[5 empty] | 2032 |  | 481.8278 | 472.7444 | 746.5182 | 661.4913 | 594.3216 | 492.9966 | 578.6573 | 588.4579 | 952.675 | 525.2525 | 548.0948 | 164.3591 | 547.4343 | 312.262 | 1163.9702 | 526.2368 | 663.597 | 278.8423 | 901.1594 | 327.9653 | 992.689 | 275.2791 | 590.2873 | 703.3288 | 277.6989 | 802.3659 | 823.511 | 709.2698 | 403.7573 | 125.0992 | 457.6277 | 332.0964 | 289.0013 | 314.5431 | 688.2148 | 466.7321 | 420.0484 | 457.5449 | 392.9324 | 681.9804 | 434.079 | 477.6403 | 579.82 | 853.5503 | 905.2211 | 248.2343 | 361.9745 | 870.2971 | 331.4172 | 630.6626 | 867.1416 | 916.1298 | 702.5155 | 262.5386 | 235.3899 | 362.8685 | 645.2478 | 396.1383 | 426.8652 | 204.6604 | 397.4913 | 576.8028 | 703.7719 | 614.232 | 20.3824 | 688.6792 | 774.4402 | 749.5002 | 801.2597 | 709.3564 | 652.7646 | 384.7119 | 618.3327 | 506.0499 | 325.6515 | 412.5503 | 727.9231 | 775.8943 | 669.4784 | 402.6677 | 612.3439 | 451.7692 | 398.7025 | 763.5584 | 333.5105 | 580.135 | 74.4753 | 363.5402 | 347.1029 | 225.4097 | 268.594 | 765.8363 | 835.294 | 529.0445 | 278.4421 | 236.6263 | 181.9195 | 345.372 | 356.2535 | 404.3288 | 604.3491 | 366.4425 | 904.4845 | 181.4383 | 423.7807 | 492.5317 | 559.2672 | 420.2635 | 323.3856 | 975.5143 | 875.8215 | 862.523 | 406.0917 | 644.1949 | 268.9398 | 1124.5638 | 273.5559 | 349.5698 | 544.0196 | 694.4029 | 1129.7783 | 720.1881 | 470.9641 | 396.4494 | 1033.4114 | 401.339 | 683.5709 | 263.7095 | 354.8902 | 1174.895 | 464.9818 | 1033.5812 | 446.4475 | 179.3499 | 1189.8275 | 350.367 | 394.993 | 833.7031 | 358.1315 | 464.1537 | 413.6832 | 690.3446 | 605.9499 | 666.6563 | 378.6307 | 385.8107 | 482.5554 | 426.1731 | 417.2234 | 263.7376 | 550.369 | 1067.106 | 601.5124 | 376.6974 | 219.1209 | 469.8615 | 663.1967 | 675.179 | 458.1591 | 395.8845 | 325.0831 | 267.8654 | 1019.8458 | 648.8903 | 240.2868 | 604.4601 | 1311.3393 | 987.5073 | 682.8598 | 473.8233 | 658.1568 | 337.0938 | 703.8046 | 369.8435 | 198.9686 | 546.5029 | 566.9549 | 673.5642 | 350.0449 | 36.4217 | 521.7726 | 447.1915 | 679.6673 | 298.0693 | 697.0829 | 576.466 | 456.7564 | 371.6073 | 435.3136 | 131.0411 | 347.3499 | 148.3707 | 351.2794 | 932.0732 | 186.4834 | 217.4608 | 360.0492 | 383.7708 | 277.1812 | 278.1126 | 586.8878 | 373.7241 | 401.0108 | 1083.1967 | 325.0413 | 1101.5212 | 422.651 | 1110.3249 | 832.4802 | 688.6946 | 219.8047 | 340.7918 | 426.849 | 450.1636 | 247.4706 | 864.1212 | 300.9014 | 361.9743 | 441.4429 | 692.8123 | 783.4932 | 1086.7535 | 615.4015 | 558.9794 | 333.4156 | 969.6136 | 979.7477 | 547.4415 | 709.0375 | 597.6582 | 654.2435 | 560.3976 | 584.0095 | 216.5024 | 234.5175 | 947.0194 | 172.1854 | 980.993 | 534.7603 | 578.5555 | 81.8913 | 378.7014 | 328.8349 | 457.8968 | 594.6338 | 267.1783 | 440.3106 | 241.4894 | 648.8489 | 208.1569 | 478.7577 | 409.3766 | 780.5285 | 481.8415 | 747.0501 | 290.2052 | 404.5123 | 190.6811 | 771.2589 | 288.7462 | 402.2103 | 438.7376 | 164.8226 | -36.6329 | 473.4831 | 843.9522 | 1241.8897 | 624.1035 | 811.1309 | 378.6266 | 120.1167 | 591.7523 | 318.5088 | 898.5504 | 505.6985 | 166.9979 | 624.6493 | 588.5557 | 420.2689 | 698.3993 | 212.8847 | 433.3211 | 467.1565 | 1211.308 | 386.208 | 638.4745 | 314.4029 | 196.3161 | 453.885 | 266.0494 | 610.8007 | 747.8086 | 646.8219 | 578.1712 | 846.7253 | 571.2052 | 819.2177 | 349.0062 | 580.1828 | 440.9725 | 623.4617 | 881.9628 | 421.0113 | 276.1814 | 1259.0599 | 537.1182 | 427.2649 | 344.3518 | 603.4067 | 505.163 | 609.3204 | 342.5185 | 768.9636 | 828.6182 | 1115.3453 | 472.9131 | 355.913 | 533.9644 | 881.804 | 304.2055 | 249.6556 | 188.8094 | 592.2558 | 638.8861 | 363.1009 | 178.3547 | 348.0697 | 1015.0759 | 405.2388 | 406.6826 | 392.6826 | 784.6015 | 309.7621 | 1006.8057 | 235.3301 | 358.0724 | 906.1854 | 274.7008 | 394.2632 | 324.6405 | 786.2954 | 656.1045 | 809.298 | 658.6944 | 611.169 | 563.2714 | 327.4701 | 711.8126 | 573.7881 | 446.263 | 232.7496 | 479.7224 | 433.7886 | 825.6503 | 496.8989 | 255.0331 | 490.4447 | 870.7669 | 490.2042 | 237.5057 | 267.2602 | 464.0773 | 169.655 | 163.4492 | 473.2258 | 1224.3634 | 322.5599 | 248.2432 | 730.6919 | 720.4663 | 465.7863 | 340.1045 | 876.2242 | 911.6516 | 357.5471 | 333.2701 | 478.4307 | 384.1779 | 423.9572 | 430.7321 | 821.1424 | 842.3276 | 368.344 | 803.1325 | 565.9514 | 592.0992 | 657.8108 | 563.1071 | 549.1677 | 372.2735 | 807.1289 | 303.6884 | 344.7969 | 1279.0181 | 571.4507 | 306.6963 | 663.8138 | 325.0532 | 647.5755 | 429.0202 | 779.6256 | 246.0406 | 533.3116 | 366.8547 | 728.6387 | 847.6177 | 851.0443 | 585.4582 | 384.8888 | 311.3363 | 596.7014 | 93.0723 | 770.3099 | 618.5752 | 402.8515 | 925.9307 | 431.4041 | 306.9893 | 531.1425 | 800.7178 | 457.4008 | 513.9812 | 420.8781 | 939.4465 | 450.9456 | 67.5881 | 569.4207 | 293.456 | 601.6753 | 507.25 | 448.3191 | 413.9209 | 795.453 | 310.0903 | 490.1236 | 504.4677 | 1347.9252 | 488.6636 | 906.8705 | 427.4766 | 517.692 | 405.122 | 991.0388 | 205.191 | 519.91 | 1021.4104 | 707.1385 | 563.6325 | 582.9427 | 346.1135 | 220.9111 | 858.9939 | 1152.672 | 472.3761 | 771.0032 | 749.725 | 705.4684 | 545.0917 | 417.0562 | 330.724 | 276.5546 | 684.8989 | 357.0167 | 357.6507 | 325.9537 | 877.9847 | 229.9917 | 1125.1217 | 526.8131 | 497.6124 | 842.288 | 487.0954 | 254.7507 | 152.0175 | 449.2772 | 471.2728 | 680.6446 | 338.3214 | 677.1935 | 627.6156 | 822.7813 | 496.1049 | 367.0525 | 303.7462 | 578.5019 | 741.19 | 993.415 | 515.1104 | 1274.017 | 212.0187 | 783.176 | 608.4378 | 1180.4982 | 297.0763 | 492.6517 | 578.9209 | 716.233 | 725.8268 | 473.2142 | 503.4587 | 0 | 1428.7697 | 1333.5184 | 0 | 1190.6414 | 0 | 0 | 1428.7697 | 1428.7697 | 0
[5 empty] | 2033 |  | 554.4398 | 598.0517 | 859.0406 | 761.0997 | 671.7452 | 575.3992 | 690.5165 | 702.1086 | 1076.7555 | 666.7396 | 706.1997 | 189.3212 | 653.1317 | 349.3619 | 1297.394 | 617.5608 | 791.7229 | 327.2963 | 1036.9652 | 377.4063 | 1106.4996 | 328.4563 | 679.2231 | 792.8009 | 352.3069 | 887.2125 | 925.7866 | 801.5278 | 483.665 | 140.6905 | 560.3615 | 365.21 | 343.5459 | 392.0179 | 791.9491 | 594.3416 | 498.7253 | 545.9313 | 495.2097 | 760.0218 | 495.6292 | 615.4217 | 747.0487 | 951.2251 | 1029.9355 | 296.1871 | 416.4813 | 983.5462 | 392.8743 | 709.1998 | 997.7898 | 1035.4182 | 793.1753 | 330.8457 | 280.8385 | 423.5616 | 719.1446 | 462.0977 | 485.9342 | 263.6659 | 444.4658 | 743.2121 | 784.444 | 724.2892 | 24.3225 | 887.2319 | 891.1493 | 862.3214 | 905.5252 | 801.746 | 827.825 | 495.7146 | 689.6759 | 582.2725 | 374.7367 | 470.1856 | 820.4583 | 869.1544 | 756.6225 | 472.4712 | 789.0069 | 501.6295 | 475.7663 | 878.5364 | 429.055 | 653.9046 | 95.476 | 410.9435 | 389.2752 | 268.261 | 329.01 | 846.2988 | 944.0569 | 681.6921 | 313.2746 | 267.4455 | 229.2912 | 429.9548 | 400.4228 | 482.418 | 707.9402 | 437.2789 | 1016.0644 | 210.2684 | 484.2953 | 572.1908 | 637.8817 | 541.534 | 385.8821 | 1090.4871 | 1007.7775 | 974.8617 | 457.798 | 741.6672 | 320.5426 | 1253.2516 | 310.9855 | 417.1266 | 681.0202 | 786.9668 | 1245.8885 | 794.8401 | 606.8197 | 466.6907 | 1168.0361 | 517.1487 | 750.8202 | 314.6809 | 450.7539 | 1266.9415 | 535.5197 | 1152.0588 | 574.938 | 225.6723 | 1345.9492 | 391.1882 | 436.9906 | 925.1404 | 443.2338 | 579.7762 | 493.6149 | 794.2612 | 685.1817 | 767.007 | 421.9782 | 460.3826 | 551.59 | 508.4993 | 525.9323 | 290.9423 | 621.9581 | 1189.3159 | 716.4002 | 446.6004 | 249.3339 | 526.5101 | 749.4619 | 776.8127 | 546.6195 | 498.9603 | 412.977 | 308.2119 | 1136.7699 | 734.9401 | 285.9925 | 721.168 | 1470.5856 | 1091.6385 | 771.8316 | 535.5193 | 743.7465 | 424.8624 | 794.1321 | 475.16 | 237.4133 | 617.6818 | 640.7775 | 750.0473 | 382.7365 | 45.9047 | 622.6356 | 510.2564 | 766.6758 | 353.5503 | 787.7558 | 626.7727 | 575.3754 | 443.423 | 553.0098 | 168.8416 | 447.5473 | 165.3741 | 440.5932 | 1051.6229 | 221.579 | 280.2534 | 449.4877 | 439.2406 | 330.738 | 358.3244 | 672.4325 | 445.9184 | 516.626 | 1246.2487 | 387.5071 | 1227.7866 | 504.2968 | 1237.569 | 957.9061 | 769.4834 | 262.2563 | 379.7898 | 539.3113 | 518.0165 | 310.4076 | 975.6811 | 359.0615 | 455.389 | 526.6758 | 783.0809 | 885.5768 | 1228.3271 | 792.9219 | 631.7401 | 429.5936 | 1114.7138 | 1127.3968 | 647.6329 | 801.3024 | 713.1599 | 780.1206 | 625.9314 | 696.8011 | 237.3499 | 295.6877 | 1066.8252 | 194.9238 | 1108.7271 | 594.8263 | 645.0699 | 96.5864 | 487.9698 | 392.4015 | 581.4398 | 643.1768 | 318.8202 | 567.2825 | 288.166 | 739.5207 | 230.8726 | 530.6005 | 456.223 | 886.5147 | 525.3266 | 832.3387 | 354.2404 | 461.0312 | 227.508 | 887.5268 | 326.3315 | 497.7986 | 523.2994 | 186.9228 | -42.1535 | 528.2878 | 939.1584 | 1373.6527 | 804.1789 | 904.0872 | 447.8938 | 143.3301 | 627.0404 | 401.3967 | 1001.421 | 603.4095 | 210.578 | 700.2418 | 644.5508 | 490.8729 | 803.5655 | 253.3076 | 541.4693 | 557.4377 | 1393.7584 | 495.1671 | 745.4951 | 400.0651 | 234.2656 | 522.2989 | 334.1483 | 687.5931 | 845.1488 | 808.9107 | 744.8979 | 943.6963 | 645.5344 | 916.1141 | 407.8714 | 692.3072 | 526.1389 | 704.6944 | 1136.2935 | 517.5441 | 328.2695 | 1422.7659 | 618.4758 | 459.8948 | 389.1751 | 767.4142 | 581.3824 | 688.6809 | 404.8329 | 880.4537 | 936.5409 | 1239.2732 | 595.9554 | 405.3559 | 685.1785 | 995.097 | 344.3079 | 314.2134 | 237.9338 | 661.1845 | 789.7196 | 404.6198 | 228.1643 | 413.9215 | 1131.2869 | 466.277 | 485.204 | 505.9382 | 998.8325 | 369.251 | 1158.5325 | 300.339 | 426.0528 | 1024.0572 | 328.0413 | 453.6903 | 409.1053 | 888.6452 | 731.2412 | 873.7559 | 848.7031 | 703.2249 | 725.7947 | 390.7293 | 819.1917 | 648.5005 | 574.9933 | 276.3474 | 552.3197 | 491.1602 | 1063.7423 | 638.6629 | 304.2993 | 540.7043 | 970.5813 | 551.6227 | 296.5504 | 336.7958 | 540.0724 | 214.3056 | 195.0417 | 564.6214 | 1383.8638 | 415.5762 | 296.2179 | 825.8346 | 814.3229 | 600.1669 | 428.6278 | 1129.0173 | 1048.967 | 421.1281 | 419.9995 | 616.4745 | 494.9805 | 470.536 | 513.9207 | 943.4402 | 946.4605 | 474.6327 | 885.1236 | 639.6197 | 747.8187 | 709.2316 | 631.4757 | 631.8848 | 479.6961 | 899.6486 | 390.1614 | 434.5577 | 1425.5501 | 668.5731 | 365.9765 | 750.2484 | 400.5948 | 731.8685 | 482.3926 | 1004.3991 | 274.2085 | 635.7351 | 456.1901 | 821.1719 | 975.3967 | 979.2671 | 698.5803 | 487.3867 | 343.6574 | 686.4886 | 107.0951 | 854.3805 | 694.1177 | 461.158 | 1060.338 | 555.848 | 359.036 | 624.5282 | 892.388 | 584.8113 | 578.2151 | 537.4636 | 1044.1307 | 565.1773 | 85.1896 | 679.4652 | 327.064 | 775.2937 | 573.3164 | 534.9599 | 460.247 | 869.4194 | 381.7321 | 553.9216 | 573.4147 | 1502.2959 | 583.0137 | 994.6476 | 538.7781 | 581.0271 | 464.9767 | 1094.9115 | 264.3957 | 586.8523 | 1155.057 | 910.2154 | 713.8459 | 634.2155 | 445.9543 | 246.2337 | 988.3778 | 1284.729 | 525.8402 | 887.1338 | 966.0643 | 811.8182 | 627.1435 | 484.5352 | 394.5977 | 350.8005 | 817.2603 | 460.0027 | 420.4122 | 399.3287 | 972.9707 | 281.473 | 1271.7172 | 606.1631 | 547.8232 | 969.2218 | 627.6238 | 321.5982 | 181.3771 | 566.1681 | 607.1453 | 748.5816 | 431.8265 | 775.6192 | 722.1488 | 1050.9299 | 555.1628 | 438.0068 | 349.5297 | 745.2895 | 852.8883 | 1115.7063 | 661.7199 | 1411.5329 | 265.4324 | 855.7632 | 687.7129 | 1358.4007 | 341.8544 | 543.6107 | 666.1442 | 816.9723 | 935.0661 | 609.7641 | 600.6654 | 0 | 1424.6844 | 1614.6423 | 0 | 1187.237 | 0 | 0 | 1424.6844 | 1424.6844 | 0
[5 empty] | 2034 |  | 626.6478 | 675.3532 | 970.9425 | 860.1324 | 748.7406 | 724.7209 | 889.7644 | 904.5677 | 1200.1436 | 755.5848 | 812.5933 | 214.1969 | 841.4288 | 383.5443 | 1430.078 | 782.2816 | 1019.9756 | 414.6788 | 1172.0152 | 426.5766 | 1219.6835 | 423.1846 | 767.6582 | 881.26 | 399.0232 | 970.0487 | 1026.2915 | 893.242 | 546.8762 | 156.0257 | 610.9118 | 397.0697 | 440.9634 | 435.7366 | 895.1114 | 675.7547 | 639.3649 | 703.3805 | 590.8721 | 837.6018 | 555.7843 | 708.139 | 859.5644 | 1048.3224 | 1150.7698 | 381.6089 | 470.6729 | 1096.1387 | 502.8584 | 786.431 | 1127.7024 | 1154.0331 | 883.1272 | 394.7214 | 361.8038 | 533.5343 | 792.6172 | 581.6806 | 543.2425 | 303.3526 | 487.6594 | 855.2086 | 864.6688 | 922.0384 | 31.3408 | 1020.7772 | 1007.2089 | 974.4795 | 1009.1862 | 893.6201 | 937.2256 | 570.4292 | 760.724 | 658.0601 | 423.5514 | 526.2651 | 907.806 | 960.0162 | 843.2678 | 598.3923 | 907.9044 | 549.0485 | 613.0368 | 992.8496 | 492.9302 | 723.5458 | 109.3017 | 458.0954 | 430.481 | 344.7318 | 381.1717 | 921.6675 | 1052.2057 | 784.4374 | 347.5676 | 298.0927 | 273.6081 | 477.3238 | 443.8082 | 621.5274 | 895.0701 | 563.4553 | 1125.5224 | 262.8527 | 543.5614 | 717.1492 | 714.5158 | 623.1662 | 497.2065 | 1201.9079 | 1138.9905 | 1086.5735 | 506.6325 | 838.7036 | 412.5355 | 1381.1786 | 347.1735 | 537.4647 | 807.0529 | 875.7262 | 1353.8747 | 867.3708 | 698.241 | 593.0681 | 1301.9164 | 595.105 | 815.2966 | 405.4742 | 511.132 | 1343.7865 | 664.9794 | 1269.8794 | 661.2172 | 268.8334 | 1501.4775 | 428.521 | 476.478 | 1015.1785 | 519.1169 | 645.9861 | 635.9995 | 897.567 | 764.046 | 866.768 | 465.0737 | 593.2145 | 619.2366 | 655.1529 | 591.6943 | 316.274 | 693.1252 | 1310.8244 | 921.3167 | 571.6891 | 278.6141 | 581.7469 | 835.2185 | 877.8491 | 704.2093 | 595.3834 | 468.3908 | 348.3283 | 1253.0501 | 817.3154 | 367.5518 | 929.0798 | 1626.1615 | 1193.2337 | 860.3149 | 596.8671 | 825.1589 | 506.9663 | 879.6729 | 545.1613 | 305.8959 | 688.4634 | 714.1834 | 823.3951 | 409.785 | 54.7757 | 802.2964 | 571.7922 | 849.0028 | 452.7967 | 877.8942 | 673.3924 | 686.1985 | 571.3476 | 627.2121 | 194.2787 | 514.9733 | 182.2823 | 523.1596 | 1170.0604 | 284.2805 | 322.5487 | 500.5188 | 541.7361 | 426.1403 | 412.293 | 756.7117 | 574.5234 | 594.388 | 1408.3424 | 498.8459 | 1353.3519 | 649.7385 | 1364.101 | 1082.6259 | 843.5618 | 337.8801 | 418.5572 | 608.2192 | 585.4953 | 368.5977 | 1086.3807 | 462.6597 | 542.3937 | 678.5158 | 872.8538 | 987.0999 | 1369.118 | 912.3808 | 704.0844 | 494.3146 | 1258.7283 | 1274.2243 | 827.2084 | 893.0323 | 918.9016 | 1004.4546 | 689.3038 | 897.7297 | 257.224 | 352.9597 | 1179.7271 | 216.6619 | 1235.7401 | 652.2486 | 709.084 | 122.9856 | 561.5171 | 505.6285 | 659.1527 | 687.2115 | 410.8078 | 652.6996 | 371.3091 | 827.7522 | 253.2151 | 579.6217 | 502.7925 | 988.7421 | 563.927 | 914.2582 | 408.8691 | 565.9791 | 293.1119 | 1003.158 | 363.7016 | 583.0375 | 673.9732 | 208.1544 | -47.6434 | 581.1334 | 1025.1292 | 1502.3964 | 925.3856 | 996.5232 | 572.0491 | 184.6798 | 655.1013 | 478.9159 | 1103.6934 | 777.4646 | 251.3907 | 770.3657 | 695.2567 | 618.7331 | 908.1237 | 325.4542 | 603.5505 | 718.2547 | 1575.1676 | 566.9355 | 939.3583 | 454.516 | 301.8627 | 590.3355 | 397.3156 | 759.8051 | 941.9317 | 902.4366 | 857.059 | 1040.1106 | 719.4326 | 1010.1087 | 514.4202 | 892.0331 | 677.8556 | 785.481 | 1307.388 | 601.8591 | 421.3071 | 1585.4909 | 699.4932 | 488.8117 | 433.7418 | 871.3987 | 657.2023 | 767.5985 | 516.5982 | 990.1273 | 1043.8615 | 1361.6666 | 711.0153 | 453.3819 | 785.1485 | 1107.3828 | 382.6242 | 374.4012 | 283.8712 | 727.7512 | 869.9802 | 444.5163 | 260.6423 | 531.5016 | 1246.8221 | 526.9668 | 625.0877 | 582.1393 | 1135.316 | 475.2919 | 1309.4149 | 342.2606 | 547.3862 | 1141.2341 | 423.0064 | 512.7898 | 488.0904 | 990.4093 | 803.4735 | 931.7392 | 976.5658 | 794.7554 | 835.1872 | 503.4175 | 926.0026 | 722.7911 | 661.6198 | 354.2802 | 624.5953 | 546.0343 | 1223.9126 | 733.0618 | 392.0606 | 587.4031 | 1069.8423 | 609.3086 | 350.5056 | 401.8203 | 678.1421 | 241.6301 | 251.3161 | 727.4348 | 1542.4822 | 478.1505 | 381.6748 | 920.4402 | 907.6606 | 690.6077 | 511.4242 | 1299.1519 | 1185.4987 | 535.4724 | 501.1113 | 709.3902 | 569.5313 | 514.774 | 662.1141 | 1064.6628 | 1048.6693 | 546.1799 | 961.2105 | 712.8664 | 843.0355 | 752.1142 | 698.265 | 714.1298 | 552.0067 | 991.6554 | 447.6345 | 518.5188 | 1571.2525 | 844.2023 | 471.57 | 836.195 | 467.1004 | 815.6791 | 532.3969 | 1155.5802 | 302.2127 | 818.3077 | 536.9308 | 912.6184 | 1102.476 | 1106.7681 | 900.0877 | 550.9472 | 373.8161 | 775.7389 | 121.0389 | 934.0659 | 768.0286 | 568.8742 | 1192.6004 | 639.5902 | 453.1822 | 792.7019 | 983.5252 | 667.6727 | 638.4918 | 612.8568 | 1147.5856 | 631.9868 | 101.6567 | 875.4863 | 360.4791 | 892.1634 | 639.0142 | 689.2922 | 504.4877 | 939.2561 | 444.5879 | 617.3544 | 640.0514 | 1655.7805 | 751.0959 | 1074.6273 | 642.8959 | 643.0233 | 524.1723 | 1196.1062 | 304.2457 | 653.2349 | 1288.1057 | 1046.2969 | 807.0747 | 681.8444 | 513.1402 | 271.4159 | 1117.0234 | 1416.0384 | 574.1819 | 1002.6016 | 1111.6912 | 917.5858 | 708.7131 | 607.3226 | 508.3834 | 397.2527 | 1053.0344 | 529.3051 | 533.4625 | 435.597 | 1062.7617 | 325.7872 | 1417.5077 | 685.0602 | 596.28 | 1095.4492 | 722.2021 | 362.368 | 233.6787 | 636.7605 | 698.5321 | 811.1501 | 492.154 | 872.5094 | 816.1424 | 1198.6227 | 612.5527 | 564.3933 | 395.0607 | 857.4697 | 963.9649 | 1229.853 | 759.1207 | 1546.4448 | 296.4594 | 924.2342 | 766.5528 | 1535.3131 | 386.3857 | 591.1043 | 752.8765 | 915.1915 | 1075.784 | 701.6814 | 773.8365 | 0 | 1420.7271 | 1894.3028 | 0 | 1183.9392 | 0 | 0 | 1420.7271 | 1420.7271 | 0
[5 empty] | 2035 |  | 698.4516 | 748.733 | 1082.2239 | 958.5892 | 825.3079 | 814.6292 | 1023.8821 | 1040.7623 | 1322.8392 | 840.7686 | 918.3862 | 238.9862 | 968.0717 | 414.8092 | 1562.0223 | 884.6071 | 1173.4915 | 469.0186 | 1306.3095 | 475.4762 | 1332.2408 | 486.9181 | 855.5927 | 968.7062 | 443.7434 | 1050.8746 | 1125.0256 | 984.4124 | 665.4421 | 171.1047 | 651.953 | 427.6753 | 505.4506 | 475.0308 | 997.7017 | 754.4946 | 731.959 | 809.3128 | 761.2823 | 914.7205 | 614.5444 | 800.3328 | 971.4362 | 1144.8423 | 1267.724 | 439.081 | 524.5495 | 1208.0746 | 574.7465 | 862.356 | 1256.8795 | 1271.9746 | 972.371 | 508.5148 | 416.2587 | 599.7884 | 865.6657 | 653.4458 | 598.7902 | 342.8054 | 527.0722 | 966.5802 | 944.4463 | 1048.0126 | 36.0649 | 1153.5352 | 1122.6189 | 1085.9745 | 1112.2426 | 984.9785 | 1041.8377 | 644.7308 | 831.477 | 733.4126 | 472.0953 | 580.789 | 989.9663 | 1048.4798 | 929.4144 | 676.5464 | 1026.1384 | 594.0263 | 705.4291 | 1106.4982 | 556.2366 | 789.0584 | 122.8973 | 504.9957 | 470.7201 | 395.6121 | 476.3395 | 991.9423 | 1159.7404 | 886.6147 | 381.321 | 328.568 | 352.5483 | 519.6854 | 486.4098 | 715.1066 | 1010.151 | 648.3872 | 1232.8585 | 293.1156 | 601.5788 | 801.9391 | 789.1695 | 704.3501 | 572.1276 | 1309.7768 | 1269.4607 | 1197.6584 | 552.5951 | 935.3042 | 474.141 | 1508.3448 | 382.1199 | 618.452 | 1032.6542 | 960.6809 | 1453.7369 | 937.7802 | 789.1462 | 672.8775 | 1435.0523 | 672.6332 | 877.0002 | 466.5843 | 569.1184 | 1405.4301 | 736.2164 | 1387.0431 | 746.917 | 345.805 | 1656.4124 | 462.3654 | 513.4554 | 1103.8177 | 656.2148 | 706.0662 | 731.8114 | 1000.2621 | 842.543 | 965.9392 | 507.9172 | 682.6194 | 685.4953 | 753.8219 | 653.4163 | 339.7326 | 763.8703 | 1431.6315 | 1058.1078 | 653.4918 | 306.9615 | 635.5721 | 920.4666 | 978.2882 | 810.1994 | 767.1417 | 521.639 | 388.2143 | 1368.6867 | 896.0162 | 421.8395 | 1068.915 | 1778.067 | 1292.2928 | 948.3097 | 657.8665 | 902.3938 | 653.2177 | 960.427 | 614.3359 | 351.9784 | 758.8479 | 787.1725 | 893.6075 | 431.1905 | 70.5776 | 923.2298 | 631.7991 | 926.6482 | 517.8437 | 967.498 | 716.3252 | 883.6799 | 657.4405 | 698.5141 | 219.5722 | 582.0185 | 199.0954 | 670.7432 | 1287.3857 | 325.7024 | 364.6251 | 546.7178 | 595.3414 | 490.3374 | 465.9526 | 839.7253 | 661.0492 | 671.6917 | 1569.4777 | 573.4882 | 1478.2171 | 747.592 | 1489.9209 | 1206.6395 | 910.9297 | 388.7524 | 457.0941 | 673.3769 | 652.6 | 472.6058 | 1196.22 | 532.3884 | 697.572 | 780.6388 | 962.1311 | 1088.0625 | 1509.1261 | 1031.1652 | 776.0123 | 558.6703 | 1401.6572 | 1420.2301 | 943.453 | 984.2273 | 1057.3654 | 1154.9703 | 750.5149 | 1032.8947 | 276.1249 | 454.9525 | 1285.7251 | 237.3995 | 1362.032 | 707.0273 | 770.5978 | 139.8222 | 634.6578 | 581.8439 | 733.7352 | 726.7381 | 472.7217 | 737.6215 | 427.27 | 913.5435 | 275.1842 | 625.8214 | 549.085 | 1087.2109 | 597.6426 | 992.8088 | 508.9064 | 618.8015 | 337.2437 | 1118.1526 | 400.8567 | 737.0353 | 775.1895 | 228.5174 | -53.1026 | 632.0198 | 1101.8646 | 1628.1208 | 1045.9221 | 1088.439 | 652.3943 | 212.5081 | 675.9347 | 617.0104 | 1205.3677 | 894.5878 | 324.0668 | 835.021 | 740.6734 | 696.0534 | 1012.074 | 373.4178 | 659.9727 | 826.4841 | 1755.5355 | 637.5276 | 1056.3679 | 507.0743 | 347.3637 | 657.9949 | 510.1129 | 827.4365 | 1038.1576 | 987.7166 | 968.5699 | 1135.9684 | 792.8999 | 1101.2016 | 579.07 | 1026.4482 | 779.9157 | 865.8216 | 1477.4906 | 755.1458 | 482.8638 | 1747.2351 | 780.1703 | 514.0157 | 478.052 | 971.6288 | 732.6227 | 846.0733 | 588.6259 | 1097.9843 | 1150.5797 | 1482.5254 | 915.9924 | 499.991 | 883.6672 | 1218.6614 | 419.1542 | 481.7187 | 365.7078 | 791.9558 | 939.2449 | 482.7906 | 292.4205 | 609.4692 | 1361.6817 | 587.3082 | 719.1692 | 657.9044 | 1267.2175 | 546.349 | 1459.453 | 383.0396 | 628.0405 | 1257.7163 | 487.1254 | 571.5615 | 628.801 | 1091.5875 | 872.8014 | 983.2481 | 1103.7066 | 885.7606 | 943.9749 | 579.2344 | 1032.2454 | 796.6599 | 747.7572 | 405.5918 | 696.5492 | 598.4111 | 1383.1543 | 826.4323 | 451.1067 | 630.5412 | 1168.5499 | 663.2618 | 447.2772 | 517.6603 | 759.8049 | 267.4491 | 289.1925 | 836.9597 | 1700.2188 | 540.362 | 439.1871 | 1014.5086 | 1000.4794 | 780.5437 | 658.9161 | 1468.337 | 1321.2468 | 607.8889 | 645.6059 | 801.7922 | 643.6554 | 556.671 | 761.8041 | 1184.8104 | 1148.954 | 617.3344 | 1031.393 | 785.6914 | 932.9638 | 786.4587 | 763.4748 | 795.9028 | 623.9202 | 1083.1491 | 504.4272 | 668.0819 | 1716.1253 | 951.4522 | 542.6415 | 921.6536 | 587.7184 | 899.0073 | 579.0331 | 1305.8701 | 330.0531 | 940.6501 | 682.2172 | 1002.9782 | 1228.8557 | 1233.5472 | 1035.6839 | 611.4618 | 401.8124 | 864.4524 | 134.9037 | 1009.3661 | 840.3079 | 625.2934 | 1322.7178 | 722.8595 | 510.5552 | 898.267 | 1074.1294 | 748.6383 | 694.8111 | 686.3049 | 1249.8113 | 693.4255 | 130.9887 | 1007.4081 | 393.7012 | 1008.3913 | 704.3432 | 793.1575 | 546.6428 | 1004.9631 | 558.7053 | 680.4222 | 704.3778 | 1808.3791 | 864.1428 | 1146.8097 | 828.3608 | 703.6805 | 582.7087 | 1294.623 | 343.8753 | 719.0577 | 1420.5564 | 1181.3246 | 895.8786 | 725.8293 | 579.9468 | 296.4578 | 1244.9305 | 1546.6001 | 617.4011 | 1117.4066 | 1256.5184 | 1022.771 | 789.8005 | 679.1699 | 584.9272 | 441.7004 | 1211.7098 | 598.2163 | 604.3179 | 465.1541 | 1147.3577 | 406.7124 | 1562.4933 | 763.5045 | 642.9826 | 1220.9702 | 816.2525 | 400.816 | 268.8622 | 702.9502 | 789.3803 | 868.3503 | 550.853 | 967.8642 | 909.5965 | 1342.5852 | 668.2746 | 649.4665 | 440.3393 | 968.9887 | 1074.4199 | 1335.8553 | 855.3476 | 1678.7528 | 324.8707 | 988.5893 | 844.9574 | 1711.2355 | 430.67 | 635.1326 | 839.1177 | 1010.8905 | 1215.6651 | 793.0941 | 890.3062 | 0 | 1416.7697 | 2219.6059 | 0 | 1180.6414 | 0 | 0 | 1416.7697 | 1416.7697 | 0
[5 empty] | 2036 |  | 769.8514 | 818.1911 | 1192.8849 | 1056.4702 | 901.4472 | 898.781 | 1157.2615 | 1176.1649 | 1444.8423 | 922.2911 | 1023.5785 | 263.6891 | 1093.9659 | 443.1567 | 1564.2812 | 982.1259 | 1326.0998 | 520.8366 | 1439.848 | 524.105 | 1334.1624 | 550.2858 | 943.0264 | 1055.1394 | 486.4678 | 1035.5945 | 1221.9889 | 1075.039 | 720.354 | 185.9275 | 683.4851 | 416.5309 | 569.0435 | 509.9005 | 1099.72 | 830.5615 | 823.0145 | 914.6371 | 875.9348 | 915.9833 | 671.9095 | 892.0032 | 1082.664 | 1146.4228 | 1380.7982 | 496.2231 | 578.1109 | 1319.3539 | 645.1746 | 936.9749 | 1385.3211 | 1389.2425 | 1060.9069 | 585.0462 | 470.3916 | 661.8218 | 866.9342 | 720.4846 | 652.5771 | 382.0242 | 562.7042 | 1077.3267 | 945.8122 | 1169.7527 | 40.763 | 1285.506 | 1237.3795 | 1196.8064 | 1214.6946 | 1075.8214 | 1141.6612 | 718.6192 | 834.0295 | 808.3302 | 520.3687 | 633.757 | 1066.9391 | 1134.5451 | 1015.0622 | 750.9922 | 1143.7089 | 636.5627 | 797.3092 | 1219.4821 | 618.9742 | 850.4426 | 136.2627 | 551.6447 | 509.9927 | 445.9176 | 530.9953 | 1057.1233 | 1266.6611 | 988.2239 | 414.5348 | 358.8712 | 405.6787 | 557.0395 | 528.2276 | 808.1416 | 1119.1993 | 732.8515 | 1338.0726 | 320.6649 | 658.3476 | 879.9182 | 861.8427 | 785.0858 | 646.6293 | 1414.0937 | 1399.1879 | 1308.1164 | 595.686 | 1031.4688 | 535.25 | 1510.4271 | 415.8248 | 698.9861 | 1179.8956 | 1041.831 | 1545.4751 | 921.7774 | 879.5353 | 749.6383 | 1567.4439 | 749.7334 | 854.8206 | 527.3555 | 624.7132 | 1451.8721 | 799.1688 | 1389.049 | 832.0374 | 397.2353 | 1810.754 | 492.7214 | 547.9226 | 1097.0801 | 740.4436 | 760.0165 | 827.0808 | 1102.3464 | 920.6725 | 1064.5207 | 508.6652 | 771.5285 | 750.3661 | 851.9246 | 711.098 | 361.3182 | 834.1934 | 1433.7294 | 1193.579 | 733.6547 | 334.3762 | 687.9855 | 1005.2062 | 1078.1299 | 915.5628 | 882.731 | 572.7217 | 427.8702 | 1370.6608 | 971.0425 | 475.525 | 1207.9235 | 1926.3023 | 1275.053 | 1035.816 | 718.5176 | 975.4514 | 751.6414 | 1036.3943 | 682.6837 | 397.8 | 828.8351 | 859.7448 | 960.6844 | 446.9528 | 81.2119 | 1043.4973 | 690.277 | 999.6122 | 581.6602 | 1056.5674 | 684.0389 | 1016.2783 | 743.0516 | 766.9157 | 244.722 | 648.6831 | 199.3843 | 767.944 | 1403.5989 | 366.5075 | 406.4828 | 588.0845 | 641.0164 | 554.171 | 519.3034 | 921.4734 | 747.0784 | 748.5369 | 1729.6548 | 647.5698 | 1480.3548 | 844.8839 | 1492.0832 | 1329.9471 | 971.5872 | 439.3289 | 457.7251 | 734.7844 | 719.3305 | 541.1242 | 1305.1991 | 601.7304 | 801.1825 | 882.158 | 1050.9127 | 1188.4646 | 1648.3514 | 1149.2752 | 847.5237 | 622.6606 | 1543.5004 | 1565.4143 | 1056.7594 | 1074.8874 | 1195.0542 | 1304.4152 | 809.5645 | 1167.2738 | 267.4285 | 523.6989 | 1384.8193 | 257.1367 | 1487.6027 | 759.1624 | 829.6113 | 156.1031 | 707.3918 | 657.6397 | 805.1871 | 680.9321 | 534.2923 | 822.0482 | 482.9207 | 996.8944 | 273.3731 | 669.1996 | 549.843 | 1181.9209 | 626.4733 | 1067.9904 | 564.8585 | 662.4902 | 381.1189 | 1232.5105 | 437.7966 | 831.6599 | 875.7466 | 248.0119 | -58.531 | 680.9471 | 1169.3647 | 1608.1522 | 1165.7884 | 1090.0186 | 730.6963 | 240.1807 | 599.0373 | 709.9036 | 1207.1428 | 1011.048 | 373.0738 | 894.2076 | 780.8009 | 768.6086 | 1115.4162 | 420.8197 | 710.7357 | 934.1079 | 1934.8622 | 706.9434 | 1166.0422 | 557.7399 | 392.6142 | 725.2771 | 584.8665 | 890.4875 | 1133.8264 | 1064.7508 | 1079.4304 | 1137.633 | 865.9363 | 1189.3927 | 639.8552 | 1160.1111 | 881.3823 | 945.7163 | 1646.6011 | 845.3942 | 543.5513 | 1907.9984 | 860.5071 | 477.1819 | 522.1057 | 1068.1044 | 807.6436 | 924.1052 | 658.6672 | 1204.0248 | 1256.6957 | 1475.9214 | 1053.849 | 545.1834 | 980.7347 | 1328.9327 | 453.898 | 553.5022 | 420.7467 | 853.7983 | 997.5136 | 519.4427 | 323.4989 | 686.4229 | 1363.6871 | 647.3013 | 812.6946 | 733.2333 | 1394.5369 | 616.8555 | 1608.6467 | 422.6762 | 707.7457 | 1373.5036 | 550.9888 | 630.0056 | 723.4354 | 1192.18 | 939.2249 | 917.0356 | 1230.1255 | 976.2404 | 1052.1578 | 654.6162 | 1137.92 | 870.1069 | 833.4055 | 456.0519 | 768.1815 | 648.2905 | 1541.4673 | 918.7742 | 509.8139 | 670.1185 | 1170.2398 | 713.4824 | 509.6454 | 595.568 | 835.4231 | 291.7626 | 326.859 | 945.8478 | 1857.0735 | 602.2108 | 496.3775 | 1108.0398 | 1092.7792 | 869.975 | 758.1459 | 1636.5726 | 1456.2112 | 677.6484 | 742.8043 | 893.6804 | 717.3529 | 596.2272 | 860.9145 | 1303.8828 | 1247.3145 | 688.096 | 1095.6713 | 858.0948 | 1017.6035 | 812.2649 | 827.1053 | 877.2037 | 695.4367 | 1084.7155 | 560.5395 | 768.7209 | 1718.6269 | 1052.6681 | 613.3189 | 1006.6242 | 659.9212 | 981.853 | 622.301 | 1455.2689 | 330.5392 | 1062.0456 | 773.8922 | 1092.2513 | 1354.5357 | 1359.6044 | 1170.5123 | 668.9305 | 427.6463 | 952.629 | 148.6897 | 1080.281 | 910.9556 | 673.4194 | 1450.6903 | 805.6561 | 564.6356 | 999.4618 | 1075.7113 | 827.708 | 747.173 | 757.8081 | 1245.3284 | 749.4933 | 150.7321 | 1138.5915 | 394.2781 | 1123.9776 | 769.3036 | 896.4415 | 586.7124 | 970.058 | 626.5296 | 743.1247 | 766.394 | 1811.0291 | 976.5214 | 1211.1946 | 953.1743 | 762.9988 | 640.586 | 1275.9838 | 383.2846 | 784.3208 | 1552.4092 | 1315.2985 | 980.2576 | 689.785 | 646.3741 | 296.8865 | 1372.0992 | 1548.8546 | 655.4979 | 1231.5489 | 1400.5461 | 1127.3739 | 870.4056 | 745.2606 | 661.0259 | 484.1435 | 1369.4972 | 666.7362 | 672.1825 | 488 | 1226.7588 | 452.8843 | 1706.674 | 841.496 | 628.8901 | 1345.7848 | 909.7752 | 436.9421 | 303.841 | 764.737 | 879.6898 | 920.1821 | 607.9233 | 1061.6835 | 1002.5112 | 1482.8173 | 722.3283 | 734.0714 | 485.3655 | 1079.8463 | 1184.2533 | 1433.7131 | 950.4006 | 1661.8676 | 350.6664 | 950.5987 | 922.9267 | 1886.1679 | 474.7075 | 675.6954 | 924.8678 | 1104.0695 | 1354.7093 | 884.002 | 1006.0872 | 0 | 1412.848 | 2496.0315 | 0 | 1177.3733 | 0 | 0 | 1412.848 | 1412.848 | 0
[5 empty] | 2037 |  | 840.847 | 883.7274 | 1302.9255 | 1153.7753 | 902.8149 | 977.1762 | 1289.9024 | 1310.7756 | 1447.0386 | 1000.1522 | 1128.17 | 288.3057 | 1219.1114 | 468.5868 | 1564.3927 | 1074.8379 | 1477.8005 | 570.1327 | 1572.6308 | 572.4632 | 1334.2563 | 613.2877 | 1029.9594 | 1051.4609 | 527.1962 | 1018.4415 | 1211.0539 | 1076.5053 | 762.6089 | 184.3492 | 705.5081 | 404.5521 | 631.7422 | 540.3458 | 1201.1664 | 903.9552 | 912.5314 | 1019.3534 | 989.9292 | 915.8294 | 727.8797 | 983.1501 | 1193.2478 | 1146.2302 | 1489.9922 | 553.0354 | 631.3572 | 1321.2758 | 714.1427 | 929.1511 | 1513.0272 | 1391.3593 | 1060.418 | 661.1237 | 524.2026 | 719.6344 | 866.9996 | 782.7969 | 704.6034 | 421.0091 | 594.5553 | 1187.4483 | 945.8795 | 1287.2586 | 45.4351 | 1416.6897 | 1351.4906 | 1306.9753 | 1216.464 | 1077.4567 | 1236.6961 | 792.0945 | 835.3148 | 882.8128 | 568.3713 | 685.1694 | 1138.7244 | 1116.2025 | 1016.6132 | 821.7297 | 1260.6158 | 613.4785 | 888.677 | 1331.8013 | 681.1429 | 907.6982 | 149.398 | 552.6585 | 503.2478 | 495.6483 | 580.6839 | 1012.9805 | 1268.5911 | 1089.2649 | 411.7497 | 359.4167 | 458.5138 | 589.3862 | 523.5047 | 900.6324 | 1222.2151 | 816.8481 | 1324.1126 | 345.5006 | 713.8678 | 951.0863 | 932.5355 | 865.3733 | 720.7118 | 1383.9627 | 1528.1723 | 1310.1048 | 635.905 | 1127.1975 | 595.8626 | 1510.1734 | 448.2881 | 779.067 | 1324.0362 | 1119.1765 | 1464.6009 | 902.7331 | 969.4082 | 823.3507 | 1569.8221 | 826.4055 | 828.9826 | 587.7879 | 677.9163 | 1316.0392 | 853.8365 | 1389.148 | 916.5783 | 448.1935 | 1816.3638 | 519.589 | 523.4327 | 1087.9174 | 820.2117 | 807.8372 | 921.8077 | 1203.82 | 922.9321 | 1162.5123 | 508.6272 | 859.942 | 813.8489 | 949.4609 | 764.7397 | 342.7077 | 835.3313 | 1433.8375 | 1327.7302 | 812.1777 | 360.8581 | 676.9023 | 1006.5773 | 1177.3743 | 1020.2997 | 997.6716 | 621.6386 | 467.2957 | 1370.7573 | 1042.3942 | 528.6082 | 1346.1053 | 1900.6239 | 1254.0352 | 1037.3853 | 719.6124 | 1044.3317 | 849.5129 | 1107.575 | 750.2048 | 443.3606 | 830.095 | 861.0548 | 936.6351 | 457.0722 | 91.7866 | 1163.099 | 747.2258 | 1067.8947 | 644.2464 | 1058.0086 | 647.2847 | 1147.9828 | 828.1809 | 832.4171 | 269.7283 | 714.967 | 199.3988 | 863.5474 | 1400.9683 | 406.6956 | 448.1215 | 624.6191 | 678.7611 | 617.6411 | 572.3453 | 1001.956 | 832.611 | 824.9238 | 1888.8736 | 721.0905 | 1480.4603 | 941.6142 | 1492.1911 | 1452.5484 | 1025.5343 | 489.6096 | 457.6483 | 792.4418 | 785.6869 | 608.5253 | 1304.7185 | 670.6858 | 903.804 | 983.0734 | 1052.505 | 1190.2653 | 1650.8523 | 1266.7107 | 848.8187 | 686.2855 | 1684.258 | 1709.7767 | 1167.1276 | 1076.4532 | 1331.9682 | 1452.7892 | 790.8691 | 1300.8669 | 257.4681 | 592.113 | 1477.0095 | 275.8735 | 1489.8693 | 735.6068 | 808.9766 | 171.8281 | 779.7192 | 733.0159 | 873.5086 | 633.3144 | 595.5197 | 905.9796 | 538.2611 | 1077.8051 | 270.9331 | 643.1012 | 549.7507 | 1272.8723 | 577.6786 | 1042.3638 | 614.8529 | 697.0452 | 424.7376 | 1346.2318 | 438.4656 | 921.2803 | 975.6445 | 266.6378 | -63.9288 | 664.9797 | 1227.6294 | 1583.6067 | 1284.9846 | 1090.0975 | 806.955 | 267.6975 | 519.9519 | 802.2552 | 1207.0528 | 1126.845 | 421.8544 | 947.9256 | 735.193 | 836.3987 | 1218.1505 | 467.6599 | 755.8396 | 1041.126 | 2113.1477 | 775.1829 | 1268.3814 | 606.5128 | 437.6141 | 792.1821 | 658.6267 | 948.9579 | 1135.5589 | 1133.5392 | 1189.6407 | 1137.7188 | 867.1977 | 1166.9198 | 696.7759 | 1293.0217 | 982.2555 | 947.1491 | 1814.7198 | 928.7285 | 603.3695 | 1910.4236 | 940.5037 | 435.9985 | 522.9035 | 1160.8255 | 882.2651 | 925.5099 | 726.7221 | 1308.2488 | 1258.606 | 1318.4871 | 1190.8881 | 588.959 | 1076.351 | 1327.0962 | 486.8556 | 624.6651 | 475.4593 | 834.7608 | 1044.7865 | 504.786 | 353.8775 | 762.3627 | 1363.5854 | 706.9461 | 905.6637 | 808.1261 | 1517.2741 | 686.8113 | 1756.9961 | 461.1702 | 786.5018 | 1375.3771 | 614.5965 | 688.122 | 817.5086 | 1194.0016 | 917.2429 | 848.3098 | 1355.8225 | 1066.1948 | 1159.7358 | 729.5628 | 1243.0265 | 871.4326 | 918.5648 | 505.6606 | 839.4922 | 695.6725 | 1698.8517 | 1010.0877 | 568.1822 | 638.8317 | 1170.3232 | 759.9703 | 570.2951 | 673.0137 | 904.9968 | 314.5706 | 364.3155 | 1054.0989 | 1859.8911 | 663.6967 | 553.246 | 1109.7282 | 1094.4372 | 958.9015 | 856.8044 | 1803.8589 | 1590.3919 | 744.7509 | 839.4359 | 985.0548 | 790.6237 | 573.9923 | 959.4451 | 1421.88 | 1234.8864 | 758.4647 | 1036.6993 | 859.4059 | 1096.9545 | 721.5172 | 815.1121 | 958.0325 | 766.5561 | 1084.7928 | 615.9713 | 868.7886 | 1718.7536 | 1147.85 | 683.6024 | 1008.158 | 727.2666 | 983.3533 | 662.2008 | 1603.7766 | 330.5145 | 1182.4942 | 862.0256 | 1088.0463 | 1479.516 | 1484.9398 | 1304.573 | 723.3533 | 408.7749 | 1040.2688 | 162.3967 | 1043.3425 | 898.9661 | 713.2521 | 1576.5179 | 887.9799 | 615.4234 | 1096.2861 | 1075.6311 | 904.8817 | 795.5776 | 827.3663 | 1238.4647 | 800.1902 | 170.3665 | 1269.0368 | 394.3079 | 1238.9222 | 770.473 | 999.1443 | 567.2967 | 929.9698 | 689.5191 | 744.2602 | 826.1 | 1811.1657 | 1088.2317 | 1137.8852 | 1077.2873 | 753.2691 | 697.8042 | 1253.4169 | 422.4736 | 783.566 | 1556.6439 | 1448.2187 | 1060.2116 | 652.0735 | 712.4221 | 296.9076 | 1498.5296 | 1548.9688 | 688.4722 | 1345.0284 | 1543.7742 | 1231.3944 | 950.5285 | 805.5949 | 736.6796 | 524.5821 | 1526.3966 | 734.8648 | 737.0561 | 504.1347 | 1180.6499 | 494.683 | 1709.2598 | 919.0346 | 612.3989 | 1469.8931 | 1002.77 | 470.7465 | 338.6152 | 822.1211 | 969.4606 | 868.1295 | 663.365 | 1153.9674 | 1094.8863 | 1619.3191 | 708.5905 | 818.2079 | 530.1392 | 1190.0428 | 1293.4651 | 1523.4263 | 1044.2796 | 1640.7781 | 373.8465 | 907.4198 | 924.3251 | 2060.1103 | 518.498 | 641.3141 | 1010.1269 | 1194.7284 | 1492.9167 | 974.4053 | 1121.1797 | 0 | 1165.5751 | 2626.9219 | 0 | 930.7173 | 0 | 0 | 1165.5751 | 1165.5751 | 0
[5 empty] | 2038 |  | 842.1808 | 945.342 | 1304.9915 | 1155.4374 | 902.9394 | 1049.8148 | 1421.805 | 1444.5944 | 1447.2365 | 1074.3519 | 1232.161 | 289.3709 | 1343.5081 | 441.2782 | 1593.4429 | 1162.7431 | 1628.5936 | 616.9069 | 1575.1253 | 573.3706 | 1359.0438 | 675.9238 | 1031.594 | 1045.7926 | 565.9286 | 1021.8616 | 1197.1845 | 1076.3064 | 792.2068 | 182.456 | 718.0219 | 401.3221 | 693.5467 | 566.3667 | 1203.071 | 974.6759 | 1000.5097 | 1123.4616 | 1103.2655 | 932.471 | 717.2675 | 1073.7736 | 1303.1876 | 1167.0584 | 1460.7251 | 609.5178 | 632.2667 | 1321.1557 | 781.6509 | 919.1316 | 1515.4284 | 1391.5475 | 1058.2572 | 736.7474 | 577.6916 | 773.2261 | 882.8811 | 840.3829 | 690.8827 | 459.7601 | 556.0344 | 1296.9448 | 963.4442 | 1400.5305 | 50.0812 | 1547.0861 | 1353.6345 | 1308.7361 | 1216.3535 | 1077.604 | 1326.9425 | 865.1567 | 851.7598 | 884.1478 | 569.2726 | 673.4554 | 1088.1588 | 1094.3432 | 1016.5943 | 888.7588 | 1376.8593 | 589.0571 | 979.5325 | 1333.7198 | 742.7428 | 867.4652 | 162.3033 | 552.9234 | 495.0423 | 544.8043 | 625.4051 | 962.601 | 1268.7627 | 1189.7379 | 408.0362 | 359.4659 | 511.0534 | 616.7254 | 517.4963 | 992.5792 | 1319.1982 | 900.3772 | 1306.7473 | 367.6227 | 704.8108 | 1015.4436 | 916.7561 | 945.2126 | 794.3751 | 1351.1714 | 1530.5975 | 1310.2839 | 607.9504 | 1130.2531 | 655.9787 | 1537.6148 | 437.4301 | 858.6947 | 1465.0759 | 1084.1016 | 1380.1163 | 900.9682 | 1058.765 | 894.0146 | 1570.0386 | 902.6497 | 819.0405 | 647.8815 | 728.7278 | 1163.1731 | 900.2196 | 1414.944 | 1000.5399 | 498.6797 | 1819.7561 | 486.67 | 497.724 | 1098.986 | 895.5193 | 849.5281 | 1015.9922 | 1205.4419 | 923.9964 | 1164.0785 | 517.9117 | 947.8598 | 804.3157 | 1046.4309 | 814.3411 | 323.2575 | 835.1769 | 1460.1023 | 1460.5614 | 889.0608 | 352.8711 | 664.5772 | 1006.3913 | 1178.9605 | 1124.4099 | 1111.9636 | 668.39 | 468.0024 | 1396.2229 | 1008.2459 | 581.089 | 1483.4604 | 1869.4086 | 1256.6654 | 1037.5293 | 719.7098 | 1004.5138 | 946.8319 | 1066.8702 | 816.8992 | 488.6604 | 830.2085 | 861.1712 | 908.4857 | 401.3109 | 102.3015 | 1282.0349 | 735.236 | 1027.9878 | 705.6021 | 1057.8131 | 623.3077 | 1278.7934 | 912.8284 | 895.0181 | 294.5909 | 780.8703 | 203.0994 | 957.5533 | 1396.0969 | 446.2668 | 489.5415 | 656.3214 | 708.5755 | 680.7478 | 625.0783 | 994.748 | 917.6469 | 900.8523 | 1891.4185 | 794.0504 | 1507.9519 | 1037.7827 | 1519.8846 | 1454.8537 | 956.9542 | 539.5945 | 465.9642 | 846.349 | 786.9327 | 674.8091 | 1302.1829 | 739.2546 | 1005.4367 | 1083.3851 | 1052.6511 | 1190.4305 | 1651.08 | 1383.4719 | 848.803 | 749.545 | 1683.9148 | 1712.4889 | 1274.5577 | 1076.3554 | 1468.1073 | 1600.0923 | 770.6295 | 1433.6741 | 253.6466 | 660.1948 | 1412.0927 | 266.5202 | 1490.0708 | 708.6067 | 784.9958 | 186.9973 | 851.6399 | 807.9725 | 938.6996 | 602.6151 | 656.4037 | 989.4158 | 593.2912 | 1058.6408 | 273.5073 | 613.4504 | 559.7402 | 1242.068 | 523.2016 | 1012.2999 | 658.8897 | 722.4666 | 468.0996 | 1348.3659 | 438.4574 | 1005.8966 | 1074.8833 | 259.665 | -64.0302 | 646.3631 | 1143.3699 | 1588.8802 | 1403.5106 | 1110.3285 | 881.1704 | 295.0586 | 459.2212 | 894.065 | 1229.0864 | 1241.9789 | 470.4084 | 894.9936 | 683.414 | 899.4235 | 1219.9053 | 513.9385 | 795.2844 | 1147.5385 | 2116.3433 | 842.246 | 1363.3852 | 653.3931 | 482.3636 | 793.4382 | 731.3935 | 905.6768 | 1135.5378 | 1194.0817 | 1299.2006 | 1158.5594 | 867.1189 | 1140.3635 | 749.8321 | 1425.1802 | 1082.5353 | 947.2806 | 1981.8464 | 1005.1487 | 662.3184 | 1909.8906 | 943.0356 | 408.7245 | 522.8937 | 1249.7921 | 883.9977 | 925.6364 | 792.7906 | 1298.3915 | 1258.778 | 1020.8484 | 1327.1098 | 577.1166 | 1170.516 | 1323.0344 | 471.4442 | 695.2075 | 529.8455 | 812.5003 | 1081.0633 | 489.0994 | 383.5564 | 837.2887 | 1388.4763 | 708.0152 | 998.0766 | 882.5828 | 1635.4293 | 756.2166 | 1759.7831 | 498.5217 | 864.3089 | 1375.1229 | 677.9484 | 689.2131 | 911.0206 | 1193.9794 | 891.4191 | 802.7976 | 1480.7976 | 1067.8072 | 1266.7089 | 804.0743 | 1245.4074 | 871.5505 | 1003.235 | 554.4177 | 841.8016 | 672.3731 | 1855.3075 | 1100.3726 | 626.2116 | 603.2461 | 1192.0557 | 723.1649 | 629.2266 | 749.9975 | 968.526 | 335.8732 | 401.562 | 1161.7133 | 1860.1476 | 724.8199 | 609.7928 | 1109.8782 | 1094.5881 | 1047.3234 | 954.8917 | 1970.1956 | 1592.797 | 809.1963 | 935.5006 | 1075.9155 | 863.4678 | 550.496 | 1057.3961 | 1419.7975 | 1219.3405 | 828.4406 | 975.1437 | 859.3899 | 1171.0171 | 628.1648 | 801.6453 | 959.4813 | 837.2786 | 1104.9371 | 670.7226 | 968.2848 | 1750.6284 | 1236.998 | 753.4917 | 1008.2943 | 789.7545 | 983.335 | 631.4666 | 1751.3931 | 336.5477 | 1301.9958 | 946.6172 | 1081.7415 | 1481.8614 | 1487.2964 | 1437.866 | 774.7303 | 387.2747 | 1041.568 | 162.6544 | 1000.8843 | 885.3715 | 744.7915 | 1563.4393 | 969.8309 | 662.9185 | 1188.7401 | 1095.2657 | 980.1596 | 756.485 | 894.9796 | 1254.6493 | 845.5162 | 189.8918 | 1398.7437 | 401.5307 | 1353.225 | 770.5783 | 1101.2658 | 546.6758 | 907.9586 | 747.6738 | 744.2464 | 805.8392 | 1844.3423 | 1199.2736 | 1055.3542 | 1200.6999 | 742.1996 | 695.2959 | 1254.5207 | 461.4423 | 781.5338 | 1558.505 | 1580.085 | 1135.7406 | 630.5181 | 778.0908 | 302.4211 | 1500.7958 | 1577.6949 | 635.4531 | 1347.0624 | 1686.2028 | 1233.3464 | 951.8091 | 860.1726 | 811.8881 | 563.0161 | 1682.4081 | 802.6022 | 798.9389 | 513.5582 | 1128.027 | 532.1087 | 1709.4971 | 920.4244 | 607.7427 | 1472.2247 | 1095.2371 | 502.229 | 373.1849 | 875.1024 | 1058.6927 | 809.6284 | 717.1781 | 1145.1467 | 1096.542 | 1752.0906 | 693.518 | 901.876 | 530.9799 | 1299.578 | 1295.5169 | 1442.1643 | 1136.9846 | 1652.6858 | 394.4108 | 887.0437 | 924.4534 | 2063.3781 | 519.3202 | 605.3686 | 1011.73 | 1174.7062 | 1630.2871 | 1064.3038 | 1235.5836 | 0 | 920.2895 | 2710.8691 | 0 | 686.0142 | 0 | 0 | 920.2895 | 920.2895 | 0
[5 empty] | 2039 |  | 842.3226 | 909.2089 | 1305.2156 | 1155.3135 | 919.7065 | 1116.6968 | 1552.9691 | 1577.6213 | 1474.0928 | 1040.5786 | 1234.0974 | 289.9994 | 1467.1561 | 410.4854 | 1620.3998 | 1245.8415 | 1778.4791 | 661.1593 | 1575.3905 | 573.4706 | 1382.0498 | 738.1941 | 1031.6365 | 1059.57 | 548.8715 | 1023.3065 | 1207.1741 | 1095.8479 | 809.1476 | 184.1168 | 615.6335 | 397.1452 | 754.4569 | 520.3715 | 1203.2777 | 951.3662 | 1086.9494 | 1226.9618 | 1215.9437 | 947.8162 | 705.3578 | 1075.4612 | 1305.1378 | 1186.2641 | 1426.0468 | 665.6703 | 632.199 | 1345.2531 | 847.6992 | 927.3388 | 1515.4908 | 1417.1111 | 1075.7253 | 811.9173 | 630.8587 | 822.5971 | 897.54 | 893.2424 | 674.6735 | 460.3718 | 516.0158 | 1299.065 | 979.7432 | 1509.5682 | 54.7013 | 1549.1445 | 1353.8623 | 1308.4722 | 1238.5393 | 1097.6011 | 1282.2183 | 866.5724 | 867.0674 | 884.1173 | 569.3704 | 659.4853 | 1035.0653 | 1095.62 | 1035.2018 | 952.0796 | 1379.1101 | 578.1538 | 1069.8758 | 1333.5768 | 741.5731 | 825.2181 | 160.8518 | 563.2435 | 496.2148 | 593.3855 | 665.1592 | 931.0608 | 1292.0707 | 1191.6848 | 411.9253 | 366.1365 | 563.2977 | 564.4981 | 521.2107 | 1083.9818 | 1410.1488 | 983.4386 | 1315.7462 | 387.0313 | 694.501 | 1072.9901 | 899.2823 | 946.7606 | 867.619 | 1346.7946 | 1530.6606 | 1334.5988 | 578.5882 | 1131.5848 | 715.5985 | 1562.9186 | 425.7096 | 937.8691 | 1603.0146 | 1046.7565 | 1330.3474 | 898.6799 | 1060.429 | 961.6299 | 1599.1933 | 904.1279 | 805.4742 | 707.6363 | 706.8574 | 1033.4686 | 938.318 | 1438.8812 | 1001.0764 | 548.6937 | 1856.5703 | 449.6221 | 484.0039 | 1107.669 | 966.3662 | 786.265 | 1109.6342 | 1205.1987 | 941.7745 | 1163.8437 | 526.4778 | 1035.2819 | 792.5796 | 1142.8346 | 774.4455 | 311.9008 | 850.3404 | 1484.3451 | 1592.0727 | 964.3041 | 344.2008 | 665.8032 | 1024.6634 | 1178.7227 | 1227.8935 | 1225.6068 | 648.647 | 467.9862 | 1419.8583 | 971.9614 | 632.9676 | 1619.9887 | 1873.614 | 1255.5655 | 1056.8054 | 732.9313 | 962.4736 | 1043.5986 | 1020.1602 | 813.3401 | 533.6993 | 845.6147 | 876.9915 | 897.4053 | 339.2213 | 112.7568 | 1400.305 | 721.8981 | 982.2217 | 765.7274 | 1077.0188 | 594.8929 | 1408.71 | 996.9942 | 868.5764 | 295.0539 | 782.0975 | 206.5324 | 1049.9618 | 1417.3462 | 485.2211 | 490.4816 | 608.331 | 730.4595 | 743.491 | 626.0137 | 985.8623 | 1002.1862 | 902.0509 | 1891.037 | 866.4494 | 1533.4626 | 1133.3897 | 1545.5754 | 1454.9136 | 885.7598 | 589.2835 | 473.6324 | 809.9576 | 787.0679 | 739.9755 | 1323.7868 | 807.4368 | 1106.0805 | 1183.0931 | 1072.208 | 1212.5473 | 1681.7396 | 1385.6462 | 864.3393 | 750.723 | 1680.9238 | 1712.7771 | 1379.0495 | 1095.9877 | 1603.4716 | 1746.3246 | 766.7675 | 1565.6954 | 249.1601 | 727.9442 | 1338.5632 | 256.5969 | 1517.4444 | 698.444 | 776.2292 | 201.6108 | 853.0336 | 882.5094 | 909.9658 | 569.5262 | 716.9445 | 990.8251 | 648.011 | 1035.9253 | 275.4624 | 599.2831 | 568.9516 | 1206.1624 | 486.1482 | 1001.2408 | 696.9689 | 738.7543 | 511.205 | 1348.601 | 446.4828 | 1085.5088 | 1173.4629 | 251.5424 | -64.041 | 640.2386 | 1048.3586 | 1480.5289 | 1405.8074 | 1129.0966 | 953.3425 | 322.264 | 395.2717 | 985.3331 | 1249.415 | 1356.4496 | 518.7359 | 835.4418 | 644.8177 | 957.6833 | 1219.7746 | 559.6553 | 736.9561 | 1125.6491 | 2116.2702 | 835.5377 | 1451.0539 | 637.986 | 526.8625 | 793.5745 | 803.1668 | 856.7097 | 1156.3224 | 1109.342 | 1301.0511 | 1177.7955 | 882.9348 | 1135.6497 | 799.0239 | 1556.5864 | 1182.2216 | 964.8799 | 1984.6692 | 1074.6548 | 720.3981 | 1944.4069 | 944.3497 | 379.5883 | 532.4647 | 1216.209 | 884.3715 | 942.8134 | 856.8726 | 1285.4404 | 1282.1372 | 724.6945 | 1462.514 | 564.1766 | 1162.4028 | 1343.476 | 453.7166 | 765.1294 | 583.9053 | 805.9069 | 964.4415 | 484.1245 | 378.3634 | 911.2008 | 1411.4412 | 707.9907 | 1089.9333 | 883.9035 | 1595.2227 | 825.0713 | 1708.5868 | 489.5169 | 941.1669 | 1400.0897 | 741.0447 | 689.3315 | 1003.9716 | 1215.8338 | 882.3234 | 753.9292 | 1483.1249 | 1067.7703 | 1268.7818 | 878.1505 | 1245.873 | 887.5615 | 1004.8117 | 602.3234 | 842.8276 | 647.6406 | 1857.95 | 1096.5405 | 683.9021 | 579.554 | 1212.2222 | 684.6276 | 686.4397 | 826.5193 | 1026.0108 | 321.2364 | 438.5984 | 1268.6908 | 1894.6895 | 725.8523 | 666.0176 | 1130.2674 | 1114.914 | 1049.0356 | 1052.4079 | 1973.4165 | 1592.742 | 870.9847 | 1030.9986 | 1077.6762 | 864.7599 | 539.7079 | 1154.7675 | 1415.4534 | 1063.0697 | 829.7973 | 938.3249 | 875.12 | 1119.5373 | 556.7422 | 804.3682 | 959.4481 | 838.6497 | 1123.6298 | 668.0486 | 1067.2096 | 1779.8114 | 1320.112 | 822.987 | 1026.8174 | 847.385 | 1001.3337 | 596.5989 | 1753.7233 | 342.1141 | 1420.5504 | 1027.6672 | 1095.5649 | 1482.1198 | 1487.3577 | 1570.3913 | 745.7915 | 373.3806 | 1041.2541 | 162.6611 | 977.7991 | 889.5148 | 768.0376 | 1547.6954 | 971.3551 | 707.1211 | 1276.8236 | 1113.3809 | 965.673 | 715.571 | 879.9662 | 1268.4974 | 790.8012 | 209.3082 | 1527.7125 | 408.1975 | 1355.4412 | 784.8779 | 1202.8061 | 538.3722 | 880.8049 | 800.9937 | 757.8689 | 783.9851 | 1874.9648 | 1309.6472 | 994.8526 | 1323.4121 | 745.9631 | 691.656 | 1251.7449 | 462.1974 | 794.0622 | 1588.7105 | 1579.3642 | 1097.1439 | 606.858 | 779.3137 | 307.5373 | 1500.7439 | 1603.9951 | 580.5765 | 1347.0159 | 1688.9642 | 1233.5615 | 951.6172 | 908.9937 | 886.6517 | 544.3473 | 1837.5316 | 803.8635 | 857.8308 | 441.3443 | 1097.8356 | 565.1612 | 1741.2574 | 920.3926 | 602.8979 | 1472.4725 | 1097.0276 | 479.5439 | 407.55 | 835.0233 | 1060.1013 | 774.3611 | 703.8499 | 1082.9416 | 1096.5042 | 1722.3372 | 692.8336 | 985.0757 | 531.0711 | 1301.3071 | 1295.7349 | 1325.725 | 1131.768 | 1661.6376 | 367.6413 | 864.079 | 941.6286 | 2063.7254 | 519.4094 | 584.5265 | 1011.7717 | 1152.5159 | 1632.3731 | 1066.0468 | 1349.2989 | 0 | 676.7969 | 2699.7956 | 0 | 443.0756 | 0 | 0 | 676.7969 | 676.7969 | 0
[5 empty] | 2040 |  | 857.8326 | 868.0482 | 1305.6031 | 1176.3692 | 935.2414 | 1059.543 | 1555.5667 | 1579.8426 | 1498.7286 | 1004.6245 | 1234.129 | 295.8707 | 1469.0835 | 388.1992 | 1628.6599 | 1200.3369 | 1780.8153 | 637.339 | 1604.3988 | 584.1184 | 1389.1093 | 739.287 | 1050.5741 | 1072.0149 | 529.1845 | 1011.046 | 1215.0529 | 1113.8654 | 813.4315 | 185.4608 | 510.6175 | 387.0744 | 749.6928 | 472.8135 | 1225.6064 | 926.1856 | 1077.257 | 1228.7783 | 1327.9638 | 952.1665 | 707.6999 | 1075.4887 | 1305.0718 | 1191.7089 | 1418.3481 | 666.6559 | 643.7208 | 1367.4836 | 837.6427 | 933.9445 | 1543.3105 | 1440.715 | 1091.6331 | 886.6334 | 631.6875 | 782.3943 | 901.8027 | 846.1491 | 671.3757 | 460.2711 | 489.9184 | 1299.1814 | 984.7375 | 1472.4036 | 54.7928 | 1548.8057 | 1378.7915 | 1332.2092 | 1259.0063 | 1115.9448 | 1234.7564 | 866.7355 | 872.4707 | 900.2874 | 579.9359 | 658.0776 | 1006.8616 | 1050.2664 | 1052.3752 | 916.9097 | 1379.2337 | 565.6522 | 1071.6622 | 1357.8813 | 739.221 | 802.8057 | 159.1244 | 572.7907 | 497.015 | 591.0914 | 699.9459 | 893.2994 | 1313.5918 | 1191.9091 | 414.8913 | 372.2555 | 615.2465 | 510.5374 | 524.4156 | 1085.508 | 1351.9536 | 985.0836 | 1322.3737 | 359.1026 | 698.0656 | 1003.6111 | 900.2342 | 946.9428 | 869.0243 | 1339.4819 | 1558.7587 | 1356.9034 | 563.1039 | 1153.4989 | 715.0553 | 1570.0922 | 423.0967 | 939.3881 | 1737.8525 | 1032.7575 | 1275.9772 | 883.9238 | 1060.4561 | 933.9851 | 1626.2056 | 904.3019 | 782.4757 | 708.8179 | 683.5231 | 886.7557 | 851.3284 | 1446.216 | 1000.051 | 598.2355 | 1890.4453 | 421.9951 | 468.774 | 1101.8655 | 1032.7526 | 720.7415 | 1111.361 | 1227.0623 | 958.2797 | 1184.9571 | 528.9417 | 1037.0105 | 797.0207 | 1144.5266 | 732.6873 | 299.477 | 864.3214 | 1491.3946 | 1588.4282 | 952.5989 | 342.8043 | 665.7048 | 1041.5105 | 1200.106 | 1229.5065 | 1338.6014 | 627.5659 | 476.5455 | 1427.1109 | 957.5342 | 630.7547 | 1622.1168 | 1876.4243 | 1239.7448 | 1058.249 | 745.1392 | 942.7594 | 1139.813 | 993.2216 | 808.4472 | 534.5298 | 859.747 | 891.5989 | 882.2377 | 285.3012 | 123.1524 | 1275.8987 | 723.2746 | 955.5088 | 757.2435 | 1094.7267 | 559.5283 | 1537.7326 | 998.609 | 840.3428 | 295.0615 | 741.6546 | 207.5407 | 1140.7728 | 1436.4738 | 481.6846 | 490.7284 | 554.6261 | 649.3529 | 744.6479 | 625.9821 | 996.0298 | 1003.6699 | 901.8536 | 1925.3424 | 866.2464 | 1541.2795 | 1135.0677 | 1288.5086 | 1481.6213 | 838.7406 | 590.1132 | 475.8062 | 771.7047 | 801.6732 | 804.0245 | 1343.4748 | 808.785 | 1205.7354 | 1184.6472 | 1090.3317 | 1233.0431 | 1710.1461 | 1385.6816 | 878.6781 | 750.7422 | 1709.0618 | 1744.3152 | 1355.6073 | 1114.099 | 1606.0687 | 1746.5878 | 761.1827 | 1567.8999 | 240.7494 | 795.3613 | 1300.1214 | 252.4823 | 1542.7194 | 686.4633 | 767.3858 | 196.7568 | 853.1941 | 883.9856 | 879.3378 | 524.6975 | 718.1416 | 990.7026 | 649.093 | 1035.4205 | 273.7845 | 583.3519 | 571.563 | 1193.5552 | 446.7071 | 985.7589 | 729.0903 | 640.7558 | 511.9247 | 1373.6408 | 453.8897 | 1160.1169 | 1174.3224 | 248.2218 | -65.2202 | 633.9979 | 974.6754 | 1208.2367 | 1406.0719 | 1134.6089 | 937 | 322.7859 | 318.2019 | 1076.0595 | 1255.2622 | 1358.5604 | 566.837 | 799.7647 | 600.0621 | 910.6086 | 1010.9922 | 557.2703 | 676.5249 | 846.4102 | 2154.9759 | 826.7974 | 1381.3335 | 619.9745 | 527.7438 | 808.3005 | 873.9468 | 830.4752 | 1175.5051 | 1021.4865 | 1300.8902 | 1183.3891 | 897.5254 | 1130.4366 | 761.0051 | 1559.1075 | 1183.8862 | 958.2542 | 1942.4507 | 1137.2467 | 715.6749 | 1976.2132 | 963.0084 | 341.7682 | 541.2979 | 1180.1726 | 900.9055 | 958.5702 | 840.49 | 1296.4154 | 1303.5649 | 413.9938 | 1597.1009 | 563.017 | 1152.3341 | 1362.0863 | 444.8843 | 834.4307 | 637.6388 | 799.1142 | 844.4139 | 477.9669 | 372.4925 | 906.4215 | 1418.0467 | 720.9396 | 1091.365 | 883.8588 | 1551.8607 | 824.691 | 1459.1999 | 478.8367 | 937.1051 | 1423.1095 | 743.4023 | 702.1231 | 1096.3613 | 1236.0037 | 869.3986 | 688.9053 | 1483.1629 | 1087.2994 | 1269.0206 | 879.4506 | 1269.1113 | 902.345 | 1004.8374 | 596.9651 | 859.18 | 637.5341 | 1857.7203 | 1090.9256 | 684.9146 | 551.5732 | 1218.4016 | 662.935 | 741.9345 | 902.5792 | 964.9608 | 305.858 | 439.3308 | 1270.4771 | 1926.693 | 725.7625 | 667.0963 | 1149.0935 | 1133.7462 | 1049.1295 | 1149.3529 | 1973.5933 | 1621.8726 | 848.0906 | 1125.9297 | 1077.879 | 864.7161 | 527.4052 | 1156.3934 | 1437.5258 | 822.9805 | 829.9571 | 898.1964 | 889.6377 | 1065.4655 | 481.4998 | 805.5375 | 976.9961 | 838.8112 | 1129.3575 | 664.0252 | 1165.5631 | 1788.3927 | 1261.2635 | 824.3612 | 1043.9204 | 900.158 | 1017.9453 | 573.7873 | 1753.3398 | 343.7152 | 1419.9073 | 1105.1754 | 1108.0305 | 1509.6386 | 1514.6609 | 1572.8351 | 715.2129 | 356.864 | 1060.0513 | 165.647 | 949.2096 | 891.9823 | 679.7446 | 1562.0634 | 971.3799 | 674.9149 | 1236.4705 | 1118.5915 | 949.4361 | 692.3341 | 862.0569 | 1267.4597 | 733.9576 | 228.6155 | 1530.1868 | 410.1362 | 1355.7021 | 797.9952 | 1204.7542 | 528.6496 | 843.3478 | 849.4788 | 770.4415 | 778.9337 | 1883.8695 | 1311.3676 | 936.6017 | 1445.4238 | 748.3321 | 701.0938 | 1234.2946 | 462.2844 | 805.4252 | 1616.7769 | 1576.1537 | 1052.8292 | 572.0956 | 779.3336 | 309.105 | 1528.1919 | 1611.7287 | 542.4625 | 1371.6523 | 1689.2893 | 1256.4653 | 968.8805 | 850.3698 | 887.9 | 524.5215 | 1840.5077 | 803.8841 | 831.2223 | 367.2661 | 1068.3839 | 593.8405 | 1770.6902 | 937.2262 | 589.2872 | 1499.5857 | 1097.1259 | 455.7384 | 408.1238 | 789.4965 | 1059.8695 | 736.1798 | 689.201 | 827.7051 | 1116.5588 | 1689.3985 | 690.6976 | 986.7234 | 540.9259 | 1301.0225 | 1319.5938 | 1067.4795 | 1124.691 | 1649.1361 | 339.8605 | 826.6073 | 957.5451 | 2101.7256 | 529.0478 | 561.701 | 1030.3447 | 1153.9173 | 1631.9317 | 1066.252 | 1351.0714 | 0 | 434.7675 | 2642.3157 | 0 | 201.6009 | 0 | 0 | 434.7675 | 434.7675 | 0
[5 empty] | 2041 |  | 872.1576 | 848.7148 | 1066.9634 | 1195.7918 | 939.8387 | 999.7993 | 1555.8741 | 1579.6211 | 1506.0238 | 991.0893 | 1256.7667 | 301.3527 | 1468.737 | 366.7477 | 1643.6553 | 1152.2104 | 1780.3954 | 612.1321 | 1631.1907 | 593.9745 | 1213.13 | 739.2377 | 1068.0583 | 1071.4283 | 519.8235 | 1003.5469 | 1207.4059 | 1118.9598 | 676.1407 | 184.4522 | 426.6799 | 378.9553 | 743.6751 | 439.2267 | 1246.1275 | 920.784 | 1065.7172 | 1228.6964 | 1329.9297 | 960.6203 | 708.6732 | 1095.2164 | 1328.9224 | 1202.2893 | 1373.265 | 666.6114 | 654.3491 | 1373.8619 | 825.2201 | 928.683 | 1568.9951 | 1447.6399 | 1094.6635 | 887.7831 | 631.5385 | 736.9346 | 909.9483 | 796.964 | 667.832 | 468.614 | 461.8356 | 1323.0862 | 993.8042 | 1432.3257 | 54.8036 | 1576.8793 | 1401.816 | 1354.0929 | 1264.8787 | 1121.3767 | 1215.2141 | 882.7222 | 881.6 | 915.2099 | 589.6462 | 656.3416 | 975.5298 | 805.2433 | 1057.3571 | 879.7304 | 1404.6114 | 543.9612 | 1071.7962 | 1380.3008 | 750.6742 | 777.9018 | 160.505 | 575.7266 | 491.1704 | 587.8326 | 648.762 | 845.1568 | 1319.9057 | 1213.8935 | 413.0102 | 374.0675 | 616.2647 | 471.954 | 520.896 | 1085.3558 | 1290.6927 | 985.2783 | 1311.868 | 330.1573 | 700.3268 | 931.5316 | 899.3689 | 964.5078 | 869.0888 | 1313.1125 | 1584.7004 | 1363.5082 | 545.8808 | 1173.8591 | 713.3813 | 1584.0321 | 419.5151 | 939.4579 | 1715.112 | 1016.1086 | 1129.7137 | 873.4271 | 1079.9081 | 904.4261 | 1634.1994 | 921.076 | 763.4856 | 708.9065 | 675.3161 | 701.5271 | 761.5914 | 1459.5316 | 1017.4612 | 597.1359 | 1902.7871 | 395.4385 | 445.3375 | 1102.274 | 917.4896 | 675.7371 | 1111.372 | 1247.2188 | 963.7888 | 1204.4219 | 533.684 | 1037.1402 | 799.9875 | 1144.4503 | 709.0139 | 281.4836 | 868.2745 | 1504.8657 | 1582.2323 | 939.209 | 340.65 | 656.5644 | 1046.274 | 1219.8197 | 1229.2166 | 1340.7491 | 620.3354 | 484.4443 | 1440.5167 | 940.5961 | 627.2901 | 1621.7343 | 1682.108 | 1229.7813 | 806.0721 | 748.7208 | 920.3668 | 1141.6418 | 960.3139 | 818.9114 | 534.5351 | 863.9319 | 895.8845 | 851.6561 | 233.7938 | 123.3499 | 987.962 | 723.2139 | 922.9717 | 747.4337 | 1099.7336 | 527.4832 | 1538.5183 | 998.6831 | 830.6565 | 300.4738 | 512.6181 | 209.442 | 1130.7964 | 1438.4368 | 477.3348 | 499.9786 | 518.8331 | 559.162 | 744.6553 | 637.4221 | 1004.5278 | 1003.603 | 918.2006 | 1956.9692 | 864.6809 | 1555.4704 | 1134.992 | 1038.6766 | 1506.2792 | 788.2349 | 590.0305 | 480.0306 | 751.8601 | 815.0961 | 797.0895 | 1347.3277 | 808.8861 | 1203.0971 | 1184.3679 | 1095.8621 | 1239.2974 | 1718.5526 | 1411.0992 | 882.8377 | 764.5131 | 1674.7673 | 1773.4436 | 1329.6576 | 1119.2955 | 1606.1879 | 1744.1149 | 744.5952 | 1567.6801 | 233.604 | 797.2374 | 1257.5646 | 247.694 | 1550.1346 | 663.7175 | 747.0602 | 191.5153 | 868.931 | 884.1603 | 868.2388 | 483.2609 | 718.2314 | 1008.7437 | 649.1742 | 1032.7657 | 273.141 | 557.575 | 576.6375 | 1180.8343 | 396.4215 | 953.311 | 666.9192 | 540.1616 | 511.853 | 1396.819 | 456.0384 | 1111.7749 | 1173.3534 | 243.7596 | -66.3093 | 618.4002 | 890.2854 | 949.0768 | 1432.0064 | 1145.0031 | 918.9221 | 322.8099 | 244.384 | 1077.5569 | 1266.5164 | 1358.5739 | 568.291 | 761.1058 | 538.7915 | 861.3412 | 762.9928 | 553.9722 | 635.2342 | 566.804 | 2147.1805 | 833.5097 | 1302.4562 | 613.9044 | 527.8481 | 821.8344 | 868.9077 | 801.5492 | 1181.0699 | 809.9301 | 1324.58 | 1194.0781 | 901.7117 | 1109.2572 | 721.1753 | 1559.2233 | 1183.7202 | 723.1801 | 1678.4092 | 1067.1561 | 709.7522 | 1985.072 | 980.4754 | 306.3641 | 543.8604 | 1169.7803 | 916.2042 | 963.2361 | 822.5227 | 1304.3345 | 1309.9101 | 113.8127 | 1599.1718 | 560.6552 | 1164.5005 | 1364.4784 | 436.2077 | 833.3261 | 638.4656 | 780.6576 | 753.2557 | 464.5788 | 374.1012 | 899.6854 | 1381.3722 | 732.8893 | 1091.1077 | 900.0116 | 1541.77 | 823.0105 | 1208.9081 | 478.4569 | 931.5071 | 1429.6182 | 744.6319 | 713.8792 | 1097.783 | 1241.8549 | 841.6381 | 628.4828 | 1510.3685 | 962.1073 | 1292.4273 | 879.392 | 1290.6074 | 906.6822 | 1023.2692 | 590.5832 | 874.3761 | 625.7371 | 1891.5502 | 1105.9237 | 684.8689 | 517.1884 | 1229.6197 | 639.0659 | 727.7676 | 903.7495 | 805.2297 | 297.7999 | 439.3857 | 1270.299 | 1657.4392 | 738.979 | 667.1459 | 1154.6167 | 1139.3193 | 1068.4334 | 1151.0361 | 2009.9071 | 1648.7555 | 821.5437 | 1127.4965 | 1097.7601 | 880.5191 | 506.4558 | 1156.2313 | 1457.4658 | 571.5271 | 845.3521 | 841.0157 | 893.8492 | 1036.9497 | 390.5975 | 795.9219 | 993.19 | 854.3704 | 1139.7558 | 672.3196 | 1167.3587 | 1776.9968 | 1199.481 | 824.4642 | 1048.938 | 851.633 | 1022.7642 | 551.7238 | 1785.1207 | 346.7968 | 1417.0259 | 1072.9727 | 1106.9786 | 1535.1116 | 1539.8687 | 1572.8506 | 701.1509 | 336.202 | 1077.3703 | 168.4038 | 909.5747 | 882.6499 | 588.9523 | 1573.754 | 989.198 | 641.1271 | 1193.5224 | 1128.6203 | 952.4059 | 666.8022 | 862.5008 | 1272.0477 | 696.9061 | 229.0025 | 1530.3004 | 413.8408 | 1380.8492 | 801.8795 | 1204.8437 | 510.5765 | 810.5146 | 800.8511 | 774.0887 | 772.0898 | 1868.5064 | 1311.0584 | 858.579 | 1447.7429 | 740.8378 | 709.4419 | 1222.7166 | 470.811 | 807.2416 | 1626.3175 | 1602.1772 | 1029.218 | 540.6939 | 793.6289 | 311.951 | 1553.5221 | 1626.3992 | 501.8052 | 1394.3877 | 1720.6242 | 1277.6664 | 984.7959 | 789.4601 | 887.7756 | 516.5183 | 1840.6444 | 818.6298 | 800.6213 | 308.1862 | 1020.8669 | 548.6201 | 1779.6715 | 952.7609 | 578.6065 | 1524.6274 | 1117.3128 | 442.9396 | 408.0666 | 759.875 | 1079.0806 | 683.3802 | 688.8139 | 574.6943 | 1135.066 | 1691.0873 | 678.9333 | 986.9184 | 549.983 | 1324.6047 | 1341.6298 | 818.7932 | 1139.0087 | 1644.2214 | 321.4074 | 793.6858 | 962.4019 | 2133.8689 | 537.906 | 528.4871 | 1047.4922 | 1152.9961 | 1661.437 | 1086.0301 | 1350.7528 | 0 | 194.0866 | 2490.6344 | 0 | -38.5253 | 0 | 0 | 194.0866 | 194.0866 | 0
[5 empty] | 2042 |  | 876.3902 | 826.9107 | 814.134 | 1201.3504 | 948.4791 | 884.8698 | 1584.6035 | 1608.3634 | 1519.7993 | 975.0074 | 1277.665 | 303.4121 | 1495.337 | 337.7189 | 1570.0153 | 1130.5655 | 1812.6397 | 600.9536 | 1639.1068 | 596.9073 | 898.7285 | 752.7369 | 1073.1761 | 1075.5903 | 510.6166 | 933.7229 | 1205.2775 | 1128.8768 | 535.5611 | 184.2828 | 338.7217 | 344.6956 | 751.9535 | 403.4786 | 1252.2352 | 913.285 | 1074.9898 | 1251.1336 | 1329.8408 | 917.1189 | 700.1516 | 1113.4284 | 1350.9307 | 1147.844 | 1119.9157 | 678.7844 | 657.3908 | 1386.1585 | 829.6944 | 927.6514 | 1576.5131 | 1314.9082 | 1102.4585 | 887.5585 | 642.9761 | 711.5398 | 868.9473 | 767.8704 | 654.7997 | 476.3046 | 424.0811 | 1345.1626 | 949.2792 | 1422.9625 | 55.8156 | 1602.7582 | 1408.619 | 1360.2639 | 1276.1999 | 1131.6339 | 1192.439 | 897.4904 | 843.7236 | 887.9802 | 592.5362 | 645.4919 | 927.164 | 571.313 | 1066.8921 | 862.8185 | 1428.0481 | 525.1933 | 1091.5508 | 1386.7171 | 761.011 | 739.4246 | 161.607 | 581.1362 | 487.6364 | 595.7069 | 595.7295 | 801.9019 | 1331.901 | 1234.2023 | 412.9991 | 377.4891 | 616.3324 | 430.9547 | 519.7624 | 1105.1047 | 1259.9167 | 1003.4715 | 1307.4109 | 310.4919 | 693.3627 | 884.5647 | 886.1991 | 980.6768 | 885.0681 | 1293.1772 | 1333.3182 | 1375.9801 | 519.1636 | 1180.7666 | 724.9636 | 1512.2996 | 409.8084 | 956.731 | 1689.3115 | 983.6568 | 893.0778 | 806.7302 | 1097.8655 | 894.7364 | 1649.2233 | 936.5169 | 690.5327 | 721.9725 | 665.4118 | 546.7191 | 695.825 | 1394.1408 | 1033.429 | 595.0816 | 1923.2417 | 360.2959 | 424.4303 | 1038.4868 | 652.8313 | 627.6571 | 1131.7424 | 1252.9027 | 973.4248 | 1209.9108 | 509.5845 | 1056.256 | 792.4628 | 1165.3491 | 682.995 | 265.165 | 875.9697 | 1437.0585 | 1605.715 | 944.5205 | 333.6135 | 650.5442 | 1055.5468 | 1225.3787 | 1251.4786 | 1340.828 | 611.5574 | 486.7302 | 1376.0509 | 908.8443 | 635.8042 | 1651.1051 | 1434.9083 | 1143.0615 | 559.8287 | 755.5252 | 882.7731 | 1141.709 | 916.289 | 828.0819 | 544.3326 | 871.8342 | 904.0263 | 829.7147 | 172.8661 | 123.3572 | 727.2399 | 713.3358 | 879.7511 | 752.4123 | 1109.4802 | 448.8291 | 1536.9028 | 1017.0452 | 818.8978 | 305.4703 | 283.8561 | 200.0442 | 1118.8839 | 1310.49 | 482.2156 | 508.4982 | 480.6322 | 492.2598 | 758.3042 | 647.9784 | 1000.4309 | 1021.9298 | 933.2696 | 1965.8877 | 879.1314 | 1485.7813 | 1155.7181 | 705.7687 | 1513.4967 | 720.9095 | 600.7666 | 458.2926 | 729.7251 | 819.0912 | 788.7913 | 1357.0421 | 823.795 | 1198.5283 | 1205.8177 | 1105.975 | 1250.7339 | 1647.5399 | 1434.5639 | 890.799 | 777.2259 | 1424.3075 | 1782.05 | 1330.9646 | 1129.3136 | 1635.7197 | 1773.8707 | 731.6953 | 1596.2051 | 209.2897 | 797.893 | 1161.979 | 238.9649 | 1564.2222 | 644.4494 | 730.5226 | 190.3676 | 883.4685 | 900.4864 | 854.9373 | 393.1708 | 731.4694 | 1025.3839 | 661.1393 | 1015.7797 | 256.9097 | 534.8793 | 550.5247 | 1150.5524 | 349.0919 | 930.2747 | 602.6927 | 460.6933 | 521.1665 | 1403.7159 | 460.1509 | 1060.9039 | 1193.9888 | 236.4695 | -66.6311 | 605.9087 | 795.673 | 599.2856 | 1455.9644 | 1093.6263 | 919.6973 | 328.7452 | 119.91 | 1077.3879 | 1209.3245 | 1383.4753 | 568.8769 | 707.4327 | 489.0916 | 833.3539 | 501.9188 | 561.1912 | 591.0903 | 311.7574 | 1889.0469 | 839.4232 | 1258.8291 | 607.7763 | 537.5949 | 825.8625 | 862.4237 | 733.3669 | 1191.7205 | 588.7667 | 1346.4303 | 1140.2746 | 909.7824 | 1093.4868 | 699.0041 | 1587.8916 | 1205.2588 | 493.55 | 1413.3053 | 994.2535 | 717.4936 | 2002.4905 | 986.5121 | 235.6139 | 548.7648 | 1156.5912 | 920.931 | 972.0468 | 821.6301 | 1297.0716 | 1321.8918 | -268.1314 | 1598.7672 | 550.4018 | 1174.7256 | 1268.4943 | 420.5615 | 830.896 | 638.3041 | 766.0928 | 595.4835 | 453.5643 | 375.0001 | 910.3853 | 1070.8916 | 736.3475 | 1110.8685 | 914.9167 | 1528.1283 | 836.5954 | 939.0987 | 477.0781 | 943.5996 | 1442.2885 | 759.366 | 717.3782 | 1097.5052 | 1253.0537 | 822.0578 | 501.566 | 1535.484 | 711.9131 | 1314.05 | 895.4506 | 1297.205 | 914.9221 | 1040.2848 | 595.7334 | 879.5553 | 604.021 | 1780.51 | 1119.2069 | 697.3753 | 485.9124 | 1174.5295 | 603.6323 | 712.2288 | 903.5209 | 601.6141 | 288.8271 | 447.4842 | 1293.413 | 1392.9608 | 751.1692 | 679.4122 | 1165.1099 | 1149.7935 | 1086.2608 | 1150.9407 | 2043.4435 | 1656.5353 | 813.8715 | 1127.3197 | 1116.126 | 895.1014 | 488.2461 | 1177.2697 | 1330.3066 | 330.2784 | 859.5235 | 676.522 | 901.9098 | 1005.2321 | 303.5981 | 790.0537 | 997.8764 | 868.693 | 1088.6917 | 679.831 | 1167.3518 | 1455.8439 | 1166.5706 | 839.6602 | 1058.4708 | 800.9842 | 1031.9872 | 519.4996 | 1814.4172 | 331.1366 | 1440.4264 | 1038.5639 | 1004.6811 | 1542.6914 | 1547.2472 | 1601.6796 | 685.1194 | 317.5205 | 1082.1764 | 169.2107 | 874.9083 | 877.4414 | 519.0855 | 1565.5158 | 1005.647 | 622.8569 | 1177.2346 | 1077.6554 | 953.5264 | 629.1278 | 861.1861 | 1204.5813 | 539.0154 | 229.0364 | 1558.4369 | 395.1937 | 1403.9977 | 809.2143 | 1226.9962 | 495.1925 | 714.1487 | 750.1776 | 781.0693 | 753.9426 | 1521.8155 | 1334.8027 | 775.7368 | 1447.8281 | 736.7967 | 709.1795 | 1133.9992 | 478.6879 | 812.5816 | 1642.8162 | 1625.8771 | 1006.1561 | 462.2284 | 806.8259 | 297.9748 | 1560.8525 | 1553.2823 | 449.4084 | 1400.9673 | 1749.4687 | 1283.9749 | 989.2839 | 749.8134 | 903.9293 | 507.1524 | 1874.4869 | 832.2425 | 789.0991 | 246.2602 | 978.9991 | 501.805 | 1796.0948 | 957.2566 | 528.859 | 1532.0264 | 1135.9558 | 428.75 | 415.4917 | 731.2459 | 1096.7899 | 634.8649 | 686.9945 | 311.2951 | 1140.4219 | 1689.3585 | 670.451 | 1005.142 | 552.6786 | 1346.3434 | 1348.1407 | 560.5842 | 1151.5181 | 1540.8262 | 301.6019 | 698.1714 | 971.2832 | 1882.8525 | 540.5425 | 498.4039 | 1052.5114 | 1136.3232 | 1688.6272 | 1104.2362 | 1375.216 | 0 | -45.1514 | 2293.4072 | 0 | -37.6262 | 0 | 0 | -45.1514 | -45.1514 | 0
[5 empty] | 2043 |  | 884.3941 | 791.2446 | 568.5933 | 1212.0846 | 699.3559 | 682.9631 | 1611.1469 | 1634.8713 | 1451.5741 | 943.7488 | 1283.7679 | 306.763 | 1519.8549 | 310.8776 | 1561.1381 | 1028.2388 | 1604.6816 | 588.1198 | 1654.0765 | 602.4076 | 640.9471 | 765.1922 | 1082.9136 | 1018.9654 | 493.3664 | 909.5982 | 990.3128 | 1077.73 | 420.487 | 173.2638 | 235.4976 | 329.6475 | 758.994 | 357.9203 | 1263.7302 | 892.4879 | 1082.397 | 1271.8357 | 1354.1249 | 911.5823 | 694.9281 | 890.3735 | 1357.2843 | 1135.218 | 880.6166 | 690.016 | 663.2647 | 1323.5331 | 832.6284 | 871.9163 | 1590.8176 | 1005.4737 | 1049.6874 | 903.6193 | 653.5185 | 683.7298 | 863.8575 | 736.1071 | 644.9729 | 478.4674 | 389.1047 | 1351.6708 | 943.9118 | 1378.7947 | 56.7505 | 1610.0361 | 1421.4837 | 1372.2981 | 1176.315 | 1080.8338 | 1150.7258 | 901.8764 | 840.1822 | 661.9339 | 597.9755 | 637.7545 | 884.0536 | 275.6351 | 1018.7963 | 843.4977 | 1434.9573 | 466.4936 | 1109.7983 | 1399.1076 | 762.2792 | 705.1363 | 160.6505 | 555.2608 | 453.872 | 602.6498 | 559.5314 | 690.4816 | 1271.9956 | 1240.2338 | 388.8544 | 360.5432 | 627.6839 | 379.0752 | 487.7047 | 1123.3182 | 1225.3953 | 1020.2805 | 1224.3759 | 289.4512 | 689.6294 | 834.019 | 877.2607 | 985.505 | 899.8239 | 1187.8676 | 1084.5621 | 1314.2111 | 495.3804 | 1192.7264 | 735.4873 | 1492.6129 | 402.1451 | 972.6815 | 1697.3399 | 956.3289 | 567.983 | 781.2749 | 1103.1096 | 882.8423 | 1358.6899 | 941.1277 | 657.2589 | 734.0418 | 645.28 | 283.6787 | 626.1643 | 1386.258 | 1037.3161 | 604.1587 | 1841.4172 | 327.5871 | 368.4236 | 1021.6983 | 422.0943 | 565.2299 | 1150.546 | 1263.987 | 930.9404 | 1220.6148 | 506.5599 | 1073.9134 | 788.6202 | 1184.6317 | 644.5548 | 225.3129 | 836.2816 | 1428.6411 | 1626.7719 | 948.0868 | 328.2198 | 603.5512 | 1007.7224 | 1236.2196 | 1271.9982 | 1365.4624 | 593.419 | 491.1122 | 1368.3259 | 881.869 | 643.3283 | 1678.1771 | 1079.0168 | 1112.6292 | 256.2292 | 721.5436 | 849.9806 | 1162.6851 | 877.3675 | 827.1324 | 553.3766 | 832.6968 | 863.3655 | 748.4868 | 114.1615 | 125.6236 | 466.1331 | 706.8464 | 826.2117 | 756.0286 | 1059.2122 | 404.586 | 1563.6241 | 1034.0012 | 794.6045 | 306.9294 | 222.2643 | 198.9024 | 1128.7995 | 995.9796 | 486.2866 | 511.1539 | 431.2771 | 421.8398 | 770.9032 | 651.026 | 1000.853 | 1038.8393 | 937.5075 | 1983.2798 | 892.3133 | 1477.3804 | 1174.8414 | 436.1232 | 1527.2295 | 658.3823 | 610.668 | 455.5259 | 695.0062 | 826.6101 | 795.8704 | 1292.263 | 837.5664 | 1216.4269 | 1225.5886 | 1056.4586 | 1194.7364 | 1429.4472 | 1441.4162 | 850.6415 | 765.3301 | 1183.3438 | 1704.9161 | 1329.5811 | 1078.2923 | 1662.9903 | 1801.0894 | 669.6911 | 1622.5127 | 197.6097 | 813.0931 | 997.2555 | 231.5009 | 1493.8676 | 548.7468 | 663.1564 | 188.785 | 887.7859 | 915.5703 | 828.4251 | 339.0723 | 743.6973 | 1030.1341 | 672.1916 | 1003.6892 | 252.4299 | 469.7501 | 547.2012 | 1040.5914 | 258.0428 | 804.8812 | 556.6778 | 377.3019 | 529.756 | 1416.6506 | 439.4071 | 1035.1482 | 1212.9391 | 230.3989 | -67.2396 | 551.8628 | 706.8425 | 325.9205 | 1463.0796 | 1087.384 | 918.6085 | 334.226 | 33.1821 | 1096.9758 | 1202.1466 | 1352.4591 | 579.8195 | 658.1711 | 386.3251 | 802.6036 | 247.8721 | 567.5254 | 533.5728 | 228.0071 | 1641.936 | 834.6677 | 1210.9777 | 592.6604 | 546.6 | 833.4435 | 872.4633 | 626.4718 | 1137.9974 | 363.235 | 1352.6678 | 1133.5955 | 868.6793 | 1006.0608 | 594.0253 | 1614.3648 | 1225.123 | 369.6981 | 1126.1288 | 947.7046 | 724.0479 | 1911.5039 | 996.7636 | 191.0583 | 524.0263 | 1126.1133 | 929.6142 | 928.4107 | 819.0129 | 1295.7144 | 1262.5508 | -583.5931 | 1627.6976 | 542.8262 | 1170.2565 | 953.0245 | 407.1484 | 843.9595 | 649.8545 | 699.5937 | 360.1287 | 410.6236 | 370.9213 | 919.612 | 818.3436 | 742.9768 | 1129.0826 | 919.2197 | 1492.103 | 848.967 | 808.074 | 469.0606 | 954.2025 | 1376.9417 | 773.0887 | 723.9634 | 1117.3651 | 1101.1575 | 744.8018 | 423.8724 | 1542.8183 | 467.9719 | 1320.4717 | 910.2673 | 1309.3769 | 873.7713 | 1045.2538 | 599.8503 | 888.4972 | 585.4941 | 1523.3989 | 1118.9202 | 708.9145 | 410.8353 | 1167.8885 | 571.7146 | 711.473 | 919.8705 | 407.3363 | 274.8479 | 454.9648 | 1314.7301 | 1024.6719 | 754.6491 | 690.7393 | 1112.7063 | 1098.2566 | 1091.5164 | 1171.9415 | 2053.3302 | 1671.449 | 804.2368 | 1147.8154 | 1121.5804 | 899.3112 | 432.5381 | 1196.6727 | 1101.7066 | 160.2275 | 863.7552 | 482.3309 | 861.2514 | 956.0309 | 155.9873 | 735.1372 | 1006.8602 | 872.9699 | 1082.536 | 679.0321 | 1188.7319 | 1300.7375 | 1061.6585 | 853.6968 | 1010.8635 | 770.664 | 985.4649 | 490.3429 | 1822.6562 | 329.1711 | 1461.7382 | 1027.0232 | 704.9671 | 1556.9066 | 1561.2862 | 1628.291 | 657.8495 | 271.0823 | 1091.6496 | 170.7461 | 772.0441 | 818.4042 | 445.5348 | 1515.997 | 1010.4506 | 602.6207 | 1157.914 | 1071.259 | 941.8488 | 595.1358 | 848.0303 | 1189.8303 | 344.1333 | 233.2625 | 1584.419 | 392.8788 | 1410.9101 | 772.8879 | 1247.4526 | 443.297 | 664.5919 | 718.9046 | 745.8584 | 739.5617 | 1251.6443 | 1356.6884 | 485.0317 | 1474.4284 | 687.719 | 712.0572 | 1101.8642 | 481.0272 | 773.0808 | 1571.4694 | 1630.3982 | 966.6482 | 418.5012 | 810.6798 | 296.29 | 1365.754 | 1544.3103 | 400.2523 | 1413.5801 | 1758.0819 | 1295.8063 | 998.036 | 707.1392 | 918.8272 | 458.1152 | 1901.8919 | 836.2178 | 775.5214 | 173.4807 | 859.3031 | 469.4095 | 1715.6805 | 958.8626 | 507.8102 | 1546.0181 | 1141.4518 | 407.0231 | 422.3395 | 689.2245 | 1101.7703 | 525.3504 | 675.6356 | 57.2769 | 1150.689 | 1462.491 | 618.6195 | 1021.9789 | 557.752 | 1352.457 | 1360.453 | 323.5841 | 1149.9252 | 1395.6029 | 275.3025 | 648.7788 | 927.7972 | 1727.0332 | 545.5044 | 424.3775 | 1062.0614 | 1125.071 | 1696.2108 | 1006.3672 | 1397.7644 | 0 | -44.1445 | 2049.4844 | 0 | -36.7871 | 0 | 0 | -44.1445 | -44.1445 | 0
[5 empty] | 2044 |  | 844.6745 | 759.9291 | 398.2296 | 1157.2966 | 459.8598 | 553.2218 | 1619.0561 | 1642.419 | 1443.2648 | 880.8174 | 1295.3975 | 293.8436 | 1526.7313 | 252.6464 | 1455.2444 | 805.2349 | 1339.6174 | 565.7513 | 1579.7892 | 575.4247 | 384.5561 | 768.7791 | 1034.184 | 1006.8099 | 478.7095 | 885.4735 | 871.1376 | 1071.2041 | 300.2395 | 170.1901 | 135.7862 | 314.5995 | 756.5934 | 315.0348 | 1207.0606 | 876.1327 | 1076.0206 | 1277.7975 | 1376.5309 | 906.0457 | 646.5313 | 661.3693 | 1369.4835 | 1031.3525 | 558.3823 | 693.2505 | 633.2841 | 1286.9986 | 824.6242 | 856.2427 | 1519.2331 | 755.0485 | 1041.1917 | 918.4214 | 656.4753 | 643.2712 | 858.7677 | 690.5053 | 592.6228 | 482.6928 | 314.1592 | 1363.9962 | 914.3585 | 1126.6346 | 57.0291 | 1624.2544 | 1357.6425 | 1310.0906 | 924.8662 | 1074.6468 | 1115.0966 | 910.1426 | 836.6408 | 387.1145 | 571.1604 | 588.9451 | 768.0496 | 35.5606 | 1012.8112 | 810.3911 | 1448.0422 | 437.1979 | 1115.2057 | 1335.8659 | 766.8855 | 612.7549 | 160.4268 | 552.2433 | 442.2728 | 602.2604 | 520.8265 | 629.3551 | 1264.627 | 1251.6013 | 382.3798 | 358.4794 | 638.1685 | 291.5701 | 478.2989 | 1128.5042 | 1170.0637 | 1025.2891 | 1198.9132 | 261.9315 | 643.7668 | 766.0277 | 812.6662 | 994.5725 | 904.1641 | 1145.2442 | 750.558 | 1306.6881 | 430.9353 | 1140.8989 | 737.3112 | 1355.7778 | 367.2112 | 977.3732 | 1668.4263 | 859.6629 | 329.7705 | 755.8196 | 1113.1026 | 857.5299 | 1101.6933 | 949.7869 | 623.9852 | 737.6183 | 628.4817 | 63.4974 | 539.5584 | 1378.3753 | 1045.6939 | 612.332 | 1834.2964 | 259.6206 | 338.3019 | 1004.9097 | 200.1586 | 506.7955 | 1156.0243 | 1206.6894 | 926.5313 | 1165.2833 | 503.5353 | 1079.146 | 736.8112 | 1190.1848 | 609.8834 | 202.8366 | 831.2177 | 1420.2236 | 1628.317 | 939.2254 | 300.9927 | 586.611 | 1001.6204 | 1180.1807 | 1161.7103 | 1388.2086 | 578.3372 | 468.962 | 1360.6009 | 790.0793 | 643.0389 | 1685.7697 | 889.6694 | 1082.1969 | -3.0105 | 717.3638 | 626.8125 | 1182.0533 | 768.0074 | 829.8607 | 556.0115 | 827.9302 | 858.3641 | 710.8621 | 19.8566 | 127.7163 | 189.8106 | 655.8637 | 552.2084 | 749.8285 | 1052.7984 | 360.3429 | 1588.1274 | 1038.9887 | 774.4043 | 309.7098 | 164.5558 | 197.7606 | 1136.763 | 742.5804 | 484.2552 | 516.0047 | 385.0098 | 337.1542 | 774.5738 | 656.8773 | 943.0114 | 1043.709 | 945.7866 | 1893.376 | 894.9907 | 1468.9795 | 1180.3485 | 304.1813 | 1458.5063 | 526.5766 | 613.4872 | 452.7592 | 664.19 | 789.5423 | 801.5763 | 1281.9395 | 841.6473 | 1232.4918 | 1231.1336 | 1050.5111 | 1188.0104 | 1280.4824 | 1454.474 | 845.6443 | 708.3674 | 959.5811 | 1478.6124 | 1257.1186 | 1071.8731 | 1671.0117 | 1807.1794 | 643.7546 | 1630.0032 | 185.9296 | 827.1887 | 744.5752 | 206.8337 | 1485.2138 | 350.6795 | 633.1527 | 184.4497 | 895.923 | 920.0648 | 806.2086 | 284.9739 | 747.3209 | 1039.3227 | 675.4668 | 927.0028 | 247.95 | 435.8916 | 543.8777 | 750.7079 | 199.4253 | 685.8223 | 507.7945 | 278.6752 | 532.2017 | 1275.1743 | 436.8258 | 1006.2976 | 1217.7355 | 207.8762 | -64.2198 | 528.3531 | 532.9399 | 58.3139 | 1476.4896 | 1081.1416 | 904.9272 | 335.8381 | -53.5458 | 1115.0391 | 1194.9688 | 1109.6203 | 589.9782 | 546.181 | 322.8549 | 757.2357 | 89.2419 | 566.9299 | 479.7906 | 129.8164 | 1363.3321 | 833.7145 | 1140.8944 | 580.5255 | 549.2833 | 796.0693 | 865.5015 | 462.9525 | 1131.3121 | 158.8331 | 1364.7333 | 1126.9165 | 863.5079 | 971.2394 | 399.261 | 1622.1516 | 1230.779 | 285.4999 | 849.586 | 897.4625 | 721.5761 | 1899.7334 | 953.8344 | 146.5028 | 520.9479 | 1021.3844 | 888.2668 | 923.0962 | 804.9687 | 1217.9902 | 1255.3236 | -895.2108 | 1601.0434 | 499.8042 | 1171.0659 | 695.4169 | 363.3387 | 855.7749 | 660.4997 | 671.249 | 150.3507 | 391.1564 | 368.5793 | 917.484 | 567.2281 | 709.467 | 1134.1909 | 927.4816 | 1463.5341 | 851.3237 | 578.1727 | 463.3079 | 953.1485 | 1368.604 | 777.9898 | 691.4986 | 1135.6686 | 861.0578 | 709.9486 | 346.1788 | 1556.7947 | 164.9646 | 1332.5746 | 914.5342 | 1251.051 | 868.7096 | 1054.7227 | 596.3299 | 849.9382 | 523.6311 | 1276.1664 | 1123.5848 | 712.2376 | 368.1065 | 1161.2475 | 490.6668 | 709.2246 | 934.9389 | 289.7741 | 262.418 | 457.1815 | 1320.7997 | 734.9538 | 761.3804 | 694.0711 | 1106.2605 | 1092.0292 | 1101.4695 | 1191.3163 | 2072.0537 | 1596.0631 | 782.5242 | 1166.7159 | 1131.8604 | 907.3941 | 404.4475 | 1202.1973 | 911.0482 | 45.6922 | 871.7025 | 347.0511 | 856.1919 | 912.2327 | 53.529 | 716.1847 | 961.4487 | 881.002 | 1076.3804 | 681.253 | 1208.4657 | 1146.4607 | 834.7723 | 857.8564 | 1005.0077 | 737.6225 | 979.6757 | 418.1704 | 1838.7522 | 327.2057 | 1465.8078 | 1012.9366 | 454.2153 | 1487.17 | 1491.0305 | 1636.0441 | 634.1397 | 245.1331 | 1042.015 | 163.0628 | 719.421 | 798.8252 | 357.0171 | 1197.383 | 1019.6042 | 571.7551 | 1120.5428 | 1064.8627 | 934.6128 | 509.6229 | 769.2474 | 1175.0792 | 248.6367 | 237.1668 | 1592.0615 | 390.564 | 1423.8917 | 768.4636 | 1253.4697 | 418.2711 | 615.0351 | 684.9813 | 741.4768 | 674.887 | 982.974 | 1362.8266 | 324.6877 | 1498.9897 | 671.6518 | 674.7534 | 1069.7291 | 485.4361 | 766.3636 | 1564.2937 | 1642.0156 | 932.3581 | 374.774 | 818.0237 | 294.6052 | 1047.0809 | 1535.3383 | 303.4879 | 1349.8247 | 1774.2578 | 1237.7648 | 952.7942 | 649.6955 | 923.0691 | 271.5446 | 1753.5296 | 843.7931 | 749.7768 | 103.2108 | 796.9633 | 422.827 | 1518.9312 | 670.1162 | 486.7614 | 1476.5839 | 1151.8603 | 387.6152 | 424.2893 | 651.255 | 1111.5001 | 460.9298 | 667.5344 | -259.8093 | 1098.7905 | 1219.6797 | 598.6025 | 1026.9959 | 532.7406 | 1364.4006 | 1299.3528 | 1.059 | 1153.452 | 1159.7086 | 250.8495 | 599.3862 | 922.574 | 1455.2793 | 521.0423 | 382.7929 | 1014.2702 | 1042.5447 | 1711.1082 | 782.9206 | 1404.0884 | 0 | -43.3343 | 1806.8018 | 0 | -36.1119 | 0 | 0 | -43.3343 | -43.3343 | 0
[5 empty] | 2045 |  | 839.8254 | 668.7843 | 282.5116 | 1150.3866 | 221.6755 | 434.4123 | 1633.9304 | 1657.0436 | 1434.9556 | 708.106 | 1237.0789 | 292.807 | 1500.4251 | 217.637 | 1314.5088 | 597.0411 | 1084.1642 | 546.4186 | 1570.72 | 572.1761 | 266.9279 | 775.6773 | 1028.1757 | 994.6544 | 428.8622 | 853.8707 | 753.7332 | 1064.6782 | 161.3305 | 167.1164 | -20.9976 | 299.5515 | 757.5936 | 232.6096 | 1200.1968 | 800.5321 | 1074.5518 | 1289.2631 | 1382.9833 | 900.5091 | 629.7913 | 520.3406 | 1252.7349 | 928.0645 | 409.1865 | 699.471 | 629.5029 | 1167.4317 | 820.4557 | 840.5691 | 1510.4068 | 630.9955 | 1032.696 | 922.5614 | 662.2622 | 606.6242 | 853.6779 | 649.0468 | 571.4946 | 460.8007 | 268.7894 | 1302.7085 | 696.3457 | 889.0547 | 57.553 | 1550.5878 | 1345.6466 | 1302.1336 | 674.8485 | 1068.4597 | 996.7627 | 869.3104 | 833.0994 | 308.3102 | 567.9125 | 570.2763 | 705.8001 | -68.6247 | 1006.8262 | 781.6584 | 1382.9781 | 407.9022 | 1125.4116 | 1327.8896 | 728.9589 | 563.2129 | 150.7205 | 549.2257 | 430.6737 | 604.5417 | 470.3609 | 568.2287 | 1257.2585 | 1195.45 | 375.9052 | 356.4155 | 641.2686 | 165.6796 | 468.8931 | 1138.5528 | 1121.2277 | 1034.7085 | 1173.4504 | 236.2284 | 628.7833 | 703.0498 | 788.9011 | 950.0038 | 912.396 | 1088.8817 | 481.4409 | 1299.1652 | 396.4735 | 1135.6682 | 742.3495 | 1219.7034 | 352.3122 | 986.2716 | 1507.7548 | 814.0076 | 155.4751 | 730.3644 | 1062.9908 | 698.3799 | 846.0851 | 907.2251 | 590.7114 | 744.3687 | 566.6879 | -192.584 | 457.411 | 1370.4925 | 997.1091 | 613.191 | 1612.4767 | 217.7599 | 308.1802 | 988.1211 | -25.4904 | 389.9557 | 1166.4798 | 1199.3604 | 922.1222 | 1158.2058 | 500.5107 | 1089.0219 | 563.769 | 1200.8642 | 522.4949 | 180.3604 | 826.1538 | 1411.8061 | 1637.0205 | 934.7266 | 289.7994 | 569.6707 | 995.5184 | 1173.0127 | 935.4713 | 1394.884 | 522.0353 | 466.1989 | 1352.8759 | 745.985 | 645.5979 | 1700.6299 | 703.9924 | 1051.7646 | -93.8668 | 713.184 | 421.0588 | 1187.7374 | 710.5669 | 785.4515 | 561.0402 | 823.1636 | 853.3627 | 673.2374 | -47.8601 | 128.3304 | 86.9752 | 637.5155 | 338.65 | 747.0903 | 1046.3847 | 316.0998 | 1594.0613 | 1005.4915 | 699.007 | 295.7667 | 62.8989 | 196.6187 | 1130.2729 | 491.4683 | 484.4124 | 493.1001 | 293.4482 | 255.9866 | 781.5793 | 627.2364 | 927.825 | 1053.0741 | 902.8913 | 1881.8763 | 901.559 | 1460.5786 | 1190.9397 | 172.9514 | 1450.0328 | 446.0512 | 618.9499 | 449.9925 | 579.3838 | 785.0527 | 797.1016 | 1271.616 | 849.3498 | 1233.7876 | 1241.9861 | 1044.5635 | 1181.2844 | 1132.3004 | 1388.9937 | 840.6471 | 609.2193 | 807.1402 | 1324.0361 | 1133.3772 | 1065.4539 | 1686.2251 | 1821.1094 | 617.818 | 1644.5174 | 174.2495 | 831.774 | 568.769 | 194.8287 | 1476.5599 | 160.5767 | 603.149 | 181.0333 | 855.7287 | 928.5175 | 725.9432 | 230.8754 | 754.1601 | 992.3204 | 681.6484 | 806.7988 | 243.4702 | 402.0331 | 540.5542 | 615.2153 | 140.8077 | 570.1323 | 446.0925 | 183.6419 | 536.9406 | 1039.4151 | 434.2444 | 960.2967 | 1227.7982 | 197.4533 | -63.8511 | 504.8434 | 422.1155 | -88.7852 | 1410.2491 | 1074.8992 | 895.5723 | 338.8957 | -140.2737 | 1120.169 | 1187.7909 | 874.2895 | 593.3666 | 480.5574 | 259.3848 | 716.3004 | -18.231 | 568.8538 | 371.4734 | 37.853 | 1173.4394 | 783.5843 | 1077.5311 | 528.4949 | 554.3296 | 791.5426 | 643.2987 | 349.1726 | 1124.6268 | -45.2511 | 1303.0146 | 1120.2374 | 858.3366 | 936.418 | 218.575 | 1636.9202 | 1241.7383 | 201.7476 | 462.2339 | 828.9511 | 722.3521 | 1788.7495 | 949.7513 | 101.9472 | 517.8694 | 735.8008 | 883.4731 | 917.7817 | 794.8179 | 1196.1919 | 1248.0964 | -1202.9846 | 1471.8249 | 482.8024 | 1103.8581 | 440.0409 | 341.904 | 857.4156 | 663.4771 | 642.9044 | -119.0478 | 371.6892 | 343.5501 | 919.4612 | 446.3832 | 705.2869 | 1144.1889 | 885.6299 | 1335.3835 | 857.3858 | 421.9798 | 427.6529 | 956.3317 | 1360.2663 | 786.2113 | 687.5665 | 1140.7879 | 622.3071 | 675.0954 | 268.4851 | 1486.708 | 70.6652 | 1240.0333 | 922.7403 | 1244.2332 | 863.6479 | 1007.2392 | 595.529 | 846.0784 | 493.6626 | 1031.919 | 1064.9063 | 718.6285 | 325.3778 | 1154.6064 | 445.8748 | 697.083 | 939.1533 | 183.0353 | 228.5316 | 461.3655 | 1332.5606 | 446.8073 | 726.9477 | 700.3901 | 1099.8147 | 1085.8018 | 1051.9778 | 1196.882 | 1978.9512 | 1586.6592 | 764.7895 | 1172.0835 | 881.7031 | 866.4489 | 376.3568 | 1212.9021 | 780.9827 | -66.919 | 832.6399 | 217.6755 | 851.1323 | 793.5556 | -48.9293 | 697.2322 | 955.7839 | 841.5226 | 1070.2247 | 644.7683 | 1066.0507 | 993.0136 | 624.4238 | 865.7071 | 999.1519 | 690.5668 | 973.8865 | 377.7523 | 1568.5533 | 325.2402 | 1476.2573 | 983.4008 | 206.3386 | 1478.7741 | 1482.368 | 1650.841 | 561.6976 | 219.1838 | 1035.5731 | 162.1154 | 659.8744 | 779.2462 | 272.197 | 949.841 | 973.7018 | 544.1553 | 938.8399 | 1058.4664 | 869.209 | 462.1348 | 636.5849 | 1160.3282 | 101.6812 | 238.3276 | 1488.3907 | 388.2492 | 1360.0844 | 764.0394 | 1264.8817 | 393.2452 | 429.5604 | 637.6507 | 737.0952 | 647.1639 | 715.8048 | 1374.84 | 172.141 | 1506.1978 | 655.5846 | 666.8438 | 918.3843 | 463.6577 | 759.6464 | 1557.118 | 1383.6598 | 826.699 | 313.148 | 781.1964 | 292.9203 | 792.0137 | 1526.3662 | 238.7467 | 1341.8716 | 1694.7499 | 1230.7769 | 947.0073 | 596.4986 | 931.2884 | 57.9827 | 1614.2971 | 805.8056 | 727.962 | -7.719 | 734.6236 | 338.0661 | 1273.6132 | 420.9161 | 465.7126 | 1394.0923 | 1100.1044 | 335.9974 | 428.0673 | 556.5261 | 1061.089 | 396.5091 | 616.4421 | -361.6091 | 1092.3165 | 878.3215 | 578.5856 | 1036.4309 | 529.7113 | 1302.5194 | 1291.8936 | -160.1848 | 1091.33 | 998.5925 | 199.6905 | 549.9936 | 917.3507 | 1269.9497 | 518.0795 | 341.2084 | 1008.3775 | 1012.3035 | 1633.3812 | 642.8888 | 1325.7308 | 0 | -42.6906 | 1517.877 | 0 | -35.5755 | 0 | 0 | -42.6906 | -42.6906 | 0
[5 empty] | 2046 |  | 834.9764 | 621.7237 | 167.4141 | 1143.4765 | 142.179 | 248.6836 | 1560.6778 | 1582.068 | 1426.6463 | 588.0364 | 1229.8708 | 291.7703 | 1197.0004 | 182.6275 | 1174.5131 | 401.2368 | 729.3092 | 483.9713 | 1561.6509 | 568.9275 | 149.9263 | 740.6585 | 1022.1673 | 982.4989 | 404.9108 | 749.5152 | 638.0995 | 1058.1523 | 26.4612 | 164.0427 | -135.1069 | 284.5034 | 714.8267 | 179.516 | 1193.333 | 768.4549 | 1009.5818 | 1231.0579 | 1395.3925 | 894.9725 | 613.0512 | 424.3759 | 1134.4219 | 825.3539 | 263.8707 | 667.8926 | 625.7216 | 1048.5213 | 766.3003 | 824.8956 | 1501.5804 | 507.616 | 947.5165 | 930.679 | 632.2103 | 516.4769 | 848.5881 | 549.2384 | 550.3664 | 457.9934 | 223.4196 | 1295.2084 | 611.9755 | 567.2461 | 54.9728 | 1541.1414 | 1223.2663 | 1294.1766 | 426.2618 | 1062.2727 | 939.3001 | 864.3531 | 829.558 | 229.9408 | 564.6647 | 551.6075 | 643.5505 | -170.4117 | 1000.8411 | 693.0999 | 1375.0159 | 378.6066 | 1074.8985 | 1319.9134 | 722.1327 | 513.6708 | 147.9591 | 546.2082 | 419.0745 | 572.6288 | 423.1825 | 507.1022 | 1249.8899 | 1188.6329 | 369.4306 | 354.3517 | 647.1282 | 77.0029 | 459.4873 | 995.8633 | 892.044 | 988.3203 | 1056.1579 | 184.0574 | 613.7998 | 567.9618 | 765.136 | 944.6253 | 871.3807 | 878.0756 | 345.9699 | 1291.6422 | 362.0116 | 1130.4375 | 706.5014 | 1084.3899 | 337.4133 | 941.9353 | 1358.0511 | 768.3523 | -10.6963 | 704.9091 | 1056.7972 | 443.1674 | 591.8653 | 902.0888 | 557.4376 | 710.9584 | 537.9881 | -410.6021 | 308.0572 | 1341.5483 | 990.1561 | 616.739 | 1451.2776 | 175.8993 | 278.0585 | 971.3325 | -234.8226 | 316.3989 | 1113.94 | 1192.0315 | 917.7131 | 1151.1283 | 497.4861 | 1040.1421 | 484.2542 | 1146.6499 | 474.0131 | 157.8841 | 821.0899 | 1403.3887 | 1554.3756 | 873.4022 | 278.606 | 552.7304 | 790.0199 | 1165.8448 | 773.4547 | 1407.5634 | 496.0479 | 463.4359 | 1345.1508 | 701.8908 | 611.701 | 1623.4595 | 521.9857 | 1021.3323 | -184.2346 | 709.0041 | 306.8145 | 1198.5339 | 653.1265 | 775.5307 | 535.7702 | 818.3969 | 848.3613 | 635.6127 | -115.5769 | 129.4969 | -94.6581 | 619.1673 | 221.4229 | 699.3562 | 1039.9709 | 271.8568 | 1606.8972 | 873.4727 | 664.2033 | 294.0434 | -5.9865 | 195.4769 | 1128.9329 | 365.6996 | 456.3467 | 490.4741 | 235.4617 | 119.863 | 746.376 | 623.5298 | 867.7117 | 1005.5319 | 897.3908 | 1789.5811 | 858.6934 | 1452.1777 | 1137.1734 | 42.4336 | 1441.5593 | 365.5258 | 590.9445 | 447.2258 | 534.3818 | 780.5631 | 796.2563 | 1261.2924 | 811.2275 | 1240.5045 | 1185.6278 | 1038.6159 | 1174.5584 | 984.9012 | 1380.9005 | 835.6499 | 541.528 | 655.785 | 1170.2815 | 930.2517 | 1059.0348 | 1463.0413 | 1502.6393 | 591.8814 | 1441.398 | 162.5694 | 839.925 | 399.8667 | 182.8236 | 1467.9061 | 84.7039 | 573.1454 | 165.357 | 822.5249 | 886.8901 | 688.3774 | 103.6957 | 720.3103 | 986.3776 | 651.0532 | 696.0957 | 238.9903 | 368.1745 | 537.2307 | 483.4815 | 82.1902 | 457.8113 | 379.2014 | 31.0459 | 512.6459 | 918.4276 | 431.6631 | 911.8316 | 1144.6807 | 187.0305 | -63.4824 | 481.3336 | 311.291 | -232.865 | 1402.207 | 1068.6568 | 829.2862 | 323.6612 | -227.0016 | 1130.126 | 1180.6131 | 696.0094 | 599.296 | 414.9339 | 195.9146 | 613.3439 | -125.0959 | 538.4924 | 303.564 | -124.6461 | 984.5879 | 769.4686 | 919.99 | 505.7828 | 529.4778 | 787.0159 | 428.0074 | 239.9731 | 1117.9415 | -180.7723 | 1295.2112 | 1113.5583 | 853.1653 | 901.5966 | 91.1156 | 1563.3351 | 1185.5538 | 118.4414 | 286.4442 | 765.7436 | 681.3094 | 1616.2717 | 945.6682 | 57.3916 | 514.791 | 513.7876 | 878.6794 | 912.4672 | 733.2299 | 1174.3935 | 1206.9862 | -1325.6076 | 1350.5887 | 465.8007 | 1086.4433 | 186.8966 | 320.4692 | 862.8059 | 669.315 | 614.5598 | -308.4754 | 352.222 | 335.1526 | 868.6962 | 326.214 | 701.1067 | 1092.2684 | 880.3964 | 1280.3981 | 816.3455 | 266.6312 | 413.9427 | 884.8884 | 1351.9287 | 752.5526 | 683.6344 | 1150.8257 | 516.1628 | 640.2423 | 99.2703 | 1478.0454 | -23.1089 | 1002.8615 | 881.0822 | 1237.4154 | 858.5862 | 1001.3704 | 559.5414 | 842.2185 | 463.694 | 865.5934 | 1052.5643 | 686.1852 | 282.6491 | 1033.4441 | 401.0829 | 688.3125 | 947.4169 | 14.2219 | 210.4657 | 440.6575 | 1221.3633 | 160.2323 | 722.5942 | 668.9052 | 1093.3689 | 1079.5745 | 1045.9212 | 1152.2593 | 1735.5831 | 1577.2553 | 671.6787 | 1182.5019 | 647.0256 | 861.3287 | 348.2662 | 1158.0223 | 651.9924 | -177.6061 | 827.9258 | 94.2043 | 846.0728 | 730.0927 | -151.3875 | 678.2797 | 950.1192 | 836.7583 | 1064.069 | 636.6029 | 840.2852 | 840.3961 | 408.4498 | 826.8506 | 993.296 | 590.0816 | 968.0972 | 337.3343 | 1319.576 | 323.2748 | 1405.6108 | 958.9181 | -38.663 | 1470.3781 | 1473.7055 | 1576.4849 | 525.147 | 193.2346 | 1029.1312 | 161.1681 | 535.4447 | 759.6672 | 129.6739 | 706.0388 | 968.0283 | 471.1633 | 735.7767 | 1052.07 | 846.4584 | 414.6467 | 545.1148 | 1145.5771 | 2.1479 | 240.5139 | 1286.2438 | 385.9344 | 1352.3842 | 759.6151 | 1208.0209 | 368.2193 | 241.676 | 594.2714 | 732.7135 | 619.4409 | 450.1365 | 1312.4531 | 27.3918 | 1519.8891 | 639.5174 | 658.9342 | 707.6702 | 461.0137 | 752.9293 | 1549.9423 | 1140.1786 | 773.5996 | 227.0732 | 776.6446 | 291.2355 | 658.2068 | 1517.3942 | 86.5697 | 1333.9185 | 1685.155 | 1223.789 | 941.2204 | 482.2367 | 889.1508 | 1.7619 | 1371.6521 | 801.1104 | 652.8675 | -88.2532 | 672.2839 | 260.4722 | 1029.6082 | 173.1336 | 307.7871 | 1261.1868 | 1093.7708 | 308.1356 | 408.6987 | 503.6928 | 1054.6247 | 332.0884 | 596.8987 | -461.8733 | 1085.8425 | 619.7281 | 558.5686 | 989.9655 | 526.6819 | 1294.5843 | 1284.4343 | -313.284 | 1077.2428 | 840.0803 | 168.3026 | 500.601 | 912.1275 | 1085.6102 | 515.1167 | 299.6238 | 1002.4849 | 841.517 | 1503.94 | 547.4895 | 1028.0447 | 0 | -42.1792 | 1230.4058 | 0 | -35.1493 | 0 | 0 | -42.1792 | -42.1792 | 0
[5 empty] | 2047 |  | 830.1273 | 574.663 | 52.937 | 1136.5665 | 63.1106 | 122.3682 | 1551.8168 | 1572.5649 | 1418.337 | 471.6282 | 1222.6628 | 290.7337 | 1064.2506 | 147.6181 | 1035.257 | 267.8277 | 570.5527 | 406.3475 | 1552.5817 | 565.6788 | 33.5514 | 736.2687 | 1016.159 | 970.3434 | 380.9594 | 647.1701 | 524.2367 | 1051.6264 | -176.42 | 160.969 | -249.2162 | 269.4554 | 704.0959 | 126.4224 | 1186.4692 | 736.3777 | 991.1187 | 1223.7616 | 1332.3957 | 889.4359 | 596.3112 | 328.9347 | 1016.7528 | 723.2207 | 122.435 | 663.9341 | 621.9404 | 930.2676 | 748.781 | 809.222 | 1492.7541 | 384.91 | 850.9679 | 888.4251 | 628.3471 | 465.8272 | 843.4983 | 457.3201 | 529.2382 | 455.1862 | 178.0498 | 1287.7084 | 528.0527 | 320.676 | 54.6607 | 1531.695 | 1101.5356 | 1286.2196 | 179.1061 | 1056.0857 | 881.8374 | 859.3958 | 826.0165 | 152.0064 | 561.4169 | 532.9387 | 581.301 | -269.8004 | 994.8561 | 648.6 | 1294.3239 | 349.3109 | 1068.7513 | 1311.9371 | 715.3065 | 464.1288 | 145.1977 | 543.1906 | 407.4754 | 565.7316 | 328.0306 | 445.9757 | 1242.5214 | 1181.8157 | 362.956 | 352.2878 | 618.069 | -6.6664 | 450.0815 | 897.5195 | 723.8591 | 982.7089 | 926.9328 | 151.4943 | 598.8162 | 486.2314 | 741.3709 | 939.2468 | 866.3494 | 735.0942 | 211.2418 | 1284.1193 | 327.5497 | 1125.2068 | 700.5444 | 949.8372 | 322.5144 | 936.4967 | 1108.779 | 722.6969 | -168.7437 | 679.4538 | 1050.6035 | 341.7066 | 453.413 | 896.9524 | 524.1638 | 706.8925 | 509.2883 | -613.4188 | 208.6413 | 1217.0536 | 983.2032 | 586.0046 | 1290.6719 | 134.0386 | 247.9367 | 954.5439 | -498.2717 | 242.8421 | 1107.4305 | 1158.7821 | 913.304 | 1018.7822 | 494.4615 | 1034.1937 | 406.1272 | 1139.8539 | 425.5312 | 135.4078 | 816.0261 | 1394.9712 | 1538.5359 | 853.7239 | 267.4127 | 535.7902 | 568.4079 | 1118.9683 | 663.0377 | 1344.259 | 470.0604 | 460.6728 | 1337.4258 | 594.0865 | 604.4733 | 1613.539 | 343.6493 | 990.9001 | -274.1139 | 704.8243 | 196.7475 | 1069.0189 | 595.686 | 765.61 | 532.6393 | 813.6303 | 843.3599 | 597.9881 | -183.2937 | 123.6729 | -217.564 | 600.8192 | 108.8772 | 684.5912 | 1033.5571 | 227.6137 | 1532.1809 | 783.2855 | 629.3996 | 292.3201 | -74.4912 | 194.335 | 1060.9781 | 241.0431 | 448.9436 | 487.8481 | 177.4752 | 24.6992 | 742.0144 | 619.8233 | 772.0755 | 999.5723 | 891.8903 | 1618.8651 | 851.9633 | 1443.7768 | 1130.4336 | -87.3721 | 1433.0857 | 285.0005 | 587.3949 | 444.4592 | 489.3799 | 776.0735 | 748.4757 | 1250.9689 | 806.5881 | 1080.3076 | 1178.3828 | 1032.6684 | 1126.8827 | 838.2848 | 1372.8073 | 830.6527 | 474.2022 | 505.5154 | 1017.3485 | 790.457 | 1052.6156 | 1219.9809 | 1253.6287 | 565.9449 | 1299.3422 | 150.8893 | 803.023 | 237.8682 | 170.8185 | 1459.2523 | 11.4746 | 543.1417 | 158.6874 | 745.4989 | 881.8546 | 650.8115 | 17.7418 | 716.191 | 980.4349 | 647.3299 | 587.8329 | 234.5105 | 334.316 | 533.9072 | 355.5063 | 23.5727 | 348.8592 | 227.5998 | -78.5583 | 509.5665 | 798.0768 | 429.0817 | 714.2753 | 1037.4543 | 176.6076 | -63.1138 | 457.8239 | 200.4666 | -373.9255 | 1394.165 | 1062.4144 | 804.7668 | 321.7924 | -313.7294 | 1078.9658 | 1173.4352 | 574.6611 | 573.1354 | 349.3104 | 132.4444 | 513.3597 | -231.3528 | 531.7523 | 235.6545 | -234.5577 | 796.7777 | 755.3529 | 782.7539 | 483.0707 | 526.4716 | 782.4891 | 309.5956 | 135.3541 | 1111.2561 | -308.0477 | 1287.4078 | 1106.8793 | 847.994 | 866.7752 | 5.5553 | 1554.3086 | 1178.4325 | 35.5812 | 111.6464 | 626.6502 | 670.8782 | 1444.7749 | 941.5852 | 12.836 | 511.7125 | 385.7941 | 873.8857 | 907.1527 | 709.3932 | 1152.5951 | 1093.8896 | -1446.6961 | 1139.4352 | 448.799 | 1069.0285 | 69.7203 | 299.0345 | 820.4459 | 638.9273 | 586.2151 | -439.4559 | 332.7548 | 326.7552 | 856.53 | 206.7205 | 696.9266 | 1085.5938 | 875.1629 | 1110.8337 | 809.7383 | 112.1269 | 400.2325 | 795.5781 | 1343.591 | 749.4843 | 679.7023 | 1098.5769 | 410.6043 | 604.4028 | -58.1493 | 1469.3829 | -116.3575 | 766.9811 | 875.8601 | 1230.5976 | 853.5246 | 995.5015 | 549.3237 | 838.3587 | 433.7254 | 700.1963 | 1040.2223 | 682.1183 | 239.9204 | 928.832 | 356.2909 | 635.0074 | 904.4031 | -98.1845 | 192.3998 | 438.1374 | 1106.0975 | -2.2843 | 718.2407 | 665.043 | 1086.9231 | 1073.3471 | 1039.8647 | 999.9303 | 1488.8822 | 1492.6768 | 575.1237 | 1128.9707 | 550.8158 | 856.2086 | 320.1755 | 1151.0664 | 524.0772 | -286.369 | 823.2118 | -23.3627 | 841.0133 | 600.6251 | -253.8458 | 659.3272 | 944.4544 | 831.9939 | 1057.9133 | 628.4376 | 686.826 | 688.6082 | 260.8551 | 822.122 | 987.4402 | 429.1573 | 962.308 | 296.9162 | 1161.8708 | 321.3094 | 1394.2474 | 866.348 | -134.326 | 1461.9821 | 1465.0431 | 1567.2724 | 488.5964 | 167.2854 | 1022.6893 | 160.2207 | 415.4003 | 740.0883 | 21.7676 | 559.9429 | 962.3549 | 431.6518 | 595.3221 | 1045.6737 | 755.8997 | 367.1585 | 455.5896 | 1130.8261 | -92.0145 | 229.7262 | 1148.1962 | 383.6196 | 1344.6839 | 755.1909 | 1201.046 | 343.1934 | 138.2654 | 494.7956 | 728.3319 | 591.7179 | 291.4152 | 1304.433 | -109.5601 | 1451.5329 | 623.4502 | 651.0245 | 583.1018 | 458.3696 | 746.2121 | 1542.7666 | 996.501 | 720.5001 | 144.6423 | 772.0929 | 289.5507 | 525.1383 | 1505.5901 | -2.6166 | 1325.9654 | 1553.4649 | 1216.801 | 935.4335 | 413.1584 | 883.8099 | -52.4543 | 1206.1057 | 796.4153 | 616.9771 | -168.7874 | 609.9442 | 146.2675 | 877.8015 | -73.2313 | 243.9459 | 1128.9876 | 1087.4372 | 280.2737 | 406.2438 | 450.8596 | 1048.1604 | 267.6677 | 577.3554 | -560.6022 | 1079.3685 | 451.0882 | 538.5517 | 984.3448 | 523.6526 | 1286.6492 | 1276.9751 | -458.2388 | 1063.1556 | 684.1721 | 136.9146 | 451.2084 | 906.9043 | 902.2607 | 512.1538 | 258.0392 | 996.5922 | 721.9004 | 1356.2602 | 452.595 | 906.1769 | 0 | -41.6678 | 897.2918 | 0 | -34.7232 | 0 | 0 | -41.6678 | -41.6678 | 0
[5 empty] | 2048 |  | 825.2783 | 527.6023 | -60.9197 | 1123.2345 | -15.5297 | 1.8094 | 1542.9558 | 1563.0619 | 1410.0278 | 358.8814 | 1193.8023 | 289.6971 | 932.2496 | 112.6086 | 1025.6863 | 139.2254 | 412.7038 | 331.2456 | 1503.085 | 562.4302 | 27.8122 | 731.8789 | 1010.1507 | 958.1879 | 357.008 | 640.9309 | 412.1446 | 1045.1005 | -328.3041 | 157.8952 | -363.3255 | 294.9033 | 693.3651 | 73.3289 | 1179.6055 | 704.3005 | 972.6555 | 1216.4653 | 1324.4985 | 959.2937 | 579.5712 | 234.017 | 899.7276 | 716.0269 | -15.1205 | 659.9756 | 618.1591 | 812.6704 | 731.2617 | 793.5484 | 1483.9277 | 262.8774 | 755.1272 | 882.9796 | 624.4838 | 415.1775 | 909.7643 | 345.6141 | 508.11 | 452.3789 | 132.6799 | 1280.2084 | 522.5415 | 173.592 | 54.3486 | 1522.2487 | 980.4544 | 1278.2627 | 72.8388 | 1049.8987 | 824.3747 | 854.4385 | 890.3805 | 74.5071 | 558.1691 | 514.2699 | 519.0514 | -366.791 | 988.871 | 604.1001 | 1170.1591 | 320.0152 | 1062.6041 | 1303.9608 | 708.4803 | 414.5868 | 142.4364 | 540.1731 | 395.8762 | 558.8344 | 268.4235 | 384.8493 | 1202.6999 | 1174.9986 | 356.4814 | 350.2239 | 614.5242 | -85.3282 | 440.6757 | 799.7199 | 561.7067 | 977.0976 | 799.8295 | 118.9311 | 583.8327 | 378.0277 | 717.6058 | 933.8682 | 861.3181 | 595.6649 | 77.2565 | 1276.5963 | 293.0878 | 1119.9761 | 694.5874 | 940.3684 | 307.6155 | 931.058 | 937.8666 | 677.0416 | -318.6671 | 738.2895 | 1044.4098 | 243.2942 | 315.7051 | 891.8161 | 572.0005 | 702.8266 | 480.5884 | -801.034 | 109.2254 | 1207.7168 | 976.2502 | 580.3392 | 1130.6596 | 92.178 | 217.815 | 1031.7331 | -587.2484 | 169.2853 | 1100.9209 | 1050.2102 | 908.895 | 914.237 | 533.2803 | 1028.2453 | 329.3882 | 1133.0578 | 377.0494 | 112.9316 | 810.9622 | 1504.5615 | 1421.0908 | 834.0457 | 256.2194 | 518.8499 | 479.1944 | 1012.8246 | 553.2474 | 1336.4749 | 444.073 | 457.9097 | 1442.7195 | 481.1787 | 597.2456 | 1603.6184 | 168.9833 | 1061.332 | -363.5047 | 700.6444 | 90.8579 | 965.7009 | 538.2456 | 755.6892 | 529.5085 | 808.8637 | 838.3585 | 560.3634 | -251.0105 | 122.9567 | -339.804 | 582.471 | 1.0131 | 669.8262 | 1027.1433 | 254.9028 | 1521.4535 | 693.5801 | 594.5959 | 290.5967 | -142.6153 | 209.6222 | 1041.8087 | 117.4988 | 441.5405 | 485.222 | 119.4886 | -70.4646 | 737.6528 | 616.1167 | 677.7048 | 993.6126 | 886.3897 | 1449.1075 | 845.2333 | 1557.4033 | 1123.6937 | -93.5202 | 1424.6122 | 204.4751 | 583.8452 | 479.3678 | 444.378 | 771.5838 | 735.0674 | 1240.6454 | 801.9488 | 968.0267 | 1171.1377 | 1026.7208 | 1020.2894 | 692.4512 | 1364.7141 | 825.6555 | 407.2418 | 356.3314 | 865.2372 | 653.6006 | 1046.1964 | 1075.8202 | 1095.4447 | 540.0083 | 1158.0724 | 165.8331 | 799.0349 | 82.7737 | 158.8134 | 1413.2422 | -59.111 | 513.138 | 152.0179 | 668.8795 | 876.8192 | 613.2457 | 17.1204 | 712.0716 | 974.4921 | 643.6066 | 482.0104 | 253.4375 | 300.4575 | 575.8412 | 231.2899 | -35.0449 | 243.2762 | 120.0834 | -188.1625 | 506.4872 | 678.3627 | 426.5004 | 576.0922 | 930.8871 | 166.1847 | -62.7451 | 434.3142 | 86.8483 | -369.293 | 1386.123 | 1145.9881 | 780.2474 | 319.9236 | -309.9537 | 1072.4652 | 1265.5583 | 453.976 | 570.4174 | 283.6869 | 68.9742 | 395.9322 | -337.0017 | 525.0122 | 167.7451 | -343.8636 | 610.0087 | 741.2371 | 603.425 | 460.3586 | 523.4654 | 777.9624 | 229.2275 | 35.3156 | 1104.5708 | -427.0773 | 1279.6043 | 1193.8368 | 842.8226 | 831.9537 | -76.1406 | 1545.2821 | 1171.3112 | -46.833 | -62.1593 | 543.681 | 660.447 | 1274.2589 | 937.5021 | 26.6051 | 508.6341 | 261.5551 | 869.092 | 901.8382 | 685.5565 | 1053.7295 | 981.3952 | -1440.3217 | 995.4024 | 431.7972 | 1051.6137 | -46.4487 | 277.5998 | 812.9993 | 635.011 | 557.8705 | -559.4404 | 313.2876 | 318.3578 | 844.3638 | 200.0812 | 692.7465 | 1078.9193 | 869.9294 | 938.7065 | 803.1311 | -41.5329 | 386.5223 | 707.2169 | 1335.2533 | 746.4159 | 675.7702 | 1091.8432 | 305.6316 | 505.3263 | -56.1291 | 1355.7859 | -209.0808 | 653.9817 | 870.6381 | 1223.7798 | 848.4629 | 989.6327 | 539.1059 | 834.4989 | 403.7568 | 535.7279 | 1027.8802 | 678.0514 | 197.1917 | 921.2377 | 311.499 | 614.3873 | 898.8596 | -204.5464 | 174.3339 | 435.6174 | 991.4686 | -163.9189 | 713.8872 | 661.1808 | 1080.4773 | 1067.1197 | 1033.8082 | 895.8635 | 1312.2427 | 1349.5073 | 481.2257 | 1122.1689 | 455.1198 | 851.0884 | 292.0848 | 1144.1105 | 397.2372 | -393.2079 | 818.4977 | -135.0254 | 835.9538 | 464.0143 | -356.3041 | 640.3748 | 938.7896 | 827.2296 | 1141.172 | 620.2722 | 582.2907 | 679.1914 | 119.2944 | 817.3933 | 981.5843 | 316.6482 | 956.5188 | 256.4982 | 1005.0568 | 346.5345 | 1382.8841 | 823.8475 | -228.9022 | 1453.5862 | 1456.3806 | 1558.06 | 452.0458 | 141.3362 | 1016.2474 | 159.2733 | 299.7411 | 720.5093 | -106.1833 | 415.9919 | 956.6815 | 392.1404 | 459.2379 | 1127.7666 | 658.2354 | 319.6704 | 368.0095 | 1221.5543 | -180.8061 | 228.4182 | 1010.8869 | 413.7571 | 1336.9837 | 750.7666 | 1194.071 | 318.1675 | 135.4669 | 436.7783 | 693.4435 | 563.9949 | 282.6424 | 1296.413 | -238.7146 | 1443.1276 | 607.3829 | 643.1149 | 575.6894 | 455.7256 | 714.7382 | 1501.3447 | 853.8772 | 667.4006 | 142.2407 | 767.5411 | 312.3386 | 392.8082 | 1494.5587 | -86.6804 | 1247.2998 | 1401.5828 | 1209.8131 | 929.6466 | 344.0801 | 878.469 | -104.666 | 1041.4473 | 791.7201 | 581.0867 | -249.3216 | 547.6045 | 66.816 | 726.7997 | -153.2355 | 240.9 | 997.4948 | 1081.1036 | 252.4118 | 403.7888 | 398.0264 | 1041.6961 | 203.247 | 557.812 | -657.7955 | 1072.8945 | 286.1787 | 518.5347 | 978.7241 | 520.6232 | 1278.7141 | 1269.5158 | -595.0491 | 1049.0684 | 677.4571 | 105.5267 | 500.0453 | 901.6811 | 719.9012 | 509.191 | 216.4546 | 990.6996 | 604.8039 | 1209.4173 | 358.2051 | 784.9977 | 0 | -41.1964 | 613.0455 | 0 | -34.3303 | 0 | 0 | -41.1964 | -41.1964 | 0
[5 empty] | 2049 |  | 820.4292 | 480.5417 | -174.1559 | 1019.4702 | -19.3984 | -112.9928 | 1534.0948 | 1553.5588 | 1520.833 | 249.7959 | 1082.8159 | 288.6605 | 800.9972 | 77.5992 | 1018.2631 | 15.43 | 255.7625 | 258.6655 | 1361.9151 | 559.1816 | 23.9006 | 727.4891 | 1004.1423 | 1035.1311 | 333.0566 | 636.5645 | 407.9508 | 1127.191 | -480.1883 | 170.9666 | -478.5809 | 305.7261 | 682.6344 | 20.2353 | 1172.7417 | 672.2233 | 954.1924 | 1209.169 | 1316.6014 | 991.9512 | 562.8311 | 139.6227 | 783.3464 | 710.6062 | -148.796 | 656.0171 | 614.3779 | 804.4306 | 713.7423 | 859.0114 | 1475.1014 | 255.996 | 748.3115 | 877.534 | 620.6205 | 364.5278 | 940.6563 | 238.6347 | 486.9817 | 449.5717 | 87.3101 | 1272.7083 | 518.3288 | 30.7421 | 54.0365 | 1512.8023 | 860.0226 | 1270.3057 | 67.254 | 1132.4036 | 705.338 | 849.4812 | 920.5982 | -2.5573 | 554.9213 | 495.6012 | 456.8018 | -359.3736 | 1066.4841 | 559.6001 | 1046.6578 | 353.8989 | 1056.4569 | 1295.9846 | 701.6541 | 365.0448 | 139.675 | 582.5391 | 429.3279 | 551.9372 | 208.8165 | 427.9527 | 1193.6484 | 1168.1815 | 385.4662 | 377.7458 | 610.9794 | -158.9826 | 477.0267 | 702.4645 | 405.587 | 971.4862 | 791.9005 | 86.3679 | 552.4898 | 238.4871 | 693.8407 | 928.4897 | 856.2869 | 590.6833 | -55.9858 | 1376.916 | 258.6259 | 1114.7454 | 688.6303 | 933.2356 | 292.7165 | 925.6194 | 770.055 | 631.3863 | -295.9782 | 764.6968 | 1010.2709 | 147.9303 | 308.0106 | 886.6798 | 592.2971 | 698.7607 | 451.8886 | -806.3742 | 9.8095 | 1200.2869 | 969.2973 | 574.6738 | 1119.3789 | 50.3174 | 244.1402 | 1066.8528 | -671.7645 | 95.7285 | 1094.4114 | 942.2489 | 979.9883 | 810.2815 | 551.4318 | 1022.2968 | 254.0371 | 1126.2618 | 328.5676 | 128.7784 | 874.6616 | 1555.6503 | 1273.916 | 814.3674 | 245.0261 | 563.9947 | 473.3494 | 907.2782 | 444.0836 | 1328.6909 | 418.0856 | 455.1466 | 1491.992 | 371.9455 | 590.0179 | 1593.6979 | 168.2309 | 1051.4541 | -366.9586 | 755.6726 | -10.8543 | 862.9352 | 480.8051 | 745.7685 | 487.7651 | 872.4272 | 904.2027 | 610.7296 | -318.7272 | 122.2406 | -461.3782 | 564.1228 | -102.1695 | 655.0613 | 1107.8234 | 264.7325 | 1510.7261 | 604.3565 | 559.7922 | 288.8734 | -210.3587 | 216.7654 | 1022.6393 | 112.7982 | 434.1373 | 482.596 | 61.5021 | -165.6284 | 733.2912 | 612.4102 | 584.5997 | 987.653 | 880.8892 | 1280.3081 | 838.5033 | 1610.5419 | 1116.9539 | -97.6139 | 1416.1386 | 123.9497 | 580.2956 | 495.687 | 399.376 | 767.0942 | 721.659 | 1280.984 | 797.3095 | 856.7347 | 1163.8927 | 1107.4671 | 1012.2975 | 683.3419 | 1356.6209 | 888.2582 | 340.6467 | 208.2331 | 713.9476 | 519.6823 | 1128.3366 | 932.4344 | 938.3316 | 589.6554 | 1017.5886 | 172.4688 | 795.0469 | -65.417 | 146.8084 | 1402.6098 | -54.0059 | 560.2821 | 145.3483 | 592.6668 | 871.7837 | 575.6798 | 18.3108 | 707.9522 | 968.5494 | 639.8833 | 378.6282 | 261.9622 | 333.254 | 595.4448 | 110.8321 | -20.9218 | 238.5013 | 18.5247 | -310.4927 | 503.4079 | 559.2852 | 459.9749 | 442.9132 | 824.9791 | 155.7618 | -62.3764 | 473.74 | -75.0837 | -360.0837 | 1378.0809 | 1185.0395 | 755.728 | 318.0548 | -315.3103 | 1065.9647 | 1308.6347 | 333.9539 | 567.6994 | 218.0633 | 85.9503 | 283.27 | -442.0427 | 518.272 | 99.8357 | -452.5639 | 424.281 | 727.1214 | 431.4314 | 437.6466 | 520.4592 | 773.4357 | 149.8528 | -60.1423 | 1191.2647 | -537.861 | 1271.8009 | 1234.3746 | 908.9953 | 904.8946 | -153.9719 | 1536.2555 | 1083.8387 | -50.7855 | -234.9731 | 460.7118 | 650.0159 | 1262.081 | 933.419 | 31.6578 | 548.555 | 141.0706 | 864.2983 | 972.7079 | 661.7197 | 929.7441 | 973.1066 | -1283.117 | 852.187 | 414.7955 | 1034.1989 | -50.5099 | 256.165 | 805.5527 | 631.0948 | 608.0439 | -668.4289 | 343.5069 | 309.9603 | 832.1976 | 195.5489 | 688.5664 | 1072.2447 | 864.6959 | 771.1615 | 796.5239 | -194.3484 | 372.8121 | 619.8047 | 1440.1347 | 743.3476 | 671.8381 | 1085.1095 | 299.4297 | 494.6552 | -51.5955 | 1222.6313 | -301.2788 | 541.587 | 865.416 | 1216.962 | 915.1006 | 983.7638 | 528.8881 | 830.6391 | 373.7882 | 372.1881 | 1015.5382 | 673.9845 | 221.7665 | 915.2498 | 266.707 | 593.7673 | 893.3161 | -304.8638 | 156.268 | 433.0973 | 877.4765 | -171.5165 | 709.5337 | 657.3187 | 1165.3372 | 1151.0152 | 1027.7517 | 792.368 | 1136.5526 | 1207.1214 | 389.9848 | 1115.367 | 359.9376 | 845.9683 | 323.4444 | 1137.1545 | 271.4723 | -389.2581 | 813.7837 | -123.4378 | 830.6428 | 332.692 | -350.7467 | 695.4666 | 933.1248 | 822.4652 | 1180.1088 | 612.1068 | 478.3268 | 672.1496 | -16.2323 | 812.6647 | 1058.6773 | 208.9966 | 1031.5926 | 216.0802 | 849.1339 | 358.3296 | 1371.5207 | 705.9307 | -230.0004 | 1346.1218 | 1327.0133 | 1548.8475 | 415.4952 | 157.9297 | 1009.8055 | 158.326 | 291.9353 | 781.936 | -225.841 | 274.1859 | 951.008 | 352.6289 | 327.524 | 1166.1529 | 562.4669 | 240.1444 | 282.3742 | 1263.3968 | -264.2267 | 227.1102 | 874.3158 | 427.8066 | 1329.2835 | 809.7646 | 1187.096 | 350.5416 | 137.8514 | 378.761 | 688.1068 | 536.2718 | 276.3831 | 1288.3929 | -230.1747 | 1434.7224 | 607.9848 | 635.2053 | 572.2047 | 453.0816 | 709.0225 | 1490.1617 | 712.3071 | 614.3011 | 141.5063 | 762.9893 | 322.9956 | 261.2165 | 1485.6675 | -165.6218 | 1126.571 | 1250.5002 | 1202.8252 | 923.8597 | 275.0018 | 873.1281 | -154.8732 | 877.6769 | 787.025 | 545.1962 | -329.8558 | 605.5797 | -8.2624 | 717.3929 | -232.7869 | 240.2528 | 866.7084 | 1074.77 | 224.5499 | 401.3339 | 345.1932 | 1035.2319 | 237.3424 | 538.2687 | -753.4534 | 1066.4205 | 124.9995 | 564.6412 | 973.1034 | 517.5939 | 1270.779 | 1262.0566 | -723.7149 | 1034.9811 | 674.9463 | 74.1388 | 521.3787 | 972.5936 | 538.5318 | 506.2282 | 246.3488 | 984.8069 | 490.2274 | 1063.4113 | 264.3199 | 664.507 | 0 | 202.635 | 474.3543 | 0 | 209.4578 | 0 | 0 | 202.635 | 202.635 | 0
[5 empty] | 2050 |  | 884.8379 | 433.481 | -179.4176 | 1011.349 | -22.024 | -222.0384 | 1525.2338 | 1544.0558 | 1572.5484 | 144.3718 | 972.4302 | 311.0888 | 670.4936 | 92.4109 | 981.9011 | -103.5587 | 99.7288 | 188.6072 | 1351.0334 | 603.1129 | -4.7045 | 723.0994 | 1082.9318 | 1070.721 | 309.1052 | 611.6251 | 406.6913 | 1165.5655 | -632.0724 | 176.9094 | -597.5347 | 293.2811 | 671.9036 | -32.8583 | 1264.8477 | 640.1461 | 935.7292 | 1200.8143 | 1237.1554 | 969.5424 | 611.2783 | 45.7519 | 667.6092 | 512.6858 | -144.0104 | 652.0586 | 662.6184 | 798.2328 | 696.223 | 889.1974 | 1590.8444 | 251.0433 | 743.1675 | 872.0884 | 616.7573 | 313.8782 | 919.4728 | 136.3816 | 529.8397 | 446.7644 | 108.5316 | 1265.2083 | 496.6188 | -107.8738 | 53.7243 | 1503.356 | 851.5582 | 1370.0936 | 63.5491 | 1170.9106 | 504.0334 | 844.5239 | 900.4642 | -6.4741 | 598.5042 | 538.5029 | 511.7157 | -348.4395 | 1102.7807 | 515.1002 | 923.82 | 367.5463 | 1050.3097 | 1397.7443 | 694.8279 | 408.863 | 136.9136 | 602.2983 | 444.4831 | 532.601 | 124.2389 | 444.0656 | 1053.4229 | 1161.3643 | 398.7051 | 390.591 | 607.4347 | -227.6295 | 493.6564 | 418.1322 | 255.4999 | 965.8749 | 787.3767 | 53.8048 | 547.0626 | 105.7573 | 754.5674 | 923.1112 | 851.2556 | 588.3622 | -62.669 | 1423.7376 | 289.4658 | 1201.752 | 682.6733 | 898.4077 | 319.8973 | 920.1808 | 605.3444 | 646.9397 | -269.6788 | 739.9458 | 915.1883 | 55.615 | 302.4777 | 881.5434 | 567.579 | 694.6949 | 423.1888 | -794.6811 | -89.6064 | 1167.1599 | 962.3443 | 569.0085 | 1110.3159 | 64.755 | 254.1368 | 1038.2961 | -751.82 | 22.1717 | 1087.9019 | 934.1394 | 1013.1663 | 802.7515 | 538.9966 | 1016.3484 | 251.7021 | 1119.4658 | 280.0857 | 134.438 | 904.4389 | 1520.6173 | 1128.0612 | 794.6892 | 267.3689 | 583.9981 | 469.0616 | 899.39 | 335.5465 | 1320.9068 | 392.0981 | 490.8721 | 1458.4795 | 368.2124 | 582.7902 | 1583.7774 | 173.0154 | 1017.9281 | -368.9871 | 781.3291 | -3.8684 | 760.7219 | 530.4634 | 735.8477 | 439.7723 | 902.0938 | 934.9021 | 631.2655 | -326.2065 | 121.5244 | -582.2865 | 613.1842 | -97.1628 | 640.2963 | 1145.5385 | 242.623 | 1499.9988 | 515.6147 | 524.9885 | 287.1501 | -535.2477 | 211.8753 | 1003.4699 | 110.3385 | 426.7342 | 479.97 | 3.5156 | -260.7922 | 728.9296 | 608.7036 | 579.1851 | 981.6934 | 875.3887 | 1268.1827 | 831.7732 | 1574.2993 | 1110.214 | -129.2931 | 1527.2551 | 159.241 | 576.7459 | 484.4891 | 353.5646 | 827.341 | 708.2507 | 1273.2119 | 792.6702 | 746.4315 | 1156.6476 | 1145.2067 | 1005.9411 | 535.433 | 1348.5277 | 883.1791 | 50.1342 | 201.2357 | 568.9298 | 260.2249 | 1166.7435 | 789.8235 | 782.2893 | 611.0518 | 735.7951 | 164.1235 | 791.0588 | -128.2881 | 161.893 | 1394.0424 | -45.4563 | 580.9532 | 138.6788 | 516.8607 | 866.7483 | 538.114 | 2.5828 | 703.8329 | 962.6066 | 636.1601 | 375.3211 | 254.7216 | 347.561 | 581.9933 | 112.13 | -16.1423 | 238.1637 | -77.0764 | -430.9716 | 500.3286 | 551.7949 | 475.6296 | 314.7383 | 719.7302 | 170.069 | -67.2734 | 491.1064 | -127.2919 | -380.6932 | 1259.638 | 1158.306 | 731.2086 | 316.186 | -344.921 | 1059.4641 | 1279.1242 | 214.595 | 564.9814 | 253.6212 | 88.3726 | 86.4775 | -446.1042 | 511.5319 | 31.9263 | -812.8402 | 413.6431 | 713.0057 | 266.7729 | 414.9345 | 517.453 | 834.1805 | 71.4715 | -153.9461 | 1231.8082 | -640.3989 | 1263.9975 | 1206.5767 | 939.9362 | 937.4604 | -227.9387 | 1527.229 | 819.2625 | -286.0248 | -406.795 | 346.9084 | 639.5847 | 1252.8613 | 1006.4604 | 12.5197 | 567.2244 | 24.3405 | 931.9939 | 1005.7846 | 637.883 | 919.84 | 966.5561 | -985.708 | 709.789 | 451.9949 | 1016.7841 | -52.3457 | 281.313 | 798.1061 | 627.1785 | 630.2237 | -766.4216 | 356.2272 | 301.5629 | 820.0314 | 166.0241 | 742.6136 | 1065.5702 | 859.4624 | 608.1986 | 789.9167 | -391.7854 | 359.102 | 533.3416 | 1489.1632 | 740.2792 | 724.6036 | 1078.3758 | 295.0717 | 487.826 | -70.2756 | 1090.1986 | -305.1346 | 429.7973 | 860.194 | 1312.3016 | 946.17 | 977.895 | 518.6704 | 895.459 | 412.0037 | 209.5769 | 1003.1962 | 669.9176 | 230.4061 | 887.6128 | 301.4757 | 573.1473 | 887.7726 | -399.1367 | 138.2021 | 430.5773 | 764.1213 | -176.5529 | 705.1802 | 653.4565 | 1204.9027 | 1190.203 | 960.8688 | 689.4436 | 961.8119 | 1196.5112 | 301.4009 | 1108.5652 | 265.269 | 840.8482 | 335.9946 | 1130.1986 | 265.7873 | -577.9834 | 809.0696 | -185.3023 | 825.7019 | 206.6583 | -356.5549 | 720.0194 | 1006.368 | 817.7009 | 1153.5524 | 603.9415 | 374.9344 | 495.8869 | -145.7251 | 807.936 | 1094.6215 | 106.2024 | 1066.7017 | 242.928 | 694.1021 | 350.2491 | 1360.1573 | 586.7025 | -228.9989 | 1226.0446 | 1316.5238 | 1445.444 | 378.9446 | 163.9649 | 1089.1674 | 170.749 | 289.6492 | 809.4399 | -363.9253 | 271.286 | 880.8633 | 313.1175 | 200.1806 | 1139.8555 | 468.5942 | 234.1334 | 198.684 | 1231.8466 | -342.2765 | 225.8021 | 738.483 | 418.1725 | 1321.5832 | 837.3005 | 1180.1211 | 363.8252 | 122.1589 | 320.7436 | 683.9195 | 586.2054 | 237.0836 | 1280.3729 | -212.4132 | 1426.3171 | 603.2452 | 686.3629 | 545.0492 | 450.4375 | 704.5844 | 1481.3524 | 571.7908 | 561.2016 | 124.6158 | 758.4376 | 315.7271 | 253.789 | 1448.1644 | -158.5698 | 1117.2878 | 1100.2173 | 1297.3235 | 996.4328 | 205.9234 | 867.7872 | -203.0758 | 578.1652 | 782.3298 | 509.3058 | -410.39 | 629.7191 | -78.9677 | 710.3345 | -236.1895 | 227.7704 | 857.6986 | 1068.4364 | 196.6881 | 398.879 | 292.3599 | 1028.7676 | 251.2993 | 518.7253 | -748.0068 | 1150.1264 | -32.4494 | 584.8471 | 967.4828 | 558.2452 | 1262.8439 | 1361.1358 | -681.4054 | 1020.8939 | 639.4384 | 42.7508 | 490.3041 | 1005.737 | 403.5914 | 545.9868 | 257.0926 | 1062.0793 | 486.3321 | 918.2421 | 170.9394 | 544.7049 | 0 | 444.4746 | 382.5963 | 0 | 451.2893 | 0 | 0 | 444.4746 | 444.4746 | 0
[5 empty] | 2051 |  | 919.9415 | 528.2874 | -397.4388 | 1011.4728 | -38.7911 | -381.6808 | 1525.0492 | 1543.8578 | 1545.6921 | 68.6215 | 970.4938 | 322.7145 | 546.8456 | 134.0953 | 829.6857 | -186.6572 | -50.1567 | 144.3548 | 1350.7683 | 627.0228 | -27.7106 | 723.0079 | 1126.0428 | 1056.9436 | 363.3978 | 483.3054 | 246.4595 | 1146.024 | -647.8311 | 175.2486 | -495.1463 | 297.458 | 599.4177 | 18.2918 | 1315.0067 | 732.1716 | 935.3446 | 1097.3141 | 1124.4772 | 954.1971 | 650.3013 | 44.0643 | 665.6591 | 493.48 | -109.332 | 651.9762 | 689.1124 | 774.1355 | 695.858 | 880.9902 | 1504.4225 | 225.4796 | 725.6994 | 871.7481 | 616.6768 | 312.823 | 904.8139 | 83.5221 | 570.9617 | 484.7282 | 162.1127 | 1372.1159 | 480.3198 | -216.9115 | 53.7178 | 1628.0393 | 851.3303 | 1425.0275 | 41.3634 | 1150.9136 | 548.7577 | 915.8605 | 885.1567 | -6.4436 | 622.2386 | 577.207 | 597.4598 | -349.7163 | 1084.1732 | 514.1731 | 921.5692 | 378.4497 | 1050.1816 | 1453.6314 | 757.1707 | 477.1576 | 151.0977 | 591.9782 | 443.3106 | 282.4084 | 84.4848 | 475.6058 | 1030.1149 | 1259.4643 | 394.816 | 383.9204 | 607.2131 | -235.6608 | 489.942 | 326.7296 | 164.5493 | 882.6564 | 778.3779 | 53.1264 | 557.3724 | -3.3914 | 806.1499 | 1001.0664 | 731.7892 | 592.739 | -62.732 | 1399.4227 | 337.1426 | 1248.0122 | 682.5492 | 738.9525 | 347.0735 | 920.0675 | 360.1182 | 684.2847 | -219.9099 | 742.2341 | 913.5243 | -12.0004 | 273.323 | 955.9883 | 581.1453 | 694.6102 | 494.0769 | -664.9767 | -91.6776 | 1143.2227 | 1045.3348 | 568.6544 | 1073.5017 | 98.6805 | 267.8569 | 944.1308 | -822.667 | 115.9709 | 1087.7663 | 934.3825 | 995.3882 | 802.9863 | 530.4306 | 1016.2245 | 263.4381 | 1119.3242 | 366.5527 | 145.7947 | 889.2754 | 1496.3746 | 996.5499 | 794.2792 | 288.6971 | 582.7721 | 450.7895 | 899.6278 | 232.0629 | 1320.4203 | 456.9683 | 510.4571 | 1434.8441 | 404.4968 | 582.6397 | 1583.5707 | 61.2561 | 1019.028 | -388.2631 | 768.1076 | 38.1718 | 663.9551 | 609.7721 | 805.4811 | 394.7334 | 886.6877 | 919.0818 | 642.346 | -262.5841 | 121.4797 | -700.5566 | 654.0409 | -51.3968 | 639.9887 | 1126.3328 | 271.0378 | 1499.3283 | 431.449 | 611.856 | 311.442 | -536.4749 | 208.4423 | 1002.2718 | 89.0892 | 426.58 | 520.2856 | 79.5842 | -262.7748 | 728.8387 | 660.2696 | 430.291 | 981.5692 | 949.7748 | 1268.5642 | 831.633 | 1482.0137 | 1022.8951 | -355.865 | 1588.0546 | 253.215 | 576.672 | 476.8209 | 389.9561 | 860.1502 | 707.4127 | 1251.608 | 792.5736 | 645.7877 | 1156.4967 | 1125.6497 | 834.3761 | 504.7734 | 1462.6088 | 867.6428 | 48.9562 | 41.0113 | 568.6415 | 155.733 | 1147.1112 | 654.4592 | 636.0571 | 614.9138 | 603.7739 | 168.6101 | 790.8096 | -54.7586 | 180.5594 | 1366.6689 | -35.2937 | 589.7198 | 138.5398 | 515.467 | 866.6433 | 629.691 | 35.6717 | 703.7471 | 1044.2622 | 636.0825 | 398.0365 | 252.7665 | 361.7284 | 572.7819 | 148.0355 | 20.911 | 125.9437 | -174.7145 | -447.2593 | 500.2644 | 551.5598 | 467.6042 | 235.1261 | 449.0841 | 186.9617 | -69.9422 | 497.231 | -32.2806 | -272.3419 | 1257.3412 | 1139.5379 | 730.6977 | 316.1471 | -280.9715 | 1059.0578 | 1258.7956 | 100.1243 | 564.8115 | 336.6142 | 126.9689 | 28.2177 | -686.2241 | 511.3915 | 125.455 | -790.9508 | 285.5625 | 785.8949 | 179.1042 | 475.8022 | 517.3904 | 867.2609 | -0.30182 | -104.9789 | 1211.0236 | -555.6592 | 1364.1608 | 1187.3406 | 924.1203 | 942.1742 | -277.1305 | 1527.041 | 719.5762 | -303.6241 | -409.6177 | 219.5836 | 639.3674 | 1218.345 | 873.1506 | 41.6559 | 557.6535 | 57.9237 | 968.6811 | 988.6076 | 637.3864 | 815.9417 | 943.197 | -689.5541 | 574.3847 | 485.9372 | 1117.9739 | -72.7873 | 314.403 | 797.6407 | 626.9337 | 636.8171 | -649.7998 | 361.2022 | 335.9099 | 819.7779 | 143.0592 | 772.2427 | 1065.4311 | 932.2713 | 648.4052 | 789.7791 | -340.5891 | 404.6014 | 456.4836 | 1464.1963 | 740.2153 | 753.3386 | 1077.955 | 273.2174 | 496.9216 | -21.4072 | 1087.8713 | -305.0978 | 427.7244 | 860.0852 | 1364.0341 | 930.1591 | 1060.6217 | 518.4575 | 929.8872 | 458.8663 | 206.9344 | 1096.5419 | 669.8328 | 254.0983 | 867.4463 | 360.924 | 571.8585 | 887.4262 | -547.7694 | 173.0123 | 430.5248 | 657.1438 | -211.0948 | 764.9989 | 653.376 | 1184.5135 | 1169.8771 | 797.6969 | 591.9274 | 958.5911 | 1196.5662 | 239.6125 | 1108.1401 | 263.5084 | 908.3157 | 346.7827 | 1130.0537 | 99.0411 | -421.7126 | 877.3942 | -148.4835 | 809.9718 | 258.1381 | -285.1323 | 717.2965 | 1046.5205 | 886.7543 | 1134.8597 | 660.8565 | 276.0096 | 466.7039 | -228.839 | 807.8375 | 1076.0984 | -48.9018 | 1048.703 | 295.6404 | 691.7719 | 344.6827 | 1359.9206 | 505.6525 | -242.8223 | 1225.7862 | 1205.7875 | 1207.3176 | 456.9759 | 177.8589 | 1132.9657 | 177.5464 | 220.5346 | 805.2966 | -387.1714 | 287.0299 | 879.3391 | 312.2944 | 112.0971 | 1121.7402 | 483.0809 | 275.0474 | 213.6973 | 1217.9985 | -376.4281 | 225.7204 | 609.5143 | 411.5057 | 1433.1887 | 823.0009 | 1170.1813 | 372.1289 | 149.3126 | 317.1176 | 670.297 | 636.4684 | 206.4611 | 1280.2058 | -209.6743 | 1425.7918 | 599.4816 | 718.1999 | 547.825 | 488.4858 | 692.056 | 1351.0453 | 572.5116 | 672.0086 | 148.2759 | 822.5989 | 310.611 | 253.8408 | 1421.8642 | -103.6932 | 1117.3343 | 1097.4558 | 1348.7547 | 1009.4161 | 204.4843 | 867.676 | -184.407 | 423.0417 | 848.5123 | 508.5581 | -333.786 | 659.9105 | -112.0202 | 678.5742 | -236.1577 | 232.6153 | 857.4508 | 1158.7171 | 249.1143 | 398.8278 | 345.1281 | 1116.1871 | 286.5665 | 584.6451 | -685.8017 | 1196.0147 | -2.6959 | 585.5315 | 967.3657 | 580.3831 | 1368.6569 | 1361.1543 | -564.966 | 1117.9351 | 630.4866 | 88.123 | 513.2688 | 988.5618 | 403.2441 | 567.6386 | 277.9347 | 1104.3602 | 508.5224 | 916.1562 | 169.1964 | 430.9895 | 0 | 684.5213 | 385.8589 | 0 | 691.3562 | 0 | 0 | 684.5213 | 684.5213 | 0
Average | Median | 10th | 90th | Max | Water Heater Heat Pump Penetration
0% | 0% | 0% | 0% | 0% | 2022 | [501 empty] | 0 | 0% | 0% | 0% | 0% | 0% | 0% | 0% | 0% | 0% | bar: 1 to 500
0% | 0% | 0% | 0% | 0% | 2023 | [501 empty] | 0 | 0% | 0% | 0% | 0% | 0% | 0% | 0% | 0% | 0% | bar: 1 to 500
0.01566% | 0% | 0% | 0.03989% | 0.2541% | 2024 |  | 0% | 0% | 0% | 0% | 0% | 0% | 0% | 0% | 0% | 0% | 0% | 0% | 0% | 0% | 0.2198% | 0% | 0% | 0% | 0% | 0% | 0.1875% | 0% | 0% | 0% | 0% | 0.1613% | 0% | 0% | 0% | 0% | 0% | 0.06972% | 0% | 0% | 0% | 0% | 0% | 0% | 0% | 0.1283% | 0% | 0% | 0% | 0.1606% | 0% | 0% | 0% | 0% | 0% | 0% | 0% | 0% | 0% | 0% | 0% | 0% | 0.1216% | 0% | 0% | 0% | 0% | 0% | 0.1329% | 0% | 0% | 0% | 0% | 0% | 0% | 0% | 0% | 0% | 0.1155% | 0% | 0% | 0% | 0% | 0% | 0% | 0% | 0% | 0% | 0% | 0% | 0% | 0% | 0% | 0% | 0% | 0% | 0% | 0% | 0% | 0% | 0% | 0% | 0% | 0% | 0% | 0% | 0% | 0% | 0% | 0% | 0% | 0% | 0% | 0% | 0% | 0% | 0% | 0% | 0% | 0% | 0% | 0.2116% | 0% | 0% | 0% | 0% | 0% | 0.1437% | 0% | 0% | 0% | 0% | 0.1382% | 0% | 0% | 0% | 0% | 0.1952% | 0% | 0% | 0% | 0% | 0% | 0.1602% | 0% | 0% | 0% | 0% | 0% | 0% | 0.07132% | 0% | 0% | 0% | 0% | 0% | 0% | 0.2011% | 0% | 0% | 0% | 0% | 0% | 0% | 0% | 0% | 0% | 0% | 0.1926% | 0% | 0% | 0% | 0% | 0.1939% | 0% | 0% | 0% | 0% | 0% | 0% | 0% | 0% | 0% | 0% | 0% | 0% | 0% | 0% | 0% | 0% | 0% | 0.1219% | 0% | 0% | 0% | 0% | 0% | 0.028% | 0% | 0% | 0% | 0% | 0% | 0% | 0% | 0% | 0% | 0% | 0% | 0% | 0% | 0.208% | 0% | 0.2095% | 0% | 0% | 0% | 0.06413% | 0% | 0% | 0% | 0% | 0% | 0% | 0% | 0% | 0% | 0% | 0% | 0% | 0% | 0% | 0% | 0% | 0% | 0% | 0% | 0% | 0% | 0.04538% | 0% | 0% | 0% | 0% | 0% | 0% | 0% | 0% | 0% | 0% | 0.1378% | 0% | 0% | 0% | 0% | 0.03989% | 0% | 0.07704% | 0% | 0% | 0% | 0% | 0% | 0% | 0% | 0% | 0% | 0% | 0% | 0% | 0% | 0% | 0.2432% | 0% | 0.1531% | 0% | 0% | 0.1543% | 0% | 0.1692% | 0% | 0% | 0% | 0% | 0% | 0% | 0% | 0% | 0% | 0% | 0% | 0% | 0% | 0% | 0% | 0% | 0% | 0% | 0% | 0% | 0.1596% | 0% | 0% | 0% | 0% | 0% | 0% | 0% | 0% | 0% | 0% | 0% | 0.09941% | 0% | 0% | 0% | 0% | 0% | 0% | 0% | 0.2146% | 0% | 0% | 0% | 0% | 0% | 0% | 0% | 0% | 0% | 0% | 0% | 0% | 0.1912% | 0% | 0% | 0% | 0% | 0% | 0% | 0% | 0% | 0% | 0% | 0% | 0% | 0% | 0% | 0.1939% | 0% | 0% | 0% | 0% | 0% | 0% | 0% | 0% | 0% | 0% | 0% | 0% | 0% | 0% | 0.1644% | 0% | 0% | 0% | 0% | 0% | 0% | 0% | 0% | 0% | 0% | 0% | 0% | 0% | 0% | 0% | 0% | 0% | 0% | 0% | 0% | 0% | 0% | 0% | 0% | 0% | 0% | 0% | 0% | 0% | 0% | 0% | 0% | 0.1524% | 0% | 0% | 0.2412% | 0% | 0% | 0% | 0% | 0% | 0% | 0% | 0.04634% | 0% | 0% | 0% | 0% | 0% | 0% | 0% | 0% | 0% | 0% | 0% | 0% | 0% | 0% | 0% | 0% | 0% | 0.1508% | 0% | 0% | 0% | 0.1798% | 0% | 0% | 0% | 0.05531% | 0% | 0% | 0% | 0% | 0.1644% | 0% | 0% | 0% | 0.2541% | 0% | 0% | 0% | 0% | 0% | 0.1951% | 0% | 0% | 0% | 0% | 0% | 0.1325% | 0% | 0.04171% | 0% | 0.2174% | 0% | 0% | 0% | 0% | 0% | 0% | 0% | 0% | 0% | 0% | 0% | 0% | 0% | 0% | 0% | 0% | 0.1006% | 0% | 0% | 0% | 0% | 0% | 0% | 0% | 0% | 0% | 0% | 0% | 0% | 0% | 0% | 0% | 0% | 0% | 0% | 0.2498% | 0% | 0.1674% | 0% | 0% | 0% | 0% | 0% | 0% | 0% | 0% | 0% | 0 | 0% | 0% | 0% | 0% | 0% | 0% | 0% | 0% | 0%
0.07848% | 0% | 0% | 0.2325% | 0.7678% | 2025 |  | 0% | 0% | 0% | 0% | 0.1272% | 0% | 0% | 0% | 0.2038% | 0% | 0% | 0% | 0% | 0% | 0.6642% | 0% | 0% | 0% | 0% | 0% | 0.5666% | 0% | 0% | 0.1524% | 0% | 0.4884% | 0.1815% | 0.1513% | 0% | 0.02781% | 0% | 0.2114% | 0% | 0% | 0% | 0% | 0% | 0% | 0% | 0.3877% | 0% | 0% | 0% | 0.4853% | 0% | 0% | 0% | 0.1858% | 0% | 0.1388% | 0% | 0.1958% | 0.1511% | 0% | 0% | 0% | 0.3675% | 0% | 0% | 0% | 0% | 0% | 0.4016% | 0% | 0% | 0% | 0% | 0% | 0.171% | 0.1517% | 0% | 0% | 0.3488% | 0% | 0% | 0% | 0% | 0.1745% | 0.143% | 0% | 0% | 0.1096% | 0% | 0% | 0% | 0% | 0% | 0.07764% | 0.07707% | 0% | 0% | 0.1783% | 0.1786% | 0% | 0.06066% | 0.05061% | 0% | 0% | 0.07827% | 0% | 0% | 0% | 0.2002% | 0% | 0% | 0% | 0% | 0% | 0% | 0.2259% | 0% | 0.1845% | 0% | 0% | 0% | 0.6394% | 0% | 0% | 0% | 0% | 0.2867% | 0.4342% | 0% | 0% | 0.2211% | 0% | 0.4178% | 0% | 0% | 0.2858% | 0% | 0.5898% | 0% | 0% | 0.2534% | 0% | 0.09817% | 0.484% | 0% | 0% | 0% | 0% | 0.1292% | 0% | 0.2155% | 0% | 0% | 0% | 0% | 0.06797% | 0.1174% | 0.6078% | 0% | 0% | 0% | 0.1076% | 0.1414% | 0% | 0% | 0% | 0% | 0% | 0.5821% | 0% | 0% | 0% | 0.2912% | 0.586% | 0.1462% | 0.1013% | 0% | 0% | 0% | 0% | 0% | 0.1169% | 0.1212% | 0.1505% | 0% | 0% | 0% | 0% | 0% | 0% | 0.1487% | 0.3684% | 0% | 0% | 0% | 0% | 0% | 0.08462% | 0% | 0.2014% | 0% | 0% | 0% | 0% | 0% | 0% | 0% | 0% | 0% | 0% | 0% | 0.6285% | 0% | 0.6332% | 0% | 0% | 0% | 0.1938% | 0% | 0% | 0% | 0.1857% | 0% | 0% | 0% | 0.1483% | 0.1677% | 0.2325% | 0% | 0.1194% | 0% | 0% | 0% | 0% | 0.1514% | 0% | 0% | 0.1293% | 0% | 0.1371% | 0% | 0% | 0% | 0.2097% | 0.125% | 0.132% | 0% | 0% | 0% | 0% | 0.4194% | 0% | 0% | 0% | 0% | 0.1206% | 0.114% | 0.2327% | 0% | 0.1244% | 0.1667% | 0% | 0% | 0% | 0% | 0.06168% | 0% | 0% | 0% | 0% | 0.1077% | 0% | 0.7349% | 0% | 0.4626% | 0% | 0% | 0.4715% | 0% | 0.5113% | 0% | 0% | 0% | 0.1376% | 0% | 0% | 0% | 0% | 0% | 0% | 0% | 0% | 0% | 0% | 0% | 0% | 0% | 0.1597% | 0% | 0% | 0.4823% | 0.1219% | 0.1843% | 0% | 0% | 0% | 0.1335% | 0% | 0% | 0% | 0.2686% | 0% | 0.3004% | 0.07356% | 0% | 0% | 0.1303% | 0% | 0% | 0.1772% | 0.6486% | 0% | 0% | 0% | 0.1901% | 0% | 0% | 0% | 0.1343% | 0% | 0.08595% | 0% | 0% | 0.5776% | 0% | 0% | 0% | 0% | 0% | 0% | 0% | 0% | 0.1933% | 0% | 0% | 0% | 0.168% | 0.1463% | 0.5905% | 0% | 0% | 0% | 0% | 0% | 0.1227% | 0% | 0% | 0% | 0% | 0% | 0% | 0% | 0.1151% | 0.4969% | 0% | 0% | 0% | 0% | 0% | 0% | 0% | 0.262% | 0% | 0% | 0.1562% | 0.1542% | 0% | 0% | 0% | 0% | 0% | 0% | 0% | 0% | 0.1032% | 0% | 0% | 0.1862% | 0% | 0.2007% | 0.1209% | 0% | 0.1848% | 0.1282% | 0% | 0% | 0.4605% | 0% | 0% | 0.729% | 0% | 0% | 0.1419% | 0% | 0.1383% | 0% | 0% | 0.14% | 0% | 0% | 0.158% | 0% | 0% | 0% | 0% | 0.07278% | 0% | 0% | 0.177% | 0.14% | 0% | 0% | 0% | 0% | 0% | 0.4556% | 0% | 0% | 0% | 0.5433% | 0% | 0% | 0% | 0.1672% | 0% | 0.1085% | 0% | 0.09819% | 0.4969% | 0% | 0.1047% | 0% | 0.7678% | 0% | 0.2222% | 0% | 0.117% | 0% | 0.5896% | 0% | 0.112% | 0.2173% | 0% | 0% | 0.4029% | 0% | 0.126% | 0% | 0.657% | 0% | 0% | 0% | 0% | 0% | 0% | 0% | 0% | 0% | 0% | 0% | 0% | 0.2058% | 0% | 0.2408% | 0% | 0.3041% | 0% | 0% | 0% | 0% | 0% | 0% | 0.1685% | 0% | 0% | 0% | 0% | 0.1131% | 0% | 0% | 0% | 0% | 0% | 0% | 0.755% | 0% | 0.5059% | 0.1302% | 0% | 0% | 0.1223% | 0% | 0% | 0% | 0% | 0% | 0 | 0.4167% | 0.1667% | 0% | 0.4167% | 0% | 0% | 0.4167% | 0.4167% | 0%
0.2176% | 0.07433% | 0% | 0.6683% | 1.484% | 2026 |  | 0.1189% | 0% | 0.1843% | 0.1629% | 0.3843% | 0% | 0% | 0% | 0.6158% | 0% | 0% | 0.04021% | 0% | 0.08554% | 1.285% | 0% | 0% | 0% | 0.2224% | 0.081% | 1.096% | 0% | 0.1456% | 0.4606% | 0% | 0.9469% | 0.5486% | 0.457% | 0% | 0.08413% | 0% | 0.4106% | 0% | 0% | 0.1699% | 0% | 0% | 0% | 0% | 0.7498% | 0.1126% | 0% | 0% | 0.9384% | 0.2311% | 0% | 0.08916% | 0.5613% | 0% | 0.4194% | 0.2139% | 0.5918% | 0.4566% | 0% | 0% | 0% | 0.7106% | 0% | 0.1099% | 0% | 0.1169% | 0% | 0.7767% | 0% | 0% | 0% | 0.1911% | 0.1844% | 0.5167% | 0.4585% | 0% | 0% | 0.6744% | 0.1247% | 0.08041% | 0.1057% | 0.2045% | 0.5274% | 0.432% | 0% | 0% | 0.3328% | 0% | 0.1881% | 0% | 0.1603% | 0% | 0.2346% | 0.2329% | 0% | 0% | 0.5388% | 0.5396% | 0% | 0.1833% | 0.1529% | 0% | 0% | 0.2365% | 0% | 0% | 0% | 0.6051% | 0% | 0.1104% | 0% | 0.1451% | 0% | 0% | 0.6846% | 0.216% | 0.5575% | 0.1121% | 0.1579% | 0% | 1.236% | 0.07366% | 0% | 0% | 0.1911% | 0.872% | 0.8398% | 0% | 0% | 0.6683% | 0% | 0.8081% | 0% | 0% | 0.8637% | 0% | 1.141% | 0% | 0% | 0.7658% | 0.09666% | 0.2984% | 0.9363% | 0% | 0% | 0% | 0.1699% | 0.3903% | 0.1641% | 0.4166% | 0% | 0.123% | 0% | 0% | 0.2067% | 0.3546% | 1.175% | 0% | 0% | 0.0581% | 0.3259% | 0.4273% | 0.1662% | 0% | 0% | 0% | 0.06602% | 1.126% | 0.1793% | 0% | 0% | 0.8801% | 1.133% | 0.4417% | 0.3061% | 0.1795% | 0% | 0.1839% | 0% | 0% | 0.3532% | 0.3662% | 0.4549% | 0.1034% | 0% | 0% | 0.1173% | 0.1777% | 0% | 0.4492% | 0.7126% | 0% | 0% | 0% | 0% | 0% | 0.1637% | 0% | 0.6088% | 0% | 0% | 0% | 0% | 0% | 0% | 0.1493% | 0% | 0% | 0.2666% | 0% | 1.216% | 0% | 1.225% | 0.2053% | 0.1988% | 0% | 0.3747% | 0% | 0.1111% | 0% | 0.5611% | 0% | 0% | 0% | 0.4482% | 0.5068% | 0.7028% | 0% | 0.3607% | 0% | 0.2402% | 0.2418% | 0% | 0.4573% | 0% | 0% | 0.392% | 0% | 0.2671% | 0% | 0.2579% | 0.04832% | 0.6337% | 0.3776% | 0.3988% | 0% | 0% | 0% | 0% | 0.8181% | 0% | 0% | 0% | 0.1676% | 0.2332% | 0.3446% | 0.4501% | 0.2026% | 0.376% | 0.5037% | 0% | 0% | 0% | 0.1905% | 0.1863% | 0% | 0% | 0.04246% | -0.1085% | 0.3254% | 0.2288% | 1.421% | 0% | 0.8948% | 0% | 0% | 0.9239% | 0% | 0.9887% | 0% | 0% | 0.1737% | 0.4159% | 0% | 0.172% | 0% | 0% | 0% | 0.2986% | 0% | 0% | 0% | 0% | 0.1121% | 0% | 0.1668% | 0.4826% | 0% | 0% | 0.9324% | 0.3684% | 0.5571% | 0% | 0% | 0% | 0.4033% | 0% | 0% | 0% | 0.8116% | 0.1324% | 0.589% | 0.2222% | 0% | 0.124% | 0.3938% | 0% | 0.1928% | 0.5356% | 1.256% | 0% | 0.09532% | 0% | 0.5743% | 0.07998% | 0% | 0% | 0.4059% | 0% | 0.2607% | 0% | 0% | 1.117% | 0.09988% | 0% | 0% | 0% | 0% | 0.2485% | 0% | 0% | 0.5839% | 0% | 0.09735% | 0% | 0.5074% | 0.442% | 1.152% | 0% | 0.1506% | 0% | 0% | 0.1747% | 0.3707% | 0% | 0% | 0.1179% | 0.1216% | 0% | 0% | 0% | 0.3479% | 0.961% | 0.1366% | 0% | 0% | 0% | 0% | 0% | 0% | 0.7918% | 0% | 0% | 0.472% | 0.4659% | 0% | 0% | 0% | 0.2247% | 0% | 0% | 0% | 0% | 0.3133% | 0% | 0.2045% | 0.5628% | 0% | 0.6106% | 0.3652% | 0% | 0.5647% | 0.3881% | 0.1354% | 0% | 0.8908% | 0% | 0% | 1.41% | 0% | 0% | 0.4288% | 0% | 0.4179% | 0.1155% | 0% | 0.2707% | 0% | 0% | 0.4776% | 0.2094% | 0.2099% | 0% | 0% | 0.2199% | 0.1469% | 0.02296% | 0.5349% | 0.424% | 0% | 0.2364% | 0% | 0% | 0% | 0.881% | 0% | 0.1511% | 0% | 1.051% | 0% | 0% | 0% | 0.3232% | 0% | 0.3279% | 0% | 0.298% | 0.9612% | 0% | 0.3163% | 0.1333% | 1.484% | 0% | 0.6715% | 0% | 0.3543% | 0.1017% | 1.141% | 0% | 0.3384% | 0.6563% | 0% | 0% | 0.7848% | 0% | 0.2438% | 0.2117% | 1.271% | 0.1459% | 0.19% | 0% | 0.1742% | 0.1341% | 0% | 0% | 0% | 0% | 0% | 0% | 0% | 0.622% | 0% | 0.7278% | 0.1298% | 0.5882% | 0.2079% | 0% | 0% | 0% | 0% | 0% | 0.5093% | 0% | 0.171% | 0.1547% | 0% | 0.3427% | 0% | 0.075% | 0% | 0.1829% | 0.2849% | 0% | 1.464% | 0% | 0.9867% | 0.3936% | 0.2913% | 0.07335% | 0.3719% | 0.1428% | 0.1883% | 0% | 0% | 0% | 0 | 1.252% | 0.5006% | 0% | 1.252% | 0% | 0% | 1.252% | 1.252% | 0%
0.4571% | 0.2532% | 0% | 1.203% | 2.409% | 2027 |  | 0.3593% | 0.1617% | 0.557% | 0.4922% | 0.7433% | 0% | 0% | 0% | 1.191% | 0.1864% | 0.1747% | 0.1214% | 0% | 0.2585% | 2.085% | 0% | 0% | 0% | 0.672% | 0.2448% | 1.779% | 0% | 0.4398% | 0.8908% | 0.09268% | 1.541% | 1.063% | 0.8837% | 0% | 0.1629% | 0.1816% | 0.6692% | 0% | 0.1285% | 0.5135% | 0.162% | 0% | 0% | 0% | 1.217% | 0.341% | 0.1522% | 0.1846% | 1.523% | 0.6982% | 0% | 0.2694% | 1.085% | 0% | 0.8129% | 0.6461% | 1.144% | 0.8831% | 0% | 0% | 0% | 1.153% | 0% | 0.332% | 0.06507% | 0.3559% | 0.1839% | 1.261% | 0% | 0% | 0.219% | 0.5775% | 0.5572% | 0.9992% | 0.8868% | 0.2359% | 0.1227% | 1.094% | 0.3768% | 0.243% | 0.3194% | 0.6215% | 1.024% | 0.8354% | 0% | 0.1953% | 0.6471% | 0% | 0.5682% | 0.1072% | 0.4871% | 0.02462% | 0.4535% | 0.4504% | 0% | 0% | 1.042% | 1.043% | 0.1688% | 0.3545% | 0.2958% | 0% | 0.1354% | 0.4575% | 0% | 0% | 0% | 1.173% | 0% | 0.3343% | 0% | 0.4394% | 0.1341% | 0% | 1.329% | 0.6526% | 1.078% | 0.3407% | 0.4769% | 0% | 2.006% | 0.2234% | 0% | 0% | 0.5799% | 1.699% | 1.37% | 0.1501% | 0% | 1.292% | 0.1281% | 1.312% | 0% | 0.1211% | 1.67% | 0% | 1.851% | 0.1426% | 0% | 1.481% | 0.2921% | 0.5808% | 1.52% | 0% | 0.1745% | 0% | 0.5133% | 0.7544% | 0.4957% | 0.6761% | 0% | 0.3716% | 0% | 0.1499% | 0.4027% | 0.6857% | 1.907% | 0% | 0% | 0.1761% | 0.6319% | 0.8263% | 0.502% | 0% | 0% | 0.116% | 0.1995% | 1.828% | 0.5442% | 0% | 0% | 1.702% | 1.84% | 0.8543% | 0.5918% | 0.545% | 0% | 0.5557% | 0.1203% | 0% | 0.6832% | 0.7081% | 0.8798% | 0.3125% | 0% | 0% | 0.3552% | 0.537% | 0% | 0.8686% | 1.157% | 0% | 0% | 0.1553% | 0.04176% | 0.1107% | 0.2657% | 0% | 1.178% | 0% | 0.06936% | 0.129% | 0% | 0% | 0.08856% | 0.4516% | 0% | 0.1275% | 0.8053% | 0% | 1.973% | 0% | 1.988% | 0.6203% | 0.6056% | 0% | 0.608% | 0.1586% | 0.3359% | 0% | 1.085% | 0% | 0% | 0% | 0.8668% | 0.9802% | 1.359% | 0.1961% | 0.6975% | 0.1063% | 0.7259% | 0.7307% | 0% | 0.8842% | 0% | 0% | 0.7609% | 0% | 0.4361% | 0% | 0.7793% | 0.1467% | 1.225% | 0.7354% | 0.7713% | 0% | 0.1208% | 0% | 0.1621% | 1.34% | 0% | 0.1401% | 0% | 0.5066% | 0.3785% | 0.6721% | 0.7304% | 0.6122% | 0.738% | 0.9742% | 0% | 0% | 0% | 0.5756% | 0.3603% | 0% | 0% | 0.1283% | -0.219% | 0.6292% | 0.6915% | 2.307% | 0.1991% | 1.452% | 0% | 0% | 1.521% | 0% | 1.604% | 0% | 0% | 0.525% | 0.8043% | 0% | 0.5197% | 0% | 0.1703% | 0% | 0.902% | 0.1251% | 0% | 0.1041% | 0% | 0.3386% | 0% | 0.5041% | 0.9331% | 0.2474% | 0.184% | 1.513% | 0.7123% | 1.077% | 0% | 0% | 0% | 0.78% | 0.2807% | 0% | 0% | 1.569% | 0.4001% | 0.9674% | 0.4297% | 0.2069% | 0.3745% | 0.7617% | 0% | 0.5825% | 1.036% | 2.04% | 0% | 0.2889% | 0.1748% | 1.111% | 0.2417% | 0% | 0% | 0.785% | 0.2445% | 0.5065% | 0.05922% | 0% | 1.812% | 0.3017% | 0% | 0.125% | 0.2703% | 0% | 0.7508% | 0.0779% | 0% | 1.129% | 0% | 0.2942% | 0% | 0.9812% | 0.8549% | 1.888% | 0.2099% | 0.4551% | 0.1797% | 0% | 0.5279% | 0.7166% | 0.1422% | 0% | 0.3562% | 0.3691% | 0.2628% | 0.1611% | 0% | 0.6729% | 1.56% | 0.4153% | 0% | 0% | 0% | 0.06315% | 0% | 0% | 1.531% | 0.1026% | 0% | 0.9126% | 0.9011% | 0.1485% | 0% | 0.2794% | 0.6788% | 0% | 0% | 0.1526% | 0.1223% | 0.6092% | 0% | 0.6182% | 1.091% | 0.1175% | 1.19% | 0.7062% | 0.2072% | 1.106% | 0.7523% | 0.4089% | 0.1188% | 1.446% | 0.09776% | 0% | 2.288% | 0% | 0% | 0.829% | 0% | 0.8081% | 0.349% | 0.2479% | 0.4393% | 0% | 0% | 0.9238% | 0.6326% | 0.6341% | 0% | 0.1351% | 0.4254% | 0.4438% | 0.06935% | 1.035% | 0.8219% | 0% | 0.7154% | 0.1375% | 0% | 0% | 1.43% | 0.1551% | 0.4593% | 0.139% | 1.706% | 0.1668% | 0% | 0% | 0.5244% | 0.192% | 0.6341% | 0% | 0.5793% | 1.56% | 0% | 0.6116% | 0.4043% | 2.409% | 0% | 1.299% | 0% | 0.6867% | 0.3075% | 1.851% | 0.06546% | 0.6546% | 1.269% | 0.2267% | 0.189% | 1.283% | 0.1103% | 0.3957% | 0.6396% | 2.062% | 0.4446% | 0.5741% | 0.2393% | 0.5265% | 0.4053% | 0% | 0% | 0.09493% | 0% | 0.1138% | 0% | 0.1481% | 1.203% | 0% | 1.408% | 0.3923% | 0.9609% | 0.6281% | 0.1553% | 0.09234% | 0% | 0.1527% | 0.1498% | 0.9964% | 0.1129% | 0.5166% | 0.4673% | 0.2756% | 0.6649% | 0% | 0.2266% | 0.1839% | 0.5527% | 0.8668% | 0.1679% | 2.381% | 0.07884% | 1.613% | 0.7612% | 0.8804% | 0.2216% | 0.7244% | 0.4314% | 0.5704% | 0.2313% | 0.151% | 0% | 0 | 2.506% | 1.086% | 0% | 2.506% | 0% | 0% | 2.506% | 2.506% | 0%
0.8273% | 0.5938% | 0.08289% | 1.92% | 3.578% | 2028 |  | 0.6947% | 0.4884% | 1.077% | 0.9518% | 1.206% | 0.2196% | 0.2209% | 0.2241% | 1.932% | 0.5656% | 0.5277% | 0.2347% | 0.2083% | 0.4999% | 3.098% | 0.226% | 0.2525% | 0.1181% | 1.299% | 0.4734% | 2.643% | 0.1049% | 0.8505% | 1.448% | 0.28% | 2.295% | 1.729% | 1.434% | 0% | 0.2649% | 0.5559% | 0.9984% | 0.1126% | 0.3919% | 0.993% | 0.4911% | 0.1654% | 0.1743% | 0% | 1.808% | 0.6611% | 0.4598% | 0.5578% | 2.262% | 1.35% | 0.09458% | 0.5208% | 1.761% | 0.129% | 1.322% | 1.249% | 1.857% | 1.434% | 0% | 0.08955% | 0.1475% | 1.713% | 0.171% | 0.642% | 0.1966% | 0.6944% | 0.5556% | 1.873% | 0.2454% | 0.007783% | 0.6615% | 1.117% | 1.078% | 1.621% | 1.439% | 0.7161% | 0.3708% | 1.625% | 0.7286% | 0.4699% | 0.6178% | 1.21% | 1.667% | 1.356% | 0.1638% | 0.5899% | 1.056% | 0.1522% | 1.099% | 0.3241% | 0.9482% | 0.07449% | 0.7359% | 0.7341% | 0.08753% | 0% | 1.691% | 1.693% | 0.51% | 0.5754% | 0.4799% | 0% | 0.413% | 0.7446% | 0.154% | 0.2552% | 0.1399% | 1.909% | 0.08273% | 0.6479% | 0.2215% | 0.8522% | 0.4052% | 0.1234% | 2.164% | 1.262% | 1.749% | 0.6632% | 0.922% | 0.1032% | 2.981% | 0.4336% | 0.1334% | 0% | 1.127% | 2.779% | 2.044% | 0.4534% | 0.1594% | 2.098% | 0.387% | 1.965% | 0.1007% | 0.3674% | 2.711% | 0.225% | 2.751% | 0.4308% | 0% | 2.402% | 0.5649% | 0.949% | 2.258% | 0% | 0.5318% | 0.1577% | 0.9925% | 1.224% | 0.9584% | 1.004% | 0.1473% | 0.7208% | 0.1624% | 0.4558% | 0.6586% | 1.113% | 2.833% | 0.2322% | 0.1475% | 0.3418% | 1.028% | 1.341% | 0.9707% | 0.1743% | 0% | 0.3518% | 0.3857% | 2.715% | 1.058% | 0.09246% | 0.23% | 2.774% | 2.746% | 1.387% | 0.9602% | 1.06% | 0% | 1.075% | 0.3637% | 0.07587% | 1.108% | 1.149% | 1.428% | 0.6044% | 0% | 0.1992% | 0.6888% | 1.039% | 0.1176% | 1.409% | 1.743% | 0% | 0.1418% | 0.4711% | 0.1262% | 0.3344% | 0.3945% | 0% | 1.912% | 0.07238% | 0.2096% | 0.3897% | 0.1643% | 0.1057% | 0.2676% | 0.8745% | 0.1424% | 0.3852% | 1.557% | 0.1245% | 2.932% | 0.161% | 2.953% | 1.199% | 1.182% | 0.0837% | 0.9033% | 0.482% | 0.6495% | 0% | 1.762% | 0.1149% | 0% | 0.1679% | 1.407% | 1.591% | 2.206% | 0.5925% | 1.132% | 0.321% | 1.404% | 1.413% | 0.2161% | 1.435% | 0.228% | 0.2505% | 1.24% | 0.2224% | 0.6515% | 0% | 1.521% | 0.2852% | 1.988% | 1.201% | 1.261% | 0.03302% | 0.365% | 0.1256% | 0.4919% | 2.009% | 0.102% | 0.4233% | 0.09218% | 0.9839% | 0.5623% | 1.099% | 1.085% | 1.184% | 1.213% | 1.581% | 0% | 0.1818% | 0.07261% | 1.113% | 0.5847% | 0% | 0.1678% | 0.2481% | -0.3051% | 1.028% | 1.337% | 3.443% | 0.6016% | 2.157% | 0.1495% | 0.04583% | 2.292% | 0% | 2.384% | 0.1928% | 0% | 1.027% | 1.305% | 0.177% | 1.005% | 0.08289% | 0.5189% | 0.1782% | 1.744% | 0.3779% | 0.2594% | 0.3144% | 0.07496% | 0.6549% | 0% | 0.9845% | 1.514% | 0.7537% | 0.5559% | 2.248% | 1.156% | 1.759% | 0.1517% | 0.2214% | 0.1679% | 1.266% | 0.8479% | 0% | 0.1077% | 2.547% | 0.7738% | 1.454% | 0.6973% | 0.6276% | 0.7242% | 1.236% | 0.14% | 1.126% | 1.681% | 3.034% | 0% | 0.5605% | 0.5286% | 1.804% | 0.4674% | 0% | 0% | 1.283% | 0.7469% | 0.8258% | 0.1793% | 0.1343% | 2.693% | 0.5835% | 0.1547% | 0.3778% | 0.8195% | 0.1187% | 1.452% | 0.2354% | 0.1393% | 1.832% | 0.1044% | 0.5689% | 0% | 1.592% | 1.387% | 2.832% | 0.6341% | 0.88% | 0.5429% | 0.1248% | 1.021% | 1.163% | 0.4296% | 0.09097% | 0.6886% | 0.7174% | 0.7938% | 0.487% | 0.09718% | 1.092% | 2.317% | 0.8088% | 0% | 0% | 0.2145% | 0.1919% | 0.06239% | 0.1802% | 2.485% | 0.3101% | 0.09471% | 1.481% | 1.462% | 0.4487% | 0% | 0.8441% | 1.313% | 0.1418% | 0% | 0.4612% | 0.3696% | 0.9945% | 0.164% | 1.196% | 1.775% | 0.3552% | 1.947% | 1.146% | 0.6296% | 1.821% | 1.224% | 0.7907% | 0.359% | 2.148% | 0.2954% | 0% | 3.398% | 0.2506% | 0.1171% | 1.345% | 0% | 1.311% | 0.6749% | 0.7489% | 0.6527% | 0.2045% | 0% | 1.501% | 1.223% | 1.226% | 0.2232% | 0.4102% | 0.6903% | 0.8583% | 0.1341% | 1.679% | 1.337% | 0.1962% | 1.386% | 0.4153% | 0.1264% | 0.2144% | 2.124% | 0.4696% | 0.8946% | 0.42% | 2.538% | 0.5079% | 0% | 0.2172% | 0.779% | 0.5802% | 1.029% | 0.171% | 0.9451% | 2.344% | 0% | 0.9925% | 0.7849% | 3.578% | 0.1859% | 2.141% | 0% | 1.117% | 0.5951% | 2.765% | 0.1978% | 1.063% | 2.059% | 0.685% | 0.5711% | 1.92% | 0.3332% | 0.5879% | 1.237% | 3.062% | 0.8685% | 1.11% | 0.7229% | 1.018% | 0.7837% | 0.1913% | 0.1259% | 0.2881% | 0.2613% | 0.3437% | 0.1426% | 0.4534% | 1.973% | 0% | 2.285% | 0.7585% | 1.435% | 1.214% | 0.4692% | 0.2806% | 0.05788% | 0.4615% | 0.4527% | 1.633% | 0.342% | 1.001% | 0.9037% | 0.8348% | 1.083% | 0.1402% | 0.4383% | 0.5557% | 1.069% | 1.689% | 0.5077% | 3.545% | 0.2401% | 2.412% | 1.235% | 1.702% | 0.4287% | 1.185% | 0.8341% | 1.106% | 0.6988% | 0.4563% | 0.1915% | 0 | 4.181% | 1.923% | 0% | 4.181% | 0% | 0% | 4.181% | 4.181% | 0%
1.339% | 1.054% | 0.2513% | 2.83% | 4.979% | 2029 |  | 1.127% | 0.9526% | 1.748% | 1.545% | 1.792% | 0.6679% | 0.6676% | 0.6769% | 2.87% | 1.099% | 1.02% | 0.3807% | 0.6292% | 0.8236% | 4.31% | 0.6864% | 0.7627% | 0.3585% | 2.108% | 0.7682% | 3.678% | 0.3169% | 1.38% | 2.153% | 0.5415% | 3.202% | 2.574% | 2.131% | 0.2513% | 0.3941% | 1.092% | 1.396% | 0.3407% | 0.7659% | 1.611% | 0.9534% | 0.5006% | 0.5267% | 0.189% | 2.516% | 1.076% | 0.8892% | 1.079% | 3.149% | 2.191% | 0.2858% | 0.8452% | 2.617% | 0.3898% | 1.967% | 2.027% | 2.758% | 2.13% | 0.1262% | 0.2706% | 0.4458% | 2.384% | 0.52% | 1.048% | 0.3802% | 1.137% | 1.074% | 2.606% | 0.7441% | 0.02351% | 1.279% | 1.812% | 1.749% | 2.409% | 2.137% | 1.392% | 0.717% | 2.261% | 1.182% | 0.7624% | 1.008% | 1.977% | 2.485% | 2.014% | 0.4975% | 1.141% | 1.578% | 0.4598% | 1.783% | 0.6271% | 1.549% | 0.1443% | 1.093% | 1.094% | 0.2647% | 0.1607% | 2.547% | 2.515% | 0.9859% | 0.8571% | 0.7129% | 0.08776% | 0.8074% | 1.109% | 0.4651% | 0.7754% | 0.4228% | 2.841% | 0.2521% | 1.054% | 0.6746% | 1.387% | 0.7837% | 0.3727% | 3.226% | 2.048% | 2.598% | 1.084% | 1.496% | 0.312% | 4.148% | 0.7065% | 0.4029% | 0.2767% | 1.838% | 4.16% | 2.855% | 0.8767% | 0.4835% | 3.115% | 0.7484% | 2.755% | 0.3041% | 0.7139% | 4.028% | 0.6867% | 3.827% | 0.8331% | 0.08731% | 3.566% | 0.9316% | 1.419% | 3.151% | 0.1937% | 1.039% | 0.4765% | 1.611% | 1.818% | 1.555% | 1.398% | 0.4449% | 1.173% | 0.4906% | 0.8877% | 0.986% | 1.653% | 3.942% | 0.702% | 0.4464% | 0.5568% | 1.532% | 1.992% | 1.575% | 0.5266% | 0.1909% | 0.6835% | 0.6259% | 3.779% | 1.726% | 0.2793% | 0.6948% | 4.135% | 3.837% | 2.06% | 1.426% | 1.731% | 0.1625% | 1.744% | 0.7039% | 0.2292% | 1.646% | 1.707% | 2.121% | 1.006% | 0.01756% | 0.602% | 1.121% | 1.685% | 0.356% | 2.094% | 2.455% | 0.2208% | 0.4283% | 0.9153% | 0.2439% | 0.6466% | 0.549% | 0.1753% | 2.843% | 0.219% | 0.4053% | 0.7644% | 0.4965% | 0.3193% | 0.5174% | 1.421% | 0.4302% | 0.7449% | 2.527% | 0.3763% | 4.079% | 0.4865% | 4.108% | 1.946% | 1.936% | 0.2529% | 1.257% | 0.938% | 1.054% | 0.1211% | 2.618% | 0.347% | 0.1764% | 0.5074% | 2.09% | 2.363% | 3.276% | 1.146% | 1.682% | 0.6207% | 2.279% | 2.292% | 0.6545% | 2.132% | 0.6889% | 0.7568% | 1.849% | 0.6718% | 0.9118% | 0.113% | 2.489% | 0.4653% | 2.953% | 1.794% | 1.885% | 0.1001% | 0.7058% | 0.3794% | 0.9558% | 2.822% | 0.3081% | 0.8186% | 0.2785% | 1.603% | 0.7826% | 1.643% | 1.51% | 1.935% | 1.824% | 2.349% | 0.1698% | 0.5562% | 0.2194% | 1.807% | 0.8686% | 0.2078% | 0.5069% | 0.4027% | -0.3929% | 1.536% | 2.17% | 4.809% | 1.163% | 3.001% | 0.4528% | 0.1384% | 3.24% | 0.1533% | 3.317% | 0.5825% | 0.08042% | 1.683% | 1.939% | 0.5383% | 1.631% | 0.2506% | 1.013% | 0.5384% | 2.83% | 0.7308% | 0.7837% | 0.608% | 0.2265% | 1.063% | 0.1317% | 1.611% | 2.25% | 1.471% | 1.075% | 3.128% | 1.717% | 2.625% | 0.4611% | 0.6687% | 0.5073% | 1.881% | 1.64% | 0.2181% | 0.3258% | 3.784% | 1.256% | 2.046% | 1.036% | 1.219% | 1.175% | 1.836% | 0.4241% | 1.828% | 2.496% | 4.227% | 0.2274% | 0.9127% | 1.024% | 2.681% | 0.7655% | 0.1213% | 0.09078% | 1.916% | 1.463% | 1.232% | 0.3476% | 0.4057% | 3.747% | 0.9468% | 0.4674% | 0.7305% | 1.591% | 0.3588% | 2.355% | 0.4572% | 0.4211% | 2.722% | 0.3153% | 0.923% | 0.1561% | 2.365% | 2.061% | 3.981% | 1.226% | 1.428% | 1.05% | 0.377% | 1.656% | 1.727% | 0.8307% | 0.2753% | 1.117% | 1.17% | 1.535% | 0.9425% | 0.2936% | 1.647% | 3.224% | 1.322% | 0.1178% | 0.1285% | 0.6529% | 0.3735% | 0.1885% | 0.5444% | 3.691% | 0.5997% | 0.2861% | 2.2% | 2.172% | 0.8676% | 0.1638% | 1.632% | 2.13% | 0.4284% | 0.1604% | 0.8916% | 0.7147% | 1.486% | 0.4955% | 1.942% | 2.642% | 0.6868% | 2.915% | 1.703% | 1.226% | 2.744% | 1.823% | 1.283% | 0.6942% | 2.989% | 0.5713% | 0.1662% | 4.729% | 0.7615% | 0.3537% | 1.998% | 0.1706% | 1.948% | 1.109% | 1.448% | 0.9083% | 0.6181% | 0.1948% | 2.233% | 1.985% | 1.99% | 0.6744% | 0.7977% | 1.04% | 1.393% | 0.2176% | 2.523% | 1.991% | 0.5996% | 2.252% | 0.8031% | 0.3841% | 0.6508% | 2.956% | 0.9104% | 1.463% | 0.8157% | 3.536% | 0.9908% | 0.03262% | 0.6563% | 1.084% | 1.122% | 1.528% | 0.5167% | 1.411% | 3.294% | 0.1633% | 1.474% | 1.279% | 4.979% | 0.5617% | 3.221% | 0.2061% | 1.663% | 0.9666% | 3.864% | 0.3824% | 1.58% | 3.058% | 1.325% | 1.104% | 2.693% | 0.6443% | 0.818% | 2.007% | 4.262% | 1.424% | 1.801% | 1.398% | 1.653% | 1.272% | 0.5826% | 0.3805% | 0.5601% | 0.7894% | 0.6646% | 0.4309% | 0.8903% | 2.956% | 0.1356% | 3.394% | 1.231% | 2.007% | 1.971% | 0.9073% | 0.5463% | 0.1749% | 0.8925% | 0.8754% | 2.449% | 0.6634% | 1.627% | 1.466% | 1.619% | 1.613% | 0.4235% | 0.7111% | 1.075% | 1.734% | 2.763% | 0.9827% | 4.943% | 0.4687% | 3.38% | 1.835% | 2.762% | 0.6955% | 1.773% | 1.354% | 1.8% | 1.351% | 0.8824% | 0.5787% | 0 | 6.277% | 3.095% | 0% | 6.277% | 0% | 0% | 6.277% | 6.277% | 0%
2.002% | 1.601% | 0.5532% | 3.963% | 6.791% | 2030 |  | 1.675% | 1.557% | 2.596% | 2.295% | 2.493% | 1.301% | 1.291% | 1.309% | 3.994% | 1.793% | 1.656% | 0.5654% | 1.217% | 1.239% | 5.876% | 1.335% | 1.475% | 0.6972% | 3.132% | 1.141% | 5.014% | 0.6127% | 2.05% | 2.999% | 0.8867% | 4.376% | 3.589% | 2.965% | 0.7703% | 0.5494% | 1.801% | 1.911% | 0.6596% | 1.257% | 2.393% | 1.553% | 0.9697% | 1.018% | 0.5711% | 3.431% | 1.602% | 1.443% | 1.75% | 4.294% | 3.279% | 0.5525% | 1.256% | 3.641% | 0.7562% | 2.742% | 3.012% | 3.838% | 2.966% | 0.3814% | 0.5232% | 0.871% | 3.251% | 1.013% | 1.565% | 0.6169% | 1.706% | 1.743% | 3.553% | 1.445% | 0.04546% | 2.076% | 2.692% | 2.598% | 3.352% | 2.974% | 2.271% | 1.163% | 3.083% | 1.757% | 1.132% | 1.504% | 2.956% | 3.469% | 2.803% | 0.9675% | 1.851% | 2.209% | 0.889% | 2.649% | 1.018% | 2.317% | 0.2345% | 1.521% | 1.528% | 0.5122% | 0.4898% | 3.584% | 3.499% | 1.6% | 1.195% | 0.992% | 0.2651% | 1.325% | 1.547% | 0.8994% | 1.509% | 0.8174% | 3.963% | 0.4922% | 1.569% | 1.316% | 2.067% | 1.271% | 0.7207% | 4.506% | 3.042% | 3.616% | 1.621% | 2.222% | 0.6036% | 5.658% | 1.054% | 0.7791% | 0.8378% | 2.744% | 5.837% | 3.907% | 1.423% | 0.9394% | 4.335% | 1.214% | 3.779% | 0.588% | 1.164% | 5.771% | 1.343% | 5.218% | 1.352% | 0.2639% | 4.961% | 1.402% | 1.989% | 4.306% | 0.5885% | 1.703% | 0.9214% | 2.393% | 2.529% | 2.311% | 1.906% | 0.8602% | 1.746% | 0.9486% | 1.451% | 1.383% | 2.301% | 5.376% | 1.358% | 0.8651% | 0.8302% | 2.138% | 2.773% | 2.34% | 1.018% | 0.5767% | 1.115% | 0.9298% | 5.152% | 2.577% | 0.5408% | 1.343% | 5.773% | 5.25% | 2.866% | 1.985% | 2.586% | 0.491% | 2.622% | 1.143% | 0.4432% | 2.291% | 2.375% | 2.981% | 1.527% | 0.05305% | 1.164% | 1.67% | 2.535% | 0.6899% | 2.914% | 3.381% | 0.6672% | 0.8282% | 1.492% | 0.3959% | 1.049% | 0.7486% | 0.5304% | 3.958% | 0.424% | 0.6576% | 1.256% | 0.9784% | 0.6174% | 0.8396% | 2.114% | 0.8319% | 1.209% | 3.755% | 0.7278% | 5.561% | 0.9408% | 5.602% | 2.892% | 2.904% | 0.4889% | 1.715% | 1.532% | 1.565% | 0.3665% | 3.645% | 0.6709% | 0.5332% | 0.9811% | 2.908% | 3.288% | 4.559% | 1.859% | 2.34% | 1.007% | 3.387% | 3.405% | 1.269% | 2.967% | 1.332% | 1.464% | 2.583% | 1.299% | 1.25% | 0.3413% | 3.726% | 0.695% | 4.11% | 2.51% | 2.637% | 0.1944% | 1.145% | 0.7335% | 1.559% | 3.882% | 0.5957% | 1.328% | 0.5384% | 2.389% | 1.071% | 2.303% | 2.06% | 2.892% | 2.57% | 3.3% | 0.518% | 1.091% | 0.4242% | 2.683% | 1.209% | 0.6315% | 0.9803% | 0.6037% | -0.4966% | 2.149% | 3.29% | 6.579% | 1.887% | 4.093% | 0.8781% | 0.2677% | 4.484% | 0.4631% | 4.524% | 1.126% | 0.2429% | 2.524% | 2.754% | 1.048% | 2.423% | 0.4851% | 1.661% | 1.041% | 4.205% | 1.189% | 1.531% | 0.9938% | 0.4379% | 1.578% | 0.3982% | 2.412% | 3.131% | 2.412% | 1.744% | 4.266% | 2.39% | 3.669% | 0.898% | 1.293% | 0.9809% | 2.617% | 2.661% | 0.6638% | 0.6308% | 5.266% | 1.865% | 2.82% | 1.442% | 1.987% | 1.746% | 2.554% | 0.8228% | 2.724% | 3.474% | 5.771% | 0.687% | 1.361% | 1.664% | 3.734% | 1.146% | 0.3667% | 0.2743% | 2.679% | 2.407% | 1.723% | 0.5654% | 0.7857% | 5.111% | 1.407% | 0.9039% | 1.185% | 2.593% | 0.694% | 3.499% | 0.7448% | 0.8151% | 3.788% | 0.6096% | 1.371% | 0.4716% | 3.292% | 2.895% | 5.48% | 1.99% | 2.121% | 1.703% | 0.7289% | 2.46% | 2.404% | 1.348% | 0.5332% | 1.659% | 1.748% | 2.491% | 1.531% | 0.5677% | 2.32% | 4.396% | 1.979% | 0.357% | 0.3882% | 1.273% | 0.6102% | 0.3644% | 1.053% | 5.136% | 0.9731% | 0.5532% | 3.061% | 3.022% | 1.408% | 0.4948% | 2.648% | 3.165% | 0.8336% | 0.4845% | 1.447% | 1.16% | 2.081% | 0.9581% | 2.886% | 3.684% | 1.114% | 4.091% | 2.369% | 2.002% | 3.878% | 2.544% | 1.906% | 1.126% | 4.075% | 0.9285% | 0.502% | 6.449% | 1.482% | 0.6838% | 2.781% | 0.5188% | 2.711% | 1.665% | 2.35% | 1.239% | 1.196% | 0.591% | 3.111% | 2.949% | 2.956% | 1.304% | 1.302% | 1.464% | 2.069% | 0.3233% | 3.544% | 2.777% | 1.175% | 3.351% | 1.303% | 0.7478% | 1.265% | 4.032% | 1.481% | 2.189% | 1.328% | 4.828% | 1.623% | 0.09853% | 1.269% | 1.478% | 1.82% | 2.127% | 0.9992% | 1.975% | 4.527% | 0.497% | 2.052% | 1.908% | 6.791% | 1.086% | 4.535% | 0.6227% | 2.32% | 1.437% | 5.288% | 0.6205% | 2.199% | 4.254% | 2.151% | 1.81% | 3.699% | 1.046% | 1.115% | 2.982% | 5.812% | 2.139% | 2.676% | 2.268% | 2.454% | 1.889% | 1.137% | 0.7357% | 0.9137% | 1.526% | 1.078% | 0.8393% | 1.469% | 4.146% | 0.4134% | 4.722% | 1.829% | 2.748% | 2.927% | 1.472% | 0.8928% | 0.3382% | 1.467% | 1.421% | 3.44% | 1.08% | 2.422% | 2.179% | 2.635% | 2.253% | 0.8187% | 1.056% | 1.744% | 2.576% | 4.137% | 1.596% | 6.753% | 0.7679% | 4.637% | 2.554% | 4.103% | 1.033% | 2.487% | 2.011% | 2.682% | 2.193% | 1.432% | 1.119% | 0 | 8.796% | 4.605% | 0% | 8.38% | 0% | 0% | 8.796% | 8.796% | 0%
2.832% | 2.367% | 0.9541% | 5.354% | 8.884% | 2031 |  | 2.33% | 2.329% | 3.612% | 3.194% | 3.4% | 2.128% | 2.094% | 2.124% | 5.447% | 2.677% | 2.46% | 0.7866% | 1.975% | 1.744% | 7.687% | 2.179% | 2.393% | 1.138% | 4.359% | 1.588% | 6.559% | 0.9943% | 2.853% | 4.094% | 1.327% | 5.74% | 4.902% | 4.044% | 1.515% | 0.7503% | 2.722% | 2.51% | 1.072% | 1.888% | 3.33% | 2.317% | 1.576% | 1.653% | 1.104% | 4.489% | 2.235% | 2.144% | 2.6% | 5.618% | 4.589% | 0.8967% | 1.748% | 4.966% | 1.23% | 3.746% | 4.192% | 5.234% | 4.046% | 0.7375% | 0.849% | 1.426% | 4.253% | 1.657% | 2.187% | 0.9166% | 2.397% | 2.59% | 4.648% | 2.354% | 0.07377% | 3.084% | 3.746% | 3.616% | 4.572% | 4.055% | 3.392% | 1.728% | 4.032% | 2.445% | 1.576% | 2.101% | 4.143% | 4.743% | 3.823% | 1.579% | 2.75% | 3.028% | 1.443% | 3.686% | 1.513% | 3.248% | 0.349% | 2.074% | 2.089% | 0.832% | 0.9565% | 4.933% | 4.773% | 2.377% | 1.633% | 1.353% | 0.5126% | 1.992% | 2.113% | 1.46% | 2.464% | 1.326% | 5.414% | 0.8069% | 2.189% | 2.156% | 2.885% | 1.889% | 1.17% | 6.165% | 4.234% | 4.931% | 2.271% | 3.091% | 0.9799% | 7.402% | 1.473% | 1.264% | 1.624% | 3.839% | 8.019% | 5.128% | 2.114% | 1.532% | 5.911% | 1.804% | 4.972% | 0.9541% | 1.738% | 8.061% | 2.207% | 6.826% | 2.009% | 0.5106% | 6.763% | 1.976% | 2.73% | 5.645% | 1.145% | 2.557% | 1.495% | 3.33% | 3.449% | 3.216% | 2.494% | 1.396% | 2.436% | 1.539% | 2.172% | 1.9% | 3.138% | 7.033% | 2.206% | 1.407% | 1.16% | 2.923% | 3.781% | 3.257% | 1.653% | 1.115% | 1.664% | 1.294% | 6.738% | 3.606% | 0.8785% | 2.18% | 7.894% | 6.89% | 3.908% | 2.707% | 3.621% | 0.9495% | 3.686% | 1.7% | 0.7192% | 3.124% | 3.239% | 4.098% | 2.17% | 0.1026% | 1.889% | 2.331% | 3.564% | 1.122% | 3.975% | 4.466% | 1.29% | 1.344% | 2.228% | 0.5881% | 1.559% | 0.9793% | 1.027% | 5.401% | 0.6891% | 0.9767% | 1.887% | 1.614% | 1.002% | 1.247% | 2.947% | 1.35% | 1.796% | 5.225% | 1.181% | 7.274% | 1.527% | 7.328% | 4.024% | 4.082% | 0.7935% | 2.243% | 2.291% | 2.178% | 0.7099% | 4.973% | 1.089% | 1.032% | 1.592% | 3.965% | 4.484% | 6.217% | 2.762% | 3.192% | 1.496% | 4.715% | 4.739% | 2.066% | 4.046% | 2.161% | 2.376% | 3.535% | 2.108% | 1.644% | 0.6598% | 5.224% | 0.9725% | 5.605% | 3.44% | 3.613% | 0.3167% | 1.701% | 1.19% | 2.327% | 5.128% | 0.9667% | 1.974% | 0.8737% | 3.336% | 1.405% | 3.159% | 2.695% | 4.046% | 3.545% | 4.535% | 1.013% | 1.799% | 0.6883% | 3.734% | 1.649% | 1.229% | 1.591% | 0.8464% | -0.5942% | 2.944% | 4.656% | 8.631% | 2.804% | 5.354% | 1.429% | 0.4344% | 5.964% | 0.8954% | 5.919% | 1.828% | 0.4696% | 3.545% | 3.818% | 1.714% | 3.372% | 0.788% | 2.494% | 1.689% | 5.852% | 1.771% | 2.507% | 1.485% | 0.7106% | 2.196% | 0.7709% | 3.383% | 4.27% | 3.619% | 2.591% | 5.581% | 3.26% | 5.021% | 1.468% | 2.098% | 1.592% | 3.568% | 3.953% | 1.295% | 1.025% | 7.183% | 2.594% | 3.732% | 1.966% | 2.965% | 2.429% | 3.484% | 1.34% | 3.801% | 4.737% | 7.556% | 1.328% | 1.9% | 2.475% | 5.095% | 1.605% | 0.7094% | 0.5304% | 3.669% | 3.626% | 2.36% | 0.8421% | 1.277% | 6.686% | 1.958% | 1.467% | 1.761% | 3.867% | 1.127% | 4.87% | 1.11% | 1.324% | 5.167% | 0.9889% | 1.908% | 0.9119% | 4.49% | 3.978% | 7.244% | 2.956% | 2.952% | 2.53% | 1.183% | 3.424% | 3.278% | 2.003% | 0.8668% | 2.309% | 2.446% | 3.701% | 2.276% | 0.9212% | 3.196% | 5.75% | 2.775% | 0.6925% | 0.7507% | 2.084% | 0.9125% | 0.5914% | 1.708% | 7.004% | 1.446% | 0.8978% | 4.175% | 4.121% | 2.092% | 0.9568% | 3.934% | 4.404% | 1.36% | 0.9369% | 2.149% | 1.723% | 2.853% | 1.555% | 4.018% | 5.033% | 1.655% | 5.621% | 3.231% | 2.995% | 5.365% | 3.477% | 2.653% | 1.673% | 5.33% | 1.381% | 0.9706% | 8.436% | 2.422% | 1.11% | 3.793% | 1.011% | 3.698% | 2.339% | 3.492% | 1.621% | 1.941% | 1.148% | 4.247% | 4.104% | 4.114% | 2.116% | 1.946% | 2.017% | 2.88% | 0.4499% | 4.87% | 3.795% | 1.934% | 4.671% | 1.936% | 1.222% | 2.063% | 5.274% | 2.206% | 3.07% | 1.98% | 6.322% | 2.433% | 0.1905% | 2.059% | 1.934% | 2.704% | 2.9% | 1.621% | 2.706% | 5.967% | 0.969% | 2.799% | 2.666% | 8.884% | 1.763% | 6.249% | 1.204% | 3.17% | 2.002% | 6.941% | 0.9218% | 3% | 5.801% | 3.196% | 2.71% | 4.877% | 1.553% | 1.459% | 4.15% | 7.603% | 3.011% | 3.725% | 3.369% | 3.415% | 2.629% | 1.862% | 1.194% | 1.365% | 2.477% | 1.602% | 1.37% | 2.219% | 5.692% | 0.8074% | 6.439% | 2.545% | 3.61% | 4.074% | 2.187% | 1.335% | 0.5488% | 2.201% | 2.111% | 4.732% | 1.61% | 3.376% | 3.032% | 3.926% | 3.081% | 1.329% | 1.47% | 2.591% | 3.585% | 5.805% | 2.374% | 8.851% | 1.152% | 6.105% | 3.482% | 5.71% | 1.438% | 3.416% | 2.798% | 3.744% | 3.258% | 2.127% | 1.816% | 0 | 11.32% | 6.536% | 0% | 10.49% | 0% | 0% | 11.32% | 11.32% | 0%
3.84% | 3.288% | 1.436% | 7.073% | 11.26% | 2032 |  | 3.178% | 3.263% | 4.927% | 4.356% | 4.447% | 3.185% | 3.111% | 3.156% | 7.125% | 3.745% | 3.423% | 1.072% | 2.933% | 2.402% | 9.741% | 3.255% | 3.556% | 1.7% | 5.944% | 2.165% | 8.311% | 1.477% | 3.891% | 5.36% | 1.858% | 7.293% | 6.424% | 5.291% | 2.504% | 0.9831% | 3.858% | 3.195% | 1.594% | 2.659% | 4.542% | 3.238% | 2.346% | 2.455% | 1.792% | 5.689% | 3.056% | 2.983% | 3.619% | 7.121% | 6.288% | 1.332% | 2.383% | 6.497% | 1.832% | 4.908% | 5.717% | 6.848% | 5.295% | 1.197% | 1.261% | 2.136% | 5.39% | 2.481% | 2.994% | 1.276% | 3.298% | 3.604% | 5.89% | 3.511% | 0.1096% | 4.292% | 5.108% | 4.931% | 5.982% | 5.305% | 4.747% | 2.405% | 5.109% | 3.334% | 2.149% | 2.875% | 5.687% | 6.223% | 5.001% | 2.36% | 3.826% | 3.984% | 2.143% | 5.028% | 2.107% | 4.457% | 0.4866% | 2.714% | 2.74% | 1.237% | 1.568% | 6.511% | 6.244% | 3.307% | 2.141% | 1.77% | 0.8319% | 2.806% | 2.77% | 2.168% | 3.684% | 1.97% | 7.097% | 1.211% | 2.991% | 3.232% | 3.945% | 2.628% | 1.737% | 8.094% | 5.774% | 6.451% | 3.117% | 4.215% | 1.456% | 9.381% | 2.016% | 1.878% | 2.642% | 5.259% | 10.58% | 6.522% | 2.941% | 2.286% | 7.733% | 2.51% | 6.337% | 1.417% | 2.431% | 10.79% | 3.32% | 8.65% | 2.796% | 0.829% | 8.845% | 2.724% | 3.597% | 7.167% | 1.87% | 3.597% | 2.221% | 4.542% | 4.511% | 4.386% | 3.161% | 2.074% | 3.329% | 2.287% | 3.046% | 2.506% | 4.106% | 8.914% | 3.279% | 2.095% | 1.587% | 3.835% | 4.947% | 4.442% | 2.455% | 1.809% | 2.327% | 1.765% | 8.539% | 4.941% | 1.306% | 3.239% | 10.35% | 8.759% | 5.112% | 3.542% | 4.966% | 1.541% | 5.069% | 2.369% | 1.068% | 4.087% | 4.238% | 5.398% | 3.016% | 0.1665% | 2.806% | 3.187% | 4.901% | 1.67% | 5.2% | 5.715% | 2.094% | 1.997% | 3.116% | 0.8184% | 2.169% | 1.241% | 1.67% | 7.07% | 1.025% | 1.359% | 2.657% | 2.436% | 1.488% | 1.736% | 4.024% | 2.006% | 2.499% | 7.127% | 1.756% | 9.219% | 2.268% | 9.287% | 5.488% | 5.619% | 1.179% | 2.843% | 3.211% | 2.971% | 1.154% | 6.507% | 1.617% | 1.675% | 2.366% | 5.186% | 5.865% | 8.132% | 3.844% | 4.176% | 2.082% | 6.432% | 6.463% | 3.078% | 5.293% | 3.211% | 3.53% | 4.641% | 3.132% | 2.095% | 1.071% | 7.173% | 1.333% | 7.333% | 4.524% | 4.749% | 0.4724% | 2.368% | 1.768% | 3.255% | 6.568% | 1.436% | 2.747% | 1.298% | 4.563% | 1.784% | 4.16% | 3.415% | 5.543% | 4.695% | 5.972% | 1.662% | 2.717% | 1.023% | 5.092% | 2.157% | 2.007% | 2.364% | 1.161% | -0.7677% | 3.869% | 6.441% | 10.97% | 3.902% | 6.785% | 2.13% | 0.6454% | 7.701% | 1.453% | 7.502% | 2.716% | 0.7619% | 4.875% | 5.07% | 2.565% | 4.599% | 1.172% | 3.508% | 2.51% | 7.981% | 2.469% | 3.754% | 2.077% | 1.056% | 2.995% | 1.253% | 4.646% | 5.586% | 5.09% | 3.606% | 7.073% | 4.264% | 6.593% | 2.196% | 3.117% | 2.365% | 4.667% | 5.501% | 2.12% | 1.525% | 9.397% | 3.536% | 4.79% | 2.572% | 4.144% | 3.313% | 4.557% | 1.997% | 5.194% | 6.197% | 9.587% | 2.156% | 2.599% | 3.449% | 6.668% | 2.202% | 1.152% | 0.8607% | 4.821% | 5.122% | 3.101% | 1.175% | 1.899% | 8.474% | 2.67% | 2.179% | 2.451% | 5.404% | 1.674% | 6.641% | 1.551% | 1.969% | 6.76% | 1.469% | 2.602% | 1.48% | 5.874% | 5.238% | 9.284% | 4.114% | 4.027% | 3.521% | 1.757% | 4.669% | 4.289% | 2.787% | 1.29% | 3.148% | 3.352% | 5.15% | 3.17% | 1.369% | 4.223% | 7.287% | 3.81% | 1.127% | 1.218% | 3.123% | 1.279% | 0.8785% | 2.538% | 9.162% | 2.012% | 1.334% | 5.462% | 5.391% | 2.911% | 1.553% | 5.475% | 6.006% | 2.03% | 1.52% | 2.991% | 2.398% | 3.754% | 2.31% | 5.483% | 6.597% | 2.304% | 7.415% | 4.228% | 4.197% | 7.135% | 4.56% | 3.618% | 2.328% | 6.755% | 1.924% | 1.575% | 10.69% | 3.623% | 1.649% | 4.962% | 1.654% | 4.837% | 3.216% | 4.859% | 2.054% | 2.884% | 1.872% | 5.561% | 5.596% | 5.611% | 3.144% | 2.724% | 2.663% | 3.928% | 0.6136% | 6.42% | 4.976% | 2.916% | 6.38% | 2.694% | 1.828% | 3.08% | 6.685% | 3.079% | 4.215% | 2.764% | 8.021% | 3.42% | 0.3092% | 3.059% | 2.451% | 3.763% | 3.794% | 2.409% | 3.559% | 7.621% | 1.586% | 3.661% | 3.649% | 11.26% | 2.619% | 8.265% | 1.954% | 4.156% | 2.732% | 8.826% | 1.283% | 3.927% | 7.588% | 4.45% | 3.799% | 6.232% | 2.162% | 1.849% | 5.659% | 9.636% | 4.149% | 5.08% | 4.689% | 4.658% | 3.586% | 2.792% | 1.774% | 1.909% | 3.68% | 2.23% | 2.047% | 3.145% | 7.499% | 1.324% | 8.423% | 3.471% | 4.595% | 5.556% | 3.044% | 1.872% | 0.8153% | 3.092% | 2.937% | 6.248% | 2.247% | 4.61% | 4.135% | 5.48% | 4.044% | 1.974% | 2.005% | 3.606% | 4.889% | 7.976% | 3.307% | 11.24% | 1.619% | 7.791% | 4.555% | 7.787% | 1.961% | 4.505% | 3.817% | 5.119% | 4.534% | 2.96% | 2.698% | 0 | 13.86% | 8.888% | 0% | 12.6% | 0% | 0% | 13.86% | 13.86% | 0%
5.033% | 4.468% | 1.999% | 8.802% | 13.98% | 2033 |  | 4.158% | 4.476% | 6.445% | 5.698% | 5.636% | 4.468% | 4.33% | 4.392% | 9.03% | 5.13% | 4.669% | 1.403% | 4.083% | 3.176% | 12.04% | 4.557% | 4.949% | 2.38% | 7.776% | 2.832% | 10.27% | 2.056% | 5.091% | 6.8% | 2.548% | 9.04% | 8.156% | 6.706% | 3.792% | 1.248% | 5.356% | 3.969% | 2.222% | 3.666% | 5.941% | 4.431% | 3.27% | 3.417% | 2.662% | 7.033% | 4.007% | 4.068% | 4.936% | 8.802% | 8.264% | 1.854% | 3.118% | 8.235% | 2.556% | 6.231% | 7.479% | 8.679% | 6.713% | 1.778% | 1.755% | 2.998% | 6.663% | 3.481% | 3.932% | 1.74% | 4.358% | 4.916% | 7.28% | 4.907% | 0.1525% | 5.854% | 6.683% | 6.451% | 7.581% | 6.724% | 6.506% | 3.28% | 6.314% | 4.362% | 2.811% | 3.774% | 7.491% | 7.911% | 6.338% | 3.304% | 5.219% | 5.081% | 2.982% | 6.577% | 2.875% | 5.871% | 0.6646% | 3.439% | 3.482% | 1.723% | 2.354% | 8.328% | 7.913% | 4.511% | 2.717% | 2.243% | 1.236% | 3.871% | 3.517% | 3.018% | 5.161% | 2.742% | 9.013% | 1.703% | 3.922% | 4.542% | 5.175% | 3.584% | 2.418% | 10.3% | 7.554% | 8.176% | 4.105% | 5.514% | 2.027% | 11.6% | 2.647% | 2.614% | 3.934% | 6.915% | 13.52% | 8.09% | 4.012% | 3.196% | 9.8% | 3.423% | 7.878% | 1.973% | 3.33% | 13.98% | 4.681% | 10.69% | 3.814% | 1.232% | 11.21% | 3.604% | 4.593% | 8.875% | 2.796% | 4.956% | 3.091% | 5.942% | 5.717% | 5.738% | 3.908% | 2.886% | 4.365% | 3.183% | 4.183% | 3.203% | 5.204% | 11.02% | 4.566% | 2.922% | 2.084% | 4.874% | 6.27% | 5.812% | 3.417% | 2.688% | 3.187% | 2.309% | 10.55% | 6.497% | 1.82% | 4.508% | 13.16% | 10.86% | 6.478% | 4.489% | 6.536% | 2.289% | 6.685% | 3.233% | 1.487% | 5.18% | 5.371% | 6.887% | 4.027% | 0.2473% | 3.904% | 4.18% | 6.464% | 2.329% | 6.591% | 7.136% | 3.112% | 2.778% | 4.267% | 1.116% | 2.959% | 1.534% | 2.485% | 8.965% | 1.429% | 1.853% | 3.663% | 3.447% | 2.071% | 2.367% | 5.271% | 2.791% | 3.409% | 9.324% | 2.444% | 11.39% | 3.156% | 11.48% | 7.18% | 7.426% | 1.641% | 3.514% | 4.406% | 3.886% | 1.717% | 8.25% | 2.251% | 2.49% | 3.292% | 6.573% | 7.433% | 10.31% | 5.242% | 5.292% | 2.84% | 8.417% | 8.454% | 4.297% | 6.709% | 4.469% | 4.914% | 5.906% | 4.359% | 2.605% | 1.59% | 9.453% | 1.753% | 9.293% | 5.766% | 6.049% | 0.6601% | 3.229% | 2.461% | 4.459% | 8.211% | 1.999% | 3.746% | 1.806% | 5.988% | 2.211% | 5.309% | 4.222% | 7.285% | 6.032% | 7.617% | 2.499% | 3.847% | 1.423% | 6.661% | 2.734% | 3.001% | 3.29% | 1.528% | -0.8858% | 4.926% | 8.547% | 13.6% | 5.321% | 8.386% | 2.973% | 0.8981% | 9.718% | 2.159% | 9.273% | 3.779% | 1.132% | 6.436% | 6.52% | 3.598% | 6.016% | 1.632% | 4.832% | 3.493% | 10.44% | 3.374% | 5.268% | 2.846% | 1.469% | 3.918% | 1.863% | 6.125% | 7.08% | 7.009% | 4.919% | 8.744% | 5.405% | 8.388% | 3.079% | 4.338% | 3.291% | 5.915% | 7.503% | 3.178% | 2.125% | 11.91% | 4.624% | 6.002% | 3.26% | 5.674% | 4.334% | 5.776% | 2.788% | 6.808% | 7.854% | 11.86% | 3.203% | 3.411% | 4.709% | 8.455% | 2.898% | 1.712% | 1.279% | 6.137% | 7.084% | 3.949% | 1.606% | 2.646% | 10.48% | 3.493% | 3.033% | 3.343% | 7.397% | 2.331% | 8.688% | 2.121% | 2.743% | 8.568% | 2.043% | 3.404% | 2.199% | 7.444% | 6.68% | 11.62% | 5.611% | 5.268% | 4.802% | 2.446% | 6.108% | 5.436% | 3.801% | 1.798% | 4.118% | 4.409% | 7.024% | 4.326% | 1.905% | 5.407% | 9.007% | 5.022% | 1.68% | 1.81% | 4.386% | 1.755% | 1.223% | 3.532% | 11.61% | 2.744% | 1.856% | 6.922% | 6.832% | 3.97% | 2.307% | 7.467% | 7.858% | 2.839% | 2.259% | 4.079% | 3.27% | 4.788% | 3.215% | 7.176% | 8.377% | 3.142% | 9.482% | 5.358% | 5.759% | 9.21% | 5.794% | 4.733% | 3.175% | 8.349% | 2.627% | 2.34% | 13.22% | 5.077% | 2.294% | 6.289% | 2.477% | 6.131% | 4.243% | 6.627% | 2.539% | 4.015% | 2.795% | 7.055% | 7.32% | 7.34% | 4.375% | 3.735% | 3.408% | 5.139% | 0.8027% | 8.197% | 6.322% | 4.122% | 8.359% | 3.675% | 2.562% | 4.309% | 8.264% | 4.208% | 5.557% | 3.78% | 9.925% | 4.706% | 0.4593% | 4.258% | 3.03% | 5.132% | 4.808% | 3.352% | 4.536% | 9.493% | 2.376% | 4.64% | 4.793% | 13.92% | 3.644% | 10.6% | 2.903% | 5.28% | 3.577% | 10.95% | 1.749% | 4.979% | 9.616% | 6.07% | 5.213% | 7.773% | 2.948% | 2.285% | 7.404% | 11.91% | 5.491% | 6.645% | 6.394% | 6.093% | 4.692% | 3.923% | 2.468% | 2.617% | 5.121% | 3.041% | 2.865% | 4.365% | 9.574% | 1.988% | 10.67% | 4.541% | 5.706% | 7.268% | 4.151% | 2.569% | 1.135% | 4.251% | 4.006% | 7.997% | 3.074% | 6.04% | 5.41% | 7.494% | 5.142% | 2.747% | 2.622% | 4.918% | 6.396% | 10.52% | 4.514% | 13.92% | 2.229% | 9.7% | 5.772% | 10.19% | 2.565% | 5.759% | 4.993% | 6.716% | 6.184% | 4.036% | 3.755% | 0 | 16.4% | 11.75% | 0% | 14.72% | 0% | 0% | 16.4% | 16.4% | 0%
6.422% | 5.902% | 2.69% | 10.91% | 17.69% | 2034 |  | 5.27% | 5.894% | 8.168% | 7.222% | 6.967% | 6.138% | 5.905% | 5.99% | 11.16% | 6.745% | 6.108% | 1.777% | 5.568% | 4.07% | 14.59% | 6.247% | 6.75% | 3.262% | 9.856% | 3.59% | 12.44% | 2.804% | 6.452% | 8.413% | 3.353% | 10.98% | 10.1% | 8.29% | 5.389% | 1.545% | 7.151% | 4.831% | 3.033% | 4.855% | 7.53% | 5.819% | 4.466% | 4.66% | 3.705% | 8.52% | 5.092% | 5.323% | 6.457% | 10.66% | 10.52% | 2.528% | 3.952% | 10.18% | 3.493% | 7.715% | 9.479% | 10.73% | 8.301% | 2.475% | 2.394% | 4.119% | 8.072% | 4.783% | 5.002% | 2.276% | 5.583% | 6.431% | 8.819% | 6.717% | 0.208% | 7.659% | 8.47% | 8.177% | 9.372% | 8.311% | 8.557% | 4.291% | 7.647% | 5.528% | 3.563% | 4.799% | 9.565% | 9.809% | 7.835% | 4.529% | 6.827% | 6.322% | 4.067% | 8.336% | 3.763% | 7.497% | 0.8708% | 4.251% | 4.316% | 2.352% | 3.311% | 10.39% | 9.782% | 5.901% | 3.365% | 2.772% | 1.72% | 5.128% | 4.356% | 4.116% | 7.08% | 3.739% | 11.16% | 2.346% | 4.982% | 6.25% | 6.578% | 4.689% | 3.298% | 12.78% | 9.573% | 10.11% | 5.242% | 6.987% | 2.766% | 14.05% | 3.369% | 3.565% | 5.487% | 8.81% | 16.87% | 9.836% | 5.248% | 4.378% | 12.11% | 4.478% | 9.598% | 2.69% | 4.377% | 17.69% | 6.463% | 12.95% | 4.991% | 1.716% | 13.85% | 4.623% | 5.724% | 10.77% | 3.918% | 6.557% | 4.216% | 7.531% | 7.066% | 7.273% | 4.734% | 3.936% | 5.544% | 4.341% | 5.514% | 3.996% | 6.433% | 13.35% | 6.231% | 3.992% | 2.651% | 6.043% | 7.751% | 7.366% | 4.66% | 3.741% | 4.189% | 2.926% | 12.78% | 8.281% | 2.484% | 6.148% | 16.31% | 13.2% | 8.008% | 5.549% | 8.337% | 3.185% | 8.541% | 4.233% | 2.028% | 6.403% | 6.639% | 8.568% | 5.219% | 0.3442% | 5.325% | 5.313% | 8.26% | 3.182% | 8.147% | 8.734% | 4.331% | 3.789% | 5.609% | 1.46% | 3.871% | 1.858% | 3.465% | 11.09% | 1.951% | 2.424% | 4.848% | 4.774% | 2.825% | 3.097% | 6.69% | 3.807% | 4.46% | 11.82% | 3.334% | 13.8% | 4.305% | 13.91% | 9.1% | 9.517% | 2.237% | 4.258% | 5.803% | 4.925% | 2.394% | 10.2% | 3.07% | 3.468% | 4.49% | 8.124% | 9.188% | 12.74% | 6.858% | 6.542% | 3.715% | 10.67% | 10.72% | 5.875% | 8.293% | 6.094% | 6.704% | 7.331% | 5.945% | 3.175% | 2.213% | 12.07% | 2.235% | 11.49% | 7.169% | 7.515% | 0.9035% | 4.224% | 3.356% | 5.862% | 10.07% | 2.726% | 4.901% | 2.464% | 7.614% | 2.684% | 6.611% | 5.115% | 9.278% | 7.567% | 9.475% | 3.52% | 5.335% | 1.941% | 8.442% | 3.379% | 4.204% | 4.488% | 1.948% | -1.004% | 6.118% | 10.99% | 16.52% | 6.961% | 10.16% | 4.065% | 1.225% | 12.04% | 3.004% | 11.23% | 5.154% | 1.575% | 8.238% | 8.179% | 4.94% | 7.625% | 2.228% | 6.393% | 4.764% | 13.23% | 4.421% | 7.237% | 3.74% | 2.003% | 4.966% | 2.596% | 7.825% | 8.752% | 9.269% | 6.435% | 10.59% | 6.681% | 10.41% | 4.228% | 5.916% | 4.489% | 7.311% | 9.816% | 4.464% | 2.901% | 14.72% | 5.859% | 7.377% | 4.03% | 7.456% | 5.492% | 7.139% | 3.813% | 8.644% | 9.709% | 14.39% | 4.457% | 4.339% | 6.169% | 10.46% | 3.695% | 2.384% | 1.78% | 7.621% | 9.415% | 4.907% | 2.105% | 3.613% | 12.69% | 4.427% | 4.137% | 4.373% | 9.716% | 3.18% | 11.01% | 2.784% | 3.744% | 10.59% | 2.786% | 4.314% | 3.06% | 9.202% | 8.307% | 14.26% | 7.34% | 6.677% | 6.283% | 3.335% | 7.741% | 6.719% | 4.973% | 2.456% | 5.218% | 5.62% | 9.189% | 5.664% | 2.598% | 6.753% | 10.91% | 6.417% | 2.346% | 2.519% | 6.031% | 2.311% | 1.667% | 4.817% | 14.35% | 3.59% | 2.531% | 8.557% | 8.445% | 5.193% | 3.21% | 9.769% | 9.959% | 3.888% | 3.144% | 5.336% | 4.278% | 5.958% | 4.385% | 9.1% | 10.38% | 4.11% | 11.84% | 6.623% | 7.586% | 11.62% | 7.182% | 5.999% | 4.154% | 10.11% | 3.44% | 3.256% | 16.01% | 6.968% | 3.129% | 7.774% | 3.476% | 7.579% | 5.426% | 8.67% | 3.076% | 5.477% | 3.908% | 8.729% | 9.277% | 9.303% | 5.967% | 4.916% | 4.254% | 6.513% | 1.017% | 10.21% | 7.834% | 5.706% | 10.61% | 4.807% | 3.517% | 5.904% | 10.01% | 5.519% | 7.101% | 4.96% | 12.04% | 6.217% | 0.6392% | 5.807% | 3.671% | 6.713% | 5.943% | 4.572% | 5.641% | 11.59% | 3.335% | 5.736% | 6.1% | 16.86% | 4.97% | 13.26% | 4.039% | 6.543% | 4.537% | 13.31% | 2.289% | 6.157% | 11.88% | 7.944% | 6.863% | 9.505% | 3.857% | 2.768% | 9.384% | 14.43% | 7.049% | 8.423% | 8.365% | 7.722% | 5.947% | 5.398% | 3.367% | 3.441% | 6.984% | 3.978% | 3.926% | 5.826% | 11.92% | 2.798% | 13.19% | 5.755% | 6.944% | 9.212% | 5.431% | 3.385% | 1.547% | 5.608% | 5.241% | 9.992% | 4.033% | 7.668% | 6.856% | 9.831% | 6.378% | 3.746% | 3.323% | 6.434% | 8.106% | 13.45% | 5.911% | 16.9% | 2.947% | 11.84% | 7.135% | 12.91% | 3.25% | 7.183% | 6.328% | 8.537% | 8.091% | 5.28% | 5.121% | 0 | 18.94% | 15.11% | 0% | 16.85% | 0% | 0% | 18.94% | 18.94% | 0%
8% | 7.489% | 3.436% | 13.19% | 21.96% | 2035 |  | 6.514% | 7.521% | 10.1% | 8.928% | 8.439% | 8.093% | 7.725% | 7.837% | 13.52% | 8.595% | 7.741% | 2.196% | 7.285% | 5.09% | 17.38% | 8.22% | 8.831% | 4.292% | 12.18% | 4.437% | 14.82% | 3.668% | 7.976% | 10.2% | 4.274% | 13.12% | 12.26% | 10.04% | 7.501% | 1.875% | 9.275% | 5.786% | 3.973% | 6.237% | 9.308% | 7.406% | 5.852% | 6.097% | 5.053% | 10.15% | 6.312% | 6.746% | 8.184% | 12.71% | 13.06% | 3.308% | 4.885% | 12.33% | 4.58% | 9.363% | 11.72% | 13% | 10.06% | 3.375% | 3.132% | 5.432% | 9.617% | 6.308% | 6.208% | 2.885% | 6.982% | 8.15% | 10.51% | 8.822% | 0.2721% | 9.708% | 10.47% | 10.11% | 11.35% | 10.07% | 10.91% | 5.438% | 9.108% | 6.834% | 4.404% | 5.954% | 11.92% | 11.92% | 9.492% | 5.96% | 8.653% | 7.711% | 5.321% | 10.31% | 4.772% | 9.341% | 1.106% | 5.15% | 5.243% | 3.079% | 4.561% | 12.71% | 11.85% | 7.479% | 4.083% | 3.359% | 2.345% | 6.591% | 5.288% | 5.385% | 9.323% | 4.892% | 13.55% | 3.103% | 6.173% | 8.258% | 8.157% | 5.943% | 4.314% | 15.54% | 11.83% | 12.24% | 6.531% | 8.635% | 3.62% | 16.74% | 4.183% | 4.663% | 7.499% | 10.95% | 20.65% | 11.76% | 6.652% | 5.753% | 14.67% | 5.675% | 11.5% | 3.519% | 5.576% | 21.96% | 8.573% | 15.43% | 6.326% | 2.341% | 16.77% | 5.788% | 6.993% | 12.85% | 5.375% | 8.414% | 5.516% | 9.31% | 8.558% | 8.991% | 5.64% | 5.149% | 6.87% | 5.679% | 7.046% | 4.889% | 7.793% | 15.9% | 8.156% | 5.234% | 3.29% | 7.343% | 9.391% | 9.106% | 6.097% | 5.102% | 5.336% | 3.617% | 15.23% | 10.3% | 3.252% | 8.044% | 19.82% | 15.78% | 9.7% | 6.722% | 10.38% | 4.344% | 10.65% | 5.371% | 2.653% | 7.757% | 8.043% | 10.45% | 6.613% | 0.4694% | 6.966% | 6.587% | 10.3% | 4.17% | 9.871% | 10.52% | 5.908% | 4.957% | 7.145% | 1.851% | 4.906% | 2.214% | 4.732% | 13.44% | 2.556% | 3.073% | 6.224% | 6.354% | 3.696% | 3.925% | 8.281% | 4.98% | 5.653% | 14.61% | 4.363% | 16.44% | 5.632% | 16.57% | 11.25% | 11.91% | 2.927% | 5.073% | 7.408% | 6.088% | 3.269% | 12.36% | 4.016% | 4.732% | 5.874% | 9.841% | 11.13% | 15.43% | 8.691% | 7.925% | 4.709% | 13.19% | 13.25% | 7.708% | 10.05% | 7.973% | 8.772% | 8.92% | 7.777% | 3.808% | 3.017% | 15.05% | 2.779% | 13.92% | 8.738% | 9.151% | 1.187% | 5.353% | 4.39% | 7.468% | 12.15% | 3.566% | 6.211% | 3.223% | 9.445% | 3.204% | 8.071% | 6.094% | 11.53% | 9.315% | 11.55% | 4.856% | 7.115% | 2.539% | 10.43% | 4.094% | 5.767% | 5.872% | 2.423% | -1.122% | 7.448% | 13.8% | 19.74% | 8.822% | 12.1% | 5.333% | 1.602% | 14.72% | 4.098% | 13.39% | 6.743% | 2.147% | 10.29% | 10.06% | 6.513% | 9.426% | 2.917% | 8.201% | 6.232% | 16.36% | 5.613% | 9.543% | 4.762% | 2.621% | 6.139% | 3.544% | 9.757% | 10.6% | 11.89% | 8.156% | 12.62% | 8.094% | 12.66% | 5.572% | 7.74% | 5.873% | 8.856% | 12.44% | 6.14% | 3.8% | 17.84% | 7.241% | 8.928% | 4.882% | 9.493% | 6.789% | 8.649% | 5.005% | 10.71% | 11.76% | 17.16% | 6.079% | 5.383% | 7.829% | 12.68% | 4.597% | 3.252% | 2.427% | 9.275% | 12.15% | 5.976% | 2.675% | 4.732% | 15.12% | 5.472% | 5.412% | 5.543% | 12.37% | 4.161% | 13.61% | 3.54% | 4.902% | 12.83% | 3.644% | 5.332% | 4.173% | 11.15% | 10.12% | 17.22% | 9.303% | 8.253% | 7.963% | 4.364% | 9.568% | 8.14% | 6.303% | 3.218% | 6.449% | 6.988% | 11.65% | 7.185% | 3.398% | 8.269% | 13% | 8.001% | 3.209% | 3.436% | 7.962% | 2.951% | 2.181% | 6.302% | 17.39% | 4.55% | 3.312% | 10.37% | 10.23% | 6.582% | 4.378% | 12.38% | 12.31% | 5.109% | 4.288% | 6.763% | 5.423% | 7.269% | 5.736% | 11.25% | 12.6% | 5.209% | 14.49% | 8.024% | 9.686% | 14.39% | 8.725% | 7.416% | 5.264% | 12.05% | 4.365% | 4.441% | 19.08% | 9.18% | 4.093% | 9.417% | 4.776% | 9.181% | 6.77% | 10.99% | 3.665% | 7.168% | 5.352% | 10.59% | 11.47% | 11.5% | 7.806% | 6.27% | 5.206% | 8.052% | 1.258% | 12.47% | 9.515% | 7.591% | 13.14% | 6.093% | 4.634% | 7.762% | 11.93% | 7.014% | 8.856% | 6.306% | 14.35% | 7.965% | 0.8717% | 7.596% | 4.374% | 8.508% | 7.2% | 5.981% | 6.876% | 13.92% | 4.585% | 6.949% | 7.574% | 20.09% | 6.503% | 16.27% | 5.509% | 7.946% | 5.613% | 15.91% | 2.901% | 7.462% | 14.39% | 10.07% | 8.756% | 11.44% | 4.888% | 3.298% | 11.6% | 17.19% | 8.835% | 10.41% | 10.6% | 9.545% | 7.351% | 7.132% | 4.404% | 4.386% | 9.137% | 5.042% | 5.164% | 7.554% | 14.56% | 3.855% | 15.98% | 7.114% | 8.313% | 11.39% | 6.883% | 4.323% | 2.024% | 7.171% | 6.643% | 12.24% | 5.128% | 9.493% | 8.475% | 12.5% | 7.755% | 4.9% | 4.108% | 8.154% | 10.02% | 16.79% | 7.499% | 20.18% | 3.777% | 14.22% | 8.643% | 15.96% | 4.018% | 8.787% | 7.822% | 10.59% | 10.26% | 6.692% | 6.7% | 0 | 21.5% | 19.07% | 0% | 18.98% | 0% | 0% | 21.5% | 21.5% | 0%
9.749% | 9.243% | 4.382% | 15.94% | 26.86% | 2036 |  | 7.891% | 9.364% | 12.23% | 10.82% | 10.05% | 10.35% | 9.791% | 9.933% | 16.11% | 10.68% | 9.569% | 2.659% | 9.233% | 6.244% | 20.19% | 10.48% | 11.19% | 5.473% | 14.76% | 5.375% | 17.22% | 4.649% | 9.662% | 12.17% | 5.316% | 15.28% | 14.63% | 11.97% | 10.05% | 2.238% | 11.77% | 6.75% | 5.042% | 7.823% | 11.28% | 9.194% | 7.43% | 7.727% | 6.611% | 11.8% | 7.668% | 8.339% | 10.12% | 14.76% | 15.9% | 4.192% | 5.918% | 14.69% | 5.818% | 11.18% | 14.19% | 15.48% | 11.99% | 4.415% | 3.97% | 6.945% | 11.17% | 8.066% | 7.552% | 3.566% | 8.564% | 10.08% | 12.21% | 11.23% | 0.3449% | 12% | 12.68% | 12.25% | 13.53% | 12% | 13.56% | 6.722% | 10.58% | 8.279% | 5.335% | 7.239% | 14.56% | 14.25% | 11.31% | 7.601% | 10.7% | 9.253% | 6.744% | 12.48% | 5.902% | 11.41% | 1.369% | 6.135% | 6.265% | 3.906% | 6.033% | 15.29% | 14.12% | 9.245% | 4.873% | 4.002% | 3.068% | 8.273% | 6.313% | 6.825% | 11.9% | 6.2% | 16.18% | 3.98% | 7.496% | 10.58% | 9.914% | 7.346% | 5.468% | 18.59% | 14.34% | 14.59% | 7.978% | 10.46% | 4.589% | 19.45% | 5.091% | 5.91% | 9.832% | 13.35% | 24.86% | 13.71% | 8.222% | 7.328% | 17.48% | 7.015% | 13.43% | 4.46% | 6.929% | 26.86% | 11.03% | 17.93% | 7.822% | 3.065% | 19.98% | 7.109% | 8.406% | 14.96% | 7.078% | 10.54% | 6.991% | 11.28% | 10.2% | 10.89% | 6.553% | 6.526% | 8.342% | 7.198% | 8.787% | 5.886% | 9.285% | 18.48% | 10.34% | 6.648% | 4.002% | 8.777% | 11.19% | 11.03% | 7.727% | 6.675% | 6.631% | 4.382% | 17.69% | 12.55% | 4.125% | 10.19% | 23.68% | 18.38% | 11.56% | 8.009% | 12.66% | 5.683% | 13.01% | 6.645% | 3.362% | 9.242% | 9.583% | 12.53% | 8.234% | 0.6141% | 8.828% | 8.004% | 12.58% | 5.296% | 11.76% | 12.34% | 7.731% | 6.283% | 8.879% | 2.288% | 6.064% | 2.572% | 6.2% | 16.02% | 3.244% | 3.798% | 7.801% | 8.208% | 4.684% | 4.853% | 10.05% | 6.312% | 6.988% | 17.7% | 5.532% | 19.1% | 7.138% | 19.25% | 13.63% | 14.61% | 3.71% | 5.894% | 9.228% | 7.375% | 4.284% | 14.73% | 5.09% | 6.195% | 7.446% | 11.72% | 13.26% | 18.39% | 10.74% | 9.442% | 5.821% | 15.99% | 16.05% | 9.798% | 11.97% | 10.1% | 11.12% | 10.68% | 9.857% | 4.448% | 3.947% | 18.39% | 3.388% | 16.58% | 10.48% | 10.96% | 1.51% | 6.617% | 5.564% | 9.282% | 14.28% | 4.519% | 7.678% | 4.085% | 11.48% | 3.729% | 9.694% | 7.08% | 14.03% | 11.29% | 13.85% | 6.435% | 9.213% | 3.219% | 12.64% | 4.878% | 7.594% | 7.443% | 2.952% | -1.24% | 8.919% | 16.98% | 23% | 10.91% | 14.06% | 6.779% | 2.031% | 17.5% | 5.361% | 15.55% | 8.546% | 2.809% | 12.61% | 12.17% | 8.323% | 11.42% | 3.701% | 10.27% | 7.898% | 19.82% | 6.951% | 12.2% | 5.915% | 3.322% | 7.436% | 4.642% | 11.93% | 12.63% | 14.88% | 10.08% | 14.66% | 9.644% | 15.15% | 7.119% | 9.809% | 7.443% | 10.55% | 15.38% | 8.108% | 4.823% | 21.25% | 8.77% | 10.52% | 5.817% | 11.79% | 8.223% | 10.3% | 6.364% | 12.99% | 14.01% | 19.95% | 7.953% | 6.546% | 9.691% | 15.11% | 5.606% | 4.256% | 3.175% | 11.1% | 15.31% | 7.159% | 3.315% | 6.004% | 17.57% | 6.63% | 6.859% | 6.852% | 15.35% | 5.275% | 16.49% | 4.391% | 6.219% | 15.29% | 4.618% | 6.46% | 5.46% | 13.28% | 12.14% | 20.25% | 11.5% | 9.998% | 9.843% | 5.531% | 11.59% | 9.698% | 7.791% | 4.085% | 7.811% | 8.52% | 14.4% | 8.889% | 4.307% | 9.963% | 15.1% | 9.782% | 4.212% | 4.495% | 10.19% | 3.676% | 2.765% | 7.988% | 20.71% | 5.625% | 4.197% | 12.35% | 12.19% | 8.136% | 5.728% | 15.3% | 14.91% | 6.506% | 5.609% | 8.36% | 6.703% | 8.725% | 7.27% | 13.64% | 15.04% | 6.438% | 17.45% | 9.56% | 12.07% | 17.57% | 10.43% | 8.984% | 6.507% | 14% | 5.401% | 5.81% | 22.16% | 11.72% | 5.188% | 11.22% | 6.3% | 10.94% | 8.282% | 13.59% | 4.258% | 9.088% | 7.035% | 12.62% | 13.89% | 13.93% | 9.894% | 7.802% | 6.269% | 9.755% | 1.524% | 14.97% | 11.37% | 9.804% | 15.94% | 7.532% | 5.919% | 9.891% | 13.86% | 8.694% | 10.83% | 7.821% | 16.69% | 9.961% | 1.14% | 9.627% | 5.082% | 10.52% | 8.578% | 7.58% | 8.246% | 16.3% | 6.051% | 8.279% | 9.218% | 23.34% | 8.242% | 19.66% | 7.207% | 9.491% | 6.806% | 18.53% | 3.586% | 8.895% | 17.15% | 12.45% | 10.9% | 13.4% | 6.043% | 3.831% | 14.05% | 19.97% | 10.87% | 12.61% | 13.1% | 11.56% | 8.906% | 9.136% | 5.582% | 5.454% | 11.58% | 6.233% | 6.581% | 9.579% | 17.49% | 5.102% | 19.04% | 8.618% | 9.697% | 13.79% | 8.508% | 5.387% | 2.566% | 8.947% | 8.212% | 14.76% | 6.361% | 11.52% | 10.27% | 15.5% | 9.274% | 6.21% | 4.977% | 10.08% | 12.14% | 20.55% | 9.279% | 23.49% | 4.726% | 16.63% | 10.3% | 19.33% | 4.867% | 10.58% | 9.476% | 12.86% | 12.68% | 8.272% | 8.491% | 0 | 24.06% | 23.54% | 0% | 21.11% | 0% | 0% | 24.06% | 24.06% | 0%
11.63% | 11.1% | 5.356% | 18.83% | 32.03% | 2037 |  | 9.402% | 11.43% | 14.57% | 12.89% | 11.68% | 12.91% | 12.1% | 12.28% | 18.72% | 13.02% | 11.59% | 3.167% | 11.41% | 7.539% | 23.01% | 13.04% | 13.84% | 6.809% | 17.58% | 6.404% | 19.63% | 5.747% | 11.51% | 14.15% | 6.481% | 17.45% | 17.03% | 13.9% | 13.08% | 2.604% | 14.67% | 7.722% | 6.241% | 9.628% | 13.43% | 11.19% | 9.2% | 9.552% | 8.378% | 13.45% | 9.162% | 10.1% | 12.26% | 16.83% | 19.03% | 5.182% | 7.052% | 17.07% | 7.209% | 13% | 16.91% | 17.99% | 13.93% | 5.596% | 4.908% | 8.664% | 12.74% | 10.07% | 9.036% | 4.32% | 10.34% | 12.21% | 13.91% | 13.94% | 0.4263% | 14.54% | 15.11% | 14.59% | 15.72% | 13.94% | 16.54% | 8.144% | 12.06% | 9.864% | 6.357% | 8.657% | 17.5% | 16.6% | 13.14% | 9.459% | 12.96% | 10.81% | 8.336% | 14.87% | 7.154% | 13.72% | 1.661% | 7.128% | 7.297% | 4.833% | 7.74% | 17.93% | 16.4% | 11.2% | 5.67% | 4.649% | 3.889% | 10.19% | 7.347% | 8.437% | 14.82% | 7.664% | 18.84% | 4.984% | 8.954% | 13.23% | 11.85% | 8.899% | 6.759% | 21.67% | 17.08% | 16.95% | 9.588% | 12.46% | 5.675% | 22.17% | 6.094% | 7.306% | 12.49% | 16% | 29.14% | 15.67% | 9.961% | 9.105% | 20.31% | 8.498% | 15.39% | 5.514% | 8.442% | 32.03% | 13.87% | 20.43% | 9.477% | 3.886% | 23.2% | 8.593% | 9.839% | 17.07% | 9.033% | 12.96% | 8.642% | 13.44% | 11.84% | 12.98% | 7.471% | 8.067% | 9.963% | 8.897% | 10.74% | 6.899% | 10.79% | 21.07% | 12.79% | 8.237% | 4.789% | 10.22% | 13% | 13.14% | 9.553% | 8.459% | 8.077% | 5.221% | 20.17% | 15.05% | 5.103% | 12.6% | 27.58% | 21% | 13.43% | 9.305% | 15.2% | 7.203% | 15.63% | 8.059% | 4.156% | 10.74% | 11.13% | 14.64% | 10.11% | 0.7783% | 10.91% | 9.567% | 15.12% | 6.561% | 13.66% | 14.2% | 9.799% | 7.767% | 10.82% | 2.771% | 7.346% | 2.932% | 7.871% | 18.63% | 4.016% | 4.6% | 9.592% | 10.36% | 5.79% | 5.879% | 11.99% | 7.802% | 8.466% | 21.09% | 6.84% | 21.78% | 8.824% | 21.94% | 16.24% | 17.65% | 4.586% | 6.72% | 11.27% | 8.787% | 5.438% | 17.12% | 6.291% | 7.856% | 9.204% | 13.62% | 15.4% | 21.36% | 13.02% | 10.97% | 7.052% | 19.05% | 19.12% | 12.15% | 13.91% | 12.49% | 13.75% | 12.45% | 12.19% | 5.094% | 5.002% | 22.11% | 4.064% | 19.26% | 12.24% | 12.8% | 1.875% | 8.017% | 6.877% | 11.31% | 16.44% | 5.586% | 9.302% | 5.049% | 13.73% | 4.259% | 11.34% | 8.072% | 16.81% | 13.32% | 16.18% | 8.271% | 11.67% | 3.979% | 15.06% | 5.667% | 9.693% | 9.202% | 3.539% | -1.358% | 10.41% | 20.58% | 26.27% | 13.21% | 16.03% | 8.407% | 2.51% | 20.42% | 6.795% | 17.73% | 10.56% | 3.559% | 15.2% | 14.36% | 10.38% | 13.61% | 4.579% | 12.62% | 9.764% | 23.61% | 8.436% | 15.22% | 7.201% | 4.106% | 8.86% | 5.89% | 14.35% | 14.68% | 18.28% | 12.21% | 16.72% | 11.2% | 17.66% | 8.875% | 12.13% | 9.201% | 12.26% | 18.63% | 10.38% | 5.97% | 24.69% | 10.45% | 12.15% | 6.758% | 14.36% | 9.797% | 11.97% | 7.894% | 15.51% | 16.28% | 22.49% | 10.08% | 7.83% | 11.76% | 17.56% | 6.726% | 5.397% | 4.025% | 12.95% | 18.95% | 8.355% | 4.026% | 7.43% | 20.03% | 7.899% | 8.479% | 8.3% | 18.69% | 6.523% | 19.65% | 5.338% | 7.695% | 17.76% | 5.706% | 7.696% | 6.92% | 15.43% | 14.18% | 23.35% | 13.93% | 11.91% | 11.92% | 6.837% | 13.81% | 11.27% | 9.438% | 5.059% | 9.305% | 10.22% | 17.44% | 10.78% | 5.324% | 11.69% | 17.22% | 11.77% | 5.356% | 5.697% | 12.73% | 4.491% | 3.417% | 9.874% | 24.06% | 6.814% | 5.188% | 14.35% | 14.16% | 9.856% | 7.259% | 18.54% | 17.77% | 8.083% | 7.109% | 10.13% | 8.121% | 10.2% | 8.987% | 16.26% | 17.5% | 7.8% | 20.46% | 11.11% | 14.74% | 20.89% | 12.14% | 10.7% | 7.883% | 15.96% | 6.55% | 7.364% | 25.26% | 14.61% | 6.412% | 13.04% | 8.057% | 12.71% | 9.971% | 16.46% | 4.855% | 11.24% | 8.96% | 14.68% | 16.55% | 16.6% | 12.23% | 9.519% | 7.354% | 11.62% | 1.815% | 17.52% | 13.23% | 12.37% | 19.03% | 9.124% | 7.376% | 12.3% | 15.8% | 10.56% | 13.03% | 9.506% | 19.04% | 12.22% | 1.445% | 11.9% | 5.794% | 12.74% | 9.966% | 9.37% | 9.632% | 18.7% | 7.743% | 9.619% | 11.04% | 26.61% | 10.19% | 23.13% | 9.134% | 11.05% | 8.117% | 21.18% | 4.344% | 10.34% | 19.92% | 15.09% | 13.3% | 15.39% | 7.32% | 4.368% | 16.74% | 22.77% | 13.16% | 15.03% | 15.88% | 13.78% | 10.61% | 11.43% | 6.901% | 6.649% | 14.31% | 7.551% | 8.183% | 11.94% | 20.47% | 6.549% | 22.12% | 10.27% | 11.09% | 16.43% | 10.31% | 6.582% | 3.172% | 10.94% | 9.949% | 17.34% | 7.733% | 13.75% | 12.23% | 18.83% | 10.81% | 7.677% | 5.929% | 12.21% | 14.46% | 24.75% | 11.25% | 26.81% | 5.801% | 19.07% | 11.96% | 23.03% | 5.799% | 12.4% | 11.29% | 15.38% | 15.36% | 10.02% | 10.5% | 0 | 26.19% | 28.26% | 0% | 22.82% | 0% | 0% | 26.19% | 26.19% | 0%
13.63% | 12.94% | 6.461% | 22.09% | 37.48% | 2038 |  | 10.92% | 13.73% | 16.93% | 14.97% | 13.32% | 15.79% | 14.66% | 14.88% | 21.34% | 15.61% | 13.81% | 3.679% | 13.83% | 8.864% | 25.91% | 15.91% | 16.76% | 8.305% | 20.43% | 7.44% | 22.1% | 6.962% | 13.38% | 16.14% | 7.773% | 19.68% | 19.44% | 15.85% | 16.67% | 2.972% | 18.06% | 8.722% | 7.57% | 11.67% | 15.61% | 13.39% | 11.17% | 11.57% | 10.36% | 15.14% | 10.67% | 12.04% | 14.6% | 18.95% | 22.2% | 6.278% | 8.193% | 19.46% | 8.754% | 14.84% | 19.65% | 20.51% | 15.89% | 6.918% | 5.946% | 10.6% | 14.34% | 12.32% | 10.54% | 5.148% | 12.15% | 14.54% | 15.66% | 16.97% | 0.5164% | 17.32% | 17.56% | 16.95% | 17.92% | 15.89% | 19.83% | 9.703% | 13.58% | 11.46% | 7.385% | 10.09% | 20.49% | 18.97% | 14.98% | 11.54% | 15.44% | 12.39% | 10.1% | 17.28% | 8.528% | 16.05% | 1.983% | 8.126% | 8.336% | 5.86% | 9.694% | 20.61% | 18.7% | 13.34% | 6.472% | 5.3% | 4.807% | 12.36% | 8.387% | 10.22% | 18.09% | 9.284% | 21.51% | 6.123% | 10.42% | 16.23% | 13.8% | 10.6% | 8.188% | 24.78% | 19.85% | 19.32% | 11.22% | 14.47% | 6.878% | 24.96% | 7.107% | 8.851% | 15.48% | 18.68% | 33.49% | 17.68% | 11.87% | 11.09% | 23.16% | 10.12% | 17.39% | 6.679% | 10.12% | 37.48% | 17.11% | 23% | 11.29% | 4.807% | 26.45% | 10.12% | 11.29% | 19.24% | 11.25% | 15.68% | 10.47% | 15.61% | 13.5% | 15.08% | 8.411% | 9.772% | 11.6% | 10.78% | 12.93% | 7.927% | 12.3% | 23.72% | 15.51% | 10% | 5.584% | 11.68% | 14.82% | 15.27% | 11.57% | 10.46% | 9.679% | 6.066% | 22.7% | 17.58% | 6.188% | 15.27% | 31.51% | 23.69% | 15.31% | 10.61% | 17.77% | 8.904% | 18.3% | 9.611% | 5.035% | 12.24% | 12.69% | 16.78% | 12.11% | 0.9621% | 13.22% | 11.14% | 17.71% | 7.966% | 15.58% | 16.11% | 12.12% | 9.409% | 12.96% | 3.302% | 8.753% | 3.301% | 9.747% | 21.24% | 4.872% | 5.481% | 11.61% | 12.85% | 7.015% | 7.004% | 13.95% | 9.452% | 10.09% | 24.5% | 8.289% | 24.52% | 10.69% | 24.7% | 18.86% | 20.75% | 5.556% | 7.565% | 13.54% | 10.21% | 6.734% | 19.53% | 7.621% | 9.717% | 11.15% | 15.53% | 17.56% | 24.35% | 15.51% | 12.51% | 8.402% | 22.14% | 22.21% | 14.77% | 15.86% | 15.13% | 16.66% | 14.23% | 14.76% | 5.76% | 6.182% | 25.9% | 4.747% | 21.96% | 14.02% | 14.64% | 2.282% | 9.551% | 8.331% | 13.56% | 18.7% | 6.767% | 11.08% | 6.117% | 16% | 4.801% | 13.01% | 9.088% | 19.62% | 15.41% | 18.53% | 10.38% | 14.52% | 4.82% | 17.5% | 6.461% | 12.07% | 11.15% | 4.134% | -1.476% | 11.91% | 24.3% | 29.63% | 15.74% | 18.05% | 10.22% | 3.041% | 23.57% | 8.399% | 19.96% | 12.8% | 4.399% | 17.85% | 16.6% | 12.69% | 15.81% | 5.553% | 15.27% | 11.83% | 27.43% | 10.07% | 18.61% | 8.624% | 4.974% | 10.29% | 7.289% | 16.81% | 16.73% | 22.1% | 14.55% | 18.82% | 12.77% | 20.19% | 10.85% | 14.69% | 11.15% | 13.97% | 22.2% | 12.98% | 7.242% | 28.15% | 12.13% | 13.86% | 7.705% | 17.2% | 11.38% | 13.65% | 9.598% | 18.05% | 18.56% | 24.51% | 12.46% | 9.125% | 14.03% | 20.03% | 7.861% | 6.675% | 4.975% | 14.82% | 23.12% | 9.562% | 4.81% | 9.012% | 22.55% | 9.177% | 10.27% | 9.89% | 22.37% | 7.905% | 22.82% | 6.384% | 9.331% | 20.25% | 6.911% | 8.941% | 8.555% | 17.59% | 16.24% | 26.58% | 16.6% | 13.84% | 14.21% | 8.282% | 16.04% | 12.85% | 11.25% | 6.14% | 10.81% | 11.94% | 20.78% | 12.85% | 6.45% | 13.46% | 19.38% | 13.79% | 6.643% | 7.043% | 15.6% | 5.397% | 4.14% | 11.96% | 27.43% | 8.119% | 6.285% | 16.36% | 16.14% | 11.74% | 8.974% | 22.09% | 20.65% | 9.843% | 8.789% | 12.07% | 9.675% | 11.69% | 10.89% | 18.9% | 19.98% | 9.293% | 23.52% | 12.66% | 17.72% | 24.36% | 13.87% | 12.44% | 9.392% | 17.96% | 7.812% | 9.103% | 28.44% | 17.84% | 7.768% | 14.86% | 10.06% | 14.49% | 11.69% | 19.61% | 5.466% | 13.62% | 11.13% | 16.75% | 19.23% | 19.28% | 14.82% | 11.42% | 8.457% | 13.5% | 2.109% | 20.11% | 15.11% | 15.34% | 22.14% | 10.87% | 9.013% | 14.98% | 17.79% | 12.62% | 15.26% | 11.37% | 21.45% | 14.75% | 1.787% | 14.42% | 6.522% | 15.18% | 11.36% | 11.35% | 11.03% | 21.18% | 9.67% | 10.97% | 12.87% | 29.96% | 12.34% | 26.67% | 11.29% | 12.62% | 9.436% | 23.9% | 5.175% | 11.79% | 22.71% | 17.99% | 15.96% | 17.46% | 8.722% | 4.917% | 19.45% | 25.63% | 15.5% | 17.46% | 18.91% | 16% | 12.33% | 14.01% | 8.36% | 7.973% | 17.34% | 8.996% | 9.974% | 14.69% | 23.49% | 8.207% | 25.22% | 11.93% | 12.53% | 19.09% | 12.28% | 7.913% | 3.843% | 13.17% | 11.85% | 19.95% | 9.247% | 15.99% | 14.21% | 22.52% | 12.35% | 9.3% | 6.888% | 14.55% | 16.8% | 29.02% | 13.42% | 30.22% | 7.009% | 21.59% | 13.64% | 26.76% | 6.737% | 14.24% | 13.12% | 17.91% | 18.3% | 11.94% | 12.72% | 0 | 27.89% | 33.16% | 0% | 24.1% | 0% | 0% | 27.89% | 27.89% | 0%
15.7% | 15.14% | 7.488% | 24.72% | 43.34% | 2039 |  | 12.45% | 16.06% | 19.3% | 17.07% | 14.99% | 19.01% | 17.47% | 17.72% | 24.02% | 18.23% | 16.05% | 4.193% | 16.48% | 10.22% | 28.86% | 19.09% | 19.97% | 9.966% | 23.29% | 8.482% | 24.62% | 8.295% | 15.25% | 18.18% | 9.083% | 21.97% | 21.91% | 17.84% | 20.91% | 3.349% | 21.66% | 9.748% | 9.032% | 13.77% | 17.79% | 15.62% | 13.33% | 13.79% | 12.55% | 16.87% | 12.19% | 13.98% | 16.97% | 21.11% | 25.39% | 7.48% | 9.341% | 21.91% | 10.46% | 16.73% | 22.4% | 23.09% | 17.89% | 8.381% | 7.085% | 12.76% | 15.98% | 14.83% | 12.05% | 5.981% | 14% | 16.89% | 17.45% | 20.31% | 0.6153% | 20.13% | 20.02% | 19.33% | 20.17% | 17.89% | 23.17% | 11.27% | 15.12% | 13.07% | 8.419% | 11.53% | 23.51% | 21.4% | 16.86% | 13.85% | 17.94% | 14.02% | 12.03% | 19.7% | 9.912% | 18.42% | 2.307% | 9.147% | 9.4% | 6.989% | 11.91% | 23.37% | 21.05% | 15.5% | 7.293% | 5.967% | 5.824% | 14.59% | 9.453% | 12.18% | 21.73% | 11.06% | 24.24% | 7.406% | 11.9% | 19.59% | 15.77% | 12.32% | 9.755% | 27.97% | 22.62% | 21.75% | 12.88% | 16.5% | 8.198% | 27.81% | 8.128% | 10.55% | 18.8% | 21.39% | 38% | 19.74% | 13.79% | 13.29% | 26.07% | 11.76% | 19.45% | 7.958% | 11.81% | 43.34% | 20.8% | 25.63% | 13.12% | 5.826% | 29.77% | 11.68% | 12.79% | 21.46% | 13.74% | 18.47% | 12.47% | 17.8% | 15.2% | 17.19% | 9.371% | 11.64% | 13.24% | 12.84% | 15.14% | 8.993% | 13.85% | 26.43% | 18.49% | 11.95% | 6.384% | 13.17% | 16.69% | 17.41% | 13.79% | 12.67% | 11.3% | 6.916% | 25.3% | 20.13% | 7.379% | 18.19% | 35.53% | 26.44% | 17.23% | 11.94% | 20.37% | 10.79% | 21.01% | 11.18% | 5.999% | 13.78% | 14.29% | 18.98% | 14.23% | 1.165% | 15.75% | 12.73% | 20.34% | 9.512% | 17.54% | 18.09% | 14.68% | 11.21% | 15.13% | 3.836% | 10.17% | 3.678% | 11.83% | 23.92% | 5.814% | 6.367% | 13.69% | 15.71% | 8.357% | 8.138% | 15.92% | 11.26% | 11.72% | 27.93% | 9.878% | 27.31% | 12.74% | 27.52% | 21.51% | 23.92% | 6.62% | 8.429% | 15.85% | 11.64% | 8.172% | 21.99% | 9.08% | 11.78% | 13.29% | 17.48% | 19.77% | 27.41% | 18.02% | 14.08% | 9.761% | 25.25% | 25.32% | 17.65% | 17.85% | 18.03% | 19.85% | 16.07% | 17.59% | 6.445% | 7.489% | 29.72% | 5.438% | 24.72% | 15.85% | 16.54% | 2.731% | 11.1% | 9.926% | 15.83% | 21.06% | 8.063% | 12.88% | 7.287% | 18.28% | 5.356% | 14.72% | 10.13% | 22.45% | 17.6% | 20.96% | 12.79% | 17.83% | 5.743% | 19.95% | 7.273% | 14.74% | 13.29% | 4.736% | -1.594% | 13.45% | 28.13% | 32.85% | 18.29% | 20.11% | 12.21% | 3.623% | 26.99% | 10.18% | 22.24% | 15.25% | 5.329% | 20.53% | 18.94% | 15.27% | 18.02% | 6.623% | 17.98% | 13.86% | 31.27% | 11.72% | 22.4% | 10.06% | 5.926% | 11.73% | 8.842% | 19.3% | 18.84% | 26.01% | 16.91% | 20.97% | 14.38% | 22.78% | 13.05% | 17.5% | 13.28% | 15.73% | 25.79% | 15.91% | 8.641% | 31.7% | 13.83% | 15.65% | 8.674% | 20.06% | 12.98% | 15.36% | 11.48% | 20.61% | 20.89% | 26.01% | 15.1% | 10.43% | 16.32% | 22.56% | 9.009% | 8.09% | 6.028% | 16.73% | 27.46% | 10.8% | 5.6% | 10.75% | 25.12% | 10.46% | 12.24% | 11.49% | 26.09% | 9.422% | 25.93% | 7.44% | 11.13% | 22.8% | 8.232% | 10.19% | 10.36% | 19.81% | 18.36% | 29.96% | 19.28% | 15.78% | 16.5% | 9.868% | 18.29% | 14.46% | 13.07% | 7.329% | 12.32% | 13.67% | 24.15% | 14.94% | 7.685% | 15.28% | 21.59% | 15.83% | 8.077% | 8.532% | 18.82% | 6.316% | 4.932% | 14.25% | 30.88% | 9.433% | 7.488% | 18.42% | 18.17% | 13.64% | 10.87% | 25.66% | 23.54% | 11.79% | 10.65% | 14.02% | 11.24% | 13.23% | 12.97% | 21.55% | 22.2% | 10.8% | 26.7% | 14.26% | 20.74% | 28.1% | 15.64% | 14.18% | 10.91% | 20.01% | 9.084% | 11.03% | 31.69% | 21.45% | 9.255% | 16.73% | 12.31% | 16.31% | 13.44% | 22.78% | 6.09% | 16.23% | 13.56% | 18.86% | 21.92% | 21.98% | 17.65% | 13.35% | 9.598% | 15.4% | 2.404% | 22.77% | 17.04% | 18.75% | 25.26% | 12.63% | 10.84% | 17.96% | 19.82% | 14.7% | 17.53% | 13.24% | 23.91% | 17.34% | 2.164% | 17.18% | 7.267% | 17.63% | 12.79% | 13.52% | 12.47% | 23.72% | 11.84% | 12.35% | 14.72% | 33.38% | 14.71% | 30.35% | 13.68% | 14.23% | 10.76% | 26.68% | 6.012% | 13.28% | 25.56% | 20.9% | 18.67% | 19.6% | 10.13% | 5.478% | 22.18% | 28.56% | 17.91% | 19.91% | 21.97% | 18.24% | 14.06% | 16.92% | 9.961% | 9.313% | 20.66% | 10.45% | 11.96% | 17.61% | 26.59% | 10.09% | 28.39% | 13.6% | 14% | 21.77% | 14.27% | 9.263% | 4.578% | 15.45% | 13.77% | 22.67% | 10.77% | 18.16% | 16.2% | 26.23% | 13.94% | 11.08% | 7.853% | 16.91% | 19.16% | 33.27% | 15.61% | 33.71% | 8.244% | 24.19% | 15.35% | 30.51% | 7.681% | 16.15% | 14.96% | 20.47% | 21.26% | 13.87% | 15.15% | 0 | 29.16% | 38.05% | 0% | 24.94% | 0% | 0% | 29.16% | 29.16% | 0%
17.81% | 17.24% | 8.7% | 27.53% | 49.66% | 2040 |  | 14.02% | 18.41% | 21.69% | 19.22% | 16.7% | 22.28% | 20.29% | 20.59% | 26.76% | 20.87% | 18.29% | 4.72% | 19.14% | 11.62% | 31.85% | 22.32% | 23.21% | 11.65% | 26.22% | 9.548% | 27.17% | 9.638% | 17.17% | 20.26% | 10.41% | 24.28% | 24.43% | 19.88% | 25.93% | 3.735% | 25.52% | 10.79% | 10.5% | 15.92% | 20.03% | 17.86% | 15.51% | 16.02% | 14.95% | 18.61% | 13.74% | 15.94% | 19.34% | 23.3% | 28.67% | 8.691% | 10.52% | 24.41% | 12.17% | 18.65% | 25.22% | 25.73% | 19.94% | 9.986% | 8.231% | 14.96% | 17.63% | 17.39% | 13.6% | 6.819% | 15.93% | 19.26% | 19.26% | 23.69% | 0.7148% | 22.95% | 22.53% | 21.76% | 22.48% | 19.93% | 26.54% | 12.85% | 16.69% | 14.71% | 9.478% | 13.01% | 26.63% | 23.8% | 18.79% | 16.19% | 20.45% | 15.69% | 13.98% | 22.18% | 11.3% | 20.87% | 2.634% | 10.19% | 10.49% | 8.126% | 14.41% | 26.22% | 23.46% | 17.67% | 8.133% | 6.648% | 6.938% | 16.89% | 10.54% | 14.15% | 25.42% | 12.85% | 27.04% | 8.718% | 13.42% | 23.03% | 17.79% | 14.04% | 11.33% | 31.24% | 25.47% | 24.23% | 14.59% | 18.57% | 9.528% | 30.7% | 9.178% | 12.25% | 22.46% | 24.18% | 42.68% | 21.83% | 15.72% | 15.51% | 29.04% | 13.41% | 21.53% | 9.246% | 13.52% | 49.66% | 24.6% | 28.28% | 14.96% | 6.946% | 33.16% | 13.3% | 14.35% | 23.7% | 16.5% | 21.32% | 14.49% | 20.04% | 16.93% | 19.35% | 10.34% | 13.53% | 14.93% | 14.92% | 17.39% | 10.1% | 15.43% | 29.16% | 21.49% | 13.91% | 7.207% | 14.7% | 18.59% | 19.6% | 16.02% | 15.09% | 12.93% | 7.786% | 27.91% | 22.76% | 8.58% | 21.14% | 39.65% | 29.22% | 19.17% | 13.31% | 23.05% | 12.85% | 23.81% | 12.75% | 6.97% | 15.35% | 15.92% | 21.23% | 16.54% | 1.389% | 18.07% | 14.36% | 23.04% | 11.07% | 19.54% | 20.12% | 17.49% | 13.02% | 17.32% | 4.374% | 11.52% | 4.059% | 14.12% | 26.66% | 6.763% | 7.259% | 15.81% | 18.71% | 9.71% | 9.278% | 17.93% | 13.08% | 13.36% | 31.45% | 11.48% | 30.14% | 14.8% | 29.9% | 24.21% | 27.23% | 7.692% | 9.302% | 18.18% | 13.1% | 9.754% | 24.5% | 10.55% | 14.04% | 15.44% | 19.48% | 22.03% | 30.54% | 20.54% | 15.69% | 11.13% | 28.43% | 28.51% | 20.56% | 19.89% | 20.95% | 23.07% | 17.96% | 20.44% | 7.141% | 8.921% | 33.68% | 6.149% | 27.55% | 17.73% | 18.49% | 3.185% | 12.65% | 11.53% | 18.12% | 23.49% | 9.367% | 14.68% | 8.467% | 20.63% | 5.916% | 16.5% | 11.17% | 25.36% | 19.92% | 23.44% | 15.52% | 21.32% | 6.673% | 22.45% | 8.104% | 17.71% | 15.44% | 5.354% | -1.713% | 15.03% | 32.15% | 35.61% | 20.85% | 22.19% | 14.23% | 4.21% | 30.7% | 12.12% | 24.54% | 17.72% | 6.348% | 23.33% | 21.38% | 17.89% | 19.88% | 7.701% | 20.76% | 15.41% | 35.21% | 13.37% | 26.25% | 11.52% | 6.885% | 13.21% | 10.55% | 21.88% | 20.99% | 30.01% | 19.28% | 23.14% | 16.02% | 25.45% | 15.28% | 20.33% | 15.43% | 17.49% | 29.33% | 19.19% | 10.05% | 35.32% | 15.57% | 17.51% | 9.665% | 22.96% | 14.61% | 17.12% | 13.38% | 23.22% | 23.28% | 21.94% | 17.99% | 11.77% | 18.62% | 25.14% | 10.19% | 9.644% | 7.182% | 18.7% | 31.98% | 12.08% | 6.395% | 12.5% | 27.73% | 11.78% | 14.22% | 13.1% | 29.84% | 10.95% | 28.61% | 8.502% | 12.94% | 25.4% | 9.562% | 11.48% | 12.35% | 22.07% | 20.54% | 33.46% | 21.99% | 17.76% | 18.82% | 11.47% | 20.59% | 16.11% | 14.9% | 8.527% | 13.87% | 15.46% | 27.53% | 17.04% | 8.929% | 17.17% | 23.83% | 17.95% | 9.66% | 10.17% | 22.09% | 7.246% | 5.731% | 16.56% | 34.41% | 10.75% | 8.7% | 20.52% | 20.25% | 15.55% | 12.95% | 29.26% | 26.5% | 13.76% | 12.69% | 15.98% | 12.82% | 14.81% | 15.07% | 24.27% | 24% | 12.31% | 29.99% | 15.88% | 23.79% | 32.15% | 17.45% | 15.96% | 12.44% | 22.09% | 10.36% | 13.14% | 34.97% | 25.11% | 10.75% | 18.64% | 14.83% | 18.17% | 15.24% | 25.98% | 6.72% | 18.86% | 16.25% | 21.03% | 24.68% | 24.75% | 20.51% | 15.31% | 10.77% | 17.33% | 2.707% | 25.5% | 19.01% | 22.31% | 28.47% | 14.4% | 12.69% | 20.98% | 21.87% | 16.79% | 19.88% | 15.13% | 26.4% | 19.98% | 2.578% | 19.96% | 8.019% | 20.1% | 14.25% | 15.71% | 13.96% | 26.32% | 14.28% | 13.76% | 16.62% | 36.84% | 17.09% | 34.19% | 16.3% | 15.87% | 12.12% | 29.49% | 6.854% | 14.79% | 28.47% | 23.84% | 21.4% | 21.79% | 11.55% | 6.045% | 24.97% | 31.52% | 20.44% | 22.41% | 25.05% | 20.54% | 15.82% | 19.88% | 11.57% | 10.67% | 24% | 11.92% | 13.97% | 20.73% | 29.79% | 12.22% | 31.63% | 15.31% | 15.49% | 24.51% | 16.27% | 10.63% | 5.32% | 17.75% | 15.7% | 25.49% | 12.31% | 19.87% | 18.24% | 29.97% | 15.56% | 12.87% | 8.841% | 19.28% | 21.57% | 37.15% | 17.8% | 37.24% | 9.505% | 26.84% | 17.1% | 34.35% | 8.647% | 18.14% | 16.84% | 23.09% | 24.24% | 15.81% | 17.61% | 0 | 30% | 42.86% | 0% | 25% | 0% | 0% | 30% | 30% | 0%
19.93% | 19.24% | 9.909% | 30.57% | 56.41% | 2041 |  | 15.62% | 20.84% | 23.66% | 21.41% | 18.43% | 25.59% | 23.14% | 23.48% | 29.54% | 23.59% | 20.6% | 5.258% | 21.83% | 13.08% | 34.88% | 25.57% | 26.46% | 13.34% | 29.21% | 10.64% | 29.42% | 10.99% | 19.13% | 22.37% | 11.76% | 26.63% | 26.99% | 21.94% | 31.35% | 4.126% | 29.79% | 11.85% | 11.99% | 18.19% | 22.32% | 20.17% | 17.7% | 18.26% | 17.37% | 20.39% | 15.34% | 17.95% | 21.78% | 25.52% | 31.97% | 9.909% | 11.72% | 26.94% | 13.9% | 20.6% | 28.1% | 28.39% | 22% | 11.6% | 9.385% | 17.18% | 19.31% | 19.98% | 15.19% | 7.677% | 17.95% | 21.68% | 21.09% | 27.1% | 0.8149% | 25.83% | 25.11% | 24.24% | 24.8% | 21.99% | 30.01% | 14.47% | 18.27% | 16.39% | 10.56% | 14.53% | 29.86% | 25.76% | 20.74% | 18.55% | 23.02% | 17.4% | 15.94% | 24.72% | 12.73% | 23.4% | 2.968% | 11.25% | 11.59% | 9.269% | 16.97% | 29.14% | 25.88% | 19.9% | 8.983% | 7.336% | 8.061% | 19.32% | 11.65% | 16.13% | 29.15% | 14.65% | 29.88% | 10.06% | 14.97% | 26.53% | 19.86% | 15.81% | 12.92% | 34.56% | 28.38% | 26.74% | 16.35% | 20.69% | 10.87% | 33.62% | 10.26% | 13.97% | 26.14% | 27.05% | 47.29% | 23.95% | 17.7% | 17.75% | 32.05% | 15.1% | 23.66% | 10.54% | 15.28% | 56.41% | 28.54% | 30.97% | 16.85% | 8.073% | 36.59% | 14.99% | 15.93% | 25.97% | 19.13% | 24.32% | 16.52% | 22.33% | 18.68% | 21.56% | 11.33% | 15.42% | 16.66% | 17.01% | 19.72% | 11.23% | 17.03% | 31.94% | 24.51% | 15.88% | 8.051% | 16.25% | 20.52% | 21.84% | 18.27% | 17.54% | 14.62% | 8.675% | 30.57% | 25.47% | 9.787% | 24.1% | 43.48% | 32.05% | 20.66% | 14.68% | 25.81% | 14.93% | 26.68% | 14.36% | 7.946% | 16.94% | 17.57% | 23.51% | 19.11% | 1.613% | 19.89% | 16.03% | 25.83% | 12.64% | 21.56% | 22.21% | 20.33% | 14.85% | 19.57% | 4.924% | 12.47% | 4.445% | 16.43% | 29.43% | 7.718% | 8.171% | 18.04% | 21.84% | 11.07% | 10.44% | 20% | 14.92% | 15.04% | 35.04% | 13.09% | 33.01% | 16.87% | 31.84% | 26.97% | 30.69% | 8.769% | 10.19% | 20.59% | 14.6% | 11.35% | 27.04% | 12.03% | 16.32% | 17.6% | 21.49% | 24.31% | 33.7% | 23.12% | 17.31% | 12.53% | 31.57% | 31.76% | 23.49% | 21.95% | 23.88% | 26.31% | 19.87% | 23.3% | 7.853% | 10.36% | 37.78% | 6.882% | 30.4% | 19.64% | 20.47% | 3.643% | 14.24% | 13.15% | 20.48% | 26.01% | 10.68% | 16.53% | 9.653% | 23.04% | 6.485% | 18.31% | 12.24% | 28.34% | 22.34% | 25.96% | 18.32% | 25.02% | 7.607% | 25.02% | 8.943% | 20.71% | 17.6% | 5.988% | -1.831% | 16.64% | 36.34% | 37.91% | 23.47% | 24.3% | 16.26% | 4.799% | 34.8% | 14.09% | 26.88% | 20.2% | 7.374% | 26.23% | 23.89% | 20.55% | 21.3% | 8.785% | 23.67% | 16.47% | 39.15% | 15.07% | 30.16% | 13.01% | 7.849% | 14.72% | 12.27% | 24.54% | 23.16% | 33.75% | 21.7% | 25.34% | 17.68% | 28.15% | 17.55% | 23.18% | 17.59% | 18.83% | 32.42% | 22.54% | 11.47% | 38.97% | 17.34% | 19.47% | 10.67% | 25.93% | 16.27% | 18.89% | 15.29% | 25.9% | 25.69% | 17.72% | 20.9% | 13.15% | 20.98% | 27.75% | 11.4% | 11.21% | 8.345% | 20.69% | 36.84% | 13.37% | 7.211% | 14.27% | 30.28% | 13.12% | 16.21% | 14.75% | 33.7% | 12.49% | 30.85% | 9.593% | 14.76% | 28.03% | 10.9% | 12.79% | 14.35% | 24.35% | 22.74% | 37.11% | 24.75% | 19.54% | 21.18% | 13.07% | 22.94% | 17.78% | 16.77% | 9.732% | 15.45% | 17.3% | 30.99% | 19.2% | 10.18% | 19.1% | 26.1% | 20.14% | 11.26% | 11.81% | 25.15% | 8.208% | 6.533% | 18.88% | 37.47% | 12.11% | 9.919% | 22.64% | 22.34% | 17.51% | 15.05% | 32.94% | 29.52% | 15.75% | 14.74% | 17.99% | 14.43% | 16.42% | 17.18% | 27.05% | 24.78% | 13.86% | 33.37% | 17.53% | 26.95% | 36.53% | 19.29% | 17.78% | 14% | 24.19% | 11.67% | 15.27% | 38.25% | 28.81% | 12.26% | 20.57% | 17.39% | 20.06% | 17.11% | 29.24% | 7.36% | 21.51% | 18.97% | 23.22% | 27.49% | 27.58% | 23.38% | 17.32% | 11.98% | 19.31% | 3.016% | 28.29% | 21.01% | 26.04% | 31.75% | 16.21% | 14.56% | 24.02% | 23.95% | 18.93% | 22.31% | 17.07% | 28.93% | 22.73% | 2.996% | 22.75% | 8.783% | 22.63% | 15.73% | 17.91% | 15.47% | 28.98% | 16.75% | 15.18% | 18.58% | 40.28% | 19.48% | 38.17% | 18.93% | 17.54% | 13.51% | 32.35% | 7.717% | 16.33% | 31.42% | 26.84% | 24.21% | 24.04% | 13.01% | 6.62% | 27.82% | 34.52% | 23.1% | 24.97% | 28.2% | 22.88% | 17.63% | 22.91% | 13.19% | 12.06% | 27.37% | 13.42% | 16% | 24.18% | 33.06% | 14.39% | 34.9% | 17.06% | 17.01% | 27.3% | 18.31% | 12.05% | 6.065% | 20.13% | 17.68% | 28.4% | 13.89% | 21.13% | 20.33% | 33.8% | 17.21% | 14.68% | 9.85% | 21.7% | 24.03% | 40.64% | 20.06% | 40.83% | 10.82% | 29.55% | 18.87% | 38.26% | 9.634% | 20.17% | 18.76% | 25.77% | 27.29% | 17.8% | 20.07% | 0 | 30% | 47.42% | 0% | 25% | 0% | 0% | 30% | 30% | 0%
22.02% | 21.25% | 11.04% | 33.56% | 63.84% | 2042 |  | 17.24% | 23.35% | 25.18% | 23.63% | 20.19% | 28.82% | 26.05% | 26.43% | 32.35% | 26.39% | 22.95% | 5.801% | 24.57% | 14.59% | 37.8% | 28.93% | 29.78% | 15.1% | 32.24% | 11.74% | 31.11% | 12.37% | 21.11% | 24.51% | 13.16% | 28.89% | 29.59% | 24.03% | 37.29% | 4.522% | 34.59% | 12.88% | 13.5% | 20.58% | 24.63% | 22.54% | 19.95% | 20.56% | 19.8% | 22.09% | 16.95% | 20% | 24.26% | 27.65% | 34.84% | 11.16% | 12.93% | 29.51% | 15.67% | 22.58% | 31.01% | 30.83% | 24.1% | 13.23% | 10.57% | 19.49% | 20.93% | 22.68% | 16.8% | 8.554% | 20.03% | 24.16% | 22.85% | 30.6% | 0.9174% | 28.78% | 27.7% | 26.75% | 27.17% | 24.09% | 33.58% | 16.12% | 19.8% | 18.03% | 11.65% | 16.07% | 33.16% | 27.28% | 22.71% | 20.99% | 25.65% | 19.15% | 17.94% | 27.27% | 14.19% | 25.99% | 3.31% | 12.32% | 12.72% | 10.44% | 19.59% | 32.14% | 28.35% | 22.17% | 9.845% | 8.034% | 9.19% | 21.89% | 12.77% | 18.16% | 33.01% | 16.49% | 32.75% | 11.47% | 16.55% | 30.19% | 21.96% | 17.61% | 14.55% | 37.93% | 30.85% | 29.29% | 18.16% | 22.83% | 12.23% | 36.43% | 11.35% | 15.72% | 29.86% | 29.96% | 51.57% | 26% | 19.72% | 20.06% | 35.1% | 16.82% | 25.72% | 11.87% | 17.09% | 63.84% | 32.71% | 33.56% | 18.77% | 9.208% | 40.07% | 16.75% | 17.56% | 28.16% | 21.25% | 27.46% | 18.6% | 24.64% | 20.46% | 23.8% | 12.27% | 17.36% | 18.41% | 19.15% | 22.13% | 12.4% | 18.65% | 34.61% | 27.61% | 17.9% | 8.907% | 17.83% | 22.47% | 24.1% | 20.56% | 19.99% | 16.34% | 9.573% | 33.13% | 28.22% | 11.02% | 27.13% | 46.9% | 34.78% | 21.73% | 16.08% | 28.63% | 17.02% | 29.61% | 16.01% | 8.946% | 18.56% | 19.24% | 25.85% | 21.97% | 1.839% | 21.25% | 17.72% | 28.67% | 14.25% | 23.62% | 24.25% | 23.18% | 16.72% | 21.89% | 5.486% | 11.09% | 4.816% | 18.75% | 31.99% | 8.696% | 9.104% | 20.38% | 25.22% | 12.46% | 11.64% | 22.08% | 16.79% | 16.76% | 38.67% | 14.74% | 35.77% | 18.99% | 33.2% | 29.77% | 34.27% | 9.872% | 11.04% | 23.08% | 16.11% | 12.95% | 29.62% | 13.54% | 18.62% | 19.81% | 23.54% | 26.62% | 36.76% | 25.76% | 18.96% | 13.96% | 34.28% | 35.05% | 26.5% | 24.04% | 26.88% | 29.62% | 21.81% | 26.23% | 8.541% | 11.81% | 41.89% | 7.627% | 33.29% | 21.6% | 22.49% | 4.113% | 15.87% | 14.8% | 22.91% | 28.49% | 12.02% | 18.41% | 10.87% | 25.47% | 7.031% | 20.16% | 13.26% | 31.37% | 24.9% | 28.53% | 21.21% | 29.09% | 8.564% | 27.61% | 9.794% | 23.76% | 19.82% | 6.632% | -1.949% | 18.27% | 40.71% | 38.04% | 26.15% | 26.33% | 18.34% | 5.403% | 37.28% | 16.06% | 29.13% | 22.74% | 8.406% | 29.22% | 26.52% | 23.3% | 20.58% | 9.895% | 26.72% | 12.93% | 42.65% | 16.81% | 34.2% | 14.54% | 8.836% | 16.24% | 14% | 27.21% | 25.37% | 37.16% | 24.18% | 27.46% | 19.37% | 30.89% | 19.89% | 26.1% | 19.81% | 19.7% | 35.05% | 25.96% | 12.92% | 42.69% | 19.14% | 21.41% | 11.68% | 28.99% | 17.96% | 20.69% | 17.25% | 28.61% | 28.13% | 13.5% | 23.83% | 14.54% | 23.4% | 30.2% | 12.64% | 12.78% | 9.514% | 22.73% | 41.85% | 14.7% | 8.047% | 16.07% | 32.29% | 14.48% | 18.25% | 16.43% | 37.66% | 14.06% | 32.62% | 10.71% | 16.63% | 30.7% | 12.27% | 14.11% | 16.36% | 26.67% | 24.99% | 40.7% | 27.58% | 20.87% | 23.6% | 14.72% | 25.31% | 19.47% | 18.68% | 10.97% | 17.05% | 19.17% | 34.28% | 21.4% | 11.46% | 21.09% | 28.28% | 22.39% | 12.86% | 13.47% | 27.86% | 9.202% | 7.355% | 21.25% | 40.08% | 13.49% | 11.17% | 24.8% | 24.47% | 19.51% | 17.16% | 36.7% | 32.58% | 17.79% | 16.8% | 20.05% | 16.08% | 18.07% | 19.35% | 29.62% | 21.44% | 15.44% | 36.55% | 19.2% | 30.22% | 41.35% | 21.15% | 19.63% | 15.6% | 26.21% | 13.01% | 17.4% | 40.97% | 32.64% | 13.8% | 22.53% | 19.99% | 21.97% | 19.03% | 32.58% | 7.975% | 24.22% | 21.71% | 25.24% | 30.34% | 30.43% | 26.32% | 19.39% | 13.22% | 21.31% | 3.328% | 31.14% | 23.04% | 30.06% | 35.07% | 18.06% | 16.5% | 27.15% | 25.96% | 21.13% | 24.8% | 19.06% | 31.36% | 25.26% | 3.415% | 25.61% | 9.517% | 25.22% | 17.22% | 20.17% | 17.01% | 31.55% | 19.27% | 16.63% | 20.56% | 43.13% | 21.93% | 42.27% | 21.59% | 19.23% | 14.92% | 35.11% | 8.598% | 17.89% | 34.41% | 29.91% | 27.11% | 26.23% | 14.49% | 7.174% | 30.7% | 37.4% | 25.88% | 27.55% | 31.42% | 25.25% | 19.46% | 26.06% | 14.85% | 13.5% | 30.81% | 14.95% | 18.09% | 28.04% | 36.41% | 16.63% | 38.23% | 18.83% | 18.47% | 30.13% | 20.4% | 13.51% | 6.828% | 22.6% | 19.7% | 31.42% | 15.51% | 17.49% | 22.43% | 37.74% | 18.89% | 16.52% | 10.87% | 24.18% | 26.51% | 41.09% | 22.36% | 44.28% | 12.2% | 32.18% | 20.67% | 41.75% | 10.63% | 22.26% | 20.7% | 28.49% | 30.41% | 19.83% | 22.6% | 0 | 30% | 51.66% | 0% | 25% | 0% | 0% | 30% | 30% | 0%
24.02% | 23.23% | 12.11% | 36.55% | 69.07% | 2043 |  | 18.88% | 25.9% | 24.8% | 25.88% | 21.5% | 31.69% | 29.02% | 29.45% | 35.05% | 29.24% | 25.32% | 6.353% | 27.38% | 16.17% | 40.71% | 32.2% | 32.76% | 16.9% | 35.31% | 12.86% | 32.35% | 13.78% | 23.12% | 26.57% | 14.59% | 31.15% | 31.8% | 26.04% | 44.07% | 4.904% | 39.14% | 13.91% | 15.06% | 23.09% | 26.97% | 24.94% | 22.25% | 22.91% | 22.29% | 23.8% | 18.59% | 21.66% | 26.77% | 29.77% | 37.29% | 12.43% | 14.16% | 31.97% | 17.49% | 24.49% | 33.96% | 32.73% | 26.12% | 14.89% | 11.77% | 21.89% | 22.54% | 25.47% | 18.44% | 9.439% | 22.19% | 26.66% | 24.62% | 34.13% | 1.022% | 31.76% | 30.34% | 29.3% | 29.36% | 26.1% | 37.22% | 17.79% | 21.33% | 19.27% | 12.76% | 17.63% | 36.55% | 24.14% | 24.61% | 23.5% | 28.3% | 20.84% | 19.99% | 29.87% | 15.66% | 28.64% | 3.657% | 13.35% | 13.8% | 11.64% | 22.33% | 35.05% | 30.72% | 24.46% | 10.67% | 8.706% | 10.35% | 24.58% | 13.85% | 20.23% | 36.99% | 18.38% | 35.52% | 12.94% | 18.15% | 34% | 24.09% | 19.44% | 16.21% | 41.19% | 32.89% | 31.73% | 20.01% | 25% | 13.63% | 39.22% | 12.46% | 17.52% | 33.66% | 32.94% | 55.22% | 28.05% | 21.76% | 22.43% | 37.64% | 18.56% | 27.78% | 13.22% | 18.93% | 69.07% | 37.15% | 36.15% | 20.72% | 10.37% | 43.41% | 18.58% | 19.14% | 30.35% | 21.49% | 30.73% | 20.72% | 26.99% | 22.17% | 26.06% | 13.22% | 19.34% | 20.18% | 21.34% | 24.6% | 13.54% | 20.21% | 37.28% | 30.77% | 19.97% | 9.778% | 19.35% | 24.35% | 26.4% | 22.91% | 22.51% | 18.1% | 10.48% | 35.68% | 31.03% | 12.29% | 30.23% | 49.67% | 37.51% | 18.36% | 17.43% | 31.52% | 19.16% | 32.62% | 17.68% | 9.967% | 20.11% | 20.85% | 28.09% | 23.64% | 2.071% | 19.02% | 19.44% | 31.55% | 15.89% | 25.59% | 26.32% | 26.1% | 18.62% | 24.24% | 6.054% | 11.09% | 5.188% | 21.13% | 33.99% | 9.697% | 10.05% | 22.83% | 28.9% | 13.89% | 12.84% | 24.2% | 18.71% | 18.5% | 42.35% | 16.42% | 38.53% | 21.16% | 30.65% | 32.6% | 38% | 11% | 11.89% | 25.62% | 17.64% | 14.6% | 32.1% | 15.09% | 20.97% | 22.08% | 25.51% | 28.84% | 39.43% | 28.43% | 20.55% | 15.38% | 36.57% | 38.22% | 29.59% | 26.05% | 29.95% | 33.01% | 23.69% | 29.23% | 9.232% | 13.3% | 45.83% | 8.389% | 36.08% | 23.42% | 24.44% | 4.596% | 17.51% | 16.49% | 25.37% | 31.04% | 13.4% | 20.32% | 12.11% | 27.95% | 7.579% | 21.96% | 14.28% | 34.28% | 27.46% | 30.92% | 24.26% | 33.6% | 9.542% | 30.24% | 10.61% | 26.9% | 22.08% | 7.289% | -2.067% | 19.85% | 45.32% | 35.15% | 28.86% | 28.36% | 20.48% | 6.02% | 39.29% | 18.08% | 31.37% | 25.24% | 9.462% | 32.32% | 29.11% | 26.15% | 17.05% | 11.03% | 29.89% | 12.93% | 45.73% | 18.57% | 38.4% | 16.09% | 9.845% | 17.79% | 15.77% | 29.77% | 27.49% | 35.77% | 26.68% | 29.58% | 20.99% | 33.54% | 22.1% | 29.08% | 22.07% | 19.7% | 37.18% | 29.51% | 14.41% | 46.25% | 20.96% | 23.44% | 12.66% | 32.09% | 19.67% | 22.42% | 19.26% | 31.36% | 30.49% | 9.278% | 26.83% | 15.96% | 25.84% | 32.1% | 13.9% | 14.39% | 10.71% | 24.68% | 44.04% | 15.97% | 8.893% | 17.92% | 33.85% | 15.86% | 20.34% | 18.13% | 41.68% | 15.67% | 34.17% | 11.85% | 18.54% | 33.27% | 13.67% | 15.45% | 18.42% | 28.73% | 27.15% | 44.41% | 30.43% | 20.35% | 26.04% | 16.4% | 27.72% | 21.1% | 20.62% | 12.23% | 18.67% | 21.08% | 37.12% | 23.62% | 12.77% | 23.04% | 30.46% | 24.7% | 14.52% | 15.16% | 28.51% | 10.22% | 8.195% | 23.68% | 42.03% | 14.89% | 12.44% | 26.87% | 26.52% | 21.53% | 19.32% | 40.5% | 35.68% | 19.89% | 18.92% | 22.12% | 17.74% | 19.67% | 21.56% | 31.79% | 21.44% | 17.04% | 39.41% | 20.8% | 33.56% | 44.66% | 22.95% | 21.49% | 17.22% | 28.23% | 14.37% | 19.59% | 43.43% | 36.42% | 15.38% | 24.41% | 22.69% | 23.8% | 21% | 35.96% | 8.591% | 26.99% | 24.53% | 26.72% | 33.23% | 33.33% | 29.33% | 21.51% | 14.43% | 23.34% | 3.645% | 33.9% | 24.99% | 34.44% | 38.34% | 19.93% | 18.51% | 30.38% | 27.96% | 23.35% | 27.37% | 21.07% | 33.79% | 26.55% | 3.845% | 28.54% | 10.25% | 27.83% | 18.66% | 22.47% | 18.5% | 34.15% | 21.89% | 18.02% | 22.58% | 45.51% | 24.44% | 45.89% | 24.3% | 20.86% | 16.35% | 37.87% | 9.488% | 19.39% | 37.28% | 33.01% | 30.06% | 28.46% | 15.99% | 7.727% | 33.25% | 40.29% | 28.8% | 30.18% | 34.67% | 27.66% | 21.31% | 29.36% | 16.55% | 14.88% | 34.32% | 16.49% | 20.24% | 31.93% | 39.66% | 18.97% | 41.42% | 20.61% | 19.94% | 33% | 22.51% | 15% | 7.607% | 25.12% | 21.74% | 34.37% | 17.15% | 13.65% | 24.57% | 41.3% | 20.5% | 18.41% | 11.9% | 26.68% | 29.04% | 38.35% | 24.69% | 47.51% | 13.63% | 34.83% | 22.4% | 44.98% | 11.64% | 24.3% | 22.67% | 31.26% | 33.56% | 21.7% | 25.18% | 0 | 30% | 55.47% | 0% | 25% | 0% | 0% | 30% | 30% | 0%
25.9% | 25.24% | 12.99% | 38.86% | 70.65% | 2044 |  | 20.46% | 28.52% | 24.8% | 28.04% | 22.39% | 34.4% | 32.02% | 32.5% | 37.76% | 32.05% | 27.73% | 6.883% | 30.21% | 17.71% | 43.46% | 35.06% | 35.27% | 18.74% | 38.26% | 13.93% | 29.85% | 15.21% | 25.05% | 28.62% | 16.04% | 33.42% | 33.82% | 28.05% | 50.88% | 5.285% | 41.51% | 14.94% | 16.63% | 25.73% | 29.23% | 27.39% | 24.57% | 25.28% | 24.84% | 25.5% | 20.17% | 22.91% | 29.32% | 31.72% | 38.09% | 13.72% | 15.34% | 34.39% | 19.32% | 26.4% | 36.8% | 34.18% | 28.14% | 16.59% | 12.99% | 24.34% | 24.16% | 28.34% | 20.02% | 10.34% | 24.32% | 29.2% | 26.34% | 37.22% | 1.128% | 34.79% | 32.88% | 31.75% | 31.12% | 28.11% | 40.93% | 19.48% | 22.85% | 19.34% | 13.83% | 19.14% | 39.84% | 20.77% | 26.51% | 26.06% | 31% | 22.54% | 22.06% | 32.37% | 17.15% | 31.22% | 4.008% | 14.38% | 14.88% | 12.85% | 25.21% | 38.01% | 33.09% | 26.79% | 11.5% | 9.378% | 11.53% | 27.29% | 14.93% | 22.33% | 41.05% | 20.28% | 38.3% | 14.47% | 19.68% | 37.94% | 26.14% | 21.29% | 17.89% | 44.45% | 34.34% | 34.18% | 21.81% | 27.09% | 15.05% | 41.78% | 13.54% | 19.33% | 37.49% | 35.82% | 53.65% | 30.1% | 23.83% | 24.83% | 39.74% | 20.33% | 29.86% | 14.59% | 20.81% | 70.65% | 41.85% | 38.74% | 22.69% | 11.56% | 46.76% | 20.4% | 20.74% | 32.54% | 17.46% | 34.17% | 22.87% | 29.25% | 23.88% | 28.24% | 14.17% | 21.35% | 21.89% | 23.55% | 27.15% | 14.69% | 21.77% | 39.95% | 33.97% | 22.07% | 10.62% | 20.87% | 26.23% | 28.6% | 25.08% | 25.08% | 19.9% | 11.36% | 38.24% | 33.75% | 13.57% | 33.36% | 52.11% | 40.24% | 14.73% | 18.77% | 33.99% | 21.35% | 35.53% | 19.37% | 11% | 21.66% | 22.46% | 30.36% | 25% | 2.307% | 15.42% | 21.09% | 33.91% | 17.56% | 27.57% | 28.43% | 29.08% | 20.55% | 26.64% | 6.631% | 11.09% | 5.56% | 23.56% | 35.53% | 10.71% | 11% | 25.39% | 32.91% | 15.32% | 14.06% | 26.24% | 20.65% | 20.26% | 45.89% | 18.13% | 41.29% | 23.35% | 30.65% | 35.33% | 41.68% | 12.14% | 12.74% | 28.24% | 19.12% | 16.28% | 34.58% | 16.65% | 23.37% | 24.36% | 27.47% | 31.07% | 41.85% | 31.14% | 22.13% | 16.7% | 38.47% | 40.99% | 32.6% | 28.06% | 33.05% | 36.43% | 25.57% | 32.25% | 9.929% | 14.82% | 49.35% | 9.125% | 38.86% | 24.84% | 26.39% | 5.086% | 19.18% | 18.2% | 27.89% | 33.67% | 14.78% | 22.26% | 13.36% | 30.34% | 8.126% | 23.77% | 15.31% | 36.63% | 30.15% | 33.15% | 27.49% | 38.64% | 10.53% | 32.62% | 11.43% | 30.15% | 24.37% | 7.923% | -2.185% | 21.44% | 49.92% | 32.27% | 31.6% | 30.39% | 22.64% | 6.643% | 41.31% | 20.14% | 33.62% | 27.31% | 10.54% | 35.35% | 31.79% | 29.07% | 17.05% | 12.18% | 33.22% | 12.93% | 48.32% | 20.35% | 42.69% | 17.67% | 10.86% | 19.28% | 17.55% | 32.06% | 29.61% | 32.92% | 29.22% | 31.7% | 22.6% | 36.19% | 23.92% | 32.09% | 24.35% | 19.7% | 37.49% | 33.22% | 15.91% | 49.82% | 22.71% | 25.56% | 13.63% | 35.07% | 21.31% | 24.15% | 21.3% | 34% | 32.84% | 5.059% | 29.79% | 17.32% | 28.32% | 33.53% | 15.12% | 16.04% | 11.93% | 26.65% | 41.31% | 17.25% | 9.753% | 19.78% | 34.26% | 17.19% | 22.44% | 19.86% | 45.77% | 17.29% | 34.34% | 13% | 20.47% | 35.84% | 15.08% | 16.74% | 20.52% | 30.37% | 29.33% | 48.26% | 33.33% | 16.81% | 28.52% | 18.09% | 30.04% | 22.73% | 22.58% | 13.51% | 20.23% | 22.93% | 39.53% | 25.88% | 14.09% | 25.02% | 32.64% | 26.94% | 16.21% | 16.89% | 28.51% | 11.26% | 9.043% | 26.13% | 42.46% | 16.3% | 13.73% | 28.95% | 28.56% | 23.58% | 21.52% | 44.36% | 38.67% | 22.02% | 21.08% | 24.23% | 19.43% | 21.28% | 23.79% | 33.62% | 21.44% | 18.66% | 42.09% | 22.41% | 36.98% | 47.07% | 24.75% | 23.29% | 18.86% | 30.26% | 15.74% | 21.83% | 45.62% | 39.81% | 16.97% | 26.3% | 25.49% | 25.64% | 22.92% | 39.38% | 9.206% | 29.79% | 27.44% | 26.95% | 36.01% | 36.11% | 32.37% | 23.67% | 15.65% | 25.3% | 3.95% | 36.69% | 26.95% | 39.2% | 41.04% | 21.83% | 20.55% | 33.65% | 29.96% | 25.62% | 29.86% | 22.97% | 36.22% | 26.55% | 4.284% | 31.49% | 10.99% | 30.48% | 20.1% | 24.8% | 20% | 36.77% | 24.61% | 19.41% | 24.52% | 47.41% | 26.97% | 48.23% | 27.08% | 22.49% | 17.72% | 40.63% | 10.39% | 20.88% | 40.16% | 36.16% | 33.09% | 30.73% | 17.51% | 8.281% | 35.23% | 43.17% | 31.7% | 32.7% | 37.98% | 29.97% | 23.09% | 32.76% | 18.26% | 15.83% | 37.58% | 18.06% | 22.42% | 33.86% | 42.93% | 21.39% | 44.28% | 21.88% | 21.41% | 35.76% | 24.66% | 16.54% | 8.395% | 27.72% | 23.81% | 37.39% | 18.82% | 9.815% | 26.62% | 44.44% | 22.12% | 20.31% | 12.9% | 29.22% | 31.47% | 35.61% | 27.05% | 50.32% | 15.11% | 37.52% | 24.13% | 47.73% | 12.62% | 26.38% | 24.57% | 33.92% | 36.75% | 23.17% | 27.79% | 0 | 30% | 58.87% | 0% | 25% | 0% | 0% | 30% | 30% | 0%
27.71% | 27.33% | 13.89% | 41.51% | 69.35% | 2045 |  | 22.03% | 31.06% | 24.8% | 30.21% | 19.41% | 36.29% | 35.07% | 35.59% | 40.46% | 34.56% | 30.05% | 7.414% | 33.02% | 19.29% | 45.96% | 37.52% | 37.34% | 20.62% | 41.21% | 15.01% | 29.85% | 16.66% | 26.98% | 30.68% | 17.44% | 35.68% | 35.64% | 30.06% | 54.17% | 5.667% | 43.88% | 15.98% | 18.22% | 28.38% | 31.48% | 29.74% | 26.94% | 27.69% | 27.41% | 27.21% | 21.75% | 23.92% | 31.68% | 33.5% | 38.09% | 15.02% | 16.53% | 36.6% | 21.19% | 28.3% | 39.64% | 35.42% | 30.16% | 18.31% | 14.23% | 26.86% | 25.77% | 31.29% | 21.61% | 11.2% | 26.51% | 31.64% | 27.67% | 39.89% | 1.235% | 37.7% | 35.41% | 34.2% | 32.43% | 30.13% | 44.52% | 21.11% | 24.38% | 19.34% | 14.9% | 20.64% | 43.16% | 20.77% | 28.41% | 28.68% | 33.59% | 24.26% | 24.16% | 34.87% | 18.59% | 33.82% | 4.346% | 15.41% | 15.96% | 14.08% | 28.2% | 41.01% | 35.46% | 29.03% | 12.34% | 10.05% | 12.72% | 29.19% | 16.01% | 24.45% | 45.22% | 22.21% | 41.07% | 16.08% | 21.22% | 42.04% | 28.2% | 23.07% | 19.59% | 47.69% | 32.35% | 36.63% | 23.63% | 29.18% | 16.48% | 44.11% | 14.62% | 21.17% | 41.07% | 38.71% | 53.65% | 32.16% | 25.82% | 26.97% | 41.38% | 22.03% | 31.95% | 15.98% | 22.62% | 69.35% | 46.88% | 41.33% | 24.59% | 12.76% | 49.72% | 22.27% | 22.36% | 34.73% | 13.44% | 37.58% | 25.05% | 31.5% | 25.59% | 30.42% | 15.11% | 23.38% | 23.28% | 25.79% | 29.62% | 15.87% | 23.33% | 42.62% | 37.21% | 24.2% | 11.46% | 22.39% | 28.11% | 30.81% | 26.84% | 27.67% | 21.63% | 12.24% | 40.79% | 36.48% | 14.86% | 36.54% | 54.22% | 42.98% | 14.73% | 20.11% | 36.05% | 23.56% | 38.48% | 20.99% | 12.05% | 23.21% | 24.07% | 32.63% | 26.35% | 2.546% | 15.42% | 22.75% | 34.62% | 19.25% | 29.54% | 30.58% | 32.09% | 22.43% | 28.96% | 7.185% | 11.09% | 5.931% | 26.03% | 34.69% | 11.74% | 11.92% | 27.94% | 37.35% | 16.78% | 15.24% | 28.28% | 22.62% | 21.95% | 49.43% | 19.86% | 44.05% | 25.58% | 30.65% | 38.05% | 45.47% | 13.29% | 13.6% | 30.76% | 20.59% | 17.98% | 37.06% | 18.23% | 25.8% | 26.68% | 29.44% | 33.29% | 44.02% | 33.74% | 23.72% | 17.85% | 40.11% | 43.51% | 35.43% | 30.07% | 36.2% | 39.9% | 27.46% | 35.32% | 10.63% | 16.35% | 52.62% | 9.866% | 41.64% | 22.79% | 28.36% | 5.585% | 20.78% | 19.93% | 30.32% | 36.39% | 16.19% | 24.12% | 14.63% | 32.53% | 8.674% | 25.6% | 16.33% | 38.77% | 33.01% | 35.2% | 30.88% | 41.55% | 11.53% | 34.59% | 12.25% | 33.46% | 26.69% | 8.561% | -2.303% | 23.03% | 54.73% | 32.27% | 34.25% | 32.43% | 24.84% | 7.276% | 43.32% | 22.23% | 35.87% | 28.97% | 11.63% | 38.44% | 34.58% | 32.07% | 17.05% | 13.34% | 36.52% | 12.93% | 50.59% | 22.07% | 47.11% | 19.2% | 11.9% | 20.76% | 18.92% | 34.19% | 31.73% | 32.92% | 31.67% | 33.82% | 24.22% | 38.85% | 21.44% | 35.14% | 26.67% | 19.7% | 34.71% | 37.04% | 17.44% | 53.21% | 24.46% | 27.8% | 14.61% | 37.5% | 22.96% | 25.88% | 23.38% | 36.65% | 35.19% | 0.8392% | 32.55% | 18.69% | 30.7% | 32.09% | 16.35% | 17.71% | 13.17% | 28.62% | 38.58% | 18.54% | 10.58% | 21.68% | 34.26% | 18.51% | 24.58% | 21.52% | 49.72% | 18.94% | 34.34% | 14.11% | 22.42% | 38.41% | 16.52% | 18.04% | 22.64% | 31.58% | 31.52% | 52.27% | 36.12% | 16.81% | 30.85% | 19.82% | 32.36% | 24.36% | 24.47% | 14.81% | 21.79% | 24.79% | 41.51% | 28.05% | 15.43% | 27.03% | 34.82% | 29.22% | 17.93% | 18.64% | 28.51% | 12.27% | 9.904% | 28.62% | 39.78% | 17.67% | 15.04% | 31.02% | 30.61% | 25.55% | 23.75% | 48.06% | 41.65% | 24.19% | 23.26% | 25.89% | 21.05% | 22.91% | 26.05% | 35.23% | 21.44% | 20.22% | 42.09% | 24.01% | 40.3% | 49.49% | 26.55% | 25.09% | 20.43% | 32.28% | 17.07% | 23.82% | 47.55% | 42.81% | 18.58% | 28.18% | 28.36% | 27.48% | 24.87% | 42.34% | 9.822% | 32.63% | 30.38% | 23.55% | 38.78% | 38.9% | 35.45% | 25.76% | 16.9% | 27.25% | 4.254% | 39.49% | 28.91% | 44.47% | 43.28% | 23.65% | 22.66% | 36.64% | 31.96% | 27.79% | 32.39% | 24.64% | 38.65% | 26.55% | 4.727% | 34.28% | 11.72% | 33.02% | 21.54% | 27.16% | 21.51% | 39.06% | 27.41% | 20.8% | 26.48% | 48.17% | 29.54% | 48.23% | 29.88% | 24.13% | 19.09% | 43.15% | 11.26% | 22.38% | 43.03% | 38.86% | 36.01% | 32.98% | 18.98% | 8.834% | 36.77% | 46.06% | 34.73% | 35.22% | 41.15% | 32.28% | 24.87% | 36.29% | 20% | 12.09% | 40.61% | 19.58% | 24.65% | 35.8% | 46.25% | 23.77% | 46.71% | 22.31% | 22.89% | 38.38% | 26.72% | 18.03% | 9.194% | 30.25% | 25.8% | 40.49% | 20.43% | 9.815% | 28.67% | 46.92% | 23.74% | 22.25% | 13.89% | 31.67% | 33.89% | 35.61% | 29.32% | 52.85% | 16.58% | 40.23% | 25.86% | 50.17% | 13.59% | 28.49% | 26.46% | 36.59% | 39.83% | 24.4% | 30.27% | 0 | 30% | 61.76% | 0% | 25% | 0% | 0% | 30% | 30% | 0%
29.41% | 29.19% | 14.73% | 44.06% | 69.35% | 2046 |  | 23.61% | 33.62% | 24.8% | 32.37% | 19.41% | 36.29% | 38% | 38.57% | 43.16% | 36.88% | 32.37% | 7.944% | 35.29% | 20.93% | 48.22% | 38.19% | 38.09% | 22.43% | 44.16% | 16.08% | 29.85% | 18.05% | 28.91% | 32.74% | 18.86% | 37.76% | 37.26% | 32.07% | 57.45% | 6.05% | 46.26% | 17.02% | 19.76% | 31.17% | 33.74% | 32.11% | 29.21% | 30% | 30.02% | 28.91% | 23.34% | 24.67% | 33.83% | 35.09% | 38.09% | 16.28% | 17.71% | 38.61% | 22.98% | 30.21% | 42.48% | 36.2% | 32.04% | 20.06% | 15.42% | 29.33% | 27.39% | 34.18% | 23.2% | 12.07% | 28.78% | 34.08% | 28.86% | 41% | 1.339% | 40.61% | 37.73% | 36.65% | 31.26% | 32.14% | 48.14% | 22.74% | 25.91% | 19.34% | 15.96% | 22.16% | 46.54% | 20.77% | 30.3% | 31.21% | 36.18% | 25.99% | 26.18% | 37.36% | 20.03% | 36.47% | 4.685% | 16.44% | 17.05% | 15.26% | 31.33% | 44.06% | 37.83% | 31.27% | 13.17% | 10.72% | 13.93% | 29.19% | 17.09% | 26.33% | 49% | 24.07% | 43.66% | 17.67% | 22.76% | 46.08% | 30.26% | 24.85% | 21.23% | 50.55% | 32.35% | 39.08% | 25.47% | 31.27% | 17.86% | 46.21% | 15.7% | 22.94% | 44.4% | 41.62% | 53.65% | 34.23% | 27.82% | 28.59% | 41.27% | 23.73% | 34.05% | 17.31% | 24.44% | 69.35% | 52.01% | 43.89% | 26.49% | 13.97% | 52.41% | 24.21% | 24.01% | 36.92% | 9.413% | 41.13% | 27.14% | 33.76% | 27.3% | 32.6% | 16.06% | 25.33% | 24.54% | 27.95% | 32.13% | 17.08% | 24.89% | 45.29% | 40.33% | 26.25% | 12.3% | 23.92% | 29.62% | 33.02% | 28.33% | 30.31% | 23.37% | 13.11% | 43.35% | 39.23% | 16.11% | 39.59% | 54.79% | 45.72% | 14.73% | 21.46% | 36.85% | 25.81% | 41.46% | 22.62% | 13.05% | 24.76% | 25.68% | 34.92% | 27.7% | 2.788% | 15.42% | 24.41% | 34.62% | 20.88% | 31.52% | 32.78% | 35.15% | 24.08% | 31.29% | 7.739% | 11.09% | 6.303% | 28.53% | 34.69% | 12.73% | 12.84% | 30.61% | 39.71% | 18.18% | 16.42% | 30.23% | 24.51% | 23.64% | 52.83% | 21.52% | 46.81% | 27.71% | 30.65% | 40.78% | 49.4% | 14.41% | 14.45% | 33.32% | 22.07% | 19.71% | 39.54% | 19.76% | 28.26% | 28.91% | 31.41% | 35.52% | 45.93% | 36.35% | 25.3% | 18.88% | 41.47% | 45.76% | 37.9% | 32.08% | 38.96% | 42.81% | 29.36% | 38.04% | 11.34% | 17.91% | 54.66% | 10.61% | 44.43% | 22.79% | 30.33% | 6.066% | 22.33% | 21.6% | 32.77% | 37.07% | 17.54% | 25.98% | 15.86% | 34.55% | 9.223% | 27.46% | 17.36% | 40.69% | 34.95% | 37.07% | 34.44% | 43.93% | 12.5% | 36.36% | 13.07% | 36.84% | 28.88% | 9.202% | -2.421% | 24.62% | 59.79% | 32.27% | 36.89% | 34.46% | 26.95% | 7.884% | 45.34% | 24.35% | 38.12% | 30.32% | 12.74% | 41.62% | 37.49% | 35% | 17.05% | 14.46% | 39.95% | 12.93% | 52.52% | 23.79% | 51.42% | 20.73% | 12.89% | 22.25% | 19.44% | 35.2% | 33.85% | 32.92% | 34.11% | 35.94% | 25.84% | 41.52% | 21.44% | 38.08% | 28.9% | 19.7% | 34.71% | 41% | 18.9% | 56.31% | 26.21% | 29.22% | 15.59% | 39.48% | 24.6% | 27.61% | 25.37% | 39.3% | 37.48% | 0.8392% | 35.09% | 20.07% | 33.09% | 29.08% | 17.59% | 19.4% | 14.42% | 30.6% | 35.85% | 19.84% | 11.41% | 23.5% | 34.26% | 19.84% | 26.64% | 23.18% | 53.68% | 20.53% | 34.34% | 15.22% | 24.27% | 40.97% | 17.89% | 19.33% | 24.8% | 32.61% | 33.72% | 52.34% | 38.9% | 16.81% | 32.76% | 21.47% | 34.68% | 25.99% | 26.36% | 16.06% | 23.35% | 26.67% | 43.2% | 30.23% | 16.72% | 29.1% | 36.8% | 31.54% | 19.67% | 20.42% | 28.51% | 13.29% | 10.73% | 30.92% | 37.1% | 19.03% | 16.29% | 33.09% | 32.65% | 27.52% | 25.91% | 51.35% | 44.63% | 26.23% | 25.48% | 27.14% | 22.68% | 24.55% | 28.23% | 36.61% | 21.44% | 21.78% | 42.09% | 25.62% | 43.67% | 51.9% | 28.36% | 26.89% | 22.01% | 34.3% | 18.39% | 25.42% | 49.21% | 43.77% | 20.14% | 30.06% | 31.16% | 29.31% | 26.86% | 44.86% | 10.44% | 35.36% | 33.39% | 20.15% | 41.56% | 41.69% | 38.41% | 27.87% | 18.18% | 29.2% | 4.559% | 42.12% | 30.87% | 47.41% | 45.07% | 25.48% | 24.7% | 39.27% | 33.97% | 29.97% | 34.97% | 26.16% | 41.08% | 26.55% | 5.177% | 36.71% | 12.46% | 35.57% | 22.98% | 29.43% | 23.03% | 39.23% | 30.31% | 22.19% | 28.44% | 45.87% | 32.01% | 48.23% | 32.72% | 25.77% | 20.47% | 45.27% | 12.13% | 23.88% | 45.91% | 41.12% | 38.95% | 35.14% | 20.44% | 9.388% | 38.07% | 48.95% | 34.2% | 37.75% | 44.32% | 34.59% | 26.66% | 39.77% | 21.68% | 12.09% | 43.22% | 21.09% | 26.81% | 37.73% | 49.6% | 26.12% | 48.71% | 18.69% | 24.06% | 40.78% | 28.78% | 19.54% | 9.963% | 32.82% | 27.79% | 43.68% | 22.04% | 9.815% | 30.73% | 47.63% | 25.36% | 24.11% | 14.89% | 34.11% | 36.32% | 35.61% | 31.6% | 55.11% | 18.1% | 42.98% | 27.58% | 52.28% | 14.56% | 30.64% | 28.36% | 38.95% | 42.68% | 25.47% | 32.22% | 0 | 30% | 64.15% | 0% | 25% | 0% | 0% | 30% | 30% | 0%
31.04% | 30.91% | 15.54% | 46.88% | 69.35% | 2047 |  | 25.19% | 36.2% | 24.8% | 34.53% | 19.41% | 36.29% | 40.94% | 41.54% | 45.87% | 39% | 34.69% | 8.474% | 37.33% | 22.62% | 50.24% | 38.19% | 38.09% | 24.13% | 47.11% | 17.16% | 29.85% | 19.44% | 30.85% | 34.8% | 20.28% | 39.68% | 38.68% | 34.08% | 60.73% | 6.432% | 48.63% | 18.07% | 21.29% | 34.12% | 35.99% | 34.49% | 31.48% | 32.32% | 32.53% | 30.62% | 24.92% | 24.67% | 35.78% | 36.52% | 38.09% | 17.53% | 18.9% | 40.42% | 24.78% | 32.13% | 45.32% | 36.2% | 33.75% | 21.73% | 16.61% | 31.83% | 29% | 37% | 24.8% | 12.93% | 31.13% | 36.52% | 29.9% | 38.38% | 1.442% | 43.52% | 39.84% | 39.1% | 28.21% | 34.15% | 51.78% | 24.37% | 27.43% | 19.34% | 17.03% | 23.67% | 49.96% | 20.77% | 32.2% | 33.76% | 38.64% | 27.74% | 28.2% | 39.86% | 21.47% | 39.15% | 5.024% | 17.47% | 18.13% | 16.44% | 34.44% | 47.17% | 40.2% | 33.51% | 14% | 11.39% | 15.1% | 29.19% | 18.17% | 28.05% | 52.54% | 25.92% | 46.03% | 19.32% | 24.31% | 50.23% | 32.33% | 26.63% | 22.86% | 53.16% | 32.35% | 41.53% | 27.34% | 33.36% | 19.25% | 48.08% | 16.78% | 24.71% | 47.27% | 44.55% | 53.65% | 36.3% | 29.81% | 29.58% | 41.27% | 25.43% | 36.16% | 18.65% | 26.27% | 69.35% | 57.32% | 46.23% | 28.39% | 15.15% | 54.82% | 26.24% | 25.68% | 39.12% | 5.386% | 44.85% | 29.23% | 35.97% | 29.01% | 34.55% | 17.01% | 27.29% | 25.66% | 30.1% | 34.68% | 18.31% | 26.44% | 47.96% | 43.45% | 28.3% | 13.15% | 25.45% | 30.75% | 35.15% | 29.62% | 32.84% | 25.11% | 13.99% | 45.91% | 41.84% | 17.36% | 42.65% | 54.79% | 48.47% | 14.73% | 22.8% | 36.85% | 27.83% | 44.48% | 24.25% | 14.06% | 26.31% | 27.29% | 37.22% | 29.05% | 3.021% | 15.42% | 26.07% | 34.62% | 22.51% | 33.49% | 35.03% | 38.09% | 25.58% | 33.63% | 8.294% | 11.09% | 6.675% | 30.94% | 34.69% | 13.72% | 13.76% | 33.41% | 41.86% | 19.59% | 17.59% | 32.02% | 26.4% | 25.34% | 55.93% | 23.18% | 49.57% | 29.85% | 30.65% | 43.5% | 53.49% | 15.52% | 15.3% | 35.92% | 23.54% | 21.37% | 42.02% | 21.28% | 30.44% | 31.14% | 33.38% | 37.67% | 47.59% | 38.95% | 26.89% | 19.8% | 42.44% | 47.74% | 40.14% | 34.09% | 41.29% | 45.28% | 31.26% | 40.52% | 12.05% | 19.4% | 54.66% | 11.37% | 47.21% | 22.79% | 32.32% | 6.549% | 23.75% | 23.26% | 35.23% | 37.07% | 18.9% | 27.84% | 17.08% | 36.38% | 9.772% | 29.34% | 18.38% | 41.55% | 36.58% | 38.76% | 37.84% | 46.3% | 13.46% | 37.91% | 13.89% | 39.89% | 30.88% | 9.848% | -2.539% | 26.23% | 64.28% | 32.27% | 39.53% | 36.49% | 29.07% | 8.492% | 47.36% | 26.38% | 40.37% | 31.45% | 13.8% | 44.88% | 40.45% | 37.84% | 17.05% | 15.59% | 43.54% | 12.93% | 54.12% | 25.51% | 55.65% | 22.27% | 13.89% | 23.74% | 19.44% | 35.2% | 35.97% | 32.92% | 36.56% | 38.06% | 27.46% | 44.2% | 21.44% | 41.02% | 31.13% | 19.7% | 34.71% | 44.89% | 20.37% | 59.12% | 27.96% | 30.52% | 16.56% | 39.98% | 26.24% | 29.34% | 27.38% | 41.95% | 39.58% | 0.8392% | 37.27% | 21.44% | 35.47% | 29.08% | 18.84% | 21.02% | 15.63% | 32.59% | 35.85% | 21.14% | 12.24% | 25.33% | 34.26% | 21.17% | 28.69% | 24.84% | 57.38% | 22.11% | 34.34% | 16.34% | 25.96% | 43.54% | 19.27% | 20.62% | 26.87% | 32.81% | 35.93% | 50.23% | 41.69% | 16.81% | 34.25% | 23.13% | 36.99% | 27.62% | 28.24% | 17.31% | 24.91% | 28.56% | 44.61% | 32.4% | 18.01% | 31.22% | 38.59% | 33.9% | 21.35% | 22.12% | 28.51% | 14.33% | 11.56% | 33.03% | 37.1% | 20.39% | 17.55% | 35.17% | 34.7% | 29.49% | 27.81% | 54.21% | 47.48% | 28.13% | 27.61% | 28.22% | 24.3% | 26.21% | 30.41% | 37.77% | 21.44% | 23.34% | 42.09% | 27.22% | 46.88% | 54.31% | 30.17% | 28.68% | 23.59% | 36.32% | 19.71% | 26.74% | 50.61% | 43.77% | 21.69% | 31.95% | 33.7% | 31.15% | 28.89% | 47.11% | 11.05% | 38.09% | 36.29% | 20.15% | 44.34% | 44.47% | 41.37% | 30% | 19.48% | 31.15% | 4.864% | 44.59% | 32.84% | 49.33% | 46.02% | 27.3% | 26.78% | 41.68% | 35.97% | 32% | 37.59% | 27.53% | 43.51% | 26.55% | 5.61% | 38.9% | 13.19% | 38.12% | 24.42% | 31.7% | 24.57% | 39.23% | 33.14% | 23.58% | 30.41% | 45.87% | 34.48% | 48.23% | 35.46% | 27.4% | 21.84% | 47.18% | 13% | 25.38% | 48.78% | 43.14% | 41.93% | 36.53% | 21.91% | 9.942% | 38.67% | 51.83% | 34.2% | 40.27% | 47.28% | 36.91% | 28.44% | 43.35% | 23.35% | 12.09% | 45.53% | 22.6% | 28.98% | 39.67% | 53% | 26.96% | 50.44% | 15.08% | 25.11% | 42.95% | 30.84% | 21.07% | 10.73% | 35.44% | 29.78% | 46.98% | 23.66% | 9.815% | 32.78% | 47.63% | 27% | 25.97% | 15.89% | 36.55% | 38.75% | 35.61% | 33.87% | 57.09% | 19.67% | 45.77% | 29.31% | 54.07% | 15.54% | 32.84% | 30.25% | 41.11% | 45.29% | 26.36% | 33.97% | 0 | 30% | 65.94% | 0% | 25% | 0% | 0% | 30% | 30% | 0%
32.65% | 32.64% | 16.63% | 48.88% | 69.35% | 2048 |  | 26.77% | 38.82% | 24.8% | 36.69% | 19.41% | 36.29% | 43.87% | 44.52% | 48.58% | 40.92% | 36.97% | 9.005% | 39.14% | 24.38% | 52.26% | 38.19% | 38.09% | 25.71% | 49.99% | 18.23% | 29.85% | 20.84% | 32.78% | 36.87% | 21.72% | 41.62% | 39.89% | 36.09% | 64.01% | 6.815% | 51% | 19.23% | 22.83% | 36.1% | 38.25% | 36.87% | 33.76% | 34.63% | 35.04% | 32.46% | 26.51% | 24.67% | 37.52% | 37.93% | 38.09% | 18.79% | 20.08% | 42.02% | 26.58% | 34.04% | 48.16% | 36.2% | 35.29% | 23.41% | 17.8% | 34.37% | 30.75% | 39.69% | 26.4% | 13.8% | 33.58% | 38.96% | 30.94% | 38.38% | 1.545% | 46.43% | 41.75% | 41.56% | 28.21% | 36.17% | 55.45% | 26% | 29.08% | 19.34% | 18.1% | 25.19% | 53.44% | 20.77% | 34.1% | 36.34% | 40.89% | 29.51% | 30.22% | 42.36% | 22.91% | 41.87% | 5.363% | 18.49% | 19.22% | 17.63% | 37.68% | 50.35% | 42.51% | 35.75% | 14.83% | 12.07% | 16.26% | 29.19% | 19.25% | 29.59% | 55.84% | 27.78% | 48.19% | 21.04% | 25.85% | 54.41% | 34.4% | 28.41% | 24.5% | 55.53% | 32.35% | 43.98% | 29.24% | 35.45% | 20.63% | 49.94% | 17.88% | 26.49% | 49.84% | 47.51% | 53.65% | 38.57% | 31.8% | 29.58% | 41.27% | 27.13% | 38.5% | 19.99% | 28.11% | 69.35% | 60.26% | 48.56% | 30.29% | 16.32% | 56.95% | 28.38% | 27.39% | 41.5% | 5.386% | 48.77% | 31.33% | 38% | 30.72% | 36.33% | 18.03% | 29.24% | 26.64% | 32.26% | 37.28% | 19.57% | 28% | 50.85% | 46.38% | 30.35% | 14% | 26.98% | 31.72% | 37.11% | 30.72% | 35.37% | 26.87% | 14.87% | 48.67% | 44.26% | 18.61% | 45.7% | 54.79% | 51.45% | 14.73% | 24.15% | 36.85% | 29.67% | 47.54% | 25.88% | 15.07% | 27.87% | 28.9% | 39.54% | 30.4% | 3.254% | 15.42% | 27.74% | 34.62% | 24.14% | 35.47% | 37.6% | 41.03% | 26.91% | 35.99% | 8.848% | 11.09% | 7.077% | 33.35% | 34.69% | 14.71% | 14.68% | 36.23% | 44% | 20.99% | 18.77% | 33.65% | 28.29% | 27.03% | 58.74% | 24.84% | 52.56% | 31.99% | 30.65% | 46.23% | 57.77% | 16.63% | 16.22% | 38.54% | 25.02% | 23.03% | 44.5% | 22.81% | 32.44% | 33.38% | 35.35% | 39.64% | 48.99% | 41.55% | 28.47% | 20.6% | 42.44% | 49.45% | 42.13% | 36.1% | 43.37% | 47.48% | 33.17% | 42.75% | 12.85% | 20.9% | 54.66% | 12.13% | 49.93% | 22.79% | 34.32% | 7.034% | 25.04% | 24.93% | 37.7% | 37.07% | 20.25% | 29.7% | 18.3% | 38.03% | 10.37% | 31.25% | 19.49% | 41.55% | 38.2% | 39.3% | 38.41% | 48.68% | 14.43% | 39.26% | 14.71% | 42.73% | 32.7% | 10.5% | -2.657% | 27.84% | 67.12% | 32.27% | 42.17% | 38.69% | 31.2% | 9.101% | 49.37% | 28.42% | 42.8% | 32.1% | 14.87% | 48.25% | 42.25% | 40.53% | 17.05% | 16.71% | 47.31% | 12.93% | 55.4% | 27.23% | 59.66% | 23.82% | 14.88% | 25.23% | 19.44% | 35.2% | 38.09% | 32.92% | 39% | 40.35% | 29.08% | 46.89% | 21.44% | 43.96% | 33.36% | 19.7% | 34.71% | 48.88% | 21.84% | 61.63% | 29.71% | 31.82% | 17.54% | 39.98% | 27.89% | 31.07% | 29.38% | 44.45% | 41.49% | 0.8392% | 39.2% | 22.83% | 37.86% | 29.08% | 20.1% | 22.65% | 16.84% | 34.59% | 35.85% | 22.45% | 13.07% | 27.15% | 34.26% | 22.49% | 30.75% | 26.5% | 60.8% | 23.7% | 34.34% | 17.46% | 27.5% | 46.11% | 20.65% | 21.91% | 28.95% | 32.81% | 37.99% | 50.23% | 44.29% | 16.81% | 35.54% | 24.79% | 39.31% | 29.24% | 30.13% | 18.56% | 26.47% | 30.46% | 45.5% | 34.58% | 19.3% | 33.39% | 40.38% | 36.3% | 23.04% | 23.83% | 28.51% | 15.38% | 12.39% | 34.94% | 37.1% | 21.76% | 18.81% | 37.24% | 36.75% | 31.46% | 29.52% | 56.76% | 50.08% | 29.88% | 29.74% | 29.13% | 25.93% | 27.89% | 32.59% | 38.61% | 21.44% | 24.9% | 42.09% | 28.83% | 49.92% | 56.73% | 31.98% | 30.48% | 25.16% | 38.51% | 21.04% | 27.88% | 51.99% | 43.77% | 23.24% | 33.83% | 36.09% | 32.99% | 30.96% | 49.08% | 11.72% | 40.83% | 39.21% | 20.15% | 47.12% | 47.26% | 44.34% | 32.15% | 20.81% | 33.11% | 5.169% | 46.89% | 34.8% | 49.33% | 46.02% | 29.13% | 28.88% | 43.85% | 38.14% | 33.87% | 40.27% | 28.74% | 46.15% | 26.55% | 6.043% | 40.86% | 13.98% | 40.67% | 25.86% | 33.97% | 26.11% | 39.23% | 36.03% | 24.91% | 32.39% | 45.87% | 36.95% | 48.23% | 38.2% | 29.05% | 23.21% | 49.13% | 13.87% | 26.83% | 51.6% | 44.91% | 44.93% | 36.53% | 23.37% | 10.54% | 38.67% | 54.71% | 34.2% | 42.67% | 49.97% | 39.22% | 30.22% | 47.05% | 25.02% | 12.09% | 47.57% | 24.11% | 31.16% | 41.6% | 56.45% | 26.96% | 51.91% | 15.08% | 25.69% | 44.9% | 32.9% | 22.62% | 11.5% | 38.11% | 31.77% | 50.39% | 25.28% | 9.815% | 34.84% | 47.63% | 28.63% | 27.83% | 16.88% | 39% | 41.18% | 35.61% | 36.15% | 59.09% | 21.31% | 48.9% | 31.04% | 55.54% | 16.51% | 35.1% | 32.15% | 43.06% | 47.64% | 27.09% | 35.5% | 0 | 30% | 67.22% | 0% | 25% | 0% | 0% | 30% | 30% | 0%
34.19% | 34.33% | 17.48% | 50.9% | 69.35% | 2049 |  | 28.35% | 41.47% | 24.8% | 38.66% | 19.41% | 36.29% | 46.8% | 47.5% | 51.5% | 41.53% | 39.06% | 9.535% | 40.73% | 26.22% | 54.27% | 38.19% | 38.09% | 27.17% | 52.63% | 19.31% | 29.85% | 22.23% | 34.71% | 39.1% | 23.16% | 43.61% | 40.53% | 38.26% | 67.3% | 7.232% | 53.1% | 20.47% | 24.36% | 37.78% | 40.5% | 39.27% | 36.04% | 36.95% | 37.55% | 34.38% | 28.11% | 24.67% | 39.07% | 39.35% | 38.09% | 20.05% | 21.27% | 43.62% | 28.38% | 36.12% | 51% | 36.2% | 36.84% | 25.09% | 18.99% | 36.97% | 32.56% | 42.21% | 28% | 14.66% | 35.88% | 41.41% | 31.98% | 38.38% | 1.648% | 49.34% | 43.44% | 44.01% | 28.21% | 38.35% | 58.98% | 27.63% | 30.79% | 19.34% | 19.17% | 26.72% | 56.98% | 20.77% | 36.16% | 38.94% | 42.92% | 31.49% | 32.24% | 44.86% | 24.35% | 44.64% | 5.702% | 19.61% | 20.41% | 18.81% | 41.06% | 53.94% | 44.82% | 37.99% | 15.74% | 12.79% | 17.43% | 29.19% | 20.43% | 30.96% | 58.7% | 29.64% | 50.37% | 22.85% | 27.37% | 58.1% | 36.47% | 30.19% | 26.14% | 57.97% | 32.35% | 46.63% | 31.18% | 37.54% | 22.01% | 51.8% | 18.97% | 28.26% | 52.09% | 50.48% | 53.65% | 40.98% | 33.74% | 29.58% | 41.27% | 28.83% | 41.01% | 21.32% | 29.97% | 69.35% | 63.2% | 50.9% | 32.19% | 17.49% | 59.07% | 29.67% | 29.32% | 44% | 5.386% | 51.29% | 33.42% | 39.84% | 32.57% | 37.92% | 19.1% | 31.2% | 27.48% | 34.42% | 39.93% | 21.02% | 29.69% | 53.85% | 49.06% | 32.41% | 14.86% | 28.66% | 32.52% | 38.88% | 31.62% | 37.91% | 28.65% | 15.75% | 51.54% | 46.5% | 19.86% | 48.76% | 54.79% | 54.49% | 14.73% | 25.6% | 36.85% | 31.33% | 50.65% | 27.51% | 16.01% | 29.54% | 30.64% | 42.11% | 31.75% | 3.488% | 15.42% | 29.41% | 34.62% | 25.78% | 37.61% | 39.82% | 43.97% | 28.1% | 38.36% | 9.403% | 11.09% | 7.494% | 35.76% | 34.69% | 15.7% | 15.6% | 37.91% | 46.15% | 22.4% | 19.95% | 35.11% | 30.18% | 28.73% | 61.27% | 26.51% | 55.65% | 34.13% | 30.65% | 48.96% | 61.05% | 17.74% | 17.18% | 41.21% | 26.49% | 24.7% | 47.08% | 24.33% | 34.23% | 35.61% | 37.47% | 41.61% | 50.38% | 44.16% | 30.18% | 21.29% | 42.44% | 50.9% | 43.88% | 38.27% | 45.21% | 49.4% | 35.28% | 44.74% | 13.71% | 22.39% | 54.66% | 12.89% | 52.64% | 22.79% | 36.53% | 7.521% | 26.2% | 26.6% | 40.2% | 37.07% | 21.6% | 31.56% | 19.53% | 39.49% | 10.99% | 33.39% | 20.63% | 41.55% | 39.83% | 39.3% | 38.41% | 49.42% | 15.39% | 40.39% | 15.59% | 45.37% | 34.33% | 11.15% | -2.775% | 29.63% | 67.12% | 32.27% | 44.82% | 40.97% | 33.33% | 9.709% | 50.38% | 30.46% | 45.32% | 32.1% | 15.93% | 51.74% | 44.05% | 43.07% | 17.05% | 17.83% | 50.05% | 12.93% | 55.75% | 28.95% | 63.47% | 25.37% | 15.88% | 26.71% | 19.44% | 35.2% | 40.39% | 32.92% | 41.45% | 42.73% | 30.83% | 49.84% | 21.44% | 46.9% | 35.45% | 19.7% | 34.71% | 52.99% | 23.31% | 64.13% | 31.46% | 32.47% | 18.6% | 39.98% | 29.53% | 32.94% | 31.4% | 46.74% | 43.39% | 0.8392% | 40.88% | 24.21% | 40.25% | 29.08% | 21.38% | 24.27% | 18.04% | 36.79% | 35.85% | 23.9% | 13.9% | 28.98% | 34.26% | 23.82% | 32.8% | 28.16% | 63.93% | 25.29% | 34.34% | 18.58% | 28.89% | 48.89% | 22.03% | 23.2% | 31.02% | 32.81% | 40.12% | 50.23% | 46.65% | 16.81% | 36.63% | 26.44% | 41.63% | 31% | 32.02% | 19.82% | 28.03% | 32.39% | 45.5% | 36.75% | 20.6% | 35.88% | 42.17% | 38.76% | 24.73% | 25.54% | 28.51% | 16.44% | 13.22% | 36.65% | 37.1% | 23.12% | 20.07% | 39.48% | 38.96% | 33.44% | 31.06% | 59% | 52.44% | 31.48% | 31.87% | 29.56% | 27.55% | 29.77% | 34.77% | 38.61% | 21.44% | 26.46% | 42.09% | 30.44% | 52.76% | 59.14% | 33.96% | 32.28% | 26.74% | 40.78% | 22.36% | 28.84% | 52.54% | 43.77% | 24.8% | 35.87% | 36.98% | 34.97% | 33.08% | 50.79% | 12.41% | 43.56% | 41.94% | 20.15% | 49.72% | 49.83% | 47.3% | 34.33% | 22.32% | 35.06% | 5.474% | 47.19% | 36.96% | 49.33% | 46.02% | 30.96% | 31.01% | 44.73% | 40.39% | 35.57% | 42.89% | 29.79% | 48.91% | 26.55% | 6.476% | 42.58% | 14.81% | 43.22% | 27.42% | 36.24% | 27.84% | 39.23% | 38.99% | 26.24% | 34.37% | 45.87% | 39.42% | 48.23% | 40.93% | 30.73% | 24.59% | 49.59% | 14.73% | 28.29% | 54.4% | 46.42% | 47.96% | 36.53% | 24.84% | 11.16% | 38.67% | 57.59% | 34.2% | 44.85% | 52.4% | 41.53% | 32% | 50.88% | 26.69% | 12.09% | 49.31% | 25.62% | 33.36% | 43.54% | 60.33% | 26.96% | 53.33% | 15.08% | 25.69% | 46.61% | 34.97% | 24.2% | 12.27% | 40.83% | 33.76% | 53.94% | 26.9% | 9.815% | 36.89% | 47.63% | 30.43% | 29.69% | 17.88% | 41.44% | 43.61% | 35.61% | 38.42% | 59.16% | 23.03% | 52.32% | 32.91% | 56.68% | 17.48% | 37.69% | 34.05% | 44.8% | 49.74% | 27.22% | 36.83% | 0 | 30% | 68% | 0% | 25% | 0% | 0% | 30% | 30% | 0%
35.5% | 35.75% | 17.62% | 53.1% | 70.58% | 2050 |  | 30.05% | 44.16% | 24.8% | 40.64% | 19.41% | 36.29% | 49.73% | 50.47% | 54.53% | 41.53% | 40.96% | 10.11% | 42.08% | 27.38% | 56.23% | 38.19% | 38.09% | 28.48% | 55.26% | 20.47% | 29.85% | 23.62% | 36.8% | 41.43% | 24.62% | 45.11% | 40.53% | 40.52% | 70.58% | 7.669% | 53.1% | 21.74% | 25.9% | 39.46% | 42.94% | 41.67% | 38.32% | 39.26% | 39.93% | 36.26% | 29.85% | 24.67% | 40.41% | 37.02% | 38.09% | 21.3% | 22.55% | 45.22% | 30.18% | 38.3% | 54.07% | 36.2% | 38.39% | 26.77% | 20.18% | 39.63% | 34.34% | 42.21% | 29.77% | 15.53% | 37.41% | 43.85% | 32.18% | 38.38% | 1.752% | 52.25% | 45.13% | 46.66% | 28.21% | 40.61% | 62.1% | 29.26% | 32.47% | 19.34% | 20.32% | 28.39% | 60.98% | 20.77% | 38.29% | 41.57% | 44.74% | 33.64% | 34.26% | 47.56% | 25.79% | 47.78% | 6.042% | 20.76% | 21.67% | 19.97% | 43.69% | 57.91% | 46.89% | 40.23% | 16.68% | 13.55% | 18.59% | 29.19% | 21.67% | 31.09% | 58.7% | 31.49% | 52.59% | 24.32% | 28.9% | 58.1% | 38.75% | 31.97% | 27.78% | 58.34% | 32.35% | 49.37% | 33.36% | 39.79% | 23.39% | 53.61% | 20.18% | 30.03% | 54.03% | 53.66% | 53.65% | 43.41% | 35.52% | 29.58% | 41.27% | 30.53% | 43.58% | 22.66% | 31.84% | 69.35% | 66.14% | 53.18% | 34.09% | 18.66% | 61.19% | 30.94% | 31.44% | 46.48% | 5.386% | 53.57% | 35.52% | 41.67% | 34.48% | 39.51% | 20.14% | 33.15% | 27.48% | 36.57% | 42.65% | 22.2% | 31.44% | 56.8% | 51.48% | 34.47% | 15.8% | 30.44% | 32.52% | 40.65% | 32.17% | 40.44% | 30.43% | 16.69% | 54.36% | 48.3% | 21.11% | 51.81% | 54.79% | 57.53% | 14.73% | 27.11% | 36.85% | 32.82% | 54.13% | 29.14% | 16.86% | 31.28% | 32.44% | 44.86% | 33.1% | 3.721% | 15.42% | 31.24% | 34.62% | 27.41% | 39.82% | 39.82% | 46.91% | 29.13% | 40.75% | 9.957% | 5.413% | 7.904% | 38.17% | 34.69% | 16.69% | 16.52% | 39.6% | 48.3% | 23.8% | 21.12% | 36.59% | 32.07% | 30.42% | 63.78% | 28.17% | 58.7% | 36.27% | 30.65% | 51.91% | 63.64% | 18.85% | 18.12% | 43.92% | 28.09% | 26.37% | 49.66% | 25.85% | 35.84% | 37.84% | 39.68% | 43.57% | 48.19% | 46.76% | 31.9% | 17.62% | 42.44% | 50.28% | 41.75% | 40.53% | 46.79% | 51.04% | 37.53% | 46.23% | 14.59% | 23.89% | 51.76% | 13.75% | 55.36% | 22.79% | 38.89% | 8.009% | 27.22% | 28.26% | 42.71% | 37.07% | 22.96% | 33.42% | 20.75% | 40.33% | 11.61% | 35.74% | 21.77% | 41.55% | 40.64% | 39.3% | 38.41% | 49.42% | 16.36% | 41.52% | 16.51% | 47.27% | 35.78% | 11.88% | -2.894% | 31.53% | 65.02% | 32.27% | 47.26% | 43.21% | 35.47% | 10.32% | 50.38% | 32.49% | 47.8% | 32.1% | 17% | 55.6% | 44.94% | 39.96% | 17.05% | 18.95% | 52.28% | 7.376% | 55.75% | 30.68% | 64.35% | 26.93% | 16.87% | 28.32% | 19.44% | 31.06% | 42.77% | 32.92% | 43.89% | 45.07% | 32.65% | 52.97% | 21.44% | 49.84% | 37.06% | 14.57% | 34.71% | 57.11% | 24.78% | 66.63% | 33.35% | 32.47% | 19.69% | 39.98% | 31.31% | 34.88% | 33.42% | 49.05% | 45.29% | 0.8392% | 42.31% | 25.74% | 42.64% | 29.08% | 22.8% | 25.9% | 19.25% | 39.14% | 35.85% | 25.46% | 14.73% | 30.8% | 34.26% | 25.25% | 34.86% | 29.82% | 66.76% | 26.87% | 30.15% | 19.7% | 30.12% | 51.77% | 23.41% | 24.6% | 33.1% | 32.81% | 42.34% | 50.23% | 48.79% | 16.81% | 37.39% | 28.1% | 44.13% | 32.83% | 33.91% | 21.07% | 29.72% | 34.53% | 45.5% | 38.93% | 21.89% | 37.6% | 43.92% | 41.56% | 26.42% | 27.25% | 28.51% | 17.53% | 14.04% | 38.16% | 37.1% | 24.49% | 21.32% | 41.81% | 41.26% | 35.3% | 32.42% | 60.94% | 54.79% | 32.93% | 34% | 29.56% | 29.18% | 31.82% | 36.95% | 38.61% | 16.43% | 28.02% | 38.4% | 32.04% | 53.2% | 60.35% | 36.05% | 34.22% | 28.32% | 43.01% | 23.69% | 29.6% | 49.51% | 43.77% | 26.35% | 37.98% | 36.98% | 37.04% | 35.49% | 52.22% | 13.09% | 46.29% | 44.48% | 20.15% | 52.11% | 52.39% | 50.09% | 36.53% | 23.77% | 37.17% | 5.803% | 47.19% | 39.22% | 46.1% | 46.02% | 32.66% | 33.18% | 44.73% | 42.6% | 37.1% | 44.98% | 30.02% | 51.64% | 26.55% | 6.909% | 44.06% | 15.62% | 45.77% | 29.04% | 38.51% | 29.71% | 39.23% | 42.04% | 27.58% | 36.57% | 45.87% | 41.89% | 48.23% | 43.67% | 32.44% | 26.08% | 49.59% | 15.6% | 29.75% | 57.21% | 47.68% | 51.03% | 36.53% | 26.3% | 11.77% | 38.67% | 60.41% | 34.2% | 47.04% | 54.57% | 44.03% | 33.93% | 54.88% | 28.37% | 12.09% | 49.82% | 27.13% | 35.58% | 45.47% | 64.56% | 26.96% | 53.33% | 15.08% | 25.69% | 48.32% | 37.03% | 25.81% | 13.04% | 43.62% | 35.75% | 55.04% | 28.53% | 9.815% | 39.11% | 47.63% | 32.33% | 31.55% | 18.95% | 43.89% | 46.23% | 35.61% | 40.7% | 59.16% | 24.2% | 54.68% | 34.85% | 54.37% | 18.54% | 39.93% | 36.1% | 46.59% | 51.58% | 27.22% | 37.94% | 0 | 30% | 68% | 0% | 25% | 0% | 0% | 30% | 30% | 0%
36.44% | 36.53% | 18.12% | 54.03% | 71.1% | 2051 |  | 31.74% | 45.74% | 20.01% | 42.49% | 19.41% | 32.22% | 52.53% | 53.31% | 57.37% | 37.8% | 42.74% | 10.68% | 43.09% | 27.94% | 53.99% | 38.19% | 38.09% | 28.48% | 57.74% | 21.62% | 29.85% | 24.95% | 38.87% | 43.51% | 25.6% | 41.61% | 36.73% | 42.62% | 71.1% | 8.038% | 53.1% | 22.55% | 27.11% | 39.84% | 45.36% | 43.55% | 40.28% | 41.28% | 41.99% | 38.01% | 31.32% | 24.67% | 41.63% | 37.02% | 38.09% | 22.5% | 23.81% | 46.64% | 31.67% | 40.15% | 56.83% | 36.2% | 39.76% | 28.37% | 21.31% | 40.67% | 36.01% | 42.21% | 31.14% | 16.42% | 38.17% | 46.37% | 32.18% | 38.38% | 1.85% | 55.24% | 46.69% | 49.27% | 28.21% | 42.72% | 63.73% | 30.94% | 34.06% | 19.34% | 21.46% | 29.74% | 63.02% | 20.77% | 40.28% | 43.04% | 46.43% | 34.82% | 36.19% | 50.23% | 27.23% | 49.38% | 6.36% | 21.85% | 22.66% | 20.52% | 43.69% | 58.23% | 48.78% | 42.54% | 17.49% | 14.25% | 19.71% | 24.67% | 22.7% | 31.09% | 58.7% | 33.12% | 53.97% | 25.02% | 30.14% | 55.43% | 40.62% | 33.81% | 29.12% | 58.34% | 32.35% | 51.94% | 34.49% | 42.05% | 24.68% | 50.73% | 21.08% | 31.72% | 52.33% | 55.62% | 53.65% | 45.17% | 37.2% | 29.58% | 41.27% | 32.28% | 45.15% | 23.93% | 33.17% | 69.35% | 69.08% | 55.28% | 36.03% | 19.75% | 63.12% | 30.76% | 32.06% | 48.4% | 5.386% | 55.45% | 37.52% | 43.39% | 36.29% | 40.98% | 21.12% | 35.02% | 27.48% | 38.63% | 43.93% | 22.2% | 33.08% | 59.55% | 53.4% | 36.17% | 16.52% | 31.8% | 32.52% | 42.3% | 32.17% | 42.87% | 31.71% | 17.63% | 57% | 48.3% | 22.24% | 54.72% | 51.91% | 59.83% | 14.73% | 28.52% | 36.85% | 34.04% | 56.01% | 30.73% | 17.58% | 32.91% | 34.13% | 46.57% | 33.78% | 3.944% | 15.42% | 32.76% | 34.62% | 28.78% | 41.89% | 39.82% | 49.7% | 29.92% | 42.46% | 10.53% | 5.413% | 8.287% | 40.27% | 34.69% | 17.55% | 17.47% | 41.28% | 50.44% | 25.14% | 22.33% | 35% | 33.87% | 32.17% | 66.11% | 29.73% | 61.42% | 38.15% | 26.22% | 54.82% | 64.94% | 19.91% | 19% | 45.23% | 29.67% | 27.82% | 52.02% | 27.31% | 37.08% | 39.96% | 41.75% | 45.1% | 48.19% | 49.45% | 33.49% | 17.62% | 38.76% | 50.28% | 41.75% | 42.64% | 47.99% | 52.23% | 39.09% | 47.34% | 14.82% | 25.33% | 51.76% | 14.29% | 57.87% | 22.79% | 40.44% | 8.354% | 28.17% | 29.85% | 44.48% | 37.07% | 24.25% | 35.34% | 21.92% | 40.33% | 12.13% | 36.91% | 22.82% | 41.55% | 40.64% | 35.43% | 34.47% | 49.42% | 17.27% | 41.87% | 17.37% | 47.27% | 36.13% | 12.37% | -2.953% | 32.81% | 65.02% | 32.27% | 49.57% | 45.31% | 37.12% | 10.9% | 50.38% | 34.44% | 50.12% | 32.1% | 18.02% | 56.74% | 44.94% | 39.96% | 11.76% | 19.97% | 54.5% | 7.376% | 52.93% | 32.29% | 64.35% | 28.12% | 17.82% | 29.91% | 19.44% | 31.06% | 44.99% | 32.92% | 46.4% | 47.25% | 34.35% | 55.25% | 21.44% | 52.64% | 38.38% | 14.57% | 34.71% | 57.32% | 26.08% | 68.87% | 34.93% | 32.47% | 20.72% | 39.98% | 33.07% | 36.7% | 34.94% | 50.73% | 47.02% | 0.8392% | 43.36% | 26.94% | 44.93% | 29.08% | 23.69% | 27.42% | 20.4% | 40.76% | 35.85% | 26.46% | 15.48% | 32.43% | 34.26% | 26.67% | 36.82% | 31.54% | 68.42% | 28.36% | 30.15% | 20.64% | 31.03% | 54.46% | 24.75% | 25.98% | 35.08% | 32.81% | 42.96% | 50.23% | 50.79% | 16.81% | 37.39% | 29.68% | 46.62% | 34.54% | 35.86% | 22.15% | 31.4% | 35.9% | 45.5% | 41.08% | 23.12% | 37.6% | 45.52% | 42.85% | 27.73% | 28.88% | 23.94% | 18.12% | 14.83% | 39.37% | 37.1% | 25.89% | 22.52% | 43.99% | 43.4% | 36.76% | 33.51% | 62.7% | 56.99% | 33.53% | 36.03% | 29.56% | 30.85% | 32.92% | 39.02% | 34.69% | 16.43% | 29.63% | 38.4% | 33.53% | 53.2% | 60.35% | 37.7% | 36.15% | 29.95% | 45.1% | 24.98% | 29.6% | 49.51% | 43.77% | 27.84% | 39.96% | 32.95% | 38.96% | 36.54% | 53.49% | 13.72% | 48.85% | 45.85% | 20.15% | 54.36% | 54.61% | 52.31% | 37.9% | 23.77% | 39.25% | 6.129% | 43.81% | 41.03% | 46.1% | 46.02% | 34.28% | 34.17% | 44.73% | 44.66% | 38.2% | 44.98% | 30.02% | 54.03% | 21.86% | 7.323% | 45.18% | 16.38% | 48.4% | 30.55% | 40.66% | 30.8% | 39.23% | 43.17% | 28.81% | 38.2% | 45.87% | 44.24% | 44.92% | 46.29% | 33.78% | 27.49% | 49.59% | 16.5% | 31.06% | 59.65% | 48.61% | 52.95% | 36.53% | 27.81% | 12.34% | 38.67% | 63.02% | 34.2% | 49.09% | 56.58% | 46.51% | 35.79% | 55.78% | 29.96% | 12.09% | 49.82% | 28.69% | 36.94% | 47.41% | 66.66% | 26.96% | 53.33% | 15.08% | 25.69% | 49.9% | 39.16% | 26.66% | 13.77% | 44.77% | 37.8% | 55.04% | 29.9% | 9.815% | 41.31% | 47.63% | 33.74% | 33.32% | 20.02% | 46.4% | 48.73% | 35.61% | 42.93% | 59.16% | 25.23% | 54.68% | 36.67% | 54.37% | 19.58% | 39.93% | 38.12% | 46.69% | 53.27% | 27.22% | 38.73% | 0 | 30% | 68% | 0% | 25% | 0% | 0% | 30% | 30% | 0%
Intercept
|  | 7.7207 |  |  | 2022 | 7.6986 | 7.7205 | 7.7203 | 7.7207 | 7.7016 | 7.6955 | 7.7251 | 7.7061 | 7.6936 | 7.7128 | 7.7125 | 7.7146 | 7.7466 | 7.7592 | 7.7334 | 7.7363 | 7.7213 | 7.7168 | 7.7296 | 7.7063 | 7.7116 | 7.7269 | 7.7199 | 7.7473 | 7.7281 | 7.7077 | 7.7268 | 7.7468 | 7.7054 | 7.7131 | 7.7316 | 7.7212 | 7.7688 | 7.7321 | 7.7158 | 7.7376 | 7.7419 | 7.6988 | 7.7241 | 7.7322 | 7.7285 | 7.7363 | 7.732 | 7.7007 | 7.7051 | 7.7282 | 7.7042 | 7.7326 | 7.7121 | 7.69 | 7.7006 | 7.7305 | 7.7122 | 7.7667 | 7.7107 | 7.7295 | 7.6918 | 7.734 | 7.7201 | 7.7103 | 7.7052 | 7.748 | 7.6851 | 7.7119 | 7.7424 | 7.7393 | 7.7097 | 7.7364 | 7.7464 | 7.7024 | 7.7099 | 7.701 | 7.7383 | 7.739 | 7.7644 | 7.7466 | 7.7158 | 7.7223 | 7.7244 | 7.735 | 7.7081 | 7.7356 | 7.7251 | 7.723 | 7.7538 | 7.7096 | 7.7261 | 7.7155 | 7.7065 | 7.7062 | 7.7468 | 7.7374 | 7.7248 | 7.7029 | 7.7513 | 7.7409 | 7.7301 | 7.7028 | 7.7472 | 7.6934 | 7.7289 | 7.7202 | 7.7238 | 7.7043 | 7.7245 | 7.6938 | 7.7101 | 7.6863 | 7.7161 | 7.7398 | 7.7246 | 7.7461 | 7.7175 | 7.7269 | 7.7207 | 7.7353 | 7.7186 | 7.7296 | 7.7416 | 7.7048 | 7.7124 | 7.6877 | 7.7265 | 7.6842 | 7.7078 | 7.7655 | 7.7324 | 7.7182 | 7.7173 | 7.7242 | 7.7171 | 7.7447 | 7.7255 | 7.7004 | 7.7182 | 7.7167 | 7.6874 | 7.7346 | 7.7404 | 7.7131 | 7.7108 | 7.7168 | 7.6915 | 7.7308 | 7.7434 | 7.7145 | 7.7163 | 7.7478 | 7.7224 | 7.7531 | 7.732 | 7.738 | 7.7212 | 7.7139 | 7.7208 | 7.6976 | 7.713 | 7.703 | 7.7428 | 7.6635 | 7.7201 | 7.7162 | 7.7478 | 7.7028 | 7.7173 | 7.7263 | 7.7053 | 7.7402 | 7.7214 | 7.7364 | 7.708 | 7.7167 | 7.7052 | 7.732 | 7.7491 | 7.7127 | 7.6867 | 7.7078 | 7.6911 | 7.7034 | 7.735 | 7.7188 | 7.7489 | 7.7331 | 7.6997 | 7.7343 | 7.7226 | 7.754 | 7.6958 | 7.7461 | 7.7345 | 7.6909 | 7.6955 | 7.6911 | 7.7294 | 7.7161 | 7.7356 | 7.7044 | 7.694 | 7.7085 | 7.7154 | 7.7331 | 7.7537 | 7.7162 | 7.7147 | 7.7475 | 7.7084 | 7.739 | 7.7071 | 7.7066 | 7.7104 | 7.7149 | 7.6774 | 7.7079 | 7.7102 | 7.7518 | 7.7256 | 7.7345 | 7.7377 | 7.6873 | 7.7359 | 7.7056 | 7.698 | 7.737 | 7.7367 | 7.6918 | 7.6994 | 7.7258 | 7.7262 | 7.7283 | 7.7156 | 7.7458 | 7.7017 | 7.734 | 7.7276 | 7.6963 | 7.7082 | 7.7314 | 7.7117 | 7.7227 | 7.6959 | 7.7455 | 7.6917 | 7.7467 | 7.7064 | 7.7548 | 7.7344 | 7.6926 | 7.7272 | 7.7096 | 7.7273 | 7.7159 | 7.7672 | 7.7248 | 7.7254 | 7.6906 | 7.7028 | 7.7449 | 7.7328 | 7.7317 | 7.7507 | 7.7139 | 7.736 | 7.7343 | 7.7187 | 7.7258 | 7.7037 | 7.7429 | 7.7132 | 7.719 | 7.7135 | 7.7283 | 7.7038 | 7.7138 | 7.7163 | 7.7444 | 7.7132 | 7.7376 | 7.7207 | 7.7134 | 7.732 | 7.7352 | 7.7126 | 7.7431 | 7.7067 | 7.7013 | 7.7094 | 7.7058 | 7.7564 | 7.7226 | 7.7079 | 7.6861 | 7.7377 | 7.7205 | 7.7503 | 7.7222 | 7.7001 | 7.7292 | 7.7188 | 7.7398 | 7.7136 | 7.6986 | 7.7328 | 7.7491 | 7.7162 | 7.7219 | 7.7266 | 7.6805 | 7.7353 | 7.7324 | 7.7333 | 7.7318 | 7.742 | 7.7285 | 7.7155 | 7.7318 | 7.7041 | 7.7353 | 7.7471 | 7.712 | 7.6916 | 7.7206 | 7.7118 | 7.7227 | 7.7225 | 7.7385 | 7.7249 | 7.7029 | 7.7619 | 7.6808 | 7.7197 | 7.7245 | 7.6859 | 7.7099 | 7.7042 | 7.7266 | 7.7269 | 7.7319 | 7.6934 | 7.724 | 7.7303 | 7.7063 | 7.734 | 7.7343 | 7.7486 | 7.7263 | 7.7223 | 7.7542 | 7.7349 | 7.7406 | 7.7369 | 7.6997 | 7.7188 | 7.7053 | 7.7403 | 7.7414 | 7.7201 | 7.7233 | 7.7276 | 7.735 | 7.6899 | 7.7081 | 7.7229 | 7.7173 | 7.7094 | 7.7071 | 7.712 | 7.7377 | 7.745 | 7.6989 | 7.6985 | 7.723 | 7.7228 | 7.7167 | 7.6968 | 7.7211 | 7.6899 | 7.7062 | 7.7127 | 7.7015 | 7.7513 | 7.7163 | 7.7038 | 7.7416 | 7.7019 | 7.7201 | 7.6856 | 7.7123 | 7.7009 | 7.7261 | 7.7009 | 7.7266 | 7.7225 | 7.7297 | 7.7402 | 7.7098 | 7.7003 | 7.7386 | 7.6845 | 7.6938 | 7.7165 | 7.7143 | 7.7125 | 7.7183 | 7.7456 | 7.6891 | 7.7141 | 7.735 | 7.7146 | 7.7189 | 7.7314 | 7.7219 | 7.7347 | 7.7004 | 7.716 | 7.7197 | 7.7194 | 7.7289 | 7.7377 | 7.7312 | 7.7026 | 7.7303 | 7.7129 | 7.747 | 7.7236 | 7.7086 | 7.7422 | 7.7308 | 7.7339 | 7.7225 | 7.7021 | 7.7281 | 7.7149 | 7.7286 | 7.7249 | 7.7167 | 7.7192 | 7.7213 | 7.7087 | 7.7571 | 7.7117 | 7.7003 | 7.7349 | 7.7605 | 7.7191 | 7.713 | 7.6717 | 7.7186 | 7.7411 | 7.6968 | 7.7252 | 7.7273 | 7.7079 | 7.7476 | 7.7154 | 7.709 | 7.7288 | 7.7167 | 7.7013 | 7.7366 | 7.7184 | 7.7163 | 7.7401 | 7.718 | 7.7182 | 7.6966 | 7.7205 | 7.7212 | 7.6934 | 7.7483 | 7.7255 | 7.6962 | 7.7025 | 7.7262 | 7.721 | 7.7494 | 7.7195 | 7.7414 | 7.7234 | 7.6997 | 7.7262 | 7.7162 | 7.7324 | 7.7007 | 7.7112 | 7.6999 | 7.7377 | 7.6951 | 7.7111 | 7.7143 | 7.7154 | 7.7138 | 7.7238 | 7.7067 | 7.7095 | 7.7437 | 7.7537 | 7.6995 | 7.7106 | 7.7468 | 7.7276 | 7.6986 | 7.6986 | 7.6928 | 7.6986 | 7.6986 | 7.7429 | 7.7429 | 7.6986 | 7.6986 | 7.6986
|  | 7.6909 | 10.8744 |  | 2023 | 7.639 | 7.6903 | 7.6898 | 7.6909 | 7.646 | 7.6318 | 7.7011 | 7.6568 | 7.6274 | 7.6723 | 7.6717 | 7.6764 | 7.7516 | 7.781 | 7.7206 | 7.7275 | 7.6923 | 7.6818 | 7.7118 | 7.6571 | 7.6696 | 7.7053 | 7.689 | 7.7533 | 7.7082 | 7.6604 | 7.7052 | 7.7519 | 7.655 | 7.6731 | 7.7163 | 7.6921 | 7.8035 | 7.7176 | 7.6794 | 7.7305 | 7.7404 | 7.6395 | 7.6989 | 7.7177 | 7.7091 | 7.7274 | 7.7174 | 7.6441 | 7.6543 | 7.7084 | 7.6522 | 7.7186 | 7.6706 | 7.6189 | 7.6438 | 7.7138 | 7.6709 | 7.7987 | 7.6675 | 7.7115 | 7.6232 | 7.722 | 7.6895 | 7.6665 | 7.6545 | 7.7548 | 7.6074 | 7.6703 | 7.7418 | 7.7344 | 7.665 | 7.7276 | 7.7511 | 7.6479 | 7.6655 | 7.6446 | 7.7321 | 7.7336 | 7.7932 | 7.7516 | 7.6793 | 7.6945 | 7.6996 | 7.7244 | 7.6614 | 7.7258 | 7.7013 | 7.6963 | 7.7684 | 7.6648 | 7.7035 | 7.6786 | 7.6575 | 7.6568 | 7.752 | 7.7299 | 7.7004 | 7.6492 | 7.7626 | 7.7382 | 7.7129 | 7.649 | 7.7531 | 7.627 | 7.71 | 7.6896 | 7.6982 | 7.6525 | 7.6998 | 7.6279 | 7.6661 | 7.6102 | 7.68 | 7.7356 | 7.7 | 7.7504 | 7.6833 | 7.7054 | 7.6908 | 7.725 | 7.6859 | 7.7117 | 7.7398 | 7.6536 | 7.6714 | 7.6136 | 7.7044 | 7.6052 | 7.6607 | 7.7958 | 7.7184 | 7.6851 | 7.6829 | 7.6991 | 7.6823 | 7.7471 | 7.702 | 7.6433 | 7.6849 | 7.6815 | 7.6128 | 7.7234 | 7.737 | 7.673 | 7.6677 | 7.6816 | 7.6224 | 7.7144 | 7.7441 | 7.6763 | 7.6805 | 7.7544 | 7.6949 | 7.7669 | 7.7174 | 7.7314 | 7.6921 | 7.6749 | 7.6911 | 7.6368 | 7.6728 | 7.6493 | 7.7426 | 7.5567 | 7.6895 | 7.6804 | 7.7543 | 7.6489 | 7.6828 | 7.704 | 7.6547 | 7.7365 | 7.6925 | 7.7277 | 7.6612 | 7.6815 | 7.6545 | 7.7172 | 7.7573 | 7.6722 | 7.6112 | 7.6607 | 7.6215 | 7.6504 | 7.7244 | 7.6863 | 7.757 | 7.72 | 7.6416 | 7.7228 | 7.6954 | 7.7689 | 7.6326 | 7.7503 | 7.7232 | 7.6211 | 7.6318 | 7.6216 | 7.7113 | 7.6801 | 7.7258 | 7.6528 | 7.6282 | 7.6623 | 7.6785 | 7.7198 | 7.7682 | 7.6803 | 7.6768 | 7.7536 | 7.662 | 7.7338 | 7.659 | 7.6577 | 7.6666 | 7.6773 | 7.5893 | 7.6608 | 7.6661 | 7.7636 | 7.7024 | 7.7231 | 7.7308 | 7.6125 | 7.7264 | 7.6555 | 7.6376 | 7.7291 | 7.7283 | 7.6232 | 7.641 | 7.7029 | 7.7037 | 7.7086 | 7.6789 | 7.7498 | 7.6464 | 7.7219 | 7.707 | 7.6336 | 7.6615 | 7.7159 | 7.6697 | 7.6956 | 7.6328 | 7.7489 | 7.623 | 7.7518 | 7.6574 | 7.7707 | 7.7229 | 7.625 | 7.7061 | 7.6648 | 7.7062 | 7.6796 | 7.7999 | 7.7005 | 7.7018 | 7.6202 | 7.6489 | 7.7475 | 7.7193 | 7.7167 | 7.7611 | 7.6748 | 7.7267 | 7.7227 | 7.6861 | 7.7028 | 7.6509 | 7.743 | 7.6734 | 7.687 | 7.674 | 7.7086 | 7.6513 | 7.6747 | 7.6805 | 7.7464 | 7.6732 | 7.7305 | 7.6909 | 7.6737 | 7.7174 | 7.7249 | 7.6718 | 7.7433 | 7.6579 | 7.6454 | 7.6645 | 7.6559 | 7.7746 | 7.6953 | 7.6608 | 7.6097 | 7.7307 | 7.6904 | 7.7603 | 7.6943 | 7.6425 | 7.7109 | 7.6863 | 7.7357 | 7.6743 | 7.6391 | 7.7191 | 7.7575 | 7.6803 | 7.6938 | 7.7048 | 7.5965 | 7.7251 | 7.7184 | 7.7204 | 7.7168 | 7.7408 | 7.7091 | 7.6787 | 7.7168 | 7.652 | 7.7252 | 7.7527 | 7.6704 | 7.6226 | 7.6906 | 7.67 | 7.6956 | 7.6951 | 7.7326 | 7.7008 | 7.6492 | 7.7875 | 7.5973 | 7.6884 | 7.6998 | 7.6093 | 7.6657 | 7.6523 | 7.7048 | 7.7054 | 7.7171 | 7.6268 | 7.6985 | 7.7134 | 7.6572 | 7.722 | 7.7227 | 7.7561 | 7.7039 | 7.6945 | 7.7693 | 7.7242 | 7.7374 | 7.7289 | 7.6416 | 7.6864 | 7.6548 | 7.7369 | 7.7394 | 7.6894 | 7.6969 | 7.7069 | 7.7244 | 7.6187 | 7.6612 | 7.6961 | 7.6829 | 7.6643 | 7.659 | 7.6704 | 7.7307 | 7.7478 | 7.6398 | 7.6388 | 7.6962 | 7.6958 | 7.6814 | 7.6349 | 7.6919 | 7.6188 | 7.6569 | 7.6721 | 7.6458 | 7.7626 | 7.6807 | 7.6513 | 7.7398 | 7.6467 | 7.6894 | 7.6086 | 7.6713 | 7.6445 | 7.7035 | 7.6446 | 7.7048 | 7.6952 | 7.712 | 7.7366 | 7.6654 | 7.6429 | 7.7327 | 7.606 | 7.6279 | 7.681 | 7.6759 | 7.6716 | 7.6852 | 7.7491 | 7.6168 | 7.6753 | 7.7243 | 7.6765 | 7.6866 | 7.7159 | 7.6936 | 7.7236 | 7.6433 | 7.6799 | 7.6886 | 7.6878 | 7.71 | 7.7307 | 7.7155 | 7.6485 | 7.7133 | 7.6726 | 7.7525 | 7.6976 | 7.6626 | 7.7412 | 7.7145 | 7.7217 | 7.6952 | 7.6474 | 7.7082 | 7.6772 | 7.7094 | 7.7008 | 7.6814 | 7.6873 | 7.6922 | 7.6626 | 7.7761 | 7.6697 | 7.6431 | 7.7241 | 7.7841 | 7.6871 | 7.6727 | 7.576 | 7.686 | 7.7386 | 7.6348 | 7.7014 | 7.7063 | 7.6609 | 7.7539 | 7.6785 | 7.6635 | 7.7098 | 7.6814 | 7.6453 | 7.7282 | 7.6854 | 7.6805 | 7.7363 | 7.6845 | 7.6851 | 7.6343 | 7.6905 | 7.6919 | 7.6268 | 7.7555 | 7.7022 | 7.6334 | 7.6483 | 7.7038 | 7.6915 | 7.7581 | 7.6881 | 7.7395 | 7.6972 | 7.6417 | 7.7037 | 7.6803 | 7.7182 | 7.6439 | 7.6686 | 7.6421 | 7.7308 | 7.6309 | 7.6685 | 7.6759 | 7.6783 | 7.6746 | 7.6982 | 7.658 | 7.6645 | 7.7447 | 7.7681 | 7.6412 | 7.6671 | 7.7519 | 7.7071 | 7.639 | 7.639 | 7.6255 | 7.639 | 7.639 | 7.7429 | 7.7429 | 7.639 | 7.639 | 7.639
|  | 7.6595 | 22.3594 |  | 2024 | 7.576 | 7.6585 | 7.6577 | 7.6594 | 7.5873 | 7.5645 | 7.6758 | 7.6046 | 7.5574 | 7.6296 | 7.6285 | 7.6362 | 7.7569 | 7.804 | 7.7071 | 7.7181 | 7.6616 | 7.6448 | 7.693 | 7.6052 | 7.6252 | 7.6825 | 7.6563 | 7.7595 | 7.6872 | 7.6105 | 7.6823 | 7.7574 | 7.6018 | 7.6309 | 7.7002 | 7.6613 | 7.8402 | 7.7023 | 7.641 | 7.7229 | 7.7389 | 7.5769 | 7.6722 | 7.7025 | 7.6886 | 7.718 | 7.702 | 7.5843 | 7.6007 | 7.6876 | 7.5972 | 7.704 | 7.6269 | 7.5438 | 7.5838 | 7.6962 | 7.6273 | 7.8324 | 7.6219 | 7.6924 | 7.5507 | 7.7093 | 7.6571 | 7.6202 | 7.6009 | 7.762 | 7.5253 | 7.6263 | 7.7411 | 7.7293 | 7.6178 | 7.7184 | 7.756 | 7.5904 | 7.6186 | 7.5851 | 7.7256 | 7.728 | 7.8236 | 7.7568 | 7.6407 | 7.6652 | 7.6734 | 7.7131 | 7.612 | 7.7154 | 7.676 | 7.6681 | 7.7839 | 7.6175 | 7.6796 | 7.6396 | 7.6058 | 7.6046 | 7.7575 | 7.722 | 7.6747 | 7.5925 | 7.7745 | 7.7353 | 7.6947 | 7.5921 | 7.7592 | 7.5568 | 7.6901 | 7.6573 | 7.6712 | 7.5977 | 7.6738 | 7.5583 | 7.6196 | 7.5299 | 7.642 | 7.7312 | 7.6741 | 7.755 | 7.6471 | 7.6827 | 7.6592 | 7.7142 | 7.6514 | 7.6928 | 7.7379 | 7.5995 | 7.6281 | 7.5352 | 7.6811 | 7.5218 | 7.6109 | 7.8278 | 7.7035 | 7.65 | 7.6466 | 7.6725 | 7.6456 | 7.7497 | 7.6772 | 7.5831 | 7.6498 | 7.6443 | 7.5341 | 7.7116 | 7.7335 | 7.6306 | 7.6221 | 7.6445 | 7.5494 | 7.6972 | 7.7449 | 7.6359 | 7.6426 | 7.7613 | 7.6659 | 7.7814 | 7.7019 | 7.7245 | 7.6613 | 7.6337 | 7.6597 | 7.5725 | 7.6304 | 7.5926 | 7.7424 | 7.444 | 7.6572 | 7.6425 | 7.7611 | 7.5919 | 7.6464 | 7.6804 | 7.6014 | 7.7326 | 7.6619 | 7.7184 | 7.6117 | 7.6443 | 7.6009 | 7.7017 | 7.7661 | 7.6293 | 7.5315 | 7.611 | 7.548 | 7.5943 | 7.7132 | 7.6521 | 7.7655 | 7.7062 | 7.5803 | 7.7106 | 7.6666 | 7.7846 | 7.5658 | 7.7547 | 7.7112 | 7.5474 | 7.5646 | 7.5481 | 7.6922 | 7.642 | 7.7155 | 7.5982 | 7.5587 | 7.6135 | 7.6395 | 7.7059 | 7.7834 | 7.6424 | 7.6368 | 7.7601 | 7.613 | 7.7283 | 7.6081 | 7.6062 | 7.6204 | 7.6376 | 7.4963 | 7.611 | 7.6197 | 7.7762 | 7.6778 | 7.7111 | 7.7235 | 7.5335 | 7.7163 | 7.6026 | 7.5738 | 7.7207 | 7.7195 | 7.5506 | 7.5794 | 7.6786 | 7.68 | 7.6878 | 7.6402 | 7.7539 | 7.588 | 7.7092 | 7.6852 | 7.5674 | 7.6121 | 7.6995 | 7.6254 | 7.6669 | 7.5661 | 7.7524 | 7.5504 | 7.7572 | 7.6057 | 7.7876 | 7.7107 | 7.5537 | 7.6838 | 7.6174 | 7.684 | 7.6412 | 7.8343 | 7.6749 | 7.6769 | 7.5459 | 7.592 | 7.7502 | 7.705 | 7.7008 | 7.7721 | 7.6336 | 7.7169 | 7.7105 | 7.6516 | 7.6786 | 7.5952 | 7.743 | 7.6313 | 7.6531 | 7.6322 | 7.6878 | 7.5959 | 7.6334 | 7.6427 | 7.7486 | 7.631 | 7.7229 | 7.6594 | 7.6318 | 7.7019 | 7.7141 | 7.6288 | 7.7435 | 7.6065 | 7.5863 | 7.617 | 7.6033 | 7.7938 | 7.6664 | 7.611 | 7.529 | 7.7233 | 7.6586 | 7.7708 | 7.6648 | 7.5817 | 7.6914 | 7.6521 | 7.7313 | 7.6328 | 7.5762 | 7.7047 | 7.7663 | 7.6424 | 7.664 | 7.6817 | 7.5079 | 7.7143 | 7.7035 | 7.7067 | 7.701 | 7.7395 | 7.6887 | 7.6398 | 7.701 | 7.597 | 7.7144 | 7.7586 | 7.6266 | 7.5497 | 7.659 | 7.6259 | 7.667 | 7.6661 | 7.7264 | 7.6753 | 7.5924 | 7.8144 | 7.5091 | 7.6554 | 7.6738 | 7.5283 | 7.6189 | 7.5974 | 7.6817 | 7.6827 | 7.7014 | 7.5565 | 7.6716 | 7.6955 | 7.6053 | 7.7094 | 7.7105 | 7.7641 | 7.6803 | 7.6652 | 7.7853 | 7.7128 | 7.734 | 7.7204 | 7.5802 | 7.6522 | 7.6015 | 7.7332 | 7.7372 | 7.6569 | 7.669 | 7.6851 | 7.7132 | 7.5435 | 7.6118 | 7.6678 | 7.6466 | 7.6166 | 7.6081 | 7.6266 | 7.7234 | 7.7508 | 7.5774 | 7.5757 | 7.6679 | 7.6673 | 7.6442 | 7.5695 | 7.6609 | 7.5436 | 7.6049 | 7.6293 | 7.5869 | 7.7745 | 7.643 | 7.5959 | 7.738 | 7.5884 | 7.6571 | 7.5272 | 7.6279 | 7.5849 | 7.6797 | 7.585 | 7.6816 | 7.6663 | 7.6933 | 7.7328 | 7.6185 | 7.5824 | 7.7266 | 7.5232 | 7.5582 | 7.6436 | 7.6353 | 7.6284 | 7.6502 | 7.7528 | 7.5405 | 7.6343 | 7.713 | 7.6363 | 7.6526 | 7.6996 | 7.6637 | 7.7119 | 7.583 | 7.6418 | 7.6557 | 7.6544 | 7.6901 | 7.7233 | 7.6989 | 7.5914 | 7.6953 | 7.6301 | 7.7583 | 7.6701 | 7.614 | 7.7401 | 7.6972 | 7.7088 | 7.6662 | 7.5895 | 7.6872 | 7.6375 | 7.689 | 7.6753 | 7.6442 | 7.6536 | 7.6616 | 7.614 | 7.7962 | 7.6254 | 7.5827 | 7.7128 | 7.809 | 7.6532 | 7.6302 | 7.475 | 7.6515 | 7.736 | 7.5693 | 7.6762 | 7.6842 | 7.6112 | 7.7606 | 7.6396 | 7.6154 | 7.6897 | 7.6442 | 7.5862 | 7.7192 | 7.6506 | 7.6427 | 7.7323 | 7.6492 | 7.65 | 7.5685 | 7.6587 | 7.661 | 7.5566 | 7.7631 | 7.6775 | 7.5671 | 7.591 | 7.6801 | 7.6603 | 7.7673 | 7.6549 | 7.7374 | 7.6695 | 7.5804 | 7.68 | 7.6423 | 7.7033 | 7.584 | 7.6236 | 7.5811 | 7.7235 | 7.5632 | 7.6234 | 7.6354 | 7.6392 | 7.6332 | 7.6711 | 7.6066 | 7.617 | 7.7457 | 7.7833 | 7.5796 | 7.6212 | 7.7574 | 7.6855 | 7.576 | 7.576 | 7.5544 | 7.576 | 7.576 | 7.7429 | 7.7429 | 7.576 | 7.576 | 7.576
|  | 7.6275 | 34.0351 |  | 2025 | 7.5121 | 7.6261 | 7.625 | 7.6274 | 7.5277 | 7.4961 | 7.6501 | 7.5515 | 7.4863 | 7.5861 | 7.5846 | 7.5953 | 7.7623 | 7.8275 | 7.6934 | 7.7086 | 7.6305 | 7.6071 | 7.6738 | 7.5523 | 7.5801 | 7.6593 | 7.6231 | 7.7659 | 7.6658 | 7.5597 | 7.6591 | 7.763 | 7.5477 | 7.5879 | 7.6838 | 7.63 | 7.8775 | 7.6867 | 7.6019 | 7.7152 | 7.7374 | 7.5133 | 7.6451 | 7.6869 | 7.6677 | 7.7085 | 7.6863 | 7.5234 | 7.5461 | 7.6663 | 7.5414 | 7.689 | 7.5824 | 7.4674 | 7.5228 | 7.6783 | 7.583 | 7.8667 | 7.5754 | 7.6731 | 7.477 | 7.6965 | 7.6243 | 7.5731 | 7.5465 | 7.7694 | 7.4418 | 7.5815 | 7.7405 | 7.7241 | 7.5698 | 7.7089 | 7.761 | 7.532 | 7.571 | 7.5246 | 7.7189 | 7.7223 | 7.8545 | 7.7622 | 7.6015 | 7.6354 | 7.6467 | 7.7017 | 7.5619 | 7.7049 | 7.6504 | 7.6394 | 7.7996 | 7.5694 | 7.6553 | 7.6 | 7.5532 | 7.5516 | 7.7631 | 7.7139 | 7.6485 | 7.5348 | 7.7866 | 7.7324 | 7.6762 | 7.5343 | 7.7654 | 7.4854 | 7.6698 | 7.6244 | 7.6436 | 7.542 | 7.6473 | 7.4875 | 7.5724 | 7.4482 | 7.6033 | 7.7267 | 7.6477 | 7.7596 | 7.6104 | 7.6596 | 7.6271 | 7.7031 | 7.6163 | 7.6735 | 7.736 | 7.5446 | 7.584 | 7.4556 | 7.6574 | 7.4371 | 7.5603 | 7.8603 | 7.6884 | 7.6144 | 7.6097 | 7.6455 | 7.6083 | 7.7522 | 7.6521 | 7.5218 | 7.6141 | 7.6066 | 7.454 | 7.6995 | 7.7298 | 7.5876 | 7.5758 | 7.6067 | 7.4751 | 7.6797 | 7.7456 | 7.5949 | 7.6042 | 7.7683 | 7.6363 | 7.7961 | 7.6862 | 7.7174 | 7.63 | 7.5918 | 7.6278 | 7.5072 | 7.5873 | 7.535 | 7.7423 | 7.3294 | 7.6243 | 7.604 | 7.7681 | 7.5341 | 7.6094 | 7.6565 | 7.5471 | 7.7286 | 7.6309 | 7.709 | 7.5614 | 7.6065 | 7.5465 | 7.6859 | 7.7749 | 7.5858 | 7.4505 | 7.5604 | 7.4732 | 7.5374 | 7.7018 | 7.6173 | 7.7742 | 7.6921 | 7.5179 | 7.6983 | 7.6373 | 7.8006 | 7.4979 | 7.7592 | 7.6991 | 7.4724 | 7.4962 | 7.4735 | 7.6728 | 7.6033 | 7.705 | 7.5427 | 7.4881 | 7.5638 | 7.5998 | 7.6917 | 7.799 | 7.6038 | 7.5962 | 7.7667 | 7.5632 | 7.7227 | 7.5565 | 7.5537 | 7.5734 | 7.5972 | 7.4018 | 7.5604 | 7.5724 | 7.7889 | 7.6529 | 7.6988 | 7.716 | 7.4532 | 7.7061 | 7.5489 | 7.509 | 7.7122 | 7.7105 | 7.4769 | 7.5167 | 7.654 | 7.6558 | 7.6667 | 7.6008 | 7.7582 | 7.5285 | 7.6963 | 7.6631 | 7.5001 | 7.562 | 7.6829 | 7.5804 | 7.6378 | 7.4984 | 7.7561 | 7.4766 | 7.7626 | 7.5531 | 7.8047 | 7.6984 | 7.4811 | 7.6611 | 7.5693 | 7.6614 | 7.6022 | 7.8694 | 7.6488 | 7.6516 | 7.4704 | 7.5342 | 7.753 | 7.6904 | 7.6846 | 7.7834 | 7.5917 | 7.7069 | 7.698 | 7.6166 | 7.6539 | 7.5386 | 7.743 | 7.5885 | 7.6186 | 7.5898 | 7.6666 | 7.5395 | 7.5914 | 7.6043 | 7.7508 | 7.5881 | 7.7153 | 7.6274 | 7.5892 | 7.6862 | 7.703 | 7.585 | 7.7437 | 7.5542 | 7.5263 | 7.5687 | 7.5497 | 7.8132 | 7.6371 | 7.5605 | 7.447 | 7.7158 | 7.6262 | 7.7815 | 7.6348 | 7.5199 | 7.6717 | 7.6172 | 7.7268 | 7.5906 | 7.5123 | 7.69 | 7.7753 | 7.6038 | 7.6337 | 7.6582 | 7.4178 | 7.7033 | 7.6884 | 7.6928 | 7.6849 | 7.7382 | 7.6679 | 7.6003 | 7.6849 | 7.5411 | 7.7035 | 7.7646 | 7.5819 | 7.4756 | 7.6268 | 7.5811 | 7.6378 | 7.6367 | 7.72 | 7.6494 | 7.5347 | 7.8418 | 7.4195 | 7.6218 | 7.6472 | 7.4461 | 7.5713 | 7.5416 | 7.6582 | 7.6596 | 7.6856 | 7.485 | 7.6443 | 7.6773 | 7.5525 | 7.6966 | 7.6981 | 7.7723 | 7.6563 | 7.6354 | 7.8016 | 7.7012 | 7.7306 | 7.7117 | 7.5179 | 7.6174 | 7.5473 | 7.7294 | 7.7351 | 7.624 | 7.6406 | 7.663 | 7.7019 | 7.467 | 7.5615 | 7.6389 | 7.6097 | 7.5682 | 7.5565 | 7.5819 | 7.7159 | 7.7538 | 7.5139 | 7.5116 | 7.6392 | 7.6383 | 7.6064 | 7.5031 | 7.6295 | 7.4672 | 7.552 | 7.5857 | 7.5271 | 7.7867 | 7.6046 | 7.5395 | 7.7361 | 7.5292 | 7.6241 | 7.4445 | 7.5838 | 7.5243 | 7.6554 | 7.5244 | 7.6582 | 7.6369 | 7.6743 | 7.7289 | 7.5708 | 7.5209 | 7.7203 | 7.4389 | 7.4874 | 7.6055 | 7.594 | 7.5845 | 7.6146 | 7.7567 | 7.4629 | 7.5927 | 7.7015 | 7.5954 | 7.6179 | 7.683 | 7.6334 | 7.7001 | 7.5217 | 7.603 | 7.6223 | 7.6205 | 7.6698 | 7.7158 | 7.682 | 7.5333 | 7.6771 | 7.5868 | 7.7642 | 7.6422 | 7.5646 | 7.7391 | 7.6797 | 7.6957 | 7.6368 | 7.5307 | 7.6658 | 7.5971 | 7.6684 | 7.6494 | 7.6063 | 7.6193 | 7.6304 | 7.5646 | 7.8167 | 7.5803 | 7.5213 | 7.7012 | 7.8344 | 7.6188 | 7.587 | 7.3723 | 7.6164 | 7.7333 | 7.5028 | 7.6507 | 7.6616 | 7.5607 | 7.7674 | 7.5999 | 7.5665 | 7.6693 | 7.6063 | 7.5262 | 7.7102 | 7.6153 | 7.6043 | 7.7282 | 7.6133 | 7.6144 | 7.5017 | 7.6264 | 7.6297 | 7.4851 | 7.7708 | 7.6525 | 7.4997 | 7.5328 | 7.6561 | 7.6286 | 7.7767 | 7.6211 | 7.7352 | 7.6414 | 7.518 | 7.6559 | 7.6037 | 7.6881 | 7.5231 | 7.5779 | 7.5191 | 7.716 | 7.4942 | 7.5776 | 7.5941 | 7.5994 | 7.5911 | 7.6435 | 7.5543 | 7.5687 | 7.7468 | 7.7988 | 7.5169 | 7.5746 | 7.7629 | 7.6634 | 7.5121 | 7.5121 | 7.4821 | 7.5121 | 7.5121 | 7.7429 | 7.7429 | 7.5121 | 7.5121 | 7.5121
|  | 7.5961 | 45.5125 |  | 2026 | 7.4492 | 7.5943 | 7.5929 | 7.5959 | 7.469 | 7.4289 | 7.6248 | 7.4994 | 7.4164 | 7.5434 | 7.5415 | 7.5551 | 7.7676 | 7.8505 | 7.6799 | 7.6993 | 7.5998 | 7.5702 | 7.655 | 7.5004 | 7.5357 | 7.6366 | 7.5905 | 7.7722 | 7.6448 | 7.5098 | 7.6362 | 7.7684 | 7.4946 | 7.5457 | 7.6677 | 7.5992 | 7.9141 | 7.6714 | 7.5635 | 7.7077 | 7.7359 | 7.4508 | 7.6185 | 7.6717 | 7.6472 | 7.6991 | 7.6708 | 7.4636 | 7.4925 | 7.6455 | 7.4865 | 7.6743 | 7.5386 | 7.3924 | 7.4629 | 7.6607 | 7.5394 | 7.9005 | 7.5298 | 7.654 | 7.4045 | 7.6838 | 7.5919 | 7.5268 | 7.4929 | 7.7766 | 7.3598 | 7.5376 | 7.7398 | 7.719 | 7.5226 | 7.6997 | 7.7659 | 7.4745 | 7.5241 | 7.4651 | 7.7124 | 7.7166 | 7.8849 | 7.7674 | 7.563 | 7.6062 | 7.6205 | 7.6905 | 7.5125 | 7.6945 | 7.6252 | 7.6112 | 7.815 | 7.5221 | 7.6314 | 7.561 | 7.5016 | 7.4994 | 7.7686 | 7.706 | 7.6228 | 7.4781 | 7.7986 | 7.7295 | 7.658 | 7.4774 | 7.7716 | 7.4153 | 7.6499 | 7.5922 | 7.6166 | 7.4873 | 7.6212 | 7.4179 | 7.5259 | 7.3679 | 7.5652 | 7.7222 | 7.6217 | 7.7641 | 7.5743 | 7.6369 | 7.5956 | 7.6923 | 7.5818 | 7.6547 | 7.7341 | 7.4905 | 7.5407 | 7.3773 | 7.634 | 7.3537 | 7.5106 | 7.8923 | 7.6735 | 7.5794 | 7.5734 | 7.619 | 7.5717 | 7.7548 | 7.6273 | 7.4615 | 7.579 | 7.5694 | 7.3753 | 7.6877 | 7.7263 | 7.5452 | 7.5303 | 7.5696 | 7.4022 | 7.6625 | 7.7464 | 7.5546 | 7.5664 | 7.7753 | 7.6073 | 7.8106 | 7.6707 | 7.7105 | 7.5992 | 7.5507 | 7.5964 | 7.443 | 7.5449 | 7.4784 | 7.7421 | 7.2167 | 7.592 | 7.5661 | 7.775 | 7.4771 | 7.5731 | 7.6329 | 7.4937 | 7.7247 | 7.6003 | 7.6998 | 7.512 | 7.5693 | 7.4929 | 7.6704 | 7.7837 | 7.5429 | 7.3708 | 7.5107 | 7.3997 | 7.4814 | 7.6906 | 7.583 | 7.7827 | 7.6782 | 7.4566 | 7.6861 | 7.6086 | 7.8164 | 7.4311 | 7.7637 | 7.6871 | 7.3987 | 7.429 | 7.4001 | 7.6537 | 7.5653 | 7.6947 | 7.4881 | 7.4187 | 7.5151 | 7.5609 | 7.6777 | 7.8142 | 7.5659 | 7.5562 | 7.7731 | 7.5143 | 7.7172 | 7.5057 | 7.5022 | 7.5273 | 7.5575 | 7.3088 | 7.5107 | 7.526 | 7.8015 | 7.6284 | 7.6868 | 7.7087 | 7.3743 | 7.6961 | 7.496 | 7.4453 | 7.7038 | 7.7016 | 7.4045 | 7.455 | 7.6297 | 7.6321 | 7.6459 | 7.5621 | 7.7623 | 7.4701 | 7.6836 | 7.6414 | 7.4339 | 7.5127 | 7.6665 | 7.5361 | 7.6092 | 7.4317 | 7.7597 | 7.404 | 7.768 | 7.5014 | 7.8216 | 7.6863 | 7.4098 | 7.6388 | 7.522 | 7.6392 | 7.5639 | 7.9038 | 7.6231 | 7.6267 | 7.3962 | 7.4773 | 7.7557 | 7.6761 | 7.6687 | 7.7944 | 7.5505 | 7.6971 | 7.6858 | 7.5822 | 7.6297 | 7.4829 | 7.743 | 7.5464 | 7.5848 | 7.5481 | 7.6458 | 7.4841 | 7.5501 | 7.5666 | 7.7529 | 7.5459 | 7.7077 | 7.596 | 7.5474 | 7.6708 | 7.6921 | 7.542 | 7.744 | 7.5027 | 7.4673 | 7.5212 | 7.4971 | 7.8324 | 7.6083 | 7.5108 | 7.3664 | 7.7084 | 7.5944 | 7.792 | 7.6054 | 7.4591 | 7.6523 | 7.583 | 7.7224 | 7.5491 | 7.4494 | 7.6756 | 7.7841 | 7.5659 | 7.604 | 7.6352 | 7.3293 | 7.6926 | 7.6736 | 7.6791 | 7.6691 | 7.737 | 7.6474 | 7.5614 | 7.6691 | 7.4861 | 7.6927 | 7.7705 | 7.5381 | 7.4028 | 7.5951 | 7.537 | 7.6092 | 7.6077 | 7.7138 | 7.6239 | 7.478 | 7.8688 | 7.3313 | 7.5888 | 7.6212 | 7.3652 | 7.5246 | 7.4868 | 7.6351 | 7.6369 | 7.6699 | 7.4148 | 7.6174 | 7.6594 | 7.5006 | 7.6839 | 7.6859 | 7.7802 | 7.6327 | 7.6062 | 7.8175 | 7.6899 | 7.7273 | 7.7032 | 7.4566 | 7.5832 | 7.494 | 7.7258 | 7.7329 | 7.5916 | 7.6127 | 7.6412 | 7.6907 | 7.3919 | 7.512 | 7.6106 | 7.5734 | 7.5206 | 7.5057 | 7.5381 | 7.7085 | 7.7568 | 7.4515 | 7.4486 | 7.6109 | 7.6098 | 7.5692 | 7.4377 | 7.5986 | 7.3921 | 7.4999 | 7.5428 | 7.4684 | 7.7986 | 7.567 | 7.4841 | 7.7342 | 7.471 | 7.5918 | 7.3632 | 7.5404 | 7.4647 | 7.6316 | 7.4649 | 7.6351 | 7.608 | 7.6556 | 7.725 | 7.5239 | 7.4604 | 7.7141 | 7.3561 | 7.4178 | 7.568 | 7.5535 | 7.5413 | 7.5797 | 7.7604 | 7.3866 | 7.5518 | 7.6902 | 7.5552 | 7.5839 | 7.6667 | 7.6036 | 7.6884 | 7.4614 | 7.5649 | 7.5894 | 7.5872 | 7.6499 | 7.7084 | 7.6654 | 7.4762 | 7.6592 | 7.5443 | 7.77 | 7.6147 | 7.516 | 7.738 | 7.6625 | 7.6829 | 7.6079 | 7.4729 | 7.6448 | 7.5573 | 7.6481 | 7.6239 | 7.5691 | 7.5856 | 7.5997 | 7.516 | 7.8368 | 7.536 | 7.4609 | 7.6898 | 7.8593 | 7.585 | 7.5446 | 7.2713 | 7.5819 | 7.7307 | 7.4373 | 7.6255 | 7.6395 | 7.5111 | 7.7741 | 7.561 | 7.5184 | 7.6492 | 7.5691 | 7.4671 | 7.7012 | 7.5805 | 7.5665 | 7.7242 | 7.5779 | 7.5794 | 7.4359 | 7.5947 | 7.5988 | 7.4149 | 7.7784 | 7.6279 | 7.4334 | 7.4755 | 7.6324 | 7.5975 | 7.7859 | 7.5879 | 7.7331 | 7.6137 | 7.4568 | 7.6322 | 7.5658 | 7.6732 | 7.4632 | 7.5329 | 7.4581 | 7.7087 | 7.4265 | 7.5325 | 7.5536 | 7.5604 | 7.5498 | 7.6164 | 7.5029 | 7.5213 | 7.7479 | 7.814 | 7.4554 | 7.5287 | 7.7684 | 7.6418 | 7.4492 | 7.4492 | 7.411 | 7.4492 | 7.4492 | 7.7429 | 7.7429 | 7.4492 | 7.4492 | 7.4492
|  | 7.5654 | 56.7027 |  | 2027 | 7.3879 | 7.5633 | 7.5616 | 7.5652 | 7.4119 | 7.3634 | 7.6001 | 7.4486 | 7.3483 | 7.5018 | 7.4995 | 7.5158 | 7.7727 | 7.873 | 7.6668 | 7.6902 | 7.57 | 7.5341 | 7.6366 | 7.4498 | 7.4925 | 7.6144 | 7.5587 | 7.7783 | 7.6244 | 7.4611 | 7.6139 | 7.7738 | 7.4427 | 7.5046 | 7.6519 | 7.5692 | 7.9498 | 7.6565 | 7.5261 | 7.7003 | 7.7344 | 7.3898 | 7.5925 | 7.6568 | 7.6272 | 7.69 | 7.6558 | 7.4053 | 7.4403 | 7.6251 | 7.4329 | 7.66 | 7.496 | 7.3192 | 7.4044 | 7.6435 | 7.4969 | 7.9334 | 7.4853 | 7.6355 | 7.3339 | 7.6715 | 7.5604 | 7.4817 | 7.4408 | 7.7836 | 7.2798 | 7.4947 | 7.7391 | 7.714 | 7.4766 | 7.6907 | 7.7707 | 7.4185 | 7.4784 | 7.4071 | 7.706 | 7.7112 | 7.9145 | 7.7725 | 7.5255 | 7.5776 | 7.5949 | 7.6795 | 7.4645 | 7.6844 | 7.6006 | 7.5837 | 7.8301 | 7.476 | 7.6081 | 7.5231 | 7.4512 | 7.4486 | 7.7739 | 7.6983 | 7.5977 | 7.4228 | 7.8102 | 7.7267 | 7.6403 | 7.422 | 7.7776 | 7.3469 | 7.6305 | 7.5607 | 7.5902 | 7.4339 | 7.5958 | 7.3501 | 7.4806 | 7.2896 | 7.5281 | 7.7179 | 7.5964 | 7.7685 | 7.5391 | 7.6148 | 7.5648 | 7.6817 | 7.5482 | 7.6362 | 7.7323 | 7.4378 | 7.4985 | 7.301 | 7.6113 | 7.2725 | 7.4621 | 7.9235 | 7.6591 | 7.5453 | 7.538 | 7.5931 | 7.5359 | 7.7572 | 7.6032 | 7.4028 | 7.5448 | 7.5332 | 7.2985 | 7.6762 | 7.7228 | 7.504 | 7.4859 | 7.5335 | 7.3311 | 7.6457 | 7.7471 | 7.5152 | 7.5295 | 7.782 | 7.579 | 7.8247 | 7.6556 | 7.7037 | 7.5692 | 7.5106 | 7.5658 | 7.3803 | 7.5035 | 7.4232 | 7.7419 | 7.1069 | 7.5605 | 7.5292 | 7.7817 | 7.4217 | 7.5376 | 7.61 | 7.4417 | 7.7209 | 7.5706 | 7.6908 | 7.4638 | 7.5331 | 7.4408 | 7.6552 | 7.7922 | 7.5012 | 7.2931 | 7.4622 | 7.3281 | 7.4268 | 7.6797 | 7.5497 | 7.791 | 7.6647 | 7.3968 | 7.6742 | 7.5805 | 7.8317 | 7.366 | 7.768 | 7.6755 | 7.3269 | 7.3634 | 7.3285 | 7.6351 | 7.5282 | 7.6846 | 7.435 | 7.351 | 7.4675 | 7.5229 | 7.6641 | 7.8291 | 7.529 | 7.5172 | 7.7794 | 7.4665 | 7.7119 | 7.4561 | 7.452 | 7.4822 | 7.5188 | 7.2182 | 7.4623 | 7.4807 | 7.8137 | 7.6045 | 7.6751 | 7.7015 | 7.2974 | 7.6864 | 7.4445 | 7.3831 | 7.6956 | 7.693 | 7.3338 | 7.3949 | 7.6061 | 7.609 | 7.6257 | 7.5244 | 7.7664 | 7.4132 | 7.6712 | 7.6202 | 7.3694 | 7.4646 | 7.6505 | 7.4929 | 7.5812 | 7.3668 | 7.7632 | 7.3332 | 7.7732 | 7.4509 | 7.838 | 7.6744 | 7.3402 | 7.6171 | 7.4759 | 7.6175 | 7.5265 | 7.9374 | 7.5981 | 7.6024 | 7.3238 | 7.4219 | 7.7584 | 7.6622 | 7.6532 | 7.8051 | 7.5103 | 7.6875 | 7.6739 | 7.5487 | 7.606 | 7.4287 | 7.743 | 7.5054 | 7.5518 | 7.5074 | 7.6256 | 7.4301 | 7.5099 | 7.5298 | 7.755 | 7.5048 | 7.7004 | 7.5653 | 7.5065 | 7.6557 | 7.6815 | 7.5 | 7.7442 | 7.4526 | 7.4097 | 7.4749 | 7.4458 | 7.8511 | 7.5802 | 7.4623 | 7.2878 | 7.7012 | 7.5634 | 7.8022 | 7.5767 | 7.3999 | 7.6334 | 7.5496 | 7.7181 | 7.5086 | 7.3882 | 7.6616 | 7.7927 | 7.529 | 7.575 | 7.6127 | 7.2429 | 7.682 | 7.6591 | 7.6658 | 7.6537 | 7.7357 | 7.6275 | 7.5236 | 7.6537 | 7.4324 | 7.6822 | 7.7762 | 7.4953 | 7.3318 | 7.5643 | 7.494 | 7.5813 | 7.5795 | 7.7077 | 7.599 | 7.4227 | 7.895 | 7.2454 | 7.5567 | 7.5958 | 7.2864 | 7.479 | 7.4333 | 7.6126 | 7.6148 | 7.6547 | 7.3463 | 7.5912 | 7.6419 | 7.45 | 7.6716 | 7.674 | 7.788 | 7.6097 | 7.5776 | 7.8331 | 7.6788 | 7.724 | 7.695 | 7.3968 | 7.5498 | 7.4421 | 7.7222 | 7.7308 | 7.56 | 7.5856 | 7.6199 | 7.6798 | 7.3186 | 7.4638 | 7.583 | 7.538 | 7.4742 | 7.4562 | 7.4953 | 7.7013 | 7.7597 | 7.3907 | 7.3871 | 7.5833 | 7.582 | 7.5329 | 7.374 | 7.5685 | 7.3189 | 7.4492 | 7.5011 | 7.411 | 7.8102 | 7.5302 | 7.43 | 7.7324 | 7.4142 | 7.5602 | 7.284 | 7.4981 | 7.4066 | 7.6083 | 7.4069 | 7.6125 | 7.5798 | 7.6373 | 7.7213 | 7.4782 | 7.4014 | 7.7081 | 7.2753 | 7.35 | 7.5315 | 7.5139 | 7.4992 | 7.5456 | 7.764 | 7.3123 | 7.5119 | 7.6792 | 7.516 | 7.5507 | 7.6507 | 7.5745 | 7.677 | 7.4027 | 7.5278 | 7.5574 | 7.5547 | 7.6305 | 7.7011 | 7.6493 | 7.4206 | 7.6417 | 7.5029 | 7.7756 | 7.588 | 7.4686 | 7.737 | 7.6457 | 7.6704 | 7.5798 | 7.4165 | 7.6244 | 7.5186 | 7.6283 | 7.599 | 7.5328 | 7.5528 | 7.5698 | 7.4687 | 7.8564 | 7.4928 | 7.4021 | 7.6787 | 7.8836 | 7.5521 | 7.5032 | 7.1729 | 7.5483 | 7.7282 | 7.3735 | 7.601 | 7.6179 | 7.4627 | 7.7806 | 7.523 | 7.4715 | 7.6297 | 7.5328 | 7.4095 | 7.6925 | 7.5466 | 7.5297 | 7.7203 | 7.5435 | 7.5453 | 7.3718 | 7.5637 | 7.5687 | 7.3464 | 7.7858 | 7.6038 | 7.3688 | 7.4197 | 7.6093 | 7.5671 | 7.7949 | 7.5556 | 7.7311 | 7.5867 | 7.3971 | 7.6091 | 7.5289 | 7.6586 | 7.4048 | 7.489 | 7.3986 | 7.7015 | 7.3604 | 7.4886 | 7.5141 | 7.5222 | 7.5095 | 7.59 | 7.4528 | 7.475 | 7.7489 | 7.8289 | 7.3953 | 7.484 | 7.7737 | 7.6207 | 7.3879 | 7.3879 | 7.3417 | 7.3879 | 7.3879 | 7.7429 | 7.7429 | 7.3879 | 7.3879 | 7.3879
|  | 7.5356 | 67.5927 |  | 2028 | 7.3282 | 7.5331 | 7.5311 | 7.5353 | 7.3562 | 7.2996 | 7.5761 | 7.3991 | 7.282 | 7.4612 | 7.4586 | 7.4777 | 7.7777 | 7.8948 | 7.654 | 7.6813 | 7.5409 | 7.499 | 7.6188 | 7.4005 | 7.4504 | 7.5928 | 7.5277 | 7.7842 | 7.6045 | 7.4137 | 7.5923 | 7.7789 | 7.3923 | 7.4645 | 7.6367 | 7.54 | 7.9846 | 7.6419 | 7.4896 | 7.6932 | 7.733 | 7.3304 | 7.5672 | 7.6423 | 7.6078 | 7.6811 | 7.6411 | 7.3486 | 7.3894 | 7.6053 | 7.3808 | 7.6461 | 7.4545 | 7.248 | 7.3475 | 7.6268 | 7.4555 | 7.9654 | 7.442 | 7.6174 | 7.2651 | 7.6595 | 7.5297 | 7.4378 | 7.39 | 7.7904 | 7.202 | 7.453 | 7.7385 | 7.7091 | 7.4319 | 7.6819 | 7.7754 | 7.364 | 7.434 | 7.3507 | 7.6998 | 7.7058 | 7.9434 | 7.7775 | 7.4889 | 7.5498 | 7.5701 | 7.6688 | 7.4177 | 7.6746 | 7.5767 | 7.557 | 7.8448 | 7.4311 | 7.5855 | 7.4861 | 7.4022 | 7.3991 | 7.7791 | 7.6909 | 7.5733 | 7.369 | 7.8215 | 7.724 | 7.623 | 7.3681 | 7.7834 | 7.2803 | 7.6116 | 7.5301 | 7.5646 | 7.382 | 7.5711 | 7.2841 | 7.4365 | 7.2134 | 7.492 | 7.7137 | 7.5718 | 7.7728 | 7.5049 | 7.5932 | 7.5349 | 7.6715 | 7.5155 | 7.6183 | 7.7305 | 7.3866 | 7.4574 | 7.2268 | 7.5892 | 7.1934 | 7.4149 | 7.9538 | 7.645 | 7.512 | 7.5036 | 7.5679 | 7.5011 | 7.7596 | 7.5797 | 7.3456 | 7.5115 | 7.4979 | 7.2238 | 7.665 | 7.7194 | 7.4638 | 7.4427 | 7.4983 | 7.2619 | 7.6293 | 7.7478 | 7.477 | 7.4937 | 7.7886 | 7.5514 | 7.8385 | 7.641 | 7.6971 | 7.54 | 7.4715 | 7.5361 | 7.3194 | 7.4633 | 7.3694 | 7.7417 | 7 | 7.5299 | 7.4933 | 7.7882 | 7.3677 | 7.5031 | 7.5876 | 7.3911 | 7.7172 | 7.5416 | 7.682 | 7.4169 | 7.4979 | 7.39 | 7.6405 | 7.8004 | 7.4606 | 7.2175 | 7.415 | 7.2584 | 7.3736 | 7.6691 | 7.5172 | 7.7991 | 7.6516 | 7.3386 | 7.6627 | 7.5533 | 7.8466 | 7.3027 | 7.7722 | 7.6642 | 7.2569 | 7.2997 | 7.2588 | 7.617 | 7.4921 | 7.6748 | 7.3832 | 7.2852 | 7.4212 | 7.4859 | 7.6508 | 7.8436 | 7.493 | 7.4793 | 7.7856 | 7.4201 | 7.7067 | 7.408 | 7.4031 | 7.4384 | 7.4811 | 7.13 | 7.4151 | 7.4366 | 7.8256 | 7.5812 | 7.6637 | 7.6946 | 7.2225 | 7.6769 | 7.3943 | 7.3227 | 7.6877 | 7.6846 | 7.2651 | 7.3364 | 7.5831 | 7.5865 | 7.606 | 7.4877 | 7.7703 | 7.3578 | 7.6591 | 7.5996 | 7.3066 | 7.4179 | 7.635 | 7.4509 | 7.5541 | 7.3036 | 7.7666 | 7.2644 | 7.7783 | 7.4019 | 7.8539 | 7.6629 | 7.2725 | 7.596 | 7.4311 | 7.5964 | 7.4901 | 7.9701 | 7.5738 | 7.5788 | 7.2533 | 7.3679 | 7.761 | 7.6486 | 7.6382 | 7.8156 | 7.4712 | 7.6782 | 7.6623 | 7.5161 | 7.583 | 7.3759 | 7.7431 | 7.4655 | 7.5197 | 7.4678 | 7.6058 | 7.3776 | 7.4707 | 7.4939 | 7.757 | 7.4648 | 7.6933 | 7.5354 | 7.4668 | 7.641 | 7.6712 | 7.4592 | 7.7444 | 7.4038 | 7.3537 | 7.4299 | 7.3958 | 7.8693 | 7.5529 | 7.4152 | 7.2113 | 7.6942 | 7.5333 | 7.8122 | 7.5487 | 7.3422 | 7.615 | 7.5171 | 7.714 | 7.4692 | 7.3285 | 7.6479 | 7.8011 | 7.493 | 7.5468 | 7.5908 | 7.1589 | 7.6718 | 7.645 | 7.6529 | 7.6387 | 7.7345 | 7.6081 | 7.4867 | 7.6387 | 7.3803 | 7.672 | 7.7818 | 7.4537 | 7.2627 | 7.5342 | 7.4521 | 7.5541 | 7.552 | 7.7018 | 7.5749 | 7.3689 | 7.9206 | 7.1618 | 7.5254 | 7.571 | 7.2096 | 7.4346 | 7.3812 | 7.5907 | 7.5932 | 7.6399 | 7.2796 | 7.5657 | 7.625 | 7.4008 | 7.6596 | 7.6624 | 7.7956 | 7.5873 | 7.5498 | 7.8483 | 7.668 | 7.7208 | 7.6869 | 7.3386 | 7.5174 | 7.3915 | 7.7187 | 7.7288 | 7.5292 | 7.5591 | 7.5993 | 7.6692 | 7.2473 | 7.4169 | 7.5561 | 7.5036 | 7.4291 | 7.408 | 7.4537 | 7.6943 | 7.7625 | 7.3315 | 7.3273 | 7.5565 | 7.5549 | 7.4976 | 7.312 | 7.5392 | 7.2476 | 7.3998 | 7.4604 | 7.3553 | 7.8215 | 7.4945 | 7.3775 | 7.7306 | 7.359 | 7.5295 | 7.2068 | 7.457 | 7.3501 | 7.5857 | 7.3504 | 7.5906 | 7.5524 | 7.6196 | 7.7177 | 7.4337 | 7.344 | 7.7023 | 7.1968 | 7.2839 | 7.496 | 7.4754 | 7.4582 | 7.5124 | 7.7676 | 7.2399 | 7.4731 | 7.6685 | 7.4779 | 7.5184 | 7.6352 | 7.5462 | 7.6659 | 7.3455 | 7.4916 | 7.5262 | 7.523 | 7.6116 | 7.6941 | 7.6335 | 7.3664 | 7.6247 | 7.4625 | 7.7811 | 7.5619 | 7.4225 | 7.736 | 7.6293 | 7.6582 | 7.5523 | 7.3616 | 7.6045 | 7.4809 | 7.609 | 7.5748 | 7.4975 | 7.5209 | 7.5407 | 7.4226 | 7.8754 | 7.4508 | 7.3448 | 7.6679 | 7.9073 | 7.52 | 7.4629 | 7.0771 | 7.5156 | 7.7257 | 7.3115 | 7.5772 | 7.5969 | 7.4156 | 7.7869 | 7.486 | 7.4259 | 7.6107 | 7.4975 | 7.3535 | 7.6841 | 7.5136 | 7.4938 | 7.7165 | 7.51 | 7.5121 | 7.3095 | 7.5336 | 7.5394 | 7.2797 | 7.793 | 7.5805 | 7.306 | 7.3654 | 7.5869 | 7.5376 | 7.8036 | 7.5241 | 7.7291 | 7.5605 | 7.3389 | 7.5866 | 7.4929 | 7.6444 | 7.348 | 7.4464 | 7.3407 | 7.6946 | 7.2961 | 7.4458 | 7.4756 | 7.4852 | 7.4702 | 7.5643 | 7.4041 | 7.43 | 7.7499 | 7.8433 | 7.3369 | 7.4405 | 7.7789 | 7.6001 | 7.3282 | 7.3282 | 7.2743 | 7.3282 | 7.3282 | 7.7429 | 7.7429 | 7.3282 | 7.3282 | 7.3282
|  | 7.5064 | 78.2489 |  | 2029 | 7.2698 | 7.5035 | 7.5013 | 7.5061 | 7.3018 | 7.2372 | 7.5526 | 7.3507 | 7.2171 | 7.4216 | 7.4185 | 7.4403 | 7.7826 | 7.9162 | 7.6415 | 7.6727 | 7.5125 | 7.4647 | 7.6013 | 7.3523 | 7.4092 | 7.5716 | 7.4974 | 7.79 | 7.585 | 7.3674 | 7.571 | 7.784 | 7.3429 | 7.4253 | 7.6217 | 7.5115 | 8.0186 | 7.6277 | 7.454 | 7.6862 | 7.7316 | 7.2723 | 7.5425 | 7.6282 | 7.5888 | 7.6724 | 7.6268 | 7.2931 | 7.3396 | 7.586 | 7.3299 | 7.6324 | 7.4139 | 7.1784 | 7.2918 | 7.6104 | 7.4151 | 7.9967 | 7.3997 | 7.5997 | 7.1979 | 7.6477 | 7.4997 | 7.3949 | 7.3403 | 7.7971 | 7.1258 | 7.4121 | 7.7379 | 7.7043 | 7.3881 | 7.6733 | 7.7799 | 7.3106 | 7.3905 | 7.2955 | 7.6938 | 7.7006 | 7.9716 | 7.7824 | 7.4532 | 7.5227 | 7.5457 | 7.6584 | 7.3719 | 7.665 | 7.5533 | 7.5308 | 7.8591 | 7.3872 | 7.5633 | 7.45 | 7.3542 | 7.3507 | 7.7842 | 7.6835 | 7.5494 | 7.3163 | 7.8325 | 7.7213 | 7.6061 | 7.3153 | 7.7891 | 7.2152 | 7.5931 | 7.5001 | 7.5394 | 7.3312 | 7.5469 | 7.2195 | 7.3934 | 7.1388 | 7.4567 | 7.7096 | 7.5477 | 7.777 | 7.4713 | 7.5721 | 7.5056 | 7.6614 | 7.4834 | 7.6007 | 7.7287 | 7.3364 | 7.4172 | 7.1541 | 7.5676 | 7.1161 | 7.3687 | 7.9835 | 7.6312 | 7.4795 | 7.4699 | 7.5433 | 7.4671 | 7.762 | 7.5567 | 7.2897 | 7.4789 | 7.4634 | 7.1507 | 7.654 | 7.7161 | 7.4245 | 7.4004 | 7.4638 | 7.1941 | 7.6133 | 7.7485 | 7.4395 | 7.4586 | 7.795 | 7.5245 | 7.8519 | 7.6266 | 7.6906 | 7.5114 | 7.4333 | 7.5069 | 7.2598 | 7.4239 | 7.3169 | 7.7416 | 6.8954 | 7.4999 | 7.4582 | 7.7945 | 7.3149 | 7.4694 | 7.5657 | 7.3416 | 7.7136 | 7.5133 | 7.6735 | 7.371 | 7.4634 | 7.3403 | 7.626 | 7.8085 | 7.4208 | 7.1436 | 7.3688 | 7.1902 | 7.3216 | 7.6587 | 7.4854 | 7.8071 | 7.6387 | 7.2817 | 7.6514 | 7.5266 | 7.8612 | 7.2407 | 7.7764 | 7.6531 | 7.1885 | 7.2372 | 7.1907 | 7.5992 | 7.4568 | 7.6652 | 7.3326 | 7.2207 | 7.3759 | 7.4497 | 7.6379 | 7.8578 | 7.4578 | 7.4422 | 7.7916 | 7.3746 | 7.7016 | 7.3608 | 7.3552 | 7.3956 | 7.4443 | 7.0437 | 7.369 | 7.3935 | 7.8372 | 7.5584 | 7.6526 | 7.6877 | 7.1492 | 7.6676 | 7.3452 | 7.2635 | 7.6799 | 7.6764 | 7.1978 | 7.2792 | 7.5606 | 7.5644 | 7.5867 | 7.4517 | 7.7742 | 7.3036 | 7.6474 | 7.5794 | 7.2452 | 7.3721 | 7.6198 | 7.4098 | 7.5275 | 7.2417 | 7.7699 | 7.197 | 7.7833 | 7.3538 | 7.8696 | 7.6517 | 7.2063 | 7.5753 | 7.3872 | 7.5758 | 7.4545 | 8.0021 | 7.55 | 7.5557 | 7.1844 | 7.3151 | 7.7636 | 7.6353 | 7.6234 | 7.8258 | 7.433 | 7.6691 | 7.6509 | 7.4841 | 7.5605 | 7.3242 | 7.7431 | 7.4264 | 7.4882 | 7.4291 | 7.5865 | 7.3261 | 7.4324 | 7.4589 | 7.759 | 7.4256 | 7.6863 | 7.5062 | 7.4279 | 7.6267 | 7.6611 | 7.4193 | 7.7446 | 7.3561 | 7.2989 | 7.3858 | 7.347 | 7.8871 | 7.5261 | 7.369 | 7.1364 | 7.6873 | 7.5038 | 7.8219 | 7.5214 | 7.2858 | 7.597 | 7.4853 | 7.7099 | 7.4307 | 7.2702 | 7.6345 | 7.8093 | 7.4578 | 7.5192 | 7.5693 | 7.0767 | 7.6618 | 7.6312 | 7.6402 | 7.624 | 7.7333 | 7.5891 | 7.4506 | 7.624 | 7.3292 | 7.6621 | 7.7873 | 7.413 | 7.1951 | 7.5049 | 7.4112 | 7.5276 | 7.5251 | 7.696 | 7.5512 | 7.3162 | 7.9456 | 7.08 | 7.4947 | 7.5468 | 7.1346 | 7.3912 | 7.3303 | 7.5692 | 7.5722 | 7.6253 | 7.2144 | 7.5407 | 7.6084 | 7.3526 | 7.6479 | 7.651 | 7.803 | 7.5654 | 7.5227 | 7.8631 | 7.6575 | 7.7177 | 7.679 | 7.2817 | 7.4856 | 7.342 | 7.7153 | 7.7268 | 7.4991 | 7.5333 | 7.579 | 7.6588 | 7.1775 | 7.371 | 7.5298 | 7.4699 | 7.3849 | 7.3608 | 7.413 | 7.6875 | 7.7652 | 7.2736 | 7.2688 | 7.5303 | 7.5284 | 7.463 | 7.2513 | 7.5105 | 7.1778 | 7.3515 | 7.4206 | 7.3007 | 7.8326 | 7.4595 | 7.326 | 7.7289 | 7.3049 | 7.4995 | 7.1314 | 7.4167 | 7.2948 | 7.5636 | 7.2952 | 7.5692 | 7.5256 | 7.6022 | 7.7141 | 7.3901 | 7.2878 | 7.6965 | 7.1199 | 7.2193 | 7.4613 | 7.4378 | 7.4182 | 7.48 | 7.7711 | 7.1691 | 7.4351 | 7.658 | 7.4406 | 7.4868 | 7.6201 | 7.5185 | 7.6551 | 7.2895 | 7.4562 | 7.4957 | 7.4921 | 7.5931 | 7.6873 | 7.6181 | 7.3134 | 7.608 | 7.4231 | 7.7865 | 7.5365 | 7.3774 | 7.735 | 7.6133 | 7.6462 | 7.5255 | 7.3079 | 7.585 | 7.444 | 7.5902 | 7.5512 | 7.4629 | 7.4896 | 7.5123 | 7.3775 | 7.8941 | 7.4097 | 7.2887 | 7.6574 | 7.9304 | 7.4886 | 7.4235 | 6.9833 | 7.4836 | 7.7233 | 7.2507 | 7.5538 | 7.5764 | 7.3695 | 7.7931 | 7.4499 | 7.3813 | 7.592 | 7.4629 | 7.2987 | 7.6758 | 7.4813 | 7.4588 | 7.7128 | 7.4772 | 7.4796 | 7.2484 | 7.5041 | 7.5108 | 7.2145 | 7.8 | 7.5576 | 7.2445 | 7.3122 | 7.5649 | 7.5087 | 7.8121 | 7.4933 | 7.7271 | 7.5348 | 7.282 | 7.5645 | 7.4577 | 7.6306 | 7.2924 | 7.4046 | 7.2841 | 7.6878 | 7.2332 | 7.404 | 7.438 | 7.4489 | 7.4318 | 7.5392 | 7.3564 | 7.3859 | 7.7509 | 7.8575 | 7.2798 | 7.3979 | 7.784 | 7.58 | 7.2698 | 7.2698 | 7.2083 | 7.2698 | 7.2698 | 7.7429 | 7.7429 | 7.2698 | 7.2698 | 7.2698
|  | 7.479 | 88.24 |  | 2030 | 7.2151 | 7.4758 | 7.4734 | 7.4787 | 7.2507 | 7.1786 | 7.5306 | 7.3053 | 7.1562 | 7.3844 | 7.381 | 7.4053 | 7.7872 | 7.9363 | 7.6297 | 7.6646 | 7.4858 | 7.4325 | 7.5849 | 7.3071 | 7.3706 | 7.5518 | 7.469 | 7.7955 | 7.5667 | 7.3239 | 7.5512 | 7.7888 | 7.2966 | 7.3885 | 7.6077 | 7.4847 | 8.0505 | 7.6144 | 7.4205 | 7.6796 | 7.7303 | 7.2179 | 7.5193 | 7.6149 | 7.571 | 7.6642 | 7.6134 | 7.241 | 7.293 | 7.5678 | 7.2821 | 7.6197 | 7.3758 | 7.113 | 7.2396 | 7.5951 | 7.3771 | 8.0261 | 7.36 | 7.5832 | 7.1348 | 7.6367 | 7.4716 | 7.3546 | 7.2937 | 7.8034 | 7.0544 | 7.3739 | 7.7373 | 7.6999 | 7.347 | 7.6652 | 7.7842 | 7.2606 | 7.3497 | 7.2437 | 7.6881 | 7.6957 | 7.9981 | 7.787 | 7.4196 | 7.4972 | 7.5229 | 7.6486 | 7.3289 | 7.6559 | 7.5314 | 7.5063 | 7.8725 | 7.3461 | 7.5425 | 7.4161 | 7.3092 | 7.3053 | 7.789 | 7.6766 | 7.527 | 7.267 | 7.8429 | 7.7188 | 7.5903 | 7.2658 | 7.7944 | 7.1541 | 7.5758 | 7.472 | 7.5159 | 7.2836 | 7.5242 | 7.1589 | 7.3529 | 7.0689 | 7.4236 | 7.7057 | 7.5251 | 7.781 | 7.4399 | 7.5524 | 7.4781 | 7.652 | 7.4534 | 7.5843 | 7.7271 | 7.2894 | 7.3796 | 7.0859 | 7.5473 | 7.0435 | 7.3254 | 8.0114 | 7.6182 | 7.4491 | 7.4383 | 7.5202 | 7.4352 | 7.7642 | 7.5352 | 7.2373 | 7.4483 | 7.4311 | 7.0822 | 7.6437 | 7.713 | 7.3877 | 7.3608 | 7.4315 | 7.1306 | 7.5983 | 7.7491 | 7.4044 | 7.4257 | 7.8011 | 7.4992 | 7.8645 | 7.6132 | 7.6846 | 7.4847 | 7.3975 | 7.4796 | 7.2039 | 7.387 | 7.2676 | 7.7414 | 6.7973 | 7.4718 | 7.4252 | 7.8005 | 7.2653 | 7.4377 | 7.5452 | 7.2951 | 7.7102 | 7.4867 | 7.6654 | 7.3279 | 7.431 | 7.2937 | 7.6125 | 7.8161 | 7.3835 | 7.0742 | 7.3255 | 7.1262 | 7.2729 | 7.6489 | 7.4556 | 7.8145 | 7.6266 | 7.2284 | 7.6408 | 7.5015 | 7.8749 | 7.1826 | 7.7802 | 7.6427 | 7.1244 | 7.1787 | 7.1268 | 7.5826 | 7.4237 | 7.6562 | 7.2851 | 7.1603 | 7.3334 | 7.4158 | 7.6257 | 7.8711 | 7.4249 | 7.4074 | 7.7972 | 7.332 | 7.6968 | 7.3166 | 7.3104 | 7.3554 | 7.4097 | 6.9628 | 7.3257 | 7.353 | 7.8481 | 7.5371 | 7.6421 | 7.6814 | 7.0805 | 7.6588 | 7.2992 | 7.208 | 7.6726 | 7.6687 | 7.1347 | 7.2256 | 7.5395 | 7.5438 | 7.5686 | 7.418 | 7.7778 | 7.2527 | 7.6363 | 7.5605 | 7.1876 | 7.3292 | 7.6056 | 7.3713 | 7.5025 | 7.1837 | 7.7731 | 7.1338 | 7.788 | 7.3088 | 7.8842 | 7.6411 | 7.1442 | 7.5559 | 7.346 | 7.5564 | 7.4211 | 8.0321 | 7.5277 | 7.5341 | 7.1198 | 7.2656 | 7.766 | 7.6228 | 7.6096 | 7.8354 | 7.3971 | 7.6606 | 7.6403 | 7.4542 | 7.5394 | 7.2757 | 7.7431 | 7.3898 | 7.4587 | 7.3927 | 7.5684 | 7.2779 | 7.3965 | 7.426 | 7.7608 | 7.3889 | 7.6797 | 7.4788 | 7.3915 | 7.6132 | 7.6516 | 7.3818 | 7.7448 | 7.3113 | 7.2475 | 7.3445 | 7.3012 | 7.9037 | 7.501 | 7.3258 | 7.0663 | 7.6809 | 7.4761 | 7.8311 | 7.4958 | 7.2329 | 7.5801 | 7.4555 | 7.7061 | 7.3946 | 7.2155 | 7.622 | 7.817 | 7.4248 | 7.4933 | 7.5493 | 6.9996 | 7.6524 | 7.6183 | 7.6283 | 7.6102 | 7.7322 | 7.5713 | 7.4168 | 7.6102 | 7.2813 | 7.6527 | 7.7924 | 7.3748 | 7.1317 | 7.4773 | 7.3728 | 7.5026 | 7.4999 | 7.6905 | 7.529 | 7.2668 | 7.9691 | 7.0033 | 7.466 | 7.5241 | 7.0642 | 7.3505 | 7.2826 | 7.5492 | 7.5524 | 7.6117 | 7.1532 | 7.5173 | 7.5928 | 7.3075 | 7.6369 | 7.6404 | 7.81 | 7.5449 | 7.4972 | 7.877 | 7.6476 | 7.7148 | 7.6716 | 7.2284 | 7.4559 | 7.2956 | 7.7121 | 7.725 | 7.4709 | 7.509 | 7.5601 | 7.649 | 7.1121 | 7.328 | 7.5052 | 7.4383 | 7.3435 | 7.3166 | 7.3748 | 7.6811 | 7.7678 | 7.2193 | 7.2139 | 7.5057 | 7.5036 | 7.4307 | 7.1944 | 7.4836 | 7.1125 | 7.3063 | 7.3834 | 7.2495 | 7.843 | 7.4267 | 7.2778 | 7.7273 | 7.2543 | 7.4713 | 7.0606 | 7.379 | 7.243 | 7.5428 | 7.2434 | 7.5491 | 7.5005 | 7.5859 | 7.7108 | 7.3493 | 7.2352 | 7.6912 | 7.0478 | 7.1587 | 7.4287 | 7.4025 | 7.3806 | 7.4496 | 7.7743 | 7.1027 | 7.3995 | 7.6482 | 7.4056 | 7.4571 | 7.6059 | 7.4925 | 7.6449 | 7.2371 | 7.4231 | 7.467 | 7.463 | 7.5757 | 7.6808 | 7.6037 | 7.2637 | 7.5924 | 7.386 | 7.7915 | 7.5126 | 7.3351 | 7.7341 | 7.5983 | 7.635 | 7.5004 | 7.2576 | 7.5667 | 7.4094 | 7.5725 | 7.529 | 7.4305 | 7.4603 | 7.4856 | 7.3352 | 7.9116 | 7.3711 | 7.2362 | 7.6475 | 7.9521 | 7.4592 | 7.3865 | 6.8954 | 7.4536 | 7.721 | 7.1938 | 7.5319 | 7.5571 | 7.3263 | 7.7989 | 7.416 | 7.3394 | 7.5746 | 7.4305 | 7.2473 | 7.668 | 7.451 | 7.4259 | 7.7093 | 7.4464 | 7.4491 | 7.1912 | 7.4765 | 7.4839 | 7.1534 | 7.8066 | 7.5361 | 7.1868 | 7.2624 | 7.5443 | 7.4816 | 7.8201 | 7.4644 | 7.7253 | 7.5107 | 7.2287 | 7.5439 | 7.4247 | 7.6176 | 7.2402 | 7.3655 | 7.231 | 7.6814 | 7.1743 | 7.3648 | 7.4027 | 7.4148 | 7.3958 | 7.5156 | 7.3116 | 7.3446 | 7.7518 | 7.8707 | 7.2262 | 7.3579 | 7.7887 | 7.5612 | 7.2151 | 7.2151 | 7.1464 | 7.2151 | 7.2151 | 7.7429 | 7.7429 | 7.2151 | 7.2151 | 7.2151
|  | 7.4541 | 97.3242 |  | 2031 | 7.1653 | 7.4506 | 7.4479 | 7.4538 | 7.2043 | 7.1254 | 7.5106 | 7.264 | 7.1009 | 7.3506 | 7.3469 | 7.3735 | 7.7914 | 7.9545 | 7.6191 | 7.6572 | 7.4616 | 7.4032 | 7.57 | 7.266 | 7.3354 | 7.5338 | 7.4432 | 7.8004 | 7.5501 | 7.2844 | 7.5331 | 7.7931 | 7.2546 | 7.3551 | 7.5949 | 7.4603 | 8.0796 | 7.6023 | 7.3901 | 7.6737 | 7.7291 | 7.1684 | 7.4982 | 7.6028 | 7.5547 | 7.6568 | 7.6012 | 7.1937 | 7.2505 | 7.5513 | 7.2386 | 7.608 | 7.3412 | 7.0536 | 7.1922 | 7.5812 | 7.3426 | 8.0527 | 7.3238 | 7.5681 | 7.0775 | 7.6267 | 7.446 | 7.318 | 7.2513 | 7.8091 | 6.9895 | 7.3391 | 7.7368 | 7.6958 | 7.3097 | 7.6579 | 7.7881 | 7.2151 | 7.3126 | 7.1966 | 7.6829 | 7.6913 | 8.0221 | 7.7911 | 7.3891 | 7.474 | 7.5022 | 7.6397 | 7.2899 | 7.6477 | 7.5114 | 7.484 | 7.8848 | 7.3086 | 7.5236 | 7.3853 | 7.2683 | 7.2641 | 7.7934 | 7.6704 | 7.5066 | 7.2221 | 7.8523 | 7.7165 | 7.5759 | 7.2208 | 7.7993 | 7.0986 | 7.56 | 7.4465 | 7.4945 | 7.2403 | 7.5036 | 7.1038 | 7.3161 | 7.0054 | 7.3935 | 7.7022 | 7.5046 | 7.7846 | 7.4113 | 7.5344 | 7.4531 | 7.6434 | 7.4261 | 7.5693 | 7.7256 | 7.2466 | 7.3453 | 7.024 | 7.5288 | 6.9776 | 7.286 | 8.0367 | 7.6065 | 7.4213 | 7.4096 | 7.4992 | 7.4062 | 7.7662 | 7.5156 | 7.1896 | 7.4205 | 7.4017 | 7.0199 | 7.6344 | 7.7102 | 7.3542 | 7.3247 | 7.4021 | 7.0729 | 7.5847 | 7.7497 | 7.3725 | 7.3958 | 7.8065 | 7.4762 | 7.876 | 7.6009 | 7.6791 | 7.4603 | 7.3649 | 7.4548 | 7.1531 | 7.3534 | 7.2227 | 7.7413 | 6.7081 | 7.4462 | 7.3953 | 7.806 | 7.2203 | 7.4089 | 7.5266 | 7.2529 | 7.7071 | 7.4625 | 7.6581 | 7.2888 | 7.4016 | 7.2513 | 7.6002 | 7.823 | 7.3497 | 7.0112 | 7.2862 | 7.0681 | 7.2286 | 7.6401 | 7.4285 | 7.8212 | 7.6157 | 7.1798 | 7.6312 | 7.4788 | 7.8873 | 7.1297 | 7.7837 | 7.6332 | 7.066 | 7.1255 | 7.0687 | 7.5675 | 7.3936 | 7.648 | 7.2419 | 7.1053 | 7.2948 | 7.3849 | 7.6147 | 7.8831 | 7.3949 | 7.3757 | 7.8023 | 7.2933 | 7.6924 | 7.2764 | 7.2696 | 7.3188 | 7.3783 | 6.8892 | 7.2863 | 7.3163 | 7.858 | 7.5177 | 7.6326 | 7.6756 | 7.018 | 7.6509 | 7.2573 | 7.1576 | 7.666 | 7.6617 | 7.0773 | 7.1768 | 7.5203 | 7.525 | 7.5522 | 7.3874 | 7.7811 | 7.2065 | 7.6262 | 7.5433 | 7.1352 | 7.2902 | 7.5926 | 7.3362 | 7.4799 | 7.131 | 7.7759 | 7.0764 | 7.7922 | 7.2679 | 7.8976 | 7.6315 | 7.0878 | 7.5382 | 7.3086 | 7.5389 | 7.3908 | 8.0594 | 7.5074 | 7.5144 | 7.061 | 7.2206 | 7.7681 | 7.6115 | 7.597 | 7.8441 | 7.3645 | 7.6528 | 7.6306 | 7.4269 | 7.5202 | 7.2317 | 7.7431 | 7.3565 | 7.432 | 7.3597 | 7.552 | 7.234 | 7.3638 | 7.3961 | 7.7625 | 7.3556 | 7.6737 | 7.4539 | 7.3583 | 7.601 | 7.643 | 7.3478 | 7.745 | 7.2706 | 7.2008 | 7.3069 | 7.2595 | 7.9189 | 7.4782 | 7.2864 | 7.0024 | 7.675 | 7.4509 | 7.8394 | 7.4725 | 7.1849 | 7.5647 | 7.4284 | 7.7026 | 7.3617 | 7.1657 | 7.6105 | 7.8239 | 7.3949 | 7.4697 | 7.531 | 6.9295 | 7.6439 | 7.6066 | 7.6175 | 7.5977 | 7.7312 | 7.5551 | 7.3861 | 7.5977 | 7.2378 | 7.6442 | 7.7971 | 7.3401 | 7.0741 | 7.4523 | 7.3379 | 7.48 | 7.477 | 7.6856 | 7.5088 | 7.222 | 7.9904 | 6.9335 | 7.4399 | 7.5035 | 7.0002 | 7.3135 | 7.2392 | 7.5309 | 7.5344 | 7.5994 | 7.0976 | 7.496 | 7.5786 | 7.2664 | 7.6269 | 7.6307 | 7.8163 | 7.5262 | 7.474 | 7.8897 | 7.6386 | 7.7121 | 7.6649 | 7.1798 | 7.4288 | 7.2535 | 7.7092 | 7.7233 | 7.4453 | 7.4869 | 7.5428 | 7.6402 | 7.0526 | 7.2889 | 7.4828 | 7.4095 | 7.3058 | 7.2764 | 7.3401 | 7.6752 | 7.7702 | 7.1699 | 7.164 | 7.4833 | 7.481 | 7.4012 | 7.1427 | 7.4592 | 7.053 | 7.2651 | 7.3494 | 7.203 | 7.8524 | 7.3969 | 7.2339 | 7.7258 | 7.2082 | 7.4457 | 6.9963 | 7.3447 | 7.1958 | 7.524 | 7.1962 | 7.5308 | 7.4776 | 7.5711 | 7.7078 | 7.3122 | 7.1873 | 7.6863 | 6.9822 | 7.1036 | 7.399 | 7.3704 | 7.3464 | 7.4219 | 7.7773 | 7.0423 | 7.3671 | 7.6393 | 7.3738 | 7.4302 | 7.5929 | 7.4689 | 7.6357 | 7.1894 | 7.3929 | 7.441 | 7.4366 | 7.56 | 7.675 | 7.5906 | 7.2185 | 7.5782 | 7.3524 | 7.7961 | 7.4908 | 7.2966 | 7.7333 | 7.5847 | 7.6249 | 7.4775 | 7.2118 | 7.5501 | 7.3779 | 7.5564 | 7.5088 | 7.4011 | 7.4336 | 7.4613 | 7.2968 | 7.9275 | 7.3361 | 7.1884 | 7.6385 | 7.9718 | 7.4324 | 7.3529 | 6.8155 | 7.4263 | 7.719 | 7.142 | 7.5121 | 7.5396 | 7.287 | 7.8042 | 7.3851 | 7.3014 | 7.5587 | 7.401 | 7.2006 | 7.661 | 7.4235 | 7.396 | 7.7062 | 7.4185 | 7.4214 | 7.1392 | 7.4514 | 7.4595 | 7.0978 | 7.8126 | 7.5166 | 7.1343 | 7.217 | 7.5256 | 7.457 | 7.8274 | 7.4381 | 7.7236 | 7.4888 | 7.1802 | 7.5251 | 7.3947 | 7.6057 | 7.1928 | 7.3299 | 7.1828 | 7.6756 | 7.1206 | 7.3291 | 7.3706 | 7.3839 | 7.3631 | 7.4941 | 7.271 | 7.3071 | 7.7527 | 7.8828 | 7.1775 | 7.3216 | 7.793 | 7.5441 | 7.1653 | 7.1653 | 7.0902 | 7.1653 | 7.1653 | 7.7429 | 7.7429 | 7.1653 | 7.1653 | 7.1653
|  | 7.4316 | 105.5286 |  | 2032 | 7.1203 | 7.4279 | 7.425 | 7.4312 | 7.1624 | 7.0774 | 7.4925 | 7.2268 | 7.0509 | 7.32 | 7.3161 | 7.3447 | 7.7951 | 7.971 | 7.6094 | 7.6505 | 7.4397 | 7.3768 | 7.5566 | 7.2289 | 7.3037 | 7.5175 | 7.4198 | 7.8049 | 7.5351 | 7.2487 | 7.5167 | 7.797 | 7.2165 | 7.3249 | 7.5834 | 7.4383 | 8.1058 | 7.5913 | 7.3627 | 7.6683 | 7.7281 | 7.1237 | 7.4792 | 7.5919 | 7.5401 | 7.6501 | 7.5901 | 7.1509 | 7.2122 | 7.5364 | 7.1993 | 7.5975 | 7.3099 | 7 | 7.1493 | 7.5686 | 7.3115 | 8.0769 | 7.2912 | 7.5545 | 7.0257 | 7.6176 | 7.4229 | 7.2849 | 7.2131 | 7.8142 | 6.9309 | 7.3076 | 7.7363 | 7.6921 | 7.276 | 7.6513 | 7.7916 | 7.174 | 7.2791 | 7.1541 | 7.6782 | 7.6872 | 8.0438 | 7.7949 | 7.3616 | 7.4531 | 7.4834 | 7.6317 | 7.2546 | 7.6403 | 7.4934 | 7.4638 | 7.8958 | 7.2748 | 7.5065 | 7.3574 | 7.2314 | 7.2268 | 7.7973 | 7.6648 | 7.4882 | 7.1815 | 7.8609 | 7.7145 | 7.5629 | 7.1802 | 7.8037 | 7.0485 | 7.5458 | 7.4234 | 7.4752 | 7.2011 | 7.4849 | 7.0541 | 7.2829 | 6.948 | 7.3663 | 7.6991 | 7.486 | 7.7878 | 7.3855 | 7.5182 | 7.4306 | 7.6357 | 7.4015 | 7.5558 | 7.7242 | 7.208 | 7.3144 | 6.968 | 7.5122 | 6.918 | 7.2505 | 8.0595 | 7.5959 | 7.3963 | 7.3837 | 7.4802 | 7.38 | 7.768 | 7.4979 | 7.1465 | 7.3954 | 7.3751 | 6.9636 | 7.626 | 7.7076 | 7.3239 | 7.2922 | 7.3756 | 7.0207 | 7.5724 | 7.7502 | 7.3437 | 7.3687 | 7.8115 | 7.4555 | 7.8863 | 7.5899 | 7.6741 | 7.4383 | 7.3355 | 7.4324 | 7.1071 | 7.3231 | 7.1823 | 7.7411 | 6.6276 | 7.4231 | 7.3682 | 7.8109 | 7.1796 | 7.3829 | 7.5098 | 7.2147 | 7.7043 | 7.4407 | 7.6515 | 7.2535 | 7.375 | 7.2131 | 7.5891 | 7.8293 | 7.3191 | 6.9542 | 7.2506 | 7.0155 | 7.1885 | 7.632 | 7.4041 | 7.8273 | 7.6058 | 7.136 | 7.6225 | 7.4582 | 7.8986 | 7.082 | 7.7869 | 7.6247 | 7.0134 | 7.0775 | 7.0162 | 7.5538 | 7.3664 | 7.6406 | 7.2029 | 7.0557 | 7.2599 | 7.357 | 7.6047 | 7.8941 | 7.3678 | 7.3472 | 7.8069 | 7.2583 | 7.6885 | 7.2401 | 7.2327 | 7.2858 | 7.3499 | 6.8228 | 7.2508 | 7.2831 | 7.867 | 7.5001 | 7.6241 | 7.6703 | 6.9616 | 7.6438 | 7.2196 | 7.112 | 7.66 | 7.6554 | 7.0255 | 7.1327 | 7.503 | 7.508 | 7.5373 | 7.3597 | 7.784 | 7.1648 | 7.6172 | 7.5277 | 7.0879 | 7.255 | 7.5809 | 7.3046 | 7.4594 | 7.0833 | 7.7785 | 7.0245 | 7.7961 | 7.2309 | 7.9096 | 7.6228 | 7.0368 | 7.5223 | 7.2748 | 7.523 | 7.3634 | 8.084 | 7.4891 | 7.4966 | 7.008 | 7.18 | 7.7701 | 7.6013 | 7.5857 | 7.852 | 7.3351 | 7.6458 | 7.6219 | 7.4024 | 7.5029 | 7.1919 | 7.7431 | 7.3264 | 7.4077 | 7.3299 | 7.5371 | 7.1944 | 7.3343 | 7.3691 | 7.7641 | 7.3254 | 7.6684 | 7.4314 | 7.3284 | 7.59 | 7.6352 | 7.317 | 7.7452 | 7.2338 | 7.1586 | 7.273 | 7.2219 | 7.9326 | 7.4576 | 7.2509 | 6.9448 | 7.6697 | 7.4282 | 7.8469 | 7.4514 | 7.1414 | 7.5509 | 7.4039 | 7.6994 | 7.3321 | 7.1208 | 7.6002 | 7.8302 | 7.3678 | 7.4485 | 7.5145 | 6.8662 | 7.6362 | 7.596 | 7.6077 | 7.5864 | 7.7303 | 7.5405 | 7.3583 | 7.5864 | 7.1985 | 7.6365 | 7.8013 | 7.3088 | 7.022 | 7.4297 | 7.3064 | 7.4595 | 7.4563 | 7.6811 | 7.4906 | 7.1814 | 8.0097 | 6.8705 | 7.4163 | 7.4849 | 6.9424 | 7.2801 | 7.2 | 7.5144 | 7.5182 | 7.5882 | 7.0474 | 7.4768 | 7.5659 | 7.2293 | 7.6179 | 7.622 | 7.822 | 7.5094 | 7.4531 | 7.9011 | 7.6305 | 7.7098 | 7.6588 | 7.136 | 7.4044 | 7.2154 | 7.7066 | 7.7217 | 7.4221 | 7.467 | 7.5273 | 7.6322 | 6.9988 | 7.2535 | 7.4625 | 7.3836 | 7.2718 | 7.2401 | 7.3088 | 7.67 | 7.7723 | 7.1253 | 7.119 | 7.4631 | 7.4607 | 7.3746 | 7.096 | 7.4371 | 6.9993 | 7.2279 | 7.3188 | 7.161 | 7.8609 | 7.37 | 7.1943 | 7.7245 | 7.1666 | 7.4226 | 6.9381 | 7.3137 | 7.1533 | 7.5069 | 7.1537 | 7.5143 | 7.457 | 7.5577 | 7.705 | 7.2786 | 7.144 | 7.6819 | 6.923 | 7.0539 | 7.3723 | 7.3414 | 7.3155 | 7.3969 | 7.78 | 6.9877 | 7.3378 | 7.6312 | 7.3451 | 7.4059 | 7.5813 | 7.4475 | 7.6273 | 7.1463 | 7.3657 | 7.4175 | 7.4128 | 7.5457 | 7.6697 | 7.5787 | 7.1776 | 7.5654 | 7.322 | 7.8002 | 7.4712 | 7.2619 | 7.7325 | 7.5724 | 7.6157 | 7.4568 | 7.1705 | 7.5351 | 7.3495 | 7.5419 | 7.4906 | 7.3745 | 7.4095 | 7.4394 | 7.262 | 7.9419 | 7.3044 | 7.1453 | 7.6304 | 7.9896 | 7.4083 | 7.3225 | 6.7433 | 7.4017 | 7.7171 | 7.0952 | 7.4941 | 7.5237 | 7.2515 | 7.8089 | 7.3573 | 7.267 | 7.5444 | 7.3744 | 7.1583 | 7.6546 | 7.3986 | 7.369 | 7.7033 | 7.3932 | 7.3964 | 7.0922 | 7.4287 | 7.4375 | 7.0476 | 7.818 | 7.499 | 7.087 | 7.1761 | 7.5087 | 7.4347 | 7.834 | 7.4144 | 7.7221 | 7.469 | 7.1364 | 7.5082 | 7.3676 | 7.5951 | 7.15 | 7.2977 | 7.1392 | 7.6703 | 7.0722 | 7.2969 | 7.3416 | 7.356 | 7.3335 | 7.4748 | 7.2342 | 7.2731 | 7.7534 | 7.8937 | 7.1334 | 7.2888 | 7.7969 | 7.5286 | 7.1203 | 7.1203 | 7.0394 | 7.1203 | 7.1203 | 7.7429 | 7.7429 | 7.1203 | 7.1203 | 7.1203
|  | 7.4119 | 112.7188 |  | 2033 | 7.0809 | 7.408 | 7.4049 | 7.4115 | 7.1257 | 7.0352 | 7.4767 | 7.1941 | 7.0071 | 7.2933 | 7.2891 | 7.3195 | 7.7984 | 7.9854 | 7.601 | 7.6446 | 7.4205 | 7.3536 | 7.5448 | 7.1964 | 7.2759 | 7.5032 | 7.3994 | 7.8088 | 7.5219 | 7.2175 | 7.5024 | 7.8004 | 7.1832 | 7.2985 | 7.5733 | 7.4191 | 8.1287 | 7.5817 | 7.3386 | 7.6635 | 7.7271 | 7.0845 | 7.4625 | 7.5824 | 7.5273 | 7.6442 | 7.5805 | 7.1135 | 7.1786 | 7.5233 | 7.1649 | 7.5883 | 7.2825 | 6.953 | 7.1117 | 7.5575 | 7.2842 | 8.098 | 7.2626 | 7.5426 | 6.9803 | 7.6097 | 7.4026 | 7.2559 | 7.1796 | 7.8188 | 6.8795 | 7.2801 | 7.7359 | 7.6889 | 7.2464 | 7.6455 | 7.7947 | 7.138 | 7.2498 | 7.1168 | 7.6741 | 7.6837 | 8.0629 | 7.7982 | 7.3375 | 7.4347 | 7.467 | 7.6247 | 7.2237 | 7.6338 | 7.4776 | 7.4461 | 7.9055 | 7.2452 | 7.4916 | 7.333 | 7.199 | 7.1942 | 7.8007 | 7.6598 | 7.4721 | 7.146 | 7.8683 | 7.7127 | 7.5515 | 7.1446 | 7.8075 | 7.0045 | 7.5333 | 7.4032 | 7.4582 | 7.1668 | 7.4686 | 7.0105 | 7.2538 | 6.8977 | 7.3424 | 7.6963 | 7.4698 | 7.7907 | 7.3629 | 7.504 | 7.4108 | 7.6289 | 7.3799 | 7.544 | 7.7231 | 7.1741 | 7.2872 | 6.919 | 7.4976 | 6.8658 | 7.2193 | 8.0796 | 7.5866 | 7.3744 | 7.3609 | 7.4636 | 7.357 | 7.7696 | 7.4824 | 7.1088 | 7.3735 | 7.3519 | 6.9143 | 7.6185 | 7.7054 | 7.2974 | 7.2637 | 7.3524 | 6.975 | 7.5616 | 7.7507 | 7.3184 | 7.3451 | 7.8158 | 7.4373 | 7.8954 | 7.5802 | 7.6698 | 7.419 | 7.3097 | 7.4127 | 7.0669 | 7.2966 | 7.1468 | 7.741 | 6.557 | 7.4028 | 7.3445 | 7.8152 | 7.144 | 7.3602 | 7.495 | 7.1813 | 7.7019 | 7.4216 | 7.6457 | 7.2225 | 7.3517 | 7.1796 | 7.5794 | 7.8347 | 7.2922 | 6.9043 | 7.2195 | 6.9695 | 7.1535 | 7.625 | 7.3826 | 7.8327 | 7.5971 | 7.0976 | 7.6149 | 7.4402 | 7.9084 | 7.0402 | 7.7897 | 7.6172 | 6.9672 | 7.0354 | 6.9702 | 7.5419 | 7.3426 | 7.6342 | 7.1687 | 7.0122 | 7.2294 | 7.3326 | 7.5959 | 7.9036 | 7.344 | 7.3221 | 7.811 | 7.2276 | 7.6851 | 7.2082 | 7.2004 | 7.2569 | 7.3251 | 6.7646 | 7.2197 | 7.254 | 7.8748 | 7.4848 | 7.6165 | 7.6657 | 6.9122 | 7.6375 | 7.1864 | 7.0721 | 7.6548 | 7.6498 | 6.9801 | 7.0941 | 7.4878 | 7.4932 | 7.5243 | 7.3355 | 7.7866 | 7.1282 | 7.6092 | 7.5141 | 7.0465 | 7.2241 | 7.5707 | 7.2768 | 7.4415 | 7.0416 | 7.7807 | 6.9791 | 7.7994 | 7.1985 | 7.9201 | 7.6152 | 6.9921 | 7.5083 | 7.2451 | 7.5091 | 7.3394 | 8.1056 | 7.473 | 7.481 | 6.9615 | 7.1443 | 7.7718 | 7.5923 | 7.5757 | 7.8589 | 7.3093 | 7.6396 | 7.6142 | 7.3808 | 7.4877 | 7.157 | 7.7432 | 7.3001 | 7.3865 | 7.3038 | 7.5241 | 7.1597 | 7.3085 | 7.3455 | 7.7654 | 7.299 | 7.6636 | 7.4117 | 7.3022 | 7.5803 | 7.6284 | 7.2901 | 7.7453 | 7.2016 | 7.1217 | 7.2432 | 7.1889 | 7.9446 | 7.4395 | 7.2198 | 6.8943 | 7.6651 | 7.4083 | 7.8535 | 7.433 | 7.1034 | 7.5387 | 7.3825 | 7.6967 | 7.3061 | 7.0815 | 7.5912 | 7.8358 | 7.344 | 7.4298 | 7.5 | 6.8107 | 7.6294 | 7.5867 | 7.5992 | 7.5765 | 7.7295 | 7.5277 | 7.3339 | 7.5765 | 7.164 | 7.6298 | 7.805 | 7.2813 | 6.9764 | 7.4098 | 7.2787 | 7.4416 | 7.4382 | 7.6772 | 7.4747 | 7.1459 | 8.0265 | 6.8153 | 7.3956 | 7.4686 | 6.8917 | 7.2508 | 7.1656 | 7.4999 | 7.504 | 7.5784 | 7.0034 | 7.46 | 7.5547 | 7.1968 | 7.61 | 7.6143 | 7.8271 | 7.4946 | 7.4347 | 7.9111 | 7.6234 | 7.7077 | 7.6535 | 7.0976 | 7.3829 | 7.182 | 7.7043 | 7.7204 | 7.4018 | 7.4496 | 7.5136 | 7.6252 | 6.9518 | 7.2226 | 7.4448 | 7.3609 | 7.242 | 7.2083 | 7.2813 | 7.6654 | 7.7742 | 7.0862 | 7.0795 | 7.4454 | 7.4428 | 7.3513 | 7.0551 | 7.4177 | 6.9523 | 7.1953 | 7.292 | 7.1241 | 7.8684 | 7.3464 | 7.1596 | 7.7233 | 7.1301 | 7.4023 | 6.8872 | 7.2865 | 7.1159 | 7.492 | 7.1164 | 7.4998 | 7.4389 | 7.546 | 7.7026 | 7.2493 | 7.1061 | 7.678 | 6.8711 | 7.0103 | 7.3488 | 7.3159 | 7.2885 | 7.375 | 7.7823 | 6.94 | 7.3122 | 7.6242 | 7.3199 | 7.3845 | 7.571 | 7.4288 | 7.62 | 7.1085 | 7.3418 | 7.3969 | 7.3919 | 7.5333 | 7.665 | 7.5683 | 7.1419 | 7.5541 | 7.2954 | 7.8038 | 7.454 | 7.2314 | 7.7318 | 7.5616 | 7.6076 | 7.4387 | 7.1343 | 7.5219 | 7.3246 | 7.5292 | 7.4746 | 7.3511 | 7.3885 | 7.4202 | 7.2316 | 7.9545 | 7.2766 | 7.1074 | 7.6232 | 8.0052 | 7.3871 | 7.2959 | 6.6801 | 7.3801 | 7.7155 | 7.0542 | 7.4783 | 7.5099 | 7.2204 | 7.8131 | 7.3329 | 7.2369 | 7.5318 | 7.3511 | 7.1214 | 7.649 | 7.3768 | 7.3453 | 7.7008 | 7.3711 | 7.3745 | 7.051 | 7.4088 | 7.4181 | 7.0036 | 7.8228 | 7.4836 | 7.0455 | 7.1402 | 7.4939 | 7.4152 | 7.8398 | 7.3936 | 7.7208 | 7.4517 | 7.0981 | 7.4933 | 7.3438 | 7.5857 | 7.1125 | 7.2696 | 7.101 | 7.6658 | 7.0298 | 7.2687 | 7.3162 | 7.3315 | 7.3076 | 7.4578 | 7.2021 | 7.2434 | 7.7541 | 7.9032 | 7.0949 | 7.2601 | 7.8004 | 7.515 | 7.0809 | 7.0809 | 6.9949 | 7.0809 | 7.0809 | 7.7429 | 7.7429 | 7.0809 | 7.0809 | 7.0809
|  | 7.3946 | 119.0313 |  | 2034 | 7.0463 | 7.3905 | 7.3872 | 7.3942 | 7.0934 | 6.9983 | 7.4628 | 7.1654 | 6.9687 | 7.2698 | 7.2653 | 7.2974 | 7.8013 | 7.9981 | 7.5936 | 7.6395 | 7.4036 | 7.3332 | 7.5344 | 7.1678 | 7.2515 | 7.4907 | 7.3815 | 7.8122 | 7.5104 | 7.19 | 7.4899 | 7.8034 | 7.154 | 7.2753 | 7.5644 | 7.4022 | 8.1489 | 7.5733 | 7.3175 | 7.6594 | 7.7263 | 7.0501 | 7.4479 | 7.574 | 7.516 | 7.639 | 7.572 | 7.0806 | 7.1491 | 7.5118 | 7.1347 | 7.5803 | 7.2585 | 6.9117 | 7.0788 | 7.5478 | 7.2602 | 8.1165 | 7.2375 | 7.5321 | 6.9404 | 7.6027 | 7.3848 | 7.2305 | 7.1501 | 7.8227 | 6.8344 | 7.2559 | 7.7355 | 7.6861 | 7.2205 | 7.6404 | 7.7974 | 7.1064 | 7.224 | 7.0841 | 7.6705 | 7.6806 | 8.0796 | 7.801 | 7.3163 | 7.4186 | 7.4526 | 7.6185 | 7.1966 | 7.6281 | 7.4637 | 7.4306 | 7.914 | 7.2192 | 7.4784 | 7.3116 | 7.1706 | 7.1655 | 7.8038 | 7.6555 | 7.458 | 7.1148 | 7.8749 | 7.7111 | 7.5415 | 7.1133 | 7.8109 | 6.9659 | 7.5223 | 7.3854 | 7.4433 | 7.1367 | 7.4543 | 6.9722 | 7.2283 | 6.8535 | 7.3215 | 7.6939 | 7.4555 | 7.7932 | 7.3431 | 7.4915 | 7.3935 | 7.6229 | 7.3609 | 7.5336 | 7.722 | 7.1444 | 7.2634 | 6.876 | 7.4847 | 6.82 | 7.1919 | 8.0972 | 7.5784 | 7.3551 | 7.341 | 7.449 | 7.3368 | 7.771 | 7.4688 | 7.0756 | 7.3542 | 7.3314 | 6.871 | 7.612 | 7.7034 | 7.2741 | 7.2386 | 7.332 | 6.9349 | 7.5521 | 7.7511 | 7.2962 | 7.3243 | 7.8196 | 7.4213 | 7.9034 | 7.5717 | 7.6659 | 7.4021 | 7.2871 | 7.3955 | 7.0316 | 7.2733 | 7.1156 | 7.7409 | 6.4951 | 7.3851 | 7.3237 | 7.8189 | 7.1127 | 7.3402 | 7.4821 | 7.152 | 7.6997 | 7.4048 | 7.6407 | 7.1953 | 7.3313 | 7.1501 | 7.5708 | 7.8395 | 7.2687 | 6.8605 | 7.1921 | 6.9291 | 7.1227 | 7.6189 | 7.3638 | 7.8373 | 7.5895 | 7.0639 | 7.6082 | 7.4244 | 7.9171 | 7.0035 | 7.7922 | 7.6107 | 6.9267 | 6.9984 | 6.9299 | 7.5313 | 7.3217 | 7.6285 | 7.1387 | 6.9741 | 7.2026 | 7.3112 | 7.5883 | 7.912 | 7.3232 | 7.3001 | 7.8145 | 7.2007 | 7.682 | 7.1803 | 7.1721 | 7.2315 | 7.3032 | 6.7135 | 7.1923 | 7.2284 | 7.8817 | 7.4713 | 7.6099 | 7.6617 | 6.8688 | 7.632 | 7.1574 | 7.037 | 7.6502 | 7.645 | 6.9403 | 7.0602 | 7.4745 | 7.4801 | 7.5129 | 7.3142 | 7.7889 | 7.096 | 7.6022 | 7.5022 | 7.0101 | 7.197 | 7.5617 | 7.2525 | 7.4257 | 7.005 | 7.7827 | 6.9392 | 7.8024 | 7.1701 | 7.9294 | 7.6086 | 6.9529 | 7.4961 | 7.2191 | 7.4968 | 7.3183 | 8.1245 | 7.4589 | 7.4673 | 6.9206 | 7.113 | 7.7733 | 7.5845 | 7.567 | 7.8649 | 7.2866 | 7.6342 | 7.6075 | 7.3619 | 7.4744 | 7.1264 | 7.7432 | 7.2769 | 7.3679 | 7.2808 | 7.5127 | 7.1292 | 7.2858 | 7.3247 | 7.7666 | 7.2758 | 7.6595 | 7.3944 | 7.2792 | 7.5718 | 7.6224 | 7.2664 | 7.7454 | 7.1733 | 7.0892 | 7.2171 | 7.16 | 7.9551 | 7.4237 | 7.1924 | 6.85 | 7.661 | 7.3908 | 7.8593 | 7.4168 | 7.0699 | 7.5281 | 7.3637 | 7.6943 | 7.2832 | 7.0469 | 7.5833 | 7.8406 | 7.3232 | 7.4135 | 7.4874 | 6.762 | 7.6235 | 7.5785 | 7.5917 | 7.5678 | 7.7288 | 7.5165 | 7.3126 | 7.5678 | 7.1338 | 7.6239 | 7.8083 | 7.2572 | 6.9363 | 7.3924 | 7.2545 | 7.4258 | 7.4223 | 7.6738 | 7.4606 | 7.1147 | 8.0414 | 6.7669 | 7.3775 | 7.4542 | 6.8472 | 7.2251 | 7.1354 | 7.4872 | 7.4915 | 7.5698 | 6.9647 | 7.4452 | 7.5448 | 7.1683 | 7.6031 | 7.6076 | 7.8314 | 7.4816 | 7.4186 | 7.9199 | 7.6171 | 7.7058 | 7.6488 | 7.0639 | 7.3641 | 7.1527 | 7.7023 | 7.7192 | 7.384 | 7.4342 | 7.5016 | 7.619 | 6.9104 | 7.1954 | 7.4292 | 7.3409 | 7.2158 | 7.1803 | 7.2572 | 7.6613 | 7.7758 | 7.0519 | 7.0449 | 7.4298 | 7.4271 | 7.3309 | 7.0191 | 7.4007 | 6.911 | 7.1667 | 7.2684 | 7.0918 | 7.8749 | 7.3256 | 7.1291 | 7.7223 | 7.0981 | 7.3845 | 6.8425 | 7.2627 | 7.0832 | 7.4789 | 7.0837 | 7.4871 | 7.423 | 7.5357 | 7.7005 | 7.2235 | 7.0729 | 7.6746 | 6.8256 | 6.972 | 7.3282 | 7.2936 | 7.2648 | 7.3558 | 7.7844 | 6.898 | 7.2897 | 7.6179 | 7.2978 | 7.3658 | 7.5621 | 7.4124 | 7.6136 | 7.0754 | 7.3208 | 7.3789 | 7.3736 | 7.5223 | 7.661 | 7.5592 | 7.1105 | 7.5443 | 7.272 | 7.807 | 7.4389 | 7.2047 | 7.7313 | 7.5521 | 7.6006 | 7.4228 | 7.1025 | 7.5103 | 7.3028 | 7.518 | 7.4606 | 7.3307 | 7.3699 | 7.4033 | 7.2049 | 7.9655 | 7.2523 | 7.0742 | 7.617 | 8.0189 | 7.3685 | 7.2726 | 6.6246 | 7.3611 | 7.714 | 7.0183 | 7.4645 | 7.4977 | 7.1931 | 7.8168 | 7.3115 | 7.2105 | 7.5208 | 7.3306 | 7.0889 | 7.6441 | 7.3577 | 7.3246 | 7.6986 | 7.3517 | 7.3552 | 7.0149 | 7.3913 | 7.4012 | 6.965 | 7.827 | 7.47 | 7.009 | 7.1088 | 7.4809 | 7.3981 | 7.8448 | 7.3753 | 7.7197 | 7.4365 | 7.0644 | 7.4803 | 7.323 | 7.5775 | 7.0796 | 7.2448 | 7.0674 | 7.6617 | 6.9925 | 7.2439 | 7.2939 | 7.31 | 7.2849 | 7.4429 | 7.1738 | 7.2173 | 7.7547 | 7.9116 | 7.061 | 7.2349 | 7.8034 | 7.5031 | 7.0463 | 7.0463 | 6.9558 | 7.0463 | 7.0463 | 7.7429 | 7.7429 | 7.0463 | 7.0463 | 7.0463
|  | 7.381 | 124.0006 |  | 2035 | 7.0191 | 7.3767 | 7.3733 | 7.3806 | 7.068 | 6.9692 | 7.4518 | 7.1429 | 6.9384 | 7.2513 | 7.2467 | 7.28 | 7.8036 | 8.008 | 7.5877 | 7.6355 | 7.3904 | 7.3172 | 7.5263 | 7.1454 | 7.2323 | 7.4808 | 7.3673 | 7.815 | 7.5013 | 7.1684 | 7.48 | 7.8058 | 7.131 | 7.257 | 7.5575 | 7.3888 | 8.1647 | 7.5667 | 7.3008 | 7.6561 | 7.7256 | 7.023 | 7.4363 | 7.5674 | 7.5071 | 7.635 | 7.5653 | 7.0547 | 7.1259 | 7.5028 | 7.111 | 7.5739 | 7.2396 | 6.8792 | 7.0528 | 7.5402 | 7.2413 | 8.1312 | 7.2178 | 7.5239 | 6.9091 | 7.5973 | 7.3708 | 7.2105 | 7.1269 | 7.8258 | 6.7989 | 7.2369 | 7.7352 | 7.6839 | 7.2001 | 7.6364 | 7.7996 | 7.0815 | 7.2037 | 7.0584 | 7.6677 | 7.6782 | 8.0928 | 7.8033 | 7.2996 | 7.4059 | 7.4412 | 7.6136 | 7.1752 | 7.6237 | 7.4528 | 7.4184 | 7.9207 | 7.1987 | 7.4681 | 7.2948 | 7.1482 | 7.1429 | 7.8061 | 7.652 | 7.4468 | 7.0903 | 7.88 | 7.7099 | 7.5336 | 7.0887 | 7.8136 | 6.9356 | 7.5137 | 7.3714 | 7.4316 | 7.1131 | 7.443 | 6.9421 | 7.2081 | 6.8187 | 7.305 | 7.6919 | 7.4443 | 7.7951 | 7.3274 | 7.4817 | 7.3798 | 7.6182 | 7.346 | 7.5254 | 7.7212 | 7.121 | 7.2447 | 6.8421 | 7.4746 | 6.7839 | 7.1704 | 8.111 | 7.572 | 7.34 | 7.3252 | 7.4375 | 7.3209 | 7.7721 | 7.458 | 7.0495 | 7.339 | 7.3153 | 6.837 | 7.6069 | 7.7019 | 7.2558 | 7.2189 | 7.3159 | 6.9033 | 7.5446 | 7.7514 | 7.2788 | 7.3079 | 7.8226 | 7.4087 | 7.9097 | 7.565 | 7.6629 | 7.3888 | 7.2692 | 7.3819 | 7.0038 | 7.2549 | 7.0911 | 7.7408 | 6.4463 | 7.3711 | 7.3073 | 7.8219 | 7.088 | 7.3244 | 7.4719 | 7.1289 | 7.6981 | 7.3916 | 7.6367 | 7.1739 | 7.3152 | 7.127 | 7.5641 | 7.8433 | 7.2501 | 6.826 | 7.1706 | 6.8973 | 7.0984 | 7.614 | 7.349 | 7.841 | 7.5835 | 7.0373 | 7.6029 | 7.4119 | 7.9239 | 6.9746 | 7.7941 | 7.6055 | 6.8948 | 6.9693 | 6.8981 | 7.5231 | 7.3052 | 7.624 | 7.1151 | 6.944 | 7.1814 | 7.2943 | 7.5822 | 7.9186 | 7.3068 | 7.2828 | 7.8173 | 7.1795 | 7.6797 | 7.1583 | 7.1498 | 7.2115 | 7.2861 | 6.6732 | 7.1708 | 7.2083 | 7.8872 | 7.4607 | 7.6047 | 7.6585 | 6.8346 | 7.6276 | 7.1345 | 7.0094 | 7.6465 | 7.6412 | 6.9089 | 7.0335 | 7.464 | 7.4699 | 7.5039 | 7.2974 | 7.7907 | 7.0708 | 7.5967 | 7.4928 | 6.9814 | 7.1756 | 7.5546 | 7.2333 | 7.4133 | 6.9761 | 7.7843 | 6.9077 | 7.8047 | 7.1477 | 7.9367 | 7.6033 | 6.922 | 7.4864 | 7.1987 | 7.4872 | 7.3017 | 8.1395 | 7.4478 | 7.4565 | 6.8885 | 7.0884 | 7.7745 | 7.5783 | 7.5601 | 7.8697 | 7.2688 | 7.63 | 7.6022 | 7.347 | 7.4639 | 7.1023 | 7.7432 | 7.2587 | 7.3533 | 7.2627 | 7.5037 | 7.1053 | 7.2679 | 7.3084 | 7.7675 | 7.2575 | 7.6562 | 7.3808 | 7.261 | 7.5651 | 7.6177 | 7.2478 | 7.7455 | 7.1511 | 7.0637 | 7.1966 | 7.1372 | 7.9634 | 7.4112 | 7.1709 | 6.8151 | 7.6578 | 7.377 | 7.8638 | 7.404 | 7.0436 | 7.5197 | 7.3488 | 7.6924 | 7.2653 | 7.0197 | 7.577 | 7.8444 | 7.3068 | 7.4006 | 7.4774 | 6.7236 | 7.6188 | 7.5721 | 7.5858 | 7.561 | 7.7282 | 7.5076 | 7.2958 | 7.561 | 7.11 | 7.6192 | 7.8108 | 7.2382 | 6.9048 | 7.3787 | 7.2354 | 7.4135 | 7.4097 | 7.6711 | 7.4496 | 7.0901 | 8.053 | 6.7287 | 7.3632 | 7.4429 | 6.8122 | 7.2049 | 7.1117 | 7.4772 | 7.4817 | 7.563 | 6.9343 | 7.4336 | 7.5371 | 7.1458 | 7.5976 | 7.6023 | 7.8349 | 7.4714 | 7.4059 | 7.9268 | 7.6122 | 7.7044 | 7.6452 | 7.0373 | 7.3493 | 7.1296 | 7.7007 | 7.7183 | 7.3699 | 7.4222 | 7.4922 | 7.6142 | 6.8779 | 7.174 | 7.4169 | 7.3252 | 7.1952 | 7.1583 | 7.2382 | 7.6581 | 7.7771 | 7.0249 | 7.0176 | 7.4176 | 7.4148 | 7.3147 | 6.9908 | 7.3874 | 6.8784 | 7.1442 | 7.2499 | 7.0663 | 7.8801 | 7.3093 | 7.1051 | 7.7215 | 7.0729 | 7.3705 | 6.8073 | 7.2439 | 7.0574 | 7.4686 | 7.0579 | 7.4771 | 7.4105 | 7.5276 | 7.6989 | 7.2032 | 7.0467 | 7.672 | 6.7897 | 6.9419 | 7.312 | 7.2761 | 7.2461 | 7.3407 | 7.786 | 6.865 | 7.272 | 7.6131 | 7.2804 | 7.3511 | 7.555 | 7.3995 | 7.6085 | 7.0493 | 7.3043 | 7.3646 | 7.3591 | 7.5137 | 7.6578 | 7.552 | 7.0857 | 7.5365 | 7.2536 | 7.8095 | 7.4271 | 7.1837 | 7.7308 | 7.5447 | 7.595 | 7.4103 | 7.0774 | 7.5013 | 7.2856 | 7.5092 | 7.4495 | 7.3146 | 7.3554 | 7.39 | 7.1839 | 7.9742 | 7.2331 | 7.0481 | 7.6121 | 8.0297 | 7.3539 | 7.2542 | 6.5808 | 7.3462 | 7.7129 | 6.9899 | 7.4536 | 7.4881 | 7.1716 | 7.8197 | 7.2946 | 7.1897 | 7.5121 | 7.3145 | 7.0633 | 7.6402 | 7.3426 | 7.3082 | 7.6969 | 7.3364 | 7.3401 | 6.9864 | 7.3776 | 7.3878 | 6.9346 | 7.8302 | 7.4594 | 6.9803 | 7.084 | 7.4706 | 7.3846 | 7.8488 | 7.361 | 7.7188 | 7.4245 | 7.0378 | 7.47 | 7.3066 | 7.571 | 7.0537 | 7.2254 | 7.041 | 7.6585 | 6.9632 | 7.2244 | 7.2764 | 7.2931 | 7.267 | 7.4312 | 7.1515 | 7.1968 | 7.7551 | 7.9182 | 7.0344 | 7.215 | 7.8057 | 7.4937 | 7.0191 | 7.0191 | 6.925 | 7.0191 | 7.0191 | 7.7429 | 7.7429 | 7.0191 | 7.0191 | 7.0191
|  | 7.3692 | 128.2981 |  | 2036 | 6.9956 | 7.3648 | 7.3613 | 7.3688 | 7.0461 | 6.944 | 7.4423 | 7.1233 | 6.9122 | 7.2353 | 7.2305 | 7.2649 | 7.8056 | 8.0166 | 7.5827 | 7.632 | 7.3789 | 7.3034 | 7.5192 | 7.1259 | 7.2157 | 7.4723 | 7.3551 | 7.8173 | 7.4934 | 7.1497 | 7.4714 | 7.8078 | 7.1111 | 7.2412 | 7.5514 | 7.3773 | 8.1785 | 7.5609 | 7.2865 | 7.6533 | 7.7251 | 6.9996 | 7.4263 | 7.5617 | 7.4994 | 7.6314 | 7.5595 | 7.0323 | 7.1059 | 7.495 | 7.0904 | 7.5684 | 7.2232 | 6.8511 | 7.0304 | 7.5336 | 7.225 | 8.1438 | 7.2007 | 7.5167 | 6.8819 | 7.5925 | 7.3587 | 7.1931 | 7.1069 | 7.8285 | 6.7681 | 7.2204 | 7.735 | 7.682 | 7.1824 | 7.6329 | 7.8014 | 7.06 | 7.1862 | 7.0361 | 7.6653 | 7.6761 | 8.1041 | 7.8053 | 7.2852 | 7.395 | 7.4314 | 7.6094 | 7.1568 | 7.6198 | 7.4434 | 7.4079 | 7.9264 | 7.181 | 7.4592 | 7.2802 | 7.1288 | 7.1234 | 7.8082 | 7.6491 | 7.4372 | 7.069 | 7.8845 | 7.7088 | 7.5268 | 7.0674 | 7.8159 | 6.9093 | 7.5062 | 7.3594 | 7.4215 | 7.0926 | 7.4332 | 6.9161 | 7.1908 | 6.7887 | 7.2908 | 7.6903 | 7.4346 | 7.7968 | 7.3139 | 7.4732 | 7.368 | 7.6142 | 7.333 | 7.5183 | 7.7205 | 7.1008 | 7.2285 | 6.8128 | 7.4659 | 6.7527 | 7.1518 | 8.123 | 7.5664 | 7.3269 | 7.3117 | 7.4276 | 7.3072 | 7.7731 | 7.4488 | 7.027 | 7.3258 | 7.3014 | 6.8075 | 7.6025 | 7.7005 | 7.2399 | 7.2019 | 7.302 | 6.876 | 7.5382 | 7.7517 | 7.2637 | 7.2938 | 7.8252 | 7.3979 | 7.9151 | 7.5592 | 7.6603 | 7.3773 | 7.2538 | 7.3701 | 6.9797 | 7.239 | 7.0699 | 7.7408 | 6.4041 | 7.359 | 7.2931 | 7.8245 | 7.0667 | 7.3108 | 7.463 | 7.1089 | 7.6966 | 7.3801 | 7.6332 | 7.1554 | 7.3013 | 7.1069 | 7.5583 | 7.8466 | 7.2341 | 6.7961 | 7.152 | 6.8698 | 7.0774 | 7.6098 | 7.3361 | 7.8442 | 7.5783 | 7.0144 | 7.5984 | 7.4011 | 7.9298 | 6.9496 | 7.7957 | 7.601 | 6.8672 | 6.9441 | 6.8706 | 7.5159 | 7.291 | 7.6201 | 7.0947 | 6.918 | 7.1632 | 7.2797 | 7.577 | 7.9243 | 7.2926 | 7.2679 | 7.8197 | 7.1612 | 7.6776 | 7.1393 | 7.1305 | 7.1942 | 7.2712 | 6.6384 | 7.1522 | 7.1909 | 7.8918 | 7.4515 | 7.6002 | 7.6558 | 6.8051 | 7.6239 | 7.1147 | 6.9856 | 7.6434 | 7.6378 | 6.8818 | 7.0104 | 7.4549 | 7.461 | 7.4961 | 7.2829 | 7.7923 | 7.0489 | 7.592 | 7.4846 | 6.9566 | 7.1572 | 7.5485 | 7.2167 | 7.4026 | 6.9512 | 7.7856 | 6.8806 | 7.8067 | 7.1283 | 7.943 | 7.5988 | 6.8953 | 7.4781 | 7.181 | 7.4789 | 7.2873 | 8.1524 | 7.4382 | 7.4472 | 6.8607 | 7.0671 | 7.7756 | 7.5729 | 7.5541 | 7.8738 | 7.2534 | 7.6263 | 7.5976 | 7.3341 | 7.4548 | 7.0815 | 7.7432 | 7.243 | 7.3406 | 7.2471 | 7.4959 | 7.0845 | 7.2524 | 7.2942 | 7.7683 | 7.2417 | 7.6534 | 7.369 | 7.2453 | 7.5593 | 7.6136 | 7.2317 | 7.7456 | 7.1318 | 7.0416 | 7.1788 | 7.1175 | 7.9706 | 7.4004 | 7.1523 | 6.7849 | 7.655 | 7.3651 | 7.8677 | 7.393 | 7.0209 | 7.5124 | 7.336 | 7.6907 | 7.2497 | 6.9962 | 7.5716 | 7.8477 | 7.2926 | 7.3895 | 7.4687 | 6.6905 | 7.6148 | 7.5665 | 7.5807 | 7.5551 | 7.7277 | 7.5 | 7.2812 | 7.555 | 7.0894 | 7.6152 | 7.813 | 7.2218 | 6.8776 | 7.3669 | 7.2189 | 7.4027 | 7.3989 | 7.6687 | 7.4401 | 7.0689 | 8.0631 | 6.6957 | 7.3509 | 7.4332 | 6.7819 | 7.1874 | 7.0912 | 7.4686 | 7.4732 | 7.5572 | 6.908 | 7.4235 | 7.5304 | 7.1264 | 7.5929 | 7.5978 | 7.8379 | 7.4626 | 7.395 | 7.9328 | 7.608 | 7.7031 | 7.642 | 7.0144 | 7.3365 | 7.1097 | 7.6993 | 7.7175 | 7.3578 | 7.4117 | 7.484 | 7.61 | 6.8497 | 7.1555 | 7.4063 | 7.3116 | 7.1774 | 7.1393 | 7.2218 | 7.6553 | 7.7782 | 7.0016 | 6.994 | 7.407 | 7.4041 | 7.3008 | 6.9664 | 7.3758 | 6.8503 | 7.1247 | 7.2338 | 7.0443 | 7.8846 | 7.2952 | 7.0843 | 7.7208 | 7.0511 | 7.3584 | 6.7769 | 7.2277 | 7.0351 | 7.4596 | 7.0356 | 7.4685 | 7.3997 | 7.5206 | 7.6974 | 7.1856 | 7.024 | 7.6697 | 6.7587 | 6.9158 | 7.298 | 7.2609 | 7.2299 | 7.3276 | 7.7874 | 6.8364 | 7.2567 | 7.6088 | 7.2653 | 7.3383 | 7.5489 | 7.3883 | 7.6042 | 7.0267 | 7.2901 | 7.3523 | 7.3466 | 7.5062 | 7.655 | 7.5458 | 7.0644 | 7.5298 | 7.2376 | 7.8117 | 7.4168 | 7.1655 | 7.7304 | 7.5382 | 7.5902 | 7.3995 | 7.0558 | 7.4934 | 7.2707 | 7.5016 | 7.44 | 7.3006 | 7.3427 | 7.3786 | 7.1657 | 7.9817 | 7.2165 | 7.0255 | 7.6078 | 8.0391 | 7.3412 | 7.2383 | 6.543 | 7.3333 | 7.7119 | 6.9654 | 7.4442 | 7.4798 | 7.153 | 7.8222 | 7.28 | 7.1717 | 7.5046 | 7.3006 | 7.0412 | 7.6369 | 7.3296 | 7.2941 | 7.6954 | 7.3231 | 7.327 | 6.9618 | 7.3657 | 7.3762 | 6.9083 | 7.8331 | 7.4502 | 6.9555 | 7.0625 | 7.4618 | 7.3729 | 7.8522 | 7.3485 | 7.718 | 7.4142 | 7.0149 | 7.4611 | 7.2924 | 7.5654 | 7.0312 | 7.2085 | 7.0182 | 7.6558 | 6.9378 | 7.2076 | 7.2612 | 7.2784 | 7.2515 | 7.421 | 7.1323 | 7.179 | 7.7555 | 7.9239 | 7.0113 | 7.1979 | 7.8078 | 7.4856 | 6.9956 | 6.9956 | 6.8984 | 6.9956 | 6.9956 | 7.7429 | 7.7429 | 6.9956 | 6.9956 | 6.9956
|  | 7.3585 | 132.236 |  | 2037 | 6.974 | 7.3538 | 7.3503 | 7.358 | 7.026 | 6.9209 | 7.4337 | 7.1055 | 6.8883 | 7.2206 | 7.2157 | 7.2511 | 7.8074 | 8.0246 | 7.5781 | 7.6288 | 7.3684 | 7.2907 | 7.5128 | 7.1081 | 7.2005 | 7.4645 | 7.3439 | 7.8194 | 7.4862 | 7.1326 | 7.4636 | 7.8097 | 7.0928 | 7.2267 | 7.5459 | 7.3668 | 8.191 | 7.5557 | 7.2733 | 7.6507 | 7.7246 | 6.9781 | 7.4172 | 7.5564 | 7.4924 | 7.6282 | 7.5542 | 7.0118 | 7.0875 | 7.4878 | 7.0716 | 7.5634 | 7.2082 | 6.8253 | 7.0098 | 7.5276 | 7.2101 | 8.1554 | 7.1851 | 7.5102 | 6.8571 | 7.5882 | 7.3477 | 7.1773 | 7.0885 | 7.831 | 6.74 | 7.2053 | 7.7348 | 7.6802 | 7.1662 | 7.6297 | 7.8031 | 7.0403 | 7.1701 | 7.0157 | 7.663 | 7.6741 | 8.1146 | 7.8071 | 7.272 | 7.3849 | 7.4224 | 7.6056 | 7.1399 | 7.6162 | 7.4347 | 7.3982 | 7.9317 | 7.1648 | 7.451 | 7.2668 | 7.1111 | 7.1055 | 7.8101 | 7.6464 | 7.4284 | 7.0496 | 7.8886 | 7.7078 | 7.5206 | 7.0479 | 7.818 | 6.8852 | 7.4994 | 7.3483 | 7.4122 | 7.0738 | 7.4243 | 6.8922 | 7.1748 | 6.7611 | 7.2777 | 7.6888 | 7.4257 | 7.7984 | 7.3015 | 7.4654 | 7.3572 | 7.6104 | 7.3212 | 7.5119 | 7.7199 | 7.0822 | 7.2136 | 6.7859 | 7.4579 | 6.7241 | 7.1347 | 8.1339 | 7.5613 | 7.3148 | 7.2992 | 7.4184 | 7.2946 | 7.7739 | 7.4403 | 7.0063 | 7.3138 | 7.2887 | 6.7805 | 7.5985 | 7.6993 | 7.2254 | 7.1862 | 7.2893 | 6.851 | 7.5323 | 7.7519 | 7.2498 | 7.2808 | 7.8276 | 7.3879 | 7.92 | 7.5539 | 7.6579 | 7.3667 | 7.2397 | 7.3594 | 6.9577 | 7.2245 | 7.0505 | 7.7407 | 6.3654 | 7.3479 | 7.2801 | 7.8268 | 7.0472 | 7.2983 | 7.455 | 7.0906 | 7.6953 | 7.3697 | 7.63 | 7.1384 | 7.2886 | 7.0885 | 7.553 | 7.8495 | 7.2194 | 6.7688 | 7.1349 | 6.8446 | 7.0582 | 7.606 | 7.3244 | 7.8472 | 7.5735 | 6.9934 | 7.5942 | 7.3913 | 7.9352 | 6.9267 | 7.7973 | 7.5969 | 6.8419 | 6.9211 | 6.8454 | 7.5094 | 7.2779 | 7.6166 | 7.076 | 6.8942 | 7.1464 | 7.2663 | 7.5722 | 7.9296 | 7.2796 | 7.2541 | 7.822 | 7.1444 | 7.6757 | 7.1219 | 7.1128 | 7.1784 | 7.2576 | 6.6065 | 7.1351 | 7.175 | 7.8961 | 7.4431 | 7.5961 | 7.6532 | 6.778 | 7.6204 | 7.0965 | 6.9637 | 7.6405 | 7.6348 | 6.8569 | 6.9893 | 7.4466 | 7.4528 | 7.489 | 7.2696 | 7.7937 | 7.0289 | 7.5876 | 7.4772 | 6.9339 | 7.1403 | 7.5429 | 7.2015 | 7.3928 | 6.9283 | 7.7868 | 6.8557 | 7.8086 | 7.1106 | 7.9488 | 7.5946 | 6.8708 | 7.4704 | 7.1647 | 7.4713 | 7.2742 | 8.1642 | 7.4294 | 7.4387 | 6.8352 | 7.0476 | 7.7765 | 7.568 | 7.5487 | 7.8776 | 7.2392 | 7.6229 | 7.5934 | 7.3223 | 7.4465 | 7.0624 | 7.7432 | 7.2285 | 7.329 | 7.2328 | 7.4887 | 7.0655 | 7.2383 | 7.2813 | 7.769 | 7.2273 | 7.6508 | 7.3582 | 7.231 | 7.554 | 7.6099 | 7.2169 | 7.7457 | 7.1142 | 7.0213 | 7.1625 | 7.0994 | 7.9772 | 7.3905 | 7.1352 | 6.7572 | 7.6525 | 7.3542 | 7.8713 | 7.3829 | 7 | 7.5057 | 7.3243 | 7.6892 | 7.2355 | 6.9746 | 7.5667 | 7.8508 | 7.2796 | 7.3793 | 7.4608 | 6.6601 | 7.6111 | 7.5614 | 7.576 | 7.5496 | 7.7273 | 7.4929 | 7.2679 | 7.5496 | 7.0705 | 7.6115 | 7.8151 | 7.2067 | 6.8526 | 7.356 | 7.2037 | 7.3929 | 7.389 | 7.6666 | 7.4313 | 7.0494 | 8.0724 | 6.6655 | 7.3395 | 7.4242 | 6.7542 | 7.1713 | 7.0723 | 7.4607 | 7.4654 | 7.5518 | 6.8839 | 7.4143 | 7.5242 | 7.1086 | 7.5885 | 7.5936 | 7.8406 | 7.4545 | 7.3849 | 7.9383 | 7.6041 | 7.702 | 7.6391 | 6.9933 | 7.3248 | 7.0914 | 7.698 | 7.7168 | 7.3467 | 7.4022 | 7.4766 | 7.6062 | 6.824 | 7.1385 | 7.3966 | 7.2991 | 7.161 | 7.1219 | 7.2067 | 7.6528 | 7.7792 | 6.9802 | 6.9723 | 7.3973 | 7.3943 | 7.2881 | 6.944 | 7.3652 | 6.8245 | 7.1068 | 7.2191 | 7.0242 | 7.8887 | 7.2823 | 7.0653 | 7.7201 | 7.0311 | 7.3473 | 6.749 | 7.2128 | 7.0147 | 7.4515 | 7.0152 | 7.4606 | 7.3898 | 7.5142 | 7.6961 | 7.1695 | 7.0033 | 7.6676 | 6.7303 | 6.8919 | 7.2852 | 7.247 | 7.2151 | 7.3156 | 7.7887 | 6.8102 | 7.2426 | 7.605 | 7.2515 | 7.3266 | 7.5433 | 7.3781 | 7.6002 | 7.0061 | 7.277 | 7.3411 | 7.3352 | 7.4994 | 7.6525 | 7.5401 | 7.0448 | 7.5236 | 7.2231 | 7.8137 | 7.4074 | 7.1488 | 7.7301 | 7.5323 | 7.5858 | 7.3896 | 7.0359 | 7.4862 | 7.2571 | 7.4947 | 7.4313 | 7.2879 | 7.3312 | 7.368 | 7.149 | 7.9886 | 7.2013 | 7.0048 | 7.6039 | 8.0476 | 7.3296 | 7.2237 | 6.5084 | 7.3215 | 7.711 | 6.943 | 7.4356 | 7.4722 | 7.136 | 7.8244 | 7.2667 | 7.1552 | 7.4977 | 7.2878 | 7.0209 | 7.6338 | 7.3177 | 7.2811 | 7.694 | 7.311 | 7.315 | 6.9393 | 7.3548 | 7.3657 | 6.8842 | 7.8357 | 7.4417 | 6.9328 | 7.0429 | 7.4536 | 7.3623 | 7.8554 | 7.3372 | 7.7173 | 7.4047 | 6.9939 | 7.453 | 7.2793 | 7.5603 | 7.0107 | 7.1931 | 6.9973 | 7.6533 | 6.9146 | 7.1921 | 7.2473 | 7.265 | 7.2373 | 7.4118 | 7.1147 | 7.1627 | 7.7559 | 7.9291 | 6.9902 | 7.1821 | 7.8096 | 7.4782 | 6.974 | 6.974 | 6.874 | 6.974 | 6.974 | 7.7429 | 7.7429 | 6.974 | 6.974 | 6.974
|  | 7.3477 | 136.1587 |  | 2038 | 6.9525 | 7.343 | 7.3393 | 7.3472 | 7.0059 | 6.8979 | 7.425 | 7.0876 | 6.8644 | 7.206 | 7.201 | 7.2374 | 7.8092 | 8.0324 | 7.5735 | 7.6256 | 7.3579 | 7.278 | 7.5063 | 7.0904 | 7.1853 | 7.4567 | 7.3328 | 7.8216 | 7.479 | 7.1155 | 7.4558 | 7.8116 | 7.0747 | 7.2123 | 7.5404 | 7.3562 | 8.2036 | 7.5504 | 7.2601 | 7.6481 | 7.7241 | 6.9567 | 7.4081 | 7.5512 | 7.4854 | 7.625 | 7.5489 | 6.9914 | 7.0691 | 7.4807 | 7.0528 | 7.5583 | 7.1932 | 6.7997 | 6.9893 | 7.5216 | 7.1952 | 8.1669 | 7.1695 | 7.5037 | 6.8323 | 7.5839 | 7.3366 | 7.1615 | 7.0702 | 7.8335 | 6.712 | 7.1903 | 7.7345 | 7.6785 | 7.1501 | 7.6266 | 7.8048 | 7.0207 | 7.1541 | 6.9954 | 7.6608 | 7.6722 | 8.125 | 7.8089 | 7.2588 | 7.3749 | 7.4135 | 7.6017 | 7.123 | 7.6127 | 7.4261 | 7.3886 | 7.937 | 7.1486 | 7.4428 | 7.2535 | 7.0935 | 7.0877 | 7.8119 | 7.6437 | 7.4196 | 7.0302 | 7.8926 | 7.7068 | 7.5144 | 7.0285 | 7.8201 | 6.8613 | 7.4926 | 7.3373 | 7.403 | 7.0551 | 7.4154 | 6.8684 | 7.1589 | 6.7337 | 7.2647 | 7.6872 | 7.4168 | 7.7999 | 7.2892 | 7.4576 | 7.3464 | 7.6067 | 7.3094 | 7.5054 | 7.7192 | 7.0638 | 7.1988 | 6.7591 | 7.45 | 6.6956 | 7.1177 | 8.1449 | 7.5562 | 7.3029 | 7.2868 | 7.4094 | 7.2821 | 7.7748 | 7.4318 | 6.9857 | 7.3018 | 7.276 | 6.7536 | 7.5944 | 7.6981 | 7.2109 | 7.1707 | 7.2766 | 6.8261 | 7.5264 | 7.7522 | 7.236 | 7.2679 | 7.83 | 7.378 | 7.925 | 7.5486 | 7.6556 | 7.3562 | 7.2256 | 7.3487 | 6.9358 | 7.21 | 7.0311 | 7.7406 | 6.3269 | 7.3369 | 7.2672 | 7.8292 | 7.0278 | 7.2859 | 7.4469 | 7.0724 | 7.6939 | 7.3592 | 7.6269 | 7.1215 | 7.2758 | 7.0703 | 7.5477 | 7.8525 | 7.2048 | 6.7416 | 7.1179 | 6.8195 | 7.0391 | 7.6022 | 7.3127 | 7.8501 | 7.5688 | 6.9724 | 7.59 | 7.3814 | 7.9405 | 6.9038 | 7.7988 | 7.5928 | 6.8167 | 6.8981 | 6.8203 | 7.5028 | 7.2649 | 7.6131 | 7.0573 | 6.8705 | 7.1298 | 7.253 | 7.5674 | 7.9348 | 7.2667 | 7.2405 | 7.8242 | 7.1276 | 7.6738 | 7.1045 | 7.0952 | 7.1626 | 7.244 | 6.5748 | 7.1181 | 7.1591 | 7.9004 | 7.4347 | 7.592 | 7.6507 | 6.751 | 7.617 | 7.0785 | 6.9419 | 7.6377 | 7.6318 | 6.8322 | 6.9682 | 7.4384 | 7.4447 | 7.4819 | 7.2564 | 7.7951 | 7.0089 | 7.5833 | 7.4697 | 6.9113 | 7.1234 | 7.5373 | 7.1864 | 7.383 | 6.9055 | 7.7881 | 6.8309 | 7.8104 | 7.0929 | 7.9545 | 7.5905 | 6.8464 | 7.4628 | 7.1486 | 7.4637 | 7.2611 | 8.176 | 7.4206 | 7.4302 | 6.8098 | 7.0282 | 7.7774 | 7.5631 | 7.5433 | 7.8814 | 7.2251 | 7.6196 | 7.5892 | 7.3105 | 7.4382 | 7.0433 | 7.7432 | 7.2142 | 7.3174 | 7.2186 | 7.4816 | 7.0466 | 7.2242 | 7.2684 | 7.7698 | 7.2129 | 7.6483 | 7.3475 | 7.2167 | 7.5487 | 7.6062 | 7.2022 | 7.7458 | 7.0966 | 7.0011 | 7.1463 | 7.0814 | 7.9837 | 7.3807 | 7.1183 | 6.7297 | 7.65 | 7.3434 | 7.8749 | 7.3728 | 6.9793 | 7.4991 | 7.3126 | 7.6877 | 7.2213 | 6.9531 | 7.5618 | 7.8538 | 7.2666 | 7.3691 | 7.4529 | 6.6298 | 7.6074 | 7.5563 | 7.5713 | 7.5442 | 7.7269 | 7.486 | 7.2546 | 7.5442 | 7.0517 | 7.6078 | 7.8171 | 7.1917 | 6.8277 | 7.3452 | 7.1887 | 7.3831 | 7.3791 | 7.6645 | 7.4226 | 7.03 | 8.0816 | 6.6354 | 7.3283 | 7.4153 | 6.7265 | 7.1553 | 7.0536 | 7.4528 | 7.4576 | 7.5465 | 6.8599 | 7.4051 | 7.5181 | 7.0909 | 7.5842 | 7.5894 | 7.8434 | 7.4464 | 7.3749 | 7.9437 | 7.6002 | 7.7008 | 7.6362 | 6.9724 | 7.3131 | 7.0732 | 7.6968 | 7.716 | 7.3356 | 7.3926 | 7.4691 | 7.6024 | 6.7983 | 7.1216 | 7.3869 | 7.2867 | 7.1448 | 7.1045 | 7.1917 | 7.6503 | 7.7802 | 6.9588 | 6.9508 | 7.3877 | 7.3846 | 7.2753 | 6.9216 | 7.3546 | 6.7989 | 7.089 | 7.2045 | 7.0041 | 7.8927 | 7.2694 | 7.0464 | 7.7195 | 7.0112 | 7.3362 | 6.7212 | 7.198 | 6.9943 | 7.4433 | 6.9949 | 7.4527 | 7.3799 | 7.5078 | 7.6948 | 7.1535 | 6.9826 | 7.6654 | 6.702 | 6.8681 | 7.2724 | 7.2331 | 7.2003 | 7.3037 | 7.7899 | 6.7842 | 7.2286 | 7.6011 | 7.2378 | 7.315 | 7.5377 | 7.3679 | 7.5962 | 6.9855 | 7.264 | 7.3298 | 7.3238 | 7.4926 | 7.6499 | 7.5344 | 7.0253 | 7.5175 | 7.2085 | 7.8157 | 7.398 | 7.1322 | 7.7297 | 7.5264 | 7.5814 | 7.3797 | 7.0162 | 7.479 | 7.2435 | 7.4877 | 7.4225 | 7.2751 | 7.3197 | 7.3576 | 7.1324 | 7.9955 | 7.1862 | 6.9841 | 7.6 | 8.0561 | 7.3181 | 7.2092 | 6.4739 | 7.3097 | 7.7101 | 6.9206 | 7.427 | 7.4646 | 7.119 | 7.8267 | 7.2533 | 7.1387 | 7.4908 | 7.2751 | 7.0008 | 7.6308 | 7.3058 | 7.2682 | 7.6926 | 7.2989 | 7.303 | 6.9168 | 7.344 | 7.3551 | 6.8602 | 7.8383 | 7.4333 | 6.9101 | 7.0233 | 7.4456 | 7.3516 | 7.8585 | 7.3258 | 7.7165 | 7.3952 | 6.9729 | 7.4449 | 7.2664 | 7.5552 | 6.9902 | 7.1777 | 6.9764 | 7.6508 | 6.8914 | 7.1767 | 7.2334 | 7.2517 | 7.2232 | 7.4025 | 7.0971 | 7.1465 | 7.7563 | 7.9343 | 6.9691 | 7.1664 | 7.8115 | 7.4708 | 6.9525 | 6.9525 | 6.8497 | 6.9525 | 6.9525 | 7.7429 | 7.7429 | 6.9525 | 6.9525 | 6.9525
|  | 7.3372 | 139.9882 |  | 2039 | 6.9315 | 7.3324 | 7.3286 | 7.3367 | 6.9863 | 6.8755 | 7.4166 | 7.0702 | 6.841 | 7.1918 | 7.1866 | 7.224 | 7.811 | 8.0401 | 7.569 | 7.6225 | 7.3477 | 7.2657 | 7.5 | 7.073 | 7.1705 | 7.4491 | 7.3219 | 7.8237 | 7.472 | 7.0989 | 7.4482 | 7.8134 | 7.0569 | 7.1982 | 7.535 | 7.346 | 8.2158 | 7.5453 | 7.2473 | 7.6456 | 7.7236 | 6.9359 | 7.3992 | 7.5461 | 7.4786 | 7.6219 | 7.5438 | 6.9714 | 7.0513 | 7.4737 | 7.0345 | 7.5534 | 7.1786 | 6.7747 | 6.9693 | 7.5157 | 7.1806 | 8.1781 | 7.1542 | 7.4974 | 6.8081 | 7.5796 | 7.3258 | 7.146 | 7.0524 | 7.8359 | 6.6846 | 7.1756 | 7.7343 | 7.6767 | 7.1344 | 7.6235 | 7.8064 | 7.0015 | 7.1385 | 6.9755 | 7.6586 | 7.6703 | 8.1351 | 7.8106 | 7.246 | 7.3652 | 7.4047 | 7.598 | 7.1065 | 7.6092 | 7.4177 | 7.3792 | 7.9422 | 7.1329 | 7.4348 | 7.2405 | 7.0762 | 7.0703 | 7.8138 | 7.641 | 7.411 | 7.0113 | 7.8966 | 7.7059 | 7.5083 | 7.0095 | 7.8221 | 6.8378 | 7.486 | 7.3265 | 7.394 | 7.0368 | 7.4067 | 6.8452 | 7.1434 | 6.7069 | 7.252 | 7.6858 | 7.4081 | 7.8014 | 7.2772 | 7.45 | 7.3359 | 7.6031 | 7.2979 | 7.4991 | 7.7186 | 7.0457 | 7.1844 | 6.733 | 7.4422 | 6.6678 | 7.1011 | 8.1555 | 7.5513 | 7.2912 | 7.2747 | 7.4005 | 7.2699 | 7.7757 | 7.4236 | 6.9656 | 7.2901 | 7.2636 | 6.7273 | 7.5905 | 7.6969 | 7.1968 | 7.1555 | 7.2642 | 6.8017 | 7.5206 | 7.7524 | 7.2226 | 7.2553 | 7.8323 | 7.3683 | 7.9298 | 7.5435 | 7.6532 | 7.3459 | 7.2119 | 7.3382 | 6.9143 | 7.1958 | 7.0122 | 7.7406 | 6.2893 | 7.3261 | 7.2546 | 7.8315 | 7.0088 | 7.2738 | 7.4391 | 7.0546 | 7.6926 | 7.349 | 7.6238 | 7.105 | 7.2634 | 7.0524 | 7.5425 | 7.8554 | 7.1905 | 6.715 | 7.1013 | 6.795 | 7.0204 | 7.5984 | 7.3013 | 7.8529 | 7.5642 | 6.9519 | 7.586 | 7.3718 | 7.9458 | 6.8816 | 7.8003 | 7.5889 | 6.7921 | 6.8757 | 6.7958 | 7.4965 | 7.2522 | 7.6096 | 7.0391 | 6.8473 | 7.1135 | 7.24 | 7.5628 | 7.9399 | 7.254 | 7.2271 | 7.8263 | 7.1113 | 7.672 | 7.0876 | 7.078 | 7.1472 | 7.2308 | 6.5437 | 7.1016 | 7.1436 | 7.9046 | 7.4265 | 7.588 | 7.6483 | 6.7247 | 7.6137 | 7.0608 | 6.9207 | 7.6349 | 7.6288 | 6.808 | 6.9477 | 7.4303 | 7.4368 | 7.4749 | 7.2435 | 7.7965 | 6.9894 | 7.579 | 7.4625 | 6.8893 | 7.107 | 7.5318 | 7.1716 | 7.3734 | 6.8833 | 7.7893 | 6.8067 | 7.8122 | 7.0756 | 7.9601 | 7.5864 | 6.8226 | 7.4554 | 7.1328 | 7.4563 | 7.2483 | 8.1875 | 7.4121 | 7.4219 | 6.7851 | 7.0092 | 7.7783 | 7.5583 | 7.538 | 7.8851 | 7.2114 | 7.6163 | 7.5852 | 7.2991 | 7.4301 | 7.0248 | 7.7432 | 7.2001 | 7.3061 | 7.2046 | 7.4747 | 7.0281 | 7.2104 | 7.2558 | 7.7705 | 7.1988 | 7.6458 | 7.337 | 7.2027 | 7.5436 | 7.6026 | 7.1878 | 7.7458 | 7.0794 | 6.9815 | 7.1304 | 7.0639 | 7.9901 | 7.3711 | 7.1017 | 6.7028 | 7.6475 | 7.3328 | 7.8784 | 7.363 | 6.959 | 7.4926 | 7.3011 | 7.6862 | 7.2074 | 6.9322 | 7.557 | 7.8567 | 7.254 | 7.3592 | 7.4452 | 6.6003 | 7.6038 | 7.5514 | 7.5668 | 7.539 | 7.7264 | 7.4791 | 7.2416 | 7.5389 | 7.0334 | 7.6042 | 7.819 | 7.1771 | 6.8034 | 7.3346 | 7.174 | 7.3736 | 7.3694 | 7.6624 | 7.4141 | 7.0111 | 8.0906 | 6.606 | 7.3173 | 7.4066 | 6.6996 | 7.1397 | 7.0353 | 7.4451 | 7.4501 | 7.5413 | 6.8365 | 7.3961 | 7.5122 | 7.0736 | 7.58 | 7.5853 | 7.846 | 7.4385 | 7.3652 | 7.9491 | 7.5964 | 7.6997 | 7.6333 | 6.9519 | 7.3017 | 7.0554 | 7.6956 | 7.7153 | 7.3248 | 7.3833 | 7.4619 | 7.5986 | 6.7732 | 7.1051 | 7.3775 | 7.2746 | 7.1289 | 7.0876 | 7.1771 | 7.6478 | 7.7812 | 6.938 | 6.9298 | 7.3782 | 7.3751 | 7.2629 | 6.8998 | 7.3443 | 6.7738 | 7.0717 | 7.1902 | 6.9845 | 7.8967 | 7.2568 | 7.0279 | 7.7189 | 6.9918 | 7.3254 | 6.6941 | 7.1835 | 6.9744 | 7.4354 | 6.975 | 7.445 | 7.3702 | 7.5016 | 7.6935 | 7.1378 | 6.9624 | 7.6634 | 6.6743 | 6.8449 | 7.2599 | 7.2196 | 7.1859 | 7.292 | 7.7912 | 6.7587 | 7.215 | 7.5973 | 7.2244 | 7.3036 | 7.5322 | 7.358 | 7.5923 | 6.9654 | 7.2513 | 7.3189 | 7.3127 | 7.4859 | 7.6475 | 7.5289 | 7.0062 | 7.5115 | 7.1943 | 7.8176 | 7.3888 | 7.116 | 7.7293 | 7.5207 | 7.5771 | 7.3701 | 6.9969 | 7.472 | 7.2302 | 7.481 | 7.414 | 7.2627 | 7.3084 | 7.3473 | 7.1162 | 8.0022 | 7.1714 | 6.964 | 7.5962 | 8.0644 | 7.3068 | 7.195 | 6.4402 | 7.2982 | 7.7093 | 6.8988 | 7.4186 | 7.4573 | 7.1024 | 7.8289 | 7.2403 | 7.1227 | 7.4841 | 7.2627 | 6.9811 | 7.6278 | 7.2942 | 7.2556 | 7.6913 | 7.2872 | 7.2913 | 6.8949 | 7.3334 | 7.3448 | 6.8367 | 7.8408 | 7.4251 | 6.888 | 7.0042 | 7.4377 | 7.3412 | 7.8616 | 7.3147 | 7.7158 | 7.386 | 6.9525 | 7.437 | 7.2537 | 7.5502 | 6.9702 | 7.1627 | 6.9561 | 7.6483 | 6.8688 | 7.1617 | 7.2199 | 7.2386 | 7.2094 | 7.3935 | 7.08 | 7.1307 | 7.7566 | 7.9394 | 6.9486 | 7.1511 | 7.8133 | 7.4636 | 6.9315 | 6.9315 | 6.826 | 6.9315 | 6.9315 | 7.7429 | 7.7429 | 6.9315 | 6.9315 | 6.9315
|  | 7.3274 | 143.5839 |  | 2040 | 6.9118 | 7.3224 | 7.3185 | 7.3269 | 6.968 | 6.8544 | 7.4087 | 7.0539 | 6.8191 | 7.1784 | 7.1731 | 7.2114 | 7.8126 | 8.0473 | 7.5647 | 7.6195 | 7.3381 | 7.2541 | 7.4941 | 7.0568 | 7.1566 | 7.442 | 7.3116 | 7.8256 | 7.4654 | 7.0832 | 7.441 | 7.8151 | 7.0403 | 7.185 | 7.53 | 7.3363 | 8.2273 | 7.5405 | 7.2353 | 7.6433 | 7.7231 | 6.9163 | 7.3909 | 7.5414 | 7.4722 | 7.619 | 7.539 | 6.9527 | 7.0345 | 7.4672 | 7.0173 | 7.5488 | 7.1649 | 6.7511 | 6.9505 | 7.5102 | 7.167 | 8.1887 | 7.1399 | 7.4914 | 6.7854 | 7.5757 | 7.3157 | 7.1315 | 7.0356 | 7.8381 | 6.6589 | 7.1619 | 7.7341 | 7.6751 | 7.1196 | 7.6206 | 7.808 | 6.9835 | 7.1238 | 6.9569 | 7.6566 | 7.6686 | 8.1446 | 7.8123 | 7.2339 | 7.356 | 7.3965 | 7.5945 | 7.0911 | 7.606 | 7.4098 | 7.3703 | 7.947 | 7.1181 | 7.4274 | 7.2283 | 7.06 | 7.054 | 7.8155 | 7.6386 | 7.4029 | 6.9935 | 7.9004 | 7.705 | 7.5026 | 6.9917 | 7.824 | 6.8159 | 7.4797 | 7.3164 | 7.3855 | 7.0197 | 7.3985 | 6.8234 | 7.1289 | 6.6817 | 7.2401 | 7.6844 | 7.4 | 7.8029 | 7.2658 | 7.4429 | 7.326 | 7.5997 | 7.2871 | 7.4932 | 7.718 | 7.0288 | 7.1708 | 6.7085 | 7.4349 | 6.6417 | 7.0855 | 8.1656 | 7.5466 | 7.2802 | 7.2633 | 7.3922 | 7.2584 | 7.7764 | 7.4158 | 6.9468 | 7.2791 | 7.252 | 6.7026 | 7.5868 | 7.6958 | 7.1836 | 7.1412 | 7.2526 | 6.7789 | 7.5153 | 7.7526 | 7.21 | 7.2434 | 7.8345 | 7.3592 | 7.9344 | 7.5386 | 7.6511 | 7.3363 | 7.199 | 7.3284 | 6.8942 | 7.1825 | 6.9945 | 7.7405 | 6.254 | 7.316 | 7.2427 | 7.8336 | 6.9909 | 7.2624 | 7.4317 | 7.0378 | 7.6914 | 7.3395 | 7.6209 | 7.0895 | 7.2518 | 7.0356 | 7.5376 | 7.8582 | 7.1771 | 6.69 | 7.0858 | 6.7719 | 7.0029 | 7.5949 | 7.2906 | 7.8556 | 7.5598 | 6.9327 | 7.5822 | 7.3628 | 7.9507 | 6.8607 | 7.8017 | 7.5851 | 6.769 | 6.8546 | 6.7728 | 7.4905 | 7.2403 | 7.6064 | 7.022 | 6.8256 | 7.0982 | 7.2278 | 7.5584 | 7.9447 | 7.2421 | 7.2146 | 7.8284 | 7.096 | 7.6703 | 7.0716 | 7.0619 | 7.1327 | 7.2183 | 6.5146 | 7.086 | 7.129 | 7.9085 | 7.4188 | 7.5842 | 7.646 | 6.7 | 7.6105 | 7.0443 | 6.9007 | 7.6323 | 7.6261 | 6.7853 | 6.9283 | 7.4227 | 7.4294 | 7.4684 | 7.2314 | 7.7978 | 6.9711 | 7.575 | 7.4557 | 6.8685 | 7.0915 | 7.5267 | 7.1577 | 7.3645 | 6.8624 | 7.7904 | 6.7839 | 7.8139 | 7.0594 | 7.9654 | 7.5826 | 6.8003 | 7.4484 | 7.118 | 7.4493 | 7.2363 | 8.1982 | 7.404 | 7.4141 | 6.7618 | 6.9914 | 7.7792 | 7.5539 | 7.533 | 7.8885 | 7.1985 | 7.6132 | 7.5813 | 7.2883 | 7.4225 | 7.0073 | 7.7432 | 7.1869 | 7.2955 | 7.1916 | 7.4682 | 7.0107 | 7.1975 | 7.2439 | 7.7711 | 7.1856 | 7.6434 | 7.3271 | 7.1896 | 7.5388 | 7.5991 | 7.1744 | 7.7459 | 7.0633 | 6.963 | 7.1156 | 7.0474 | 7.9961 | 7.362 | 7.0861 | 6.6775 | 7.6452 | 7.3228 | 7.8817 | 7.3538 | 6.94 | 7.4866 | 7.2904 | 7.6849 | 7.1944 | 6.9125 | 7.5525 | 7.8595 | 7.2421 | 7.3499 | 7.438 | 6.5725 | 7.6004 | 7.5467 | 7.5625 | 7.534 | 7.726 | 7.4727 | 7.2295 | 7.534 | 7.0161 | 7.6009 | 7.8209 | 7.1634 | 6.7806 | 7.3247 | 7.1601 | 7.3646 | 7.3603 | 7.6604 | 7.4061 | 6.9933 | 8.099 | 6.5784 | 7.3069 | 7.3985 | 6.6742 | 7.1251 | 7.0181 | 7.4378 | 7.443 | 7.5364 | 6.8145 | 7.3877 | 7.5066 | 7.0573 | 7.576 | 7.5815 | 7.8485 | 7.4311 | 7.356 | 7.9541 | 7.5929 | 7.6986 | 7.6307 | 6.9327 | 7.291 | 7.0387 | 7.6944 | 7.7147 | 7.3147 | 7.3746 | 7.455 | 7.5951 | 6.7496 | 7.0896 | 7.3686 | 7.2633 | 7.114 | 7.0717 | 7.1634 | 7.6455 | 7.7821 | 6.9185 | 6.91 | 7.3694 | 7.3661 | 7.2513 | 6.8793 | 7.3346 | 6.7503 | 7.0554 | 7.1768 | 6.966 | 7.9004 | 7.245 | 7.0105 | 7.7183 | 6.9735 | 7.3153 | 6.6686 | 7.1699 | 6.9558 | 7.4279 | 6.9564 | 7.4377 | 7.3612 | 7.4957 | 7.6923 | 7.1231 | 6.9435 | 7.6615 | 6.6484 | 6.8231 | 7.2481 | 7.2069 | 7.1724 | 7.281 | 7.7924 | 6.7348 | 7.2022 | 7.5938 | 7.2118 | 7.293 | 7.5271 | 7.3486 | 7.5886 | 6.9465 | 7.2393 | 7.3086 | 7.3022 | 7.4797 | 7.6451 | 7.5237 | 6.9883 | 7.5059 | 7.181 | 7.8194 | 7.3802 | 7.1008 | 7.729 | 7.5153 | 7.5731 | 7.361 | 6.9788 | 7.4654 | 7.2178 | 7.4746 | 7.4061 | 7.2511 | 7.2979 | 7.3377 | 7.101 | 8.0085 | 7.1575 | 6.9451 | 7.5927 | 8.0722 | 7.2962 | 7.1817 | 6.4086 | 7.2874 | 7.7084 | 6.8783 | 7.4107 | 7.4503 | 7.0869 | 7.831 | 7.2281 | 7.1076 | 7.4779 | 7.251 | 6.9626 | 7.625 | 7.2833 | 7.2438 | 7.69 | 7.2761 | 7.2804 | 6.8743 | 7.3234 | 7.3351 | 6.8147 | 7.8432 | 7.4173 | 6.8673 | 6.9863 | 7.4302 | 7.3315 | 7.8645 | 7.3043 | 7.7152 | 7.3773 | 6.9333 | 7.4296 | 7.2419 | 7.5455 | 6.9515 | 7.1486 | 6.937 | 7.646 | 6.8476 | 7.1476 | 7.2072 | 7.2264 | 7.1964 | 7.385 | 7.0639 | 7.1158 | 7.7569 | 7.9442 | 6.9293 | 7.1368 | 7.815 | 7.4568 | 6.9118 | 6.9118 | 6.8038 | 6.9118 | 6.9118 | 7.7429 | 7.7429 | 6.9118 | 6.9118 | 6.9118
|  | 7.3193 | 146.5373 |  | 2041 | 6.8956 | 7.3142 | 7.3102 | 7.3188 | 6.9529 | 6.8371 | 7.4021 | 7.0405 | 6.8012 | 7.1674 | 7.162 | 7.201 | 7.814 | 8.0533 | 7.5613 | 7.6171 | 7.3302 | 7.2446 | 7.4893 | 7.0434 | 7.1452 | 7.4361 | 7.3032 | 7.8272 | 7.46 | 7.0704 | 7.4351 | 7.8165 | 7.0266 | 7.1741 | 7.5258 | 7.3284 | 8.2367 | 7.5366 | 7.2254 | 7.6413 | 7.7227 | 6.9002 | 7.384 | 7.5374 | 7.4669 | 7.6165 | 7.535 | 6.9373 | 7.0207 | 7.4618 | 7.0032 | 7.5451 | 7.1537 | 6.7318 | 6.9351 | 7.5056 | 7.1558 | 8.1974 | 7.1282 | 7.4865 | 6.7668 | 7.5724 | 7.3074 | 7.1196 | 7.0219 | 7.84 | 6.6378 | 7.1505 | 7.7339 | 7.6738 | 7.1074 | 7.6182 | 7.8092 | 6.9687 | 7.1118 | 6.9416 | 7.6549 | 7.6671 | 8.1525 | 7.8136 | 7.224 | 7.3485 | 7.3898 | 7.5916 | 7.0784 | 7.6033 | 7.4033 | 7.3631 | 7.951 | 7.1059 | 7.4212 | 7.2183 | 7.0467 | 7.0405 | 7.8169 | 7.6365 | 7.3963 | 6.9789 | 7.9034 | 7.7042 | 7.4979 | 6.9771 | 7.8256 | 6.7978 | 7.4746 | 7.3081 | 7.3785 | 7.0056 | 7.3918 | 6.8055 | 7.1169 | 6.6611 | 7.2303 | 7.6832 | 7.3933 | 7.804 | 7.2566 | 7.4371 | 7.3179 | 7.5969 | 7.2782 | 7.4883 | 7.7175 | 7.0149 | 7.1597 | 6.6884 | 7.4289 | 6.6203 | 7.0727 | 8.1738 | 7.5428 | 7.2712 | 7.254 | 7.3854 | 7.249 | 7.7771 | 7.4094 | 6.9312 | 7.27 | 7.2424 | 6.6824 | 7.5837 | 7.6949 | 7.1727 | 7.1295 | 7.2431 | 6.7601 | 7.5108 | 7.7528 | 7.1996 | 7.2337 | 7.8362 | 7.3517 | 7.9381 | 7.5346 | 7.6493 | 7.3284 | 7.1884 | 7.3203 | 6.8777 | 7.1716 | 6.9799 | 7.7405 | 6.2251 | 7.3077 | 7.233 | 7.8354 | 6.9763 | 7.253 | 7.4256 | 7.0241 | 7.6904 | 7.3316 | 7.6185 | 7.0768 | 7.2422 | 7.0219 | 7.5336 | 7.8604 | 7.1661 | 6.6695 | 7.073 | 6.753 | 6.9885 | 7.592 | 7.2817 | 7.8578 | 7.5563 | 6.917 | 7.579 | 7.3554 | 7.9548 | 6.8435 | 7.8028 | 7.582 | 6.75 | 6.8373 | 6.7539 | 7.4856 | 7.2305 | 7.6037 | 7.008 | 6.8077 | 7.0856 | 7.2178 | 7.5548 | 7.9486 | 7.2324 | 7.2043 | 7.83 | 7.0834 | 7.6689 | 7.0586 | 7.0486 | 7.1208 | 7.2081 | 6.4907 | 7.0732 | 7.1171 | 7.9118 | 7.4125 | 7.5811 | 7.6441 | 6.6797 | 7.608 | 7.0307 | 6.8843 | 7.6301 | 7.6238 | 6.7666 | 6.9125 | 7.4164 | 7.4233 | 7.4631 | 7.2214 | 7.7989 | 6.9561 | 7.5718 | 7.4501 | 6.8515 | 7.0789 | 7.5225 | 7.1464 | 7.3571 | 6.8453 | 7.7913 | 6.7653 | 7.8153 | 7.0461 | 7.9698 | 7.5795 | 6.7819 | 7.4427 | 7.1058 | 7.4436 | 7.2264 | 8.2071 | 7.3974 | 7.4077 | 6.7427 | 6.9768 | 7.7799 | 7.5502 | 7.5289 | 7.8913 | 7.1879 | 7.6107 | 7.5782 | 7.2794 | 7.4163 | 6.993 | 7.7432 | 7.1761 | 7.2868 | 7.1808 | 7.4628 | 6.9965 | 7.1869 | 7.2342 | 7.7717 | 7.1747 | 7.6415 | 7.319 | 7.1788 | 7.5348 | 7.5963 | 7.1633 | 7.746 | 7.0501 | 6.9478 | 7.1033 | 7.0338 | 8.0011 | 7.3546 | 7.0733 | 6.6568 | 7.6433 | 7.3146 | 7.8844 | 7.3462 | 6.9243 | 7.4816 | 7.2816 | 7.6837 | 7.1838 | 6.8963 | 7.5487 | 7.8618 | 7.2324 | 7.3422 | 7.4321 | 6.5497 | 7.5976 | 7.5429 | 7.559 | 7.5299 | 7.7257 | 7.4675 | 7.2195 | 7.5299 | 7.002 | 7.5981 | 7.8224 | 7.1521 | 6.7618 | 7.3166 | 7.1488 | 7.3572 | 7.3529 | 7.6588 | 7.3996 | 6.9788 | 8.1059 | 6.5557 | 7.2984 | 7.3918 | 6.6534 | 7.1131 | 7.004 | 7.4319 | 7.4371 | 7.5324 | 6.7964 | 7.3808 | 7.502 | 7.044 | 7.5728 | 7.5783 | 7.8506 | 7.4251 | 7.3484 | 7.9582 | 7.5899 | 7.6978 | 7.6285 | 6.917 | 7.2822 | 7.025 | 7.6935 | 7.7141 | 7.3063 | 7.3674 | 7.4494 | 7.5922 | 6.7303 | 7.0769 | 7.3613 | 7.2539 | 7.1017 | 7.0586 | 7.1521 | 7.6436 | 7.7829 | 6.9024 | 6.8938 | 7.3621 | 7.3588 | 7.2417 | 6.8625 | 7.3267 | 6.7309 | 7.042 | 7.1658 | 6.9509 | 7.9035 | 7.2353 | 6.9963 | 7.7178 | 6.9585 | 7.3069 | 6.6477 | 7.1588 | 6.9404 | 7.4218 | 6.941 | 7.4318 | 7.3538 | 7.4909 | 7.6913 | 7.1111 | 6.9279 | 7.6599 | 6.6271 | 6.8052 | 7.2385 | 7.1964 | 7.1613 | 7.2721 | 7.7933 | 6.7152 | 7.1916 | 7.5909 | 7.2015 | 7.2842 | 7.5229 | 7.3409 | 7.5856 | 6.931 | 7.2295 | 7.3001 | 7.2936 | 7.4746 | 7.6432 | 7.5194 | 6.9736 | 7.5013 | 7.1701 | 7.8209 | 7.3732 | 7.0883 | 7.7287 | 7.5108 | 7.5698 | 7.3536 | 6.9639 | 7.46 | 7.2075 | 7.4694 | 7.3995 | 7.2415 | 7.2892 | 7.3298 | 7.0885 | 8.0137 | 7.1461 | 6.9295 | 7.5897 | 8.0787 | 7.2875 | 7.1708 | 6.3826 | 7.2785 | 7.7078 | 6.8615 | 7.4043 | 7.4446 | 7.0741 | 7.8328 | 7.2181 | 7.0953 | 7.4727 | 7.2414 | 6.9474 | 7.6227 | 7.2743 | 7.2341 | 7.689 | 7.267 | 7.2714 | 6.8574 | 7.3153 | 7.3272 | 6.7966 | 7.8451 | 7.411 | 6.8502 | 6.9715 | 7.4242 | 7.3235 | 7.8669 | 7.2958 | 7.7146 | 7.3702 | 6.9176 | 7.4235 | 7.2321 | 7.5417 | 6.9361 | 7.1371 | 6.9213 | 7.6442 | 6.8301 | 7.136 | 7.1968 | 7.2163 | 7.1858 | 7.378 | 7.0507 | 7.1036 | 7.7572 | 7.9481 | 6.9135 | 7.125 | 7.8164 | 7.4512 | 6.8956 | 6.8956 | 6.7855 | 6.8956 | 6.8956 | 7.7429 | 7.7429 | 6.8956 | 6.8956 | 6.8956
|  | 7.313 | 148.8134 |  | 2042 | 6.8831 | 7.3079 | 7.3039 | 7.3125 | 6.9413 | 6.8238 | 7.3971 | 7.0301 | 6.7873 | 7.1589 | 7.1535 | 7.193 | 7.815 | 8.0578 | 7.5586 | 7.6153 | 7.3241 | 7.2373 | 7.4856 | 7.0331 | 7.1364 | 7.4316 | 7.2968 | 7.8285 | 7.4559 | 7.0605 | 7.4306 | 7.8176 | 7.016 | 7.1657 | 7.5226 | 7.3223 | 8.244 | 7.5336 | 7.2178 | 7.6398 | 7.7224 | 6.8878 | 7.3787 | 7.5344 | 7.4628 | 7.6147 | 7.5319 | 6.9254 | 7.01 | 7.4577 | 6.9923 | 7.5422 | 7.145 | 6.717 | 6.9232 | 7.5021 | 7.1471 | 8.2041 | 7.1192 | 7.4827 | 6.7524 | 7.5699 | 7.301 | 7.1104 | 7.0112 | 7.8414 | 6.6215 | 7.1418 | 7.7338 | 7.6728 | 7.0981 | 7.6164 | 7.8102 | 6.9573 | 7.1025 | 6.9298 | 7.6536 | 7.666 | 8.1585 | 7.8147 | 7.2163 | 7.3427 | 7.3846 | 7.5893 | 7.0686 | 7.6012 | 7.3983 | 7.3575 | 7.954 | 7.0965 | 7.4165 | 7.2106 | 7.0365 | 7.0302 | 7.818 | 7.635 | 7.3912 | 6.9677 | 7.9058 | 7.7037 | 7.4943 | 6.9658 | 7.8268 | 6.7839 | 7.4706 | 7.3017 | 7.3732 | 6.9947 | 7.3866 | 6.7917 | 7.1077 | 6.6451 | 7.2228 | 7.6824 | 7.3882 | 7.8049 | 7.2494 | 7.4326 | 7.3116 | 7.5948 | 7.2714 | 7.4846 | 7.7171 | 7.0042 | 7.1511 | 6.6728 | 7.4242 | 6.6038 | 7.0629 | 8.1801 | 7.5399 | 7.2643 | 7.2468 | 7.3801 | 7.2417 | 7.7776 | 7.4045 | 6.9193 | 7.2631 | 7.235 | 6.6668 | 7.5814 | 7.6942 | 7.1643 | 7.1205 | 7.2357 | 6.7456 | 7.5074 | 7.753 | 7.1916 | 7.2262 | 7.8376 | 7.3459 | 7.941 | 7.5316 | 7.6479 | 7.3223 | 7.1803 | 7.3141 | 6.8649 | 7.1632 | 6.9687 | 7.7404 | 6.2027 | 7.3012 | 7.2255 | 7.8367 | 6.965 | 7.2458 | 7.4209 | 7.0135 | 7.6896 | 7.3256 | 7.6167 | 7.067 | 7.2349 | 7.0112 | 7.5305 | 7.8621 | 7.1576 | 6.6537 | 7.0631 | 6.7385 | 6.9774 | 7.5898 | 7.275 | 7.8595 | 7.5535 | 6.9048 | 7.5766 | 7.3497 | 7.9579 | 6.8302 | 7.8037 | 7.5797 | 6.7354 | 6.824 | 6.7394 | 7.4818 | 7.223 | 7.6017 | 6.9972 | 6.7939 | 7.076 | 7.21 | 7.552 | 7.9516 | 7.2249 | 7.1964 | 7.8313 | 7.0737 | 7.6678 | 7.0485 | 7.0384 | 7.1117 | 7.2002 | 6.4723 | 7.0633 | 7.1079 | 7.9142 | 7.4076 | 7.5788 | 7.6427 | 6.664 | 7.606 | 7.0202 | 6.8717 | 7.6284 | 7.622 | 6.7523 | 6.9003 | 7.4116 | 7.4186 | 7.459 | 7.2137 | 7.7997 | 6.9445 | 7.5692 | 7.4458 | 6.8384 | 7.0691 | 7.5192 | 7.1376 | 7.3514 | 6.8321 | 7.792 | 6.7509 | 7.8163 | 7.0359 | 7.9731 | 7.5771 | 6.7678 | 7.4383 | 7.0964 | 7.4392 | 7.2188 | 8.2139 | 7.3923 | 7.4027 | 6.728 | 6.9655 | 7.7805 | 7.5473 | 7.5257 | 7.8935 | 7.1797 | 7.6088 | 7.5758 | 7.2726 | 7.4115 | 6.982 | 7.7432 | 7.1678 | 7.2801 | 7.1726 | 7.4587 | 6.9855 | 7.1787 | 7.2267 | 7.7721 | 7.1664 | 7.64 | 7.3128 | 7.1705 | 7.5317 | 7.5942 | 7.1548 | 7.746 | 7.0399 | 6.9361 | 7.0939 | 7.0234 | 8.0049 | 7.3489 | 7.0635 | 6.6408 | 7.6418 | 7.3083 | 7.8865 | 7.3404 | 6.9123 | 7.4777 | 7.2748 | 7.6829 | 7.1755 | 6.8838 | 7.5459 | 7.8635 | 7.2249 | 7.3363 | 7.4275 | 6.5322 | 7.5955 | 7.54 | 7.5563 | 7.5268 | 7.7255 | 7.4634 | 7.2118 | 7.5268 | 6.9911 | 7.596 | 7.8236 | 7.1434 | 6.7474 | 7.3103 | 7.1401 | 7.3516 | 7.3471 | 7.6576 | 7.3945 | 6.9675 | 8.1113 | 6.5382 | 7.2919 | 7.3866 | 6.6374 | 7.1038 | 6.9931 | 7.4273 | 7.4326 | 7.5293 | 6.7824 | 7.3755 | 7.4984 | 7.0337 | 7.5703 | 7.5759 | 7.8522 | 7.4204 | 7.3426 | 7.9613 | 7.5877 | 7.6971 | 7.6268 | 6.9048 | 7.2754 | 7.0144 | 7.6927 | 7.7137 | 7.2999 | 7.3619 | 7.4451 | 7.59 | 6.7154 | 7.0671 | 7.3557 | 7.2467 | 7.0923 | 7.0485 | 7.1434 | 7.6422 | 7.7835 | 6.8901 | 6.8813 | 7.3565 | 7.3531 | 7.2343 | 6.8496 | 7.3206 | 6.716 | 7.0317 | 7.1573 | 6.9393 | 7.9059 | 7.2279 | 6.9853 | 7.7174 | 6.947 | 7.3005 | 6.6316 | 7.1502 | 6.9286 | 7.417 | 6.9292 | 7.4272 | 7.348 | 7.4872 | 7.6906 | 7.1018 | 6.9159 | 7.6587 | 6.6107 | 6.7914 | 7.2311 | 7.1884 | 7.1527 | 7.2651 | 7.7941 | 6.7001 | 7.1835 | 7.5887 | 7.1935 | 7.2775 | 7.5197 | 7.335 | 7.5833 | 6.919 | 7.222 | 7.2936 | 7.287 | 7.4706 | 7.6418 | 7.5161 | 6.9623 | 7.4977 | 7.1616 | 7.822 | 7.3677 | 7.0786 | 7.7285 | 7.5074 | 7.5672 | 7.3478 | 6.9524 | 7.4559 | 7.1997 | 7.4654 | 7.3944 | 7.2341 | 7.2826 | 7.3238 | 7.0789 | 8.0177 | 7.1373 | 6.9176 | 7.5875 | 8.0836 | 7.2808 | 7.1624 | 6.3626 | 7.2717 | 7.7073 | 6.8485 | 7.3993 | 7.4402 | 7.0643 | 7.8341 | 7.2104 | 7.0857 | 7.4687 | 7.234 | 6.9357 | 7.6209 | 7.2674 | 7.2266 | 7.6882 | 7.26 | 7.2644 | 6.8443 | 7.309 | 7.3211 | 6.7827 | 7.8466 | 7.4061 | 6.8371 | 6.9602 | 7.4195 | 7.3173 | 7.8687 | 7.2892 | 7.7142 | 7.3647 | 6.9054 | 7.4188 | 7.2246 | 7.5387 | 6.9242 | 7.1282 | 6.9092 | 7.6427 | 6.8167 | 7.127 | 7.1887 | 7.2086 | 7.1776 | 7.3726 | 7.0405 | 7.0942 | 7.7574 | 7.9511 | 6.9013 | 7.1159 | 7.8175 | 7.4469 | 6.8831 | 6.8831 | 6.7714 | 6.8831 | 6.8831 | 7.7429 | 7.7429 | 6.8831 | 6.8831 | 6.8831
|  | 7.3074 | 150.8707 |  | 2043 | 6.8719 | 7.3022 | 7.2981 | 7.3069 | 6.9307 | 6.8118 | 7.3926 | 7.0208 | 6.7748 | 7.1513 | 7.1457 | 7.1858 | 7.816 | 8.0619 | 7.5562 | 7.6136 | 7.3186 | 7.2306 | 7.4822 | 7.0238 | 7.1285 | 7.4275 | 7.2909 | 7.8296 | 7.4521 | 7.0515 | 7.4265 | 7.8186 | 7.0065 | 7.1582 | 7.5197 | 7.3168 | 8.2505 | 7.5308 | 7.2109 | 7.6385 | 7.7221 | 6.8766 | 7.374 | 7.5317 | 7.4592 | 7.613 | 7.5292 | 6.9147 | 7.0004 | 7.4539 | 6.9824 | 7.5395 | 7.1372 | 6.7035 | 6.9124 | 7.499 | 7.1393 | 8.2101 | 7.111 | 7.4793 | 6.7394 | 7.5676 | 7.2952 | 7.1022 | 7.0016 | 7.8427 | 6.6068 | 7.1339 | 7.7337 | 7.6719 | 7.0896 | 7.6147 | 7.8111 | 6.947 | 7.0941 | 6.9191 | 7.6524 | 7.665 | 8.1639 | 7.8156 | 7.2094 | 7.3374 | 7.3799 | 7.5873 | 7.0598 | 7.5994 | 7.3938 | 7.3524 | 7.9568 | 7.088 | 7.4122 | 7.2036 | 7.0272 | 7.0209 | 7.819 | 7.6336 | 7.3866 | 6.9575 | 7.9079 | 7.7031 | 7.4911 | 6.9556 | 7.8279 | 6.7713 | 7.4671 | 7.2959 | 7.3683 | 6.9849 | 7.382 | 6.7792 | 7.0994 | 6.6308 | 7.216 | 7.6816 | 7.3835 | 7.8057 | 7.2429 | 7.4285 | 7.3059 | 7.5928 | 7.2652 | 7.4812 | 7.7168 | 6.9945 | 7.1433 | 6.6588 | 7.4201 | 6.5888 | 7.0539 | 8.1859 | 7.5372 | 7.258 | 7.2403 | 7.3754 | 7.2351 | 7.7781 | 7.4001 | 6.9085 | 7.2568 | 7.2284 | 6.6527 | 7.5793 | 7.6935 | 7.1567 | 7.1123 | 7.229 | 6.7325 | 7.5043 | 7.7531 | 7.1843 | 7.2194 | 7.8389 | 7.3407 | 7.9436 | 7.5288 | 7.6467 | 7.3168 | 7.1729 | 7.3085 | 6.8534 | 7.1556 | 6.9585 | 7.7404 | 6.1825 | 7.2955 | 7.2187 | 7.838 | 6.9548 | 7.2393 | 7.4167 | 7.004 | 7.6889 | 7.3201 | 7.6151 | 7.0581 | 7.2282 | 7.0017 | 7.5277 | 7.8637 | 7.1499 | 6.6395 | 7.0542 | 6.7253 | 6.9673 | 7.5878 | 7.2688 | 7.861 | 7.551 | 6.8938 | 7.5744 | 7.3446 | 7.9607 | 6.8183 | 7.8045 | 7.5775 | 6.7222 | 6.8119 | 6.7262 | 7.4784 | 7.2162 | 7.5998 | 6.9874 | 6.7815 | 7.0672 | 7.2031 | 7.5495 | 7.9544 | 7.2181 | 7.1892 | 7.8325 | 7.0649 | 7.6668 | 7.0394 | 7.0291 | 7.1034 | 7.1931 | 6.4556 | 7.0544 | 7.0995 | 7.9165 | 7.4032 | 7.5766 | 7.6413 | 6.6499 | 7.6042 | 7.0107 | 6.8602 | 7.6269 | 7.6205 | 6.7393 | 6.8892 | 7.4073 | 7.4143 | 7.4553 | 7.2068 | 7.8005 | 6.934 | 7.567 | 7.4419 | 6.8265 | 7.0602 | 7.5163 | 7.1296 | 7.3463 | 6.8201 | 7.7927 | 6.7379 | 7.8173 | 7.0266 | 7.9761 | 7.5749 | 6.755 | 7.4343 | 7.0879 | 7.4352 | 7.2119 | 8.2201 | 7.3877 | 7.3983 | 6.7147 | 6.9553 | 7.781 | 7.5448 | 7.5229 | 7.8955 | 7.1723 | 7.607 | 7.5736 | 7.2664 | 7.4071 | 6.972 | 7.7432 | 7.1602 | 7.274 | 7.1651 | 7.455 | 6.9755 | 7.1713 | 7.22 | 7.7725 | 7.1588 | 7.6386 | 7.3071 | 7.163 | 7.5289 | 7.5922 | 7.147 | 7.746 | 7.0307 | 6.9255 | 7.0854 | 7.014 | 8.0083 | 7.3437 | 7.0545 | 6.6263 | 7.6405 | 7.3026 | 7.8884 | 7.3351 | 6.9014 | 7.4742 | 7.2687 | 7.6821 | 7.1681 | 6.8726 | 7.5433 | 7.8651 | 7.2181 | 7.331 | 7.4234 | 6.5163 | 7.5936 | 7.5373 | 7.5538 | 7.524 | 7.7252 | 7.4598 | 7.2048 | 7.5239 | 6.9812 | 7.594 | 7.8246 | 7.1355 | 6.7343 | 7.3046 | 7.1322 | 7.3464 | 7.342 | 7.6565 | 7.3899 | 6.9573 | 8.1161 | 6.5224 | 7.286 | 7.3819 | 6.6229 | 7.0954 | 6.9833 | 7.4232 | 7.4285 | 7.5265 | 6.7698 | 7.3707 | 7.4952 | 7.0244 | 7.568 | 7.5737 | 7.8536 | 7.4162 | 7.3374 | 7.9642 | 7.5856 | 7.6965 | 7.6253 | 6.8938 | 7.2693 | 7.0049 | 7.6921 | 7.7133 | 7.2941 | 7.3569 | 7.4412 | 7.588 | 6.7019 | 7.0582 | 7.3506 | 7.2402 | 7.0838 | 7.0394 | 7.1355 | 7.6409 | 7.784 | 6.8789 | 6.87 | 7.3514 | 7.348 | 7.2277 | 6.8379 | 7.315 | 6.7026 | 7.0224 | 7.1496 | 6.9287 | 7.908 | 7.2211 | 6.9753 | 7.7171 | 6.9366 | 7.2947 | 6.617 | 7.1424 | 6.9179 | 7.4128 | 6.9186 | 7.4231 | 7.3429 | 7.4838 | 7.6899 | 7.0934 | 6.9051 | 7.6575 | 6.5958 | 6.7789 | 7.2244 | 7.1811 | 7.145 | 7.2589 | 7.7947 | 6.6864 | 7.1762 | 7.5866 | 7.1863 | 7.2714 | 7.5168 | 7.3297 | 7.5812 | 6.9082 | 7.2151 | 7.2877 | 7.2811 | 7.467 | 7.6404 | 7.5132 | 6.9521 | 7.4945 | 7.154 | 7.8231 | 7.3628 | 7.0699 | 7.7283 | 7.5043 | 7.5649 | 7.3427 | 6.9421 | 7.4521 | 7.1925 | 7.4617 | 7.3899 | 7.2274 | 7.2765 | 7.3183 | 7.0701 | 8.0213 | 7.1294 | 6.9068 | 7.5854 | 8.0881 | 7.2747 | 7.1548 | 6.3445 | 7.2655 | 7.7068 | 6.8368 | 7.3948 | 7.4363 | 7.0554 | 7.8353 | 7.2034 | 7.0771 | 7.4651 | 7.2274 | 6.9251 | 7.6193 | 7.2612 | 7.2198 | 7.6875 | 7.2537 | 7.2581 | 6.8326 | 7.3033 | 7.3156 | 6.7701 | 7.848 | 7.4017 | 6.8252 | 6.9499 | 7.4152 | 7.3117 | 7.8703 | 7.2833 | 7.7139 | 7.3598 | 6.8944 | 7.4145 | 7.2178 | 7.5361 | 6.9134 | 7.1201 | 6.8982 | 7.6414 | 6.8046 | 7.119 | 7.1815 | 7.2016 | 7.1702 | 7.3678 | 7.0313 | 7.0857 | 7.7576 | 7.9538 | 6.8902 | 7.1076 | 7.8185 | 7.4431 | 6.8719 | 6.8719 | 6.7586 | 6.8719 | 6.8719 | 7.7429 | 7.7429 | 6.8719 | 6.8719 | 6.8719
|  | 7.3017 | 152.9555 |  | 2044 | 6.8605 | 7.2964 | 7.2923 | 7.3012 | 6.9201 | 6.7996 | 7.388 | 7.0113 | 6.7621 | 7.1435 | 7.1379 | 7.1785 | 7.8169 | 8.0661 | 7.5537 | 7.6119 | 7.3131 | 7.2239 | 7.4788 | 7.0144 | 7.1204 | 7.4234 | 7.285 | 7.8307 | 7.4483 | 7.0425 | 7.4223 | 7.8196 | 6.9968 | 7.1505 | 7.5168 | 7.3112 | 8.2572 | 7.528 | 7.2039 | 7.6371 | 7.7219 | 6.8652 | 7.3691 | 7.5289 | 7.4554 | 7.6113 | 7.5264 | 6.9039 | 6.9907 | 7.4501 | 6.9725 | 7.5369 | 7.1292 | 6.6899 | 6.9015 | 7.4958 | 7.1314 | 8.2163 | 7.1027 | 7.4759 | 6.7263 | 7.5653 | 7.2893 | 7.0937 | 6.9919 | 7.844 | 6.5919 | 7.126 | 7.7335 | 7.671 | 7.0811 | 7.613 | 7.812 | 6.9366 | 7.0856 | 6.9083 | 7.6512 | 7.664 | 8.1695 | 7.8166 | 7.2024 | 7.3321 | 7.3751 | 7.5853 | 7.0508 | 7.5975 | 7.3892 | 7.3473 | 7.9596 | 7.0794 | 7.4079 | 7.1965 | 7.0178 | 7.0114 | 7.82 | 7.6321 | 7.3819 | 6.9472 | 7.9101 | 7.7026 | 7.4878 | 6.9453 | 7.829 | 6.7586 | 7.4635 | 7.29 | 7.3634 | 6.975 | 7.3772 | 6.7666 | 7.0909 | 6.6162 | 7.2091 | 7.6808 | 7.3788 | 7.8066 | 7.2364 | 7.4244 | 7.3002 | 7.5909 | 7.259 | 7.4777 | 7.7165 | 6.9847 | 7.1355 | 6.6446 | 7.4158 | 6.5737 | 7.0449 | 8.1917 | 7.5345 | 7.2516 | 7.2337 | 7.3705 | 7.2285 | 7.7785 | 7.3956 | 6.8976 | 7.2504 | 7.2216 | 6.6384 | 7.5771 | 7.6929 | 7.149 | 7.104 | 7.2223 | 6.7193 | 7.5012 | 7.7532 | 7.177 | 7.2125 | 7.8401 | 7.3355 | 7.9462 | 7.526 | 7.6454 | 7.3112 | 7.1654 | 7.3028 | 6.8418 | 7.1479 | 6.9482 | 7.7404 | 6.1621 | 7.2896 | 7.2118 | 7.8392 | 6.9445 | 7.2327 | 7.4124 | 6.9943 | 7.6882 | 7.3146 | 7.6134 | 7.0491 | 7.2215 | 6.9919 | 7.5249 | 7.8653 | 7.1421 | 6.625 | 7.0452 | 6.7119 | 6.9571 | 7.5858 | 7.2626 | 7.8625 | 7.5485 | 6.8827 | 7.5722 | 7.3394 | 7.9635 | 6.8061 | 7.8053 | 7.5754 | 6.7088 | 6.7997 | 6.7129 | 7.4749 | 7.2093 | 7.598 | 6.9775 | 6.7689 | 7.0584 | 7.196 | 7.547 | 7.9571 | 7.2112 | 7.182 | 7.8336 | 7.056 | 7.6658 | 7.0302 | 7.0198 | 7.095 | 7.1859 | 6.4387 | 7.0454 | 7.0911 | 7.9188 | 7.3988 | 7.5744 | 7.64 | 6.6355 | 7.6024 | 7.0011 | 6.8487 | 7.6254 | 7.6188 | 6.7261 | 6.878 | 7.4029 | 7.41 | 7.4515 | 7.1998 | 7.8012 | 6.9234 | 7.5647 | 7.4379 | 6.8145 | 7.0513 | 7.5133 | 7.1216 | 7.3411 | 6.808 | 7.7933 | 6.7247 | 7.8183 | 7.0172 | 7.9792 | 7.5727 | 6.742 | 7.4302 | 7.0794 | 7.4312 | 7.205 | 8.2264 | 7.3831 | 7.3938 | 6.7012 | 6.945 | 7.7815 | 7.5422 | 7.52 | 7.8975 | 7.1649 | 7.6052 | 7.5713 | 7.2602 | 7.4027 | 6.9619 | 7.7432 | 7.1526 | 7.2678 | 7.1575 | 7.4512 | 6.9655 | 7.1638 | 7.2131 | 7.7729 | 7.1511 | 7.6372 | 7.3014 | 7.1554 | 7.5261 | 7.5903 | 7.1392 | 7.7461 | 7.0213 | 6.9148 | 7.0768 | 7.0044 | 8.0118 | 7.3385 | 7.0455 | 6.6117 | 7.6392 | 7.2969 | 7.8903 | 7.3297 | 6.8904 | 7.4707 | 7.2625 | 7.6813 | 7.1606 | 6.8612 | 7.5407 | 7.8667 | 7.2112 | 7.3256 | 7.4192 | 6.5002 | 7.5916 | 7.5346 | 7.5513 | 7.5211 | 7.725 | 7.456 | 7.1977 | 7.5211 | 6.9712 | 7.5921 | 7.8257 | 7.1276 | 6.7211 | 7.2989 | 7.1241 | 7.3412 | 7.3367 | 7.6553 | 7.3853 | 6.947 | 8.121 | 6.5064 | 7.28 | 7.3772 | 6.6082 | 7.0869 | 6.9733 | 7.419 | 7.4244 | 7.5236 | 6.7571 | 7.3658 | 7.492 | 7.0149 | 7.5657 | 7.5715 | 7.8551 | 7.4119 | 7.3321 | 7.9671 | 7.5836 | 7.6959 | 7.6237 | 6.8827 | 7.263 | 6.9952 | 7.6914 | 7.7129 | 7.2882 | 7.3519 | 7.4372 | 7.586 | 6.6883 | 7.0493 | 7.3455 | 7.2336 | 7.0751 | 7.0302 | 7.1276 | 7.6395 | 7.7846 | 6.8675 | 6.8586 | 7.3463 | 7.3429 | 7.2209 | 6.826 | 7.3094 | 6.6889 | 7.0129 | 7.1418 | 6.918 | 7.9102 | 7.2143 | 6.9653 | 7.7168 | 6.926 | 7.2888 | 6.6022 | 7.1345 | 6.9071 | 7.4084 | 6.9078 | 7.4189 | 7.3376 | 7.4804 | 7.6892 | 7.0849 | 6.8941 | 7.6564 | 6.5808 | 6.7663 | 7.2176 | 7.1737 | 7.1372 | 7.2525 | 7.7954 | 6.6725 | 7.1688 | 7.5846 | 7.179 | 7.2652 | 7.5138 | 7.3242 | 7.5791 | 6.8973 | 7.2082 | 7.2817 | 7.275 | 7.4634 | 7.6391 | 7.5101 | 6.9417 | 7.4913 | 7.1463 | 7.8241 | 7.3578 | 7.0611 | 7.7282 | 7.5012 | 7.5626 | 7.3374 | 6.9316 | 7.4483 | 7.1853 | 7.458 | 7.3852 | 7.2207 | 7.2704 | 7.3127 | 7.0613 | 8.0249 | 7.1213 | 6.8958 | 7.5834 | 8.0926 | 7.2686 | 7.1471 | 6.3261 | 7.2593 | 7.7063 | 6.8249 | 7.3902 | 7.4322 | 7.0464 | 7.8365 | 7.1963 | 7.0684 | 7.4615 | 7.2206 | 6.9143 | 7.6177 | 7.2549 | 7.2129 | 7.6868 | 7.2472 | 7.2518 | 6.8206 | 7.2975 | 7.31 | 6.7574 | 7.8494 | 7.3972 | 6.8132 | 6.9395 | 7.4109 | 7.306 | 7.872 | 7.2772 | 7.7135 | 7.3547 | 6.8833 | 7.4102 | 7.2109 | 7.5334 | 6.9026 | 7.1119 | 6.8872 | 7.6401 | 6.7923 | 7.1108 | 7.1741 | 7.1945 | 7.1627 | 7.3629 | 7.0219 | 7.077 | 7.7578 | 7.9566 | 6.879 | 7.0993 | 7.8195 | 7.4391 | 6.8605 | 6.8605 | 6.7457 | 6.8605 | 6.8605 | 7.7429 | 7.7429 | 6.8605 | 6.8605 | 6.8605
|  | 7.2974 | 154.52 |  | 2045 | 6.8519 | 7.2921 | 7.2879 | 7.2969 | 6.9121 | 6.7904 | 7.3846 | 7.0042 | 6.7525 | 7.1377 | 7.132 | 7.173 | 7.8177 | 8.0693 | 7.5519 | 7.6106 | 7.3089 | 7.2189 | 7.4762 | 7.0073 | 7.1144 | 7.4203 | 7.2805 | 7.8316 | 7.4454 | 7.0356 | 7.4192 | 7.8203 | 6.9896 | 7.1447 | 7.5146 | 7.307 | 8.2622 | 7.5259 | 7.1987 | 7.6361 | 7.7217 | 6.8567 | 7.3655 | 7.5268 | 7.4526 | 7.61 | 7.5243 | 6.8957 | 6.9834 | 7.4473 | 6.965 | 7.5349 | 7.1233 | 6.6796 | 6.8934 | 7.4934 | 7.1255 | 8.2209 | 7.0965 | 7.4733 | 6.7164 | 7.5636 | 7.2849 | 7.0874 | 6.9846 | 7.845 | 6.5807 | 7.12 | 7.7335 | 7.6703 | 7.0746 | 7.6118 | 7.8126 | 6.9287 | 7.0792 | 6.9002 | 7.6503 | 7.6632 | 8.1736 | 7.8173 | 7.1972 | 7.3281 | 7.3715 | 7.5838 | 7.0441 | 7.5961 | 7.3858 | 7.3435 | 7.9617 | 7.073 | 7.4046 | 7.1912 | 7.0108 | 7.0043 | 7.8207 | 7.631 | 7.3784 | 6.9395 | 7.9117 | 7.7022 | 7.4853 | 6.9376 | 7.8299 | 6.749 | 7.4607 | 7.2856 | 7.3597 | 6.9675 | 7.3737 | 6.7571 | 7.0846 | 6.6052 | 7.2039 | 7.6802 | 7.3753 | 7.8072 | 7.2314 | 7.4213 | 7.2959 | 7.5894 | 7.2542 | 7.4752 | 7.7162 | 6.9773 | 7.1296 | 6.6339 | 7.4127 | 6.5623 | 7.0381 | 8.196 | 7.5325 | 7.2469 | 7.2287 | 7.3669 | 7.2235 | 7.7789 | 7.3922 | 6.8893 | 7.2456 | 7.2166 | 6.6276 | 7.5755 | 7.6924 | 7.1432 | 7.0978 | 7.2172 | 6.7094 | 7.4988 | 7.7534 | 7.1715 | 7.2074 | 7.8411 | 7.3315 | 7.9482 | 7.5239 | 7.6444 | 7.307 | 7.1598 | 7.2985 | 6.833 | 7.1421 | 6.9405 | 7.7404 | 6.1467 | 7.2852 | 7.2066 | 7.8402 | 6.9367 | 7.2277 | 7.4092 | 6.987 | 7.6877 | 7.3104 | 7.6121 | 7.0424 | 7.2164 | 6.9846 | 7.5228 | 7.8665 | 7.1363 | 6.6141 | 7.0384 | 6.7019 | 6.9495 | 7.5842 | 7.2579 | 7.8637 | 7.5466 | 6.8743 | 7.5706 | 7.3354 | 7.9657 | 6.797 | 7.8059 | 7.5737 | 6.6988 | 6.7906 | 6.7029 | 7.4723 | 7.2041 | 7.5965 | 6.9701 | 6.7594 | 7.0517 | 7.1907 | 7.5451 | 7.9592 | 7.206 | 7.1765 | 7.8345 | 7.0493 | 7.665 | 7.0232 | 7.0128 | 7.0887 | 7.1805 | 6.4261 | 7.0386 | 7.0848 | 7.9205 | 7.3954 | 7.5728 | 7.639 | 6.6248 | 7.601 | 6.9939 | 6.84 | 7.6243 | 7.6176 | 6.7162 | 6.8696 | 7.3996 | 7.4068 | 7.4487 | 7.1945 | 7.8018 | 6.9155 | 7.5629 | 7.435 | 6.8055 | 7.0446 | 7.5111 | 7.1156 | 7.3372 | 6.7989 | 7.7938 | 6.7148 | 7.819 | 7.0101 | 7.9815 | 7.5711 | 6.7323 | 7.4272 | 7.0729 | 7.4282 | 7.1997 | 8.2311 | 7.3796 | 7.3904 | 6.6911 | 6.9372 | 7.7818 | 7.5402 | 7.5178 | 7.899 | 7.1592 | 7.6039 | 7.5697 | 7.2555 | 7.3994 | 6.9543 | 7.7432 | 7.1469 | 7.2632 | 7.1518 | 7.4484 | 6.9579 | 7.1581 | 7.208 | 7.7732 | 7.1454 | 7.6362 | 7.2971 | 7.1497 | 7.524 | 7.5888 | 7.1334 | 7.7461 | 7.0143 | 6.9067 | 7.0703 | 6.9972 | 8.0144 | 7.3346 | 7.0387 | 6.6007 | 7.6382 | 7.2925 | 7.8917 | 7.3257 | 6.8821 | 7.4681 | 7.2578 | 7.6807 | 7.1549 | 6.8526 | 7.5387 | 7.8679 | 7.206 | 7.3215 | 7.416 | 6.4881 | 7.5901 | 7.5326 | 7.5495 | 7.5189 | 7.7248 | 7.4533 | 7.1924 | 7.5189 | 6.9637 | 7.5906 | 7.8265 | 7.1216 | 6.7112 | 7.2946 | 7.1181 | 7.3373 | 7.3328 | 7.6545 | 7.3818 | 6.9393 | 8.1247 | 6.4944 | 7.2755 | 7.3736 | 6.5972 | 7.0805 | 6.9659 | 7.4158 | 7.4213 | 7.5215 | 6.7475 | 7.3621 | 7.4895 | 7.0079 | 7.564 | 7.5699 | 7.8562 | 7.4087 | 7.3281 | 7.9693 | 7.582 | 7.6955 | 7.6226 | 6.8743 | 7.2584 | 6.9879 | 7.6909 | 7.7126 | 7.2838 | 7.3481 | 7.4343 | 7.5845 | 6.678 | 7.0425 | 7.3416 | 7.2287 | 7.0686 | 7.0233 | 7.1216 | 7.6385 | 7.785 | 6.859 | 6.85 | 7.3424 | 7.339 | 7.2158 | 6.8171 | 7.3052 | 6.6787 | 7.0058 | 7.136 | 6.91 | 7.9118 | 7.2091 | 6.9577 | 7.7165 | 6.918 | 7.2844 | 6.5912 | 7.1286 | 6.899 | 7.4052 | 6.8996 | 7.4157 | 7.3337 | 7.4779 | 7.6887 | 7.0785 | 6.8858 | 7.6556 | 6.5695 | 6.7568 | 7.2125 | 7.1682 | 7.1313 | 7.2477 | 7.7959 | 6.6621 | 7.1632 | 7.5831 | 7.1735 | 7.2605 | 7.5116 | 7.3202 | 7.5775 | 6.8891 | 7.203 | 7.2772 | 7.2705 | 7.4607 | 7.6381 | 7.5079 | 6.9339 | 7.4888 | 7.1405 | 7.8249 | 7.3541 | 7.0545 | 7.728 | 7.4989 | 7.5608 | 7.3335 | 6.9237 | 7.4454 | 7.1799 | 7.4553 | 7.3818 | 7.2156 | 7.2658 | 7.3085 | 7.0547 | 8.0277 | 7.1153 | 6.8876 | 7.5818 | 8.096 | 7.264 | 7.1413 | 6.3124 | 7.2546 | 7.706 | 6.816 | 7.3868 | 7.4292 | 7.0396 | 7.8374 | 7.191 | 7.0618 | 7.4587 | 7.2155 | 6.9063 | 7.6165 | 7.2502 | 7.2078 | 7.6862 | 7.2424 | 7.247 | 6.8117 | 7.2932 | 7.3057 | 6.7478 | 7.8504 | 7.3939 | 6.8041 | 6.9317 | 7.4077 | 7.3018 | 7.8733 | 7.2727 | 7.7132 | 7.351 | 6.8749 | 7.407 | 7.2057 | 7.5313 | 6.8944 | 7.1058 | 6.8789 | 7.6391 | 6.783 | 7.1046 | 7.1686 | 7.1891 | 7.157 | 7.3592 | 7.0149 | 7.0706 | 7.758 | 7.9587 | 6.8707 | 7.0931 | 7.8202 | 7.4362 | 6.8519 | 6.8519 | 6.736 | 6.8519 | 6.8519 | 7.7429 | 7.7429 | 6.8519 | 6.8519 | 6.8519
|  | 7.2926 | 156.2701 |  | 2046 | 6.8423 | 7.2872 | 7.283 | 7.2921 | 6.9032 | 6.7801 | 7.3807 | 6.9963 | 6.7419 | 7.1312 | 7.1254 | 7.1669 | 7.8185 | 8.0728 | 7.5498 | 7.6092 | 7.3042 | 7.2132 | 7.4733 | 6.9994 | 7.1076 | 7.4168 | 7.2756 | 7.8326 | 7.4422 | 7.028 | 7.4157 | 7.8211 | 6.9815 | 7.1383 | 7.5121 | 7.3023 | 8.2678 | 7.5236 | 7.1928 | 7.6349 | 7.7214 | 6.8471 | 7.3614 | 7.5245 | 7.4495 | 7.6086 | 7.5219 | 6.8866 | 6.9752 | 7.4441 | 6.9566 | 7.5326 | 7.1166 | 6.6682 | 6.8842 | 7.4907 | 7.1188 | 8.226 | 7.0895 | 7.4704 | 6.7054 | 7.5617 | 7.28 | 7.0804 | 6.9765 | 7.8461 | 6.5682 | 7.1133 | 7.7334 | 7.6695 | 7.0674 | 7.6104 | 7.8134 | 6.92 | 7.072 | 6.8911 | 7.6493 | 7.6624 | 8.1782 | 7.8181 | 7.1913 | 7.3236 | 7.3675 | 7.5821 | 7.0366 | 7.5945 | 7.3819 | 7.3392 | 7.9641 | 7.0658 | 7.401 | 7.1853 | 7.0029 | 6.9963 | 7.8216 | 7.6298 | 7.3745 | 6.9308 | 7.9135 | 7.7018 | 7.4825 | 6.9289 | 7.8308 | 6.7383 | 7.4577 | 7.2807 | 7.3556 | 6.9592 | 7.3697 | 6.7465 | 7.0775 | 6.593 | 7.1981 | 7.6795 | 7.3713 | 7.8079 | 7.2259 | 7.4178 | 7.2911 | 7.5877 | 7.249 | 7.4723 | 7.7159 | 6.9691 | 7.123 | 6.622 | 7.4091 | 6.5496 | 7.0305 | 8.2009 | 7.5302 | 7.2415 | 7.2232 | 7.3629 | 7.2179 | 7.7793 | 7.3884 | 6.8802 | 7.2403 | 7.2109 | 6.6156 | 7.5737 | 7.6918 | 7.1368 | 7.0909 | 7.2116 | 6.6982 | 7.4962 | 7.7535 | 7.1654 | 7.2016 | 7.8421 | 7.3271 | 7.9504 | 7.5215 | 7.6434 | 7.3023 | 7.1535 | 7.2937 | 6.8232 | 7.1357 | 6.9319 | 7.7403 | 6.1295 | 7.2803 | 7.2009 | 7.8412 | 6.928 | 7.2222 | 7.4056 | 6.9789 | 7.6871 | 7.3057 | 7.6107 | 7.0349 | 7.2107 | 6.9765 | 7.5204 | 7.8678 | 7.1298 | 6.602 | 7.0308 | 6.6907 | 6.941 | 7.5825 | 7.2527 | 7.865 | 7.5445 | 6.865 | 7.5687 | 7.331 | 7.9681 | 6.7869 | 7.8066 | 7.5719 | 6.6876 | 6.7803 | 6.6917 | 7.4694 | 7.1983 | 7.595 | 6.9617 | 6.7488 | 7.0443 | 7.1847 | 7.543 | 7.9615 | 7.2003 | 7.1704 | 7.8355 | 7.0419 | 7.6642 | 7.0155 | 7.0049 | 7.0817 | 7.1744 | 6.4119 | 7.031 | 7.0777 | 7.9224 | 7.3917 | 7.571 | 7.6379 | 6.6127 | 7.5995 | 6.9858 | 6.8303 | 7.623 | 7.6163 | 6.7052 | 6.8602 | 7.3959 | 7.4032 | 7.4455 | 7.1886 | 7.8024 | 6.9066 | 7.561 | 7.4317 | 6.7954 | 7.0371 | 7.5086 | 7.1088 | 7.3328 | 6.7888 | 7.7944 | 6.7037 | 7.8198 | 7.0023 | 7.984 | 7.5692 | 6.7214 | 7.4238 | 7.0657 | 7.4248 | 7.1939 | 8.2363 | 7.3757 | 7.3866 | 6.6797 | 6.9285 | 7.7822 | 7.538 | 7.5154 | 7.9007 | 7.153 | 7.6024 | 7.5678 | 7.2503 | 7.3957 | 6.9458 | 7.7432 | 7.1404 | 7.2581 | 7.1454 | 7.4452 | 6.9495 | 7.1519 | 7.2022 | 7.7735 | 7.139 | 7.6351 | 7.2923 | 7.1433 | 7.5217 | 7.5871 | 7.1268 | 7.7461 | 7.0065 | 6.8977 | 7.0631 | 6.9892 | 8.0173 | 7.3302 | 7.0312 | 6.5884 | 7.637 | 7.2877 | 7.8933 | 7.3212 | 6.8728 | 7.4651 | 7.2526 | 7.68 | 7.1486 | 6.843 | 7.5365 | 7.8692 | 7.2002 | 7.317 | 7.4125 | 6.4746 | 7.5885 | 7.5303 | 7.5474 | 7.5165 | 7.7246 | 7.4501 | 7.1865 | 7.5165 | 6.9554 | 7.589 | 7.8274 | 7.1149 | 6.7001 | 7.2898 | 7.1114 | 7.333 | 7.3283 | 7.6535 | 7.378 | 6.9307 | 8.1288 | 6.481 | 7.2705 | 7.3696 | 6.5848 | 7.0734 | 6.9575 | 7.4123 | 7.4179 | 7.5191 | 6.7368 | 7.358 | 7.4868 | 7 | 7.5621 | 7.568 | 7.8574 | 7.4051 | 7.3236 | 7.9717 | 7.5803 | 7.6949 | 7.6213 | 6.865 | 7.2532 | 6.9798 | 7.6904 | 7.7123 | 7.2788 | 7.3438 | 7.431 | 7.5828 | 6.6666 | 7.035 | 7.3373 | 7.2231 | 7.0614 | 7.0155 | 7.1149 | 7.6374 | 7.7854 | 6.8495 | 6.8404 | 7.3381 | 7.3346 | 7.2102 | 6.8071 | 7.3005 | 6.6672 | 6.9979 | 7.1294 | 6.9011 | 7.9136 | 7.2034 | 6.9493 | 7.7162 | 6.9092 | 7.2795 | 6.5788 | 7.122 | 6.8899 | 7.4016 | 6.8906 | 7.4122 | 7.3293 | 7.475 | 7.6881 | 7.0713 | 6.8766 | 7.6546 | 6.5568 | 6.7462 | 7.2068 | 7.162 | 7.1247 | 7.2424 | 7.7965 | 6.6505 | 7.1569 | 7.5813 | 7.1674 | 7.2553 | 7.5091 | 7.3156 | 7.5757 | 6.8799 | 7.1972 | 7.2722 | 7.2654 | 7.4577 | 7.637 | 7.5054 | 6.9252 | 7.4861 | 7.134 | 7.8258 | 7.3499 | 7.0471 | 7.7278 | 7.4962 | 7.5589 | 7.3291 | 6.9149 | 7.4422 | 7.1738 | 7.4522 | 7.3779 | 7.2099 | 7.2607 | 7.3038 | 7.0473 | 8.0307 | 7.1085 | 6.8783 | 7.5801 | 8.0998 | 7.2588 | 7.1348 | 6.297 | 7.2493 | 7.7056 | 6.806 | 7.383 | 7.4258 | 7.032 | 7.8384 | 7.1851 | 7.0545 | 7.4557 | 7.2099 | 6.8973 | 7.6151 | 7.2448 | 7.202 | 7.6856 | 7.237 | 7.2417 | 6.8016 | 7.2884 | 7.301 | 6.7371 | 7.8516 | 7.3901 | 6.794 | 6.923 | 7.4041 | 7.2971 | 7.8747 | 7.2677 | 7.7129 | 7.3467 | 6.8656 | 7.4034 | 7.1999 | 7.529 | 6.8853 | 7.0989 | 6.8696 | 7.6379 | 6.7727 | 7.0978 | 7.1624 | 7.1832 | 7.1507 | 7.355 | 7.0071 | 7.0633 | 7.7581 | 7.961 | 6.8613 | 7.0861 | 7.8211 | 7.4329 | 6.8423 | 6.8423 | 6.7252 | 6.8423 | 6.8423 | 7.7429 | 7.7429 | 6.8423 | 6.8423 | 6.8423
|  | 7.289 | 157.5799 |  | 2047 | 6.8351 | 7.2836 | 7.2793 | 7.2885 | 6.8965 | 6.7725 | 7.3778 | 6.9903 | 6.7339 | 7.1263 | 7.1205 | 7.1623 | 7.8191 | 8.0754 | 7.5483 | 7.6081 | 7.3007 | 7.209 | 7.4712 | 6.9935 | 7.1025 | 7.4142 | 7.2718 | 7.8333 | 7.4398 | 7.0223 | 7.4131 | 7.8218 | 6.9754 | 7.1335 | 7.5103 | 7.2988 | 8.272 | 7.5219 | 7.1885 | 7.6341 | 7.7213 | 6.84 | 7.3584 | 7.5228 | 7.4472 | 7.6075 | 7.5201 | 6.8798 | 6.9691 | 7.4417 | 6.9503 | 7.5309 | 7.1116 | 6.6596 | 6.8774 | 7.4887 | 7.1138 | 8.2298 | 7.0843 | 7.4682 | 6.6971 | 7.5602 | 7.2763 | 7.0751 | 6.9704 | 7.8469 | 6.5589 | 7.1082 | 7.7333 | 7.6689 | 7.0621 | 7.6093 | 7.814 | 6.9134 | 7.0667 | 6.8844 | 7.6486 | 7.6617 | 8.1817 | 7.8187 | 7.1869 | 7.3203 | 7.3646 | 7.5808 | 7.0309 | 7.5933 | 7.3791 | 7.3359 | 7.9658 | 7.0604 | 7.3983 | 7.1808 | 6.997 | 6.9904 | 7.8222 | 7.6289 | 7.3716 | 6.9244 | 7.9149 | 7.7015 | 7.4804 | 6.9224 | 7.8315 | 6.7303 | 7.4554 | 7.277 | 7.3525 | 6.9529 | 7.3667 | 6.7385 | 7.0722 | 6.5838 | 7.1937 | 7.679 | 7.3684 | 7.8084 | 7.2218 | 7.4153 | 7.2875 | 7.5865 | 7.2451 | 7.4701 | 7.7157 | 6.9629 | 7.118 | 6.6131 | 7.4064 | 6.5401 | 7.0249 | 8.2046 | 7.5285 | 7.2375 | 7.2191 | 7.3598 | 7.2137 | 7.7795 | 7.3856 | 6.8733 | 7.2363 | 7.2067 | 6.6067 | 7.5724 | 7.6914 | 7.132 | 7.0857 | 7.2074 | 6.6899 | 7.4942 | 7.7535 | 7.1608 | 7.1973 | 7.8429 | 7.3238 | 7.952 | 7.5198 | 7.6426 | 7.2988 | 7.1488 | 7.2901 | 6.8159 | 7.1308 | 6.9254 | 7.7403 | 6.1167 | 7.2766 | 7.1965 | 7.842 | 6.9215 | 7.218 | 7.403 | 6.9728 | 7.6867 | 7.3023 | 7.6097 | 7.0292 | 7.2065 | 6.9704 | 7.5187 | 7.8688 | 7.1249 | 6.5929 | 7.0251 | 6.6823 | 6.9346 | 7.5813 | 7.2488 | 7.866 | 7.5429 | 6.858 | 7.5673 | 7.3278 | 7.9699 | 6.7792 | 7.8071 | 7.5706 | 6.6791 | 6.7726 | 6.6833 | 7.4672 | 7.1939 | 7.5938 | 6.9555 | 6.7409 | 7.0387 | 7.1803 | 7.5414 | 7.9633 | 7.1959 | 7.1659 | 7.8362 | 7.0363 | 7.6636 | 7.0097 | 6.999 | 7.0764 | 7.1699 | 6.4013 | 7.0254 | 7.0724 | 7.9238 | 7.3889 | 7.5696 | 7.637 | 6.6037 | 7.5983 | 6.9798 | 6.823 | 7.622 | 7.6153 | 6.6969 | 6.8532 | 7.3931 | 7.4004 | 7.4431 | 7.1842 | 7.8029 | 6.8999 | 7.5595 | 7.4292 | 6.7878 | 7.0314 | 7.5067 | 7.1038 | 7.3295 | 6.7812 | 7.7948 | 6.6954 | 7.8204 | 6.9964 | 7.986 | 7.5678 | 6.7133 | 7.4212 | 7.0603 | 7.4222 | 7.1895 | 8.2403 | 7.3728 | 7.3837 | 6.6713 | 6.9221 | 7.7826 | 7.5364 | 7.5136 | 7.9019 | 7.1483 | 7.6013 | 7.5664 | 7.2463 | 7.3929 | 6.9395 | 7.7432 | 7.1356 | 7.2542 | 7.1407 | 7.4428 | 6.9432 | 7.1471 | 7.1979 | 7.7738 | 7.1341 | 7.6342 | 7.2887 | 7.1385 | 7.5199 | 7.5859 | 7.1219 | 7.7462 | 7.0006 | 6.891 | 7.0577 | 6.9832 | 8.0195 | 7.3269 | 7.0255 | 6.5792 | 7.6362 | 7.284 | 7.8945 | 7.3179 | 6.8659 | 7.4629 | 7.2487 | 7.6795 | 7.1438 | 6.8358 | 7.5349 | 7.8702 | 7.1959 | 7.3136 | 7.4099 | 6.4645 | 7.5873 | 7.5286 | 7.5458 | 7.5147 | 7.7245 | 7.4478 | 7.1821 | 7.5147 | 6.9491 | 7.5877 | 7.8281 | 7.1099 | 6.6918 | 7.2861 | 7.1064 | 7.3297 | 7.325 | 7.6528 | 7.3751 | 6.9242 | 8.1319 | 6.4709 | 7.2667 | 7.3667 | 6.5756 | 7.0681 | 6.9512 | 7.4097 | 7.4153 | 7.5173 | 6.7288 | 7.3549 | 7.4847 | 6.994 | 7.5606 | 7.5666 | 7.8583 | 7.4024 | 7.3203 | 7.9735 | 7.579 | 7.6946 | 7.6203 | 6.858 | 7.2493 | 6.9737 | 7.6899 | 7.7121 | 7.2751 | 7.3406 | 7.4285 | 7.5815 | 6.658 | 7.0294 | 7.334 | 7.219 | 7.0559 | 7.0097 | 7.1099 | 7.6365 | 7.7858 | 6.8424 | 6.8332 | 7.3349 | 7.3314 | 7.2059 | 6.7997 | 7.297 | 6.6587 | 6.992 | 7.1245 | 6.8944 | 7.915 | 7.1991 | 6.9429 | 7.716 | 6.9025 | 7.2758 | 6.5695 | 7.1171 | 6.8831 | 7.3988 | 6.8838 | 7.4096 | 7.326 | 7.4729 | 7.6877 | 7.066 | 6.8697 | 7.6539 | 6.5474 | 6.7382 | 7.2025 | 7.1574 | 7.1198 | 7.2384 | 7.7969 | 6.6418 | 7.1523 | 7.5801 | 7.1628 | 7.2515 | 7.5072 | 7.3122 | 7.5744 | 6.873 | 7.1929 | 7.2685 | 7.2616 | 7.4554 | 7.6361 | 7.5035 | 6.9187 | 7.484 | 7.1292 | 7.8265 | 7.3468 | 7.0415 | 7.7277 | 7.4943 | 7.5574 | 7.3258 | 6.9083 | 7.4398 | 7.1693 | 7.4498 | 7.375 | 7.2057 | 7.2568 | 7.3003 | 7.0418 | 8.033 | 7.1035 | 6.8715 | 7.5788 | 8.1026 | 7.255 | 7.13 | 6.2854 | 7.2454 | 7.7053 | 6.7985 | 7.3801 | 7.4233 | 7.0264 | 7.8392 | 7.1806 | 7.049 | 7.4534 | 7.2056 | 6.8906 | 7.6141 | 7.2409 | 7.1977 | 7.6851 | 7.233 | 7.2377 | 6.7941 | 7.2847 | 7.2975 | 6.7291 | 7.8524 | 7.3873 | 6.7865 | 6.9165 | 7.4014 | 7.2935 | 7.8757 | 7.2639 | 7.7126 | 7.3436 | 6.8586 | 7.4007 | 7.1956 | 7.5273 | 6.8784 | 7.0938 | 6.8626 | 7.6371 | 6.765 | 7.0926 | 7.1578 | 7.1787 | 7.146 | 7.3519 | 7.0012 | 7.0579 | 7.7582 | 7.9627 | 6.8542 | 7.0808 | 7.8217 | 7.4304 | 6.8351 | 6.8351 | 6.7171 | 6.8351 | 6.8351 | 7.7429 | 7.7429 | 6.8351 | 6.8351 | 6.8351
|  | 7.2848 | 159.1054 |  | 2048 | 6.8268 | 7.2793 | 7.2751 | 7.2843 | 6.8887 | 6.7635 | 7.3745 | 6.9834 | 6.7246 | 7.1206 | 7.1148 | 7.157 | 7.8198 | 8.0785 | 7.5465 | 7.6069 | 7.2967 | 7.2041 | 7.4687 | 6.9866 | 7.0966 | 7.4112 | 7.2675 | 7.8341 | 7.437 | 7.0157 | 7.4101 | 7.8225 | 6.9683 | 7.1279 | 7.5082 | 7.2947 | 8.2768 | 7.5198 | 7.1833 | 7.6331 | 7.7211 | 6.8317 | 7.3548 | 7.5207 | 7.4445 | 7.6063 | 7.5181 | 6.8718 | 6.962 | 7.439 | 6.943 | 7.529 | 7.1058 | 6.6497 | 6.8694 | 7.4863 | 7.1081 | 8.2343 | 7.0782 | 7.4657 | 6.6875 | 7.5586 | 7.272 | 7.069 | 6.9632 | 7.8479 | 6.548 | 7.1024 | 7.7332 | 7.6682 | 7.0558 | 7.6081 | 7.8146 | 6.9058 | 7.0605 | 6.8765 | 7.6477 | 7.661 | 8.1857 | 7.8194 | 7.1818 | 7.3164 | 7.3611 | 7.5793 | 7.0244 | 7.592 | 7.3757 | 7.3322 | 7.9679 | 7.0541 | 7.3951 | 7.1757 | 6.9901 | 6.9835 | 7.8229 | 7.6279 | 7.3681 | 6.9168 | 7.9165 | 7.7011 | 7.478 | 6.9149 | 7.8323 | 6.721 | 7.4528 | 7.2727 | 7.3489 | 6.9457 | 7.3633 | 6.7293 | 7.066 | 6.5731 | 7.1887 | 7.6784 | 7.3649 | 7.809 | 7.217 | 7.4122 | 7.2833 | 7.5851 | 7.2405 | 7.4676 | 7.7154 | 6.9557 | 7.1123 | 6.6027 | 7.4033 | 6.529 | 7.0182 | 8.2088 | 7.5265 | 7.2329 | 7.2143 | 7.3563 | 7.2088 | 7.7799 | 7.3823 | 6.8653 | 7.2316 | 7.2017 | 6.5962 | 7.5708 | 7.691 | 7.1263 | 7.0797 | 7.2024 | 6.6802 | 7.492 | 7.7536 | 7.1554 | 7.1923 | 7.8438 | 7.3199 | 7.954 | 7.5177 | 7.6417 | 7.2947 | 7.1434 | 7.286 | 6.8074 | 7.1252 | 6.9179 | 7.7403 | 6.1017 | 7.2723 | 7.1915 | 7.8429 | 6.914 | 7.2132 | 7.3998 | 6.9657 | 7.6861 | 7.2982 | 7.6084 | 7.0227 | 7.2016 | 6.9633 | 7.5166 | 7.87 | 7.1192 | 6.5823 | 7.0185 | 6.6726 | 6.9271 | 7.5798 | 7.2443 | 7.8671 | 7.5411 | 6.8498 | 7.5657 | 7.3239 | 7.972 | 6.7704 | 7.8077 | 7.569 | 6.6694 | 6.7637 | 6.6736 | 7.4647 | 7.1889 | 7.5924 | 6.9483 | 6.7317 | 7.0322 | 7.1751 | 7.5395 | 7.9653 | 7.1909 | 7.1606 | 7.8371 | 7.0298 | 7.6629 | 7.0029 | 6.9922 | 7.0703 | 7.1646 | 6.3889 | 7.0188 | 7.0662 | 7.9255 | 7.3856 | 7.568 | 7.6361 | 6.5932 | 7.597 | 6.9728 | 6.8145 | 7.6209 | 7.6141 | 6.6873 | 6.845 | 7.3899 | 7.3973 | 7.4404 | 7.179 | 7.8034 | 6.8921 | 7.5579 | 7.4263 | 6.779 | 7.0249 | 7.5046 | 7.0979 | 7.3257 | 6.7723 | 7.7952 | 6.6858 | 7.8211 | 6.9895 | 7.9882 | 7.5662 | 6.7038 | 7.4183 | 7.054 | 7.4193 | 7.1844 | 8.2448 | 7.3693 | 7.3804 | 6.6614 | 6.9145 | 7.7829 | 7.5345 | 7.5115 | 7.9034 | 7.1428 | 7.6 | 7.5648 | 7.2418 | 7.3897 | 6.9321 | 7.7432 | 7.1301 | 7.2497 | 7.1351 | 7.4401 | 6.9358 | 7.1417 | 7.1929 | 7.774 | 7.1285 | 7.6332 | 7.2846 | 7.133 | 7.5179 | 7.5844 | 7.1162 | 7.7462 | 6.9938 | 6.8831 | 7.0514 | 6.9762 | 8.022 | 7.3231 | 7.0189 | 6.5685 | 7.6352 | 7.2798 | 7.8959 | 7.314 | 6.8578 | 7.4603 | 7.2441 | 7.6789 | 7.1383 | 6.8275 | 7.533 | 7.8714 | 7.1909 | 7.3096 | 7.4068 | 6.4528 | 7.5858 | 7.5267 | 7.544 | 7.5126 | 7.7243 | 7.4451 | 7.1769 | 7.5126 | 6.9418 | 7.5863 | 7.8289 | 7.1041 | 6.6821 | 7.2819 | 7.1005 | 7.3259 | 7.3212 | 7.652 | 7.3717 | 6.9166 | 8.1354 | 6.4592 | 7.2623 | 7.3632 | 6.5649 | 7.0619 | 6.9439 | 7.4066 | 7.4123 | 7.5152 | 6.7194 | 7.3514 | 7.4824 | 6.9872 | 7.559 | 7.565 | 7.8594 | 7.3992 | 7.3164 | 7.9757 | 7.5775 | 7.6941 | 7.6192 | 6.8498 | 7.2447 | 6.9666 | 7.6894 | 7.7118 | 7.2708 | 7.3369 | 7.4256 | 7.58 | 6.648 | 7.0228 | 7.3303 | 7.2142 | 7.0496 | 7.003 | 7.1041 | 7.6356 | 7.7861 | 6.8341 | 6.8248 | 7.3311 | 7.3276 | 7.201 | 6.791 | 7.2929 | 6.6487 | 6.985 | 7.1189 | 6.8865 | 7.9166 | 7.1941 | 6.9356 | 7.7158 | 6.8948 | 7.2715 | 6.5587 | 7.1113 | 6.8752 | 7.3957 | 6.8759 | 7.4065 | 7.3221 | 7.4704 | 7.6872 | 7.0597 | 6.8617 | 7.6531 | 6.5364 | 6.729 | 7.1975 | 7.152 | 7.114 | 7.2338 | 7.7974 | 6.6317 | 7.1468 | 7.5786 | 7.1574 | 7.2469 | 7.505 | 7.3083 | 7.5728 | 6.865 | 7.1878 | 7.2641 | 7.2571 | 7.4528 | 7.6351 | 7.5013 | 6.9111 | 7.4817 | 7.1235 | 7.8272 | 7.3431 | 7.0351 | 7.7276 | 7.492 | 7.5557 | 7.3219 | 6.9006 | 7.437 | 7.164 | 7.4471 | 7.3716 | 7.2007 | 7.2524 | 7.2963 | 7.0353 | 8.0357 | 7.0976 | 6.8634 | 7.5773 | 8.106 | 7.2505 | 7.1243 | 6.272 | 7.2408 | 7.7049 | 6.7898 | 7.3768 | 7.4204 | 7.0198 | 7.8401 | 7.1755 | 7.0426 | 7.4507 | 7.2007 | 6.8827 | 7.6129 | 7.2363 | 7.1927 | 7.6846 | 7.2283 | 7.233 | 6.7854 | 7.2805 | 7.2934 | 6.7197 | 7.8534 | 7.384 | 6.7777 | 6.9088 | 7.3982 | 7.2894 | 7.8769 | 7.2595 | 7.7123 | 7.3399 | 6.8505 | 7.3975 | 7.1906 | 7.5253 | 6.8705 | 7.0878 | 6.8545 | 7.6361 | 6.756 | 7.0866 | 7.1524 | 7.1735 | 7.1405 | 7.3483 | 6.9944 | 7.0516 | 7.7584 | 7.9647 | 6.8461 | 7.0747 | 7.8224 | 7.4275 | 6.8268 | 6.8268 | 6.7077 | 6.8268 | 6.8268 | 7.7429 | 7.7429 | 6.8268 | 6.8268 | 6.8268
|  | 7.2812 | 160.418 |  | 2049 | 6.8196 | 7.2757 | 7.2714 | 7.2807 | 6.882 | 6.7558 | 7.3716 | 6.9774 | 6.7166 | 7.1157 | 7.1099 | 7.1524 | 7.8204 | 8.0811 | 7.545 | 7.6058 | 7.2932 | 7.1999 | 7.4665 | 6.9806 | 7.0916 | 7.4086 | 7.2638 | 7.8348 | 7.4346 | 7.01 | 7.4075 | 7.8231 | 6.9623 | 7.123 | 7.5063 | 7.2912 | 8.281 | 7.5181 | 7.179 | 7.6322 | 7.7209 | 6.8245 | 7.3518 | 7.519 | 7.4421 | 7.6052 | 7.5163 | 6.865 | 6.9558 | 7.4366 | 6.9368 | 7.5273 | 7.1008 | 6.6411 | 6.8625 | 7.4843 | 7.1031 | 8.2382 | 7.073 | 7.4635 | 6.6792 | 7.5571 | 7.2683 | 7.0637 | 6.9571 | 7.8487 | 6.5386 | 7.0974 | 7.7331 | 7.6676 | 7.0504 | 7.607 | 7.8152 | 6.8992 | 7.0551 | 6.8696 | 7.647 | 7.6603 | 8.1892 | 7.82 | 7.1774 | 7.3131 | 7.3581 | 7.578 | 7.0187 | 7.5908 | 7.3728 | 7.329 | 7.9697 | 7.0487 | 7.3923 | 7.1712 | 6.9842 | 6.9775 | 7.8236 | 7.627 | 7.3652 | 6.9103 | 7.9178 | 7.7008 | 7.476 | 6.9084 | 7.833 | 6.713 | 7.4505 | 7.269 | 7.3458 | 6.9394 | 7.3603 | 6.7213 | 7.0607 | 6.564 | 7.1843 | 7.6779 | 7.362 | 7.8095 | 7.2129 | 7.4096 | 7.2797 | 7.5838 | 7.2365 | 7.4654 | 7.7152 | 6.9496 | 7.1073 | 6.5937 | 7.4007 | 6.5195 | 7.0126 | 8.2125 | 7.5248 | 7.2289 | 7.2101 | 7.3533 | 7.2046 | 7.7802 | 7.3795 | 6.8584 | 7.2276 | 7.1975 | 6.5872 | 7.5694 | 7.6905 | 7.1215 | 7.0744 | 7.1982 | 6.6719 | 7.49 | 7.7537 | 7.1508 | 7.188 | 7.8446 | 7.3166 | 7.9556 | 7.5159 | 7.6409 | 7.2912 | 7.1386 | 7.2824 | 6.8 | 7.1203 | 6.9114 | 7.7403 | 6.0888 | 7.2686 | 7.1872 | 7.8437 | 6.9075 | 7.2091 | 7.3971 | 6.9596 | 7.6857 | 7.2947 | 7.6074 | 7.017 | 7.1973 | 6.9571 | 7.5148 | 7.871 | 7.1143 | 6.5732 | 7.0128 | 6.6642 | 6.9207 | 7.5785 | 7.2404 | 7.8681 | 7.5395 | 6.8428 | 7.5643 | 7.3207 | 7.9738 | 6.7627 | 7.8082 | 7.5676 | 6.6609 | 6.756 | 6.6652 | 7.4625 | 7.1845 | 7.5912 | 6.942 | 6.7238 | 7.0266 | 7.1706 | 7.5379 | 7.9671 | 7.1866 | 7.156 | 7.8378 | 7.0242 | 7.6622 | 6.9971 | 6.9863 | 7.065 | 7.1601 | 6.3783 | 7.0131 | 7.0609 | 7.9269 | 7.3828 | 7.5666 | 7.6352 | 6.5842 | 7.5958 | 6.9667 | 6.8072 | 7.62 | 7.6131 | 6.679 | 6.8379 | 7.3871 | 7.3946 | 7.438 | 7.1746 | 7.8039 | 6.8855 | 7.5564 | 7.4238 | 6.7715 | 7.0192 | 7.5027 | 7.0928 | 7.3225 | 6.7647 | 7.7956 | 6.6775 | 7.8218 | 6.9836 | 7.9901 | 7.5648 | 6.6957 | 7.4157 | 7.0486 | 7.4167 | 7.18 | 8.2488 | 7.3664 | 7.3776 | 6.6529 | 6.908 | 7.7832 | 7.5329 | 7.5097 | 7.9047 | 7.1381 | 7.5988 | 7.5634 | 7.2378 | 7.387 | 6.9257 | 7.7432 | 7.1252 | 7.2458 | 7.1304 | 7.4377 | 6.9295 | 7.1369 | 7.1886 | 7.7743 | 7.1237 | 7.6324 | 7.281 | 7.1282 | 7.5161 | 7.5832 | 7.1113 | 7.7462 | 6.9879 | 6.8764 | 7.0459 | 6.9702 | 8.0242 | 7.3198 | 7.0132 | 6.5593 | 7.6344 | 7.2762 | 7.8971 | 7.3106 | 6.8508 | 7.4581 | 7.2402 | 7.6784 | 7.1336 | 6.8203 | 7.5313 | 7.8724 | 7.1865 | 7.3062 | 7.4042 | 6.4426 | 7.5846 | 7.525 | 7.5424 | 7.5108 | 7.7242 | 7.4427 | 7.1725 | 7.5108 | 6.9355 | 7.5851 | 7.8295 | 7.099 | 6.6738 | 7.2783 | 7.0955 | 7.3226 | 7.3179 | 7.6513 | 7.3687 | 6.9102 | 8.1385 | 6.4491 | 7.2585 | 7.3602 | 6.5556 | 7.0565 | 6.9377 | 7.404 | 7.4097 | 7.5135 | 6.7114 | 7.3483 | 7.4803 | 6.9812 | 7.5575 | 7.5636 | 7.8603 | 7.3965 | 7.313 | 7.9775 | 7.5762 | 7.6937 | 7.6182 | 6.8428 | 7.2408 | 6.9605 | 7.689 | 7.7115 | 7.2671 | 7.3337 | 7.4231 | 7.5787 | 6.6394 | 7.0171 | 7.327 | 7.21 | 7.0442 | 6.9972 | 7.0991 | 7.6347 | 7.7865 | 6.827 | 6.8176 | 7.3279 | 7.3243 | 7.1967 | 6.7835 | 7.2893 | 6.6401 | 6.9791 | 7.114 | 6.8798 | 7.9179 | 7.1898 | 6.9292 | 7.7156 | 6.8881 | 7.2678 | 6.5494 | 7.1063 | 6.8684 | 7.3929 | 6.8691 | 7.4039 | 7.3188 | 7.4683 | 7.6867 | 7.0544 | 6.8547 | 7.6524 | 6.5269 | 6.721 | 7.1932 | 7.1474 | 7.1091 | 7.2298 | 7.7979 | 6.6229 | 7.1422 | 7.5773 | 7.1528 | 7.243 | 7.5032 | 7.3048 | 7.5715 | 6.8581 | 7.1834 | 7.2603 | 7.2533 | 7.4505 | 7.6343 | 7.4994 | 6.9046 | 7.4796 | 7.1187 | 7.8279 | 7.34 | 7.0295 | 7.7275 | 7.49 | 7.5542 | 7.3186 | 6.894 | 7.4346 | 7.1595 | 7.4448 | 7.3687 | 7.1965 | 7.2485 | 7.2928 | 7.0297 | 8.038 | 7.0925 | 6.8565 | 7.576 | 8.1088 | 7.2466 | 7.1195 | 6.2605 | 7.2368 | 7.7046 | 6.7823 | 7.3739 | 7.4178 | 7.0141 | 7.8408 | 7.171 | 7.0371 | 7.4484 | 7.1964 | 6.8759 | 7.6119 | 7.2323 | 7.1884 | 7.6842 | 7.2243 | 7.229 | 6.7779 | 7.2769 | 7.2899 | 6.7117 | 7.8543 | 7.3812 | 6.7701 | 6.9023 | 7.3955 | 7.2858 | 7.878 | 7.2557 | 7.7121 | 7.3367 | 6.8435 | 7.3948 | 7.1862 | 7.5236 | 6.8636 | 7.0827 | 6.8475 | 7.6353 | 6.7482 | 7.0815 | 7.1477 | 7.169 | 7.1358 | 7.3452 | 6.9885 | 7.0462 | 7.7585 | 7.9665 | 6.839 | 7.0695 | 7.823 | 7.425 | 6.8196 | 6.8196 | 6.6995 | 6.8196 | 6.8196 | 7.7429 | 7.7429 | 6.8196 | 6.8196 | 6.8196
|  | 7.2773 | 161.8685 |  | 2050 | 6.8116 | 7.2717 | 7.2673 | 7.2767 | 6.8746 | 6.7473 | 7.3684 | 6.9708 | 6.7078 | 7.1103 | 7.1044 | 7.1473 | 7.821 | 8.084 | 7.5432 | 7.6047 | 7.2893 | 7.1952 | 7.4642 | 6.9741 | 7.086 | 7.4057 | 7.2597 | 7.8356 | 7.432 | 7.0037 | 7.4046 | 7.8238 | 6.9555 | 7.1177 | 7.5043 | 7.2873 | 8.2857 | 7.5161 | 7.1741 | 7.6313 | 7.7207 | 6.8166 | 7.3484 | 7.5171 | 7.4395 | 7.604 | 7.5144 | 6.8574 | 6.9491 | 7.4339 | 6.9298 | 7.5255 | 7.0953 | 6.6316 | 6.855 | 7.4821 | 7.0976 | 8.2424 | 7.0673 | 7.4611 | 6.67 | 7.5555 | 7.2642 | 7.0578 | 6.9504 | 7.8496 | 6.5282 | 7.0918 | 7.733 | 7.667 | 7.0444 | 7.6058 | 7.8158 | 6.8919 | 7.0492 | 6.8621 | 7.6461 | 7.6596 | 8.1931 | 7.8206 | 7.1725 | 7.3094 | 7.3548 | 7.5766 | 7.0125 | 7.5895 | 7.3696 | 7.3254 | 7.9716 | 7.0427 | 7.3893 | 7.1663 | 6.9777 | 6.9709 | 7.8242 | 7.626 | 7.3619 | 6.9032 | 7.9193 | 7.7004 | 7.4737 | 6.9012 | 7.8338 | 6.7041 | 7.448 | 7.265 | 7.3424 | 6.9325 | 7.357 | 6.7125 | 7.0548 | 6.5538 | 7.1795 | 7.6773 | 7.3587 | 7.8101 | 7.2083 | 7.4068 | 7.2757 | 7.5825 | 7.2322 | 7.4631 | 7.715 | 6.9427 | 7.1018 | 6.5838 | 7.3977 | 6.509 | 7.0063 | 8.2165 | 7.523 | 7.2245 | 7.2055 | 7.3499 | 7.2 | 7.7805 | 7.3764 | 6.8508 | 7.2232 | 7.1928 | 6.5772 | 7.568 | 7.6901 | 7.1161 | 7.0687 | 7.1935 | 6.6626 | 7.4878 | 7.7538 | 7.1457 | 7.1832 | 7.8455 | 7.3129 | 7.9574 | 7.514 | 7.64 | 7.2873 | 7.1334 | 7.2784 | 6.7919 | 7.115 | 6.9042 | 7.7402 | 6.0746 | 7.2645 | 7.1824 | 7.8445 | 6.9003 | 7.2045 | 7.3942 | 6.9529 | 7.6852 | 7.2908 | 7.6062 | 7.0108 | 7.1926 | 6.9504 | 7.5129 | 7.8721 | 7.1089 | 6.5631 | 7.0066 | 6.6549 | 6.9137 | 7.5771 | 7.236 | 7.8692 | 7.5378 | 6.8351 | 7.5628 | 7.317 | 7.9758 | 6.7543 | 7.8087 | 7.5661 | 6.6516 | 6.7475 | 6.6559 | 7.4601 | 7.1797 | 7.5899 | 6.9351 | 6.715 | 7.0205 | 7.1657 | 7.5362 | 7.969 | 7.1818 | 7.1509 | 7.8387 | 7.018 | 7.6615 | 6.9907 | 6.9798 | 7.0592 | 7.1551 | 6.3666 | 7.0068 | 7.055 | 7.9285 | 7.3797 | 7.5651 | 7.6343 | 6.5742 | 7.5946 | 6.96 | 6.7992 | 7.6189 | 7.612 | 6.6698 | 6.8302 | 7.3841 | 7.3916 | 7.4354 | 7.1697 | 7.8044 | 6.8781 | 7.5548 | 7.4211 | 6.7631 | 7.013 | 7.5006 | 7.0872 | 7.3188 | 6.7563 | 7.7961 | 6.6683 | 7.8224 | 6.977 | 7.9922 | 7.5633 | 6.6866 | 7.4129 | 7.0426 | 7.4139 | 7.1752 | 8.2531 | 7.3632 | 7.3744 | 6.6435 | 6.9008 | 7.7836 | 7.5311 | 7.5077 | 7.9061 | 7.1329 | 7.5976 | 7.5618 | 7.2335 | 7.3839 | 6.9187 | 7.7433 | 7.1199 | 7.2416 | 7.1251 | 7.4351 | 6.9225 | 7.1317 | 7.1838 | 7.7745 | 7.1184 | 7.6314 | 7.277 | 7.1229 | 7.5141 | 7.5818 | 7.1058 | 7.7463 | 6.9814 | 6.8689 | 7.0399 | 6.9635 | 8.0266 | 7.3161 | 7.0069 | 6.5491 | 7.6334 | 7.2722 | 7.8985 | 7.3069 | 6.8432 | 7.4557 | 7.2359 | 7.6779 | 7.1283 | 6.8124 | 7.5295 | 7.8735 | 7.1817 | 7.3025 | 7.4012 | 6.4314 | 7.5832 | 7.5231 | 7.5407 | 7.5088 | 7.724 | 7.4402 | 7.1676 | 7.5088 | 6.9285 | 7.5837 | 7.8303 | 7.0935 | 6.6646 | 7.2743 | 7.0899 | 7.319 | 7.3142 | 7.6505 | 7.3655 | 6.903 | 8.1419 | 6.438 | 7.2544 | 7.3569 | 6.5454 | 7.0506 | 6.9307 | 7.4011 | 7.4068 | 7.5115 | 6.7025 | 7.3449 | 7.4781 | 6.9747 | 7.5559 | 7.562 | 7.8613 | 7.3936 | 7.3093 | 7.9795 | 7.5748 | 7.6933 | 7.6171 | 6.8351 | 7.2365 | 6.9538 | 7.6886 | 7.7113 | 7.263 | 7.3302 | 7.4203 | 7.5773 | 6.6299 | 7.0109 | 7.3235 | 7.2054 | 7.0382 | 6.9908 | 7.0935 | 7.6338 | 7.7869 | 6.8191 | 6.8096 | 7.3243 | 7.3207 | 7.192 | 6.7752 | 7.2854 | 6.6306 | 6.9725 | 7.1085 | 6.8724 | 7.9194 | 7.185 | 6.9222 | 7.7153 | 6.8808 | 7.2637 | 6.5391 | 7.1009 | 6.8609 | 7.3899 | 6.8615 | 7.401 | 7.3152 | 7.4659 | 7.6862 | 7.0484 | 6.8471 | 7.6516 | 6.5165 | 6.7122 | 7.1885 | 7.1422 | 7.1036 | 7.2254 | 7.7983 | 6.6133 | 7.137 | 7.5758 | 7.1478 | 7.2387 | 7.5011 | 7.3011 | 7.57 | 6.8505 | 7.1786 | 7.2562 | 7.2491 | 7.448 | 7.6333 | 7.4973 | 6.8974 | 7.4773 | 7.1133 | 7.8286 | 7.3365 | 7.0234 | 7.7273 | 7.4878 | 7.5526 | 7.315 | 6.8867 | 7.432 | 7.1545 | 7.4423 | 7.3654 | 7.1918 | 7.2442 | 7.2889 | 7.0236 | 8.0405 | 7.0869 | 6.8489 | 7.5746 | 8.1119 | 7.2424 | 7.1141 | 6.2477 | 7.2325 | 7.7043 | 6.7741 | 7.3707 | 7.415 | 7.0078 | 7.8417 | 7.1661 | 7.0311 | 7.4459 | 7.1917 | 6.8685 | 7.6108 | 7.2279 | 7.1836 | 7.6836 | 7.2198 | 7.2246 | 6.7696 | 7.2729 | 7.286 | 6.7028 | 7.8553 | 7.3781 | 6.7617 | 6.8951 | 7.3926 | 7.2819 | 7.8792 | 7.2515 | 7.7118 | 7.3332 | 6.8357 | 7.3918 | 7.1815 | 7.5218 | 6.8561 | 7.077 | 6.8398 | 7.6344 | 6.7397 | 7.0758 | 7.1426 | 7.1641 | 7.1306 | 7.3418 | 6.982 | 7.0402 | 7.7586 | 7.9684 | 6.8312 | 7.0637 | 7.8237 | 7.4223 | 6.8116 | 6.8116 | 6.6905 | 6.8116 | 6.8116 | 7.7429 | 7.7429 | 6.8116 | 6.8116 | 6.8116
|  | 7.2773 | 161.8685 |  | 2051 | 6.8116 | 7.2717 | 7.2673 | 7.2767 | 6.8746 | 6.7473 | 7.3684 | 6.9708 | 6.7078 | 7.1103 | 7.1044 | 7.1473 | 7.821 | 8.084 | 7.5432 | 7.6047 | 7.2893 | 7.1952 | 7.4642 | 6.9741 | 7.086 | 7.4057 | 7.2597 | 7.8356 | 7.432 | 7.0037 | 7.4046 | 7.8238 | 6.9555 | 7.1177 | 7.5043 | 7.2873 | 8.2857 | 7.5161 | 7.1741 | 7.6313 | 7.7207 | 6.8166 | 7.3484 | 7.5171 | 7.4395 | 7.604 | 7.5144 | 6.8574 | 6.9491 | 7.4339 | 6.9298 | 7.5255 | 7.0953 | 6.6316 | 6.855 | 7.4821 | 7.0976 | 8.2424 | 7.0673 | 7.4611 | 6.67 | 7.5555 | 7.2642 | 7.0578 | 6.9504 | 7.8496 | 6.5282 | 7.0918 | 7.733 | 7.667 | 7.0444 | 7.6058 | 7.8158 | 6.8919 | 7.0492 | 6.8621 | 7.6461 | 7.6596 | 8.1931 | 7.8206 | 7.1725 | 7.3094 | 7.3548 | 7.5766 | 7.0125 | 7.5895 | 7.3696 | 7.3254 | 7.9716 | 7.0427 | 7.3893 | 7.1663 | 6.9777 | 6.9709 | 7.8242 | 7.626 | 7.3619 | 6.9032 | 7.9193 | 7.7004 | 7.4737 | 6.9012 | 7.8338 | 6.7041 | 7.448 | 7.265 | 7.3424 | 6.9325 | 7.357 | 6.7125 | 7.0548 | 6.5538 | 7.1795 | 7.6773 | 7.3587 | 7.8101 | 7.2083 | 7.4068 | 7.2757 | 7.5825 | 7.2322 | 7.4631 | 7.715 | 6.9427 | 7.1018 | 6.5838 | 7.3977 | 6.509 | 7.0063 | 8.2165 | 7.523 | 7.2245 | 7.2055 | 7.3499 | 7.2 | 7.7805 | 7.3764 | 6.8508 | 7.2232 | 7.1928 | 6.5772 | 7.568 | 7.6901 | 7.1161 | 7.0687 | 7.1935 | 6.6626 | 7.4878 | 7.7538 | 7.1457 | 7.1832 | 7.8455 | 7.3129 | 7.9574 | 7.514 | 7.64 | 7.2873 | 7.1334 | 7.2784 | 6.7919 | 7.115 | 6.9042 | 7.7402 | 6.0746 | 7.2645 | 7.1824 | 7.8445 | 6.9003 | 7.2045 | 7.3942 | 6.9529 | 7.6852 | 7.2908 | 7.6062 | 7.0108 | 7.1926 | 6.9504 | 7.5129 | 7.8721 | 7.1089 | 6.5631 | 7.0066 | 6.6549 | 6.9137 | 7.5771 | 7.236 | 7.8692 | 7.5378 | 6.8351 | 7.5628 | 7.317 | 7.9758 | 6.7543 | 7.8087 | 7.5661 | 6.6516 | 6.7475 | 6.6559 | 7.4601 | 7.1797 | 7.5899 | 6.9351 | 6.715 | 7.0205 | 7.1657 | 7.5362 | 7.969 | 7.1818 | 7.1509 | 7.8387 | 7.018 | 7.6615 | 6.9907 | 6.9798 | 7.0592 | 7.1551 | 6.3666 | 7.0068 | 7.055 | 7.9285 | 7.3797 | 7.5651 | 7.6343 | 6.5742 | 7.5946 | 6.96 | 6.7992 | 7.6189 | 7.612 | 6.6698 | 6.8302 | 7.3841 | 7.3916 | 7.4354 | 7.1697 | 7.8044 | 6.8781 | 7.5548 | 7.4211 | 6.7631 | 7.013 | 7.5006 | 7.0872 | 7.3188 | 6.7563 | 7.7961 | 6.6683 | 7.8224 | 6.977 | 7.9922 | 7.5633 | 6.6866 | 7.4129 | 7.0426 | 7.4139 | 7.1752 | 8.2531 | 7.3632 | 7.3744 | 6.6435 | 6.9008 | 7.7836 | 7.5311 | 7.5077 | 7.9061 | 7.1329 | 7.5976 | 7.5618 | 7.2335 | 7.3839 | 6.9187 | 7.7433 | 7.1199 | 7.2416 | 7.1251 | 7.4351 | 6.9225 | 7.1317 | 7.1838 | 7.7745 | 7.1184 | 7.6314 | 7.277 | 7.1229 | 7.5141 | 7.5818 | 7.1058 | 7.7463 | 6.9814 | 6.8689 | 7.0399 | 6.9635 | 8.0266 | 7.3161 | 7.0069 | 6.5491 | 7.6334 | 7.2722 | 7.8985 | 7.3069 | 6.8432 | 7.4557 | 7.2359 | 7.6779 | 7.1283 | 6.8124 | 7.5295 | 7.8735 | 7.1817 | 7.3025 | 7.4012 | 6.4314 | 7.5832 | 7.5231 | 7.5407 | 7.5088 | 7.724 | 7.4402 | 7.1676 | 7.5088 | 6.9285 | 7.5837 | 7.8303 | 7.0935 | 6.6646 | 7.2743 | 7.0899 | 7.319 | 7.3142 | 7.6505 | 7.3655 | 6.903 | 8.1419 | 6.438 | 7.2544 | 7.3569 | 6.5454 | 7.0506 | 6.9307 | 7.4011 | 7.4068 | 7.5115 | 6.7025 | 7.3449 | 7.4781 | 6.9747 | 7.5559 | 7.562 | 7.8613 | 7.3936 | 7.3093 | 7.9795 | 7.5748 | 7.6933 | 7.6171 | 6.8351 | 7.2365 | 6.9538 | 7.6886 | 7.7113 | 7.263 | 7.3302 | 7.4203 | 7.5773 | 6.6299 | 7.0109 | 7.3235 | 7.2054 | 7.0382 | 6.9908 | 7.0935 | 7.6338 | 7.7869 | 6.8191 | 6.8096 | 7.3243 | 7.3207 | 7.192 | 6.7752 | 7.2854 | 6.6306 | 6.9725 | 7.1085 | 6.8724 | 7.9194 | 7.185 | 6.9222 | 7.7153 | 6.8808 | 7.2637 | 6.5391 | 7.1009 | 6.8609 | 7.3899 | 6.8615 | 7.401 | 7.3152 | 7.4659 | 7.6862 | 7.0484 | 6.8471 | 7.6516 | 6.5165 | 6.7122 | 7.1885 | 7.1422 | 7.1036 | 7.2254 | 7.7983 | 6.6133 | 7.137 | 7.5758 | 7.1478 | 7.2387 | 7.5011 | 7.3011 | 7.57 | 6.8505 | 7.1786 | 7.2562 | 7.2491 | 7.448 | 7.6333 | 7.4973 | 6.8974 | 7.4773 | 7.1133 | 7.8286 | 7.3365 | 7.0234 | 7.7273 | 7.4878 | 7.5526 | 7.315 | 6.8867 | 7.432 | 7.1545 | 7.4423 | 7.3654 | 7.1918 | 7.2442 | 7.2889 | 7.0236 | 8.0405 | 7.0869 | 6.8489 | 7.5746 | 8.1119 | 7.2424 | 7.1141 | 6.2477 | 7.2325 | 7.7043 | 6.7741 | 7.3707 | 7.415 | 7.0078 | 7.8417 | 7.1661 | 7.0311 | 7.4459 | 7.1917 | 6.8685 | 7.6108 | 7.2279 | 7.1836 | 7.6836 | 7.2198 | 7.2246 | 6.7696 | 7.2729 | 7.286 | 6.7028 | 7.8553 | 7.3781 | 6.7617 | 6.8951 | 7.3926 | 7.2819 | 7.8792 | 7.2515 | 7.7118 | 7.3332 | 6.8357 | 7.3918 | 7.1815 | 7.5218 | 6.8561 | 7.077 | 6.8398 | 7.6344 | 6.7397 | 7.0758 | 7.1426 | 7.1641 | 7.1306 | 7.3418 | 6.982 | 7.0402 | 7.7586 | 7.9684 | 6.8312 | 7.0637 | 7.8237 | 7.4223 | 6.8116 | 6.8116 | 6.6905 | 6.8116 | 6.8116 | 7.7429 | 7.7429 | 6.8116 | 6.8116 | 6.8116
| Shell Impact | Hybrid | Heat Pump |  | Heating Coefficient- kstar to 40F
-0.66518 | -0.15805 | 0 | 0 | -0.65986 | 2022 | -0.65686 | -0.66097 | -0.66093 | -0.65467 | -0.65743 | -0.65629 | -0.65645 | -0.65603 | -0.65594 | -0.65953 | -0.65456 | -0.65986 | -0.66588 | -0.66822 | -0.6634 | -0.66028 | -0.66113 | -0.66029 | -0.66269 | -0.65831 | -0.65931 | -0.66217 | -0.65646 | -0.66601 | -0.65984 | -0.65858 | -0.65752 | -0.66084 | -0.65815 | -0.6596 | -0.66305 | -0.66111 | -0.66613 | -0.65781 | -0.6601 | -0.66418 | -0.66143 | -0.65691 | -0.66166 | -0.66316 | -0.65982 | -0.66394 | -0.66314 | -0.65727 | -0.65312 | -0.66242 | -0.65724 | -0.66324 | -0.6594 | -0.65526 | -0.65725 | -0.66019 | -0.65942 | -0.66964 | -0.65758 | -0.65817 | -0.6556 | -0.66009 | -0.6609 | -0.65522 | -0.6581 | -0.66613 | -0.65433 | -0.65937 | -0.66509 | -0.6645 | -0.65894 | -0.66395 | -0.66583 | -0.65758 | -0.65899 | -0.65456 | -0.66431 | -0.66443 | -0.6692 | -0.66587 | -0.66009 | -0.65891 | -0.66171 | -0.65971 | -0.65866 | -0.66381 | -0.66185 | -0.66145 | -0.66722 | -0.65893 | -0.66202 | -0.65675 | -0.65835 | -0.65829 | -0.65957 | -0.66413 | -0.66178 | -0.65383 | -0.66336 | -0.6648 | -0.65929 | -0.65412 | -0.65997 | -0.6559 | -0.65707 | -0.66091 | -0.65693 | -0.65794 | -0.66173 | -0.65598 | -0.65551 | -0.65055 | -0.66015 | -0.65943 | -0.66175 | -0.66578 | -0.66041 | -0.65938 | -0.66101 | -0.66375 | -0.65671 | -0.65775 | -0.66493 | -0.65427 | -0.65946 | -0.65483 | -0.6621 | -0.65416 | -0.6586 | -0.66941 | -0.66038 | -0.66055 | -0.66038 | -0.66167 | -0.66033 | -0.66551 | -0.66191 | -0.65721 | -0.6571 | -0.66027 | -0.64933 | -0.66362 | -0.66074 | -0.65958 | -0.65916 | -0.66027 | -0.65553 | -0.65838 | -0.66528 | -0.65985 | -0.65661 | -0.66609 | -0.66134 | -0.66709 | -0.65827 | -0.6612 | -0.66111 | -0.65974 | -0.65724 | -0.652 | -0.65957 | -0.65769 | -0.66515 | -0.65029 | -0.66091 | -0.66017 | -0.66125 | -0.65584 | -0.66037 | -0.65682 | -0.65813 | -0.66083 | -0.66114 | -0.66396 | -0.6555 | -0.66027 | -0.6581 | -0.66312 | -0.66633 | -0.65952 | -0.65465 | -0.6586 | -0.65547 | -0.65778 | -0.6637 | -0.66065 | -0.66631 | -0.66335 | -0.65707 | -0.66357 | -0.66138 | -0.66726 | -0.65635 | -0.6633 | -0.6636 | -0.648 | -0.65629 | -0.65547 | -0.66265 | -0.65564 | -0.66198 | -0.65797 | -0.656 | -0.65465 | -0.66003 | -0.65816 | -0.6672 | -0.66017 | -0.65989 | -0.66603 | -0.65606 | -0.66445 | -0.65263 | -0.6559 | -0.65907 | -0.65993 | -0.65289 | -0.65861 | -0.65718 | -0.66683 | -0.66194 | -0.66359 | -0.66421 | -0.65475 | -0.66385 | -0.65385 | -0.65267 | -0.66407 | -0.66401 | -0.64912 | -0.6522 | -0.65802 | -0.65741 | -0.65871 | -0.66006 | -0.66573 | -0.65393 | -0.65934 | -0.6623 | -0.65288 | -0.65485 | -0.66302 | -0.65932 | -0.66139 | -0.65251 | -0.66171 | -0.65559 | -0.6637 | -0.65532 | -0.6674 | -0.65943 | -0.65575 | -0.66223 | -0.65893 | -0.66224 | -0.66011 | -0.66871 | -0.66179 | -0.66189 | -0.65029 | -0.65249 | -0.66554 | -0.66329 | -0.66308 | -0.66663 | -0.65973 | -0.65879 | -0.66356 | -0.65544 | -0.66197 | -0.65506 | -0.66518 | -0.65962 | -0.65777 | -0.65574 | -0.65976 | -0.65785 | -0.65654 | -0.66019 | -0.66546 | -0.65667 | -0.66418 | -0.66102 | -0.65489 | -0.65611 | -0.66374 | -0.65949 | -0.65781 | -0.65466 | -0.65738 | -0.6589 | -0.65822 | -0.66771 | -0.66137 | -0.65861 | -0.64911 | -0.6642 | -0.66098 | -0.66327 | -0.66129 | -0.65337 | -0.66261 | -0.66065 | -0.6646 | -0.65509 | -0.65014 | -0.66327 | -0.66293 | -0.66017 | -0.66125 | -0.65732 | -0.65347 | -0.66375 | -0.66322 | -0.66337 | -0.66309 | -0.66501 | -0.65865 | -0.66004 | -0.66309 | -0.65791 | -0.66376 | -0.66275 | -0.65938 | -0.65555 | -0.661 | -0.65359 | -0.66139 | -0.66135 | -0.66435 | -0.66181 | -0.65768 | -0.66874 | -0.6497 | -0.66082 | -0.66173 | -0.65449 | -0.659 | -0.65241 | -0.66213 | -0.66218 | -0.66311 | -0.65095 | -0.66163 | -0.65995 | -0.65832 | -0.66351 | -0.66356 | -0.66623 | -0.66206 | -0.66131 | -0.6631 | -0.66368 | -0.66474 | -0.66406 | -0.65707 | -0.66066 | -0.65813 | -0.66469 | -0.6649 | -0.65787 | -0.65676 | -0.6623 | -0.6637 | -0.65524 | -0.65864 | -0.6554 | -0.65743 | -0.65523 | -0.65846 | -0.65938 | -0.6642 | -0.66557 | -0.65693 | -0.65685 | -0.65673 | -0.66141 | -0.66026 | -0.65654 | -0.66109 | -0.65525 | -0.6583 | -0.65952 | -0.65741 | -0.66675 | -0.65502 | -0.65125 | -0.66493 | -0.65262 | -0.6609 | -0.65443 | -0.65874 | -0.6573 | -0.66203 | -0.65731 | -0.66213 | -0.66136 | -0.66271 | -0.66064 | -0.65898 | -0.65718 | -0.66436 | -0.64897 | -0.65598 | -0.66023 | -0.65982 | -0.65947 | -0.66056 | -0.66567 | -0.65509 | -0.65658 | -0.66045 | -0.65679 | -0.66068 | -0.6571 | -0.66123 | -0.66363 | -0.65278 | -0.65781 | -0.65656 | -0.66077 | -0.66255 | -0.6642 | -0.66299 | -0.65763 | -0.66281 | -0.65956 | -0.66594 | -0.66155 | -0.65258 | -0.66504 | -0.6629 | -0.66348 | -0.66136 | -0.65753 | -0.6624 | -0.65993 | -0.66249 | -0.66181 | -0.66026 | -0.66073 | -0.66113 | -0.65876 | -0.66342 | -0.65932 | -0.6572 | -0.66368 | -0.66847 | -0.66071 | -0.65956 | -0.649 | -0.66062 | -0.66233 | -0.65653 | -0.66186 | -0.66001 | -0.65862 | -0.66606 | -0.66003 | -0.65882 | -0.66253 | -0.66026 | -0.65737 | -0.66091 | -0.6571 | -0.66019 | -0.66065 | -0.66051 | -0.66055 | -0.65333 | -0.65941 | -0.6611 | -0.65589 | -0.66618 | -0.66192 | -0.65642 | -0.65761 | -0.66205 | -0.65613 | -0.66639 | -0.65671 | -0.66247 | -0.66152 | -0.65708 | -0.65862 | -0.66017 | -0.6632 | -0.65726 | -0.65923 | -0.65712 | -0.66091 | -0.65622 | -0.65922 | -0.65982 | -0.66001 | -0.65971 | -0.6616 | -0.65478 | -0.65381 | -0.66532 | -0.66719 | -0.65704 | -0.65911 | -0.6659 | -0.66232 | -0.65686 | -0.65686 | -0.65578 | -0.65686 | -0.65686 | -0.66518 | -0.66518 | -0.65686 | -0.65686 | -0.65686
-28.2231 | -0.15769 | 0 | 0 | -0.65231 | 2023 | -0.6457 | -0.65532 | -0.65523 | -0.64282 | -0.64701 | -0.64435 | -0.64663 | -0.64457 | -0.64352 | -0.65195 | -0.64207 | -0.65272 | -0.66681 | -0.67231 | -0.661 | -0.65496 | -0.65569 | -0.65372 | -0.65333 | -0.64615 | -0.64732 | -0.65223 | -0.64632 | -0.66712 | -0.65357 | -0.64971 | -0.64886 | -0.65673 | -0.6465 | -0.6521 | -0.66019 | -0.65172 | -0.6684 | -0.64977 | -0.65328 | -0.66284 | -0.65736 | -0.6458 | -0.65693 | -0.66045 | -0.65355 | -0.66227 | -0.65405 | -0.64665 | -0.63842 | -0.65351 | -0.64682 | -0.66063 | -0.6472 | -0.64193 | -0.6466 | -0.65442 | -0.64637 | -0.67052 | -0.64785 | -0.65033 | -0.64273 | -0.65444 | -0.65033 | -0.64299 | -0.6486 | -0.66574 | -0.63977 | -0.65156 | -0.66497 | -0.66168 | -0.64808 | -0.66231 | -0.6667 | -0.64738 | -0.65067 | -0.64115 | -0.66315 | -0.66344 | -0.66765 | -0.6668 | -0.65325 | -0.65119 | -0.65041 | -0.65373 | -0.6499 | -0.6578 | -0.65737 | -0.65644 | -0.66839 | -0.64747 | -0.65778 | -0.6466 | -0.64917 | -0.64903 | -0.65416 | -0.65797 | -0.65721 | -0.63976 | -0.66205 | -0.66429 | -0.65237 | -0.64035 | -0.655 | -0.64345 | -0.64773 | -0.65518 | -0.6475 | -0.64822 | -0.65711 | -0.64362 | -0.64381 | -0.63244 | -0.65339 | -0.65347 | -0.65714 | -0.66658 | -0.654 | -0.65257 | -0.6554 | -0.66182 | -0.64674 | -0.64917 | -0.66072 | -0.64101 | -0.6484 | -0.63714 | -0.65796 | -0.63937 | -0.64977 | -0.67509 | -0.65473 | -0.65433 | -0.64975 | -0.65446 | -0.65382 | -0.66596 | -0.65751 | -0.64652 | -0.64748 | -0.65367 | -0.63013 | -0.66152 | -0.65612 | -0.65207 | -0.65107 | -0.65368 | -0.64258 | -0.65052 | -0.66541 | -0.65268 | -0.64615 | -0.66732 | -0.65618 | -0.6674 | -0.65067 | -0.6569 | -0.65565 | -0.64909 | -0.64792 | -0.63574 | -0.65204 | -0.64763 | -0.66052 | -0.63028 | -0.65517 | -0.65345 | -0.65728 | -0.64397 | -0.65391 | -0.64744 | -0.64646 | -0.65629 | -0.65572 | -0.65511 | -0.64364 | -0.65367 | -0.6486 | -0.66037 | -0.66282 | -0.65191 | -0.6405 | -0.64977 | -0.64242 | -0.64318 | -0.66171 | -0.64751 | -0.66782 | -0.66089 | -0.64619 | -0.65776 | -0.65627 | -0.67005 | -0.6445 | -0.66162 | -0.66148 | -0.62725 | -0.64436 | -0.64244 | -0.65926 | -0.64445 | -0.65831 | -0.64828 | -0.64367 | -0.64174 | -0.6531 | -0.65053 | -0.66991 | -0.65072 | -0.65279 | -0.66718 | -0.64477 | -0.66348 | -0.63792 | -0.64418 | -0.64876 | -0.65288 | -0.63329 | -0.64978 | -0.64699 | -0.66906 | -0.65758 | -0.65782 | -0.66291 | -0.6385 | -0.65868 | -0.64024 | -0.63713 | -0.66258 | -0.66244 | -0.62958 | -0.63657 | -0.64955 | -0.64831 | -0.65132 | -0.65319 | -0.66646 | -0.64012 | -0.65267 | -0.65844 | -0.6377 | -0.64212 | -0.65677 | -0.65146 | -0.65631 | -0.63695 | -0.65813 | -0.6427 | -0.66246 | -0.6432 | -0.67039 | -0.65314 | -0.64308 | -0.65827 | -0.65053 | -0.6583 | -0.65009 | -0.67378 | -0.65233 | -0.65747 | -0.63221 | -0.63736 | -0.66603 | -0.66075 | -0.66026 | -0.66859 | -0.65242 | -0.65197 | -0.65715 | -0.64423 | -0.65767 | -0.6423 | -0.65943 | -0.65215 | -0.64886 | -0.64448 | -0.65341 | -0.64801 | -0.64588 | -0.65348 | -0.66584 | -0.6461 | -0.65943 | -0.65543 | -0.64248 | -0.64638 | -0.66181 | -0.64979 | -0.64994 | -0.6419 | -0.6469 | -0.65047 | -0.64456 | -0.67111 | -0.65625 | -0.64978 | -0.62924 | -0.66164 | -0.64972 | -0.6618 | -0.65343 | -0.63867 | -0.65917 | -0.65457 | -0.66382 | -0.64291 | -0.63201 | -0.66071 | -0.66106 | -0.65344 | -0.65343 | -0.64846 | -0.63774 | -0.66184 | -0.66058 | -0.66095 | -0.66028 | -0.66018 | -0.65123 | -0.64889 | -0.66028 | -0.64358 | -0.66185 | -0.66056 | -0.65159 | -0.64262 | -0.65263 | -0.64011 | -0.65631 | -0.65621 | -0.66324 | -0.65728 | -0.64304 | -0.66787 | -0.63039 | -0.65496 | -0.6571 | -0.64013 | -0.6507 | -0.63694 | -0.65803 | -0.65253 | -0.66034 | -0.63371 | -0.65685 | -0.65373 | -0.64911 | -0.66127 | -0.66139 | -0.66765 | -0.65088 | -0.65611 | -0.6617 | -0.66166 | -0.66414 | -0.66255 | -0.64351 | -0.65458 | -0.64867 | -0.65942 | -0.66452 | -0.64893 | -0.64683 | -0.65843 | -0.6584 | -0.64189 | -0.64986 | -0.6444 | -0.64789 | -0.6432 | -0.64944 | -0.65159 | -0.6629 | -0.6661 | -0.64585 | -0.64236 | -0.64706 | -0.651 | -0.65365 | -0.64494 | -0.65561 | -0.64191 | -0.64906 | -0.64684 | -0.64697 | -0.66887 | -0.64325 | -0.63456 | -0.66243 | -0.63724 | -0.6499 | -0.63617 | -0.6503 | -0.64314 | -0.65779 | -0.64674 | -0.65802 | -0.65155 | -0.65938 | -0.65566 | -0.65065 | -0.64644 | -0.66327 | -0.62921 | -0.64362 | -0.64881 | -0.65261 | -0.6518 | -0.65137 | -0.66634 | -0.64155 | -0.64597 | -0.65522 | -0.64664 | -0.65463 | -0.64832 | -0.65594 | -0.65588 | -0.63778 | -0.64859 | -0.64623 | -0.65485 | -0.65901 | -0.65995 | -0.66004 | -0.64749 | -0.65962 | -0.65201 | -0.66101 | -0.65668 | -0.63791 | -0.66242 | -0.65539 | -0.66043 | -0.65623 | -0.64483 | -0.65867 | -0.65287 | -0.65889 | -0.65728 | -0.64793 | -0.65075 | -0.65568 | -0.65013 | -0.66251 | -0.65146 | -0.6412 | -0.66166 | -0.6729 | -0.65471 | -0.65202 | -0.62838 | -0.6545 | -0.65937 | -0.63968 | -0.65246 | -0.65386 | -0.6498 | -0.66441 | -0.65311 | -0.65029 | -0.65896 | -0.65365 | -0.64689 | -0.65604 | -0.64727 | -0.65348 | -0.65566 | -0.65424 | -0.65434 | -0.63859 | -0.65212 | -0.64951 | -0.64342 | -0.66753 | -0.65755 | -0.64465 | -0.64344 | -0.65785 | -0.64541 | -0.66354 | -0.64653 | -0.6595 | -0.65661 | -0.63876 | -0.65079 | -0.65343 | -0.66055 | -0.64663 | -0.65125 | -0.64629 | -0.65608 | -0.6389 | -0.65122 | -0.64922 | -0.65307 | -0.65237 | -0.65679 | -0.6419 | -0.64041 | -0.66163 | -0.6699 | -0.64611 | -0.65097 | -0.66067 | -0.65847 | -0.6457 | -0.6457 | -0.64316 | -0.64182 | -0.6457 | -0.66518 | -0.66518 | -0.6457 | -0.6457 | -0.6457
-47.5759 | -0.15725 | 0.00052233 | 0 | -0.64348 | 2024 | -0.6339 | -0.6472 | -0.64921 | -0.63033 | -0.63601 | -0.62524 | -0.63626 | -0.6325 | -0.62932 | -0.64393 | -0.62894 | -0.64094 | -0.66379 | -0.67663 | -0.65847 | -0.64911 | -0.64482 | -0.64678 | -0.64382 | -0.63355 | -0.63496 | -0.64195 | -0.63564 | -0.66829 | -0.64694 | -0.63723 | -0.63951 | -0.65228 | -0.63437 | -0.64418 | -0.65716 | -0.64208 | -0.67051 | -0.64124 | -0.64607 | -0.66143 | -0.65303 | -0.63407 | -0.65193 | -0.65759 | -0.64681 | -0.65736 | -0.64483 | -0.63085 | -0.62288 | -0.64443 | -0.63583 | -0.65429 | -0.63465 | -0.6237 | -0.63206 | -0.64831 | -0.633 | -0.67161 | -0.6376 | -0.64205 | -0.62915 | -0.64833 | -0.6395 | -0.63015 | -0.63856 | -0.6654 | -0.62205 | -0.63762 | -0.66485 | -0.6588 | -0.6368 | -0.65624 | -0.66641 | -0.6366 | -0.64188 | -0.62699 | -0.66193 | -0.65883 | -0.66626 | -0.66779 | -0.64257 | -0.64305 | -0.63892 | -0.64739 | -0.64065 | -0.6517 | -0.65264 | -0.64696 | -0.6697 | -0.63561 | -0.65159 | -0.63592 | -0.63608 | -0.63925 | -0.64834 | -0.65163 | -0.65238 | -0.62499 | -0.66059 | -0.66375 | -0.64506 | -0.62589 | -0.64963 | -0.62591 | -0.63787 | -0.64913 | -0.63755 | -0.63796 | -0.65045 | -0.62522 | -0.6315 | -0.61344 | -0.64626 | -0.64712 | -0.65227 | -0.66167 | -0.64722 | -0.64538 | -0.64563 | -0.65428 | -0.63605 | -0.64011 | -0.65649 | -0.62703 | -0.63698 | -0.61882 | -0.65345 | -0.62374 | -0.64044 | -0.68108 | -0.64876 | -0.64764 | -0.63884 | -0.64701 | -0.64441 | -0.66489 | -0.65269 | -0.63312 | -0.63734 | -0.64367 | -0.61002 | -0.6593 | -0.65106 | -0.64413 | -0.64253 | -0.64434 | -0.6289 | -0.64222 | -0.66554 | -0.64062 | -0.63515 | -0.66243 | -0.65074 | -0.66783 | -0.64245 | -0.65233 | -0.64969 | -0.63809 | -0.6381 | -0.61871 | -0.63954 | -0.63701 | -0.65587 | -0.60387 | -0.64911 | -0.6448 | -0.65301 | -0.6313 | -0.64709 | -0.63753 | -0.63433 | -0.65146 | -0.64664 | -0.64618 | -0.63117 | -0.64148 | -0.63856 | -0.65745 | -0.65935 | -0.63735 | -0.62556 | -0.64045 | -0.62864 | -0.62815 | -0.65344 | -0.63413 | -0.66942 | -0.65279 | -0.63469 | -0.65184 | -0.65076 | -0.673 | -0.62645 | -0.65974 | -0.65924 | -0.60561 | -0.62788 | -0.62515 | -0.65021 | -0.63267 | -0.65442 | -0.63351 | -0.63066 | -0.62818 | -0.64579 | -0.64243 | -0.67277 | -0.64095 | -0.64279 | -0.66839 | -0.6327 | -0.66244 | -0.62229 | -0.63186 | -0.63804 | -0.64544 | -0.61286 | -0.63626 | -0.63626 | -0.66662 | -0.65298 | -0.65194 | -0.66153 | -0.62156 | -0.65341 | -0.62593 | -0.62083 | -0.66101 | -0.65556 | -0.60916 | -0.62017 | -0.64061 | -0.63871 | -0.64352 | -0.64593 | -0.66724 | -0.62562 | -0.64561 | -0.65433 | -0.62175 | -0.62875 | -0.65034 | -0.64316 | -0.64452 | -0.62061 | -0.65429 | -0.62348 | -0.66111 | -0.63044 | -0.67342 | -0.64646 | -0.62703 | -0.65256 | -0.63677 | -0.65409 | -0.63975 | -0.67903 | -0.64267 | -0.64945 | -0.61327 | -0.62148 | -0.66224 | -0.65398 | -0.6524 | -0.66481 | -0.64035 | -0.64472 | -0.65063 | -0.63241 | -0.65312 | -0.6289 | -0.65344 | -0.64426 | -0.63933 | -0.63262 | -0.64671 | -0.63748 | -0.63466 | -0.64286 | -0.66047 | -0.63499 | -0.65461 | -0.64953 | -0.62944 | -0.63606 | -0.65644 | -0.63971 | -0.64154 | -0.62848 | -0.63102 | -0.64157 | -0.63049 | -0.67148 | -0.65084 | -0.64046 | -0.60847 | -0.65901 | -0.63822 | -0.66018 | -0.64516 | -0.62325 | -0.65553 | -0.64165 | -0.66299 | -0.63011 | -0.61305 | -0.65253 | -0.65901 | -0.64108 | -0.64536 | -0.6391 | -0.62104 | -0.65982 | -0.65779 | -0.65571 | -0.65732 | -0.65531 | -0.64337 | -0.63743 | -0.6488 | -0.62884 | -0.65983 | -0.65819 | -0.64337 | -0.62896 | -0.64398 | -0.62595 | -0.64987 | -0.65078 | -0.66207 | -0.6525 | -0.62798 | -0.66699 | -0.61014 | -0.64877 | -0.6496 | -0.62249 | -0.63835 | -0.62073 | -0.6537 | -0.64271 | -0.65741 | -0.61563 | -0.65181 | -0.64717 | -0.63389 | -0.6589 | -0.65892 | -0.66545 | -0.63954 | -0.65062 | -0.66011 | -0.65953 | -0.66008 | -0.66095 | -0.62941 | -0.64353 | -0.63868 | -0.6541 | -0.66411 | -0.63951 | -0.63636 | -0.65419 | -0.653 | -0.62416 | -0.6393 | -0.63258 | -0.63775 | -0.63055 | -0.63521 | -0.64337 | -0.65597 | -0.66665 | -0.63328 | -0.62735 | -0.63686 | -0.64038 | -0.64668 | -0.62957 | -0.64431 | -0.62567 | -0.6393 | -0.63384 | -0.63174 | -0.67111 | -0.63084 | -0.61708 | -0.65991 | -0.62112 | -0.63864 | -0.61727 | -0.6414 | -0.62847 | -0.65141 | -0.63558 | -0.65081 | -0.6415 | -0.65588 | -0.65015 | -0.63725 | -0.63509 | -0.65947 | -0.60853 | -0.62682 | -0.63709 | -0.645 | -0.639 | -0.64187 | -0.66276 | -0.62724 | -0.63481 | -0.64966 | -0.63595 | -0.65258 | -0.63901 | -0.65034 | -0.64802 | -0.62202 | -0.63886 | -0.63535 | -0.64859 | -0.65032 | -0.65563 | -0.65229 | -0.63664 | -0.65626 | -0.64403 | -0.6561 | -0.65136 | -0.62251 | -0.65978 | -0.64772 | -0.65721 | -0.65081 | -0.63162 | -0.65474 | -0.64541 | -0.65493 | -0.65095 | -0.63533 | -0.6405 | -0.6497 | -0.64102 | -0.66144 | -0.64147 | -0.62474 | -0.65952 | -0.67739 | -0.64411 | -0.63862 | -0.60674 | -0.64804 | -0.6562 | -0.62216 | -0.64286 | -0.64732 | -0.63547 | -0.6626 | -0.64581 | -0.63753 | -0.65197 | -0.64667 | -0.6312 | -0.65087 | -0.63693 | -0.63914 | -0.65036 | -0.64761 | -0.64777 | -0.62291 | -0.64444 | -0.63769 | -0.63025 | -0.66895 | -0.65283 | -0.6283 | -0.62881 | -0.6489 | -0.63413 | -0.66074 | -0.63583 | -0.65634 | -0.65142 | -0.62007 | -0.64254 | -0.64632 | -0.65319 | -0.63194 | -0.64281 | -0.63485 | -0.65096 | -0.62108 | -0.64277 | -0.63805 | -0.64307 | -0.64446 | -0.65171 | -0.62837 | -0.62632 | -0.65794 | -0.6689 | -0.63456 | -0.63878 | -0.65546 | -0.65441 | -0.6339 | -0.6339 | -0.62983 | -0.62248 | -0.6339 | -0.66518 | -0.66518 | -0.6339 | -0.6339 | -0.6339
-68.8388 | -0.15681 | 0.0010437 | 0 | -0.63379 | 2025 | -0.62191 | -0.639 | -0.64308 | -0.61743 | -0.62483 | -0.60605 | -0.62525 | -0.6202 | -0.61493 | -0.6356 | -0.61531 | -0.62912 | -0.66075 | -0.67619 | -0.6559 | -0.6428 | -0.63385 | -0.63467 | -0.6339 | -0.62067 | -0.6223 | -0.6311 | -0.62464 | -0.667 | -0.63997 | -0.62468 | -0.62967 | -0.64733 | -0.62187 | -0.63378 | -0.65259 | -0.63214 | -0.67225 | -0.63236 | -0.63875 | -0.65999 | -0.64834 | -0.61843 | -0.64282 | -0.65063 | -0.63974 | -0.65243 | -0.63518 | -0.61501 | -0.60688 | -0.63499 | -0.62465 | -0.64792 | -0.62163 | -0.60541 | -0.61731 | -0.64199 | -0.6191 | -0.67222 | -0.62715 | -0.63345 | -0.6136 | -0.64187 | -0.62834 | -0.61702 | -0.62836 | -0.66497 | -0.60418 | -0.62355 | -0.66472 | -0.65578 | -0.62528 | -0.65015 | -0.66613 | -0.62548 | -0.63163 | -0.61253 | -0.65785 | -0.65411 | -0.66435 | -0.66501 | -0.63185 | -0.6347 | -0.62684 | -0.64064 | -0.63124 | -0.6453 | -0.64431 | -0.63745 | -0.67093 | -0.62348 | -0.64533 | -0.62494 | -0.62285 | -0.62632 | -0.64204 | -0.64484 | -0.64585 | -0.60977 | -0.65891 | -0.65876 | -0.63745 | -0.61115 | -0.64384 | -0.60826 | -0.62766 | -0.63958 | -0.62728 | -0.62366 | -0.64373 | -0.60677 | -0.61891 | -0.59414 | -0.63626 | -0.6404 | -0.64368 | -0.65673 | -0.64017 | -0.63797 | -0.63582 | -0.64672 | -0.62488 | -0.63057 | -0.65198 | -0.61274 | -0.62521 | -0.5998 | -0.64543 | -0.60346 | -0.62528 | -0.68183 | -0.64258 | -0.63641 | -0.62761 | -0.63934 | -0.63468 | -0.66378 | -0.64404 | -0.61961 | -0.62694 | -0.63338 | -0.58958 | -0.65696 | -0.64557 | -0.63606 | -0.63385 | -0.63491 | -0.61084 | -0.63349 | -0.66568 | -0.62846 | -0.62388 | -0.65752 | -0.6452 | -0.66812 | -0.63373 | -0.64744 | -0.64345 | -0.62681 | -0.62799 | -0.60136 | -0.62687 | -0.62608 | -0.6509 | -0.57747 | -0.641 | -0.63605 | -0.64839 | -0.61821 | -0.63594 | -0.62727 | -0.62196 | -0.64609 | -0.63733 | -0.63662 | -0.61834 | -0.62928 | -0.62836 | -0.65179 | -0.6555 | -0.62279 | -0.60735 | -0.62641 | -0.61103 | -0.6128 | -0.64515 | -0.6203 | -0.66668 | -0.64468 | -0.6187 | -0.64552 | -0.64063 | -0.6736 | -0.60839 | -0.65766 | -0.65407 | -0.58362 | -0.61132 | -0.60776 | -0.64096 | -0.62057 | -0.65038 | -0.61871 | -0.61356 | -0.61433 | -0.6355 | -0.63393 | -0.67353 | -0.63093 | -0.63272 | -0.66642 | -0.6202 | -0.65697 | -0.60611 | -0.6193 | -0.62709 | -0.63787 | -0.59206 | -0.62263 | -0.62532 | -0.66417 | -0.64813 | -0.6458 | -0.66013 | -0.60433 | -0.64776 | -0.61116 | -0.60403 | -0.70205 | -0.64856 | -0.58841 | -0.60345 | -0.63139 | -0.62879 | -0.63531 | -0.63855 | -0.66804 | -0.61071 | -0.63826 | -0.64547 | -0.60551 | -0.6151 | -0.64361 | -0.63157 | -0.63261 | -0.60385 | -0.65017 | -0.60426 | -0.65961 | -0.61731 | -0.67094 | -0.63949 | -0.61086 | -0.64678 | -0.62299 | -0.64483 | -0.62904 | -0.68422 | -0.63266 | -0.64128 | -0.59386 | -0.60526 | -0.65844 | -0.64718 | -0.64452 | -0.66094 | -0.62824 | -0.63712 | -0.6438 | -0.62024 | -0.64479 | -0.61524 | -0.64683 | -0.63623 | -0.62942 | -0.62048 | -0.63979 | -0.62663 | -0.6232 | -0.63203 | -0.65507 | -0.62364 | -0.64954 | -0.6434 | -0.61609 | -0.6253 | -0.65104 | -0.62931 | -0.63262 | -0.61477 | -0.61511 | -0.62964 | -0.61609 | -0.67185 | -0.64535 | -0.62449 | -0.5874 | -0.65613 | -0.62635 | -0.65835 | -0.63653 | -0.60745 | -0.65054 | -0.62873 | -0.66127 | -0.617 | -0.59362 | -0.64432 | -0.65673 | -0.6287 | -0.63682 | -0.6294 | -0.60397 | -0.65392 | -0.64995 | -0.65044 | -0.65191 | -0.65006 | -0.63524 | -0.6255 | -0.63712 | -0.61377 | -0.65778 | -0.65561 | -0.62908 | -0.61214 | -0.6351 | -0.61143 | -0.64323 | -0.63998 | -0.6608 | -0.64764 | -0.61257 | -0.66555 | -0.58958 | -0.63896 | -0.64205 | -0.60472 | -0.62595 | -0.60418 | -0.6461 | -0.63249 | -0.65199 | -0.59723 | -0.64246 | -0.64039 | -0.61852 | -0.65158 | -0.65623 | -0.66324 | -0.62773 | -0.64503 | -0.65824 | -0.65655 | -0.6559 | -0.65679 | -0.61504 | -0.63245 | -0.62377 | -0.64847 | -0.65969 | -0.62986 | -0.62547 | -0.64524 | -0.64735 | -0.60635 | -0.62861 | -0.62023 | -0.62732 | -0.61761 | -0.62096 | -0.62967 | -0.64904 | -0.66722 | -0.6204 | -0.6119 | -0.62632 | -0.62939 | -0.63958 | -0.61411 | -0.63299 | -0.60928 | -0.62372 | -0.62049 | -0.61631 | -0.66913 | -0.61809 | -0.59907 | -0.65722 | -0.6045 | -0.62692 | -0.59804 | -0.63217 | -0.61337 | -0.64498 | -0.62423 | -0.64341 | -0.63113 | -0.64645 | -0.64413 | -0.62374 | -0.62356 | -0.65552 | -0.58753 | -0.60982 | -0.62504 | -0.63352 | -0.62612 | -0.63213 | -0.65913 | -0.60631 | -0.62339 | -0.64387 | -0.625 | -0.64605 | -0.62924 | -0.64137 | -0.63976 | -0.6058 | -0.62877 | -0.62418 | -0.63781 | -0.64161 | -0.65109 | -0.64452 | -0.62548 | -0.65284 | -0.63592 | -0.65076 | -0.64258 | -0.60673 | -0.65697 | -0.63975 | -0.65385 | -0.64214 | -0.61805 | -0.65073 | -0.63352 | -0.6457 | -0.64456 | -0.62226 | -0.62995 | -0.63893 | -0.62925 | -0.65985 | -0.63138 | -0.6078 | -0.65736 | -0.67739 | -0.63348 | -0.6251 | -0.58459 | -0.63726 | -0.65285 | -0.60406 | -0.63292 | -0.64056 | -0.62112 | -0.6604 | -0.63302 | -0.62472 | -0.64495 | -0.63645 | -0.61548 | -0.64528 | -0.62633 | -0.62482 | -0.64478 | -0.64087 | -0.6411 | -0.60683 | -0.63639 | -0.6252 | -0.61296 | -0.6704 | -0.6418 | -0.61188 | -0.61387 | -0.63993 | -0.62253 | -0.65763 | -0.62483 | -0.65286 | -0.64614 | -0.60095 | -0.63402 | -0.63482 | -0.6457 | -0.61718 | -0.62901 | -0.61994 | -0.64561 | -0.60291 | -0.63093 | -0.62638 | -0.633 | -0.6338 | -0.64266 | -0.61457 | -0.61189 | -0.65386 | -0.66791 | -0.61858 | -0.62654 | -0.6498 | -0.64524 | -0.62191 | -0.61407 | -0.61367 | -0.59822 | -0.61407 | -0.66518 | -0.66518 | -0.62029 | -0.62029 | -0.61942
-91.359 | -0.15635 | 0.0015984 | 2.5702e-05 | -0.62352 | 2026 | -0.61012 | -0.6307 | -0.6333 | -0.60417 | -0.6096 | -0.58679 | -0.61392 | -0.60799 | -0.60075 | -0.62476 | -0.60154 | -0.61724 | -0.65739 | -0.6756 | -0.64997 | -0.63613 | -0.62265 | -0.62278 | -0.62345 | -0.60766 | -0.60954 | -0.61988 | -0.61356 | -0.66554 | -0.63278 | -0.61216 | -0.61949 | -0.64181 | -0.60932 | -0.62357 | -0.64805 | -0.62211 | -0.67337 | -0.6232 | -0.6267 | -0.655 | -0.64336 | -0.6031 | -0.63385 | -0.64375 | -0.6325 | -0.64718 | -0.6252 | -0.59922 | -0.5908 | -0.62512 | -0.61362 | -0.6413 | -0.6084 | -0.58727 | -0.60252 | -0.63538 | -0.60494 | -0.6721 | -0.61679 | -0.62466 | -0.59837 | -0.63516 | -0.61704 | -0.60381 | -0.61503 | -0.66416 | -0.58653 | -0.60929 | -0.65937 | -0.65265 | -0.61382 | -0.64363 | -0.66557 | -0.60877 | -0.62141 | -0.59814 | -0.65379 | -0.6491 | -0.66162 | -0.66211 | -0.62099 | -0.62598 | -0.61434 | -0.63357 | -0.61969 | -0.63867 | -0.63594 | -0.6278 | -0.67182 | -0.61139 | -0.63892 | -0.61392 | -0.60959 | -0.61358 | -0.63523 | -0.63765 | -0.63926 | -0.59448 | -0.65692 | -0.65371 | -0.62966 | -0.5965 | -0.63691 | -0.59065 | -0.61721 | -0.63019 | -0.61685 | -0.60945 | -0.63692 | -0.58829 | -0.60604 | -0.57491 | -0.62644 | -0.63335 | -0.63497 | -0.65117 | -0.63008 | -0.63037 | -0.62577 | -0.63884 | -0.6135 | -0.62068 | -0.64721 | -0.59848 | -0.61322 | -0.58062 | -0.63741 | -0.58367 | -0.61043 | -0.68215 | -0.63627 | -0.62527 | -0.6163 | -0.63163 | -0.62468 | -0.66251 | -0.63538 | -0.60622 | -0.61648 | -0.62284 | -0.56924 | -0.64981 | -0.63971 | -0.62054 | -0.62176 | -0.6255 | -0.59304 | -0.62443 | -0.66086 | -0.61618 | -0.61258 | -0.65201 | -0.63707 | -0.66818 | -0.62459 | -0.64227 | -0.63481 | -0.61552 | -0.61781 | -0.5839 | -0.61402 | -0.60991 | -0.64547 | -0.55146 | -0.63303 | -0.62733 | -0.64335 | -0.60512 | -0.62475 | -0.6168 | -0.60968 | -0.64021 | -0.62783 | -0.62651 | -0.60546 | -0.61679 | -0.6134 | -0.64603 | -0.65123 | -0.60808 | -0.58942 | -0.61254 | -0.59367 | -0.59737 | -0.6365 | -0.60625 | -0.66375 | -0.63611 | -0.60305 | -0.63888 | -0.63057 | -0.67413 | -0.5904 | -0.65535 | -0.64894 | -0.56176 | -0.59484 | -0.59051 | -0.63126 | -0.60839 | -0.64626 | -0.60391 | -0.59683 | -0.6005 | -0.6254 | -0.62501 | -0.67422 | -0.62092 | -0.62243 | -0.66441 | -0.60761 | -0.65151 | -0.58976 | -0.60664 | -0.61602 | -0.62612 | -0.57149 | -0.60893 | -0.61436 | -0.6613 | -0.63976 | -0.63947 | -0.65375 | -0.58732 | -0.64179 | -0.59628 | -0.58714 | -0.70038 | -0.64115 | -0.56779 | -0.58659 | -0.62182 | -0.6187 | -0.62683 | -0.62724 | -0.66484 | -0.59564 | -0.63071 | -0.63663 | -0.5894 | -0.60125 | -0.63664 | -0.62 | -0.62035 | -0.58711 | -0.64576 | -0.58514 | -0.65793 | -0.6042 | -0.6681 | -0.63231 | -0.59486 | -0.64099 | -0.60901 | -0.63566 | -0.6182 | -0.68915 | -0.6223 | -0.6329 | -0.57445 | -0.58857 | -0.65432 | -0.64019 | -0.63623 | -0.65655 | -0.61608 | -0.62922 | -0.63671 | -0.60815 | -0.63647 | -0.60148 | -0.63965 | -0.62503 | -0.61938 | -0.60831 | -0.63278 | -0.61195 | -0.61175 | -0.62105 | -0.64925 | -0.6123 | -0.64412 | -0.6335 | -0.60268 | -0.61402 | -0.64546 | -0.61892 | -0.62317 | -0.60086 | -0.59924 | -0.61793 | -0.60172 | -0.6719 | -0.63826 | -0.60884 | -0.56639 | -0.65304 | -0.61391 | -0.65623 | -0.62775 | -0.59164 | -0.64545 | -0.61538 | -0.65956 | -0.60386 | -0.57412 | -0.63584 | -0.65416 | -0.6162 | -0.62801 | -0.6194 | -0.58394 | -0.64801 | -0.64217 | -0.64495 | -0.64645 | -0.64445 | -0.62679 | -0.61335 | -0.62482 | -0.59873 | -0.6509 | -0.65272 | -0.6149 | -0.59561 | -0.62618 | -0.59684 | -0.6365 | -0.62934 | -0.65519 | -0.63881 | -0.59721 | -0.66339 | -0.56921 | -0.62931 | -0.63444 | -0.58711 | -0.61355 | -0.58743 | -0.63861 | -0.62202 | -0.64647 | -0.57896 | -0.63316 | -0.63351 | -0.60296 | -0.64418 | -0.64927 | -0.66073 | -0.61551 | -0.63443 | -0.65599 | -0.65345 | -0.65137 | -0.65265 | -0.60079 | -0.62114 | -0.60901 | -0.64254 | -0.65526 | -0.62018 | -0.61433 | -0.63629 | -0.64141 | -0.5887 | -0.61803 | -0.60752 | -0.61682 | -0.60469 | -0.60669 | -0.61599 | -0.64177 | -0.66186 | -0.60755 | -0.59643 | -0.61565 | -0.61823 | -0.62975 | -0.59857 | -0.6215 | -0.59309 | -0.60847 | -0.60707 | -0.60077 | -0.66707 | -0.60505 | -0.58088 | -0.6544 | -0.58736 | -0.61496 | -0.57902 | -0.62277 | -0.59821 | -0.6384 | -0.61006 | -0.63582 | -0.6206 | -0.63712 | -0.63769 | -0.61012 | -0.60946 | -0.65129 | -0.56674 | -0.59283 | -0.61279 | -0.62224 | -0.61315 | -0.62236 | -0.65512 | -0.58575 | -0.61179 | -0.63773 | -0.61405 | -0.63991 | -0.61911 | -0.6324 | -0.63117 | -0.58949 | -0.61856 | -0.61235 | -0.62697 | -0.63267 | -0.64638 | -0.63653 | -0.6117 | -0.64448 | -0.62341 | -0.64496 | -0.63379 | -0.59089 | -0.65399 | -0.63156 | -0.65044 | -0.63362 | -0.60449 | -0.64286 | -0.6217 | -0.63647 | -0.63817 | -0.60896 | -0.6192 | -0.62816 | -0.6177 | -0.65763 | -0.62137 | -0.59076 | -0.64982 | -0.6771 | -0.62275 | -0.61137 | -0.56259 | -0.62666 | -0.64934 | -0.58584 | -0.62279 | -0.63371 | -0.60656 | -0.65781 | -0.62019 | -0.61174 | -0.6378 | -0.62625 | -0.59969 | -0.63943 | -0.61569 | -0.61028 | -0.63894 | -0.63037 | -0.63188 | -0.59075 | -0.62819 | -0.61235 | -0.59583 | -0.66442 | -0.63085 | -0.59538 | -0.59899 | -0.63064 | -0.6108 | -0.65414 | -0.61376 | -0.64906 | -0.63771 | -0.58167 | -0.62528 | -0.62352 | -0.6378 | -0.60251 | -0.6154 | -0.60535 | -0.6399 | -0.58429 | -0.61931 | -0.61447 | -0.62293 | -0.62315 | -0.63362 | -0.60056 | -0.59737 | -0.64916 | -0.66644 | -0.60275 | -0.6143 | -0.64367 | -0.63618 | -0.61012 | -0.59434 | -0.59768 | -0.56849 | -0.59434 | -0.66518 | -0.66518 | -0.60532 | -0.60532 | -0.60401
-114.1501 | -0.15588 | 0.0021858 | 7.7429e-05 | -0.61313 | 2027 | -0.59863 | -0.62233 | -0.62358 | -0.5906 | -0.59463 | -0.56759 | -0.60229 | -0.59595 | -0.58687 | -0.61403 | -0.58756 | -0.60522 | -0.65367 | -0.6745 | -0.64403 | -0.62913 | -0.61126 | -0.61082 | -0.61263 | -0.5946 | -0.59676 | -0.60831 | -0.60243 | -0.66373 | -0.62545 | -0.59968 | -0.60903 | -0.63566 | -0.59685 | -0.61328 | -0.64346 | -0.61187 | -0.67381 | -0.61372 | -0.61468 | -0.64989 | -0.63795 | -0.58794 | -0.62479 | -0.63669 | -0.62512 | -0.64165 | -0.61481 | -0.58341 | -0.57473 | -0.61485 | -0.60284 | -0.63446 | -0.59508 | -0.56939 | -0.58778 | -0.62853 | -0.59066 | -0.67125 | -0.60659 | -0.6157 | -0.58343 | -0.62822 | -0.60529 | -0.59058 | -0.60199 | -0.66303 | -0.56907 | -0.59493 | -0.654 | -0.64942 | -0.60228 | -0.63671 | -0.66474 | -0.59238 | -0.61126 | -0.58372 | -0.64947 | -0.6438 | -0.65801 | -0.65885 | -0.61006 | -0.61703 | -0.60129 | -0.6262 | -0.60843 | -0.63165 | -0.62738 | -0.61807 | -0.67233 | -0.5993 | -0.63228 | -0.60292 | -0.59641 | -0.60091 | -0.62791 | -0.63003 | -0.63258 | -0.57924 | -0.65445 | -0.64834 | -0.62172 | -0.58202 | -0.62913 | -0.57322 | -0.60656 | -0.62068 | -0.60632 | -0.5952 | -0.63009 | -0.56988 | -0.59316 | -0.55576 | -0.61655 | -0.62598 | -0.62599 | -0.64499 | -0.62008 | -0.62238 | -0.61555 | -0.63066 | -0.60197 | -0.61046 | -0.64218 | -0.58434 | -0.60108 | -0.56148 | -0.62915 | -0.56407 | -0.59559 | -0.68172 | -0.62975 | -0.61399 | -0.60498 | -0.62381 | -0.61453 | -0.66106 | -0.6265 | -0.59293 | -0.60603 | -0.61215 | -0.54912 | -0.64257 | -0.6335 | -0.60526 | -0.60972 | -0.61616 | -0.57533 | -0.61515 | -0.65586 | -0.60385 | -0.60131 | -0.64589 | -0.62911 | -0.66769 | -0.61505 | -0.63685 | -0.6262 | -0.60428 | -0.60759 | -0.56654 | -0.60106 | -0.59407 | -0.63956 | -0.52602 | -0.6251 | -0.61859 | -0.63785 | -0.59211 | -0.61332 | -0.60616 | -0.59758 | -0.6339 | -0.61817 | -0.61588 | -0.59266 | -0.60384 | -0.59884 | -0.64001 | -0.64642 | -0.59331 | -0.57173 | -0.59865 | -0.57647 | -0.58198 | -0.62752 | -0.59203 | -0.6603 | -0.62712 | -0.58752 | -0.63197 | -0.62032 | -0.67439 | -0.57258 | -0.65266 | -0.64365 | -0.54008 | -0.57857 | -0.57352 | -0.6212 | -0.59621 | -0.64201 | -0.58911 | -0.58033 | -0.58678 | -0.61527 | -0.6157 | -0.67467 | -0.61085 | -0.61197 | -0.66213 | -0.59502 | -0.64578 | -0.57332 | -0.59397 | -0.60471 | -0.61465 | -0.55131 | -0.59509 | -0.60346 | -0.658 | -0.6314 | -0.63297 | -0.64739 | -0.57065 | -0.63555 | -0.5814 | -0.57032 | -0.70138 | -0.63337 | -0.54736 | -0.56969 | -0.61195 | -0.60849 | -0.61814 | -0.6162 | -0.66159 | -0.58061 | -0.62296 | -0.62753 | -0.57353 | -0.58729 | -0.62945 | -0.60837 | -0.60755 | -0.57051 | -0.64103 | -0.56614 | -0.65606 | -0.59106 | -0.66451 | -0.62492 | -0.579 | -0.63522 | -0.59491 | -0.62629 | -0.60711 | -0.69376 | -0.61162 | -0.62406 | -0.55521 | -0.57184 | -0.64987 | -0.63301 | -0.62755 | -0.65161 | -0.60392 | -0.62105 | -0.62938 | -0.59598 | -0.628 | -0.5877 | -0.63191 | -0.61392 | -0.60925 | -0.59618 | -0.62573 | -0.59737 | -0.60037 | -0.60998 | -0.64303 | -0.60105 | -0.63835 | -0.62371 | -0.58929 | -0.60226 | -0.63971 | -0.60842 | -0.6132 | -0.5868 | -0.58338 | -0.60633 | -0.58736 | -0.6716 | -0.63122 | -0.59315 | -0.54557 | -0.6498 | -0.60097 | -0.65364 | -0.61887 | -0.57594 | -0.64024 | -0.60176 | -0.65781 | -0.59073 | -0.5547 | -0.62684 | -0.65128 | -0.60359 | -0.61903 | -0.60914 | -0.56433 | -0.64186 | -0.63386 | -0.63924 | -0.64083 | -0.63848 | -0.61805 | -0.60108 | -0.61193 | -0.5838 | -0.64394 | -0.6494 | -0.60055 | -0.57927 | -0.61728 | -0.58223 | -0.62976 | -0.61834 | -0.64949 | -0.63006 | -0.58197 | -0.66048 | -0.54915 | -0.61964 | -0.62671 | -0.56958 | -0.60124 | -0.57057 | -0.63098 | -0.61133 | -0.64074 | -0.56093 | -0.62367 | -0.62655 | -0.58734 | -0.63644 | -0.64213 | -0.65772 | -0.60289 | -0.62388 | -0.65332 | -0.65018 | -0.64656 | -0.64826 | -0.58676 | -0.60969 | -0.59414 | -0.63608 | -0.65041 | -0.61051 | -0.60301 | -0.62706 | -0.63493 | -0.57133 | -0.60764 | -0.59448 | -0.60625 | -0.59187 | -0.59248 | -0.60212 | -0.63408 | -0.65646 | -0.59486 | -0.58107 | -0.60474 | -0.60693 | -0.61989 | -0.58306 | -0.60987 | -0.57722 | -0.59311 | -0.59355 | -0.58524 | -0.66464 | -0.59179 | -0.5625 | -0.65133 | -0.57011 | -0.60281 | -0.56016 | -0.61337 | -0.58312 | -0.6317 | -0.59615 | -0.62808 | -0.60989 | -0.62754 | -0.63085 | -0.59646 | -0.59573 | -0.64681 | -0.54629 | -0.57599 | -0.60041 | -0.61077 | -0.60016 | -0.61261 | -0.65073 | -0.56531 | -0.60008 | -0.63126 | -0.60317 | -0.6338 | -0.60867 | -0.62328 | -0.62228 | -0.57324 | -0.60832 | -0.60029 | -0.61585 | -0.62343 | -0.64152 | -0.62833 | -0.59816 | -0.63607 | -0.61096 | -0.63857 | -0.62484 | -0.57421 | -0.65085 | -0.62319 | -0.64701 | -0.62489 | -0.59105 | -0.63511 | -0.60974 | -0.62693 | -0.63181 | -0.59553 | -0.60813 | -0.61713 | -0.60629 | -0.65479 | -0.61149 | -0.57374 | -0.64225 | -0.67618 | -0.61191 | -0.59754 | -0.54094 | -0.61581 | -0.64551 | -0.56759 | -0.61244 | -0.62682 | -0.59185 | -0.65484 | -0.60702 | -0.59869 | -0.63034 | -0.61593 | -0.58391 | -0.63332 | -0.60507 | -0.59551 | -0.63284 | -0.62 | -0.62288 | -0.57462 | -0.61992 | -0.59916 | -0.57877 | -0.65824 | -0.61947 | -0.5789 | -0.58413 | -0.62104 | -0.59899 | -0.65014 | -0.60253 | -0.64466 | -0.62934 | -0.56233 | -0.61634 | -0.61189 | -0.62958 | -0.58801 | -0.60172 | -0.59077 | -0.63385 | -0.5655 | -0.6076 | -0.60242 | -0.61267 | -0.61243 | -0.62442 | -0.58642 | -0.58283 | -0.644 | -0.66446 | -0.58687 | -0.60193 | -0.63693 | -0.62695 | -0.59863 | -0.5748 | -0.5819 | -0.53609 | -0.5748 | -0.66518 | -0.66518 | -0.58918 | -0.58918 | -0.58782
-137.3343 | -0.15538 | 0.002804 | 0.00014922 | -0.60255 | 2028 | -0.58744 | -0.61393 | -0.61368 | -0.57679 | -0.57969 | -0.5485 | -0.59019 | -0.58391 | -0.57311 | -0.60326 | -0.57336 | -0.59306 | -0.64961 | -0.67269 | -0.6379 | -0.62177 | -0.59948 | -0.59859 | -0.60136 | -0.58155 | -0.58398 | -0.59641 | -0.59116 | -0.66161 | -0.61794 | -0.58726 | -0.59826 | -0.62894 | -0.58447 | -0.60299 | -0.63884 | -0.60061 | -0.67354 | -0.60388 | -0.60236 | -0.64447 | -0.6321 | -0.57282 | -0.61549 | -0.62946 | -0.61759 | -0.63586 | -0.60398 | -0.5676 | -0.55866 | -0.60425 | -0.59222 | -0.62741 | -0.58168 | -0.55171 | -0.57313 | -0.62146 | -0.57627 | -0.66964 | -0.59656 | -0.60651 | -0.56868 | -0.62105 | -0.5932 | -0.57738 | -0.58904 | -0.66158 | -0.55183 | -0.58046 | -0.64805 | -0.64607 | -0.5907 | -0.62944 | -0.66365 | -0.57597 | -0.60119 | -0.56927 | -0.64488 | -0.63822 | -0.65355 | -0.65522 | -0.59911 | -0.6079 | -0.58786 | -0.61854 | -0.59717 | -0.62427 | -0.61861 | -0.60813 | -0.6725 | -0.58724 | -0.62551 | -0.59193 | -0.58331 | -0.58828 | -0.61999 | -0.62199 | -0.62582 | -0.56408 | -0.65151 | -0.64264 | -0.61366 | -0.56774 | -0.62046 | -0.55591 | -0.59557 | -0.61087 | -0.59557 | -0.58093 | -0.62317 | -0.55159 | -0.58009 | -0.53683 | -0.60659 | -0.6182 | -0.61677 | -0.63822 | -0.60999 | -0.6142 | -0.60519 | -0.6221 | -0.59027 | -0.59994 | -0.63679 | -0.57033 | -0.58883 | -0.54238 | -0.62067 | -0.54469 | -0.58065 | -0.68053 | -0.62303 | -0.60239 | -0.59357 | -0.61571 | -0.60426 | -0.65922 | -0.61739 | -0.57974 | -0.59559 | -0.60136 | -0.52928 | -0.63493 | -0.6269 | -0.58974 | -0.5975 | -0.60675 | -0.55778 | -0.60561 | -0.65041 | -0.59147 | -0.58996 | -0.63905 | -0.621 | -0.66673 | -0.6051 | -0.63118 | -0.61745 | -0.5929 | -0.59723 | -0.54931 | -0.58801 | -0.57822 | -0.63323 | -0.50105 | -0.61725 | -0.60983 | -0.63191 | -0.57918 | -0.60168 | -0.59529 | -0.58547 | -0.62697 | -0.60824 | -0.60475 | -0.57993 | -0.59061 | -0.58436 | -0.63377 | -0.64105 | -0.57843 | -0.55431 | -0.58476 | -0.55946 | -0.56666 | -0.61822 | -0.57749 | -0.65637 | -0.61774 | -0.57203 | -0.62479 | -0.60958 | -0.67438 | -0.55485 | -0.64957 | -0.63821 | -0.51859 | -0.56253 | -0.55681 | -0.61077 | -0.58397 | -0.63763 | -0.57431 | -0.56394 | -0.57308 | -0.60512 | -0.60601 | -0.67475 | -0.60074 | -0.60141 | -0.65947 | -0.58242 | -0.63964 | -0.55683 | -0.58135 | -0.59333 | -0.6031 | -0.53153 | -0.58112 | -0.59264 | -0.65427 | -0.62283 | -0.62621 | -0.64074 | -0.5542 | -0.62904 | -0.56654 | -0.55358 | -0.70222 | -0.62522 | -0.52712 | -0.55282 | -0.60186 | -0.59796 | -0.60925 | -0.60495 | -0.65782 | -0.56566 | -0.61484 | -0.61816 | -0.55792 | -0.57281 | -0.62205 | -0.59669 | -0.59437 | -0.55379 | -0.63569 | -0.54728 | -0.6539 | -0.57789 | -0.6601 | -0.61726 | -0.56332 | -0.6294 | -0.58058 | -0.61671 | -0.59592 | -0.69804 | -0.60068 | -0.61495 | -0.53617 | -0.55506 | -0.64495 | -0.6256 | -0.61853 | -0.64613 | -0.59178 | -0.61247 | -0.62182 | -0.58373 | -0.61924 | -0.57397 | -0.62336 | -0.60269 | -0.59906 | -0.58397 | -0.61861 | -0.58263 | -0.58907 | -0.59881 | -0.63621 | -0.5899 | -0.63186 | -0.61378 | -0.5752 | -0.59006 | -0.63373 | -0.59784 | -0.60259 | -0.57268 | -0.56757 | -0.59462 | -0.57303 | -0.67086 | -0.62415 | -0.57744 | -0.52439 | -0.64639 | -0.58751 | -0.65058 | -0.60987 | -0.56039 | -0.6349 | -0.58774 | -0.65582 | -0.5775 | -0.53537 | -0.61733 | -0.64811 | -0.59083 | -0.60988 | -0.59866 | -0.54493 | -0.63548 | -0.62507 | -0.63335 | -0.63506 | -0.63202 | -0.60908 | -0.58871 | -0.59845 | -0.56901 | -0.63663 | -0.64563 | -0.58603 | -0.56318 | -0.60839 | -0.56763 | -0.62295 | -0.60645 | -0.64342 | -0.62113 | -0.56677 | -0.65679 | -0.52944 | -0.60982 | -0.61885 | -0.55214 | -0.58891 | -0.5537 | -0.62322 | -0.60032 | -0.63482 | -0.54312 | -0.61403 | -0.61951 | -0.57168 | -0.62837 | -0.6345 | -0.65421 | -0.58992 | -0.61304 | -0.65012 | -0.6468 | -0.64144 | -0.64362 | -0.57282 | -0.59811 | -0.57922 | -0.6291 | -0.64514 | -0.60079 | -0.59153 | -0.61756 | -0.62811 | -0.55427 | -0.59745 | -0.58092 | -0.59559 | -0.57911 | -0.57821 | -0.58808 | -0.62598 | -0.65054 | -0.58234 | -0.56584 | -0.59364 | -0.59551 | -0.60983 | -0.56764 | -0.598 | -0.56167 | -0.57766 | -0.57994 | -0.56973 | -0.66167 | -0.57835 | -0.54406 | -0.64801 | -0.55276 | -0.59051 | -0.54115 | -0.60397 | -0.5681 | -0.62492 | -0.58234 | -0.62018 | -0.59901 | -0.61772 | -0.62357 | -0.58254 | -0.58211 | -0.64209 | -0.52622 | -0.55931 | -0.58793 | -0.59911 | -0.58716 | -0.60272 | -0.64595 | -0.54499 | -0.5883 | -0.62451 | -0.59218 | -0.62772 | -0.59792 | -0.61403 | -0.61308 | -0.55707 | -0.59805 | -0.5878 | -0.60448 | -0.6139 | -0.63639 | -0.61976 | -0.58469 | -0.62727 | -0.59834 | -0.6316 | -0.61568 | -0.55724 | -0.64755 | -0.61448 | -0.64354 | -0.61597 | -0.57777 | -0.6271 | -0.59765 | -0.61679 | -0.6255 | -0.58196 | -0.5969 | -0.60583 | -0.59484 | -0.65053 | -0.60177 | -0.55678 | -0.63431 | -0.67449 | -0.60098 | -0.58361 | -0.51967 | -0.60472 | -0.64134 | -0.54932 | -0.60186 | -0.61988 | -0.57707 | -0.65144 | -0.59353 | -0.5856 | -0.62259 | -0.60552 | -0.5682 | -0.62678 | -0.59435 | -0.58011 | -0.62629 | -0.60951 | -0.61379 | -0.55845 | -0.61139 | -0.58563 | -0.5618 | -0.65139 | -0.60772 | -0.56253 | -0.5693 | -0.61113 | -0.58706 | -0.64561 | -0.59115 | -0.63989 | -0.62078 | -0.54286 | -0.60723 | -0.59997 | -0.62102 | -0.57358 | -0.58799 | -0.57623 | -0.62751 | -0.54661 | -0.59582 | -0.5902 | -0.60233 | -0.6016 | -0.61506 | -0.57225 | -0.5683 | -0.63835 | -0.66201 | -0.571 | -0.58944 | -0.62957 | -0.61736 | -0.58744 | -0.55549 | -0.56634 | -0.50238 | -0.55549 | -0.66518 | -0.66518 | -0.57194 | -0.57194 | -0.57093
-161.0224 | -0.15487 | 0.0034541 | 0.00024134 | -0.59175 | 2029 | -0.5765 | -0.60547 | -0.60341 | -0.56272 | -0.56475 | -0.52946 | -0.57756 | -0.5718 | -0.55939 | -0.59239 | -0.55894 | -0.58077 | -0.64522 | -0.67021 | -0.63129 | -0.61407 | -0.58728 | -0.58605 | -0.58959 | -0.56846 | -0.57118 | -0.58416 | -0.57974 | -0.65917 | -0.61024 | -0.57486 | -0.58718 | -0.62165 | -0.5721 | -0.59241 | -0.63416 | -0.58889 | -0.6726 | -0.59366 | -0.58972 | -0.63874 | -0.62583 | -0.55768 | -0.60593 | -0.62188 | -0.60991 | -0.62979 | -0.59275 | -0.55178 | -0.54257 | -0.5933 | -0.5817 | -0.62014 | -0.56815 | -0.53414 | -0.5585 | -0.61416 | -0.56171 | -0.66729 | -0.58654 | -0.59707 | -0.55404 | -0.61362 | -0.58074 | -0.56388 | -0.57612 | -0.65983 | -0.53476 | -0.56587 | -0.64135 | -0.64262 | -0.57906 | -0.6218 | -0.66233 | -0.55947 | -0.59112 | -0.55478 | -0.64005 | -0.63235 | -0.64824 | -0.65125 | -0.58792 | -0.59856 | -0.574 | -0.61058 | -0.58575 | -0.61653 | -0.6096 | -0.59796 | -0.67235 | -0.57517 | -0.61857 | -0.58093 | -0.57024 | -0.57567 | -0.61149 | -0.61334 | -0.61878 | -0.5489 | -0.64815 | -0.63653 | -0.60543 | -0.55353 | -0.61088 | -0.5387 | -0.58423 | -0.60073 | -0.58458 | -0.56657 | -0.61611 | -0.53336 | -0.56677 | -0.51807 | -0.59658 | -0.60999 | -0.60723 | -0.63087 | -0.59974 | -0.60581 | -0.59467 | -0.61313 | -0.57839 | -0.58909 | -0.63102 | -0.55615 | -0.57642 | -0.52322 | -0.61195 | -0.52548 | -0.56527 | -0.67858 | -0.61611 | -0.59055 | -0.58204 | -0.60747 | -0.59378 | -0.65698 | -0.60805 | -0.56663 | -0.58507 | -0.59038 | -0.50867 | -0.62684 | -0.61981 | -0.57375 | -0.58508 | -0.59723 | -0.54032 | -0.5958 | -0.64451 | -0.57902 | -0.5785 | -0.63159 | -0.61272 | -0.66536 | -0.5947 | -0.62525 | -0.60855 | -0.58133 | -0.58652 | -0.53215 | -0.57482 | -0.56231 | -0.62646 | -0.47645 | -0.60925 | -0.60105 | -0.62553 | -0.56627 | -0.58978 | -0.58417 | -0.5733 | -0.61952 | -0.5981 | -0.59311 | -0.56722 | -0.57708 | -0.56977 | -0.62731 | -0.63516 | -0.56339 | -0.53707 | -0.57081 | -0.54254 | -0.55016 | -0.60857 | -0.56262 | -0.65195 | -0.60797 | -0.55653 | -0.61732 | -0.59852 | -0.67392 | -0.53714 | -0.64612 | -0.6326 | -0.49727 | -0.54664 | -0.54016 | -0.59995 | -0.57151 | -0.63313 | -0.55887 | -0.54758 | -0.55936 | -0.59494 | -0.59595 | -0.67446 | -0.59057 | -0.59073 | -0.65643 | -0.56978 | -0.63309 | -0.54022 | -0.56872 | -0.58183 | -0.59144 | -0.51207 | -0.567 | -0.58188 | -0.65 | -0.61402 | -0.61918 | -0.63362 | -0.53788 | -0.62224 | -0.55165 | -0.53686 | -0.70292 | -0.61667 | -0.50704 | -0.53594 | -0.59151 | -0.58682 | -0.60012 | -0.59347 | -0.65351 | -0.55069 | -0.60632 | -0.6085 | -0.54243 | -0.55814 | -0.61441 | -0.5849 | -0.58077 | -0.53711 | -0.62995 | -0.52855 | -0.65144 | -0.56466 | -0.65487 | -0.60932 | -0.54778 | -0.62349 | -0.56611 | -0.60693 | -0.58457 | -0.70202 | -0.58908 | -0.6055 | -0.51725 | -0.53804 | -0.63863 | -0.61793 | -0.60916 | -0.64011 | -0.57909 | -0.60346 | -0.61403 | -0.57138 | -0.61024 | -0.56024 | -0.61417 | -0.59134 | -0.58875 | -0.57143 | -0.61138 | -0.56764 | -0.57769 | -0.58751 | -0.62881 | -0.57877 | -0.62493 | -0.60367 | -0.56082 | -0.5774 | -0.62749 | -0.58714 | -0.59132 | -0.55846 | -0.55177 | -0.58275 | -0.55871 | -0.66972 | -0.61704 | -0.56155 | -0.50328 | -0.6428 | -0.57354 | -0.64709 | -0.60074 | -0.5449 | -0.62939 | -0.57326 | -0.65358 | -0.56411 | -0.51608 | -0.60737 | -0.64444 | -0.57787 | -0.60051 | -0.58793 | -0.52566 | -0.62884 | -0.61582 | -0.62726 | -0.62911 | -0.62506 | -0.59986 | -0.57619 | -0.58437 | -0.5541 | -0.62893 | -0.64147 | -0.5713 | -0.54708 | -0.59939 | -0.55292 | -0.61606 | -0.59399 | -0.63695 | -0.61201 | -0.55156 | -0.65235 | -0.51002 | -0.59982 | -0.61088 | -0.53478 | -0.57651 | -0.53676 | -0.6152 | -0.58896 | -0.62866 | -0.52543 | -0.60421 | -0.61225 | -0.55592 | -0.61995 | -0.62634 | -0.65024 | -0.57659 | -0.60193 | -0.64639 | -0.64328 | -0.63601 | -0.63875 | -0.55897 | -0.58638 | -0.56418 | -0.62165 | -0.63948 | -0.59097 | -0.579 | -0.60779 | -0.62093 | -0.53735 | -0.58728 | -0.5668 | -0.58484 | -0.56637 | -0.56382 | -0.57381 | -0.61748 | -0.64411 | -0.56991 | -0.55067 | -0.58232 | -0.58381 | -0.59959 | -0.55226 | -0.58587 | -0.54624 | -0.56214 | -0.56623 | -0.55417 | -0.65818 | -0.56472 | -0.52551 | -0.64447 | -0.53521 | -0.578 | -0.52222 | -0.59447 | -0.5531 | -0.61803 | -0.56857 | -0.61212 | -0.58796 | -0.60749 | -0.61586 | -0.56832 | -0.56854 | -0.63711 | -0.5056 | -0.54273 | -0.57469 | -0.58728 | -0.57411 | -0.59265 | -0.64059 | -0.52473 | -0.57644 | -0.61746 | -0.58103 | -0.62167 | -0.58586 | -0.60463 | -0.60356 | -0.54035 | -0.5877 | -0.57482 | -0.59286 | -0.60407 | -0.63064 | -0.61047 | -0.57123 | -0.61811 | -0.58548 | -0.62374 | -0.60631 | -0.53994 | -0.64405 | -0.60539 | -0.64004 | -0.60687 | -0.56456 | -0.61879 | -0.58537 | -0.6062 | -0.61888 | -0.56822 | -0.58547 | -0.59424 | -0.58333 | -0.64539 | -0.59197 | -0.5398 | -0.62601 | -0.67212 | -0.58996 | -0.56954 | -0.49865 | -0.59341 | -0.63689 | -0.53097 | -0.59105 | -0.61288 | -0.56218 | -0.64764 | -0.57966 | -0.57244 | -0.61458 | -0.59499 | -0.55251 | -0.61978 | -0.58352 | -0.56437 | -0.61926 | -0.59889 | -0.60457 | -0.54217 | -0.60268 | -0.57159 | -0.54484 | -0.6439 | -0.59559 | -0.54619 | -0.5545 | -0.6009 | -0.57498 | -0.6406 | -0.57963 | -0.6347 | -0.61205 | -0.52332 | -0.59794 | -0.58778 | -0.61211 | -0.55917 | -0.57419 | -0.56172 | -0.62086 | -0.52757 | -0.58397 | -0.57779 | -0.59189 | -0.59064 | -0.60551 | -0.558 | -0.55377 | -0.63218 | -0.65909 | -0.5551 | -0.57684 | -0.62163 | -0.60741 | -0.5765 | -0.53634 | -0.55086 | -0.4697 | -0.53634 | -0.66518 | -0.66518 | -0.55362 | -0.55362 | -0.55333
-184.7679 | -0.15436 | 0.0041356 | 0.00035734 | -0.58092 | 2030 | -0.56624 | -0.59715 | -0.59311 | -0.54856 | -0.55018 | -0.51092 | -0.5646 | -0.56005 | -0.54625 | -0.58171 | -0.54457 | -0.56861 | -0.64044 | -0.66692 | -0.62443 | -0.60595 | -0.57489 | -0.57352 | -0.57746 | -0.55567 | -0.55865 | -0.57163 | -0.5684 | -0.65637 | -0.6025 | -0.56254 | -0.57584 | -0.61376 | -0.56012 | -0.58181 | -0.62954 | -0.57686 | -0.67067 | -0.5832 | -0.577 | -0.63274 | -0.61915 | -0.54298 | -0.59633 | -0.61405 | -0.60212 | -0.6235 | -0.58121 | -0.53636 | -0.52672 | -0.58168 | -0.5717 | -0.61275 | -0.55479 | -0.51708 | -0.5443 | -0.60672 | -0.54729 | -0.66399 | -0.57685 | -0.58753 | -0.53987 | -0.60596 | -0.56812 | -0.5506 | -0.56363 | -0.65767 | -0.51842 | -0.55137 | -0.63406 | -0.63909 | -0.5677 | -0.61384 | -0.6607 | -0.54329 | -0.5814 | -0.54064 | -0.63502 | -0.62616 | -0.64188 | -0.64688 | -0.57688 | -0.58917 | -0.55988 | -0.60238 | -0.57463 | -0.60852 | -0.60051 | -0.58779 | -0.67175 | -0.56343 | -0.61162 | -0.57018 | -0.55755 | -0.56343 | -0.60237 | -0.60411 | -0.61174 | -0.53412 | -0.64428 | -0.63008 | -0.59717 | -0.53977 | -0.60031 | -0.52208 | -0.57272 | -0.59051 | -0.57357 | -0.5525 | -0.60912 | -0.51565 | -0.55354 | -0.49998 | -0.58676 | -0.6014 | -0.59757 | -0.62289 | -0.58961 | -0.59732 | -0.58418 | -0.60386 | -0.56643 | -0.57802 | -0.62492 | -0.54219 | -0.56414 | -0.50453 | -0.60306 | -0.50702 | -0.55004 | -0.67566 | -0.60911 | -0.57862 | -0.57066 | -0.59924 | -0.58257 | -0.65434 | -0.59852 | -0.55402 | -0.57469 | -0.57948 | -0.48857 | -0.61839 | -0.61226 | -0.55757 | -0.57275 | -0.58791 | -0.52343 | -0.58582 | -0.63813 | -0.56672 | -0.5672 | -0.62344 | -0.60451 | -0.66344 | -0.58394 | -0.61911 | -0.59958 | -0.56991 | -0.57584 | -0.51549 | -0.56177 | -0.54674 | -0.61924 | -0.45302 | -0.60134 | -0.5925 | -0.61866 | -0.55368 | -0.57787 | -0.57286 | -0.56147 | -0.61159 | -0.58784 | -0.58103 | -0.55486 | -0.56346 | -0.55544 | -0.62041 | -0.62869 | -0.5485 | -0.52055 | -0.55715 | -0.52599 | -0.5337 | -0.59864 | -0.54769 | -0.64697 | -0.5972 | -0.54146 | -0.60965 | -0.58723 | -0.6729 | -0.51993 | -0.64227 | -0.62691 | -0.47657 | -0.53136 | -0.52407 | -0.58886 | -0.5592 | -0.62859 | -0.54361 | -0.53107 | -0.54596 | -0.58499 | -0.58559 | -0.67374 | -0.58061 | -0.58015 | -0.653 | -0.55731 | -0.62619 | -0.52373 | -0.55641 | -0.57049 | -0.57996 | -0.49352 | -0.55307 | -0.57147 | -0.64498 | -0.60515 | -0.61197 | -0.62609 | -0.52227 | -0.61524 | -0.53709 | -0.52058 | -0.70355 | -0.60781 | -0.48758 | -0.51942 | -0.58102 | -0.5755 | -0.59091 | -0.58207 | -0.64869 | -0.53612 | -0.59754 | -0.59865 | -0.52748 | -0.54355 | -0.60663 | -0.57331 | -0.56694 | -0.52092 | -0.62377 | -0.51042 | -0.64868 | -0.55173 | -0.6486 | -0.60119 | -0.53285 | -0.61768 | -0.55177 | -0.59693 | -0.57333 | -0.70541 | -0.57726 | -0.59586 | -0.49839 | -0.5211 | -0.63154 | -0.61011 | -0.59954 | -0.63346 | -0.56638 | -0.59414 | -0.60561 | -0.5592 | -0.60116 | -0.54607 | -0.60421 | -0.58017 | -0.57848 | -0.55904 | -0.6042 | -0.55266 | -0.56649 | -0.57625 | -0.62084 | -0.56791 | -0.61757 | -0.59313 | -0.54645 | -0.56439 | -0.62109 | -0.5766 | -0.57942 | -0.54445 | -0.53626 | -0.57081 | -0.54438 | -0.66806 | -0.61006 | -0.54583 | -0.48272 | -0.63907 | -0.55923 | -0.64311 | -0.59158 | -0.5299 | -0.62385 | -0.55858 | -0.65118 | -0.55089 | -0.49726 | -0.59705 | -0.63947 | -0.56499 | -0.59113 | -0.57714 | -0.50707 | -0.62202 | -0.6062 | -0.62106 | -0.6231 | -0.61764 | -0.59033 | -0.56379 | -0.56969 | -0.53946 | -0.62092 | -0.63685 | -0.55667 | -0.53159 | -0.59049 | -0.53839 | -0.6093 | -0.58112 | -0.63013 | -0.60288 | -0.53663 | -0.64688 | -0.49146 | -0.58991 | -0.60296 | -0.51804 | -0.56441 | -0.52009 | -0.60717 | -0.57743 | -0.62238 | -0.50834 | -0.59438 | -0.60488 | -0.54043 | -0.6109 | -0.61762 | -0.64576 | -0.56304 | -0.59076 | -0.64207 | -0.63968 | -0.63028 | -0.63371 | -0.54563 | -0.57471 | -0.54937 | -0.61375 | -0.63345 | -0.5813 | -0.56627 | -0.59779 | -0.61344 | -0.52089 | -0.57748 | -0.55231 | -0.57422 | -0.55398 | -0.5497 | -0.55964 | -0.60863 | -0.63715 | -0.55801 | -0.53599 | -0.57098 | -0.572 | -0.58942 | -0.53733 | -0.57329 | -0.53145 | -0.54688 | -0.5527 | -0.53896 | -0.65412 | -0.55111 | -0.50721 | -0.64072 | -0.51785 | -0.5655 | -0.5039 | -0.58518 | -0.53852 | -0.61119 | -0.55528 | -0.60395 | -0.57683 | -0.59698 | -0.60761 | -0.55416 | -0.55545 | -0.63191 | -0.48556 | -0.52673 | -0.56141 | -0.57555 | -0.56128 | -0.58267 | -0.63464 | -0.50506 | -0.56474 | -0.61017 | -0.57004 | -0.61587 | -0.57336 | -0.59528 | -0.5938 | -0.52393 | -0.57754 | -0.56155 | -0.58117 | -0.59408 | -0.62459 | -0.60084 | -0.55811 | -0.60869 | -0.57266 | -0.6152 | -0.59682 | -0.5226 | -0.64038 | -0.59609 | -0.63654 | -0.59779 | -0.55182 | -0.61036 | -0.57319 | -0.5952 | -0.61227 | -0.55456 | -0.57405 | -0.58243 | -0.57212 | -0.63923 | -0.5824 | -0.5232 | -0.6174 | -0.66879 | -0.57905 | -0.55562 | -0.47859 | -0.58213 | -0.63177 | -0.51287 | -0.58018 | -0.60595 | -0.54748 | -0.64326 | -0.56563 | -0.55951 | -0.60644 | -0.5846 | -0.53722 | -0.61239 | -0.57282 | -0.54852 | -0.61183 | -0.58839 | -0.59536 | -0.52619 | -0.59403 | -0.55721 | -0.5284 | -0.63568 | -0.58317 | -0.53032 | -0.54009 | -0.5905 | -0.56296 | -0.63428 | -0.56819 | -0.6291 | -0.60332 | -0.50409 | -0.5886 | -0.57558 | -0.60295 | -0.54523 | -0.56061 | -0.54764 | -0.61393 | -0.50877 | -0.57234 | -0.56533 | -0.5816 | -0.57972 | -0.59597 | -0.54397 | -0.53951 | -0.62548 | -0.65558 | -0.53955 | -0.56445 | -0.61311 | -0.59729 | -0.56624 | -0.51777 | -0.53594 | -0.43837 | -0.51812 | -0.66518 | -0.66518 | -0.53472 | -0.53472 | -0.53661
-208.3782 | -0.15386 | 0.0048489 | 0.00049567 | -0.57016 | 2031 | -0.55691 | -0.5891 | -0.58286 | -0.53444 | -0.53622 | -0.49303 | -0.55138 | -0.54884 | -0.53396 | -0.57128 | -0.53039 | -0.55673 | -0.63527 | -0.66275 | -0.61737 | -0.59755 | -0.56243 | -0.56113 | -0.56503 | -0.54337 | -0.54654 | -0.55897 | -0.55726 | -0.65317 | -0.59472 | -0.5507 | -0.56439 | -0.60514 | -0.54864 | -0.57136 | -0.62502 | -0.56456 | -0.66738 | -0.57253 | -0.5643 | -0.62649 | -0.61181 | -0.52895 | -0.58679 | -0.60608 | -0.59437 | -0.61703 | -0.56941 | -0.52153 | -0.51108 | -0.56982 | -0.56241 | -0.60528 | -0.54165 | -0.50093 | -0.53068 | -0.59924 | -0.53304 | -0.65952 | -0.56759 | -0.57794 | -0.52657 | -0.59818 | -0.55546 | -0.53749 | -0.55175 | -0.65509 | -0.50311 | -0.53718 | -0.62616 | -0.63551 | -0.55675 | -0.6056 | -0.65876 | -0.52754 | -0.5721 | -0.52689 | -0.62979 | -0.61973 | -0.63437 | -0.6421 | -0.56612 | -0.57969 | -0.5455 | -0.59392 | -0.56397 | -0.60024 | -0.59137 | -0.57771 | -0.67064 | -0.55217 | -0.60473 | -0.55981 | -0.5454 | -0.55172 | -0.59262 | -0.59433 | -0.60469 | -0.5196 | -0.63984 | -0.62326 | -0.58868 | -0.52646 | -0.58865 | -0.50626 | -0.56073 | -0.58034 | -0.56262 | -0.53882 | -0.60226 | -0.49871 | -0.54054 | -0.48287 | -0.57727 | -0.59244 | -0.58774 | -0.61427 | -0.57961 | -0.58882 | -0.57385 | -0.59433 | -0.55463 | -0.56647 | -0.61849 | -0.52867 | -0.55213 | -0.48642 | -0.59416 | -0.4896 | -0.53511 | -0.67153 | -0.60188 | -0.56679 | -0.55955 | -0.59112 | -0.57114 | -0.65127 | -0.58899 | -0.54211 | -0.56459 | -0.56866 | -0.46924 | -0.60954 | -0.60432 | -0.54139 | -0.56064 | -0.57891 | -0.5074 | -0.57538 | -0.63128 | -0.55476 | -0.55599 | -0.61458 | -0.59647 | -0.66091 | -0.5728 | -0.61271 | -0.59076 | -0.55879 | -0.5653 | -0.49926 | -0.54897 | -0.53164 | -0.61159 | -0.43117 | -0.59367 | -0.5843 | -0.61095 | -0.54169 | -0.56606 | -0.56153 | -0.5502 | -0.60303 | -0.57765 | -0.56846 | -0.54298 | -0.54988 | -0.54161 | -0.61335 | -0.6216 | -0.53391 | -0.50501 | -0.54389 | -0.51019 | -0.51743 | -0.58847 | -0.5328 | -0.64139 | -0.586 | -0.52706 | -0.60174 | -0.57586 | -0.6713 | -0.50347 | -0.63798 | -0.62118 | -0.45632 | -0.51694 | -0.50884 | -0.57748 | -0.54717 | -0.62403 | -0.52868 | -0.51515 | -0.53282 | -0.57541 | -0.57498 | -0.67252 | -0.57098 | -0.56985 | -0.64914 | -0.54528 | -0.61897 | -0.50762 | -0.54447 | -0.55948 | -0.56881 | -0.47626 | -0.53946 | -0.56147 | -0.63928 | -0.59619 | -0.60464 | -0.61821 | -0.50767 | -0.60798 | -0.52295 | -0.50462 | -0.7041 | -0.59858 | -0.46861 | -0.50351 | -0.57027 | -0.56378 | -0.58159 | -0.5709 | -0.64335 | -0.52207 | -0.58828 | -0.58872 | -0.51333 | -0.52901 | -0.59877 | -0.56196 | -0.55289 | -0.50537 | -0.61689 | -0.49314 | -0.64559 | -0.53926 | -0.64125 | -0.59291 | -0.51881 | -0.61204 | -0.53776 | -0.58692 | -0.56226 | -0.70813 | -0.56531 | -0.58603 | -0.48021 | -0.50447 | -0.62359 | -0.60221 | -0.58973 | -0.62614 | -0.55383 | -0.58452 | -0.59698 | -0.54725 | -0.59204 | -0.53214 | -0.59359 | -0.56932 | -0.56843 | -0.54695 | -0.59714 | -0.53792 | -0.55548 | -0.56524 | -0.61231 | -0.55731 | -0.60981 | -0.58251 | -0.53193 | -0.55107 | -0.61457 | -0.56637 | -0.56639 | -0.53086 | -0.52135 | -0.55918 | -0.53052 | -0.6658 | -0.60334 | -0.53047 | -0.46272 | -0.63515 | -0.54465 | -0.63857 | -0.58259 | -0.51531 | -0.61825 | -0.5438 | -0.64861 | -0.5377 | -0.47865 | -0.58641 | -0.63378 | -0.55234 | -0.5817 | -0.56635 | -0.48951 | -0.61503 | -0.59624 | -0.6148 | -0.617 | -0.60976 | -0.58073 | -0.55154 | -0.55456 | -0.52532 | -0.61262 | -0.63175 | -0.54219 | -0.51699 | -0.58183 | -0.52422 | -0.60269 | -0.56786 | -0.62292 | -0.59381 | -0.52229 | -0.64036 | -0.47408 | -0.5802 | -0.59518 | -0.5022 | -0.55277 | -0.50356 | -0.59919 | -0.56581 | -0.61593 | -0.49211 | -0.58466 | -0.59731 | -0.52528 | -0.60145 | -0.60842 | -0.64072 | -0.54935 | -0.57961 | -0.6371 | -0.63606 | -0.62421 | -0.62851 | -0.53304 | -0.56324 | -0.53499 | -0.60539 | -0.62703 | -0.57171 | -0.55304 | -0.58771 | -0.60567 | -0.50534 | -0.56828 | -0.53753 | -0.56367 | -0.5421 | -0.53603 | -0.54555 | -0.59945 | -0.62967 | -0.54679 | -0.52194 | -0.55971 | -0.56023 | -0.57944 | -0.52311 | -0.56068 | -0.5176 | -0.53206 | -0.53949 | -0.52424 | -0.64945 | -0.53768 | -0.48887 | -0.63675 | -0.50049 | -0.55308 | -0.48647 | -0.57609 | -0.52451 | -0.60449 | -0.54267 | -0.59583 | -0.56578 | -0.58629 | -0.59869 | -0.54021 | -0.54309 | -0.62643 | -0.46641 | -0.51148 | -0.5482 | -0.56407 | -0.54885 | -0.57293 | -0.62809 | -0.48618 | -0.55316 | -0.60268 | -0.55937 | -0.61046 | -0.5604 | -0.58608 | -0.58383 | -0.50793 | -0.56748 | -0.54782 | -0.56955 | -0.584 | -0.61828 | -0.59094 | -0.54559 | -0.59907 | -0.56002 | -0.60595 | -0.58739 | -0.50535 | -0.63652 | -0.58664 | -0.63314 | -0.58882 | -0.53972 | -0.6019 | -0.56118 | -0.58391 | -0.60577 | -0.54106 | -0.56276 | -0.57064 | -0.5614 | -0.63182 | -0.57327 | -0.50715 | -0.60853 | -0.66449 | -0.56839 | -0.54194 | -0.45974 | -0.57096 | -0.62628 | -0.49532 | -0.56934 | -0.59918 | -0.53318 | -0.63837 | -0.55157 | -0.54701 | -0.59822 | -0.57447 | -0.52256 | -0.60443 | -0.56218 | -0.53265 | -0.60376 | -0.57814 | -0.58638 | -0.51068 | -0.58532 | -0.54259 | -0.51259 | -0.62672 | -0.57058 | -0.51518 | -0.52628 | -0.57998 | -0.55082 | -0.62717 | -0.55668 | -0.62282 | -0.59471 | -0.48539 | -0.5791 | -0.56347 | -0.59351 | -0.53197 | -0.54742 | -0.53421 | -0.60655 | -0.49047 | -0.5611 | -0.55307 | -0.57158 | -0.56907 | -0.58645 | -0.53015 | -0.52571 | -0.61815 | -0.65144 | -0.5246 | -0.5524 | -0.60394 | -0.58707 | -0.55691 | -0.50034 | -0.52178 | -0.40848 | -0.50102 | -0.66518 | -0.66518 | -0.51698 | -0.51698 | -0.521
-232.0098 | -0.15337 | 0.0055937 | 0.00067383 | -0.55938 | 2032 | -0.54848 | -0.58124 | -0.57266 | -0.51985 | -0.52273 | -0.47583 | -0.5375 | -0.53798 | -0.52246 | -0.56117 | -0.51607 | -0.54511 | -0.62968 | -0.6577 | -0.61002 | -0.58864 | -0.54982 | -0.54883 | -0.55225 | -0.53141 | -0.53478 | -0.54617 | -0.54601 | -0.6495 | -0.58678 | -0.5393 | -0.55253 | -0.59554 | -0.53771 | -0.56098 | -0.62059 | -0.5519 | -0.66273 | -0.5613 | -0.55156 | -0.6199 | -0.60379 | -0.51555 | -0.57727 | -0.59795 | -0.58649 | -0.61029 | -0.55735 | -0.50728 | -0.49563 | -0.55757 | -0.55377 | -0.59769 | -0.5288 | -0.48561 | -0.51766 | -0.59139 | -0.51904 | -0.65398 | -0.55874 | -0.56801 | -0.51409 | -0.59004 | -0.54269 | -0.52445 | -0.54045 | -0.652 | -0.48879 | -0.52327 | -0.61762 | -0.63186 | -0.54622 | -0.59696 | -0.6564 | -0.51228 | -0.56329 | -0.5135 | -0.62438 | -0.61305 | -0.62568 | -0.63686 | -0.55556 | -0.56997 | -0.53092 | -0.58499 | -0.55374 | -0.59171 | -0.5822 | -0.5677 | -0.66892 | -0.54138 | -0.59779 | -0.5496 | -0.53379 | -0.54054 | -0.58181 | -0.58397 | -0.59768 | -0.50541 | -0.63461 | -0.6161 | -0.57998 | -0.5136 | -0.57545 | -0.49123 | -0.54827 | -0.57014 | -0.55142 | -0.52559 | -0.59552 | -0.48243 | -0.52751 | -0.46639 | -0.56809 | -0.58278 | -0.57783 | -0.60491 | -0.56982 | -0.58006 | -0.56357 | -0.58451 | -0.54272 | -0.5544 | -0.61172 | -0.51536 | -0.54026 | -0.46897 | -0.58522 | -0.47319 | -0.52044 | -0.66631 | -0.59441 | -0.55504 | -0.54867 | -0.58308 | -0.55956 | -0.64773 | -0.57945 | -0.53089 | -0.55456 | -0.55801 | -0.45026 | -0.60031 | -0.59574 | -0.52516 | -0.54873 | -0.5702 | -0.49209 | -0.56455 | -0.62387 | -0.54311 | -0.54483 | -0.60495 | -0.58856 | -0.65776 | -0.56098 | -0.6059 | -0.58208 | -0.54792 | -0.55463 | -0.48342 | -0.53642 | -0.51703 | -0.6034 | -0.4108 | -0.58623 | -0.57645 | -0.60238 | -0.53019 | -0.55423 | -0.54982 | -0.53943 | -0.59371 | -0.56752 | -0.55546 | -0.53141 | -0.5362 | -0.52825 | -0.606 | -0.61389 | -0.51957 | -0.49044 | -0.53106 | -0.49514 | -0.50119 | -0.57805 | -0.51791 | -0.63515 | -0.57424 | -0.51326 | -0.59364 | -0.56438 | -0.66913 | -0.48769 | -0.63309 | -0.61541 | -0.43649 | -0.50334 | -0.49444 | -0.56588 | -0.53512 | -0.61932 | -0.51404 | -0.49974 | -0.51991 | -0.56619 | -0.56371 | -0.6708 | -0.56167 | -0.55965 | -0.64484 | -0.53352 | -0.61141 | -0.49154 | -0.53278 | -0.54864 | -0.55795 | -0.46024 | -0.52616 | -0.55181 | -0.63292 | -0.58722 | -0.59717 | -0.60997 | -0.49402 | -0.60051 | -0.50902 | -0.48906 | -0.70459 | -0.58905 | -0.45012 | -0.48776 | -0.55911 | -0.55163 | -0.572 | -0.55991 | -0.63746 | -0.50837 | -0.5785 | -0.57867 | -0.49976 | -0.51433 | -0.59078 | -0.55094 | -0.53865 | -0.49026 | -0.60927 | -0.47667 | -0.64201 | -0.52705 | -0.63279 | -0.5842 | -0.50561 | -0.60656 | -0.52395 | -0.57687 | -0.55137 | -0.7101 | -0.5531 | -0.57601 | -0.46248 | -0.48776 | -0.61471 | -0.59421 | -0.57961 | -0.61815 | -0.54142 | -0.57426 | -0.5881 | -0.53534 | -0.58289 | -0.51825 | -0.58231 | -0.55877 | -0.55842 | -0.53489 | -0.59001 | -0.52334 | -0.54462 | -0.55447 | -0.6032 | -0.54697 | -0.6015 | -0.57181 | -0.5172 | -0.5369 | -0.60791 | -0.5564 | -0.55224 | -0.51727 | -0.50699 | -0.54779 | -0.5171 | -0.66295 | -0.59679 | -0.51544 | -0.44312 | -0.6311 | -0.52975 | -0.63327 | -0.57373 | -0.50117 | -0.61265 | -0.52885 | -0.64586 | -0.52451 | -0.46029 | -0.57544 | -0.62713 | -0.53986 | -0.57233 | -0.55515 | -0.47292 | -0.60788 | -0.58594 | -0.6084 | -0.61087 | -0.60138 | -0.57067 | -0.53951 | -0.53898 | -0.51166 | -0.60397 | -0.62596 | -0.52792 | -0.50318 | -0.5734 | -0.51002 | -0.59627 | -0.55414 | -0.61535 | -0.5848 | -0.50847 | -0.63284 | -0.45757 | -0.57066 | -0.58754 | -0.48723 | -0.54154 | -0.48704 | -0.59126 | -0.55407 | -0.60939 | -0.47641 | -0.57496 | -0.58955 | -0.51054 | -0.59165 | -0.59872 | -0.63514 | -0.53543 | -0.56848 | -0.63117 | -0.63229 | -0.61785 | -0.62316 | -0.52115 | -0.55189 | -0.52093 | -0.59659 | -0.62023 | -0.56217 | -0.53934 | -0.57756 | -0.59752 | -0.49066 | -0.55964 | -0.52202 | -0.55317 | -0.53049 | -0.52276 | -0.53167 | -0.58994 | -0.62165 | -0.53629 | -0.50856 | -0.5482 | -0.54848 | -0.56965 | -0.50944 | -0.54802 | -0.50468 | -0.51766 | -0.52658 | -0.51002 | -0.64415 | -0.52398 | -0.47055 | -0.63257 | -0.48314 | -0.54075 | -0.46986 | -0.56723 | -0.51107 | -0.59783 | -0.53072 | -0.58775 | -0.55482 | -0.57541 | -0.5891 | -0.5264 | -0.5314 | -0.62073 | -0.44779 | -0.497 | -0.53497 | -0.55281 | -0.53678 | -0.56338 | -0.62095 | -0.46809 | -0.54158 | -0.59467 | -0.54877 | -0.60541 | -0.54661 | -0.57694 | -0.57364 | -0.49212 | -0.55757 | -0.5335 | -0.55786 | -0.57382 | -0.61165 | -0.58072 | -0.53366 | -0.58924 | -0.54745 | -0.59599 | -0.57801 | -0.48777 | -0.63249 | -0.577 | -0.62981 | -0.57996 | -0.52826 | -0.59338 | -0.54935 | -0.57233 | -0.59936 | -0.52774 | -0.55151 | -0.55884 | -0.55112 | -0.6229 | -0.56456 | -0.49164 | -0.59933 | -0.65923 | -0.55794 | -0.52853 | -0.44199 | -0.55991 | -0.62025 | -0.47824 | -0.5585 | -0.59243 | -0.51913 | -0.63299 | -0.53732 | -0.53479 | -0.58993 | -0.5645 | -0.50841 | -0.59585 | -0.55157 | -0.51675 | -0.59502 | -0.56811 | -0.57759 | -0.4954 | -0.57662 | -0.52767 | -0.49748 | -0.61697 | -0.55782 | -0.5006 | -0.51304 | -0.56932 | -0.53853 | -0.61928 | -0.54509 | -0.61591 | -0.58618 | -0.4671 | -0.56934 | -0.55145 | -0.58383 | -0.51933 | -0.53455 | -0.52141 | -0.59861 | -0.47243 | -0.55022 | -0.541 | -0.56179 | -0.55866 | -0.57701 | -0.51638 | -0.51198 | -0.61022 | -0.64659 | -0.51009 | -0.54069 | -0.59414 | -0.57672 | -0.54848 | -0.48399 | -0.50834 | -0.37992 | -0.48501 | -0.66518 | -0.66518 | -0.50036 | -0.50036 | -0.50643
-255.6571 | -0.15288 | 0.0063699 | 0.00087873 | -0.5486 | 2033 | -0.5411 | -0.57368 | -0.56246 | -0.50494 | -0.50992 | -0.45941 | -0.52299 | -0.5276 | -0.5119 | -0.55146 | -0.50158 | -0.53371 | -0.62369 | -0.65173 | -0.60242 | -0.57923 | -0.53714 | -0.53671 | -0.53877 | -0.51983 | -0.52325 | -0.53291 | -0.53473 | -0.64541 | -0.57873 | -0.52839 | -0.54031 | -0.58495 | -0.5273 | -0.5507 | -0.61631 | -0.5385 | -0.65664 | -0.54954 | -0.53875 | -0.61306 | -0.59502 | -0.50289 | -0.56784 | -0.58967 | -0.57851 | -0.60335 | -0.54456 | -0.4936 | -0.48048 | -0.54475 | -0.5459 | -0.59004 | -0.51605 | -0.47127 | -0.50536 | -0.58332 | -0.50505 | -0.64695 | -0.55038 | -0.55778 | -0.50258 | -0.58158 | -0.52957 | -0.51162 | -0.52981 | -0.6483 | -0.47552 | -0.50973 | -0.60845 | -0.62803 | -0.53592 | -0.58804 | -0.65369 | -0.4976 | -0.55506 | -0.50045 | -0.61872 | -0.60614 | -0.61531 | -0.63119 | -0.54532 | -0.56015 | -0.51576 | -0.57562 | -0.54402 | -0.58257 | -0.57305 | -0.5578 | -0.66654 | -0.53089 | -0.5909 | -0.53961 | -0.52282 | -0.53 | -0.56992 | -0.57267 | -0.59076 | -0.49166 | -0.62847 | -0.60861 | -0.57111 | -0.50126 | -0.56053 | -0.4771 | -0.53536 | -0.55999 | -0.54002 | -0.5129 | -0.58893 | -0.46698 | -0.51452 | -0.45075 | -0.55922 | -0.57241 | -0.5679 | -0.5949 | -0.56031 | -0.57109 | -0.55347 | -0.57443 | -0.5308 | -0.54183 | -0.60436 | -0.50233 | -0.52848 | -0.45209 | -0.57629 | -0.45784 | -0.50612 | -0.65996 | -0.58666 | -0.54343 | -0.53785 | -0.57495 | -0.54783 | -0.64369 | -0.56996 | -0.52038 | -0.54464 | -0.54761 | -0.43177 | -0.5907 | -0.58654 | -0.5089 | -0.53697 | -0.56186 | -0.47771 | -0.55334 | -0.61597 | -0.53185 | -0.53381 | -0.59458 | -0.58086 | -0.65371 | -0.54847 | -0.59871 | -0.5736 | -0.53719 | -0.5439 | -0.46807 | -0.5242 | -0.50302 | -0.59446 | -0.3921 | -0.57906 | -0.56893 | -0.59295 | -0.51929 | -0.54251 | -0.53779 | -0.52915 | -0.58365 | -0.55752 | -0.54158 | -0.52026 | -0.52256 | -0.51542 | -0.59846 | -0.60514 | -0.50557 | -0.477 | -0.51875 | -0.481 | -0.48475 | -0.5674 | -0.50267 | -0.62828 | -0.562 | -0.50019 | -0.58515 | -0.55281 | -0.66632 | -0.47271 | -0.62748 | -0.60958 | -0.41714 | -0.49068 | -0.48098 | -0.55411 | -0.52311 | -0.61446 | -0.49967 | -0.48491 | -0.50731 | -0.55735 | -0.55185 | -0.66854 | -0.55252 | -0.54975 | -0.64011 | -0.52213 | -0.60353 | -0.47558 | -0.52152 | -0.53802 | -0.54747 | -0.44547 | -0.51314 | -0.54262 | -0.62585 | -0.57829 | -0.58934 | -0.60137 | -0.48137 | -0.59265 | -0.49541 | -0.47402 | -0.7049 | -0.57923 | -0.43216 | -0.4724 | -0.54769 | -0.5391 | -0.56217 | -0.54919 | -0.63103 | -0.49512 | -0.56827 | -0.56854 | -0.48688 | -0.4997 | -0.58249 | -0.54033 | -0.52425 | -0.47572 | -0.60092 | -0.46105 | -0.63794 | -0.51511 | -0.62315 | -0.57509 | -0.49331 | -0.60128 | -0.51049 | -0.56683 | -0.54053 | -0.71127 | -0.54046 | -0.56581 | -0.44533 | -0.47102 | -0.6048 | -0.58612 | -0.5693 | -0.6095 | -0.52918 | -0.56339 | -0.57871 | -0.52331 | -0.57375 | -0.50458 | -0.57 | -0.54848 | -0.54851 | -0.52293 | -0.58287 | -0.50895 | -0.53399 | -0.54402 | -0.59351 | -0.53696 | -0.5925 | -0.56109 | -0.50232 | -0.522 | -0.60114 | -0.54653 | -0.53697 | -0.50393 | -0.49322 | -0.53675 | -0.50389 | -0.65947 | -0.59052 | -0.5008 | -0.42411 | -0.62685 | -0.51406 | -0.62708 | -0.56493 | -0.4876 | -0.60709 | -0.51378 | -0.64294 | -0.51141 | -0.44226 | -0.56403 | -0.61945 | -0.52763 | -0.56293 | -0.54366 | -0.45745 | -0.6006 | -0.57519 | -0.60195 | -0.60474 | -0.59223 | -0.5603 | -0.52751 | -0.52299 | -0.49828 | -0.59503 | -0.61936 | -0.51395 | -0.49034 | -0.56506 | -0.49587 | -0.59011 | -0.53982 | -0.60741 | -0.57585 | -0.49502 | -0.62388 | -0.44216 | -0.56136 | -0.58002 | -0.47312 | -0.53083 | -0.47072 | -0.58336 | -0.54191 | -0.60279 | -0.46136 | -0.56538 | -0.5816 | -0.49628 | -0.58151 | -0.58851 | -0.62887 | -0.52096 | -0.55733 | -0.62428 | -0.62849 | -0.6112 | -0.61758 | -0.50992 | -0.54076 | -0.50731 | -0.58692 | -0.61296 | -0.55275 | -0.52518 | -0.56737 | -0.58883 | -0.47696 | -0.55166 | -0.50579 | -0.54272 | -0.51924 | -0.51 | -0.51807 | -0.58005 | -0.6131 | -0.52664 | -0.49579 | -0.53642 | -0.53646 | -0.55995 | -0.49655 | -0.53535 | -0.49279 | -0.50368 | -0.51369 | -0.49639 | -0.63822 | -0.51017 | -0.45234 | -0.62797 | -0.4659 | -0.52827 | -0.45392 | -0.55867 | -0.49813 | -0.59134 | -0.51947 | -0.57977 | -0.54364 | -0.56436 | -0.57886 | -0.51282 | -0.52052 | -0.61484 | -0.42983 | -0.48344 | -0.52151 | -0.54171 | -0.52516 | -0.55392 | -0.61318 | -0.45093 | -0.53017 | -0.58626 | -0.53834 | -0.60071 | -0.53196 | -0.56798 | -0.56289 | -0.4766 | -0.54788 | -0.5186 | -0.54625 | -0.5635 | -0.60454 | -0.5702 | -0.52244 | -0.57915 | -0.53507 | -0.58483 | -0.56873 | -0.46981 | -0.62812 | -0.56694 | -0.62655 | -0.57114 | -0.51742 | -0.58484 | -0.53777 | -0.56046 | -0.59307 | -0.51431 | -0.54015 | -0.54712 | -0.54138 | -0.61241 | -0.55633 | -0.47648 | -0.58988 | -0.65296 | -0.54774 | -0.51546 | -0.42557 | -0.5489 | -0.61357 | -0.46144 | -0.54736 | -0.58573 | -0.50551 | -0.62691 | -0.52299 | -0.52305 | -0.58146 | -0.55483 | -0.49494 | -0.58665 | -0.54105 | -0.5008 | -0.58563 | -0.55831 | -0.56907 | -0.4803 | -0.56799 | -0.51207 | -0.48322 | -0.60645 | -0.54491 | -0.4868 | -0.50015 | -0.55849 | -0.52614 | -0.61017 | -0.53341 | -0.60835 | -0.57772 | -0.44894 | -0.55944 | -0.53943 | -0.57395 | -0.50745 | -0.5221 | -0.50925 | -0.5902 | -0.4546 | -0.53969 | -0.529 | -0.55226 | -0.54855 | -0.56769 | -0.50287 | -0.49845 | -0.60142 | -0.64107 | -0.49623 | -0.52927 | -0.58321 | -0.5663 | -0.5411 | -0.46882 | -0.4957 | -0.35269 | -0.47016 | -0.66518 | -0.66518 | -0.48495 | -0.48495 | -0.493
-279.6172 | -0.1524 | 0.0072108 | 0.0011102 | -0.53767 | 2034 | -0.53462 | -0.56621 | -0.55223 | -0.48963 | -0.49763 | -0.44326 | -0.50766 | -0.51746 | -0.50194 | -0.54207 | -0.48689 | -0.52228 | -0.61703 | -0.64478 | -0.59453 | -0.56933 | -0.52385 | -0.52454 | -0.52445 | -0.50851 | -0.51185 | -0.51916 | -0.52328 | -0.64093 | -0.57052 | -0.5177 | -0.52766 | -0.5734 | -0.51731 | -0.54035 | -0.61212 | -0.52424 | -0.64917 | -0.53715 | -0.5258 | -0.60595 | -0.58554 | -0.49074 | -0.55833 | -0.58122 | -0.57039 | -0.596 | -0.53108 | -0.48018 | -0.46551 | -0.5313 | -0.53861 | -0.58206 | -0.50333 | -0.45744 | -0.49346 | -0.575 | -0.49098 | -0.63851 | -0.54242 | -0.54715 | -0.49176 | -0.57277 | -0.51589 | -0.49888 | -0.51972 | -0.644 | -0.46308 | -0.49613 | -0.59851 | -0.62401 | -0.52584 | -0.57854 | -0.65056 | -0.48337 | -0.5473 | -0.4877 | -0.61286 | -0.59877 | -0.60336 | -0.6251 | -0.53509 | -0.55015 | -0.49997 | -0.5658 | -0.53461 | -0.57288 | -0.56384 | -0.54762 | -0.66352 | -0.52067 | -0.58391 | -0.52976 | -0.51216 | -0.51996 | -0.55693 | -0.56037 | -0.58386 | -0.47823 | -0.62153 | -0.60077 | -0.56203 | -0.48934 | -0.54388 | -0.46348 | -0.52189 | -0.54966 | -0.52829 | -0.50064 | -0.58225 | -0.4519 | -0.50131 | -0.43578 | -0.55063 | -0.56127 | -0.55787 | -0.58387 | -0.55101 | -0.56187 | -0.54326 | -0.56365 | -0.51878 | -0.52874 | -0.59633 | -0.48946 | -0.5167 | -0.43561 | -0.56732 | -0.44343 | -0.49192 | -0.65255 | -0.57866 | -0.53185 | -0.52696 | -0.56672 | -0.53565 | -0.63889 | -0.56046 | -0.51041 | -0.53476 | -0.53721 | -0.41355 | -0.58068 | -0.5767 | -0.49251 | -0.5253 | -0.55357 | -0.46409 | -0.54173 | -0.60759 | -0.52061 | -0.52274 | -0.58308 | -0.57321 | -0.64883 | -0.53519 | -0.59111 | -0.56525 | -0.52638 | -0.53295 | -0.45308 | -0.51194 | -0.48949 | -0.58478 | -0.37449 | -0.5721 | -0.56163 | -0.58268 | -0.50887 | -0.53082 | -0.52533 | -0.51911 | -0.57285 | -0.54737 | -0.52681 | -0.50941 | -0.50855 | -0.50303 | -0.59068 | -0.59543 | -0.49137 | -0.46451 | -0.50684 | -0.46758 | -0.46787 | -0.55609 | -0.4869 | -0.62081 | -0.5489 | -0.48763 | -0.57625 | -0.54108 | -0.66294 | -0.458 | -0.62123 | -0.60371 | -0.39816 | -0.4786 | -0.46811 | -0.54177 | -0.51103 | -0.60943 | -0.4852 | -0.47038 | -0.49487 | -0.54883 | -0.5394 | -0.6657 | -0.54349 | -0.53992 | -0.63488 | -0.51101 | -0.59521 | -0.45965 | -0.51059 | -0.52747 | -0.53721 | -0.43176 | -0.50011 | -0.53382 | -0.61778 | -0.56935 | -0.58106 | -0.59241 | -0.46944 | -0.58437 | -0.48202 | -0.45936 | -0.7051 | -0.56877 | -0.41461 | -0.45731 | -0.53597 | -0.52601 | -0.55208 | -0.53852 | -0.62393 | -0.48218 | -0.55741 | -0.55826 | -0.47454 | -0.48499 | -0.57384 | -0.53004 | -0.50923 | -0.46159 | -0.59179 | -0.44588 | -0.63332 | -0.50337 | -0.61232 | -0.56549 | -0.48167 | -0.596 | -0.49697 | -0.55673 | -0.52966 | -0.7117 | -0.52731 | -0.55512 | -0.42857 | -0.45407 | -0.59339 | -0.57762 | -0.55847 | -0.59981 | -0.51675 | -0.55179 | -0.56878 | -0.51116 | -0.56458 | -0.49098 | -0.55667 | -0.53846 | -0.53863 | -0.51089 | -0.57564 | -0.49454 | -0.5235 | -0.53359 | -0.58278 | -0.52717 | -0.58276 | -0.55022 | -0.48707 | -0.50634 | -0.59397 | -0.53673 | -0.52051 | -0.49073 | -0.47969 | -0.52578 | -0.49082 | -0.65513 | -0.58446 | -0.48646 | -0.40549 | -0.6224 | -0.49758 | -0.62011 | -0.55611 | -0.47445 | -0.60154 | -0.49801 | -0.63971 | -0.49821 | -0.42446 | -0.55192 | -0.61073 | -0.51519 | -0.55343 | -0.53183 | -0.44287 | -0.59318 | -0.56405 | -0.59525 | -0.59857 | -0.5822 | -0.54956 | -0.51548 | -0.50604 | -0.48508 | -0.58577 | -0.61205 | -0.50018 | -0.47829 | -0.55677 | -0.48168 | -0.58406 | -0.52486 | -0.5991 | -0.56693 | -0.48174 | -0.61355 | -0.42765 | -0.55213 | -0.57244 | -0.45968 | -0.52024 | -0.4545 | -0.57548 | -0.5292 | -0.59611 | -0.44677 | -0.55586 | -0.57344 | -0.48209 | -0.57101 | -0.57772 | -0.6218 | -0.50588 | -0.54616 | -0.61638 | -0.62463 | -0.60404 | -0.61183 | -0.49918 | -0.5295 | -0.49402 | -0.57647 | -0.6053 | -0.54332 | -0.51045 | -0.5571 | -0.57957 | -0.46389 | -0.54414 | -0.48864 | -0.53226 | -0.50821 | -0.49725 | -0.50466 | -0.56946 | -0.60396 | -0.51766 | -0.48349 | -0.52439 | -0.5241 | -0.55038 | -0.48413 | -0.52217 | -0.48167 | -0.49007 | -0.50076 | -0.48296 | -0.63158 | -0.49618 | -0.43412 | -0.62299 | -0.4486 | -0.51556 | -0.43852 | -0.55026 | -0.48555 | -0.58483 | -0.50884 | -0.57165 | -0.53221 | -0.55311 | -0.56798 | -0.49893 | -0.51022 | -0.60856 | -0.41231 | -0.47041 | -0.50772 | -0.5308 | -0.5136 | -0.54435 | -0.6045 | -0.43453 | -0.51884 | -0.57743 | -0.52788 | -0.59662 | -0.51639 | -0.55913 | -0.55154 | -0.46123 | -0.53832 | -0.50283 | -0.53466 | -0.55274 | -0.59683 | -0.55894 | -0.51179 | -0.56881 | -0.52276 | -0.57254 | -0.5595 | -0.45139 | -0.6234 | -0.55631 | -0.62332 | -0.56239 | -0.50708 | -0.57615 | -0.52633 | -0.54826 | -0.58674 | -0.50071 | -0.52862 | -0.53541 | -0.53198 | -0.60034 | -0.5484 | -0.46154 | -0.58014 | -0.64575 | -0.53748 | -0.50231 | -0.41025 | -0.53798 | -0.6063 | -0.44475 | -0.53589 | -0.57903 | -0.49191 | -0.62017 | -0.50842 | -0.51144 | -0.57268 | -0.54538 | -0.48176 | -0.57665 | -0.53048 | -0.48429 | -0.57544 | -0.5487 | -0.56063 | -0.46521 | -0.55935 | -0.49566 | -0.46965 | -0.59521 | -0.53178 | -0.47342 | -0.48757 | -0.54719 | -0.51356 | -0.59989 | -0.52162 | -0.60011 | -0.56932 | -0.4308 | -0.54935 | -0.52744 | -0.56352 | -0.4959 | -0.50998 | -0.49767 | -0.58132 | -0.43681 | -0.5295 | -0.51697 | -0.54274 | -0.53866 | -0.55843 | -0.48953 | -0.48502 | -0.59172 | -0.63465 | -0.48288 | -0.51794 | -0.57123 | -0.55565 | -0.53462 | -0.45468 | -0.48371 | -0.32656 | -0.45633 | -0.66518 | -0.66518 | -0.47058 | -0.47058 | -0.48054
-303.5177 | -0.15192 | 0.0081162 | 0.001368 | -0.52678 | 2035 | -0.52951 | -0.55907 | -0.5422 | -0.47414 | -0.48628 | -0.42779 | -0.4917 | -0.508 | -0.49319 | -0.53329 | -0.47225 | -0.51109 | -0.60968 | -0.63646 | -0.5864 | -0.55901 | -0.51024 | -0.51237 | -0.50944 | -0.49782 | -0.50086 | -0.50506 | -0.51192 | -0.63583 | -0.56231 | -0.50756 | -0.51475 | -0.56085 | -0.5081 | -0.52985 | -0.60805 | -0.50917 | -0.64008 | -0.52428 | -0.51289 | -0.59863 | -0.57536 | -0.47937 | -0.54876 | -0.57233 | -0.56229 | -0.58828 | -0.51702 | -0.46743 | -0.45107 | -0.51737 | -0.53236 | -0.57386 | -0.49091 | -0.44466 | -0.48237 | -0.56655 | -0.47713 | -0.62847 | -0.5351 | -0.53628 | -0.48213 | -0.5637 | -0.50191 | -0.48652 | -0.51056 | -0.639 | -0.45204 | -0.48275 | -0.5879 | -0.61983 | -0.51632 | -0.56853 | -0.64698 | -0.46998 | -0.54029 | -0.47563 | -0.60665 | -0.59097 | -0.58964 | -0.61831 | -0.52513 | -0.54016 | -0.48371 | -0.55559 | -0.52592 | -0.56272 | -0.55452 | -0.53741 | -0.65978 | -0.51102 | -0.57697 | -0.52031 | -0.50219 | -0.51062 | -0.54284 | -0.54699 | -0.57706 | -0.46549 | -0.61372 | -0.59232 | -0.55285 | -0.47815 | -0.52534 | -0.45083 | -0.50805 | -0.53925 | -0.51646 | -0.48896 | -0.57569 | -0.43762 | -0.48824 | -0.42198 | -0.54242 | -0.54945 | -0.54772 | -0.57182 | -0.54216 | -0.55252 | -0.53314 | -0.5523 | -0.5069 | -0.51521 | -0.58771 | -0.47697 | -0.5052 | -0.42001 | -0.55825 | -0.43027 | -0.47788 | -0.64354 | -0.5705 | -0.52029 | -0.51627 | -0.55856 | -0.52319 | -0.63338 | -0.55091 | -0.50139 | -0.5251 | -0.52706 | -0.396 | -0.57029 | -0.56625 | -0.47612 | -0.51399 | -0.54566 | -0.4515 | -0.52984 | -0.59874 | -0.50967 | -0.51196 | -0.5704 | -0.56587 | -0.643 | -0.52119 | -0.58317 | -0.55726 | -0.51587 | -0.52205 | -0.43881 | -0.49991 | -0.4768 | -0.57435 | -0.35874 | -0.56535 | -0.55481 | -0.57154 | -0.49933 | -0.51913 | -0.51262 | -0.50979 | -0.56134 | -0.53729 | -0.51122 | -0.4992 | -0.49438 | -0.49133 | -0.5826 | -0.5847 | -0.47726 | -0.45337 | -0.49542 | -0.45518 | -0.45072 | -0.54418 | -0.4709 | -0.61237 | -0.53498 | -0.47579 | -0.56703 | -0.52906 | -0.65857 | -0.44404 | -0.6143 | -0.59767 | -0.37993 | -0.46754 | -0.45622 | -0.52901 | -0.49913 | -0.60433 | -0.47093 | -0.45638 | -0.48293 | -0.54075 | -0.52642 | -0.6621 | -0.53486 | -0.53045 | -0.62896 | -0.50051 | -0.5863 | -0.44407 | -0.50034 | -0.5173 | -0.5275 | -0.41972 | -0.48736 | -0.52571 | -0.60857 | -0.56058 | -0.57248 | -0.58303 | -0.45886 | -0.57575 | -0.46917 | -0.44551 | -0.70802 | -0.55773 | -0.3979 | -0.44288 | -0.52412 | -0.5126 | -0.54186 | -0.52827 | -0.61623 | -0.46994 | -0.54613 | -0.54766 | -0.46313 | -0.47051 | -0.56493 | -0.5202 | -0.49373 | -0.44829 | -0.58188 | -0.43161 | -0.62817 | -0.49218 | -0.59977 | -0.55552 | -0.47119 | -0.59093 | -0.48372 | -0.54641 | -0.51898 | -0.71114 | -0.51383 | -0.54406 | -0.41266 | -0.4371 | -0.5804 | -0.56884 | -0.54721 | -0.58902 | -0.50428 | -0.53962 | -0.55837 | -0.4991 | -0.55529 | -0.47776 | -0.54233 | -0.529 | -0.52903 | -0.49911 | -0.56847 | -0.48036 | -0.51335 | -0.52345 | -0.57106 | -0.51785 | -0.5723 | -0.5394 | -0.47176 | -0.49002 | -0.58651 | -0.52727 | -0.50294 | -0.47803 | -0.46677 | -0.51514 | -0.4782 | -0.64985 | -0.57884 | -0.47225 | -0.38769 | -0.6178 | -0.48044 | -0.6123 | -0.54748 | -0.46213 | -0.59605 | -0.48176 | -0.63623 | -0.48525 | -0.40722 | -0.53923 | -0.60076 | -0.50282 | -0.54406 | -0.51982 | -0.42974 | -0.58542 | -0.55228 | -0.58839 | -0.59235 | -0.57135 | -0.53861 | -0.50366 | -0.48824 | -0.4723 | -0.57626 | -0.604 | -0.48656 | -0.46735 | -0.54865 | -0.46766 | -0.57834 | -0.509 | -0.59043 | -0.55821 | -0.46907 | -0.6017 | -0.4146 | -0.54307 | -0.56499 | -0.44747 | -0.51016 | -0.43873 | -0.56757 | -0.51614 | -0.5893 | -0.43311 | -0.54632 | -0.5651 | -0.4683 | -0.5599 | -0.5664 | -0.61387 | -0.49036 | -0.53517 | -0.60743 | -0.62075 | -0.5964 | -0.60581 | -0.48938 | -0.51833 | -0.48111 | -0.5653 | -0.59699 | -0.53415 | -0.49529 | -0.54663 | -0.56978 | -0.45187 | -0.53738 | -0.47077 | -0.52201 | -0.49774 | -0.48494 | -0.49144 | -0.55822 | -0.59428 | -0.5098 | -0.4721 | -0.51229 | -0.51151 | -0.54123 | -0.47261 | -0.50874 | -0.47176 | -0.47683 | -0.48808 | -0.47011 | -0.62396 | -0.48225 | -0.41621 | -0.61766 | -0.43157 | -0.50284 | -0.42419 | -0.54228 | -0.47372 | -0.57848 | -0.49924 | -0.56357 | -0.52074 | -0.54132 | -0.55649 | -0.48514 | -0.501 | -0.60194 | -0.39562 | -0.45841 | -0.4938 | -0.52013 | -0.5024 | -0.535 | -0.59476 | -0.41902 | -0.50787 | -0.56825 | -0.51774 | -0.59311 | -0.49993 | -0.55042 | -0.53968 | -0.44637 | -0.52916 | -0.48637 | -0.52304 | -0.54168 | -0.58861 | -0.54711 | -0.50212 | -0.55834 | -0.51078 | -0.55907 | -0.55031 | -0.43273 | -0.61833 | -0.54531 | -0.62022 | -0.55373 | -0.49765 | -0.56751 | -0.51503 | -0.53551 | -0.58044 | -0.48716 | -0.51713 | -0.52364 | -0.52318 | -0.58649 | -0.54096 | -0.44719 | -0.5702 | -0.63712 | -0.52738 | -0.48935 | -0.39672 | -0.52711 | -0.59844 | -0.42855 | -0.52427 | -0.5725 | -0.47869 | -0.61271 | -0.49348 | -0.50031 | -0.56373 | -0.53623 | -0.46925 | -0.56597 | -0.52014 | -0.46743 | -0.56462 | -0.53954 | -0.55259 | -0.45044 | -0.5509 | -0.47849 | -0.45704 | -0.5832 | -0.51821 | -0.46092 | -0.47567 | -0.53552 | -0.501 | -0.58836 | -0.50995 | -0.59116 | -0.56117 | -0.41304 | -0.53923 | -0.51547 | -0.55265 | -0.48516 | -0.49816 | -0.48691 | -0.57203 | -0.41944 | -0.51974 | -0.50521 | -0.53347 | -0.52911 | -0.5492 | -0.4767 | -0.47198 | -0.58108 | -0.62725 | -0.47019 | -0.50701 | -0.55818 | -0.54468 | -0.52951 | -0.44192 | -0.47278 | -0.30169 | -0.44387 | -0.66518 | -0.66518 | -0.45764 | -0.45764 | -0.46945
-328.1259 | -0.15144 | 0.0090854 | 0.001652 | -0.51555 | 2036 | -0.5251 | -0.55193 | -0.53177 | -0.45816 | -0.47502 | -0.41237 | -0.47485 | -0.49871 | -0.4849 | -0.52454 | -0.45725 | -0.49974 | -0.60168 | -0.62703 | -0.57765 | -0.54817 | -0.49598 | -0.49985 | -0.49353 | -0.48722 | -0.48985 | -0.49041 | -0.50032 | -0.63019 | -0.55389 | -0.49743 | -0.50133 | -0.54737 | -0.49912 | -0.51877 | -0.60393 | -0.4928 | -0.62972 | -0.51077 | -0.49929 | -0.59081 | -0.56446 | -0.46815 | -0.53885 | -0.56294 | -0.55398 | -0.5801 | -0.50224 | -0.45473 | -0.43662 | -0.50273 | -0.52655 | -0.5653 | -0.47838 | -0.43218 | -0.47146 | -0.55779 | -0.46307 | -0.61716 | -0.528 | -0.52499 | -0.47289 | -0.55425 | -0.48726 | -0.47407 | -0.50156 | -0.63336 | -0.44154 | -0.46916 | -0.57627 | -0.61545 | -0.50688 | -0.55793 | -0.64301 | -0.45652 | -0.53352 | -0.46365 | -0.60004 | -0.5827 | -0.57446 | -0.61088 | -0.51505 | -0.52985 | -0.46673 | -0.5449 | -0.51727 | -0.552 | -0.54481 | -0.52689 | -0.65546 | -0.50146 | -0.56981 | -0.51085 | -0.49235 | -0.50143 | -0.52771 | -0.53244 | -0.57007 | -0.45287 | -0.60517 | -0.58322 | -0.5434 | -0.46715 | -0.50485 | -0.43842 | -0.49365 | -0.52842 | -0.50427 | -0.47731 | -0.56895 | -0.42345 | -0.47481 | -0.40855 | -0.53421 | -0.53689 | -0.53717 | -0.55879 | -0.53321 | -0.54278 | -0.5228 | -0.54025 | -0.49484 | -0.50104 | -0.57849 | -0.46442 | -0.49352 | -0.4045 | -0.54885 | -0.41753 | -0.4635 | -0.63326 | -0.56205 | -0.50837 | -0.50541 | -0.55018 | -0.50995 | -0.62713 | -0.54105 | -0.4927 | -0.51535 | -0.51679 | -0.37832 | -0.55909 | -0.55516 | -0.45891 | -0.50233 | -0.53775 | -0.43919 | -0.51749 | -0.58911 | -0.49862 | -0.50109 | -0.55661 | -0.55839 | -0.63637 | -0.50628 | -0.57481 | -0.54916 | -0.50525 | -0.51087 | -0.42463 | -0.48769 | -0.46407 | -0.56319 | -0.34375 | -0.55855 | -0.54806 | -0.5596 | -0.49009 | -0.50706 | -0.49943 | -0.50064 | -0.54908 | -0.52697 | -0.49474 | -0.48912 | -0.47967 | -0.47955 | -0.57403 | -0.57304 | -0.46283 | -0.44274 | -0.48398 | -0.44304 | -0.43256 | -0.53156 | -0.45434 | -0.60305 | -0.52009 | -0.46404 | -0.55737 | -0.51644 | -0.65348 | -0.43017 | -0.60672 | -0.59134 | -0.36178 | -0.45681 | -0.44463 | -0.51565 | -0.48704 | -0.59904 | -0.45627 | -0.44211 | -0.47102 | -0.53268 | -0.5128 | -0.65788 | -0.52622 | -0.52093 | -0.6224 | -0.49011 | -0.57673 | -0.42835 | -0.49025 | -0.507 | -0.51764 | -0.40839 | -0.47439 | -0.51782 | -0.59839 | -0.5515 | -0.56346 | -0.57292 | -0.44881 | -0.56669 | -0.45636 | -0.43184 | -0.71078 | -0.54604 | -0.38132 | -0.42851 | -0.51191 | -0.49864 | -0.5313 | -0.51779 | -0.60774 | -0.4578 | -0.53429 | -0.5365 | -0.45201 | -0.45574 | -0.55559 | -0.51035 | -0.47745 | -0.43515 | -0.57121 | -0.41752 | -0.62254 | -0.48099 | -0.58561 | -0.54508 | -0.46112 | -0.58583 | -0.47024 | -0.53564 | -0.50808 | -0.70997 | -0.49974 | -0.5323 | -0.39685 | -0.41954 | -0.56568 | -0.55963 | -0.53539 | -0.57723 | -0.49141 | -0.52678 | -0.54733 | -0.48679 | -0.54563 | -0.46432 | -0.52699 | -0.51946 | -0.51935 | -0.48716 | -0.56116 | -0.46551 | -0.50317 | -0.51323 | -0.55841 | -0.50861 | -0.56101 | -0.52801 | -0.45595 | -0.47291 | -0.57863 | -0.51765 | -0.48427 | -0.46531 | -0.45388 | -0.50431 | -0.46552 | -0.64381 | -0.57324 | -0.45773 | -0.36993 | -0.61297 | -0.46227 | -0.60376 | -0.53874 | -0.45002 | -0.59041 | -0.46469 | -0.63248 | -0.47213 | -0.38996 | -0.52582 | -0.58968 | -0.49015 | -0.53451 | -0.5074 | -0.41694 | -0.57724 | -0.53974 | -0.58123 | -0.5859 | -0.55968 | -0.52722 | -0.49168 | -0.46945 | -0.45949 | -0.56606 | -0.59525 | -0.47265 | -0.45677 | -0.54046 | -0.45342 | -0.57264 | -0.49185 | -0.58106 | -0.54915 | -0.45641 | -0.5886 | -0.40213 | -0.53382 | -0.55741 | -0.43564 | -0.50009 | -0.42288 | -0.55939 | -0.50251 | -0.58222 | -0.41969 | -0.53648 | -0.55647 | -0.4544 | -0.54806 | -0.55409 | -0.60517 | -0.47417 | -0.52376 | -0.59761 | -0.61671 | -0.58824 | -0.59941 | -0.47987 | -0.50693 | -0.46803 | -0.55338 | -0.58802 | -0.5249 | -0.47938 | -0.53573 | -0.55933 | -0.44018 | -0.5309 | -0.45185 | -0.51158 | -0.48734 | -0.47254 | -0.47798 | -0.54625 | -0.58367 | -0.50241 | -0.46096 | -0.49984 | -0.49848 | -0.53192 | -0.46135 | -0.49472 | -0.46233 | -0.46345 | -0.47523 | -0.45721 | -0.61547 | -0.46803 | -0.3981 | -0.61195 | -0.41419 | -0.48978 | -0.4101 | -0.5342 | -0.46204 | -0.57204 | -0.48988 | -0.55529 | -0.50892 | -0.52886 | -0.54437 | -0.47094 | -0.49205 | -0.59493 | -0.37899 | -0.44671 | -0.47934 | -0.50929 | -0.49111 | -0.52552 | -0.58409 | -0.40364 | -0.49685 | -0.55863 | -0.50754 | -0.58981 | -0.48238 | -0.54151 | -0.52718 | -0.43142 | -0.51999 | -0.46876 | -0.51107 | -0.53012 | -0.57978 | -0.53455 | -0.49267 | -0.54725 | -0.49842 | -0.54449 | -0.54088 | -0.4133 | -0.61291 | -0.5338 | -0.61711 | -0.54484 | -0.48851 | -0.55847 | -0.50345 | -0.52199 | -0.57395 | -0.47331 | -0.50532 | -0.51153 | -0.51449 | -0.57101 | -0.53363 | -0.43284 | -0.55959 | -0.62735 | -0.51709 | -0.47617 | -0.38394 | -0.51595 | -0.58996 | -0.41214 | -0.51225 | -0.5659 | -0.46533 | -0.60462 | -0.47772 | -0.48916 | -0.55441 | -0.52698 | -0.45683 | -0.55448 | -0.50969 | -0.44982 | -0.55312 | -0.53021 | -0.54441 | -0.43518 | -0.54231 | -0.46024 | -0.44468 | -0.57002 | -0.50392 | -0.44862 | -0.46389 | -0.52324 | -0.48815 | -0.57564 | -0.49807 | -0.58146 | -0.55276 | -0.39507 | -0.52884 | -0.50316 | -0.54117 | -0.47462 | -0.48619 | -0.47634 | -0.56225 | -0.40182 | -0.50997 | -0.4933 | -0.52401 | -0.51945 | -0.53971 | -0.46388 | -0.45886 | -0.56947 | -0.61901 | -0.45754 | -0.49602 | -0.54412 | -0.53318 | -0.5251 | -0.42993 | -0.46226 | -0.27754 | -0.43217 | -0.66518 | -0.66518 | -0.44548 | -0.44548 | -0.45907
-353.7736 | -0.15097 | 0.010119 | 0.0019621 | -0.50386 | 2037 | -0.52105 | -0.54462 | -0.52079 | -0.44159 | -0.46357 | -0.39669 | -0.45696 | -0.48933 | -0.47673 | -0.51561 | -0.44167 | -0.48805 | -0.59306 | -0.61659 | -0.56817 | -0.53679 | -0.48093 | -0.48681 | -0.47662 | -0.47649 | -0.4786 | -0.47513 | -0.48835 | -0.62405 | -0.54514 | -0.48708 | -0.48733 | -0.53298 | -0.49012 | -0.50676 | -0.59967 | -0.47473 | -0.61825 | -0.49655 | -0.48473 | -0.58246 | -0.55284 | -0.45679 | -0.52848 | -0.55298 | -0.54538 | -0.57142 | -0.48668 | -0.44183 | -0.42195 | -0.48731 | -0.52091 | -0.55629 | -0.46553 | -0.41964 | -0.46047 | -0.54865 | -0.44862 | -0.60475 | -0.52089 | -0.5132 | -0.46368 | -0.54436 | -0.47178 | -0.46133 | -0.49248 | -0.62709 | -0.4312 | -0.45517 | -0.56361 | -0.61082 | -0.49729 | -0.5467 | -0.63867 | -0.44272 | -0.52678 | -0.45145 | -0.59299 | -0.57394 | -0.55797 | -0.60282 | -0.50465 | -0.51907 | -0.44891 | -0.53369 | -0.50842 | -0.54067 | -0.53459 | -0.51593 | -0.65065 | -0.49178 | -0.56231 | -0.50119 | -0.48242 | -0.49214 | -0.51156 | -0.51663 | -0.56275 | -0.44013 | -0.59593 | -0.57346 | -0.53358 | -0.45608 | -0.48228 | -0.42594 | -0.47862 | -0.51701 | -0.49161 | -0.46543 | -0.56186 | -0.40908 | -0.46078 | -0.39512 | -0.5258 | -0.5236 | -0.52611 | -0.54484 | -0.52399 | -0.53255 | -0.5121 | -0.52748 | -0.48243 | -0.48615 | -0.56865 | -0.45159 | -0.48146 | -0.38869 | -0.539 | -0.40482 | -0.44855 | -0.62188 | -0.55324 | -0.49591 | -0.49423 | -0.54145 | -0.49563 | -0.62011 | -0.53079 | -0.48404 | -0.50534 | -0.50624 | -0.36008 | -0.54699 | -0.54343 | -0.44067 | -0.49005 | -0.52967 | -0.42683 | -0.50463 | -0.5787 | -0.48727 | -0.48994 | -0.54175 | -0.55062 | -0.62896 | -0.49033 | -0.56601 | -0.54081 | -0.49434 | -0.49929 | -0.41024 | -0.47506 | -0.45105 | -0.55131 | -0.32901 | -0.55154 | -0.54118 | -0.54689 | -0.48086 | -0.49443 | -0.48566 | -0.4914 | -0.53608 | -0.51626 | -0.47733 | -0.47895 | -0.46423 | -0.46745 | -0.56488 | -0.5605 | -0.44789 | -0.43225 | -0.47228 | -0.43081 | -0.41288 | -0.51818 | -0.43711 | -0.59289 | -0.50415 | -0.4521 | -0.54721 | -0.50304 | -0.64775 | -0.4161 | -0.59852 | -0.58468 | -0.34342 | -0.44609 | -0.43301 | -0.50161 | -0.47459 | -0.59351 | -0.44088 | -0.42717 | -0.45892 | -0.52445 | -0.49848 | -0.65314 | -0.51742 | -0.51116 | -0.61525 | -0.4796 | -0.5665 | -0.4123 | -0.48008 | -0.49631 | -0.50747 | -0.39735 | -0.46094 | -0.50993 | -0.58729 | -0.542 | -0.55397 | -0.56204 | -0.43892 | -0.55715 | -0.44335 | -0.41807 | -0.71332 | -0.53364 | -0.36459 | -0.41394 | -0.49924 | -0.48404 | -0.52032 | -0.50691 | -0.59848 | -0.44549 | -0.52187 | -0.52466 | -0.44088 | -0.44045 | -0.5457 | -0.5003 | -0.46027 | -0.42185 | -0.55977 | -0.4033 | -0.61646 | -0.46957 | -0.56983 | -0.53411 | -0.45113 | -0.58059 | -0.45633 | -0.5243 | -0.49678 | -0.70836 | -0.48494 | -0.51964 | -0.38083 | -0.40109 | -0.54906 | -0.54992 | -0.52295 | -0.5645 | -0.47794 | -0.51323 | -0.53561 | -0.47407 | -0.53547 | -0.45033 | -0.51066 | -0.50965 | -0.50944 | -0.47485 | -0.5536 | -0.44953 | -0.49278 | -0.50274 | -0.54484 | -0.49924 | -0.54881 | -0.51586 | -0.43943 | -0.45496 | -0.57031 | -0.50765 | -0.46454 | -0.45236 | -0.44074 | -0.49306 | -0.45251 | -0.63713 | -0.56751 | -0.44271 | -0.35184 | -0.60788 | -0.44287 | -0.59456 | -0.52976 | -0.43786 | -0.58454 | -0.44659 | -0.62842 | -0.45866 | -0.37244 | -0.51165 | -0.5775 | -0.47699 | -0.52466 | -0.49447 | -0.404 | -0.56858 | -0.52635 | -0.57371 | -0.57915 | -0.54718 | -0.51532 | -0.47937 | -0.44982 | -0.44641 | -0.55513 | -0.58585 | -0.45826 | -0.44618 | -0.53202 | -0.43878 | -0.56681 | -0.47313 | -0.57094 | -0.53965 | -0.44354 | -0.5744 | -0.38985 | -0.52423 | -0.54956 | -0.42381 | -0.48982 | -0.40674 | -0.55081 | -0.48822 | -0.57479 | -0.40621 | -0.52623 | -0.54747 | -0.44017 | -0.53541 | -0.5407 | -0.59576 | -0.45723 | -0.5118 | -0.58698 | -0.61247 | -0.57955 | -0.59262 | -0.47038 | -0.49512 | -0.45451 | -0.54072 | -0.57838 | -0.51543 | -0.46256 | -0.52431 | -0.54814 | -0.42845 | -0.52446 | -0.43174 | -0.50078 | -0.4768 | -0.45985 | -0.46409 | -0.53354 | -0.57217 | -0.49516 | -0.44979 | -0.48692 | -0.48489 | -0.52228 | -0.45003 | -0.47997 | -0.45303 | -0.4497 | -0.46201 | -0.444 | -0.60618 | -0.45335 | -0.37956 | -0.60585 | -0.3962 | -0.47625 | -0.39585 | -0.52573 | -0.45022 | -0.5654 | -0.48048 | -0.54671 | -0.49663 | -0.51568 | -0.53162 | -0.45612 | -0.48308 | -0.58749 | -0.36203 | -0.435 | -0.46415 | -0.49811 | -0.47953 | -0.51576 | -0.57248 | -0.38807 | -0.4856 | -0.54853 | -0.49708 | -0.58655 | -0.46361 | -0.53229 | -0.51399 | -0.41608 | -0.51065 | -0.4497 | -0.49859 | -0.51799 | -0.57029 | -0.52116 | -0.48317 | -0.53545 | -0.48545 | -0.52881 | -0.53109 | -0.39285 | -0.60713 | -0.52169 | -0.61392 | -0.53561 | -0.47941 | -0.54894 | -0.49139 | -0.50759 | -0.56713 | -0.45899 | -0.49304 | -0.49894 | -0.50566 | -0.55391 | -0.52621 | -0.41821 | -0.54826 | -0.61654 | -0.50646 | -0.46257 | -0.37146 | -0.50436 | -0.58084 | -0.39523 | -0.49972 | -0.55913 | -0.45165 | -0.59595 | -0.46087 | -0.47778 | -0.54464 | -0.51748 | -0.44423 | -0.5421 | -0.49897 | -0.43129 | -0.54094 | -0.52055 | -0.5359 | -0.41895 | -0.53341 | -0.4407 | -0.43226 | -0.55572 | -0.48881 | -0.43622 | -0.45195 | -0.5102 | -0.47488 | -0.56173 | -0.48584 | -0.57096 | -0.54396 | -0.37665 | -0.51808 | -0.49032 | -0.52902 | -0.46399 | -0.47386 | -0.46568 | -0.55196 | -0.38363 | -0.49996 | -0.48106 | -0.51414 | -0.50948 | -0.52983 | -0.45084 | -0.44545 | -0.55687 | -0.61003 | -0.44465 | -0.48476 | -0.52909 | -0.52106 | -0.52105 | -0.41841 | -0.45186 | -0.25391 | -0.42093 | -0.66518 | -0.66518 | -0.43381 | -0.43381 | -0.44911
-380.8068 | -0.15049 | 0.011214 | 0.002298 | -0.49153 | 2038 | -0.51702 | -0.53699 | -0.50907 | -0.42431 | -0.45167 | -0.38049 | -0.4379 | -0.4796 | -0.4683 | -0.50629 | -0.42532 | -0.47583 | -0.58386 | -0.60528 | -0.55784 | -0.52483 | -0.46494 | -0.4731 | -0.45859 | -0.46536 | -0.46692 | -0.45912 | -0.47586 | -0.61744 | -0.53598 | -0.47624 | -0.47262 | -0.51773 | -0.48083 | -0.49343 | -0.59519 | -0.45452 | -0.60582 | -0.48158 | -0.46897 | -0.57354 | -0.54046 | -0.44496 | -0.51754 | -0.54239 | -0.53639 | -0.56218 | -0.47029 | -0.42846 | -0.40683 | -0.47102 | -0.51514 | -0.54679 | -0.45219 | -0.40668 | -0.44908 | -0.53905 | -0.4336 | -0.59141 | -0.51355 | -0.50083 | -0.45411 | -0.53397 | -0.45528 | -0.44806 | -0.48304 | -0.62018 | -0.42059 | -0.4406 | -0.54993 | -0.60594 | -0.48732 | -0.5348 | -0.63399 | -0.42835 | -0.5198 | -0.43875 | -0.58547 | -0.56466 | -0.5403 | -0.59418 | -0.49375 | -0.50767 | -0.43017 | -0.52189 | -0.49911 | -0.52871 | -0.5237 | -0.50441 | -0.64545 | -0.48173 | -0.55431 | -0.49116 | -0.47213 | -0.48247 | -0.49442 | -0.49945 | -0.55495 | -0.42701 | -0.58608 | -0.56301 | -0.52332 | -0.44467 | -0.45748 | -0.41305 | -0.46288 | -0.50484 | -0.47836 | -0.45306 | -0.55426 | -0.39419 | -0.44588 | -0.38133 | -0.517 | -0.50957 | -0.5144 | -0.52999 | -0.51433 | -0.52167 | -0.50089 | -0.51393 | -0.46953 | -0.47043 | -0.55821 | -0.43821 | -0.4688 | -0.37221 | -0.52857 | -0.39174 | -0.43278 | -0.60957 | -0.54399 | -0.48275 | -0.48256 | -0.53223 | -0.47988 | -0.61227 | -0.52 | -0.47511 | -0.4949 | -0.49523 | -0.3409 | -0.5339 | -0.53104 | -0.42121 | -0.47688 | -0.52121 | -0.41408 | -0.49118 | -0.56755 | -0.47543 | -0.47836 | -0.52584 | -0.54242 | -0.62084 | -0.47323 | -0.55673 | -0.53205 | -0.48293 | -0.48715 | -0.39535 | -0.46184 | -0.43748 | -0.53871 | -0.31401 | -0.54417 | -0.53398 | -0.53345 | -0.47137 | -0.48106 | -0.47121 | -0.48181 | -0.52232 | -0.50501 | -0.45898 | -0.46845 | -0.44788 | -0.45478 | -0.55506 | -0.54712 | -0.43226 | -0.42149 | -0.4601 | -0.41812 | -0.39112 | -0.504 | -0.41907 | -0.58194 | -0.48706 | -0.43967 | -0.53651 | -0.48868 | -0.64147 | -0.40153 | -0.5897 | -0.57761 | -0.32457 | -0.43506 | -0.42099 | -0.48682 | -0.46159 | -0.5877 | -0.42447 | -0.41109 | -0.4464 | -0.51586 | -0.4834 | -0.64796 | -0.50824 | -0.50096 | -0.60754 | -0.46873 | -0.55557 | -0.39571 | -0.46957 | -0.48496 | -0.49677 | -0.38613 | -0.44675 | -0.50179 | -0.57534 | -0.53198 | -0.54394 | -0.55037 | -0.42877 | -0.54709 | -0.42991 | -0.40392 | -0.7156 | -0.52052 | -0.34741 | -0.39892 | -0.48601 | -0.46868 | -0.50883 | -0.49546 | -0.58849 | -0.43272 | -0.50881 | -0.51202 | -0.42944 | -0.4244 | -0.53519 | -0.48982 | -0.44202 | -0.40808 | -0.54757 | -0.38862 | -0.60997 | -0.45766 | -0.55242 | -0.52255 | -0.44085 | -0.57509 | -0.44177 | -0.5123 | -0.48486 | -0.70649 | -0.4693 | -0.50587 | -0.36427 | -0.3814 | -0.53029 | -0.53966 | -0.50981 | -0.55089 | -0.46366 | -0.49895 | -0.52311 | -0.46079 | -0.5247 | -0.43548 | -0.49337 | -0.49937 | -0.49915 | -0.46198 | -0.54569 | -0.43194 | -0.48198 | -0.49181 | -0.53038 | -0.48954 | -0.53562 | -0.50272 | -0.42198 | -0.43613 | -0.56147 | -0.49699 | -0.44375 | -0.43894 | -0.42709 | -0.48111 | -0.43893 | -0.62989 | -0.56151 | -0.42694 | -0.33305 | -0.60248 | -0.42204 | -0.58475 | -0.52039 | -0.42535 | -0.57831 | -0.4273 | -0.62403 | -0.44468 | -0.35441 | -0.49669 | -0.56422 | -0.46319 | -0.51435 | -0.48094 | -0.39042 | -0.55938 | -0.51203 | -0.56578 | -0.57202 | -0.53382 | -0.50282 | -0.46655 | -0.4295 | -0.43282 | -0.5434 | -0.57584 | -0.44322 | -0.43519 | -0.52319 | -0.42355 | -0.56068 | -0.45253 | -0.56004 | -0.52955 | -0.43017 | -0.55924 | -0.37732 | -0.51415 | -0.54133 | -0.41157 | -0.47912 | -0.39009 | -0.54172 | -0.47317 | -0.56693 | -0.39234 | -0.51543 | -0.53801 | -0.42539 | -0.52188 | -0.52607 | -0.58567 | -0.43945 | -0.49915 | -0.57563 | -0.60797 | -0.57033 | -0.58538 | -0.46058 | -0.48276 | -0.44029 | -0.5273 | -0.56807 | -0.50557 | -0.44464 | -0.51228 | -0.53611 | -0.41634 | -0.5178 | -0.41025 | -0.48941 | -0.46589 | -0.44663 | -0.44959 | -0.52005 | -0.55979 | -0.48772 | -0.43829 | -0.47343 | -0.47063 | -0.51214 | -0.43834 | -0.46435 | -0.44346 | -0.43534 | -0.44825 | -0.43016 | -0.59617 | -0.43807 | -0.36039 | -0.59937 | -0.3773 | -0.46212 | -0.38106 | -0.51655 | -0.43798 | -0.55843 | -0.47072 | -0.53771 | -0.48375 | -0.5017 | -0.51824 | -0.44044 | -0.47378 | -0.57961 | -0.34438 | -0.42294 | -0.448 | -0.48638 | -0.46746 | -0.50554 | -0.55995 | -0.37199 | -0.47393 | -0.53788 | -0.48618 | -0.58312 | -0.4435 | -0.5226 | -0.50007 | -0.40007 | -0.50094 | -0.42886 | -0.48545 | -0.50519 | -0.56008 | -0.50687 | -0.47333 | -0.52285 | -0.47163 | -0.51206 | -0.52079 | -0.37111 | -0.60099 | -0.50892 | -0.61058 | -0.5259 | -0.47003 | -0.53882 | -0.47865 | -0.4922 | -0.55983 | -0.44406 | -0.48011 | -0.48575 | -0.49645 | -0.5352 | -0.51846 | -0.40304 | -0.53617 | -0.60482 | -0.49534 | -0.44838 | -0.35877 | -0.49217 | -0.57104 | -0.37748 | -0.48657 | -0.55206 | -0.4374 | -0.58672 | -0.44267 | -0.46595 | -0.53433 | -0.50753 | -0.43117 | -0.52873 | -0.48782 | -0.41165 | -0.52809 | -0.51039 | -0.52688 | -0.40123 | -0.52402 | -0.41963 | -0.41943 | -0.54033 | -0.47275 | -0.42341 | -0.4396 | -0.49626 | -0.46105 | -0.54663 | -0.47311 | -0.5596 | -0.53464 | -0.35756 | -0.50686 | -0.47679 | -0.51612 | -0.45298 | -0.46097 | -0.45461 | -0.54113 | -0.36457 | -0.4895 | -0.46831 | -0.50362 | -0.49895 | -0.51945 | -0.43736 | -0.43155 | -0.54323 | -0.60038 | -0.43122 | -0.47301 | -0.51313 | -0.50823 | -0.51702 | -0.40706 | -0.44129 | -0.23061 | -0.40985 | -0.66518 | -0.66518 | -0.4223 | -0.4223 | -0.43926
-409.1538 | -0.15001 | 0.012372 | 0.0026593 | -0.47861 | 2039 | -0.51309 | -0.52909 | -0.49665 | -0.40637 | -0.43938 | -0.36384 | -0.41765 | -0.4696 | -0.45971 | -0.49663 | -0.40824 | -0.46314 | -0.57406 | -0.59307 | -0.54664 | -0.51233 | -0.44803 | -0.45879 | -0.43946 | -0.45392 | -0.45486 | -0.44244 | -0.46289 | -0.61037 | -0.52642 | -0.46497 | -0.45726 | -0.50162 | -0.47132 | -0.47861 | -0.5905 | -0.43182 | -0.59237 | -0.46586 | -0.45194 | -0.56407 | -0.52735 | -0.43278 | -0.50607 | -0.53119 | -0.52704 | -0.5524 | -0.4531 | -0.4147 | -0.39133 | -0.45388 | -0.50931 | -0.5368 | -0.4384 | -0.39341 | -0.43739 | -0.52902 | -0.41808 | -0.5771 | -0.50602 | -0.48789 | -0.44425 | -0.52312 | -0.43777 | -0.43431 | -0.47331 | -0.61259 | -0.40983 | -0.42551 | -0.53523 | -0.60079 | -0.47704 | -0.52228 | -0.62896 | -0.41348 | -0.51265 | -0.42561 | -0.57751 | -0.55487 | -0.52143 | -0.58495 | -0.48239 | -0.49565 | -0.41053 | -0.50955 | -0.48939 | -0.51614 | -0.51216 | -0.49237 | -0.63982 | -0.47138 | -0.54585 | -0.48077 | -0.46155 | -0.47249 | -0.47628 | -0.48081 | -0.54669 | -0.41359 | -0.57562 | -0.5519 | -0.51263 | -0.433 | -0.43024 | -0.39984 | -0.44647 | -0.49194 | -0.46455 | -0.44028 | -0.54614 | -0.37887 | -0.43014 | -0.36726 | -0.50788 | -0.49479 | -0.50208 | -0.51427 | -0.50428 | -0.51016 | -0.48923 | -0.49963 | -0.45619 | -0.4539 | -0.54716 | -0.42437 | -0.45559 | -0.35515 | -0.51761 | -0.37841 | -0.41627 | -0.59629 | -0.53433 | -0.46893 | -0.47044 | -0.52255 | -0.46254 | -0.60354 | -0.50873 | -0.46598 | -0.48408 | -0.48382 | -0.3208 | -0.5198 | -0.51801 | -0.40056 | -0.46281 | -0.51244 | -0.40103 | -0.47717 | -0.55565 | -0.46316 | -0.46638 | -0.50888 | -0.53384 | -0.61196 | -0.45491 | -0.54699 | -0.52293 | -0.4711 | -0.47448 | -0.38003 | -0.44807 | -0.42344 | -0.52542 | -0.29892 | -0.53647 | -0.52649 | -0.51927 | -0.46167 | -0.46699 | -0.45612 | -0.47193 | -0.50783 | -0.49327 | -0.43972 | -0.45768 | -0.43066 | -0.44162 | -0.54457 | -0.5329 | -0.416 | -0.41058 | -0.44751 | -0.40505 | -0.36693 | -0.48902 | -0.4003 | -0.57016 | -0.46882 | -0.42683 | -0.52529 | -0.47336 | -0.63464 | -0.38656 | -0.58025 | -0.57015 | -0.30532 | -0.4238 | -0.40868 | -0.47132 | -0.4481 | -0.5816 | -0.407 | -0.39383 | -0.43352 | -0.50696 | -0.46759 | -0.64231 | -0.49876 | -0.49038 | -0.59927 | -0.45759 | -0.54397 | -0.37867 | -0.45879 | -0.47296 | -0.48562 | -0.37485 | -0.43188 | -0.49347 | -0.56253 | -0.52147 | -0.53339 | -0.53792 | -0.41848 | -0.53653 | -0.41611 | -0.38948 | -0.71761 | -0.5067 | -0.32988 | -0.38353 | -0.47227 | -0.45261 | -0.49686 | -0.48349 | -0.57776 | -0.41956 | -0.49514 | -0.49858 | -0.41775 | -0.40763 | -0.52404 | -0.47899 | -0.42274 | -0.39392 | -0.53459 | -0.37359 | -0.60307 | -0.4453 | -0.53325 | -0.51044 | -0.43039 | -0.56936 | -0.42663 | -0.49966 | -0.47235 | -0.70433 | -0.45285 | -0.49091 | -0.34724 | -0.36046 | -0.50904 | -0.52885 | -0.49602 | -0.53638 | -0.44862 | -0.48396 | -0.50984 | -0.44698 | -0.51333 | -0.41976 | -0.47527 | -0.48867 | -0.48851 | -0.44861 | -0.53746 | -0.41254 | -0.47084 | -0.48049 | -0.51504 | -0.47956 | -0.52141 | -0.48858 | -0.40363 | -0.41646 | -0.55214 | -0.48569 | -0.42207 | -0.42515 | -0.413 | -0.46853 | -0.42482 | -0.62207 | -0.55528 | -0.41052 | -0.31364 | -0.5968 | -0.39973 | -0.57432 | -0.51068 | -0.41259 | -0.57175 | -0.40682 | -0.61933 | -0.43023 | -0.33596 | -0.48096 | -0.54977 | -0.44879 | -0.50363 | -0.46685 | -0.37626 | -0.54967 | -0.49681 | -0.55744 | -0.56453 | -0.51962 | -0.48976 | -0.45329 | -0.40847 | -0.41879 | -0.53088 | -0.56521 | -0.4276 | -0.42391 | -0.514 | -0.40778 | -0.5543 | -0.42988 | -0.54834 | -0.51891 | -0.4164 | -0.5431 | -0.36467 | -0.50363 | -0.53275 | -0.39903 | -0.46806 | -0.37308 | -0.53214 | -0.45741 | -0.55868 | -0.37819 | -0.50414 | -0.52812 | -0.41013 | -0.50749 | -0.51017 | -0.57492 | -0.42087 | -0.48587 | -0.56356 | -0.60322 | -0.56058 | -0.57772 | -0.45055 | -0.46991 | -0.42544 | -0.51316 | -0.55711 | -0.49538 | -0.42561 | -0.49969 | -0.52324 | -0.40391 | -0.51098 | -0.38737 | -0.47748 | -0.45467 | -0.43295 | -0.43456 | -0.50579 | -0.54654 | -0.48017 | -0.42654 | -0.45939 | -0.45573 | -0.50156 | -0.42636 | -0.44789 | -0.43373 | -0.42047 | -0.43399 | -0.41576 | -0.58541 | -0.42225 | -0.34085 | -0.59251 | -0.35754 | -0.44743 | -0.36581 | -0.5066 | -0.4254 | -0.55116 | -0.46069 | -0.52832 | -0.47029 | -0.48694 | -0.50425 | -0.42396 | -0.46423 | -0.57129 | -0.3261 | -0.41063 | -0.43091 | -0.47419 | -0.45495 | -0.49491 | -0.54649 | -0.35549 | -0.46191 | -0.52673 | -0.4749 | -0.57955 | -0.42198 | -0.51249 | -0.48541 | -0.38346 | -0.4909 | -0.40606 | -0.47172 | -0.49176 | -0.54913 | -0.49168 | -0.46323 | -0.50948 | -0.45699 | -0.49423 | -0.51004 | -0.34807 | -0.59449 | -0.49553 | -0.60712 | -0.51574 | -0.46046 | -0.52813 | -0.46526 | -0.47582 | -0.55206 | -0.42855 | -0.46659 | -0.47201 | -0.48694 | -0.51476 | -0.51044 | -0.3874 | -0.52333 | -0.59216 | -0.48376 | -0.43364 | -0.34601 | -0.47944 | -0.56056 | -0.35894 | -0.47284 | -0.54474 | -0.42269 | -0.57696 | -0.42306 | -0.45373 | -0.52351 | -0.4972 | -0.41774 | -0.51434 | -0.47628 | -0.39092 | -0.51459 | -0.49978 | -0.51738 | -0.38181 | -0.51416 | -0.39698 | -0.40631 | -0.52387 | -0.45576 | -0.4103 | -0.42691 | -0.48142 | -0.4467 | -0.53029 | -0.45992 | -0.54733 | -0.52481 | -0.33793 | -0.49519 | -0.46261 | -0.50248 | -0.44168 | -0.44758 | -0.44324 | -0.52979 | -0.34474 | -0.47866 | -0.45511 | -0.49246 | -0.48793 | -0.50861 | -0.42352 | -0.41721 | -0.5285 | -0.59006 | -0.41734 | -0.46086 | -0.49624 | -0.49473 | -0.51309 | -0.39594 | -0.4307 | -0.20766 | -0.39899 | -0.66518 | -0.66518 | -0.41103 | -0.41103 | -0.42958
-438.6909 | -0.1495 | 0.01359 | 0.0030457 | -0.46514 | 2040 | -0.5094 | -0.52098 | -0.48357 | -0.38787 | -0.42686 | -0.3469 | -0.39624 | -0.45945 | -0.45111 | -0.48674 | -0.39052 | -0.45009 | -0.56366 | -0.57995 | -0.53453 | -0.49932 | -0.43027 | -0.44396 | -0.41922 | -0.44228 | -0.44251 | -0.42516 | -0.44951 | -0.60281 | -0.51654 | -0.45335 | -0.44129 | -0.48465 | -0.46172 | -0.46207 | -0.58564 | -0.40614 | -0.5778 | -0.44944 | -0.43361 | -0.55408 | -0.51349 | -0.42036 | -0.49413 | -0.51944 | -0.51738 | -0.5421 | -0.43516 | -0.40069 | -0.37558 | -0.43595 | -0.50355 | -0.52636 | -0.42429 | -0.37997 | -0.42552 | -0.51862 | -0.40216 | -0.56178 | -0.49841 | -0.47443 | -0.43425 | -0.51183 | -0.41926 | -0.42019 | -0.4634 | -0.60424 | -0.3991 | -0.41 | -0.51951 | -0.5954 | -0.46656 | -0.50915 | -0.62359 | -0.39825 | -0.50543 | -0.41216 | -0.5691 | -0.54459 | -0.50134 | -0.57512 | -0.47064 | -0.48307 | -0.39011 | -0.49669 | -0.47935 | -0.50298 | -0.50002 | -0.47988 | -0.63375 | -0.46083 | -0.53694 | -0.47013 | -0.4508 | -0.46232 | -0.45714 | -0.46064 | -0.53799 | -0.39999 | -0.56451 | -0.54011 | -0.50155 | -0.42117 | -0.4003 | -0.38645 | -0.42944 | -0.47837 | -0.45027 | -0.42721 | -0.53752 | -0.36326 | -0.4136 | -0.35309 | -0.49851 | -0.47931 | -0.48921 | -0.49768 | -0.49392 | -0.49804 | -0.47718 | -0.4846 | -0.44251 | -0.43657 | -0.53553 | -0.41019 | -0.44191 | -0.33764 | -0.50616 | -0.36501 | -0.3991 | -0.58202 | -0.5243 | -0.45449 | -0.45796 | -0.51244 | -0.44343 | -0.59382 | -0.49705 | -0.45679 | -0.47295 | -0.4721 | -0.29981 | -0.50466 | -0.50435 | -0.37877 | -0.44786 | -0.50344 | -0.38785 | -0.46264 | -0.54301 | -0.45054 | -0.45411 | -0.49086 | -0.52493 | -0.60226 | -0.43535 | -0.53681 | -0.51352 | -0.45894 | -0.46137 | -0.36438 | -0.43384 | -0.40906 | -0.51144 | -0.28396 | -0.52853 | -0.5188 | -0.50434 | -0.45192 | -0.45227 | -0.44042 | -0.4619 | -0.49263 | -0.48111 | -0.41959 | -0.44674 | -0.41262 | -0.42809 | -0.53342 | -0.51783 | -0.39918 | -0.39968 | -0.43461 | -0.39177 | -0.33986 | -0.47326 | -0.381 | -0.55756 | -0.44942 | -0.41371 | -0.51358 | -0.45709 | -0.62721 | -0.37133 | -0.57015 | -0.56233 | -0.28583 | -0.41245 | -0.39623 | -0.45518 | -0.43418 | -0.57526 | -0.3885 | -0.37534 | -0.42039 | -0.49783 | -0.45108 | -0.63618 | -0.48905 | -0.47953 | -0.59043 | -0.44628 | -0.53171 | -0.36159 | -0.44787 | -0.46038 | -0.47409 | -0.3637 | -0.41641 | -0.48507 | -0.54884 | -0.51053 | -0.52236 | -0.52473 | -0.40821 | -0.5255 | -0.40207 | -0.3749 | -0.71938 | -0.4922 | -0.31212 | -0.36791 | -0.45809 | -0.43588 | -0.48447 | -0.47111 | -0.56632 | -0.40613 | -0.48091 | -0.48435 | -0.40597 | -0.39023 | -0.51227 | -0.4679 | -0.40246 | -0.37949 | -0.52081 | -0.35834 | -0.59574 | -0.4326 | -0.51216 | -0.49779 | -0.41989 | -0.56345 | -0.41099 | -0.48641 | -0.45931 | -0.70179 | -0.43566 | -0.47469 | -0.3299 | -0.33824 | -0.48489 | -0.51753 | -0.48163 | -0.52097 | -0.43287 | -0.46829 | -0.49579 | -0.43271 | -0.5014 | -0.40321 | -0.45657 | -0.47765 | -0.47761 | -0.43483 | -0.52896 | -0.39105 | -0.45945 | -0.46888 | -0.49883 | -0.4694 | -0.50613 | -0.47341 | -0.38442 | -0.39623 | -0.54233 | -0.47378 | -0.39965 | -0.41109 | -0.39859 | -0.4554 | -0.4103 | -0.61363 | -0.54889 | -0.39353 | -0.29374 | -0.59085 | -0.37592 | -0.56328 | -0.50069 | -0.39969 | -0.5649 | -0.38517 | -0.61432 | -0.41542 | -0.31722 | -0.46458 | -0.53408 | -0.43387 | -0.49259 | -0.45226 | -0.36163 | -0.53947 | -0.48071 | -0.54873 | -0.55673 | -0.50457 | -0.47617 | -0.43967 | -0.38675 | -0.40446 | -0.51759 | -0.55395 | -0.41149 | -0.41246 | -0.50454 | -0.39156 | -0.54772 | -0.40497 | -0.53584 | -0.50775 | -0.40233 | -0.52596 | -0.35207 | -0.49275 | -0.52387 | -0.38635 | -0.45674 | -0.35609 | -0.52212 | -0.44097 | -0.55006 | -0.36388 | -0.49239 | -0.51786 | -0.39451 | -0.49224 | -0.4929 | -0.5635 | -0.40156 | -0.47204 | -0.55073 | -0.59825 | -0.55031 | -0.56966 | -0.44043 | -0.45663 | -0.41003 | -0.49832 | -0.54549 | -0.48491 | -0.40546 | -0.48658 | -0.50951 | -0.39134 | -0.50411 | -0.36308 | -0.46506 | -0.44323 | -0.41893 | -0.41911 | -0.4908 | -0.53241 | -0.47266 | -0.41468 | -0.44487 | -0.44027 | -0.49062 | -0.41426 | -0.43063 | -0.42401 | -0.40519 | -0.41933 | -0.4009 | -0.5739 | -0.40597 | -0.32113 | -0.58528 | -0.33698 | -0.43225 | -0.35026 | -0.49581 | -0.4126 | -0.54366 | -0.45052 | -0.51861 | -0.45634 | -0.47146 | -0.48968 | -0.40674 | -0.45457 | -0.56255 | -0.30731 | -0.39822 | -0.41291 | -0.46162 | -0.4421 | -0.48396 | -0.53208 | -0.33874 | -0.44962 | -0.51511 | -0.46334 | -0.57593 | -0.399 | -0.50203 | -0.47005 | -0.36634 | -0.48061 | -0.38107 | -0.45747 | -0.47774 | -0.53744 | -0.47563 | -0.45299 | -0.49538 | -0.44159 | -0.47531 | -0.49891 | -0.32372 | -0.58763 | -0.48156 | -0.60356 | -0.50521 | -0.45082 | -0.51695 | -0.45128 | -0.45846 | -0.54385 | -0.41255 | -0.45253 | -0.4578 | -0.47723 | -0.49243 | -0.50225 | -0.37141 | -0.50978 | -0.57852 | -0.47179 | -0.41846 | -0.3334 | -0.46626 | -0.5494 | -0.33969 | -0.45859 | -0.5372 | -0.40761 | -0.56664 | -0.40199 | -0.44124 | -0.51224 | -0.48657 | -0.40407 | -0.49888 | -0.46443 | -0.36916 | -0.50046 | -0.4888 | -0.50747 | -0.36042 | -0.5039 | -0.37268 | -0.39305 | -0.50633 | -0.43789 | -0.39702 | -0.41401 | -0.46568 | -0.43189 | -0.51264 | -0.44636 | -0.53412 | -0.51454 | -0.31811 | -0.48314 | -0.44789 | -0.48813 | -0.43022 | -0.43379 | -0.4317 | -0.51796 | -0.32454 | -0.46752 | -0.44155 | -0.48067 | -0.47647 | -0.49736 | -0.40944 | -0.40253 | -0.51263 | -0.57903 | -0.40314 | -0.4484 | -0.47843 | -0.48062 | -0.5094 | -0.38516 | -0.42031 | -0.18507 | -0.38846 | -0.66518 | -0.66518 | -0.4001 | -0.4001 | -0.42018
-469.0703 | -0.14901 | 0.014869 | 0.0034574 | -0.45128 | 2041 | -0.50637 | -0.51285 | -0.47 | -0.36923 | -0.41442 | -0.32998 | -0.37373 | -0.44945 | -0.44296 | -0.47689 | -0.37235 | -0.43688 | -0.55263 | -0.56579 | -0.52151 | -0.48587 | -0.41178 | -0.42883 | -0.39794 | -0.43075 | -0.43011 | -0.40761 | -0.43589 | -0.59475 | -0.50644 | -0.44166 | -0.42483 | -0.46681 | -0.45233 | -0.44364 | -0.5807 | -0.3769 | -0.56192 | -0.43238 | -0.41402 | -0.54363 | -0.49889 | -0.40806 | -0.48189 | -0.50721 | -0.50752 | -0.53132 | -0.41654 | -0.38674 | -0.35983 | -0.41738 | -0.4982 | -0.51556 | -0.41007 | -0.36677 | -0.41381 | -0.50794 | -0.38608 | -0.54529 | -0.49101 | -0.46056 | -0.42453 | -0.50018 | -0.39987 | -0.40591 | -0.45363 | -0.59505 | -0.38889 | -0.39429 | -0.50277 | -0.5898 | -0.45616 | -0.49548 | -0.61784 | -0.38298 | -0.49845 | -0.39872 | -0.56031 | -0.53387 | -0.47989 | -0.56467 | -0.45872 | -0.47006 | -0.36924 | -0.48338 | -0.46929 | -0.48932 | -0.48738 | -0.4671 | -0.62714 | -0.45035 | -0.52772 | -0.45942 | -0.44017 | -0.45225 | -0.43699 | -0.43886 | -0.52899 | -0.38652 | -0.55272 | -0.52767 | -0.49019 | -0.4095 | -0.36734 | -0.37325 | -0.41189 | -0.4643 | -0.43564 | -0.41416 | -0.52851 | -0.3477 | -0.39644 | -0.33922 | -0.48913 | -0.46313 | -0.47594 | -0.48023 | -0.48349 | -0.48539 | -0.46494 | -0.4689 | -0.42868 | -0.41852 | -0.52332 | -0.39596 | -0.428 | -0.32019 | -0.49435 | -0.352 | -0.38151 | -0.5666 | -0.51399 | -0.43963 | -0.44531 | -0.50206 | -0.42239 | -0.583 | -0.4851 | -0.44791 | -0.46171 | -0.4603 | -0.27816 | -0.48853 | -0.49009 | -0.35612 | -0.43222 | -0.49444 | -0.37494 | -0.4477 | -0.52966 | -0.43779 | -0.44174 | -0.47175 | -0.51588 | -0.59161 | -0.41452 | -0.52623 | -0.50402 | -0.44668 | -0.44798 | -0.34869 | -0.41937 | -0.39465 | -0.49679 | -0.2697 | -0.52054 | -0.51112 | -0.48864 | -0.44244 | -0.43711 | -0.42423 | -0.45204 | -0.47701 | -0.4687 | -0.39891 | -0.43592 | -0.39393 | -0.41449 | -0.5217 | -0.50188 | -0.38202 | -0.38926 | -0.42168 | -0.37866 | -0.30936 | -0.45678 | -0.36151 | -0.54407 | -0.42891 | -0.40063 | -0.50147 | -0.43996 | -0.61911 | -0.35617 | -0.55937 | -0.55422 | -0.26658 | -0.40136 | -0.38405 | -0.43849 | -0.42003 | -0.56872 | -0.36912 | -0.35576 | -0.40726 | -0.48871 | -0.43395 | -0.62946 | -0.47933 | -0.46865 | -0.58099 | -0.43509 | -0.51885 | -0.34469 | -0.43711 | -0.44741 | -0.4624 | -0.35319 | -0.40056 | -0.47686 | -0.53419 | -0.49931 | -0.51092 | -0.51085 | -0.39845 | -0.51406 | -0.38807 | -0.36052 | -0.72096 | -0.47707 | -0.29445 | -0.35245 | -0.4436 | -0.41861 | -0.47177 | -0.45853 | -0.55414 | -0.39273 | -0.46619 | -0.46942 | -0.39445 | -0.37242 | -0.49994 | -0.45682 | -0.38129 | -0.36513 | -0.5062 | -0.34324 | -0.58796 | -0.41985 | -0.48894 | -0.48467 | -0.40978 | -0.5575 | -0.3951 | -0.47268 | -0.44592 | -0.69866 | -0.41783 | -0.45717 | -0.31258 | -0.31485 | -0.45728 | -0.50579 | -0.46673 | -0.50459 | -0.41662 | -0.452 | -0.48101 | -0.41813 | -0.48904 | -0.38603 | -0.43727 | -0.46658 | -0.46665 | -0.42084 | -0.52029 | -0.36725 | -0.44802 | -0.45719 | -0.48176 | -0.45928 | -0.48977 | -0.45729 | -0.36451 | -0.37553 | -0.53212 | -0.46145 | -0.37647 | -0.39712 | -0.38417 | -0.44196 | -0.39561 | -0.60448 | -0.5425 | -0.37623 | -0.27365 | -0.58469 | -0.35089 | -0.55156 | -0.49061 | -0.38699 | -0.55788 | -0.36245 | -0.60904 | -0.40045 | -0.29868 | -0.44796 | -0.51706 | -0.41862 | -0.48141 | -0.43728 | -0.34693 | -0.52885 | -0.46381 | -0.53975 | -0.54871 | -0.48868 | -0.46219 | -0.42591 | -0.36436 | -0.39011 | -0.50357 | -0.54204 | -0.39514 | -0.40125 | -0.49498 | -0.3751 | -0.54112 | -0.37762 | -0.52256 | -0.49623 | -0.38826 | -0.50776 | -0.33999 | -0.48169 | -0.51486 | -0.37402 | -0.44543 | -0.33935 | -0.51178 | -0.42399 | -0.5412 | -0.34977 | -0.48036 | -0.50732 | -0.3788 | -0.47621 | -0.47424 | -0.55137 | -0.38179 | -0.45782 | -0.53707 | -0.59313 | -0.53956 | -0.56125 | -0.43056 | -0.44311 | -0.39434 | -0.48283 | -0.53325 | -0.47436 | -0.38422 | -0.47308 | -0.49494 | -0.37902 | -0.49751 | -0.33758 | -0.45229 | -0.43183 | -0.40485 | -0.40384 | -0.47512 | -0.5174 | -0.46558 | -0.40306 | -0.43003 | -0.4244 | -0.47957 | -0.40241 | -0.41271 | -0.41474 | -0.38978 | -0.40449 | -0.38586 | -0.56159 | -0.38944 | -0.30142 | -0.57768 | -0.31583 | -0.41675 | -0.33482 | -0.48425 | -0.3999 | -0.53607 | -0.44057 | -0.50872 | -0.44203 | -0.45538 | -0.4746 | -0.38901 | -0.44517 | -0.55344 | -0.28834 | -0.38609 | -0.39411 | -0.44893 | -0.42913 | -0.4729 | -0.51669 | -0.32212 | -0.4373 | -0.50309 | -0.45171 | -0.57248 | -0.37455 | -0.4914 | -0.45405 | -0.349 | -0.47031 | -0.35366 | -0.4429 | -0.46326 | -0.52501 | -0.4588 | -0.44298 | -0.48066 | -0.42561 | -0.45528 | -0.48755 | -0.29817 | -0.58041 | -0.46713 | -0.59998 | -0.49449 | -0.44146 | -0.50539 | -0.43691 | -0.44021 | -0.53533 | -0.39625 | -0.4381 | -0.44336 | -0.46762 | -0.468 | -0.49418 | -0.35537 | -0.49557 | -0.56378 | -0.45963 | -0.40305 | -0.32152 | -0.45284 | -0.53755 | -0.31998 | -0.44395 | -0.52958 | -0.39245 | -0.55576 | -0.37948 | -0.42874 | -0.50065 | -0.47586 | -0.39047 | -0.48233 | -0.45247 | -0.34648 | -0.48574 | -0.47766 | -0.49735 | -0.33686 | -0.49341 | -0.3467 | -0.38006 | -0.48769 | -0.41923 | -0.38394 | -0.40121 | -0.44913 | -0.41677 | -0.49359 | -0.4326 | -0.5199 | -0.50399 | -0.29832 | -0.47086 | -0.43285 | -0.47315 | -0.41893 | -0.41982 | -0.42035 | -0.50569 | -0.30422 | -0.45636 | -0.42787 | -0.46842 | -0.46481 | -0.48588 | -0.39541 | -0.38775 | -0.49556 | -0.56723 | -0.38897 | -0.43591 | -0.45969 | -0.46603 | -0.50637 | -0.37504 | -0.41063 | -0.16294 | -0.37858 | -0.66518 | -0.66518 | -0.38985 | -0.38985 | -0.41139
-500.3026 | -0.14851 | 0.01621 | 0.0038942 | -0.43704 | 2042 | -0.50403 | -0.50473 | -0.45592 | -0.35041 | -0.4021 | -0.31307 | -0.35018 | -0.43963 | -0.43529 | -0.4671 | -0.35372 | -0.42355 | -0.54098 | -0.55061 | -0.5075 | -0.47199 | -0.39257 | -0.41343 | -0.37557 | -0.41935 | -0.41766 | -0.38986 | -0.42204 | -0.58617 | -0.49614 | -0.42988 | -0.40789 | -0.44811 | -0.44318 | -0.42272 | -0.5757 | -0.34305 | -0.5447 | -0.4147 | -0.39301 | -0.53272 | -0.48355 | -0.3959 | -0.46934 | -0.49454 | -0.49749 | -0.52007 | -0.39727 | -0.37288 | -0.34409 | -0.39843 | -0.4933 | -0.50441 | -0.39578 | -0.35381 | -0.40228 | -0.497 | -0.37 | -0.52765 | -0.48382 | -0.44628 | -0.41509 | -0.48818 | -0.37954 | -0.39147 | -0.44402 | -0.58493 | -0.37923 | -0.3784 | -0.48503 | -0.58397 | -0.44586 | -0.48129 | -0.61171 | -0.36766 | -0.49172 | -0.38529 | -0.55114 | -0.52271 | -0.45715 | -0.5536 | -0.44662 | -0.45661 | -0.3479 | -0.46963 | -0.4592 | -0.47516 | -0.47424 | -0.45403 | -0.62 | -0.43995 | -0.51817 | -0.44865 | -0.42966 | -0.44229 | -0.41583 | -0.41533 | -0.51969 | -0.37319 | -0.54025 | -0.51458 | -0.47855 | -0.39799 | -0.33101 | -0.36023 | -0.39384 | -0.44972 | -0.42068 | -0.40115 | -0.51904 | -0.33218 | -0.3786 | -0.32566 | -0.47976 | -0.44629 | -0.46229 | -0.46225 | -0.47299 | -0.4722 | -0.45251 | -0.45254 | -0.41471 | -0.39973 | -0.51055 | -0.3817 | -0.41385 | -0.30295 | -0.48218 | -0.33938 | -0.36349 | -0.55005 | -0.5034 | -0.42433 | -0.43249 | -0.49139 | -0.39897 | -0.57095 | -0.47291 | -0.43935 | -0.45036 | -0.44844 | -0.25566 | -0.47133 | -0.47524 | -0.33276 | -0.41578 | -0.48546 | -0.36233 | -0.43235 | -0.51559 | -0.42491 | -0.42928 | -0.45156 | -0.5067 | -0.57999 | -0.39233 | -0.51527 | -0.49445 | -0.43435 | -0.4343 | -0.33293 | -0.40465 | -0.38021 | -0.48148 | -0.25613 | -0.51252 | -0.50346 | -0.47217 | -0.43328 | -0.42149 | -0.40757 | -0.44236 | -0.46106 | -0.45607 | -0.37765 | -0.42522 | -0.37455 | -0.40084 | -0.50937 | -0.48504 | -0.36451 | -0.37934 | -0.40874 | -0.36574 | -0.27428 | -0.43957 | -0.34178 | -0.5297 | -0.40723 | -0.38762 | -0.48896 | -0.4219 | -0.61033 | -0.34109 | -0.5479 | -0.54583 | -0.24749 | -0.39056 | -0.37217 | -0.42146 | -0.40565 | -0.56201 | -0.34869 | -0.33478 | -0.39413 | -0.47961 | -0.41622 | -0.62217 | -0.46963 | -0.45776 | -0.57095 | -0.42404 | -0.50539 | -0.32794 | -0.42652 | -0.43401 | -0.45058 | -0.34336 | -0.38431 | -0.46888 | -0.51861 | -0.48784 | -0.49907 | -0.49628 | -0.38921 | -0.50223 | -0.37412 | -0.34645 | -0.72235 | -0.46133 | -0.27684 | -0.33738 | -0.42883 | -0.40081 | -0.45877 | -0.44579 | -0.54125 | -0.37936 | -0.45101 | -0.45377 | -0.3832 | -0.35424 | -0.48703 | -0.44579 | -0.35918 | -0.35083 | -0.49073 | -0.3283 | -0.57974 | -0.40702 | -0.46342 | -0.4711 | -0.40008 | -0.55153 | -0.37897 | -0.45845 | -0.43216 | -0.69493 | -0.39938 | -0.43816 | -0.29526 | -0.29008 | -0.42549 | -0.49362 | -0.45134 | -0.48726 | -0.39985 | -0.43511 | -0.46547 | -0.40323 | -0.47625 | -0.3681 | -0.41734 | -0.45547 | -0.45563 | -0.40664 | -0.51147 | -0.34041 | -0.43659 | -0.44545 | -0.46386 | -0.44922 | -0.47225 | -0.4401 | -0.34383 | -0.35436 | -0.52151 | -0.44864 | -0.3525 | -0.38355 | -0.36974 | -0.4282 | -0.38074 | -0.59461 | -0.53615 | -0.35862 | -0.25333 | -0.57831 | -0.3245 | -0.53919 | -0.48045 | -0.37448 | -0.55071 | -0.33861 | -0.60349 | -0.38534 | -0.28029 | -0.43109 | -0.49862 | -0.40304 | -0.47012 | -0.42193 | -0.33204 | -0.51781 | -0.44611 | -0.53049 | -0.54048 | -0.47194 | -0.44782 | -0.41203 | -0.34391 | -0.37577 | -0.48883 | -0.52949 | -0.37868 | -0.39027 | -0.48533 | -0.3584 | -0.5345 | -0.34752 | -0.50849 | -0.48434 | -0.3742 | -0.48877 | -0.32844 | -0.47047 | -0.50572 | -0.36207 | -0.43412 | -0.32283 | -0.50111 | -0.40646 | -0.53209 | -0.33585 | -0.46805 | -0.49651 | -0.36302 | -0.45937 | -0.45406 | -0.53856 | -0.36166 | -0.44323 | -0.5226 | -0.58788 | -0.52833 | -0.5525 | -0.42096 | -0.42937 | -0.37834 | -0.46689 | -0.52039 | -0.46373 | -0.36182 | -0.45923 | -0.47949 | -0.36696 | -0.49119 | -0.31085 | -0.43915 | -0.42048 | -0.39072 | -0.38875 | -0.45875 | -0.50152 | -0.45897 | -0.39171 | -0.41488 | -0.40812 | -0.46843 | -0.39084 | -0.39413 | -0.40596 | -0.37425 | -0.38949 | -0.3706 | -0.54848 | -0.37281 | -0.28167 | -0.56973 | -0.29419 | -0.40094 | -0.31946 | -0.47167 | -0.3873 | -0.52841 | -0.43086 | -0.49866 | -0.42737 | -0.4387 | -0.4593 | -0.37075 | -0.43603 | -0.54397 | -0.26913 | -0.37427 | -0.37445 | -0.43613 | -0.41604 | -0.46174 | -0.50032 | -0.30574 | -0.42497 | -0.49068 | -0.44006 | -0.56921 | -0.34852 | -0.48061 | -0.43739 | -0.33141 | -0.45999 | -0.32336 | -0.42802 | -0.44833 | -0.51181 | -0.44117 | -0.4332 | -0.46531 | -0.40903 | -0.43413 | -0.47599 | -0.27141 | -0.57285 | -0.45225 | -0.59639 | -0.48359 | -0.4324 | -0.49348 | -0.42213 | -0.42104 | -0.52648 | -0.37965 | -0.4233 | -0.429 | -0.45813 | -0.44135 | -0.48624 | -0.33927 | -0.48072 | -0.54793 | -0.44727 | -0.38741 | -0.31039 | -0.43919 | -0.52499 | -0.29974 | -0.42892 | -0.52188 | -0.37722 | -0.54431 | -0.35535 | -0.41627 | -0.48876 | -0.46509 | -0.37695 | -0.46463 | -0.44039 | -0.32283 | -0.47045 | -0.46636 | -0.48702 | -0.31034 | -0.48267 | -0.31886 | -0.36737 | -0.46797 | -0.39977 | -0.3711 | -0.38853 | -0.43171 | -0.40133 | -0.47308 | -0.41865 | -0.50461 | -0.49315 | -0.27851 | -0.45833 | -0.41749 | -0.45753 | -0.40783 | -0.40568 | -0.40921 | -0.49299 | -0.28369 | -0.44519 | -0.41409 | -0.45564 | -0.45293 | -0.47416 | -0.38178 | -0.37285 | -0.47722 | -0.55466 | -0.37482 | -0.4234 | -0.44004 | -0.45097 | -0.50403 | -0.36557 | -0.40176 | -0.1412 | -0.36934 | -0.66518 | -0.66518 | -0.38028 | -0.38028 | -0.40321
-532.7082 | -0.14803 | 0.017612 | 0.0043559 | -0.42227 | 2043 | -0.50192 | -0.4964 | -0.4411 | -0.33124 | -0.38953 | -0.29604 | -0.32554 | -0.42965 | -0.42759 | -0.45708 | -0.33437 | -0.40986 | -0.52873 | -0.53459 | -0.49232 | -0.45764 | -0.37255 | -0.39784 | -0.35198 | -0.40776 | -0.40491 | -0.37178 | -0.40777 | -0.57715 | -0.48551 | -0.41769 | -0.39034 | -0.42878 | -0.43392 | -0.39819 | -0.57051 | -0.30293 | -0.52693 | -0.39632 | -0.37013 | -0.52131 | -0.46791 | -0.38349 | -0.45635 | -0.48133 | -0.48716 | -0.50829 | -0.37752 | -0.35876 | -0.32859 | -0.37896 | -0.48844 | -0.49282 | -0.38116 | -0.34063 | -0.39054 | -0.48571 | -0.3538 | -0.50908 | -0.47671 | -0.43148 | -0.40541 | -0.47576 | -0.35802 | -0.377 | -0.43421 | -0.57387 | -0.36958 | -0.36208 | -0.46633 | -0.5779 | -0.43536 | -0.46654 | -0.60525 | -0.35204 | -0.48493 | -0.37176 | -0.54154 | -0.51109 | -0.4335 | -0.54194 | -0.43411 | -0.44277 | -0.32591 | -0.4554 | -0.44875 | -0.46046 | -0.4604 | -0.44053 | -0.61243 | -0.42934 | -0.50811 | -0.43757 | -0.41896 | -0.43209 | -0.3937 | -0.38985 | -0.50986 | -0.36005 | -0.5272 | -0.50081 | -0.46694 | -0.38666 | -0.29089 | -0.34697 | -0.37584 | -0.43442 | -0.40524 | -0.38785 | -0.50888 | -0.31631 | -0.35973 | -0.31193 | -0.47013 | -0.42876 | -0.44808 | -0.44376 | -0.4622 | -0.45829 | -0.43971 | -0.43547 | -0.40042 | -0.38068 | -0.49722 | -0.3671 | -0.39919 | -0.28542 | -0.46952 | -0.32666 | -0.34474 | -0.53288 | -0.4928 | -0.40838 | -0.4193 | -0.48026 | -0.37232 | -0.55753 | -0.46032 | -0.43072 | -0.43868 | -0.43631 | -0.23178 | -0.45295 | -0.4598 | -0.30838 | -0.39814 | -0.47624 | -0.34956 | -0.41705 | -0.50083 | -0.41167 | -0.41691 | -0.43033 | -0.49721 | -0.56745 | -0.36859 | -0.50389 | -0.48461 | -0.4217 | -0.42017 | -0.31722 | -0.38943 | -0.36543 | -0.46554 | -0.24263 | -0.50426 | -0.49556 | -0.45564 | -0.42404 | -0.40517 | -0.39029 | -0.43253 | -0.44475 | -0.44301 | -0.35576 | -0.41434 | -0.35427 | -0.38681 | -0.49632 | -0.46739 | -0.34642 | -0.36941 | -0.39548 | -0.35252 | -0.23272 | -0.42158 | -0.32162 | -0.5145 | -0.38431 | -0.37428 | -0.47598 | -0.40268 | -0.601 | -0.32572 | -0.53575 | -0.53707 | -0.22874 | -0.3796 | -0.36011 | -0.40409 | -0.39081 | -0.55504 | -0.32676 | -0.31159 | -0.38116 | -0.47028 | -0.39781 | -0.61442 | -0.45969 | -0.44662 | -0.56037 | -0.41283 | -0.49131 | -0.31107 | -0.41603 | -0.41979 | -0.43837 | -0.33359 | -0.36734 | -0.46099 | -0.50217 | -0.47596 | -0.48675 | -0.481 | -0.37997 | -0.48995 | -0.35992 | -0.33276 | -0.72348 | -0.44495 | -0.25956 | -0.32235 | -0.41422 | -0.3829 | -0.44537 | -0.43265 | -0.5277 | -0.36566 | -0.43581 | -0.43721 | -0.37181 | -0.33587 | -0.47342 | -0.43451 | -0.33602 | -0.33618 | -0.47493 | -0.3131 | -0.57111 | -0.3938 | -0.4355 | -0.45701 | -0.39032 | -0.54538 | -0.36233 | -0.4436 | -0.41776 | -0.69084 | -0.38028 | -0.41725 | -0.27759 | -0.26346 | -0.38853 | -0.48095 | -0.43538 | -0.46905 | -0.38229 | -0.41759 | -0.44907 | -0.38782 | -0.46286 | -0.34921 | -0.39677 | -0.44405 | -0.44436 | -0.392 | -0.50236 | -0.30917 | -0.42523 | -0.43341 | -0.44522 | -0.43927 | -0.45344 | -0.42151 | -0.32265 | -0.33259 | -0.51042 | -0.43496 | -0.32854 | -0.37005 | -0.35495 | -0.41378 | -0.36537 | -0.58415 | -0.52963 | -0.34041 | -0.23287 | -0.57167 | -0.29641 | -0.52625 | -0.47002 | -0.36218 | -0.54323 | -0.31351 | -0.59764 | -0.37036 | -0.26222 | -0.41389 | -0.47876 | -0.38693 | -0.45851 | -0.40609 | -0.31628 | -0.50629 | -0.42752 | -0.52087 | -0.53195 | -0.45436 | -0.43295 | -0.3978 | -0.32458 | -0.36113 | -0.47329 | -0.51635 | -0.36203 | -0.37905 | -0.4754 | -0.34122 | -0.52766 | -0.3141 | -0.49356 | -0.47191 | -0.35982 | -0.46912 | -0.31688 | -0.4589 | -0.4963 | -0.34995 | -0.42254 | -0.30665 | -0.48998 | -0.38828 | -0.52264 | -0.32173 | -0.45529 | -0.48568 | -0.34698 | -0.44164 | -0.43212 | -0.52513 | -0.34103 | -0.42811 | -0.50743 | -0.58241 | -0.51661 | -0.54336 | -0.41123 | -0.4152 | -0.3617 | -0.45063 | -0.50691 | -0.45316 | -0.33856 | -0.44488 | -0.46305 | -0.35469 | -0.48481 | -0.28261 | -0.42571 | -0.40889 | -0.37624 | -0.37357 | -0.44167 | -0.4848 | -0.45238 | -0.38023 | -0.39927 | -0.3913 | -0.45695 | -0.37913 | -0.3747 | -0.39715 | -0.35831 | -0.37407 | -0.35476 | -0.53467 | -0.356 | -0.26211 | -0.56142 | -0.2721 | -0.38465 | -0.30369 | -0.45845 | -0.37444 | -0.52051 | -0.42099 | -0.48828 | -0.4122 | -0.42133 | -0.44414 | -0.35179 | -0.42676 | -0.5341 | -0.24919 | -0.36232 | -0.35365 | -0.42298 | -0.40257 | -0.45027 | -0.48299 | -0.28934 | -0.41273 | -0.47784 | -0.42813 | -0.56586 | -0.3207 | -0.46948 | -0.42001 | -0.31321 | -0.44967 | -0.28988 | -0.41273 | -0.43283 | -0.49776 | -0.42266 | -0.42328 | -0.44923 | -0.39152 | -0.41191 | -0.46405 | -0.24311 | -0.56493 | -0.43684 | -0.5927 | -0.47234 | -0.42324 | -0.48108 | -0.40667 | -0.40079 | -0.51709 | -0.36255 | -0.40791 | -0.41454 | -0.44844 | -0.41266 | -0.47814 | -0.32276 | -0.46516 | -0.53114 | -0.43451 | -0.37132 | -0.29938 | -0.42511 | -0.5117 | -0.27855 | -0.41338 | -0.51396 | -0.36188 | -0.53237 | -0.32915 | -0.40353 | -0.47645 | -0.45403 | -0.36317 | -0.446 | -0.4284 | -0.29804 | -0.45511 | -0.45469 | -0.47623 | -0.28727 | -0.47163 | -0.28881 | -0.35455 | -0.44724 | -0.37937 | -0.35809 | -0.37562 | -0.41324 | -0.38599 | -0.4511 | -0.40479 | -0.48846 | -0.48184 | -0.25834 | -0.44585 | -0.40189 | -0.44118 | -0.39655 | -0.39111 | -0.39788 | -0.48025 | -0.26252 | -0.43373 | -0.40013 | -0.44198 | -0.44055 | -0.46205 | -0.36849 | -0.35758 | -0.45754 | -0.54144 | -0.36032 | -0.41061 | -0.41964 | -0.43534 | -0.50192 | -0.35637 | -0.39318 | -0.11964 | -0.36037 | -0.66518 | -0.66518 | -0.37098 | -0.37098 | -0.39525
-565.9881 | -0.14754 | 0.019073 | 0.0048421 | -0.40709 | 2044 | -0.49977 | -0.48775 | -0.42541 | -0.3122 | -0.37653 | -0.27871 | -0.30014 | -0.41958 | -0.41963 | -0.4467 | -0.31478 | -0.39569 | -0.51591 | -0.51781 | -0.47581 | -0.44338 | -0.3518 | -0.38199 | -0.3271 | -0.39582 | -0.39172 | -0.35329 | -0.3935 | -0.5677 | -0.47478 | -0.40489 | -0.37267 | -0.40944 | -0.42438 | -0.36915 | -0.56508 | -0.28317 | -0.50868 | -0.37786 | -0.34504 | -0.50939 | -0.45196 | -0.37063 | -0.44284 | -0.46756 | -0.47677 | -0.49595 | -0.35724 | -0.34421 | -0.31327 | -0.3589 | -0.48349 | -0.48074 | -0.36614 | -0.32702 | -0.37842 | -0.47432 | -0.33734 | -0.48969 | -0.46951 | -0.41666 | -0.39521 | -0.4633 | -0.33518 | -0.36236 | -0.42402 | -0.5618 | -0.35966 | -0.34526 | -0.44696 | -0.57155 | -0.42451 | -0.45122 | -0.59847 | -0.33617 | -0.47789 | -0.35793 | -0.53151 | -0.49899 | -0.409 | -0.52974 | -0.42106 | -0.42842 | -0.30319 | -0.44113 | -0.43773 | -0.44521 | -0.44577 | -0.4265 | -0.6045 | -0.41835 | -0.49742 | -0.42642 | -0.40788 | -0.42148 | -0.37147 | -0.36223 | -0.4994 | -0.34694 | -0.51405 | -0.48636 | -0.45531 | -0.37534 | -0.24729 | -0.33327 | -0.35786 | -0.41827 | -0.3898 | -0.37409 | -0.49784 | -0.2999 | -0.33998 | -0.29815 | -0.46013 | -0.41121 | -0.43326 | -0.42479 | -0.451 | -0.44387 | -0.42645 | -0.41767 | -0.3863 | -0.36131 | -0.48333 | -0.35244 | -0.38388 | -0.26734 | -0.45627 | -0.31359 | -0.32513 | -0.51522 | -0.48213 | -0.39165 | -0.40563 | -0.46856 | -0.34161 | -0.54255 | -0.44728 | -0.4218 | -0.42695 | -0.42378 | -0.20665 | -0.43328 | -0.44426 | -0.2828 | -0.37903 | -0.46667 | -0.33643 | -0.40175 | -0.48541 | -0.39794 | -0.40452 | -0.40809 | -0.48732 | -0.55399 | -0.34373 | -0.49245 | -0.47439 | -0.40861 | -0.40591 | -0.30135 | -0.37359 | -0.35014 | -0.44897 | -0.22901 | -0.49565 | -0.48726 | -0.43906 | -0.41471 | -0.38805 | -0.37297 | -0.42236 | -0.42844 | -0.42944 | -0.33317 | -0.40345 | -0.33314 | -0.37226 | -0.48246 | -0.44896 | -0.32764 | -0.3592 | -0.38176 | -0.33878 | -0.21222 | -0.40276 | -0.30093 | -0.4985 | -0.36028 | -0.36043 | -0.46252 | -0.38212 | -0.59118 | -0.30988 | -0.52326 | -0.5279 | -0.21017 | -0.36829 | -0.34766 | -0.38633 | -0.37591 | -0.54802 | -0.30298 | -0.28551 | -0.3682 | -0.46058 | -0.37933 | -0.60625 | -0.4494 | -0.43509 | -0.54926 | -0.40156 | -0.47661 | -0.29436 | -0.40547 | -0.40452 | -0.42564 | -0.32359 | -0.34947 | -0.45304 | -0.4849 | -0.46361 | -0.47393 | -0.46501 | -0.37047 | -0.4772 | -0.34577 | -0.31928 | -0.72431 | -0.42789 | -0.24249 | -0.30752 | -0.39975 | -0.36489 | -0.43194 | -0.419 | -0.5135 | -0.3518 | -0.42057 | -0.41966 | -0.36044 | -0.31716 | -0.45902 | -0.42285 | -0.31187 | -0.32136 | -0.45881 | -0.29747 | -0.56239 | -0.38032 | -0.40501 | -0.44289 | -0.38027 | -0.53897 | -0.34504 | -0.42804 | -0.40257 | -0.68668 | -0.36059 | -0.39407 | -0.25986 | -0.23514 | -0.34501 | -0.46773 | -0.41892 | -0.45 | -0.3638 | -0.40004 | -0.43174 | -0.3724 | -0.44879 | -0.32905 | -0.37554 | -0.43221 | -0.43305 | -0.37722 | -0.49322 | -0.27191 | -0.41384 | -0.42098 | -0.42607 | -0.4293 | -0.43324 | -0.40126 | -0.3008 | -0.31088 | -0.49884 | -0.42017 | -0.30459 | -0.35672 | -0.33966 | -0.39854 | -0.34935 | -0.57317 | -0.52283 | -0.32153 | -0.21203 | -0.56475 | -0.26631 | -0.51321 | -0.45923 | -0.34991 | -0.53537 | -0.28712 | -0.59148 | -0.3554 | -0.24433 | -0.3963 | -0.45785 | -0.37017 | -0.44653 | -0.39027 | -0.2992 | -0.49425 | -0.40812 | -0.51085 | -0.52306 | -0.43592 | -0.41798 | -0.38313 | -0.30346 | -0.3461 | -0.45691 | -0.50307 | -0.34507 | -0.36731 | -0.46507 | -0.32408 | -0.52049 | -0.27655 | -0.47775 | -0.45886 | -0.34496 | -0.4489 | -0.30538 | -0.44686 | -0.4865 | -0.3374 | -0.41055 | -0.29066 | -0.47828 | -0.36939 | -0.51281 | -0.30769 | -0.44201 | -0.47477 | -0.3307 | -0.42299 | -0.40822 | -0.51113 | -0.31982 | -0.41238 | -0.49217 | -0.57668 | -0.5044 | -0.53382 | -0.40116 | -0.40051 | -0.34424 | -0.43405 | -0.49281 | -0.44256 | -0.31426 | -0.43 | -0.44551 | -0.34197 | -0.47819 | -0.25321 | -0.41182 | -0.39729 | -0.36129 | -0.35817 | -0.42386 | -0.46724 | -0.44557 | -0.36843 | -0.38367 | -0.37387 | -0.44504 | -0.36709 | -0.35433 | -0.38807 | -0.34182 | -0.35813 | -0.33814 | -0.5202 | -0.33933 | -0.2426 | -0.55275 | -0.24933 | -0.3678 | -0.28727 | -0.44839 | -0.36115 | -0.5123 | -0.41077 | -0.47752 | -0.39644 | -0.40324 | -0.4291 | -0.33213 | -0.41716 | -0.52382 | -0.22876 | -0.35004 | -0.33154 | -0.40937 | -0.3886 | -0.43838 | -0.4647 | -0.27268 | -0.40045 | -0.46493 | -0.41613 | -0.56227 | -0.29166 | -0.45791 | -0.40189 | -0.29465 | -0.43921 | -0.26547 | -0.39716 | -0.41673 | -0.48281 | -0.4032 | -0.41304 | -0.43238 | -0.37292 | -0.38871 | -0.45166 | -0.21349 | -0.55665 | -0.42086 | -0.58886 | -0.46065 | -0.41381 | -0.46814 | -0.3904 | -0.37939 | -0.50704 | -0.34486 | -0.39184 | -0.39986 | -0.43839 | -0.38221 | -0.46971 | -0.30571 | -0.44887 | -0.51351 | -0.42125 | -0.35465 | -0.28837 | -0.41052 | -0.49797 | -0.2562 | -0.39725 | -0.50601 | -0.34634 | -0.51996 | -0.30052 | -0.39038 | -0.46366 | -0.44256 | -0.34896 | -0.42633 | -0.41637 | -0.27213 | -0.43988 | -0.44254 | -0.46485 | -0.28157 | -0.46016 | -0.25626 | -0.34162 | -0.4258 | -0.35795 | -0.34473 | -0.36232 | -0.39359 | -0.37065 | -0.42759 | -0.39092 | -0.47134 | -0.46998 | -0.24043 | -0.43332 | -0.38598 | -0.42405 | -0.38491 | -0.37599 | -0.38619 | -0.46744 | -0.24046 | -0.42184 | -0.38601 | -0.42722 | -0.42749 | -0.44947 | -0.35536 | -0.34235 | -0.43644 | -0.52762 | -0.34531 | -0.39739 | -0.39865 | -0.41908 | -0.49977 | -0.34725 | -0.38464 | -0.098195 | -0.35146 | -0.66518 | -0.66518 | -0.36176 | -0.36176 | -0.3873
-599.4351 | -0.14705 | 0.020594 | 0.0053529 | -0.39184 | 2045 | -0.49817 | -0.47904 | -0.40907 | -0.29343 | -0.36353 | -0.26143 | -0.27402 | -0.4098 | -0.41198 | -0.4363 | -0.2952 | -0.38133 | -0.5025 | -0.50019 | -0.45792 | -0.42931 | -0.33043 | -0.3661 | -0.30171 | -0.38421 | -0.37883 | -0.33504 | -0.37943 | -0.55778 | -0.46412 | -0.39183 | -0.35502 | -0.39005 | -0.41518 | -0.35324 | -0.55954 | -0.27662 | -0.48973 | -0.35941 | -0.31763 | -0.49704 | -0.43572 | -0.35777 | -0.429 | -0.45333 | -0.46648 | -0.48312 | -0.33713 | -0.3297 | -0.29844 | -0.33882 | -0.47892 | -0.46829 | -0.35157 | -0.31346 | -0.36633 | -0.46298 | -0.3213 | -0.47002 | -0.46259 | -0.40194 | -0.38504 | -0.4509 | -0.31165 | -0.34784 | -0.41385 | -0.54876 | -0.3501 | -0.32839 | -0.4269 | -0.56523 | -0.41394 | -0.43541 | -0.59135 | -0.32041 | -0.471 | -0.34421 | -0.5211 | -0.48646 | -0.38432 | -0.51694 | -0.40772 | -0.41373 | -0.28044 | -0.42692 | -0.42653 | -0.43 | -0.43048 | -0.41216 | -0.5963 | -0.40767 | -0.48627 | -0.41547 | -0.39682 | -0.41083 | -0.34911 | -0.33288 | -0.48845 | -0.33422 | -0.50076 | -0.47125 | -0.44378 | -0.36439 | -0.19952 | -0.31957 | -0.34002 | -0.40149 | -0.37453 | -0.36027 | -0.48603 | -0.28337 | -0.31955 | -0.28483 | -0.45006 | -0.39366 | -0.41802 | -0.40528 | -0.43968 | -0.42905 | -0.41296 | -0.3992 | -0.37255 | -0.3417 | -0.4694 | -0.33821 | -0.36855 | -0.24933 | -0.44262 | -0.30072 | -0.30511 | -0.49687 | -0.47151 | -0.37437 | -0.39219 | -0.45677 | -0.3158 | -0.52574 | -0.43398 | -0.41307 | -0.41543 | -0.41142 | -0.18038 | -0.41234 | -0.42864 | -0.25628 | -0.35859 | -0.45703 | -0.32344 | -0.38657 | -0.46932 | -0.38399 | -0.39236 | -0.38499 | -0.47724 | -0.53976 | -0.3177 | -0.48101 | -0.46406 | -0.39575 | -0.39174 | -0.28568 | -0.3574 | -0.33472 | -0.43238 | -0.21605 | -0.48695 | -0.47886 | -0.42239 | -0.40573 | -0.37035 | -0.35575 | -0.41249 | -0.41214 | -0.41559 | -0.31067 | -0.39289 | -0.31138 | -0.35755 | -0.4679 | -0.43039 | -0.30842 | -0.3493 | -0.36792 | -0.32501 | -0.20844 | -0.38318 | -0.28049 | -0.48164 | -0.33514 | -0.34649 | -0.4491 | -0.36031 | -0.58075 | -0.29402 | -0.51038 | -0.51842 | -0.19206 | -0.35708 | -0.33533 | -0.36828 | -0.36119 | -0.54102 | -0.27742 | -0.25623 | -0.35556 | -0.45081 | -0.36087 | -0.59757 | -0.43934 | -0.4235 | -0.5376 | -0.3906 | -0.46134 | -0.2781 | -0.39522 | -0.38863 | -0.41269 | -0.31429 | -0.33098 | -0.44539 | -0.46675 | -0.45097 | -0.46115 | -0.44835 | -0.36151 | -0.46448 | -0.332 | -0.30639 | -0.72492 | -0.41025 | -0.22595 | -0.29322 | -0.38559 | -0.34698 | -0.41863 | -0.40514 | -0.49867 | -0.33816 | -0.40537 | -0.40121 | -0.34952 | -0.29834 | -0.44432 | -0.41115 | -0.28681 | -0.30677 | -0.44232 | -0.28182 | -0.55353 | -0.36692 | -0.37158 | -0.42881 | -0.37047 | -0.53248 | -0.32752 | -0.41192 | -0.38716 | -0.68216 | -0.34087 | -0.36838 | -0.24247 | -0.20508 | -0.30777 | -0.45407 | -0.40224 | -0.43005 | -0.34463 | -0.38254 | -0.41407 | -0.35717 | -0.43419 | -0.30777 | -0.35422 | -0.42025 | -0.42195 | -0.36256 | -0.4842 | -0.24287 | -0.40269 | -0.40843 | -0.40641 | -0.41961 | -0.41201 | -0.37936 | -0.27846 | -0.2893 | -0.48682 | -0.40467 | -0.28064 | -0.34391 | -0.32421 | -0.38278 | -0.33344 | -0.56153 | -0.516 | -0.30244 | -0.19112 | -0.55777 | -0.23458 | -0.50002 | -0.4486 | -0.33806 | -0.5273 | -0.25946 | -0.58504 | -0.34072 | -0.22689 | -0.37841 | -0.43576 | -0.35301 | -0.43479 | -0.37461 | -0.28118 | -0.48179 | -0.38815 | -0.50055 | -0.51394 | -0.41724 | -0.40305 | -0.36874 | -0.28056 | -0.3316 | -0.43975 | -0.4896 | -0.32803 | -0.35557 | -0.45492 | -0.30723 | -0.51322 | -0.23398 | -0.46107 | -0.44536 | -0.33044 | -0.42857 | -0.29451 | -0.43461 | -0.47653 | -0.32504 | -0.39846 | -0.27515 | -0.46619 | -0.3506 | -0.50272 | -0.29415 | -0.4284 | -0.46392 | -0.31447 | -0.40347 | -0.38223 | -0.49651 | -0.29879 | -0.3963 | -0.47676 | -0.5708 | -0.49172 | -0.52393 | -0.39146 | -0.38555 | -0.32628 | -0.4176 | -0.47813 | -0.43216 | -0.28896 | -0.41474 | -0.4273 | -0.32931 | -0.47174 | -0.22263 | -0.39768 | -0.38602 | -0.3462 | -0.34282 | -0.40539 | -0.44886 | -0.43908 | -0.35707 | -0.36825 | -0.35663 | -0.43299 | -0.3552 | -0.33319 | -0.3793 | -0.32533 | -0.34249 | -0.32108 | -0.50501 | -0.32301 | -0.22338 | -0.54401 | -0.22609 | -0.35118 | -0.271 | -0.43662 | -0.34817 | -0.50396 | -0.40065 | -0.46656 | -0.38082 | -0.38471 | -0.41421 | -0.31201 | -0.40768 | -0.51318 | -0.20817 | -0.3379 | -0.30877 | -0.39584 | -0.3744 | -0.42666 | -0.44543 | -0.25616 | -0.38842 | -0.45203 | -0.40435 | -0.55875 | -0.26132 | -0.44614 | -0.38381 | -0.27606 | -0.4289 | -0.26145 | -0.38153 | -0.40016 | -0.46732 | -0.38311 | -0.4029 | -0.41487 | -0.35344 | -0.36529 | -0.43903 | -0.18253 | -0.54834 | -0.40512 | -0.58507 | -0.44874 | -0.40478 | -0.45483 | -0.37354 | -0.35714 | -0.49648 | -0.32745 | -0.37574 | -0.38518 | -0.42836 | -0.34966 | -0.46132 | -0.28897 | -0.43193 | -0.49505 | -0.40772 | -0.33768 | -0.27809 | -0.39588 | -0.48379 | -0.23344 | -0.38129 | -0.4982 | -0.33089 | -0.50741 | -0.26935 | -0.37716 | -0.45058 | -0.43098 | -0.3347 | -0.40556 | -0.40455 | -0.24518 | -0.4248 | -0.43017 | -0.45314 | -0.27501 | -0.44847 | -0.22179 | -0.32913 | -0.40358 | -0.33563 | -0.33155 | -0.34942 | -0.37285 | -0.35549 | -0.40302 | -0.37726 | -0.45317 | -0.45775 | -0.2202 | -0.42092 | -0.37 | -0.40625 | -0.37332 | -0.36059 | -0.37458 | -0.45463 | -0.21813 | -0.40985 | -0.37224 | -0.41149 | -0.41406 | -0.43662 | -0.34275 | -0.32744 | -0.41431 | -0.51312 | -0.3302 | -0.38409 | -0.37769 | -0.40245 | -0.49817 | -0.33862 | -0.37673 | -0.076956 | -0.34303 | -0.66518 | -0.66518 | -0.35305 | -0.35305 | -0.3798
-633.2657 | -0.14656 | 0.022108 | 0.0058877 | -0.37641 | 2046 | -0.49637 | -0.4702 | -0.39176 | -0.27474 | -0.35002 | -0.24421 | -0.24695 | -0.39981 | -0.404 | -0.42546 | -0.27533 | -0.36692 | -0.48906 | -0.48217 | -0.43837 | -0.41535 | -0.30864 | -0.34988 | -0.27565 | -0.37246 | -0.36587 | -0.31688 | -0.36531 | -0.54746 | -0.45333 | -0.37837 | -0.33732 | -0.37065 | -0.4058 | -0.33455 | -0.55371 | -0.26788 | -0.47035 | -0.34086 | -0.28725 | -0.48419 | -0.41917 | -0.34436 | -0.41462 | -0.43855 | -0.4561 | -0.4701 | -0.31708 | -0.31526 | -0.2837 | -0.31855 | -0.47412 | -0.45578 | -0.33707 | -0.29973 | -0.35408 | -0.45152 | -0.30535 | -0.45044 | -0.45547 | -0.38717 | -0.37412 | -0.43845 | -0.28715 | -0.33305 | -0.40319 | -0.53472 | -0.34031 | -0.3116 | -0.40613 | -0.55887 | -0.40318 | -0.41972 | -0.58409 | -0.30428 | -0.46376 | -0.33008 | -0.51026 | -0.4739 | -0.35966 | -0.50361 | -0.39415 | -0.39843 | -0.2575 | -0.41267 | -0.41464 | -0.41475 | -0.4143 | -0.39776 | -0.588 | -0.39686 | -0.47458 | -0.40437 | -0.38565 | -0.39966 | -0.32668 | -0.30152 | -0.47674 | -0.32144 | -0.48741 | -0.45545 | -0.43219 | -0.35334 | -0.18759 | -0.30572 | -0.32226 | -0.38395 | -0.35922 | -0.34604 | -0.47327 | -0.26671 | -0.29799 | -0.27131 | -0.43955 | -0.3761 | -0.4024 | -0.38585 | -0.4279 | -0.41361 | -0.39941 | -0.3807 | -0.35889 | -0.32171 | -0.45543 | -0.32396 | -0.35283 | -0.23075 | -0.42836 | -0.28738 | -0.28433 | -0.47809 | -0.46082 | -0.35624 | -0.37869 | -0.44463 | -0.30365 | -0.50702 | -0.42023 | -0.40414 | -0.4038 | -0.39913 | -0.15231 | -0.38996 | -0.41294 | -0.23195 | -0.33623 | -0.44725 | -0.30997 | -0.37138 | -0.4526 | -0.36999 | -0.38011 | -0.36177 | -0.46672 | -0.52484 | -0.29027 | -0.46951 | -0.45331 | -0.38274 | -0.37739 | -0.26973 | -0.341 | -0.31894 | -0.41578 | -0.20314 | -0.47783 | -0.47015 | -0.40571 | -0.39653 | -0.35177 | -0.33845 | -0.40241 | -0.39582 | -0.40153 | -0.28819 | -0.38224 | -0.28912 | -0.34225 | -0.45244 | -0.41174 | -0.2892 | -0.33896 | -0.35355 | -0.31057 | -0.20347 | -0.36355 | -0.2601 | -0.46401 | -0.30924 | -0.33194 | -0.43564 | -0.33692 | -0.5699 | -0.27824 | -0.49715 | -0.50851 | -0.17401 | -0.34576 | -0.32281 | -0.35029 | -0.34634 | -0.53395 | -0.24987 | -0.22234 | -0.34285 | -0.4406 | -0.34238 | -0.58853 | -0.42915 | -0.41184 | -0.52545 | -0.3795 | -0.44547 | -0.26192 | -0.38481 | -0.37159 | -0.39915 | -0.30482 | -0.31189 | -0.43758 | -0.44847 | -0.43783 | -0.44831 | -0.431 | -0.35232 | -0.4517 | -0.31819 | -0.29356 | -0.72518 | -0.3926 | -0.20949 | -0.279 | -0.37152 | -0.329 | -0.40527 | -0.39092 | -0.48356 | -0.32424 | -0.39028 | -0.38164 | -0.33848 | -0.279 | -0.42915 | -0.39901 | -0.26119 | -0.29187 | -0.42549 | -0.2662 | -0.54461 | -0.35316 | -0.33513 | -0.41469 | -0.36048 | -0.52586 | -0.30991 | -0.39506 | -0.37118 | -0.67765 | -0.32091 | -0.33987 | -0.22488 | -0.18312 | -0.30266 | -0.44035 | -0.38567 | -0.41007 | -0.32491 | -0.36505 | -0.39593 | -0.34187 | -0.41884 | -0.29895 | -0.33281 | -0.4078 | -0.41075 | -0.34768 | -0.47511 | -0.22843 | -0.39142 | -0.39579 | -0.38683 | -0.40981 | -0.38956 | -0.3553 | -0.25531 | -0.26776 | -0.47471 | -0.38792 | -0.25669 | -0.33116 | -0.30866 | -0.36604 | -0.3172 | -0.54987 | -0.50883 | -0.28279 | -0.16961 | -0.55064 | -0.20077 | -0.48677 | -0.43787 | -0.32612 | -0.51879 | -0.23082 | -0.5783 | -0.326 | -0.20953 | -0.36061 | -0.41246 | -0.33575 | -0.42312 | -0.35894 | -0.2612 | -0.4688 | -0.36747 | -0.49017 | -0.50444 | -0.39829 | -0.38799 | -0.35435 | -0.25355 | -0.31717 | -0.42172 | -0.47602 | -0.31057 | -0.34313 | -0.44463 | -0.29036 | -0.50566 | -0.18742 | -0.44345 | -0.43117 | -0.31583 | -0.40834 | -0.28353 | -0.42185 | -0.46645 | -0.31231 | -0.38626 | -0.25972 | -0.45349 | -0.33178 | -0.49223 | -0.28057 | -0.41424 | -0.45296 | -0.29831 | -0.38299 | -0.35401 | -0.48184 | -0.27781 | -0.37986 | -0.46132 | -0.56463 | -0.479 | -0.51364 | -0.38158 | -0.37055 | -0.30739 | -0.40127 | -0.46286 | -0.42165 | -0.26235 | -0.39907 | -0.40826 | -0.3164 | -0.46507 | -0.19056 | -0.38294 | -0.37465 | -0.33113 | -0.32715 | -0.38689 | -0.42967 | -0.43231 | -0.34559 | -0.35281 | -0.33943 | -0.42076 | -0.34316 | -0.3117 | -0.3703 | -0.30845 | -0.32683 | -0.30349 | -0.48922 | -0.30676 | -0.20412 | -0.53519 | -0.20191 | -0.33456 | -0.25422 | -0.42181 | -0.33499 | -0.49549 | -0.39006 | -0.45549 | -0.36511 | -0.3657 | -0.39944 | -0.29139 | -0.39775 | -0.50246 | -0.18694 | -0.32566 | -0.28499 | -0.38209 | -0.36015 | -0.41481 | -0.42574 | -0.23923 | -0.37628 | -0.43906 | -0.39244 | -0.5544 | -0.22945 | -0.43389 | -0.36568 | -0.25707 | -0.41839 | -0.25667 | -0.36556 | -0.38357 | -0.45119 | -0.36271 | -0.39234 | -0.39658 | -0.33268 | -0.34166 | -0.42592 | -0.14979 | -0.53999 | -0.38947 | -0.5812 | -0.43637 | -0.3956 | -0.44096 | -0.35575 | -0.33383 | -0.48527 | -0.31004 | -0.35933 | -0.37024 | -0.41788 | -0.31487 | -0.45271 | -0.27212 | -0.41425 | -0.47608 | -0.39412 | -0.32069 | -0.26761 | -0.38098 | -0.46913 | -0.20983 | -0.3653 | -0.49032 | -0.31552 | -0.49479 | -0.23513 | -0.36386 | -0.43739 | -0.41893 | -0.3204 | -0.38351 | -0.39265 | -0.21759 | -0.40984 | -0.41727 | -0.44074 | -0.26648 | -0.43623 | -0.18491 | -0.31646 | -0.38061 | -0.3124 | -0.31843 | -0.33644 | -0.35129 | -0.34029 | -0.37737 | -0.36355 | -0.43382 | -0.4449 | -0.19984 | -0.40846 | -0.35363 | -0.38819 | -0.36161 | -0.34457 | -0.36251 | -0.44176 | -0.19501 | -0.39736 | -0.35847 | -0.39461 | -0.39981 | -0.42326 | -0.3302 | -0.31249 | -0.39106 | -0.49859 | -0.31467 | -0.37083 | -0.35679 | -0.38546 | -0.49637 | -0.32994 | -0.36868 | -0.055775 | -0.33453 | -0.66518 | -0.66518 | -0.34427 | -0.34427 | -0.37218
-663.7437 | -0.14606 | 0.023616 | 0.0064463 | -0.36251 | 2047 | -0.49502 | -0.4615 | -0.37369 | -0.26191 | -0.33645 | -0.22741 | -0.22746 | -0.39185 | -0.39635 | -0.41458 | -0.26126 | -0.35274 | -0.47557 | -0.46412 | -0.41707 | -0.405 | -0.28657 | -0.33399 | -0.24904 | -0.36098 | -0.35316 | -0.29893 | -0.35535 | -0.53703 | -0.44508 | -0.36488 | -0.32479 | -0.35702 | -0.39672 | -0.31698 | -0.54792 | -0.26085 | -0.45677 | -0.32798 | -0.25362 | -0.47092 | -0.40708 | -0.33127 | -0.40038 | -0.42382 | -0.44827 | -0.45697 | -0.29718 | -0.30129 | -0.27324 | -0.29822 | -0.47019 | -0.44332 | -0.32296 | -0.28636 | -0.34212 | -0.44254 | -0.28975 | -0.43075 | -0.44991 | -0.37683 | -0.36323 | -0.42935 | -0.26183 | -0.32234 | -0.3925 | -0.51946 | -0.331 | -0.29516 | -0.38461 | -0.55252 | -0.39265 | -0.40419 | -0.57664 | -0.28816 | -0.45674 | -0.31899 | -0.4994 | -0.46135 | -0.33488 | -0.49021 | -0.38062 | -0.38612 | -0.23449 | -0.40234 | -0.40247 | -0.39963 | -0.39777 | -0.38351 | -0.57946 | -0.38629 | -0.46252 | -0.39676 | -0.37479 | -0.3887 | -0.31134 | -0.2679 | -0.46459 | -0.31194 | -0.47756 | -0.43956 | -0.4241 | -0.34547 | -0.18605 | -0.29221 | -0.30988 | -0.36624 | -0.34836 | -0.33221 | -0.45964 | -0.25035 | -0.28106 | -0.26146 | -0.42923 | -0.36382 | -0.38687 | -0.3665 | -0.41599 | -0.40191 | -0.38605 | -0.36222 | -0.34882 | -0.30784 | -0.44143 | -0.31348 | -0.33703 | -0.21204 | -0.41404 | -0.27457 | -0.26355 | -0.45922 | -0.4529 | -0.33796 | -0.36538 | -0.43234 | -0.30322 | -0.4935 | -0.40677 | -0.39553 | -0.39554 | -0.38722 | -0.14698 | -0.36613 | -0.40145 | -0.20514 | -0.31204 | -0.43763 | -0.297 | -0.36055 | -0.43541 | -0.35622 | -0.37116 | -0.33838 | -0.456 | -0.50906 | -0.27048 | -0.46106 | -0.44242 | -0.36993 | -0.36698 | -0.25864 | -0.3247 | -0.3032 | -0.39922 | -0.191 | -0.46882 | -0.46143 | -0.39417 | -0.38899 | -0.3331 | -0.32644 | -0.39258 | -0.38378 | -0.38752 | -0.2661 | -0.37445 | -0.26654 | -0.32683 | -0.4365 | -0.39297 | -0.27022 | -0.32911 | -0.3395 | -0.29632 | -0.20146 | -0.34394 | -0.23991 | -0.4461 | -0.2826 | -0.31767 | -0.42223 | -0.31251 | -0.5588 | -0.26293 | -0.48716 | -0.49865 | -0.16181 | -0.33484 | -0.31066 | -0.33248 | -0.336 | -0.52875 | -0.22029 | -0.2155 | -0.33381 | -0.4306 | -0.32946 | -0.57928 | -0.41916 | -0.40055 | -0.51318 | -0.37071 | -0.42961 | -0.2507 | -0.37657 | -0.35424 | -0.38535 | -0.29592 | -0.29248 | -0.43157 | -0.42998 | -0.42442 | -0.4355 | -0.41313 | -0.34357 | -0.43895 | -0.30814 | -0.28416 | -0.72004 | -0.37501 | -0.19822 | -0.26886 | -0.36121 | -0.31609 | -0.39546 | -0.37674 | -0.46814 | -0.31404 | -0.37934 | -0.36161 | -0.33051 | -0.26414 | -0.4136 | -0.38711 | -0.23513 | -0.28092 | -0.41376 | -0.25109 | -0.53788 | -0.34283 | -0.29578 | -0.40473 | -0.35092 | -0.51933 | -0.29249 | -0.3782 | -0.35485 | -0.67404 | -0.30087 | -0.32605 | -0.21217 | -0.18065 | -0.29603 | -0.42668 | -0.3693 | -0.39002 | -0.305 | -0.35276 | -0.37738 | -0.33158 | -0.40334 | -0.2915 | -0.31129 | -0.39522 | -0.40226 | -0.33687 | -0.46871 | -0.21694 | -0.38309 | -0.38338 | -0.36732 | -0.40279 | -0.36582 | -0.32901 | -0.23807 | -0.2531 | -0.46258 | -0.3744 | -0.24045 | -0.32167 | -0.29338 | -0.34905 | -0.30099 | -0.53804 | -0.5016 | -0.26339 | -0.15378 | -0.54345 | -0.17045 | -0.47688 | -0.42727 | -0.31744 | -0.51017 | -0.20127 | -0.5714 | -0.31541 | -0.1977 | -0.34298 | -0.39391 | -0.31863 | -0.41174 | -0.34784 | -0.23956 | -0.45584 | -0.34661 | -0.47981 | -0.49497 | -0.37909 | -0.37682 | -0.34031 | -0.22643 | -0.30318 | -0.40289 | -0.46593 | -0.29343 | -0.33084 | -0.43447 | -0.2787 | -0.49808 | -0.18638 | -0.42492 | -0.4165 | -0.30149 | -0.38805 | -0.27561 | -0.40926 | -0.45648 | -0.30007 | -0.37431 | -0.24894 | -0.44073 | -0.31311 | -0.48175 | -0.27102 | -0.40022 | -0.44479 | -0.28255 | -0.36219 | -0.32332 | -0.46707 | -0.25697 | -0.36326 | -0.45036 | -0.5584 | -0.46626 | -0.50332 | -0.37199 | -0.35576 | -0.28837 | -0.38507 | -0.44753 | -0.41406 | -0.24203 | -0.38366 | -0.3884 | -0.30379 | -0.45866 | -0.16745 | -0.37228 | -0.36668 | -0.31647 | -0.31186 | -0.36844 | -0.40967 | -0.42586 | -0.33449 | -0.34179 | -0.32249 | -0.40868 | -0.33159 | -0.29008 | -0.36172 | -0.29196 | -0.31142 | -0.28575 | -0.47331 | -0.29534 | -0.19095 | -0.52631 | -0.1873 | -0.31815 | -0.23757 | -0.41009 | -0.32206 | -0.4871 | -0.37951 | -0.44453 | -0.3495 | -0.34689 | -0.38866 | -0.27052 | -0.38789 | -0.49172 | -0.17125 | -0.31386 | -0.26031 | -0.36872 | -0.34613 | -0.4031 | -0.40562 | -0.22274 | -0.36699 | -0.42917 | -0.38329 | -0.55005 | -0.2058 | -0.4218 | -0.34758 | -0.24294 | -0.41035 | -0.2511 | -0.34984 | -0.36709 | -0.43443 | -0.34209 | -0.38183 | -0.37773 | -0.31087 | -0.31779 | -0.41291 | -0.13057 | -0.53162 | -0.37405 | -0.57737 | -0.42412 | -0.38675 | -0.42672 | -0.33774 | -0.30998 | -0.47361 | -0.29286 | -0.34284 | -0.35561 | -0.40765 | -0.30758 | -0.44426 | -0.2555 | -0.39592 | -0.45686 | -0.38071 | -0.30394 | -0.2593 | -0.3664 | -0.45751 | -0.18558 | -0.34945 | -0.4847 | -0.30055 | -0.48207 | -0.19799 | -0.35085 | -0.42442 | -0.40708 | -0.30647 | -0.37566 | -0.38401 | -0.18947 | -0.39894 | -0.40411 | -0.42794 | -0.25876 | -0.42577 | -0.14842 | -0.30436 | -0.35684 | -0.28897 | -0.30585 | -0.32379 | -0.32901 | -0.32981 | -0.35051 | -0.35362 | -0.4269 | -0.43165 | -0.1796 | -0.39924 | -0.33745 | -0.36999 | -0.35025 | -0.32882 | -0.35079 | -0.43211 | -0.17239 | -0.38508 | -0.345 | -0.37668 | -0.38534 | -0.41006 | -0.32082 | -0.30213 | -0.36656 | -0.48392 | -0.29951 | -0.35799 | -0.33594 | -0.36871 | -0.49502 | -0.32167 | -0.36116 | -0.034721 | -0.32645 | -0.66518 | -0.66518 | -0.33593 | -0.33593 | -0.36492
-691.668 | -0.1456 | 0.025125 | 0.0070308 | -0.34978 | 2048 | -0.49346 | -0.45266 | -0.35502 | -0.2491 | -0.32281 | -0.21065 | -0.2073 | -0.38363 | -0.38835 | -0.40352 | -0.24698 | -0.33854 | -0.46207 | -0.44621 | -0.39409 | -0.39471 | -0.26402 | -0.31816 | -0.23048 | -0.35168 | -0.34394 | -0.28641 | -0.3453 | -0.52654 | -0.43669 | -0.35095 | -0.31223 | -0.34341 | -0.38919 | -0.30701 | -0.54202 | -0.25814 | -0.4434 | -0.31502 | -0.21644 | -0.45759 | -0.39509 | -0.31799 | -0.38608 | -0.40903 | -0.44032 | -0.44365 | -0.28346 | -0.28738 | -0.26304 | -0.28365 | -0.466 | -0.43081 | -0.31253 | -0.27279 | -0.32998 | -0.43341 | -0.27858 | -0.41711 | -0.4442 | -0.36643 | -0.35167 | -0.42017 | -0.24304 | -0.31167 | -0.38166 | -0.5144 | -0.32143 | -0.27878 | -0.36285 | -0.54815 | -0.38393 | -0.38878 | -0.56907 | -0.27207 | -0.44948 | -0.3077 | -0.48846 | -0.44877 | -0.3181 | -0.47679 | -0.36684 | -0.37348 | -0.21931 | -0.39194 | -0.3898 | -0.38861 | -0.38067 | -0.36921 | -0.57249 | -0.37826 | -0.44984 | -0.389 | -0.36381 | -0.37751 | -0.29597 | -0.26202 | -0.45172 | -0.30253 | -0.46766 | -0.42355 | -0.41616 | -0.33764 | -0.1843 | -0.27853 | -0.29787 | -0.3481 | -0.33743 | -0.31833 | -0.44793 | -0.23386 | -0.27593 | -0.2514 | -0.41878 | -0.3515 | -0.37122 | -0.34723 | -0.40395 | -0.38971 | -0.37263 | -0.34372 | -0.33878 | -0.29416 | -0.43134 | -0.30294 | -0.32488 | -0.1972 | -0.39948 | -0.26166 | -0.24242 | -0.4405 | -0.44507 | -0.31929 | -0.35574 | -0.42289 | -0.3027 | -0.48448 | -0.39338 | -0.38671 | -0.38716 | -0.37535 | -0.14489 | -0.34124 | -0.38989 | -0.17394 | -0.28578 | -0.42786 | -0.28404 | -0.34995 | -0.41833 | -0.34239 | -0.3623 | -0.31487 | -0.44514 | -0.4967 | -0.25357 | -0.45254 | -0.43138 | -0.35999 | -0.35641 | -0.24765 | -0.30818 | -0.28749 | -0.38739 | -0.17886 | -0.45962 | -0.45237 | -0.38296 | -0.38117 | -0.31408 | -0.31436 | -0.38421 | -0.37173 | -0.37332 | -0.25133 | -0.36652 | -0.24337 | -0.31146 | -0.41992 | -0.37991 | -0.25123 | -0.31908 | -0.32539 | -0.28169 | -0.19982 | -0.32428 | -0.22606 | -0.42798 | -0.25506 | -0.30322 | -0.41227 | -0.28677 | -0.54762 | -0.24767 | -0.47691 | -0.48872 | -0.14996 | -0.32379 | -0.29832 | -0.31472 | -0.32554 | -0.52346 | -0.20888 | -0.20909 | -0.32488 | -0.42048 | -0.31655 | -0.56998 | -0.4114 | -0.38928 | -0.50086 | -0.36172 | -0.41373 | -0.23948 | -0.36824 | -0.34712 | -0.37146 | -0.28888 | -0.27239 | -0.42547 | -0.41137 | -0.41091 | -0.42623 | -0.39533 | -0.33613 | -0.42944 | -0.29809 | -0.27493 | -0.71461 | -0.35744 | -0.18726 | -0.2587 | -0.35117 | -0.30347 | -0.38556 | -0.36262 | -0.45284 | -0.3036 | -0.36871 | -0.34093 | -0.32237 | -0.24917 | -0.40266 | -0.37512 | -0.20843 | -0.2697 | -0.40219 | -0.23601 | -0.53108 | -0.33218 | -0.25315 | -0.3947 | -0.34115 | -0.51267 | -0.27494 | -0.3612 | -0.34239 | -0.67046 | -0.28638 | -0.32093 | -0.19929 | -0.17788 | -0.28702 | -0.41296 | -0.35302 | -0.36996 | -0.28458 | -0.34051 | -0.36417 | -0.32121 | -0.38749 | -0.28295 | -0.29643 | -0.38252 | -0.39363 | -0.32587 | -0.46223 | -0.21447 | -0.37479 | -0.37087 | -0.3479 | -0.3958 | -0.34725 | -0.30032 | -0.22073 | -0.23844 | -0.45036 | -0.36831 | -0.22473 | -0.31216 | -0.27798 | -0.33146 | -0.28906 | -0.5262 | -0.49421 | -0.24395 | -0.13944 | -0.53733 | -0.17021 | -0.46693 | -0.41886 | -0.30881 | -0.50124 | -0.17054 | -0.56429 | -0.305 | -0.1862 | -0.32545 | -0.3785 | -0.30142 | -0.40252 | -0.33668 | -0.21607 | -0.44284 | -0.32547 | -0.46937 | -0.48541 | -0.3656 | -0.36561 | -0.32991 | -0.19914 | -0.29283 | -0.38377 | -0.45575 | -0.27632 | -0.31808 | -0.42675 | -0.26698 | -0.49018 | -0.18614 | -0.40593 | -0.40163 | -0.29096 | -0.37407 | -0.2675 | -0.39658 | -0.44639 | -0.28762 | -0.36224 | -0.23845 | -0.42772 | -0.3001 | -0.47115 | -0.26136 | -0.38616 | -0.43667 | -0.26684 | -0.34106 | -0.29003 | -0.45241 | -0.2427 | -0.34673 | -0.43939 | -0.55198 | -0.45349 | -0.49292 | -0.36457 | -0.34094 | -0.26886 | -0.37348 | -0.43214 | -0.40653 | -0.23974 | -0.36834 | -0.37322 | -0.29091 | -0.452 | -0.15367 | -0.36145 | -0.35858 | -0.30187 | -0.29663 | -0.34998 | -0.38968 | -0.41911 | -0.32573 | -0.33071 | -0.3105 | -0.39664 | -0.32002 | -0.26813 | -0.35288 | -0.27553 | -0.30033 | -0.26741 | -0.4574 | -0.28393 | -0.17813 | -0.51958 | -0.18415 | -0.30642 | -0.22452 | -0.40515 | -0.31231 | -0.47857 | -0.3688 | -0.43348 | -0.3384 | -0.32814 | -0.37821 | -0.24904 | -0.37784 | -0.48091 | -0.15505 | -0.30193 | -0.24168 | -0.3554 | -0.33205 | -0.39389 | -0.38508 | -0.20624 | -0.35771 | -0.41918 | -0.37396 | -0.54532 | -0.18098 | -0.40961 | -0.33524 | -0.22849 | -0.40226 | -0.24426 | -0.33412 | -0.35061 | -0.42162 | -0.32111 | -0.37116 | -0.35879 | -0.28809 | -0.30127 | -0.3998 | -0.12911 | -0.52578 | -0.36288 | -0.5742 | -0.41176 | -0.37966 | -0.41242 | -0.31921 | -0.28541 | -0.46119 | -0.28074 | -0.33075 | -0.34105 | -0.39723 | -0.30336 | -0.43558 | -0.24365 | -0.37754 | -0.43757 | -0.36722 | -0.28719 | -0.25073 | -0.35188 | -0.4455 | -0.16785 | -0.33817 | -0.47899 | -0.28564 | -0.47228 | -0.1715 | -0.33783 | -0.41153 | -0.39511 | -0.29248 | -0.37133 | -0.37546 | -0.1606 | -0.38837 | -0.39088 | -0.41472 | -0.25566 | -0.41489 | -0.14714 | -0.29227 | -0.33323 | -0.26517 | -0.29329 | -0.3142 | -0.30576 | -0.31956 | -0.33019 | -0.34383 | -0.42157 | -0.41815 | -0.16581 | -0.39012 | -0.3212 | -0.35152 | -0.33876 | -0.31302 | -0.33892 | -0.42258 | -0.15682 | -0.37264 | -0.33462 | -0.35981 | -0.37026 | -0.39679 | -0.31161 | -0.29168 | -0.34816 | -0.46926 | -0.28425 | -0.34519 | -0.32164 | -0.35203 | -0.49346 | -0.31331 | -0.35346 | -0.016898 | -0.31826 | -0.66518 | -0.66518 | -0.32749 | -0.32749 | -0.35751
-716.1433 | -0.14515 | 0.02611 | 0.0076392 | -0.33862 | 2049 | -0.49211 | -0.44582 | -0.33586 | -0.23678 | -0.3095 | -0.19912 | -0.19543 | -0.37557 | -0.38123 | -0.39255 | -0.23305 | -0.32818 | -0.45274 | -0.42833 | -0.3692 | -0.3849 | -0.24815 | -0.30256 | -0.21157 | -0.34262 | -0.33482 | -0.27409 | -0.33558 | -0.51595 | -0.42843 | -0.34057 | -0.30013 | -0.33018 | -0.38176 | -0.30218 | -0.53611 | -0.25576 | -0.43009 | -0.30244 | -0.20147 | -0.44425 | -0.38322 | -0.30486 | -0.37185 | -0.39428 | -0.43268 | -0.43397 | -0.26982 | -0.27731 | -0.25339 | -0.26904 | -0.46195 | -0.42184 | -0.30231 | -0.26291 | -0.32085 | -0.4244 | -0.2676 | -0.40342 | -0.43865 | -0.35634 | -0.33982 | -0.41133 | -0.22363 | -0.30127 | -0.37099 | -0.50995 | -0.31367 | -0.26738 | -0.34084 | -0.54378 | -0.37525 | -0.37764 | -0.56256 | -0.25626 | -0.44228 | -0.29658 | -0.4775 | -0.43966 | -0.30126 | -0.46332 | -0.35678 | -0.36588 | -0.20422 | -0.3818 | -0.37692 | -0.37769 | -0.3631 | -0.35881 | -0.56531 | -0.37031 | -0.43933 | -0.38153 | -0.35583 | -0.36636 | -0.28101 | -0.25928 | -0.43824 | -0.29355 | -0.45788 | -0.40743 | -0.40846 | -0.33013 | -0.18266 | -0.26882 | -0.28632 | -0.32964 | -0.32683 | -0.30469 | -0.4448 | -0.22235 | -0.27082 | -0.24171 | -0.40841 | -0.33953 | -0.35557 | -0.33386 | -0.392 | -0.37737 | -0.36267 | -0.33086 | -0.32926 | -0.28075 | -0.42121 | -0.29279 | -0.3126 | -0.19009 | -0.38499 | -0.2491 | -0.22112 | -0.42178 | -0.4374 | -0.30051 | -0.34618 | -0.41327 | -0.30226 | -0.47379 | -0.38034 | -0.37969 | -0.37904 | -0.36616 | -0.14271 | -0.31526 | -0.37871 | -0.14158 | -0.26135 | -0.42023 | -0.27145 | -0.33966 | -0.40135 | -0.33267 | -0.3537 | -0.29876 | -0.43432 | -0.48365 | -0.2522 | -0.44419 | -0.42062 | -0.35024 | -0.34609 | -0.23701 | -0.29654 | -0.27207 | -0.37564 | -0.17018 | -0.45043 | -0.44516 | -0.37205 | -0.37375 | -0.29485 | -0.30265 | -0.3759 | -0.35998 | -0.36265 | -0.23653 | -0.35887 | -0.22682 | -0.29638 | -0.40275 | -0.36678 | -0.2382 | -0.3093 | -0.31146 | -0.26703 | -0.19827 | -0.31095 | -0.21237 | -0.40963 | -0.23492 | -0.28888 | -0.4023 | -0.25981 | -0.53625 | -0.23695 | -0.46656 | -0.4788 | -0.13865 | -0.31605 | -0.28905 | -0.30233 | -0.31542 | -0.51827 | -0.20561 | -0.20117 | -0.31629 | -0.41046 | -0.30407 | -0.56055 | -0.40371 | -0.38026 | -0.48846 | -0.35317 | -0.39786 | -0.22885 | -0.3601 | -0.33936 | -0.3577 | -0.28217 | -0.2577 | -0.41954 | -0.39831 | -0.39754 | -0.41694 | -0.37763 | -0.32885 | -0.41991 | -0.28849 | -0.26615 | -0.70897 | -0.34503 | -0.17683 | -0.24903 | -0.34151 | -0.29122 | -0.37591 | -0.34876 | -0.43764 | -0.29342 | -0.35845 | -0.3197 | -0.31457 | -0.24346 | -0.3914 | -0.36341 | -0.18993 | -0.25875 | -0.39077 | -0.22544 | -0.52432 | -0.32168 | -0.23701 | -0.38495 | -0.33357 | -0.50749 | -0.26248 | -0.34418 | -0.32962 | -0.66687 | -0.27183 | -0.31496 | -0.18683 | -0.17492 | -0.28558 | -0.40332 | -0.34147 | -0.35619 | -0.2695 | -0.32869 | -0.35069 | -0.31121 | -0.37141 | -0.27347 | -0.28296 | -0.36994 | -0.38538 | -0.31513 | -0.45595 | -0.21302 | -0.36672 | -0.3615 | -0.33444 | -0.38906 | -0.34268 | -0.27547 | -0.21703 | -0.22428 | -0.44166 | -0.36163 | -0.2095 | -0.30307 | -0.26697 | -0.31348 | -0.2771 | -0.51785 | -0.48685 | -0.22465 | -0.13728 | -0.5311 | -0.17001 | -0.4571 | -0.41065 | -0.30052 | -0.49211 | -0.14893 | -0.55702 | -0.29501 | -0.17523 | -0.31317 | -0.37415 | -0.28939 | -0.39346 | -0.32587 | -0.2111 | -0.42986 | -0.30409 | -0.46151 | -0.47583 | -0.35195 | -0.35475 | -0.3197 | -0.1808 | -0.28272 | -0.36441 | -0.44568 | -0.25942 | -0.30522 | -0.41906 | -0.2557 | -0.48343 | -0.18594 | -0.38651 | -0.38667 | -0.28055 | -0.36016 | -0.2598 | -0.38398 | -0.43875 | -0.27756 | -0.35341 | -0.22845 | -0.41459 | -0.28717 | -0.46052 | -0.25213 | -0.37217 | -0.42872 | -0.2558 | -0.31964 | -0.26942 | -0.44159 | -0.2285 | -0.3304 | -0.42862 | -0.54546 | -0.44412 | -0.48248 | -0.35727 | -0.33033 | -0.24907 | -0.36196 | -0.4167 | -0.39922 | -0.2373 | -0.3533 | -0.35739 | -0.28144 | -0.44653 | -0.15223 | -0.35428 | -0.35079 | -0.29137 | -0.28166 | -0.33711 | -0.36967 | -0.41312 | -0.31713 | -0.31997 | -0.29864 | -0.38485 | -0.31104 | -0.25261 | -0.3458 | -0.25935 | -0.28935 | -0.25423 | -0.44143 | -0.27298 | -0.16603 | -0.51277 | -0.1809 | -0.29484 | -0.21147 | -0.40037 | -0.30262 | -0.47181 | -0.35827 | -0.42511 | -0.32732 | -0.30953 | -0.36825 | -0.23351 | -0.36797 | -0.47265 | -0.14579 | -0.29301 | -0.22231 | -0.34235 | -0.32226 | -0.38469 | -0.37045 | -0.19061 | -0.34877 | -0.4095 | -0.36484 | -0.54044 | -0.17758 | -0.39749 | -0.32288 | -0.21427 | -0.3943 | -0.2383 | -0.31857 | -0.33887 | -0.40832 | -0.30595 | -0.36082 | -0.33985 | -0.26452 | -0.28463 | -0.38692 | -0.12819 | -0.51991 | -0.35183 | -0.5711 | -0.39947 | -0.3727 | -0.39818 | -0.30031 | -0.26027 | -0.45069 | -0.26877 | -0.31856 | -0.32687 | -0.38691 | -0.30209 | -0.42833 | -0.23194 | -0.35916 | -0.41827 | -0.35775 | -0.27547 | -0.24267 | -0.33759 | -0.43333 | -0.15637 | -0.32695 | -0.4735 | -0.27502 | -0.4627 | -0.1692 | -0.32811 | -0.40173 | -0.38325 | -0.28234 | -0.36655 | -0.36716 | -0.14087 | -0.37814 | -0.37775 | -0.40126 | -0.25272 | -0.40522 | -0.14578 | -0.28055 | -0.31004 | -0.24114 | -0.28394 | -0.30475 | -0.28907 | -0.30967 | -0.30895 | -0.33434 | -0.41567 | -0.40455 | -0.15206 | -0.38123 | -0.30505 | -0.33852 | -0.33017 | -0.29738 | -0.32724 | -0.41322 | -0.14767 | -0.3603 | -0.32459 | -0.35695 | -0.35502 | -0.38361 | -0.30281 | -0.28164 | -0.33468 | -0.45861 | -0.26919 | -0.33555 | -0.30735 | -0.33553 | -0.49211 | -0.30938 | -0.34727 | -0.0023028 | -0.31456 | -0.66518 | -0.66518 | -0.31929 | -0.31929 | -0.35029
-738.6044 | -0.14468 | 0.027091 | 0.0082709 | -0.32838 | 2050 | -0.49062 | -0.43886 | -0.31608 | -0.22487 | -0.29628 | -0.18767 | -0.19333 | -0.36745 | -0.37383 | -0.38172 | -0.21928 | -0.31787 | -0.44338 | -0.41573 | -0.35305 | -0.37551 | -0.23192 | -0.29141 | -0.19286 | -0.33373 | -0.32587 | -0.26225 | -0.32607 | -0.50785 | -0.4204 | -0.32989 | -0.28843 | -0.31746 | -0.37446 | -0.2973 | -0.53184 | -0.25543 | -0.41612 | -0.29018 | -0.19789 | -0.43089 | -0.37077 | -0.2949 | -0.36127 | -0.38343 | -0.42531 | -0.42416 | -0.25661 | -0.26728 | -0.24356 | -0.25474 | -0.45774 | -0.41281 | -0.29249 | -0.25291 | -0.31175 | -0.41543 | -0.25706 | -0.39028 | -0.43278 | -0.3465 | -0.32957 | -0.40281 | -0.21891 | -0.2904 | -0.36025 | -0.50493 | -0.30572 | -0.25609 | -0.31855 | -0.53952 | -0.36655 | -0.36658 | -0.55591 | -0.24062 | -0.43608 | -0.28517 | -0.4693 | -0.43067 | -0.28495 | -0.4538 | -0.34655 | -0.35074 | -0.18944 | -0.372 | -0.36358 | -0.36711 | -0.35029 | -0.34836 | -0.55813 | -0.36243 | -0.42828 | -0.37417 | -0.34784 | -0.35812 | -0.2665 | -0.25625 | -0.42661 | -0.28451 | -0.44829 | -0.3963 | -0.40036 | -0.3222 | -0.1827 | -0.25908 | -0.27436 | -0.31549 | -0.31648 | -0.29451 | -0.44127 | -0.21081 | -0.26525 | -0.23212 | -0.40037 | -0.32788 | -0.34397 | -0.32055 | -0.3802 | -0.37283 | -0.35265 | -0.31797 | -0.32013 | -0.26662 | -0.41129 | -0.28285 | -0.30033 | -0.18923 | -0.37437 | -0.23967 | -0.20612 | -0.40886 | -0.42932 | -0.28696 | -0.33682 | -0.4036 | -0.30176 | -0.4609 | -0.37064 | -0.3725 | -0.37105 | -0.35718 | -0.14026 | -0.28815 | -0.36795 | -0.10787 | -0.2555 | -0.41246 | -0.26196 | -0.32896 | -0.38449 | -0.323 | -0.34465 | -0.2826 | -0.42342 | -0.4759 | -0.25077 | -0.43611 | -0.41008 | -0.34071 | -0.33591 | -0.22587 | -0.28484 | -0.25682 | -0.36426 | -0.16153 | -0.44281 | -0.43766 | -0.36049 | -0.36652 | -0.28085 | -0.29124 | -0.36751 | -0.34873 | -0.35212 | -0.22216 | -0.35139 | -0.20992 | -0.2814 | -0.38894 | -0.35398 | -0.22519 | -0.30164 | -0.30134 | -0.25578 | -0.19666 | -0.29757 | -0.19951 | -0.39674 | -0.21417 | -0.27846 | -0.39267 | -0.24238 | -0.52731 | -0.22627 | -0.45613 | -0.47177 | -0.12932 | -0.30826 | -0.27964 | -0.29008 | -0.30552 | -0.51314 | -0.20186 | -0.19687 | -0.30722 | -0.40292 | -0.29196 | -0.55333 | -0.39606 | -0.37126 | -0.47941 | -0.3449 | -0.38636 | -0.21865 | -0.35158 | -0.33059 | -0.3439 | -0.27555 | -0.24246 | -0.41329 | -0.38518 | -0.38439 | -0.40783 | -0.36 | -0.32149 | -0.41068 | -0.27925 | -0.25734 | -0.70306 | -0.33276 | -0.16601 | -0.23963 | -0.33163 | -0.27867 | -0.36658 | -0.335 | -0.42255 | -0.28344 | -0.34794 | -0.30499 | -0.30683 | -0.22628 | -0.38007 | -0.35428 | -0.17121 | -0.24799 | -0.37874 | -0.21491 | -0.51764 | -0.31109 | -0.23714 | -0.37542 | -0.32584 | -0.5022 | -0.24998 | -0.33246 | -0.31684 | -0.66351 | -0.25754 | -0.31107 | -0.17466 | -0.17156 | -0.2856 | -0.39363 | -0.32997 | -0.34245 | -0.25409 | -0.31725 | -0.33728 | -0.30147 | -0.35978 | -0.25529 | -0.26979 | -0.35744 | -0.37741 | -0.30453 | -0.44977 | -0.21244 | -0.35823 | -0.35229 | -0.32102 | -0.38192 | -0.33761 | -0.27038 | -0.19668 | -0.21101 | -0.43289 | -0.35403 | -0.19666 | -0.2942 | -0.25589 | -0.2988 | -0.26525 | -0.50947 | -0.47938 | -0.2114 | -0.12003 | -0.52502 | -0.16978 | -0.44743 | -0.40272 | -0.29192 | -0.4843 | -0.12666 | -0.55041 | -0.28477 | -0.16549 | -0.30095 | -0.36942 | -0.27732 | -0.38477 | -0.31532 | -0.20912 | -0.42067 | -0.289 | -0.45356 | -0.46849 | -0.33851 | -0.34417 | -0.30988 | -0.16237 | -0.27289 | -0.34476 | -0.43576 | -0.24766 | -0.29536 | -0.41143 | -0.24473 | -0.47664 | -0.18572 | -0.36671 | -0.37154 | -0.27033 | -0.34684 | -0.25216 | -0.37448 | -0.43102 | -0.26737 | -0.34448 | -0.21814 | -0.40508 | -0.27463 | -0.45209 | -0.24309 | -0.3621 | -0.42034 | -0.24489 | -0.30431 | -0.26929 | -0.43086 | -0.21482 | -0.31418 | -0.41813 | -0.53954 | -0.43484 | -0.47446 | -0.34998 | -0.31969 | -0.23489 | -0.35082 | -0.40544 | -0.3915 | -0.21567 | -0.34254 | -0.35069 | -0.2718 | -0.44087 | -0.15206 | -0.34021 | -0.34313 | -0.28092 | -0.27106 | -0.32424 | -0.34968 | -0.40711 | -0.30873 | -0.30954 | -0.28715 | -0.37314 | -0.30206 | -0.23692 | -0.33853 | -0.24793 | -0.27863 | -0.24071 | -0.42989 | -0.26236 | -0.15675 | -0.50602 | -0.16666 | -0.28368 | -0.1984 | -0.39521 | -0.29314 | -0.46492 | -0.34766 | -0.41687 | -0.3165 | -0.29658 | -0.35819 | -0.21751 | -0.358 | -0.46448 | -0.14343 | -0.28414 | -0.21968 | -0.33249 | -0.31249 | -0.37555 | -0.35559 | -0.17998 | -0.33969 | -0.40007 | -0.35586 | -0.53519 | -0.17651 | -0.38827 | -0.31088 | -0.20217 | -0.38614 | -0.22513 | -0.30731 | -0.32718 | -0.39477 | -0.29058 | -0.35061 | -0.32083 | -0.23995 | -0.26841 | -0.37724 | -0.12791 | -0.51418 | -0.34112 | -0.56808 | -0.3899 | -0.36585 | -0.38391 | -0.28684 | -0.24215 | -0.44201 | -0.25723 | -0.3065 | -0.3167 | -0.37854 | -0.30229 | -0.42087 | -0.22058 | -0.34074 | -0.40471 | -0.34822 | -0.26384 | -0.23481 | -0.32707 | -0.42098 | -0.15402 | -0.31601 | -0.46816 | -0.26445 | -0.45354 | -0.16891 | -0.31842 | -0.39198 | -0.37398 | -0.27216 | -0.34803 | -0.35842 | -0.12082 | -0.36766 | -0.36459 | -0.38741 | -0.24969 | -0.39267 | -0.14427 | -0.27163 | -0.28678 | -0.2247 | -0.27461 | -0.29544 | -0.27172 | -0.29921 | -0.29937 | -0.32438 | -0.39896 | -0.39073 | -0.13867 | -0.3719 | -0.29326 | -0.32547 | -0.32148 | -0.28633 | -0.31802 | -0.40341 | -0.14715 | -0.35079 | -0.31495 | -0.35373 | -0.34304 | -0.37396 | -0.29385 | -0.27185 | -0.33173 | -0.44792 | -0.25813 | -0.32596 | -0.29354 | -0.32381 | -0.49062 | -0.30708 | -0.34151 | 0 | -0.31251 | -0.66518 | -0.66518 | -0.31228 | -0.31228 | -0.34509
-754.9773 | -0.14468 | 0.028048 | 0.0088927 | -0.32091 | 2051 | -0.49062 | -0.43305 | -0.30951 | -0.21555 | -0.28792 | -0.17805 | -0.1723 | -0.36031 | -0.36797 | -0.37429 | -0.21297 | -0.30906 | -0.43465 | -0.40376 | -0.3519 | -0.36684 | -0.22528 | -0.28154 | -0.18578 | -0.32651 | -0.31843 | -0.25198 | -0.31721 | -0.50019 | -0.41363 | -0.32496 | -0.28044 | -0.30748 | -0.36877 | -0.29662 | -0.52865 | -0.25543 | -0.40938 | -0.27984 | -0.19672 | -0.42164 | -0.36359 | -0.28741 | -0.35178 | -0.37352 | -0.41861 | -0.41733 | -0.24498 | -0.25898 | -0.23548 | -0.24695 | -0.45473 | -0.4049 | -0.28433 | -0.24621 | -0.30542 | -0.40731 | -0.24821 | -0.37861 | -0.42809 | -0.33715 | -0.32562 | -0.39482 | -0.21759 | -0.28443 | -0.3537 | -0.50279 | -0.29958 | -0.24647 | -0.30903 | -0.53577 | -0.35915 | -0.35681 | -0.54969 | -0.23106 | -0.43122 | -0.27985 | -0.46163 | -0.42252 | -0.27023 | -0.44485 | -0.34026 | -0.34752 | -0.18047 | -0.36277 | -0.3582 | -0.3577 | -0.34484 | -0.33917 | -0.55129 | -0.35621 | -0.42389 | -0.36865 | -0.3414 | -0.35274 | -0.25363 | -0.25479 | -0.42224 | -0.27719 | -0.43868 | -0.38729 | -0.3934 | -0.31579 | -0.15655 | -0.25251 | -0.26393 | -0.30928 | -0.30676 | -0.28731 | -0.43977 | -0.20317 | -0.25079 | -0.22612 | -0.39334 | -0.31663 | -0.33684 | -0.30867 | -0.37224 | -0.36077 | -0.34393 | -0.30681 | -0.31208 | -0.25951 | -0.40228 | -0.27584 | -0.29461 | -0.18923 | -0.36747 | -0.23199 | -0.19815 | -0.39658 | -0.42212 | -0.2801 | -0.3288 | -0.39865 | -0.30176 | -0.45656 | -0.36207 | -0.36685 | -0.3641 | -0.34954 | -0.12297 | -0.28231 | -0.35915 | -0.099162 | -0.25324 | -0.40581 | -0.25422 | -0.31951 | -0.37338 | -0.31486 | -0.33689 | -0.27108 | -0.41585 | -0.47316 | -0.22855 | -0.42848 | -0.40272 | -0.33301 | -0.32819 | -0.22023 | -0.27744 | -0.24744 | -0.35419 | -0.155 | -0.43604 | -0.43355 | -0.35013 | -0.36068 | -0.27416 | -0.28121 | -0.36046 | -0.34097 | -0.34513 | -0.20937 | -0.34499 | -0.20396 | -0.27195 | -0.38292 | -0.34335 | -0.21392 | -0.29581 | -0.29264 | -0.25024 | -0.19613 | -0.28565 | -0.18828 | -0.38747 | -0.20762 | -0.27089 | -0.38427 | -0.24132 | -0.51853 | -0.21738 | -0.45003 | -0.46536 | -0.11919 | -0.3022 | -0.27289 | -0.27996 | -0.29755 | -0.50824 | -0.20053 | -0.19491 | -0.29965 | -0.39644 | -0.28215 | -0.54616 | -0.38963 | -0.36382 | -0.47093 | -0.33791 | -0.37572 | -0.21212 | -0.34462 | -0.3274 | -0.3352 | -0.27103 | -0.23718 | -0.4084 | -0.37475 | -0.37575 | -0.3997 | -0.34898 | -0.3159 | -0.40256 | -0.27123 | -0.25033 | -0.69732 | -0.32189 | -0.15699 | -0.23179 | -0.3232 | -0.27079 | -0.35796 | -0.32595 | -0.4123 | -0.27792 | -0.33869 | -0.29855 | -0.30018 | -0.22455 | -0.37565 | -0.34658 | -0.16396 | -0.24265 | -0.3724 | -0.2062 | -0.51094 | -0.30557 | -0.23714 | -0.36624 | -0.3198 | -0.49765 | -0.24244 | -0.32331 | -0.31287 | -0.65962 | -0.25047 | -0.31107 | -0.1691 | -0.15335 | -0.2856 | -0.38507 | -0.3199 | -0.33003 | -0.24807 | -0.30655 | -0.33124 | -0.29227 | -0.35323 | -0.25529 | -0.26111 | -0.349 | -0.37032 | -0.29726 | -0.44406 | -0.21244 | -0.35105 | -0.34455 | -0.30896 | -0.37599 | -0.33525 | -0.26895 | -0.1955 | -0.20158 | -0.42565 | -0.35101 | -0.18233 | -0.28671 | -0.24782 | -0.29321 | -0.25914 | -0.50152 | -0.47429 | -0.2007 | -0.12003 | -0.51965 | -0.16978 | -0.43782 | -0.39605 | -0.28507 | -0.47907 | -0.12112 | -0.54398 | -0.27609 | -0.15607 | -0.29018 | -0.35108 | -0.26799 | -0.37751 | -0.30537 | -0.20912 | -0.41232 | -0.28054 | -0.44653 | -0.46198 | -0.32998 | -0.33591 | -0.30164 | -0.14747 | -0.26475 | -0.33591 | -0.42703 | -0.23777 | -0.29111 | -0.40515 | -0.23452 | -0.47268 | -0.18572 | -0.35939 | -0.36393 | -0.26259 | -0.33479 | -0.24607 | -0.36602 | -0.42428 | -0.26156 | -0.33717 | -0.2096 | -0.39873 | -0.26462 | -0.4446 | -0.23494 | -0.3531 | -0.41292 | -0.23575 | -0.29607 | -0.26929 | -0.42099 | -0.20323 | -0.30373 | -0.40764 | -0.53419 | -0.42655 | -0.46697 | -0.34505 | -0.31041 | -0.22837 | -0.3409 | -0.3955 | -0.38497 | -0.21472 | -0.3329 | -0.34879 | -0.26603 | -0.43643 | -0.12975 | -0.33927 | -0.33634 | -0.27214 | -0.26189 | -0.31272 | -0.33667 | -0.40278 | -0.3021 | -0.29992 | -0.2772 | -0.36498 | -0.29496 | -0.22871 | -0.33298 | -0.2379 | -0.26946 | -0.2359 | -0.41887 | -0.25322 | -0.14826 | -0.49979 | -0.16666 | -0.27414 | -0.19515 | -0.39521 | -0.28725 | -0.45904 | -0.3409 | -0.4098 | -0.30791 | -0.28476 | -0.34937 | -0.2123 | -0.35169 | -0.45722 | -0.12706 | -0.27713 | -0.21858 | -0.32391 | -0.30429 | -0.36775 | -0.34751 | -0.17152 | -0.33213 | -0.3914 | -0.34794 | -0.53192 | -0.14998 | -0.3802 | -0.30029 | -0.19556 | -0.38077 | -0.22513 | -0.29871 | -0.31688 | -0.39148 | -0.28308 | -0.34409 | -0.3112 | -0.23493 | -0.25818 | -0.36931 | -0.10719 | -0.50901 | -0.3317 | -0.5656 | -0.38124 | -0.36063 | -0.37422 | -0.28077 | -0.23583 | -0.43908 | -0.24737 | -0.30011 | -0.30782 | -0.37135 | -0.28448 | -0.41453 | -0.21322 | -0.3297 | -0.39517 | -0.34003 | -0.25428 | -0.22901 | -0.31799 | -0.41473 | -0.15333 | -0.30644 | -0.46337 | -0.25564 | -0.44523 | -0.16891 | -0.31041 | -0.38336 | -0.36594 | -0.26378 | -0.3453 | -0.35097 | -0.11239 | -0.35829 | -0.35602 | -0.38157 | -0.23795 | -0.38922 | -0.14373 | -0.26446 | -0.27208 | -0.21542 | -0.26715 | -0.28768 | -0.26651 | -0.29022 | -0.29763 | -0.31579 | -0.39658 | -0.38388 | -0.12893 | -0.36385 | -0.28535 | -0.31745 | -0.31434 | -0.2766 | -0.31021 | -0.39474 | -0.14715 | -0.34304 | -0.30837 | -0.35247 | -0.33844 | -0.36542 | -0.28661 | -0.26288 | -0.33034 | -0.43807 | -0.251 | -0.3179 | -0.28114 | -0.31321 | -0.49062 | -0.30601 | -0.3372 | 0 | -0.31189 | -0.66518 | -0.66518 | -0.30751 | -0.30751 | -0.34343
Heating Coefficient <40F
|  |  |  | -0.66102 | 2022 | -0.65686 | -0.66097 | -0.66093 | -0.66102 | -0.65743 | -0.65629 | -0.66183 | -0.65829 | -0.65594 | -0.65953 | -0.65948 | -0.65986 | -0.66588 | -0.66822 | -0.6634 | -0.66394 | -0.66113 | -0.66029 | -0.66269 | -0.65831 | -0.65931 | -0.66217 | -0.66086 | -0.66601 | -0.6624 | -0.65858 | -0.66216 | -0.6659 | -0.65815 | -0.6596 | -0.66305 | -0.66111 | -0.67002 | -0.66315 | -0.6601 | -0.66418 | -0.66498 | -0.65691 | -0.66166 | -0.66316 | -0.66247 | -0.66394 | -0.66314 | -0.65727 | -0.65809 | -0.66242 | -0.65792 | -0.66324 | -0.6594 | -0.65526 | -0.65725 | -0.66285 | -0.65942 | -0.66964 | -0.65915 | -0.66266 | -0.6556 | -0.66351 | -0.6609 | -0.65906 | -0.6581 | -0.66613 | -0.65433 | -0.65937 | -0.66509 | -0.6645 | -0.65894 | -0.66395 | -0.66583 | -0.65758 | -0.65899 | -0.65732 | -0.66431 | -0.66443 | -0.6692 | -0.66587 | -0.66009 | -0.66131 | -0.66171 | -0.66369 | -0.65866 | -0.66381 | -0.66185 | -0.66145 | -0.66722 | -0.65893 | -0.66202 | -0.66003 | -0.65835 | -0.65829 | -0.6659 | -0.66413 | -0.66178 | -0.65768 | -0.66675 | -0.6648 | -0.66277 | -0.65766 | -0.66599 | -0.6559 | -0.66255 | -0.66091 | -0.6616 | -0.65794 | -0.66173 | -0.65598 | -0.65904 | -0.65456 | -0.66015 | -0.66459 | -0.66175 | -0.66578 | -0.66041 | -0.66218 | -0.66101 | -0.66375 | -0.66062 | -0.66268 | -0.66493 | -0.65803 | -0.65946 | -0.65483 | -0.6621 | -0.65416 | -0.6586 | -0.66941 | -0.66321 | -0.66055 | -0.66038 | -0.66167 | -0.66033 | -0.66551 | -0.66191 | -0.65721 | -0.66054 | -0.66027 | -0.65477 | -0.66362 | -0.66471 | -0.65958 | -0.65916 | -0.66027 | -0.65553 | -0.6629 | -0.66528 | -0.65985 | -0.66018 | -0.66609 | -0.66134 | -0.66709 | -0.66313 | -0.66426 | -0.66111 | -0.65974 | -0.66103 | -0.65669 | -0.65957 | -0.65769 | -0.66515 | -0.65029 | -0.66091 | -0.66017 | -0.66609 | -0.65766 | -0.66037 | -0.66206 | -0.65813 | -0.66466 | -0.66114 | -0.66396 | -0.65864 | -0.66027 | -0.6581 | -0.66312 | -0.66633 | -0.65952 | -0.65465 | -0.6586 | -0.65547 | -0.65778 | -0.6637 | -0.66065 | -0.66631 | -0.66335 | -0.65707 | -0.66357 | -0.66138 | -0.66726 | -0.65635 | -0.66577 | -0.6636 | -0.65544 | -0.65629 | -0.65547 | -0.66265 | -0.66015 | -0.66381 | -0.65797 | -0.656 | -0.65873 | -0.66003 | -0.66333 | -0.6672 | -0.66017 | -0.65989 | -0.66603 | -0.65871 | -0.66445 | -0.65846 | -0.65837 | -0.65907 | -0.65993 | -0.65289 | -0.65861 | -0.65904 | -0.66683 | -0.66194 | -0.66359 | -0.66421 | -0.65475 | -0.66385 | -0.65819 | -0.65675 | -0.66407 | -0.66401 | -0.6556 | -0.65703 | -0.66197 | -0.66204 | -0.66243 | -0.66006 | -0.66573 | -0.65746 | -0.6635 | -0.6623 | -0.65643 | -0.65866 | -0.66302 | -0.65932 | -0.66139 | -0.65637 | -0.66565 | -0.65559 | -0.66589 | -0.65834 | -0.6674 | -0.66357 | -0.65575 | -0.66223 | -0.65893 | -0.66224 | -0.66011 | -0.66973 | -0.66179 | -0.66189 | -0.65536 | -0.65766 | -0.66554 | -0.66329 | -0.66308 | -0.66663 | -0.65973 | -0.66388 | -0.66356 | -0.66063 | -0.66197 | -0.65782 | -0.66518 | -0.65962 | -0.6607 | -0.65966 | -0.66243 | -0.65785 | -0.65972 | -0.66019 | -0.66546 | -0.6596 | -0.66418 | -0.66102 | -0.65964 | -0.66314 | -0.66374 | -0.65949 | -0.66521 | -0.65838 | -0.65738 | -0.6589 | -0.65822 | -0.66771 | -0.66137 | -0.65861 | -0.65452 | -0.6642 | -0.66098 | -0.66657 | -0.66129 | -0.65715 | -0.66261 | -0.66065 | -0.6646 | -0.65969 | -0.65687 | -0.66327 | -0.66634 | -0.66017 | -0.66125 | -0.66213 | -0.65347 | -0.66375 | -0.66322 | -0.66337 | -0.66309 | -0.66501 | -0.66248 | -0.66004 | -0.66309 | -0.65791 | -0.66376 | -0.66596 | -0.65938 | -0.65555 | -0.661 | -0.65935 | -0.66139 | -0.66135 | -0.66435 | -0.66181 | -0.65768 | -0.66874 | -0.65353 | -0.66082 | -0.66173 | -0.65449 | -0.659 | -0.65793 | -0.66213 | -0.66218 | -0.66311 | -0.65589 | -0.66163 | -0.66281 | -0.65832 | -0.66351 | -0.66356 | -0.66623 | -0.66206 | -0.66131 | -0.66729 | -0.66368 | -0.66474 | -0.66406 | -0.65707 | -0.66066 | -0.65813 | -0.66469 | -0.6649 | -0.66089 | -0.66149 | -0.6623 | -0.6637 | -0.65524 | -0.65864 | -0.66143 | -0.66038 | -0.65889 | -0.65846 | -0.65938 | -0.6642 | -0.66557 | -0.65693 | -0.65685 | -0.66144 | -0.66141 | -0.66026 | -0.65654 | -0.66109 | -0.65525 | -0.6583 | -0.65952 | -0.65741 | -0.66675 | -0.6602 | -0.65785 | -0.66493 | -0.65748 | -0.6609 | -0.65443 | -0.65945 | -0.6573 | -0.66203 | -0.65731 | -0.66213 | -0.66136 | -0.66271 | -0.66467 | -0.65898 | -0.65718 | -0.66436 | -0.65423 | -0.65598 | -0.66023 | -0.65982 | -0.65947 | -0.66056 | -0.66567 | -0.65509 | -0.65977 | -0.66369 | -0.65987 | -0.66068 | -0.66302 | -0.66123 | -0.66363 | -0.65721 | -0.66014 | -0.66083 | -0.66077 | -0.66255 | -0.6642 | -0.66299 | -0.65763 | -0.66281 | -0.65956 | -0.66594 | -0.66155 | -0.65875 | -0.66504 | -0.6629 | -0.66348 | -0.66136 | -0.65753 | -0.6624 | -0.65993 | -0.66249 | -0.66181 | -0.66026 | -0.66073 | -0.66113 | -0.65876 | -0.66783 | -0.65932 | -0.6572 | -0.66368 | -0.66847 | -0.66071 | -0.65956 | -0.65183 | -0.66062 | -0.66483 | -0.65653 | -0.66186 | -0.66225 | -0.65862 | -0.66606 | -0.66003 | -0.65882 | -0.66253 | -0.66026 | -0.65737 | -0.664 | -0.66058 | -0.66019 | -0.66465 | -0.66051 | -0.66055 | -0.65649 | -0.66098 | -0.6611 | -0.65589 | -0.66618 | -0.66192 | -0.65642 | -0.65761 | -0.66205 | -0.66106 | -0.66639 | -0.66079 | -0.6649 | -0.66152 | -0.65708 | -0.66204 | -0.66017 | -0.6632 | -0.65726 | -0.65923 | -0.65712 | -0.66421 | -0.65622 | -0.65922 | -0.65982 | -0.66001 | -0.65971 | -0.6616 | -0.65839 | -0.65891 | -0.66532 | -0.66719 | -0.65704 | -0.65911 | -0.6659 | -0.66232 | -0.65686 | -0.65686 | -0.65578 | -0.65686 | -0.65686 | -0.66518 | -0.66518 | -0.65686 | -0.65686 | -0.65686
|  |  |  | -0.65544 | 2023 | -0.6457 | -0.65532 | -0.65523 | -0.65543 | -0.64701 | -0.64435 | -0.65734 | -0.64903 | -0.64352 | -0.65195 | -0.65182 | -0.65272 | -0.66681 | -0.67231 | -0.661 | -0.66229 | -0.65569 | -0.65372 | -0.65935 | -0.64909 | -0.65144 | -0.65812 | -0.65507 | -0.66712 | -0.65867 | -0.64971 | -0.6581 | -0.66687 | -0.64871 | -0.6521 | -0.66019 | -0.65565 | -0.67653 | -0.66043 | -0.65328 | -0.66284 | -0.66471 | -0.6458 | -0.65693 | -0.66045 | -0.65883 | -0.66227 | -0.6604 | -0.64665 | -0.64857 | -0.65871 | -0.64817 | -0.66063 | -0.65163 | -0.64193 | -0.6466 | -0.65972 | -0.65168 | -0.67563 | -0.65104 | -0.65928 | -0.64273 | -0.66126 | -0.65516 | -0.65085 | -0.6486 | -0.66741 | -0.63977 | -0.65156 | -0.66497 | -0.66359 | -0.65057 | -0.66231 | -0.6667 | -0.64738 | -0.65067 | -0.64675 | -0.66315 | -0.66344 | -0.67459 | -0.6668 | -0.65325 | -0.65611 | -0.65706 | -0.6617 | -0.6499 | -0.66197 | -0.65737 | -0.65644 | -0.66996 | -0.65053 | -0.65778 | -0.65312 | -0.64917 | -0.64903 | -0.66688 | -0.66273 | -0.65721 | -0.64761 | -0.66887 | -0.66429 | -0.65955 | -0.64757 | -0.66708 | -0.64345 | -0.65901 | -0.65518 | -0.6568 | -0.64822 | -0.65711 | -0.64362 | -0.65078 | -0.6403 | -0.65339 | -0.66381 | -0.65714 | -0.66658 | -0.654 | -0.65815 | -0.6554 | -0.66182 | -0.65449 | -0.65932 | -0.66459 | -0.64844 | -0.65177 | -0.64093 | -0.65796 | -0.63937 | -0.64977 | -0.67509 | -0.66058 | -0.65433 | -0.65394 | -0.65696 | -0.65382 | -0.66596 | -0.65751 | -0.64652 | -0.65431 | -0.65367 | -0.64079 | -0.66152 | -0.66407 | -0.65207 | -0.65107 | -0.65368 | -0.64258 | -0.65984 | -0.66541 | -0.65268 | -0.65347 | -0.66732 | -0.65618 | -0.66967 | -0.66039 | -0.66302 | -0.65565 | -0.65243 | -0.65546 | -0.64528 | -0.65204 | -0.64763 | -0.66512 | -0.63028 | -0.65517 | -0.65345 | -0.6673 | -0.64755 | -0.65391 | -0.65788 | -0.64865 | -0.66397 | -0.65572 | -0.66232 | -0.64986 | -0.65367 | -0.6486 | -0.66037 | -0.66788 | -0.65191 | -0.6405 | -0.64977 | -0.64242 | -0.64783 | -0.66171 | -0.65457 | -0.66782 | -0.66089 | -0.64619 | -0.66141 | -0.65627 | -0.67005 | -0.6445 | -0.66656 | -0.66148 | -0.64235 | -0.64436 | -0.64244 | -0.65926 | -0.6534 | -0.66198 | -0.64828 | -0.64367 | -0.65007 | -0.6531 | -0.66085 | -0.66991 | -0.65344 | -0.65279 | -0.66718 | -0.65001 | -0.66348 | -0.64944 | -0.64921 | -0.65087 | -0.65288 | -0.63639 | -0.64978 | -0.65079 | -0.66906 | -0.65758 | -0.66146 | -0.66291 | -0.64073 | -0.66208 | -0.6488 | -0.64544 | -0.66258 | -0.66244 | -0.64273 | -0.64608 | -0.65767 | -0.65783 | -0.65874 | -0.65319 | -0.66646 | -0.64709 | -0.66124 | -0.65844 | -0.64468 | -0.64991 | -0.66011 | -0.65146 | -0.65631 | -0.64454 | -0.66629 | -0.6427 | -0.66684 | -0.64916 | -0.67039 | -0.66142 | -0.64308 | -0.65827 | -0.65053 | -0.6583 | -0.6533 | -0.67585 | -0.65723 | -0.65747 | -0.64218 | -0.64756 | -0.66603 | -0.66075 | -0.66026 | -0.66859 | -0.65242 | -0.66214 | -0.66139 | -0.65452 | -0.65767 | -0.64794 | -0.66519 | -0.65215 | -0.65469 | -0.65225 | -0.65874 | -0.64801 | -0.65239 | -0.65348 | -0.66584 | -0.65211 | -0.66285 | -0.65543 | -0.65221 | -0.66039 | -0.66181 | -0.65185 | -0.66525 | -0.64925 | -0.6469 | -0.65047 | -0.64887 | -0.67111 | -0.65625 | -0.64978 | -0.6402 | -0.66289 | -0.65533 | -0.66843 | -0.65606 | -0.64636 | -0.65917 | -0.65457 | -0.66382 | -0.65232 | -0.64571 | -0.66071 | -0.66791 | -0.65344 | -0.65596 | -0.65803 | -0.63774 | -0.66184 | -0.66058 | -0.66095 | -0.66028 | -0.66478 | -0.65884 | -0.65314 | -0.66028 | -0.64814 | -0.66185 | -0.66701 | -0.65159 | -0.64262 | -0.65538 | -0.65152 | -0.65631 | -0.65621 | -0.66324 | -0.65728 | -0.64761 | -0.67352 | -0.63788 | -0.65496 | -0.6571 | -0.64013 | -0.6507 | -0.64819 | -0.65803 | -0.65815 | -0.66034 | -0.64341 | -0.65685 | -0.65964 | -0.64911 | -0.66127 | -0.66139 | -0.66765 | -0.65787 | -0.65611 | -0.67013 | -0.66166 | -0.66414 | -0.66255 | -0.64619 | -0.65458 | -0.64867 | -0.66404 | -0.66452 | -0.65514 | -0.65654 | -0.65843 | -0.66171 | -0.64189 | -0.64986 | -0.6564 | -0.65393 | -0.65044 | -0.64944 | -0.65159 | -0.6629 | -0.6661 | -0.64585 | -0.64565 | -0.65642 | -0.65635 | -0.65365 | -0.64494 | -0.65561 | -0.64191 | -0.64906 | -0.65191 | -0.64697 | -0.66887 | -0.65351 | -0.64801 | -0.6646 | -0.64714 | -0.65515 | -0.64 | -0.65175 | -0.64673 | -0.65779 | -0.64674 | -0.65802 | -0.65623 | -0.65938 | -0.66399 | -0.65065 | -0.64644 | -0.66327 | -0.63952 | -0.64362 | -0.65358 | -0.65261 | -0.6518 | -0.65435 | -0.66634 | -0.64155 | -0.6525 | -0.66168 | -0.65273 | -0.65463 | -0.66012 | -0.65594 | -0.66156 | -0.64651 | -0.65337 | -0.655 | -0.65485 | -0.65901 | -0.66289 | -0.66004 | -0.64749 | -0.65962 | -0.65201 | -0.66697 | -0.65668 | -0.65013 | -0.66485 | -0.65984 | -0.6612 | -0.65623 | -0.64727 | -0.65867 | -0.65287 | -0.65889 | -0.65728 | -0.65365 | -0.65475 | -0.65568 | -0.65013 | -0.6714 | -0.65146 | -0.64648 | -0.66166 | -0.6729 | -0.65471 | -0.65202 | -0.6339 | -0.6545 | -0.66437 | -0.64491 | -0.65739 | -0.65832 | -0.6498 | -0.66724 | -0.65311 | -0.65029 | -0.65896 | -0.65365 | -0.64689 | -0.66241 | -0.6544 | -0.65348 | -0.66394 | -0.65424 | -0.65434 | -0.64482 | -0.65535 | -0.65562 | -0.64342 | -0.66753 | -0.65755 | -0.64465 | -0.64744 | -0.65785 | -0.65553 | -0.66803 | -0.6549 | -0.66453 | -0.65661 | -0.6462 | -0.65783 | -0.65343 | -0.66055 | -0.64663 | -0.65125 | -0.64629 | -0.66291 | -0.64419 | -0.65122 | -0.65262 | -0.65307 | -0.65237 | -0.65679 | -0.64926 | -0.65048 | -0.66551 | -0.6699 | -0.64611 | -0.65097 | -0.66687 | -0.65847 | -0.6457 | -0.6457 | -0.64316 | -0.6457 | -0.6457 | -0.66518 | -0.66518 | -0.6457 | -0.6457 | -0.6457
|  |  |  | -0.64953 | 2024 | -0.6339 | -0.64935 | -0.64921 | -0.64952 | -0.63601 | -0.63174 | -0.6526 | -0.63925 | -0.63041 | -0.64393 | -0.64373 | -0.64517 | -0.6678 | -0.67663 | -0.65847 | -0.66033 | -0.64994 | -0.64678 | -0.65582 | -0.63936 | -0.64311 | -0.65368 | -0.64895 | -0.66829 | -0.65474 | -0.64035 | -0.65367 | -0.66789 | -0.63873 | -0.64418 | -0.65716 | -0.64988 | -0.68334 | -0.65756 | -0.64607 | -0.66143 | -0.66443 | -0.63407 | -0.65193 | -0.65759 | -0.65487 | -0.66051 | -0.6575 | -0.63544 | -0.63837 | -0.6548 | -0.63787 | -0.65787 | -0.64343 | -0.62785 | -0.63536 | -0.65642 | -0.6435 | -0.68195 | -0.64249 | -0.65571 | -0.62915 | -0.65877 | -0.6491 | -0.64217 | -0.63856 | -0.66876 | -0.62438 | -0.64319 | -0.66485 | -0.66263 | -0.64172 | -0.66057 | -0.66763 | -0.6366 | -0.64188 | -0.6356 | -0.66193 | -0.66228 | -0.6803 | -0.66779 | -0.64602 | -0.65062 | -0.65214 | -0.65959 | -0.64065 | -0.66002 | -0.65264 | -0.65116 | -0.67286 | -0.64166 | -0.6533 | -0.64581 | -0.63948 | -0.63925 | -0.66791 | -0.66125 | -0.65238 | -0.63698 | -0.6711 | -0.66375 | -0.65613 | -0.63691 | -0.66823 | -0.63029 | -0.65527 | -0.64913 | -0.65173 | -0.63796 | -0.65222 | -0.63057 | -0.64207 | -0.62524 | -0.64626 | -0.66298 | -0.65227 | -0.66743 | -0.64722 | -0.65389 | -0.64949 | -0.65979 | -0.64784 | -0.65578 | -0.66424 | -0.6383 | -0.64365 | -0.62625 | -0.65346 | -0.62374 | -0.64044 | -0.68108 | -0.65779 | -0.64764 | -0.64713 | -0.65198 | -0.64694 | -0.66644 | -0.65269 | -0.63522 | -0.64772 | -0.6467 | -0.62603 | -0.6593 | -0.66326 | -0.64413 | -0.64253 | -0.64673 | -0.6289 | -0.65661 | -0.66554 | -0.64506 | -0.64638 | -0.66862 | -0.65074 | -0.67238 | -0.65749 | -0.66172 | -0.64969 | -0.64471 | -0.64958 | -0.63324 | -0.64409 | -0.63701 | -0.66509 | -0.60915 | -0.64911 | -0.64635 | -0.66859 | -0.63671 | -0.64709 | -0.65347 | -0.63864 | -0.66324 | -0.64982 | -0.66059 | -0.64059 | -0.6467 | -0.63856 | -0.65745 | -0.66952 | -0.64388 | -0.62556 | -0.64045 | -0.62864 | -0.63733 | -0.65961 | -0.64815 | -0.66942 | -0.65829 | -0.63469 | -0.65913 | -0.65076 | -0.673 | -0.63198 | -0.66739 | -0.65924 | -0.62853 | -0.63172 | -0.62867 | -0.65568 | -0.64626 | -0.66004 | -0.63805 | -0.63066 | -0.64091 | -0.64579 | -0.65823 | -0.67277 | -0.64633 | -0.6453 | -0.66839 | -0.64065 | -0.66244 | -0.63973 | -0.63955 | -0.64221 | -0.64544 | -0.6189 | -0.64046 | -0.64208 | -0.67141 | -0.65298 | -0.65921 | -0.66153 | -0.62593 | -0.6602 | -0.63889 | -0.63348 | -0.66101 | -0.66078 | -0.62914 | -0.63452 | -0.65313 | -0.65338 | -0.65485 | -0.64593 | -0.66724 | -0.63613 | -0.65886 | -0.65433 | -0.63227 | -0.64066 | -0.65704 | -0.64316 | -0.65094 | -0.63204 | -0.66696 | -0.62909 | -0.66785 | -0.63946 | -0.67342 | -0.65915 | -0.6297 | -0.65409 | -0.64166 | -0.65409 | -0.64611 | -0.68224 | -0.65242 | -0.6528 | -0.62826 | -0.6369 | -0.66654 | -0.65806 | -0.65728 | -0.67066 | -0.64469 | -0.6603 | -0.6591 | -0.64807 | -0.65312 | -0.6375 | -0.66497 | -0.64426 | -0.6482 | -0.64443 | -0.65484 | -0.63749 | -0.64465 | -0.64625 | -0.66624 | -0.6442 | -0.66143 | -0.64953 | -0.64435 | -0.65749 | -0.65977 | -0.64378 | -0.66529 | -0.6396 | -0.63583 | -0.64157 | -0.639 | -0.67471 | -0.65084 | -0.64046 | -0.62508 | -0.6615 | -0.64937 | -0.6704 | -0.65039 | -0.63496 | -0.65553 | -0.64815 | -0.66299 | -0.64454 | -0.63393 | -0.65801 | -0.66956 | -0.64633 | -0.65039 | -0.6537 | -0.62105 | -0.65982 | -0.65779 | -0.65839 | -0.65732 | -0.66454 | -0.65501 | -0.64586 | -0.65712 | -0.63783 | -0.65983 | -0.66811 | -0.64337 | -0.62896 | -0.64944 | -0.64325 | -0.65094 | -0.65078 | -0.66207 | -0.6525 | -0.63697 | -0.6784 | -0.62135 | -0.64877 | -0.65222 | -0.62496 | -0.64193 | -0.6379 | -0.6537 | -0.65389 | -0.65741 | -0.63024 | -0.65181 | -0.65628 | -0.63938 | -0.6589 | -0.65893 | -0.66915 | -0.65344 | -0.65062 | -0.67312 | -0.65953 | -0.66351 | -0.66095 | -0.63469 | -0.64817 | -0.63868 | -0.66335 | -0.66411 | -0.64906 | -0.65132 | -0.6542 | -0.65962 | -0.6278 | -0.64059 | -0.65109 | -0.64713 | -0.64151 | -0.63992 | -0.64337 | -0.66151 | -0.66665 | -0.63415 | -0.63383 | -0.65112 | -0.651 | -0.64668 | -0.63268 | -0.64981 | -0.62782 | -0.6393 | -0.64387 | -0.63594 | -0.67111 | -0.64644 | -0.63762 | -0.66425 | -0.63622 | -0.64908 | -0.62475 | -0.64361 | -0.63555 | -0.65332 | -0.63558 | -0.65356 | -0.65081 | -0.65588 | -0.66305 | -0.64185 | -0.63509 | -0.66211 | -0.62399 | -0.63056 | -0.64656 | -0.645 | -0.64367 | -0.6478 | -0.66704 | -0.62724 | -0.64483 | -0.65957 | -0.64519 | -0.64825 | -0.65706 | -0.65034 | -0.65937 | -0.63521 | -0.64623 | -0.64883 | -0.64859 | -0.65527 | -0.6615 | -0.65693 | -0.63665 | -0.65626 | -0.64403 | -0.66806 | -0.65137 | -0.64101 | -0.66465 | -0.65661 | -0.65874 | -0.65081 | -0.63642 | -0.65474 | -0.64541 | -0.65493 | -0.6525 | -0.64667 | -0.64843 | -0.6497 | -0.64102 | -0.67517 | -0.64315 | -0.63515 | -0.65952 | -0.67739 | -0.64837 | -0.64406 | -0.61496 | -0.64804 | -0.66388 | -0.63252 | -0.65268 | -0.65413 | -0.64049 | -0.66829 | -0.64581 | -0.64127 | -0.6552 | -0.64667 | -0.63581 | -0.66074 | -0.64788 | -0.64639 | -0.66319 | -0.64761 | -0.64777 | -0.63249 | -0.64939 | -0.64983 | -0.63025 | -0.66895 | -0.65283 | -0.63222 | -0.6367 | -0.65341 | -0.64969 | -0.66975 | -0.64867 | -0.66413 | -0.65142 | -0.63471 | -0.65339 | -0.64632 | -0.65775 | -0.63539 | -0.64281 | -0.63485 | -0.66153 | -0.63148 | -0.64277 | -0.64479 | -0.64574 | -0.64446 | -0.65171 | -0.63962 | -0.64158 | -0.66571 | -0.67275 | -0.63456 | -0.64237 | -0.66789 | -0.65441 | -0.6339 | -0.6339 | -0.62983 | -0.6339 | -0.6339 | -0.66518 | -0.66518 | -0.6339 | -0.6339 | -0.6339
|  |  |  | -0.64347 | 2025 | -0.62191 | -0.64328 | -0.64308 | -0.64352 | -0.62483 | -0.61881 | -0.64778 | -0.62931 | -0.61709 | -0.63561 | -0.63551 | -0.63751 | -0.66881 | -0.68103 | -0.6559 | -0.65815 | -0.6441 | -0.63973 | -0.65223 | -0.62946 | -0.63466 | -0.649 | -0.64273 | -0.66948 | -0.65059 | -0.63083 | -0.64902 | -0.66877 | -0.62847 | -0.63613 | -0.65407 | -0.64401 | -0.69019 | -0.65464 | -0.63875 | -0.65999 | -0.66415 | -0.62214 | -0.64685 | -0.65468 | -0.65073 | -0.65872 | -0.65456 | -0.62404 | -0.62787 | -0.65082 | -0.6274 | -0.65507 | -0.63492 | -0.61355 | -0.6238 | -0.65306 | -0.63502 | -0.68824 | -0.63379 | -0.65208 | -0.61533 | -0.65614 | -0.64294 | -0.63335 | -0.62836 | -0.67013 | -0.60874 | -0.63457 | -0.66472 | -0.66165 | -0.63273 | -0.65881 | -0.66856 | -0.62549 | -0.63281 | -0.62426 | -0.66068 | -0.66099 | -0.68609 | -0.66879 | -0.63868 | -0.64503 | -0.64699 | -0.65732 | -0.63124 | -0.65805 | -0.64774 | -0.64578 | -0.6758 | -0.63265 | -0.64875 | -0.63839 | -0.62956 | -0.62924 | -0.66896 | -0.65975 | -0.64732 | -0.62601 | -0.67337 | -0.66315 | -0.65262 | -0.62607 | -0.6694 | -0.61685 | -0.65148 | -0.64297 | -0.64657 | -0.62735 | -0.64725 | -0.61731 | -0.63321 | -0.60993 | -0.639 | -0.66213 | -0.64712 | -0.6683 | -0.64018 | -0.64956 | -0.64347 | -0.65772 | -0.64088 | -0.65218 | -0.66388 | -0.628 | -0.63539 | -0.61108 | -0.64875 | -0.60785 | -0.63095 | -0.68697 | -0.65496 | -0.64072 | -0.64021 | -0.64692 | -0.6397 | -0.66692 | -0.64762 | -0.62373 | -0.64103 | -0.63939 | -0.61102 | -0.65696 | -0.66228 | -0.63606 | -0.63385 | -0.63965 | -0.61499 | -0.65321 | -0.66568 | -0.63724 | -0.63917 | -0.66994 | -0.6452 | -0.67515 | -0.65448 | -0.66029 | -0.64347 | -0.63686 | -0.6436 | -0.62099 | -0.63591 | -0.62609 | -0.66505 | -0.58767 | -0.64295 | -0.63914 | -0.6699 | -0.62553 | -0.64016 | -0.64897 | -0.62847 | -0.66223 | -0.64365 | -0.65869 | -0.63107 | -0.63961 | -0.62836 | -0.65449 | -0.67118 | -0.63572 | -0.61027 | -0.63086 | -0.6145 | -0.62665 | -0.65747 | -0.64163 | -0.67104 | -0.65565 | -0.623 | -0.65667 | -0.64506 | -0.676 | -0.61925 | -0.66824 | -0.65696 | -0.61448 | -0.61886 | -0.61467 | -0.65185 | -0.63901 | -0.65807 | -0.62765 | -0.61742 | -0.63161 | -0.63836 | -0.65557 | -0.67568 | -0.63911 | -0.63767 | -0.66963 | -0.63095 | -0.6614 | -0.62968 | -0.62972 | -0.63341 | -0.63787 | -0.60107 | -0.63098 | -0.63322 | -0.6738 | -0.64814 | -0.65692 | -0.66013 | -0.61088 | -0.65815 | -0.62866 | -0.62113 | -0.65942 | -0.65899 | -0.61532 | -0.62277 | -0.64851 | -0.64885 | -0.65075 | -0.63855 | -0.66804 | -0.62489 | -0.65644 | -0.6501 | -0.61966 | -0.63127 | -0.65392 | -0.63453 | -0.64536 | -0.61923 | -0.66765 | -0.61525 | -0.66887 | -0.62959 | -0.67637 | -0.65683 | -0.6161 | -0.64985 | -0.63264 | -0.64978 | -0.6387 | -0.68866 | -0.64754 | -0.64795 | -0.61396 | -0.62605 | -0.66707 | -0.65534 | -0.65425 | -0.6727 | -0.63683 | -0.65843 | -0.65677 | -0.64151 | -0.6484 | -0.62688 | -0.66452 | -0.63623 | -0.64147 | -0.63647 | -0.65088 | -0.62665 | -0.63678 | -0.63875 | -0.66665 | -0.63616 | -0.66 | -0.64341 | -0.63637 | -0.65455 | -0.65769 | -0.63558 | -0.66533 | -0.6298 | -0.62457 | -0.63252 | -0.62897 | -0.67836 | -0.64535 | -0.63098 | -0.60971 | -0.65995 | -0.64331 | -0.6724 | -0.64449 | -0.62327 | -0.65167 | -0.64162 | -0.66216 | -0.63662 | -0.62183 | -0.65526 | -0.67125 | -0.63911 | -0.64448 | -0.6493 | -0.60399 | -0.65769 | -0.65496 | -0.65578 | -0.65418 | -0.6643 | -0.65111 | -0.63829 | -0.65371 | -0.62734 | -0.65778 | -0.66924 | -0.63484 | -0.61508 | -0.64341 | -0.63484 | -0.64536 | -0.64526 | -0.6608 | -0.64764 | -0.62615 | -0.68317 | -0.60455 | -0.64248 | -0.64725 | -0.60954 | -0.63301 | -0.62744 | -0.6493 | -0.64956 | -0.65425 | -0.61684 | -0.64669 | -0.65287 | -0.62934 | -0.65636 | -0.65624 | -0.67068 | -0.64895 | -0.64503 | -0.67617 | -0.65737 | -0.66276 | -0.65933 | -0.623 | -0.64165 | -0.62852 | -0.66265 | -0.66371 | -0.64288 | -0.6459 | -0.64974 | -0.65748 | -0.61347 | -0.63117 | -0.64569 | -0.64021 | -0.63243 | -0.63023 | -0.63478 | -0.66011 | -0.66722 | -0.62212 | -0.62168 | -0.64573 | -0.64556 | -0.63958 | -0.62022 | -0.64392 | -0.6135 | -0.62938 | -0.6357 | -0.62464 | -0.67338 | -0.63926 | -0.62689 | -0.6639 | -0.62495 | -0.64281 | -0.60925 | -0.63519 | -0.62409 | -0.64878 | -0.62423 | -0.64888 | -0.64531 | -0.65231 | -0.66188 | -0.63291 | -0.62356 | -0.66081 | -0.6082 | -0.61717 | -0.63942 | -0.63727 | -0.63535 | -0.64113 | -0.66775 | -0.61256 | -0.63703 | -0.65742 | -0.63753 | -0.64175 | -0.65388 | -0.64465 | -0.65715 | -0.62356 | -0.63884 | -0.64256 | -0.64224 | -0.65147 | -0.66009 | -0.65377 | -0.6255 | -0.65284 | -0.63592 | -0.66916 | -0.64581 | -0.63175 | -0.66445 | -0.65333 | -0.65618 | -0.64529 | -0.6253 | -0.65073 | -0.63775 | -0.65076 | -0.64764 | -0.63948 | -0.64201 | -0.6434 | -0.63176 | -0.6788 | -0.6347 | -0.62354 | -0.65736 | -0.68177 | -0.64192 | -0.63586 | -0.59553 | -0.64146 | -0.66338 | -0.61982 | -0.64788 | -0.64983 | -0.63102 | -0.66916 | -0.63838 | -0.6321 | -0.65138 | -0.63957 | -0.62455 | -0.65904 | -0.64125 | -0.63919 | -0.66242 | -0.64087 | -0.6411 | -0.61996 | -0.64316 | -0.64395 | -0.61665 | -0.6704 | -0.64796 | -0.61959 | -0.62579 | -0.6489 | -0.64376 | -0.67151 | -0.64235 | -0.66358 | -0.64614 | -0.62303 | -0.64886 | -0.63909 | -0.6548 | -0.62397 | -0.63424 | -0.62322 | -0.66013 | -0.61857 | -0.63418 | -0.63662 | -0.63829 | -0.63628 | -0.64643 | -0.62983 | -0.63253 | -0.6658 | -0.67565 | -0.62282 | -0.63362 | -0.66893 | -0.65028 | -0.62191 | -0.62155 | -0.61614 | -0.62191 | -0.62155 | -0.66518 | -0.66518 | -0.62155 | -0.62155 | -0.62191
|  |  |  | -0.63746 | 2026 | -0.61012 | -0.63722 | -0.63706 | -0.63745 | -0.6137 | -0.606 | -0.64304 | -0.61953 | -0.60398 | -0.62725 | -0.62743 | -0.62997 | -0.66976 | -0.68534 | -0.6533 | -0.65584 | -0.63836 | -0.6328 | -0.6487 | -0.61954 | -0.62627 | -0.64427 | -0.63661 | -0.67052 | -0.64638 | -0.62148 | -0.64433 | -0.66945 | -0.61824 | -0.62822 | -0.65099 | -0.63824 | -0.69687 | -0.65177 | -0.63155 | -0.65842 | -0.66386 | -0.61042 | -0.64186 | -0.65183 | -0.64657 | -0.65686 | -0.65167 | -0.61283 | -0.61744 | -0.64671 | -0.61711 | -0.65224 | -0.6264 | -0.59948 | -0.61233 | -0.64957 | -0.62651 | -0.69427 | -0.62523 | -0.64852 | -0.60175 | -0.65346 | -0.63688 | -0.62458 | -0.61832 | -0.67138 | -0.59337 | -0.62601 | -0.66459 | -0.66069 | -0.62389 | -0.6569 | -0.66932 | -0.61443 | -0.62377 | -0.61311 | -0.65946 | -0.65964 | -0.69167 | -0.6697 | -0.63137 | -0.63937 | -0.64176 | -0.65495 | -0.622 | -0.65611 | -0.64282 | -0.6405 | -0.67852 | -0.62378 | -0.64413 | -0.63109 | -0.61974 | -0.61934 | -0.66999 | -0.65827 | -0.64218 | -0.61508 | -0.67561 | -0.6625 | -0.64912 | -0.61542 | -0.67055 | -0.60357 | -0.64774 | -0.63692 | -0.6415 | -0.61675 | -0.64236 | -0.60417 | -0.6245 | -0.59476 | -0.63187 | -0.6613 | -0.64185 | -0.66895 | -0.63309 | -0.64521 | -0.63742 | -0.65569 | -0.6339 | -0.64857 | -0.66353 | -0.61787 | -0.62711 | -0.59594 | -0.64402 | -0.59223 | -0.62163 | -0.69254 | -0.65217 | -0.63382 | -0.63341 | -0.64195 | -0.63233 | -0.6674 | -0.64249 | -0.61244 | -0.63445 | -0.63199 | -0.59619 | -0.65456 | -0.6612 | -0.62812 | -0.62532 | -0.6327 | -0.60117 | -0.64975 | -0.66567 | -0.62951 | -0.63209 | -0.67113 | -0.63976 | -0.67786 | -0.65146 | -0.65877 | -0.6372 | -0.62915 | -0.63772 | -0.60891 | -0.62777 | -0.61523 | -0.66487 | -0.56655 | -0.63689 | -0.63204 | -0.67112 | -0.61441 | -0.63319 | -0.64456 | -0.61847 | -0.66096 | -0.63745 | -0.6567 | -0.62163 | -0.63249 | -0.61832 | -0.65141 | -0.67281 | -0.6277 | -0.59514 | -0.62133 | -0.60048 | -0.61607 | -0.65537 | -0.63521 | -0.67253 | -0.65289 | -0.61151 | -0.65412 | -0.63937 | -0.67894 | -0.60673 | -0.66907 | -0.65472 | -0.60066 | -0.6062 | -0.60092 | -0.64791 | -0.63188 | -0.65613 | -0.61742 | -0.60441 | -0.62247 | -0.63105 | -0.65282 | -0.67854 | -0.632 | -0.62995 | -0.67084 | -0.62128 | -0.66037 | -0.61966 | -0.61989 | -0.62458 | -0.63043 | -0.58351 | -0.62166 | -0.62442 | -0.67615 | -0.64321 | -0.65467 | -0.65876 | -0.59609 | -0.656 | -0.61846 | -0.60879 | -0.65785 | -0.65711 | -0.60174 | -0.61101 | -0.64375 | -0.64441 | -0.64659 | -0.63129 | -0.66881 | -0.61372 | -0.65406 | -0.64591 | -0.60725 | -0.62181 | -0.65081 | -0.62587 | -0.63977 | -0.60652 | -0.66832 | -0.60165 | -0.66988 | -0.6199 | -0.67915 | -0.65456 | -0.60273 | -0.64567 | -0.62363 | -0.64552 | -0.63131 | -0.69491 | -0.64255 | -0.64306 | -0.59977 | -0.61539 | -0.66758 | -0.65265 | -0.6511 | -0.67465 | -0.62911 | -0.65659 | -0.65444 | -0.63526 | -0.64366 | -0.61625 | -0.66389 | -0.62835 | -0.63475 | -0.62865 | -0.64698 | -0.61589 | -0.62905 | -0.63126 | -0.66705 | -0.62826 | -0.65843 | -0.63727 | -0.62852 | -0.6515 | -0.65565 | -0.62751 | -0.66538 | -0.6199 | -0.61351 | -0.62362 | -0.6191 | -0.68195 | -0.63985 | -0.62167 | -0.59446 | -0.65827 | -0.63735 | -0.67437 | -0.63858 | -0.61168 | -0.6477 | -0.6352 | -0.66133 | -0.62884 | -0.60983 | -0.65256 | -0.6729 | -0.632 | -0.63842 | -0.64486 | -0.58717 | -0.65554 | -0.65218 | -0.65311 | -0.65098 | -0.66406 | -0.64711 | -0.6307 | -0.65021 | -0.61703 | -0.65568 | -0.67034 | -0.62629 | -0.60136 | -0.63748 | -0.62657 | -0.63976 | -0.63983 | -0.65947 | -0.64287 | -0.61552 | -0.6877 | -0.58795 | -0.6363 | -0.64236 | -0.59438 | -0.62425 | -0.61695 | -0.64497 | -0.64531 | -0.65097 | -0.60367 | -0.64156 | -0.64952 | -0.61933 | -0.65372 | -0.65344 | -0.67218 | -0.64439 | -0.63955 | -0.67916 | -0.65508 | -0.66191 | -0.65774 | -0.61151 | -0.63514 | -0.61842 | -0.66196 | -0.66331 | -0.63681 | -0.64047 | -0.64525 | -0.65526 | -0.59938 | -0.6219 | -0.64038 | -0.6334 | -0.62351 | -0.62071 | -0.6261 | -0.65873 | -0.66778 | -0.61017 | -0.60961 | -0.64043 | -0.64022 | -0.63261 | -0.60778 | -0.63813 | -0.59942 | -0.61963 | -0.62768 | -0.61345 | -0.67561 | -0.63202 | -0.61618 | -0.66355 | -0.61369 | -0.63653 | -0.59401 | -0.62673 | -0.6127 | -0.64419 | -0.61307 | -0.64417 | -0.63989 | -0.6488 | -0.66054 | -0.62412 | -0.61222 | -0.65939 | -0.59267 | -0.6039 | -0.6323 | -0.62967 | -0.62715 | -0.63458 | -0.66845 | -0.598 | -0.62917 | -0.65511 | -0.62999 | -0.63537 | -0.65068 | -0.63893 | -0.65494 | -0.61197 | -0.63145 | -0.6364 | -0.63578 | -0.64774 | -0.6587 | -0.65066 | -0.61444 | -0.64948 | -0.62782 | -0.67025 | -0.64022 | -0.62264 | -0.66426 | -0.6501 | -0.65363 | -0.63988 | -0.61428 | -0.6468 | -0.63013 | -0.64654 | -0.64286 | -0.63232 | -0.63558 | -0.63703 | -0.62265 | -0.68214 | -0.6264 | -0.61203 | -0.65513 | -0.68591 | -0.63559 | -0.62771 | -0.57626 | -0.635 | -0.66289 | -0.60724 | -0.64317 | -0.64558 | -0.62154 | -0.66984 | -0.63095 | -0.62293 | -0.64762 | -0.63244 | -0.61337 | -0.65737 | -0.63473 | -0.63211 | -0.66167 | -0.63425 | -0.63454 | -0.60764 | -0.63684 | -0.63817 | -0.60308 | -0.6717 | -0.64309 | -0.607 | -0.61506 | -0.64447 | -0.63792 | -0.67323 | -0.63612 | -0.66287 | -0.64096 | -0.6114 | -0.64428 | -0.63199 | -0.65179 | -0.61275 | -0.62575 | -0.61179 | -0.65859 | -0.60563 | -0.62574 | -0.62842 | -0.63096 | -0.62812 | -0.64112 | -0.61995 | -0.62357 | -0.66576 | -0.67837 | -0.61112 | -0.62502 | -0.66996 | -0.64622 | -0.61012 | -0.60907 | -0.60255 | -0.61012 | -0.60907 | -0.66518 | -0.66518 | -0.60907 | -0.60907 | -0.61012
|  |  |  | -0.6315 | 2027 | -0.59863 | -0.63119 | -0.63105 | -0.63138 | -0.60272 | -0.59343 | -0.63841 | -0.61001 | -0.59121 | -0.61895 | -0.61939 | -0.62247 | -0.67065 | -0.68955 | -0.65068 | -0.65341 | -0.63276 | -0.62604 | -0.64526 | -0.60967 | -0.61802 | -0.63951 | -0.63064 | -0.67139 | -0.64217 | -0.61228 | -0.63964 | -0.66997 | -0.60817 | -0.6205 | -0.64798 | -0.63246 | -0.70331 | -0.64897 | -0.62442 | -0.65673 | -0.66344 | -0.59899 | -0.63699 | -0.64904 | -0.64242 | -0.65494 | -0.64871 | -0.60175 | -0.60717 | -0.64248 | -0.60708 | -0.6494 | -0.61797 | -0.58577 | -0.60105 | -0.64596 | -0.61808 | -0.70002 | -0.6169 | -0.64504 | -0.58851 | -0.65075 | -0.63097 | -0.61594 | -0.60849 | -0.67247 | -0.57823 | -0.61757 | -0.66447 | -0.65975 | -0.61508 | -0.65486 | -0.66987 | -0.60353 | -0.61485 | -0.60204 | -0.65815 | -0.65823 | -0.69698 | -0.67051 | -0.62414 | -0.63365 | -0.63654 | -0.65254 | -0.61298 | -0.65404 | -0.63793 | -0.63534 | -0.68098 | -0.61505 | -0.63948 | -0.62395 | -0.61011 | -0.60963 | -0.67099 | -0.65682 | -0.63704 | -0.6043 | -0.67763 | -0.66181 | -0.64567 | -0.60503 | -0.67155 | -0.59057 | -0.6441 | -0.63102 | -0.63656 | -0.60628 | -0.6376 | -0.59128 | -0.61601 | -0.57985 | -0.6248 | -0.66049 | -0.63655 | -0.66937 | -0.62604 | -0.64086 | -0.63138 | -0.65371 | -0.62694 | -0.64498 | -0.66318 | -0.608 | -0.61887 | -0.58098 | -0.6393 | -0.57688 | -0.61254 | -0.69777 | -0.64935 | -0.62699 | -0.62678 | -0.63699 | -0.62493 | -0.66786 | -0.63735 | -0.60131 | -0.62804 | -0.62458 | -0.58165 | -0.65215 | -0.66001 | -0.62039 | -0.61685 | -0.62592 | -0.58757 | -0.64627 | -0.6655 | -0.62192 | -0.62518 | -0.67216 | -0.63445 | -0.68037 | -0.64846 | -0.6572 | -0.63095 | -0.62163 | -0.63198 | -0.59707 | -0.61977 | -0.60456 | -0.66452 | -0.54596 | -0.63099 | -0.62502 | -0.67225 | -0.60344 | -0.62623 | -0.64026 | -0.60872 | -0.6595 | -0.63126 | -0.65464 | -0.61236 | -0.62538 | -0.60854 | -0.64824 | -0.67429 | -0.61987 | -0.58032 | -0.61196 | -0.58671 | -0.60566 | -0.65333 | -0.62896 | -0.67387 | -0.65003 | -0.60031 | -0.65152 | -0.63373 | -0.68182 | -0.59453 | -0.66974 | -0.65251 | -0.58711 | -0.59383 | -0.5875 | -0.64392 | -0.62493 | -0.65418 | -0.60735 | -0.59172 | -0.61355 | -0.62386 | -0.65 | -0.68133 | -0.62497 | -0.62218 | -0.67202 | -0.6117 | -0.65936 | -0.60975 | -0.61012 | -0.6158 | -0.62317 | -0.56635 | -0.61244 | -0.61574 | -0.67844 | -0.63827 | -0.65247 | -0.65742 | -0.58167 | -0.65379 | -0.60841 | -0.59662 | -0.65614 | -0.65519 | -0.58841 | -0.59935 | -0.63889 | -0.64007 | -0.64241 | -0.62422 | -0.66957 | -0.60274 | -0.65174 | -0.64179 | -0.59516 | -0.61236 | -0.64773 | -0.61727 | -0.63423 | -0.59404 | -0.66898 | -0.58829 | -0.67086 | -0.61031 | -0.68173 | -0.65234 | -0.58958 | -0.6416 | -0.61471 | -0.64133 | -0.62403 | -0.70093 | -0.6375 | -0.63819 | -0.58583 | -0.605 | -0.66808 | -0.65004 | -0.64785 | -0.6765 | -0.62158 | -0.65479 | -0.65212 | -0.62917 | -0.63897 | -0.6057 | -0.66308 | -0.62049 | -0.62809 | -0.62103 | -0.64318 | -0.60527 | -0.6215 | -0.62384 | -0.66744 | -0.62055 | -0.65673 | -0.63118 | -0.62087 | -0.64836 | -0.65367 | -0.61951 | -0.66542 | -0.61 | -0.60262 | -0.61494 | -0.6094 | -0.68545 | -0.63438 | -0.61258 | -0.57946 | -0.65651 | -0.63132 | -0.67612 | -0.63269 | -0.60029 | -0.64369 | -0.62895 | -0.66053 | -0.62126 | -0.59804 | -0.64968 | -0.67451 | -0.62508 | -0.63233 | -0.64041 | -0.5707 | -0.65338 | -0.64928 | -0.65039 | -0.64777 | -0.66383 | -0.64303 | -0.62317 | -0.64662 | -0.60698 | -0.65354 | -0.67126 | -0.61782 | -0.58792 | -0.63169 | -0.61851 | -0.6342 | -0.63433 | -0.65811 | -0.63816 | -0.60516 | -0.69195 | -0.57169 | -0.63027 | -0.63749 | -0.57939 | -0.61571 | -0.60651 | -0.64068 | -0.64116 | -0.64763 | -0.59083 | -0.63648 | -0.64625 | -0.60945 | -0.65105 | -0.65055 | -0.67344 | -0.63981 | -0.63404 | -0.68208 | -0.65269 | -0.66098 | -0.65606 | -0.6003 | -0.62868 | -0.60848 | -0.66105 | -0.66277 | -0.63089 | -0.6351 | -0.64074 | -0.65297 | -0.58564 | -0.61287 | -0.6352 | -0.62672 | -0.61482 | -0.61143 | -0.61746 | -0.65729 | -0.66832 | -0.59841 | -0.59774 | -0.63514 | -0.63501 | -0.62557 | -0.59547 | -0.63249 | -0.58569 | -0.61 | -0.61974 | -0.60246 | -0.67779 | -0.62478 | -0.60562 | -0.6631 | -0.60258 | -0.63032 | -0.57899 | -0.61835 | -0.60152 | -0.63959 | -0.6021 | -0.63946 | -0.63453 | -0.64538 | -0.65904 | -0.61555 | -0.60116 | -0.6579 | -0.57754 | -0.59087 | -0.62526 | -0.62204 | -0.61912 | -0.6282 | -0.66914 | -0.58371 | -0.62134 | -0.65267 | -0.62265 | -0.62903 | -0.64752 | -0.63322 | -0.65276 | -0.60055 | -0.62414 | -0.6304 | -0.62927 | -0.64398 | -0.65735 | -0.64762 | -0.60356 | -0.64606 | -0.61979 | -0.67117 | -0.63464 | -0.61362 | -0.66406 | -0.64695 | -0.6511 | -0.63443 | -0.60346 | -0.64296 | -0.62263 | -0.64231 | -0.6382 | -0.62526 | -0.62919 | -0.63063 | -0.61378 | -0.68521 | -0.6183 | -0.60072 | -0.65287 | -0.68978 | -0.62935 | -0.61968 | -0.55735 | -0.62851 | -0.66224 | -0.59489 | -0.63848 | -0.6414 | -0.61211 | -0.67032 | -0.62357 | -0.61382 | -0.64374 | -0.62533 | -0.60236 | -0.65574 | -0.62837 | -0.62513 | -0.66094 | -0.6277 | -0.62814 | -0.5955 | -0.63054 | -0.63253 | -0.58971 | -0.67284 | -0.63826 | -0.59455 | -0.60446 | -0.64006 | -0.63223 | -0.67477 | -0.62993 | -0.66204 | -0.6358 | -0.59992 | -0.63967 | -0.62482 | -0.64878 | -0.6018 | -0.6174 | -0.60049 | -0.65692 | -0.59278 | -0.61736 | -0.62023 | -0.62375 | -0.62003 | -0.63585 | -0.61006 | -0.61477 | -0.66563 | -0.68089 | -0.59956 | -0.61645 | -0.67081 | -0.64227 | -0.59863 | -0.59656 | -0.58909 | -0.59863 | -0.59656 | -0.66518 | -0.66518 | -0.59656 | -0.59656 | -0.59863
|  |  |  | -0.6256 | 2028 | -0.58744 | -0.62524 | -0.62506 | -0.62533 | -0.59192 | -0.58111 | -0.63372 | -0.60055 | -0.5786 | -0.61074 | -0.61141 | -0.61501 | -0.67148 | -0.69345 | -0.64806 | -0.65084 | -0.62712 | -0.61924 | -0.64181 | -0.59992 | -0.60994 | -0.63471 | -0.62475 | -0.67212 | -0.63795 | -0.60324 | -0.63492 | -0.67032 | -0.59827 | -0.61299 | -0.64502 | -0.62667 | -0.7095 | -0.64615 | -0.61737 | -0.65496 | -0.66287 | -0.58773 | -0.6321 | -0.64633 | -0.63826 | -0.65299 | -0.64569 | -0.59081 | -0.59704 | -0.6382 | -0.59723 | -0.64656 | -0.60963 | -0.57232 | -0.58998 | -0.6423 | -0.60974 | -0.70547 | -0.60878 | -0.64157 | -0.57551 | -0.648 | -0.62507 | -0.60746 | -0.59886 | -0.67344 | -0.56336 | -0.60925 | -0.66413 | -0.65883 | -0.60632 | -0.65273 | -0.67026 | -0.59282 | -0.60607 | -0.59108 | -0.65676 | -0.65675 | -0.70204 | -0.67123 | -0.61704 | -0.62794 | -0.63132 | -0.65007 | -0.60408 | -0.65184 | -0.6331 | -0.6302 | -0.68323 | -0.60646 | -0.63483 | -0.61699 | -0.6007 | -0.60013 | -0.67189 | -0.65542 | -0.6319 | -0.59369 | -0.67942 | -0.6611 | -0.64228 | -0.59492 | -0.67238 | -0.57788 | -0.64042 | -0.62506 | -0.63163 | -0.59596 | -0.63289 | -0.57866 | -0.60756 | -0.56526 | -0.61781 | -0.65959 | -0.63121 | -0.66961 | -0.61906 | -0.63654 | -0.62538 | -0.65169 | -0.61998 | -0.64143 | -0.66272 | -0.59839 | -0.61072 | -0.56625 | -0.63457 | -0.56183 | -0.60356 | -0.70266 | -0.64647 | -0.62021 | -0.62024 | -0.63206 | -0.61754 | -0.66811 | -0.63217 | -0.59036 | -0.62179 | -0.6172 | -0.56744 | -0.64972 | -0.65871 | -0.61286 | -0.60845 | -0.61918 | -0.57422 | -0.6428 | -0.66521 | -0.61448 | -0.61833 | -0.67307 | -0.62915 | -0.68265 | -0.64548 | -0.65558 | -0.62469 | -0.61411 | -0.62628 | -0.58552 | -0.6119 | -0.59407 | -0.66406 | -0.5258 | -0.62525 | -0.61809 | -0.6733 | -0.59261 | -0.61933 | -0.63599 | -0.59904 | -0.65783 | -0.62506 | -0.65251 | -0.60326 | -0.61834 | -0.59903 | -0.64502 | -0.67562 | -0.61219 | -0.56583 | -0.60276 | -0.57323 | -0.59546 | -0.65134 | -0.6227 | -0.67507 | -0.64712 | -0.58931 | -0.64887 | -0.62811 | -0.68461 | -0.58255 | -0.67024 | -0.65031 | -0.57382 | -0.58178 | -0.57445 | -0.63987 | -0.61811 | -0.65222 | -0.59743 | -0.57925 | -0.60479 | -0.61677 | -0.64714 | -0.68391 | -0.61801 | -0.61444 | -0.67305 | -0.60222 | -0.65824 | -0.59994 | -0.60048 | -0.60711 | -0.61604 | -0.54961 | -0.60333 | -0.60722 | -0.68067 | -0.63332 | -0.65023 | -0.65611 | -0.5675 | -0.65153 | -0.59851 | -0.58462 | -0.65429 | -0.65323 | -0.57535 | -0.58785 | -0.63399 | -0.63566 | -0.63824 | -0.61714 | -0.67008 | -0.59198 | -0.64928 | -0.63774 | -0.5834 | -0.60298 | -0.6447 | -0.60877 | -0.62874 | -0.58181 | -0.66959 | -0.57519 | -0.6717 | -0.60084 | -0.68408 | -0.65009 | -0.57668 | -0.63755 | -0.6059 | -0.63722 | -0.61685 | -0.7067 | -0.63245 | -0.63336 | -0.57216 | -0.59489 | -0.6684 | -0.64743 | -0.64455 | -0.67825 | -0.61426 | -0.6529 | -0.64984 | -0.6232 | -0.63431 | -0.59528 | -0.66204 | -0.61267 | -0.62147 | -0.61348 | -0.63944 | -0.59481 | -0.61416 | -0.61647 | -0.66764 | -0.61305 | -0.65494 | -0.62516 | -0.61327 | -0.64518 | -0.65166 | -0.61156 | -0.66529 | -0.60017 | -0.59192 | -0.60628 | -0.59986 | -0.68879 | -0.62899 | -0.60375 | -0.56476 | -0.65467 | -0.62523 | -0.67764 | -0.62683 | -0.58914 | -0.63964 | -0.62273 | -0.65955 | -0.61374 | -0.58648 | -0.64661 | -0.67608 | -0.61825 | -0.6262 | -0.63598 | -0.55459 | -0.65122 | -0.64627 | -0.64765 | -0.64453 | -0.66347 | -0.63891 | -0.61572 | -0.64293 | -0.5972 | -0.65139 | -0.67198 | -0.60945 | -0.5748 | -0.62607 | -0.61067 | -0.62868 | -0.62875 | -0.65671 | -0.63352 | -0.59496 | -0.69588 | -0.55581 | -0.62427 | -0.63263 | -0.56458 | -0.60729 | -0.59619 | -0.63644 | -0.637 | -0.64422 | -0.57826 | -0.63146 | -0.64307 | -0.59973 | -0.64832 | -0.64753 | -0.67447 | -0.63524 | -0.62852 | -0.68481 | -0.65022 | -0.65997 | -0.65429 | -0.58933 | -0.62231 | -0.59872 | -0.65992 | -0.66209 | -0.62504 | -0.62978 | -0.63621 | -0.65063 | -0.57228 | -0.60408 | -0.62998 | -0.62015 | -0.6063 | -0.60225 | -0.60888 | -0.65579 | -0.66876 | -0.58687 | -0.58609 | -0.62985 | -0.62994 | -0.61847 | -0.58335 | -0.62687 | -0.57234 | -0.60049 | -0.61192 | -0.5917 | -0.67976 | -0.61759 | -0.59521 | -0.66255 | -0.59162 | -0.62419 | -0.56421 | -0.61005 | -0.59055 | -0.63502 | -0.59132 | -0.63474 | -0.62922 | -0.64206 | -0.65734 | -0.607 | -0.59031 | -0.65634 | -0.56281 | -0.5781 | -0.61832 | -0.6144 | -0.61127 | -0.6218 | -0.6698 | -0.56971 | -0.61356 | -0.65013 | -0.61531 | -0.62274 | -0.64438 | -0.62755 | -0.65063 | -0.58932 | -0.61693 | -0.62438 | -0.62277 | -0.64019 | -0.65592 | -0.64448 | -0.59285 | -0.64259 | -0.61187 | -0.67194 | -0.62904 | -0.60469 | -0.66388 | -0.64369 | -0.64859 | -0.62895 | -0.59286 | -0.63907 | -0.61526 | -0.63801 | -0.63367 | -0.61832 | -0.62288 | -0.62418 | -0.60498 | -0.68798 | -0.61043 | -0.58964 | -0.65059 | -0.69332 | -0.62323 | -0.61179 | -0.53884 | -0.62198 | -0.66143 | -0.58276 | -0.63382 | -0.63729 | -0.60279 | -0.67057 | -0.61629 | -0.60483 | -0.63975 | -0.6183 | -0.59155 | -0.65398 | -0.62208 | -0.61825 | -0.65999 | -0.62122 | -0.62179 | -0.58357 | -0.62424 | -0.62704 | -0.57654 | -0.67385 | -0.63347 | -0.5823 | -0.59402 | -0.63569 | -0.62665 | -0.67612 | -0.62377 | -0.66109 | -0.63069 | -0.58864 | -0.63508 | -0.6176 | -0.64575 | -0.59104 | -0.60923 | -0.58934 | -0.65515 | -0.58008 | -0.60907 | -0.61206 | -0.61666 | -0.61202 | -0.63062 | -0.60025 | -0.60616 | -0.6654 | -0.68321 | -0.58818 | -0.6079 | -0.6715 | -0.63825 | -0.58744 | -0.58405 | -0.5758 | -0.58744 | -0.58405 | -0.66518 | -0.66518 | -0.58405 | -0.58405 | -0.58744
|  |  |  | -0.61969 | 2029 | -0.5765 | -0.61934 | -0.61908 | -0.61929 | -0.58125 | -0.56897 | -0.62893 | -0.59112 | -0.56608 | -0.60254 | -0.60346 | -0.6076 | -0.67226 | -0.69705 | -0.64543 | -0.64813 | -0.62139 | -0.61238 | -0.63832 | -0.59024 | -0.60198 | -0.62985 | -0.61889 | -0.67272 | -0.63368 | -0.59434 | -0.63016 | -0.67049 | -0.58847 | -0.60543 | -0.64211 | -0.62086 | -0.71547 | -0.64328 | -0.61037 | -0.65309 | -0.66219 | -0.57658 | -0.62716 | -0.6435 | -0.63408 | -0.65098 | -0.64263 | -0.58 | -0.58702 | -0.63383 | -0.58752 | -0.64372 | -0.60132 | -0.55906 | -0.57905 | -0.63855 | -0.60143 | -0.71064 | -0.60074 | -0.6381 | -0.56267 | -0.6452 | -0.61915 | -0.59907 | -0.5894 | -0.67427 | -0.5487 | -0.60101 | -0.66355 | -0.65793 | -0.59761 | -0.65049 | -0.67049 | -0.5822 | -0.59735 | -0.58019 | -0.65531 | -0.65519 | -0.70688 | -0.67187 | -0.61002 | -0.62219 | -0.62606 | -0.64753 | -0.59522 | -0.64954 | -0.62826 | -0.62503 | -0.68526 | -0.59799 | -0.63016 | -0.61015 | -0.59142 | -0.59077 | -0.67268 | -0.6539 | -0.62669 | -0.58318 | -0.68105 | -0.66035 | -0.63891 | -0.58496 | -0.67308 | -0.5654 | -0.63669 | -0.619 | -0.62667 | -0.5857 | -0.62821 | -0.56624 | -0.5991 | -0.55089 | -0.61087 | -0.65859 | -0.62579 | -0.66967 | -0.61207 | -0.63222 | -0.61941 | -0.64962 | -0.61301 | -0.63791 | -0.66215 | -0.58876 | -0.6026 | -0.55162 | -0.62981 | -0.54702 | -0.59464 | -0.70721 | -0.64357 | -0.61347 | -0.61375 | -0.62714 | -0.61006 | -0.66812 | -0.62694 | -0.57956 | -0.61561 | -0.60977 | -0.55347 | -0.64725 | -0.65727 | -0.60533 | -0.60012 | -0.61246 | -0.56106 | -0.63928 | -0.66478 | -0.60714 | -0.61151 | -0.67385 | -0.62381 | -0.68476 | -0.6425 | -0.65388 | -0.6184 | -0.60656 | -0.62056 | -0.57418 | -0.60411 | -0.58371 | -0.66347 | -0.50595 | -0.61946 | -0.61123 | -0.67427 | -0.58189 | -0.61244 | -0.63173 | -0.58938 | -0.65591 | -0.61883 | -0.6503 | -0.59429 | -0.61131 | -0.58958 | -0.64172 | -0.67682 | -0.60461 | -0.55158 | -0.59366 | -0.55993 | -0.5854 | -0.64937 | -0.6164 | -0.67615 | -0.64414 | -0.57845 | -0.64615 | -0.6225 | -0.68714 | -0.5707 | -0.6706 | -0.64812 | -0.56076 | -0.56996 | -0.56154 | -0.63574 | -0.61137 | -0.65025 | -0.58764 | -0.56691 | -0.59612 | -0.60978 | -0.64422 | -0.6863 | -0.61112 | -0.60668 | -0.67394 | -0.59279 | -0.65699 | -0.59018 | -0.59092 | -0.59847 | -0.60899 | -0.53319 | -0.59431 | -0.59881 | -0.68273 | -0.62831 | -0.64794 | -0.65468 | -0.55351 | -0.64917 | -0.5887 | -0.57271 | -0.65234 | -0.65119 | -0.56252 | -0.57644 | -0.62901 | -0.63115 | -0.63402 | -0.61001 | -0.67033 | -0.58134 | -0.64666 | -0.63373 | -0.57179 | -0.59363 | -0.64169 | -0.60028 | -0.62325 | -0.56974 | -0.67015 | -0.56231 | -0.6724 | -0.59147 | -0.68623 | -0.6478 | -0.56396 | -0.63351 | -0.59717 | -0.63317 | -0.60973 | -0.71227 | -0.62734 | -0.6285 | -0.55868 | -0.58486 | -0.66854 | -0.64481 | -0.64117 | -0.67989 | -0.60691 | -0.65088 | -0.64758 | -0.61737 | -0.62965 | -0.58493 | -0.66079 | -0.60488 | -0.61488 | -0.60597 | -0.63574 | -0.58442 | -0.60685 | -0.60913 | -0.66765 | -0.60564 | -0.65304 | -0.61915 | -0.60569 | -0.64194 | -0.64961 | -0.60367 | -0.665 | -0.59035 | -0.58137 | -0.59759 | -0.59047 | -0.69198 | -0.62362 | -0.59499 | -0.55027 | -0.65272 | -0.61909 | -0.67898 | -0.62096 | -0.57813 | -0.63551 | -0.6165 | -0.65838 | -0.60623 | -0.57507 | -0.64339 | -0.67741 | -0.61147 | -0.61998 | -0.63155 | -0.53877 | -0.64904 | -0.64316 | -0.64488 | -0.64126 | -0.66299 | -0.63474 | -0.60829 | -0.63913 | -0.58745 | -0.6492 | -0.67254 | -0.60111 | -0.5619 | -0.62045 | -0.60292 | -0.62316 | -0.62309 | -0.65526 | -0.62894 | -0.58487 | -0.69953 | -0.54021 | -0.61826 | -0.62779 | -0.54994 | -0.59896 | -0.58593 | -0.63223 | -0.6328 | -0.64072 | -0.56587 | -0.62648 | -0.63982 | -0.59009 | -0.64553 | -0.64439 | -0.6753 | -0.63066 | -0.62299 | -0.68735 | -0.64768 | -0.65888 | -0.65245 | -0.57851 | -0.616 | -0.58908 | -0.6586 | -0.6613 | -0.61923 | -0.62446 | -0.63163 | -0.64822 | -0.55911 | -0.59537 | -0.62467 | -0.61368 | -0.59792 | -0.59311 | -0.60026 | -0.65424 | -0.6691 | -0.57546 | -0.57458 | -0.62457 | -0.62483 | -0.61134 | -0.57135 | -0.62125 | -0.55914 | -0.59109 | -0.60418 | -0.58109 | -0.68152 | -0.61041 | -0.58489 | -0.66192 | -0.58073 | -0.61809 | -0.54962 | -0.60175 | -0.57973 | -0.63045 | -0.5807 | -0.63 | -0.62396 | -0.63866 | -0.65547 | -0.59842 | -0.57959 | -0.65467 | -0.54827 | -0.56551 | -0.61145 | -0.60677 | -0.60355 | -0.61537 | -0.67027 | -0.5559 | -0.60581 | -0.64748 | -0.60794 | -0.61649 | -0.64123 | -0.62191 | -0.64852 | -0.57818 | -0.60976 | -0.61832 | -0.61623 | -0.63638 | -0.6544 | -0.64121 | -0.58227 | -0.63908 | -0.604 | -0.67258 | -0.62342 | -0.59585 | -0.66366 | -0.64031 | -0.64608 | -0.62346 | -0.58241 | -0.63512 | -0.60796 | -0.63365 | -0.62909 | -0.61145 | -0.6166 | -0.61766 | -0.59622 | -0.69043 | -0.60254 | -0.57872 | -0.64828 | -0.69658 | -0.61719 | -0.60398 | -0.5206 | -0.61545 | -0.66049 | -0.57079 | -0.62918 | -0.63324 | -0.59353 | -0.67061 | -0.60905 | -0.59591 | -0.63567 | -0.61129 | -0.58089 | -0.65207 | -0.61581 | -0.61145 | -0.65881 | -0.6148 | -0.61546 | -0.57179 | -0.61789 | -0.62155 | -0.56349 | -0.67473 | -0.62869 | -0.57019 | -0.58371 | -0.63134 | -0.62113 | -0.67731 | -0.61763 | -0.65998 | -0.62559 | -0.57749 | -0.63046 | -0.61035 | -0.64268 | -0.58039 | -0.60118 | -0.57832 | -0.65327 | -0.56747 | -0.60084 | -0.60386 | -0.60967 | -0.60403 | -0.6254 | -0.59046 | -0.59769 | -0.66504 | -0.68536 | -0.57693 | -0.59938 | -0.67205 | -0.63414 | -0.5765 | -0.5715 | -0.56255 | -0.5765 | -0.5715 | -0.66518 | -0.66518 | -0.5715 | -0.5715 | -0.5765
|  |  |  | -0.61401 | 2030 | -0.56624 | -0.61369 | -0.61333 | -0.61344 | -0.57111 | -0.55748 | -0.62426 | -0.58211 | -0.5542 | -0.59467 | -0.59586 | -0.60052 | -0.67295 | -0.70024 | -0.64286 | -0.6452 | -0.61585 | -0.60575 | -0.63495 | -0.58097 | -0.59445 | -0.62499 | -0.61332 | -0.67311 | -0.62952 | -0.58593 | -0.62543 | -0.67043 | -0.57915 | -0.59812 | -0.63934 | -0.61524 | -0.72093 | -0.6405 | -0.6037 | -0.65115 | -0.66139 | -0.56601 | -0.62239 | -0.64068 | -0.62994 | -0.64898 | -0.63962 | -0.56972 | -0.57739 | -0.62949 | -0.57835 | -0.64096 | -0.59337 | -0.54654 | -0.56868 | -0.63482 | -0.59345 | -0.7153 | -0.59308 | -0.63478 | -0.55053 | -0.64237 | -0.61346 | -0.59111 | -0.58048 | -0.67492 | -0.53484 | -0.59308 | -0.6628 | -0.65707 | -0.58928 | -0.64819 | -0.6705 | -0.57211 | -0.58905 | -0.56981 | -0.65384 | -0.65353 | -0.71127 | -0.67238 | -0.60333 | -0.61659 | -0.62095 | -0.645 | -0.5868 | -0.64721 | -0.62361 | -0.62006 | -0.68695 | -0.58996 | -0.6256 | -0.60372 | -0.58266 | -0.58193 | -0.67334 | -0.65231 | -0.62161 | -0.57318 | -0.68241 | -0.65957 | -0.6357 | -0.57554 | -0.6736 | -0.55363 | -0.63306 | -0.61312 | -0.62192 | -0.57591 | -0.62375 | -0.55451 | -0.591 | -0.53731 | -0.60426 | -0.65755 | -0.62047 | -0.66949 | -0.60534 | -0.62806 | -0.61365 | -0.64759 | -0.60614 | -0.63452 | -0.6615 | -0.5795 | -0.59481 | -0.53766 | -0.62511 | -0.53304 | -0.58616 | -0.7112 | -0.64073 | -0.60691 | -0.60759 | -0.62242 | -0.60265 | -0.66793 | -0.62172 | -0.56933 | -0.60974 | -0.60257 | -0.54029 | -0.64481 | -0.65564 | -0.5981 | -0.59215 | -0.60604 | -0.54859 | -0.63584 | -0.66421 | -0.60015 | -0.60499 | -0.67444 | -0.61868 | -0.68659 | -0.63963 | -0.65216 | -0.61219 | -0.5993 | -0.61509 | -0.5635 | -0.5967 | -0.57387 | -0.66274 | -0.48725 | -0.61386 | -0.6047 | -0.67511 | -0.57156 | -0.60581 | -0.62766 | -0.58016 | -0.65379 | -0.61267 | -0.64808 | -0.58578 | -0.60455 | -0.58059 | -0.63841 | -0.67783 | -0.59745 | -0.53813 | -0.58502 | -0.54732 | -0.57586 | -0.64751 | -0.61034 | -0.67702 | -0.64113 | -0.56819 | -0.64344 | -0.61703 | -0.68928 | -0.55951 | -0.67078 | -0.64604 | -0.54844 | -0.55885 | -0.54929 | -0.63165 | -0.60499 | -0.64834 | -0.57836 | -0.55522 | -0.58792 | -0.60316 | -0.64133 | -0.6884 | -0.60455 | -0.59916 | -0.67467 | -0.58364 | -0.65568 | -0.58073 | -0.58177 | -0.59016 | -0.60232 | -0.51773 | -0.58573 | -0.59082 | -0.68455 | -0.62344 | -0.64569 | -0.65316 | -0.54029 | -0.64681 | -0.57936 | -0.56136 | -0.65033 | -0.64916 | -0.55041 | -0.56555 | -0.6241 | -0.62675 | -0.62991 | -0.60317 | -0.67035 | -0.57125 | -0.64403 | -0.62989 | -0.56082 | -0.58461 | -0.63882 | -0.59213 | -0.61797 | -0.55832 | -0.67065 | -0.55014 | -0.67294 | -0.58255 | -0.68795 | -0.64556 | -0.55195 | -0.62965 | -0.58883 | -0.62929 | -0.60294 | -0.71733 | -0.62234 | -0.62381 | -0.54588 | -0.5753 | -0.66849 | -0.6423 | -0.63781 | -0.68137 | -0.59984 | -0.64886 | -0.6454 | -0.61193 | -0.62517 | -0.57498 | -0.65916 | -0.59743 | -0.60845 | -0.59881 | -0.63224 | -0.57443 | -0.59986 | -0.60199 | -0.6675 | -0.59863 | -0.65105 | -0.61333 | -0.59844 | -0.63873 | -0.64763 | -0.59612 | -0.66457 | -0.58088 | -0.57139 | -0.58924 | -0.58158 | -0.6949 | -0.61848 | -0.58666 | -0.53655 | -0.65072 | -0.61312 | -0.68006 | -0.6152 | -0.56771 | -0.63144 | -0.61055 | -0.65709 | -0.59907 | -0.56427 | -0.64014 | -0.67843 | -0.60503 | -0.61388 | -0.62726 | -0.5238 | -0.64692 | -0.64006 | -0.64214 | -0.63805 | -0.66242 | -0.63063 | -0.60115 | -0.6352 | -0.57811 | -0.64705 | -0.67291 | -0.59311 | -0.54974 | -0.61508 | -0.59558 | -0.61785 | -0.61757 | -0.6538 | -0.6246 | -0.57532 | -0.70257 | -0.52552 | -0.61251 | -0.62315 | -0.53603 | -0.59106 | -0.57609 | -0.62821 | -0.62876 | -0.63724 | -0.55418 | -0.62171 | -0.63663 | -0.58091 | -0.64273 | -0.64107 | -0.67589 | -0.62622 | -0.61766 | -0.68962 | -0.64511 | -0.65771 | -0.6506 | -0.56831 | -0.60997 | -0.57994 | -0.65713 | -0.66041 | -0.61371 | -0.61934 | -0.62707 | -0.64581 | -0.54666 | -0.58709 | -0.61952 | -0.60756 | -0.59001 | -0.58442 | -0.59195 | -0.65271 | -0.66933 | -0.56463 | -0.56366 | -0.6195 | -0.6199 | -0.60443 | -0.55992 | -0.61586 | -0.54664 | -0.58217 | -0.59683 | -0.57105 | -0.68302 | -0.60349 | -0.57505 | -0.66123 | -0.57034 | -0.61226 | -0.5358 | -0.59377 | -0.56946 | -0.62602 | -0.57065 | -0.62531 | -0.61894 | -0.63531 | -0.65328 | -0.59019 | -0.56947 | -0.65296 | -0.5345 | -0.5536 | -0.60488 | -0.59941 | -0.59624 | -0.60919 | -0.67052 | -0.54283 | -0.59836 | -0.64478 | -0.60087 | -0.61051 | -0.63819 | -0.61647 | -0.64652 | -0.56757 | -0.6029 | -0.61247 | -0.60988 | -0.6327 | -0.65286 | -0.63796 | -0.57214 | -0.63566 | -0.59648 | -0.67305 | -0.61785 | -0.58741 | -0.66343 | -0.63696 | -0.64364 | -0.61815 | -0.57252 | -0.63127 | -0.60102 | -0.62927 | -0.62465 | -0.6049 | -0.61059 | -0.61115 | -0.58788 | -0.69243 | -0.59498 | -0.56837 | -0.64601 | -0.69923 | -0.61148 | -0.59655 | -0.50335 | -0.60914 | -0.65942 | -0.55937 | -0.62473 | -0.62937 | -0.58466 | -0.67024 | -0.60211 | -0.58737 | -0.63164 | -0.60456 | -0.57079 | -0.65012 | -0.60984 | -0.60499 | -0.65749 | -0.6087 | -0.60941 | -0.56063 | -0.61172 | -0.61628 | -0.55106 | -0.6754 | -0.62404 | -0.55867 | -0.57393 | -0.62718 | -0.61591 | -0.67827 | -0.61176 | -0.65873 | -0.62073 | -0.5669 | -0.62598 | -0.60332 | -0.63968 | -0.57031 | -0.59357 | -0.56786 | -0.65132 | -0.5554 | -0.59299 | -0.59579 | -0.60304 | -0.59628 | -0.62037 | -0.58103 | -0.58968 | -0.66455 | -0.68722 | -0.56622 | -0.59122 | -0.67243 | -0.63014 | -0.56624 | -0.55935 | -0.54985 | -0.56624 | -0.55968 | -0.66518 | -0.66518 | -0.55935 | -0.55935 | -0.56624
|  |  |  | -0.60866 | 2031 | -0.55691 | -0.60843 | -0.60793 | -0.60793 | -0.56174 | -0.54686 | -0.61981 | -0.57375 | -0.54324 | -0.58718 | -0.58876 | -0.59391 | -0.67353 | -0.70291 | -0.64042 | -0.64221 | -0.6106 | -0.59951 | -0.63177 | -0.57233 | -0.58751 | -0.6203 | -0.60816 | -0.67329 | -0.62547 | -0.57818 | -0.62088 | -0.67001 | -0.57044 | -0.59125 | -0.63677 | -0.60991 | -0.72575 | -0.63787 | -0.59749 | -0.64919 | -0.66047 | -0.55628 | -0.6179 | -0.63795 | -0.626 | -0.64702 | -0.63672 | -0.56021 | -0.56844 | -0.62527 | -0.56994 | -0.63835 | -0.58583 | -0.53507 | -0.55904 | -0.63118 | -0.58588 | -0.71921 | -0.58603 | -0.63167 | -0.53938 | -0.63961 | -0.60813 | -0.58376 | -0.57231 | -0.67534 | -0.52209 | -0.5857 | -0.66187 | -0.65628 | -0.58149 | -0.64588 | -0.67028 | -0.56267 | -0.58125 | -0.56014 | -0.65237 | -0.65184 | -0.71508 | -0.67274 | -0.59713 | -0.61125 | -0.61599 | -0.64243 | -0.579 | -0.64488 | -0.61918 | -0.61541 | -0.68824 | -0.58256 | -0.62127 | -0.59785 | -0.57457 | -0.57377 | -0.67386 | -0.65072 | -0.61665 | -0.56381 | -0.68343 | -0.65874 | -0.63269 | -0.56692 | -0.67388 | -0.54282 | -0.62962 | -0.60754 | -0.61748 | -0.56669 | -0.61962 | -0.54374 | -0.58344 | -0.52484 | -0.59811 | -0.65649 | -0.61522 | -0.66905 | -0.59892 | -0.62413 | -0.60825 | -0.64565 | -0.5996 | -0.63136 | -0.66077 | -0.57087 | -0.58752 | -0.52455 | -0.62062 | -0.5202 | -0.57831 | -0.71435 | -0.63801 | -0.60075 | -0.60191 | -0.618 | -0.59535 | -0.6675 | -0.61669 | -0.5599 | -0.60433 | -0.5956 | -0.52822 | -0.6424 | -0.65389 | -0.59137 | -0.58472 | -0.60006 | -0.53711 | -0.63249 | -0.66348 | -0.59369 | -0.59895 | -0.67482 | -0.61388 | -0.68805 | -0.63689 | -0.65038 | -0.60625 | -0.59251 | -0.60999 | -0.55373 | -0.58979 | -0.56471 | -0.66187 | -0.47015 | -0.60862 | -0.59864 | -0.67578 | -0.56193 | -0.59958 | -0.62387 | -0.5716 | -0.65128 | -0.60679 | -0.64578 | -0.57789 | -0.59819 | -0.57229 | -0.63518 | -0.67859 | -0.59088 | -0.52574 | -0.57698 | -0.53564 | -0.56707 | -0.64581 | -0.60467 | -0.67766 | -0.63817 | -0.55877 | -0.6407 | -0.61186 | -0.69101 | -0.54922 | -0.67076 | -0.6441 | -0.53715 | -0.54871 | -0.53804 | -0.62757 | -0.59913 | -0.64652 | -0.56978 | -0.54446 | -0.58038 | -0.59704 | -0.63853 | -0.69017 | -0.59845 | -0.59205 | -0.6752 | -0.57506 | -0.65433 | -0.57188 | -0.57325 | -0.58238 | -0.59619 | -0.5036 | -0.57776 | -0.58345 | -0.68608 | -0.61867 | -0.64354 | -0.65162 | -0.52815 | -0.64438 | -0.57061 | -0.55069 | -0.64828 | -0.64709 | -0.53931 | -0.55542 | -0.61938 | -0.62255 | -0.6259 | -0.59675 | -0.67012 | -0.56188 | -0.64143 | -0.62633 | -0.55077 | -0.57613 | -0.63615 | -0.58438 | -0.61295 | -0.54773 | -0.67107 | -0.53898 | -0.67331 | -0.57429 | -0.68924 | -0.64344 | -0.5409 | -0.62605 | -0.58107 | -0.62571 | -0.59656 | -0.72179 | -0.61756 | -0.61929 | -0.534 | -0.56648 | -0.66824 | -0.63994 | -0.63454 | -0.68258 | -0.59325 | -0.64686 | -0.64337 | -0.60699 | -0.6209 | -0.56569 | -0.65728 | -0.59045 | -0.6024 | -0.59218 | -0.62901 | -0.5651 | -0.59339 | -0.59526 | -0.66717 | -0.59219 | -0.64902 | -0.60779 | -0.59169 | -0.6356 | -0.64574 | -0.58908 | -0.66401 | -0.57198 | -0.56219 | -0.58143 | -0.57339 | -0.69748 | -0.61369 | -0.579 | -0.52393 | -0.6486 | -0.6074 | -0.68081 | -0.60974 | -0.55805 | -0.6274 | -0.605 | -0.65571 | -0.59242 | -0.55425 | -0.63687 | -0.67914 | -0.59909 | -0.60788 | -0.62321 | -0.51007 | -0.64486 | -0.637 | -0.63952 | -0.63489 | -0.66175 | -0.62667 | -0.59437 | -0.63129 | -0.56945 | -0.64497 | -0.67303 | -0.58553 | -0.53862 | -0.6101 | -0.58883 | -0.61277 | -0.61226 | -0.6523 | -0.62058 | -0.56653 | -0.70499 | -0.51208 | -0.60715 | -0.6188 | -0.52315 | -0.58378 | -0.56692 | -0.62447 | -0.62496 | -0.63371 | -0.54348 | -0.61727 | -0.63359 | -0.57229 | -0.6399 | -0.6377 | -0.67616 | -0.62201 | -0.61262 | -0.69155 | -0.64257 | -0.65642 | -0.64876 | -0.55897 | -0.60437 | -0.5715 | -0.65549 | -0.65942 | -0.60861 | -0.61447 | -0.62269 | -0.64345 | -0.53527 | -0.57947 | -0.61464 | -0.60193 | -0.58277 | -0.57637 | -0.58397 | -0.65119 | -0.66945 | -0.55456 | -0.55351 | -0.61473 | -0.61528 | -0.59786 | -0.54932 | -0.61084 | -0.53517 | -0.5739 | -0.59002 | -0.56175 | -0.68422 | -0.59698 | -0.5658 | -0.66046 | -0.56056 | -0.60675 | -0.52305 | -0.58616 | -0.55993 | -0.62185 | -0.56141 | -0.62081 | -0.61428 | -0.63213 | -0.65091 | -0.58248 | -0.56017 | -0.65113 | -0.52186 | -0.54257 | -0.59878 | -0.59247 | -0.58953 | -0.60339 | -0.67055 | -0.53072 | -0.59136 | -0.64208 | -0.59425 | -0.60493 | -0.63529 | -0.61137 | -0.64468 | -0.55765 | -0.59643 | -0.60697 | -0.60384 | -0.6292 | -0.65134 | -0.6348 | -0.56274 | -0.63237 | -0.58947 | -0.67329 | -0.61253 | -0.57957 | -0.66319 | -0.63371 | -0.64133 | -0.61313 | -0.56337 | -0.62762 | -0.59453 | -0.62503 | -0.62046 | -0.59878 | -0.60497 | -0.60487 | -0.58014 | -0.69373 | -0.58794 | -0.55878 | -0.64382 | -0.70129 | -0.60621 | -0.58962 | -0.48741 | -0.60316 | -0.65821 | -0.54882 | -0.62057 | -0.6258 | -0.57639 | -0.66955 | -0.59563 | -0.57942 | -0.62771 | -0.59826 | -0.56147 | -0.64814 | -0.6043 | -0.59902 | -0.65603 | -0.60303 | -0.60378 | -0.55033 | -0.60573 | -0.61137 | -0.53942 | -0.67585 | -0.61966 | -0.548 | -0.5649 | -0.62329 | -0.61111 | -0.67894 | -0.60627 | -0.65724 | -0.61618 | -0.5571 | -0.62174 | -0.59665 | -0.63674 | -0.56104 | -0.58657 | -0.55818 | -0.64932 | -0.54414 | -0.58569 | -0.58811 | -0.59694 | -0.58897 | -0.61557 | -0.57217 | -0.58232 | -0.66385 | -0.68872 | -0.5563 | -0.58357 | -0.67259 | -0.62633 | -0.55691 | -0.54819 | -0.53793 | -0.55691 | -0.54883 | -0.66518 | -0.66518 | -0.54819 | -0.54819 | -0.55691
|  |  |  | -0.60362 | 2032 | -0.54848 | -0.60347 | -0.60286 | -0.60263 | -0.55302 | -0.53711 | -0.61552 | -0.56599 | -0.53314 | -0.58014 | -0.58214 | -0.58775 | -0.67397 | -0.70505 | -0.63803 | -0.63913 | -0.6056 | -0.59361 | -0.62877 | -0.56416 | -0.58112 | -0.61577 | -0.60339 | -0.67315 | -0.62158 | -0.57108 | -0.61651 | -0.66932 | -0.56237 | -0.5848 | -0.63441 | -0.60485 | -0.72995 | -0.63536 | -0.59172 | -0.6471 | -0.65943 | -0.54733 | -0.61366 | -0.6353 | -0.62223 | -0.64504 | -0.63392 | -0.55145 | -0.56014 | -0.62102 | -0.56226 | -0.63583 | -0.57878 | -0.52459 | -0.55016 | -0.6275 | -0.57878 | -0.72244 | -0.57955 | -0.62876 | -0.52917 | -0.63691 | -0.60312 | -0.57694 | -0.56487 | -0.67545 | -0.51042 | -0.57884 | -0.66072 | -0.65556 | -0.57423 | -0.64343 | -0.66971 | -0.55393 | -0.57401 | -0.55117 | -0.65088 | -0.65012 | -0.71826 | -0.67291 | -0.59135 | -0.60605 | -0.61124 | -0.63988 | -0.57178 | -0.64253 | -0.615 | -0.61105 | -0.68901 | -0.57576 | -0.61705 | -0.59253 | -0.56716 | -0.56629 | -0.67421 | -0.64912 | -0.61188 | -0.55512 | -0.68414 | -0.6579 | -0.62989 | -0.55906 | -0.67394 | -0.53296 | -0.62634 | -0.60221 | -0.61332 | -0.5581 | -0.61579 | -0.53385 | -0.57637 | -0.51336 | -0.59242 | -0.65538 | -0.61013 | -0.66822 | -0.59286 | -0.62037 | -0.6031 | -0.64377 | -0.59338 | -0.62836 | -0.65996 | -0.56285 | -0.5806 | -0.51234 | -0.61632 | -0.50849 | -0.57106 | -0.71678 | -0.6354 | -0.59496 | -0.59667 | -0.61387 | -0.58824 | -0.66681 | -0.61184 | -0.55125 | -0.59936 | -0.58895 | -0.51716 | -0.64006 | -0.65203 | -0.58512 | -0.57781 | -0.5945 | -0.52649 | -0.62926 | -0.6625 | -0.58777 | -0.59334 | -0.67491 | -0.60937 | -0.68915 | -0.63429 | -0.64858 | -0.60059 | -0.58614 | -0.60521 | -0.54481 | -0.58339 | -0.55626 | -0.66076 | -0.45458 | -0.60372 | -0.59303 | -0.67626 | -0.55299 | -0.59362 | -0.62035 | -0.56365 | -0.64853 | -0.60116 | -0.64347 | -0.57063 | -0.59213 | -0.56466 | -0.63189 | -0.67913 | -0.58487 | -0.51442 | -0.56955 | -0.5249 | -0.55893 | -0.64425 | -0.59933 | -0.678 | -0.63514 | -0.55015 | -0.63799 | -0.60698 | -0.69234 | -0.53981 | -0.67053 | -0.64229 | -0.52685 | -0.53952 | -0.52775 | -0.62358 | -0.59376 | -0.64479 | -0.56189 | -0.53457 | -0.57347 | -0.59143 | -0.63571 | -0.69158 | -0.59281 | -0.58518 | -0.67553 | -0.56702 | -0.65293 | -0.5636 | -0.56523 | -0.575 | -0.59056 | -0.49078 | -0.5704 | -0.57661 | -0.68733 | -0.6141 | -0.64146 | -0.65006 | -0.51704 | -0.64195 | -0.56248 | -0.54077 | -0.64619 | -0.64503 | -0.52919 | -0.54591 | -0.61467 | -0.61851 | -0.62205 | -0.59072 | -0.6696 | -0.55324 | -0.63883 | -0.62304 | -0.5416 | -0.56803 | -0.63365 | -0.57711 | -0.60821 | -0.53799 | -0.6714 | -0.52879 | -0.67349 | -0.56665 | -0.6901 | -0.6414 | -0.5308 | -0.62271 | -0.57379 | -0.62242 | -0.59062 | -0.72567 | -0.61286 | -0.61499 | -0.52307 | -0.55837 | -0.66776 | -0.63773 | -0.63123 | -0.68357 | -0.5871 | -0.64485 | -0.64146 | -0.60267 | -0.61687 | -0.55689 | -0.65513 | -0.58395 | -0.59671 | -0.58603 | -0.62605 | -0.55638 | -0.58741 | -0.58894 | -0.66663 | -0.5863 | -0.64682 | -0.60254 | -0.5854 | -0.63246 | -0.64395 | -0.58251 | -0.66329 | -0.56347 | -0.55377 | -0.5741 | -0.56589 | -0.69971 | -0.60917 | -0.57196 | -0.51227 | -0.64643 | -0.60193 | -0.68125 | -0.60457 | -0.54918 | -0.62345 | -0.59982 | -0.6542 | -0.58624 | -0.54504 | -0.63358 | -0.67955 | -0.59361 | -0.60206 | -0.61932 | -0.49753 | -0.64288 | -0.63398 | -0.63691 | -0.63184 | -0.66098 | -0.62274 | -0.588 | -0.62741 | -0.56146 | -0.64291 | -0.6729 | -0.57842 | -0.52844 | -0.6055 | -0.58266 | -0.60798 | -0.60713 | -0.65079 | -0.61689 | -0.55846 | -0.7068 | -0.49981 | -0.60214 | -0.61472 | -0.51128 | -0.57709 | -0.55824 | -0.62101 | -0.62137 | -0.63023 | -0.53373 | -0.61309 | -0.6307 | -0.56429 | -0.6371 | -0.63427 | -0.67614 | -0.61794 | -0.60788 | -0.69314 | -0.63995 | -0.65505 | -0.64692 | -0.55044 | -0.5991 | -0.56368 | -0.65368 | -0.65831 | -0.6039 | -0.60988 | -0.61846 | -0.64103 | -0.52489 | -0.57249 | -0.60997 | -0.59677 | -0.57617 | -0.56893 | -0.57641 | -0.64969 | -0.66945 | -0.54527 | -0.54415 | -0.61026 | -0.61096 | -0.59163 | -0.53941 | -0.60615 | -0.5247 | -0.56629 | -0.58375 | -0.55321 | -0.6851 | -0.59076 | -0.55721 | -0.65961 | -0.55144 | -0.6016 | -0.51135 | -0.57896 | -0.55116 | -0.61784 | -0.55295 | -0.61652 | -0.60995 | -0.6291 | -0.64835 | -0.57526 | -0.55167 | -0.64926 | -0.51033 | -0.53245 | -0.59306 | -0.58595 | -0.58341 | -0.59793 | -0.67038 | -0.51961 | -0.58469 | -0.63925 | -0.58804 | -0.59973 | -0.63254 | -0.6065 | -0.64297 | -0.54844 | -0.59038 | -0.60175 | -0.59798 | -0.62588 | -0.6498 | -0.6317 | -0.55406 | -0.62921 | -0.58287 | -0.67334 | -0.60744 | -0.5723 | -0.66294 | -0.63054 | -0.63916 | -0.60837 | -0.55496 | -0.62413 | -0.58853 | -0.62089 | -0.61652 | -0.5931 | -0.59965 | -0.59882 | -0.57296 | -0.69444 | -0.58141 | -0.54998 | -0.64165 | -0.70274 | -0.60139 | -0.5832 | -0.47281 | -0.59752 | -0.65687 | -0.53909 | -0.61669 | -0.6225 | -0.56858 | -0.66853 | -0.5895 | -0.57194 | -0.62389 | -0.59227 | -0.55285 | -0.64612 | -0.59917 | -0.59352 | -0.65441 | -0.59778 | -0.59853 | -0.54085 | -0.6 | -0.60681 | -0.52862 | -0.676 | -0.61553 | -0.53807 | -0.55659 | -0.61967 | -0.60672 | -0.67933 | -0.60115 | -0.65557 | -0.61194 | -0.54799 | -0.61763 | -0.59032 | -0.6339 | -0.55254 | -0.58012 | -0.54926 | -0.64717 | -0.53352 | -0.57893 | -0.58079 | -0.59132 | -0.58211 | -0.61105 | -0.5637 | -0.57556 | -0.66299 | -0.68977 | -0.54704 | -0.57643 | -0.67254 | -0.62267 | -0.54848 | -0.53798 | -0.52676 | -0.54848 | -0.53893 | -0.66518 | -0.66518 | -0.53798 | -0.53798 | -0.54848
|  |  |  | -0.59895 | 2033 | -0.5411 | -0.59893 | -0.59809 | -0.59769 | -0.54516 | -0.52839 | -0.61147 | -0.55895 | -0.52406 | -0.57365 | -0.57599 | -0.58204 | -0.67428 | -0.70661 | -0.63577 | -0.63599 | -0.60093 | -0.58815 | -0.62597 | -0.55669 | -0.57539 | -0.61144 | -0.59908 | -0.67276 | -0.61789 | -0.56469 | -0.61235 | -0.66833 | -0.55508 | -0.57883 | -0.63229 | -0.6 | -0.73344 | -0.63301 | -0.58641 | -0.64496 | -0.65816 | -0.53932 | -0.60973 | -0.63275 | -0.61868 | -0.64309 | -0.63116 | -0.54347 | -0.5526 | -0.61688 | -0.55542 | -0.63346 | -0.5723 | -0.51529 | -0.54216 | -0.62391 | -0.57225 | -0.72494 | -0.57374 | -0.62611 | -0.52007 | -0.63431 | -0.5985 | -0.57078 | -0.55824 | -0.6753 | -0.49992 | -0.57261 | -0.65936 | -0.65492 | -0.56749 | -0.64094 | -0.66887 | -0.54602 | -0.56743 | -0.5429 | -0.64933 | -0.64837 | -0.72078 | -0.67291 | -0.58611 | -0.60112 | -0.60675 | -0.63738 | -0.56527 | -0.64008 | -0.61112 | -0.60704 | -0.68932 | -0.56962 | -0.61305 | -0.58781 | -0.56055 | -0.55961 | -0.6744 | -0.64749 | -0.60735 | -0.54725 | -0.68439 | -0.65703 | -0.62735 | -0.55208 | -0.67366 | -0.52422 | -0.62327 | -0.59721 | -0.6095 | -0.55026 | -0.61232 | -0.52504 | -0.5699 | -0.50313 | -0.58719 | -0.65424 | -0.60525 | -0.66709 | -0.58724 | -0.61687 | -0.59834 | -0.642 | -0.58756 | -0.62559 | -0.65907 | -0.55553 | -0.57423 | -0.5012 | -0.61226 | -0.498 | -0.56453 | -0.71841 | -0.63286 | -0.58961 | -0.59196 | -0.61 | -0.58138 | -0.66585 | -0.60723 | -0.54344 | -0.59491 | -0.58271 | -0.50733 | -0.63779 | -0.65007 | -0.57942 | -0.57141 | -0.58945 | -0.51697 | -0.6262 | -0.66134 | -0.58245 | -0.58825 | -0.67475 | -0.60521 | -0.68975 | -0.63187 | -0.64678 | -0.59526 | -0.58029 | -0.60085 | -0.53692 | -0.5776 | -0.54864 | -0.65948 | -0.44081 | -0.5992 | -0.5879 | -0.67655 | -0.54485 | -0.58811 | -0.61716 | -0.55643 | -0.64553 | -0.59586 | -0.64117 | -0.56411 | -0.58651 | -0.55781 | -0.62866 | -0.67933 | -0.57951 | -0.50435 | -0.56286 | -0.51526 | -0.55161 | -0.64286 | -0.59442 | -0.67806 | -0.63214 | -0.54247 | -0.63533 | -0.60243 | -0.6932 | -0.53141 | -0.66997 | -0.64063 | -0.51765 | -0.53143 | -0.51856 | -0.61971 | -0.58898 | -0.64314 | -0.55473 | -0.52571 | -0.5673 | -0.58635 | -0.63298 | -0.69262 | -0.58763 | -0.57875 | -0.67564 | -0.55964 | -0.65148 | -0.55599 | -0.55791 | -0.56819 | -0.58553 | -0.47946 | -0.56365 | -0.57045 | -0.68827 | -0.60976 | -0.63949 | -0.64847 | -0.50715 | -0.63955 | -0.55511 | -0.53175 | -0.64396 | -0.64299 | -0.52016 | -0.53724 | -0.61015 | -0.6147 | -0.61841 | -0.58517 | -0.6688 | -0.54546 | -0.63626 | -0.62005 | -0.53346 | -0.56051 | -0.63136 | -0.57039 | -0.60382 | -0.52926 | -0.67165 | -0.51968 | -0.67347 | -0.55967 | -0.69047 | -0.63948 | -0.52173 | -0.61966 | -0.56714 | -0.61945 | -0.58521 | -0.72888 | -0.60839 | -0.61095 | -0.51324 | -0.55107 | -0.66703 | -0.6357 | -0.628 | -0.68432 | -0.58148 | -0.64288 | -0.6397 | -0.59883 | -0.61314 | -0.5488 | -0.65272 | -0.57789 | -0.59144 | -0.58047 | -0.62339 | -0.5484 | -0.58201 | -0.58311 | -0.6659 | -0.58106 | -0.64453 | -0.59766 | -0.57967 | -0.62942 | -0.64226 | -0.57642 | -0.66241 | -0.55558 | -0.54618 | -0.56736 | -0.55913 | -0.70155 | -0.60502 | -0.56566 | -0.50183 | -0.64422 | -0.59662 | -0.68124 | -0.59974 | -0.54123 | -0.61964 | -0.59508 | -0.65257 | -0.58064 | -0.53677 | -0.63014 | -0.67958 | -0.58868 | -0.59651 | -0.61569 | -0.48638 | -0.641 | -0.6309 | -0.63442 | -0.62893 | -0.66011 | -0.61896 | -0.58213 | -0.62359 | -0.55421 | -0.64093 | -0.67241 | -0.57189 | -0.51942 | -0.60132 | -0.57715 | -0.60354 | -0.60211 | -0.6493 | -0.61353 | -0.55125 | -0.70794 | -0.48895 | -0.59757 | -0.61092 | -0.50046 | -0.5711 | -0.55028 | -0.61781 | -0.61804 | -0.62683 | -0.52508 | -0.60927 | -0.62798 | -0.55703 | -0.63435 | -0.63078 | -0.67567 | -0.61413 | -0.60338 | -0.69434 | -0.63735 | -0.65362 | -0.64501 | -0.54287 | -0.5943 | -0.55663 | -0.65155 | -0.65701 | -0.59966 | -0.60563 | -0.61445 | -0.63865 | -0.51569 | -0.56623 | -0.6056 | -0.59213 | -0.57032 | -0.56221 | -0.56937 | -0.64817 | -0.66931 | -0.53691 | -0.53573 | -0.60607 | -0.60698 | -0.58567 | -0.53043 | -0.60185 | -0.51537 | -0.55936 | -0.57803 | -0.54556 | -0.68563 | -0.58499 | -0.5494 | -0.65863 | -0.5431 | -0.59688 | -0.50077 | -0.57225 | -0.54327 | -0.6141 | -0.54535 | -0.61247 | -0.60598 | -0.62624 | -0.64561 | -0.56863 | -0.54409 | -0.64734 | -0.50006 | -0.52338 | -0.58784 | -0.57979 | -0.57797 | -0.59291 | -0.66996 | -0.50966 | -0.57853 | -0.63639 | -0.58234 | -0.59492 | -0.62998 | -0.602 | -0.64143 | -0.54009 | -0.58484 | -0.59691 | -0.59246 | -0.6227 | -0.64828 | -0.62868 | -0.54621 | -0.62613 | -0.57682 | -0.67306 | -0.60265 | -0.56561 | -0.66268 | -0.62748 | -0.63714 | -0.60385 | -0.54743 | -0.62086 | -0.5831 | -0.61692 | -0.61287 | -0.58795 | -0.59477 | -0.59305 | -0.56647 | -0.6945 | -0.57546 | -0.54208 | -0.63957 | -0.70353 | -0.59704 | -0.5774 | -0.45977 | -0.59216 | -0.65527 | -0.53034 | -0.61308 | -0.61953 | -0.56143 | -0.66716 | -0.58386 | -0.5651 | -0.62008 | -0.58675 | -0.54512 | -0.64406 | -0.59452 | -0.58852 | -0.65263 | -0.59298 | -0.59376 | -0.53227 | -0.59458 | -0.60264 | -0.51883 | -0.67588 | -0.61171 | -0.52908 | -0.54905 | -0.6163 | -0.6028 | -0.67931 | -0.59638 | -0.65373 | -0.608 | -0.53977 | -0.61377 | -0.58426 | -0.63119 | -0.54494 | -0.57437 | -0.54115 | -0.64496 | -0.52378 | -0.5727 | -0.57394 | -0.58625 | -0.57577 | -0.60686 | -0.55586 | -0.56953 | -0.66196 | -0.69042 | -0.53867 | -0.56977 | -0.67217 | -0.61923 | -0.5411 | -0.52883 | -0.51644 | -0.5411 | -0.53009 | -0.66518 | -0.66518 | -0.52883 | -0.52883 | -0.5411
|  |  |  | -0.59458 | 2034 | -0.53462 | -0.59475 | -0.59363 | -0.59305 | -0.53801 | -0.52054 | -0.60747 | -0.55239 | -0.51575 | -0.5676 | -0.5703 | -0.57676 | -0.67447 | -0.70751 | -0.6336 | -0.63277 | -0.59639 | -0.5829 | -0.62327 | -0.5498 | -0.57023 | -0.60728 | -0.59511 | -0.67212 | -0.61436 | -0.55894 | -0.60837 | -0.66707 | -0.54844 | -0.57322 | -0.63037 | -0.59536 | -0.73632 | -0.63073 | -0.5815 | -0.64276 | -0.65674 | -0.53201 | -0.60594 | -0.63027 | -0.61531 | -0.64116 | -0.62848 | -0.53621 | -0.54572 | -0.61282 | -0.54926 | -0.63122 | -0.5663 | -0.50692 | -0.53493 | -0.62038 | -0.56618 | -0.72677 | -0.5685 | -0.6236 | -0.51183 | -0.63178 | -0.59411 | -0.5652 | -0.55232 | -0.67489 | -0.49049 | -0.5669 | -0.65763 | -0.65434 | -0.56125 | -0.6384 | -0.66776 | -0.5388 | -0.56139 | -0.53529 | -0.64775 | -0.64659 | -0.72272 | -0.67274 | -0.58133 | -0.5964 | -0.60248 | -0.63491 | -0.55926 | -0.63759 | -0.60749 | -0.60324 | -0.6892 | -0.56407 | -0.60923 | -0.58364 | -0.55462 | -0.55362 | -0.67438 | -0.64582 | -0.60298 | -0.54005 | -0.68428 | -0.65615 | -0.62502 | -0.54587 | -0.67311 | -0.51642 | -0.62028 | -0.59232 | -0.60588 | -0.54305 | -0.60909 | -0.51714 | -0.5638 | -0.49394 | -0.58239 | -0.65299 | -0.60051 | -0.66567 | -0.58199 | -0.61357 | -0.59389 | -0.64023 | -0.58205 | -0.62303 | -0.658 | -0.5488 | -0.5683 | -0.49095 | -0.6084 | -0.48862 | -0.5585 | -0.71932 | -0.63042 | -0.58463 | -0.58764 | -0.60639 | -0.57466 | -0.66445 | -0.6028 | -0.53638 | -0.59091 | -0.57679 | -0.49855 | -0.63558 | -0.64798 | -0.57418 | -0.56548 | -0.58472 | -0.50838 | -0.62326 | -0.66 | -0.57765 | -0.58352 | -0.67435 | -0.60127 | -0.68995 | -0.62958 | -0.64496 | -0.5902 | -0.57474 | -0.59674 | -0.5299 | -0.57233 | -0.54173 | -0.65803 | -0.42851 | -0.59501 | -0.5832 | -0.67668 | -0.53738 | -0.58294 | -0.61417 | -0.5497 | -0.64227 | -0.59082 | -0.63886 | -0.55822 | -0.58125 | -0.55163 | -0.62545 | -0.67928 | -0.57467 | -0.49535 | -0.55679 | -0.50657 | -0.54496 | -0.64162 | -0.58974 | -0.67786 | -0.62915 | -0.53554 | -0.63272 | -0.59816 | -0.69364 | -0.52382 | -0.66918 | -0.6391 | -0.50944 | -0.52428 | -0.51033 | -0.61593 | -0.58464 | -0.64157 | -0.54823 | -0.51763 | -0.56169 | -0.58175 | -0.63031 | -0.69321 | -0.58289 | -0.57268 | -0.67547 | -0.55279 | -0.64988 | -0.54896 | -0.55117 | -0.56183 | -0.58097 | -0.46944 | -0.55747 | -0.56487 | -0.68891 | -0.6056 | -0.63753 | -0.64684 | -0.49822 | -0.63714 | -0.54837 | -0.52349 | -0.64165 | -0.64097 | -0.51209 | -0.52929 | -0.60576 | -0.61092 | -0.61493 | -0.57989 | -0.66756 | -0.53842 | -0.63355 | -0.61733 | -0.5262 | -0.55346 | -0.62926 | -0.56415 | -0.59972 | -0.52139 | -0.67179 | -0.51152 | -0.67319 | -0.55329 | -0.69039 | -0.63759 | -0.51359 | -0.6168 | -0.56103 | -0.61676 | -0.58024 | -0.7315 | -0.60409 | -0.6071 | -0.50436 | -0.54446 | -0.66593 | -0.63377 | -0.62482 | -0.68483 | -0.57628 | -0.6408 | -0.63807 | -0.59548 | -0.60964 | -0.54127 | -0.65003 | -0.57228 | -0.58654 | -0.57531 | -0.62097 | -0.54099 | -0.57709 | -0.57768 | -0.66484 | -0.57636 | -0.64215 | -0.59307 | -0.5743 | -0.62643 | -0.64061 | -0.57077 | -0.66126 | -0.5482 | -0.53934 | -0.56096 | -0.55304 | -0.703 | -0.60119 | -0.55998 | -0.49242 | -0.64197 | -0.5915 | -0.68087 | -0.5952 | -0.53406 | -0.61591 | -0.59062 | -0.65069 | -0.57542 | -0.52932 | -0.62664 | -0.67927 | -0.58415 | -0.59115 | -0.61228 | -0.47641 | -0.63921 | -0.62782 | -0.632 | -0.62612 | -0.65903 | -0.61529 | -0.57667 | -0.61978 | -0.54761 | -0.63901 | -0.67165 | -0.56583 | -0.51137 | -0.59751 | -0.57222 | -0.59937 | -0.5972 | -0.64779 | -0.61049 | -0.54469 | -0.70847 | -0.47928 | -0.59327 | -0.60737 | -0.49061 | -0.56562 | -0.54292 | -0.61488 | -0.61486 | -0.62347 | -0.51732 | -0.60574 | -0.62539 | -0.55038 | -0.63162 | -0.62721 | -0.67485 | -0.61051 | -0.59914 | -0.69513 | -0.63474 | -0.65211 | -0.64309 | -0.53608 | -0.58989 | -0.55024 | -0.6492 | -0.65556 | -0.59575 | -0.60165 | -0.6106 | -0.63627 | -0.50749 | -0.56059 | -0.60132 | -0.58794 | -0.56507 | -0.556 | -0.56274 | -0.64665 | -0.66899 | -0.52933 | -0.5281 | -0.60214 | -0.6033 | -0.58 | -0.52223 | -0.59781 | -0.50703 | -0.55306 | -0.57283 | -0.53866 | -0.68574 | -0.57958 | -0.54223 | -0.65755 | -0.5354 | -0.59252 | -0.49121 | -0.56593 | -0.53614 | -0.61058 | -0.5385 | -0.60861 | -0.60233 | -0.62353 | -0.64268 | -0.56235 | -0.53725 | -0.64537 | -0.49087 | -0.51523 | -0.58304 | -0.574 | -0.57311 | -0.58813 | -0.66931 | -0.5007 | -0.57279 | -0.6335 | -0.57694 | -0.59045 | -0.62756 | -0.5978 | -0.64004 | -0.53244 | -0.57972 | -0.59223 | -0.58721 | -0.61968 | -0.64666 | -0.62559 | -0.53907 | -0.62316 | -0.57124 | -0.67255 | -0.59808 | -0.55945 | -0.66241 | -0.62437 | -0.63525 | -0.59956 | -0.54066 | -0.61766 | -0.57814 | -0.61304 | -0.60944 | -0.58325 | -0.59025 | -0.5875 | -0.56046 | -0.69394 | -0.57001 | -0.53496 | -0.63755 | -0.70373 | -0.59312 | -0.57211 | -0.44808 | -0.5871 | -0.6535 | -0.5224 | -0.60973 | -0.61684 | -0.55483 | -0.66548 | -0.57862 | -0.5588 | -0.61633 | -0.58163 | -0.53813 | -0.64183 | -0.59021 | -0.58397 | -0.65053 | -0.58859 | -0.5893 | -0.52446 | -0.5894 | -0.59879 | -0.50989 | -0.67551 | -0.60814 | -0.5209 | -0.54221 | -0.61318 | -0.59926 | -0.67897 | -0.59196 | -0.65169 | -0.60436 | -0.53229 | -0.61011 | -0.57849 | -0.62858 | -0.53805 | -0.56919 | -0.53378 | -0.64268 | -0.51477 | -0.56698 | -0.56744 | -0.58165 | -0.56985 | -0.60294 | -0.54854 | -0.56411 | -0.66075 | -0.6907 | -0.53102 | -0.56358 | -0.67157 | -0.61584 | -0.53462 | -0.52062 | -0.50683 | -0.53462 | -0.52216 | -0.66518 | -0.66518 | -0.52062 | -0.52062 | -0.53462
|  |  |  | -0.59075 | 2035 | -0.52951 | -0.59116 | -0.5897 | -0.58893 | -0.53203 | -0.51408 | -0.60378 | -0.5468 | -0.50881 | -0.56232 | -0.56537 | -0.57222 | -0.6745 | -0.70767 | -0.63162 | -0.62954 | -0.59229 | -0.57824 | -0.62086 | -0.54386 | -0.56598 | -0.60343 | -0.59176 | -0.6712 | -0.61114 | -0.5542 | -0.60472 | -0.66549 | -0.54284 | -0.56815 | -0.62878 | -0.59113 | -0.73829 | -0.62867 | -0.5773 | -0.64056 | -0.65516 | -0.52595 | -0.60259 | -0.62786 | -0.61227 | -0.63932 | -0.62599 | -0.53012 | -0.53988 | -0.60897 | -0.54423 | -0.62922 | -0.5611 | -0.5001 | -0.52889 | -0.61703 | -0.56091 | -0.72768 | -0.56411 | -0.62142 | -0.50506 | -0.6294 | -0.59025 | -0.56052 | -0.54753 | -0.67415 | -0.48273 | -0.56204 | -0.65564 | -0.65387 | -0.55587 | -0.63587 | -0.66635 | -0.53272 | -0.55627 | -0.52878 | -0.64619 | -0.64482 | -0.72385 | -0.67238 | -0.5773 | -0.5921 | -0.5986 | -0.63254 | -0.55417 | -0.63513 | -0.60429 | -0.59991 | -0.68854 | -0.55946 | -0.60575 | -0.58029 | -0.54976 | -0.54871 | -0.67414 | -0.64406 | -0.59897 | -0.53396 | -0.68373 | -0.65526 | -0.62305 | -0.5408 | -0.67224 | -0.5101 | -0.61758 | -0.58788 | -0.60273 | -0.53687 | -0.60635 | -0.51069 | -0.55849 | -0.48641 | -0.57831 | -0.65171 | -0.59612 | -0.66392 | -0.57736 | -0.61065 | -0.58999 | -0.63859 | -0.5771 | -0.6208 | -0.65685 | -0.54292 | -0.56313 | -0.48216 | -0.6049 | -0.48096 | -0.55343 | -0.71928 | -0.62817 | -0.58027 | -0.58404 | -0.60324 | -0.5683 | -0.6627 | -0.59873 | -0.53054 | -0.58755 | -0.57147 | -0.49141 | -0.63351 | -0.6458 | -0.56961 | -0.56037 | -0.58068 | -0.50127 | -0.62058 | -0.65848 | -0.57367 | -0.57949 | -0.67366 | -0.59781 | -0.68965 | -0.62756 | -0.64318 | -0.58564 | -0.56989 | -0.59319 | -0.52424 | -0.56788 | -0.53596 | -0.65642 | -0.41858 | -0.59128 | -0.57922 | -0.67658 | -0.53101 | -0.57839 | -0.61161 | -0.54397 | -0.63878 | -0.58625 | -0.63661 | -0.55333 | -0.57662 | -0.54642 | -0.62237 | -0.67891 | -0.57071 | -0.48802 | -0.55171 | -0.49936 | -0.5394 | -0.6406 | -0.58564 | -0.67734 | -0.62625 | -0.52986 | -0.63022 | -0.59436 | -0.69339 | -0.51759 | -0.6681 | -0.63778 | -0.50277 | -0.51858 | -0.50351 | -0.61238 | -0.58107 | -0.64016 | -0.54279 | -0.51091 | -0.55708 | -0.57794 | -0.62779 | -0.69331 | -0.57888 | -0.56725 | -0.67503 | -0.54685 | -0.64824 | -0.54288 | -0.54539 | -0.55626 | -0.5772 | -0.46142 | -0.55223 | -0.56022 | -0.68908 | -0.60181 | -0.63573 | -0.64511 | -0.49091 | -0.63481 | -0.54265 | -0.51644 | -0.63934 | -0.63903 | -0.50555 | -0.52251 | -0.60168 | -0.60745 | -0.61176 | -0.57526 | -0.66596 | -0.53254 | -0.63092 | -0.61504 | -0.52027 | -0.54722 | -0.62746 | -0.5587 | -0.59611 | -0.51485 | -0.67182 | -0.50487 | -0.67265 | -0.54789 | -0.68971 | -0.63586 | -0.50692 | -0.61435 | -0.55581 | -0.61452 | -0.57598 | -0.73327 | -0.60014 | -0.60362 | -0.49696 | -0.53886 | -0.6645 | -0.63209 | -0.62181 | -0.68504 | -0.57171 | -0.63878 | -0.63666 | -0.59288 | -0.60657 | -0.53471 | -0.64707 | -0.56742 | -0.58224 | -0.57094 | -0.61896 | -0.53456 | -0.57288 | -0.57293 | -0.66354 | -0.5725 | -0.6397 | -0.589 | -0.56968 | -0.62362 | -0.63912 | -0.56588 | -0.65993 | -0.54171 | -0.53369 | -0.55535 | -0.54801 | -0.70395 | -0.59789 | -0.55523 | -0.48464 | -0.63971 | -0.5868 | -0.68008 | -0.59116 | -0.52813 | -0.61242 | -0.58676 | -0.64869 | -0.57097 | -0.52314 | -0.62318 | -0.6784 | -0.58037 | -0.5862 | -0.60924 | -0.46828 | -0.63759 | -0.62484 | -0.62976 | -0.62353 | -0.65784 | -0.61188 | -0.57191 | -0.6161 | -0.54195 | -0.63721 | -0.67057 | -0.56058 | -0.50486 | -0.59423 | -0.56814 | -0.59569 | -0.59261 | -0.64633 | -0.60795 | -0.53927 | -0.70818 | -0.47149 | -0.58956 | -0.60428 | -0.48234 | -0.56108 | -0.53658 | -0.61237 | -0.61204 | -0.62026 | -0.51103 | -0.60272 | -0.62298 | -0.54474 | -0.62901 | -0.62362 | -0.67364 | -0.60728 | -0.59539 | -0.69542 | -0.63221 | -0.65055 | -0.64122 | -0.53056 | -0.58613 | -0.54491 | -0.64668 | -0.654 | -0.59247 | -0.59814 | -0.60708 | -0.63396 | -0.50081 | -0.55589 | -0.59743 | -0.58449 | -0.56082 | -0.55077 | -0.55686 | -0.6452 | -0.6685 | -0.523 | -0.52174 | -0.59871 | -0.60002 | -0.57491 | -0.51529 | -0.59431 | -0.50016 | -0.54778 | -0.56847 | -0.53296 | -0.68541 | -0.57482 | -0.53612 | -0.6564 | -0.52878 | -0.58877 | -0.48326 | -0.56027 | -0.53021 | -0.60746 | -0.53288 | -0.60511 | -0.59923 | -0.62099 | -0.6396 | -0.55685 | -0.53165 | -0.64339 | -0.4833 | -0.5085 | -0.57894 | -0.5689 | -0.56915 | -0.58394 | -0.66827 | -0.4933 | -0.56776 | -0.63065 | -0.57224 | -0.5866 | -0.62542 | -0.59413 | -0.63888 | -0.52595 | -0.57531 | -0.58804 | -0.58247 | -0.61697 | -0.64506 | -0.62264 | -0.53306 | -0.62042 | -0.56644 | -0.67176 | -0.59395 | -0.55419 | -0.66211 | -0.62142 | -0.6336 | -0.59575 | -0.53506 | -0.61476 | -0.57395 | -0.60942 | -0.60632 | -0.57927 | -0.58633 | -0.5824 | -0.55535 | -0.69259 | -0.56528 | -0.52907 | -0.63568 | -0.70313 | -0.58989 | -0.56766 | -0.43846 | -0.5826 | -0.65157 | -0.51575 | -0.60683 | -0.6146 | -0.54914 | -0.66341 | -0.57405 | -0.5534 | -0.6128 | -0.57716 | -0.53233 | -0.63956 | -0.58656 | -0.58016 | -0.64825 | -0.58487 | -0.58546 | -0.51792 | -0.58469 | -0.59542 | -0.50232 | -0.67484 | -0.605 | -0.51402 | -0.53651 | -0.61047 | -0.59634 | -0.67823 | -0.58814 | -0.64947 | -0.60121 | -0.52603 | -0.60683 | -0.57331 | -0.62617 | -0.53236 | -0.56494 | -0.5276 | -0.64037 | -0.50698 | -0.56211 | -0.56161 | -0.57783 | -0.56465 | -0.5995 | -0.54211 | -0.55968 | -0.65936 | -0.69048 | -0.52458 | -0.55821 | -0.67069 | -0.61275 | -0.52951 | -0.51378 | -0.49838 | -0.52951 | -0.51562 | -0.66518 | -0.66518 | -0.51378 | -0.51378 | -0.52951
|  |  |  | -0.58712 | 2036 | -0.5251 | -0.58782 | -0.58596 | -0.58499 | -0.52657 | -0.50827 | -0.60013 | -0.54162 | -0.50248 | -0.55734 | -0.56073 | -0.56797 | -0.67444 | -0.70734 | -0.62966 | -0.6262 | -0.5883 | -0.57378 | -0.61853 | -0.53832 | -0.56216 | -0.59967 | -0.58868 | -0.67005 | -0.60801 | -0.54992 | -0.60116 | -0.66364 | -0.5377 | -0.5632 | -0.62734 | -0.58695 | -0.73976 | -0.62667 | -0.57335 | -0.63828 | -0.65342 | -0.52045 | -0.59937 | -0.62544 | -0.60933 | -0.63746 | -0.62353 | -0.52455 | -0.53451 | -0.60511 | -0.53973 | -0.62729 | -0.55623 | -0.49402 | -0.52341 | -0.61367 | -0.55595 | -0.72804 | -0.56011 | -0.61937 | -0.49896 | -0.62704 | -0.58656 | -0.55626 | -0.54328 | -0.67316 | -0.47575 | -0.55756 | -0.65339 | -0.65344 | -0.55083 | -0.63326 | -0.66469 | -0.52713 | -0.55153 | -0.52271 | -0.64458 | -0.643 | -0.7245 | -0.67187 | -0.57359 | -0.58789 | -0.59484 | -0.63015 | -0.54948 | -0.6326 | -0.60124 | -0.59676 | -0.6875 | -0.55529 | -0.60234 | -0.57735 | -0.54541 | -0.5443 | -0.67375 | -0.64219 | -0.59502 | -0.52835 | -0.68287 | -0.65434 | -0.62122 | -0.53628 | -0.67108 | -0.50449 | -0.61496 | -0.58353 | -0.59975 | -0.53112 | -0.60379 | -0.50491 | -0.55347 | -0.47966 | -0.57454 | -0.65036 | -0.59177 | -0.6619 | -0.57298 | -0.60784 | -0.5863 | -0.63698 | -0.57236 | -0.6187 | -0.65558 | -0.53741 | -0.55826 | -0.47397 | -0.6015 | -0.47413 | -0.54876 | -0.71861 | -0.62596 | -0.57616 | -0.58074 | -0.60026 | -0.56185 | -0.6606 | -0.59476 | -0.52525 | -0.58451 | -0.56635 | -0.48503 | -0.63144 | -0.64349 | -0.56532 | -0.55555 | -0.57691 | -0.49485 | -0.61797 | -0.65678 | -0.57008 | -0.57575 | -0.67276 | -0.59453 | -0.68897 | -0.62561 | -0.64136 | -0.58123 | -0.5653 | -0.58984 | -0.51924 | -0.5638 | -0.53069 | -0.65464 | -0.40981 | -0.58774 | -0.57555 | -0.67634 | -0.52512 | -0.57405 | -0.60923 | -0.53864 | -0.635 | -0.58183 | -0.63432 | -0.54891 | -0.57221 | -0.54168 | -0.61924 | -0.67831 | -0.56716 | -0.48149 | -0.54707 | -0.49284 | -0.53429 | -0.63969 | -0.58175 | -0.6766 | -0.62329 | -0.52476 | -0.62771 | -0.59073 | -0.69272 | -0.51199 | -0.66679 | -0.63656 | -0.49683 | -0.5136 | -0.49738 | -0.60884 | -0.57786 | -0.6388 | -0.53781 | -0.50477 | -0.55291 | -0.57448 | -0.62527 | -0.69308 | -0.57516 | -0.56204 | -0.67438 | -0.54129 | -0.64649 | -0.53718 | -0.54002 | -0.55098 | -0.5738 | -0.45438 | -0.54738 | -0.55599 | -0.68899 | -0.59811 | -0.63394 | -0.64329 | -0.48436 | -0.63245 | -0.53739 | -0.50993 | -0.63692 | -0.63706 | -0.49972 | -0.51622 | -0.59765 | -0.60404 | -0.60867 | -0.57087 | -0.66406 | -0.5272 | -0.6282 | -0.61292 | -0.51498 | -0.54127 | -0.62579 | -0.55356 | -0.59268 | -0.50894 | -0.67177 | -0.49894 | -0.67193 | -0.54292 | -0.68862 | -0.63417 | -0.50093 | -0.61206 | -0.55096 | -0.61248 | -0.57202 | -0.73458 | -0.59626 | -0.60024 | -0.49025 | -0.53372 | -0.66274 | -0.6305 | -0.61879 | -0.68506 | -0.5674 | -0.6367 | -0.63534 | -0.59065 | -0.60364 | -0.52849 | -0.64383 | -0.56286 | -0.57817 | -0.56689 | -0.61714 | -0.52845 | -0.569 | -0.56844 | -0.66202 | -0.56902 | -0.6371 | -0.58508 | -0.56534 | -0.62081 | -0.63767 | -0.56127 | -0.65841 | -0.53555 | -0.52859 | -0.55001 | -0.54347 | -0.7046 | -0.59481 | -0.55092 | -0.4776 | -0.63738 | -0.58214 | -0.67897 | -0.5873 | -0.52278 | -0.60895 | -0.58312 | -0.64651 | -0.56684 | -0.51755 | -0.61962 | -0.67715 | -0.5769 | -0.58133 | -0.60634 | -0.46101 | -0.63601 | -0.62181 | -0.62755 | -0.62099 | -0.65651 | -0.60851 | -0.56743 | -0.61239 | -0.53672 | -0.63543 | -0.66923 | -0.55564 | -0.49908 | -0.5912 | -0.56447 | -0.59218 | -0.58798 | -0.64483 | -0.60563 | -0.53437 | -0.70738 | -0.4646 | -0.58608 | -0.60137 | -0.47476 | -0.55696 | -0.53064 | -0.61003 | -0.60934 | -0.61704 | -0.50544 | -0.59991 | -0.62062 | -0.53953 | -0.62636 | -0.61986 | -0.67212 | -0.60416 | -0.5918 | -0.69541 | -0.62963 | -0.6489 | -0.6393 | -0.52564 | -0.58264 | -0.54005 | -0.64393 | -0.6523 | -0.58947 | -0.59479 | -0.60364 | -0.63161 | -0.49487 | -0.55162 | -0.5936 | -0.58136 | -0.55704 | -0.54595 | -0.55125 | -0.64372 | -0.66789 | -0.51724 | -0.51596 | -0.59545 | -0.59691 | -0.56999 | -0.50891 | -0.591 | -0.49401 | -0.54295 | -0.56448 | -0.5278 | -0.68477 | -0.5703 | -0.53047 | -0.65514 | -0.52258 | -0.58526 | -0.47603 | -0.55479 | -0.52483 | -0.60448 | -0.52782 | -0.60173 | -0.59635 | -0.61851 | -0.63631 | -0.55163 | -0.52663 | -0.64134 | -0.47652 | -0.50244 | -0.57512 | -0.56403 | -0.56563 | -0.57995 | -0.66696 | -0.48662 | -0.56301 | -0.62772 | -0.56779 | -0.58299 | -0.62336 | -0.59065 | -0.63783 | -0.51995 | -0.57118 | -0.58395 | -0.57788 | -0.61435 | -0.64339 | -0.61964 | -0.52757 | -0.61772 | -0.56193 | -0.67074 | -0.58995 | -0.54928 | -0.66179 | -0.61847 | -0.63203 | -0.59207 | -0.53003 | -0.61193 | -0.57009 | -0.60581 | -0.60331 | -0.57561 | -0.58265 | -0.57741 | -0.55064 | -0.69065 | -0.56087 | -0.52374 | -0.63383 | -0.702 | -0.58696 | -0.56358 | -0.42984 | -0.57827 | -0.64943 | -0.5097 | -0.6041 | -0.61256 | -0.54383 | -0.66104 | -0.56973 | -0.54837 | -0.60926 | -0.57296 | -0.52708 | -0.63715 | -0.58317 | -0.57667 | -0.64576 | -0.58144 | -0.58188 | -0.51191 | -0.5801 | -0.59224 | -0.49534 | -0.67395 | -0.60202 | -0.50772 | -0.53133 | -0.60792 | -0.59372 | -0.67719 | -0.58455 | -0.64702 | -0.59825 | -0.5203 | -0.60367 | -0.56829 | -0.62381 | -0.52722 | -0.56113 | -0.52196 | -0.63796 | -0.49967 | -0.55759 | -0.556 | -0.57434 | -0.55972 | -0.59624 | -0.53601 | -0.55571 | -0.65778 | -0.68994 | -0.51866 | -0.55315 | -0.66959 | -0.60971 | -0.5251 | -0.50764 | -0.49039 | -0.5251 | -0.50977 | -0.66518 | -0.66518 | -0.50764 | -0.50764 | -0.5251
|  |  |  | -0.58353 | 2037 | -0.52105 | -0.58456 | -0.58223 | -0.58108 | -0.52134 | -0.50276 | -0.59638 | -0.53657 | -0.49641 | -0.55244 | -0.55617 | -0.56382 | -0.6743 | -0.70664 | -0.62767 | -0.62269 | -0.58425 | -0.56931 | -0.61618 | -0.53292 | -0.55852 | -0.59586 | -0.5857 | -0.66871 | -0.60485 | -0.54584 | -0.59757 | -0.66156 | -0.53277 | -0.55814 | -0.62596 | -0.58261 | -0.74091 | -0.62465 | -0.56947 | -0.63587 | -0.6515 | -0.51519 | -0.59615 | -0.62293 | -0.60639 | -0.63553 | -0.62101 | -0.51919 | -0.52933 | -0.60112 | -0.53548 | -0.62537 | -0.55147 | -0.48828 | -0.51817 | -0.61021 | -0.55109 | -0.72802 | -0.55628 | -0.61735 | -0.49316 | -0.62464 | -0.58287 | -0.55217 | -0.53928 | -0.67194 | -0.46915 | -0.55323 | -0.65086 | -0.65304 | -0.54589 | -0.63051 | -0.66281 | -0.52176 | -0.54695 | -0.51678 | -0.64288 | -0.64109 | -0.72482 | -0.67125 | -0.57 | -0.58361 | -0.59105 | -0.62769 | -0.54492 | -0.62994 | -0.59822 | -0.59365 | -0.68616 | -0.55131 | -0.59888 | -0.57462 | -0.54131 | -0.54014 | -0.67324 | -0.64016 | -0.591 | -0.52295 | -0.68176 | -0.65337 | -0.61946 | -0.53204 | -0.66967 | -0.49924 | -0.61231 | -0.5791 | -0.5968 | -0.52554 | -0.60128 | -0.49946 | -0.54848 | -0.47327 | -0.57088 | -0.64891 | -0.58734 | -0.65962 | -0.56865 | -0.60503 | -0.58266 | -0.63532 | -0.56763 | -0.61663 | -0.65418 | -0.532 | -0.55345 | -0.46597 | -0.59808 | -0.46769 | -0.54424 | -0.7175 | -0.62372 | -0.5721 | -0.57758 | -0.59731 | -0.55507 | -0.65813 | -0.59075 | -0.52021 | -0.5816 | -0.56123 | -0.47902 | -0.62931 | -0.64102 | -0.56108 | -0.55079 | -0.57322 | -0.48875 | -0.61534 | -0.6549 | -0.56666 | -0.57211 | -0.67167 | -0.59127 | -0.68801 | -0.62366 | -0.63946 | -0.57683 | -0.56076 | -0.58654 | -0.51457 | -0.55988 | -0.52566 | -0.65268 | -0.40162 | -0.58423 | -0.57198 | -0.67599 | -0.51942 | -0.56974 | -0.60689 | -0.53345 | -0.63093 | -0.5774 | -0.63193 | -0.54469 | -0.56783 | -0.53712 | -0.61597 | -0.67753 | -0.5638 | -0.47535 | -0.54264 | -0.48662 | -0.52934 | -0.63882 | -0.57788 | -0.67566 | -0.62018 | -0.51993 | -0.62513 | -0.5871 | -0.69171 | -0.50668 | -0.66527 | -0.63537 | -0.49125 | -0.509 | -0.49155 | -0.60522 | -0.57481 | -0.63742 | -0.53301 | -0.49885 | -0.54895 | -0.57117 | -0.62269 | -0.69261 | -0.57157 | -0.55685 | -0.67356 | -0.53584 | -0.64462 | -0.53163 | -0.5348 | -0.54572 | -0.57057 | -0.44785 | -0.54267 | -0.55194 | -0.68868 | -0.59439 | -0.63212 | -0.64133 | -0.47816 | -0.62999 | -0.53231 | -0.50363 | -0.63437 | -0.63502 | -0.49425 | -0.51012 | -0.59353 | -0.60055 | -0.60557 | -0.56651 | -0.66187 | -0.52208 | -0.62535 | -0.61089 | -0.51 | -0.53534 | -0.62416 | -0.54852 | -0.58928 | -0.50332 | -0.67166 | -0.49335 | -0.67104 | -0.53811 | -0.68717 | -0.63246 | -0.49526 | -0.60982 | -0.54624 | -0.61054 | -0.56815 | -0.73559 | -0.59232 | -0.59679 | -0.48384 | -0.52874 | -0.66064 | -0.62892 | -0.61568 | -0.68495 | -0.56312 | -0.63451 | -0.63404 | -0.58863 | -0.60074 | -0.52232 | -0.64031 | -0.55838 | -0.57418 | -0.56295 | -0.61539 | -0.52236 | -0.56523 | -0.56404 | -0.66029 | -0.56573 | -0.63431 | -0.58115 | -0.56106 | -0.61793 | -0.63619 | -0.5567 | -0.65671 | -0.52946 | -0.52374 | -0.54468 | -0.53914 | -0.70506 | -0.59179 | -0.54679 | -0.4709 | -0.63493 | -0.57736 | -0.67761 | -0.58347 | -0.5177 | -0.60539 | -0.57951 | -0.64413 | -0.56281 | -0.51224 | -0.61587 | -0.67555 | -0.57356 | -0.57641 | -0.60346 | -0.45416 | -0.63442 | -0.61863 | -0.6253 | -0.61842 | -0.65503 | -0.60507 | -0.56303 | -0.60878 | -0.53163 | -0.63361 | -0.66767 | -0.55081 | -0.49366 | -0.58824 | -0.56098 | -0.58871 | -0.58315 | -0.64326 | -0.6034 | -0.5297 | -0.7062 | -0.45817 | -0.58266 | -0.5985 | -0.46746 | -0.55301 | -0.52484 | -0.60775 | -0.60664 | -0.61373 | -0.50019 | -0.59716 | -0.61822 | -0.5345 | -0.62362 | -0.61584 | -0.67033 | -0.60105 | -0.58822 | -0.69516 | -0.62695 | -0.64714 | -0.63729 | -0.52101 | -0.57926 | -0.53539 | -0.64093 | -0.65044 | -0.58656 | -0.59146 | -0.60018 | -0.62914 | -0.48928 | -0.54754 | -0.5897 | -0.57839 | -0.55349 | -0.54129 | -0.54568 | -0.64218 | -0.66716 | -0.51174 | -0.51044 | -0.59222 | -0.59382 | -0.56506 | -0.50276 | -0.58774 | -0.4882 | -0.53831 | -0.56064 | -0.52288 | -0.68389 | -0.56583 | -0.525 | -0.65378 | -0.51651 | -0.58184 | -0.46912 | -0.54922 | -0.5197 | -0.60152 | -0.52302 | -0.59835 | -0.59356 | -0.61598 | -0.6328 | -0.54644 | -0.52188 | -0.63919 | -0.47008 | -0.49669 | -0.57139 | -0.5592 | -0.56233 | -0.576 | -0.66541 | -0.4803 | -0.55833 | -0.62465 | -0.56339 | -0.57943 | -0.62129 | -0.58721 | -0.63682 | -0.51414 | -0.56715 | -0.57976 | -0.57327 | -0.61172 | -0.64161 | -0.6165 | -0.5223 | -0.61497 | -0.55751 | -0.66953 | -0.58595 | -0.54447 | -0.66144 | -0.61541 | -0.63048 | -0.5884 | -0.52525 | -0.60907 | -0.56637 | -0.60212 | -0.60027 | -0.57209 | -0.57904 | -0.57238 | -0.54606 | -0.68819 | -0.55654 | -0.51868 | -0.63195 | -0.70047 | -0.58418 | -0.55966 | -0.42171 | -0.57396 | -0.64708 | -0.50389 | -0.60143 | -0.61062 | -0.53865 | -0.6584 | -0.56544 | -0.54348 | -0.60562 | -0.56883 | -0.52208 | -0.63455 | -0.57989 | -0.5733 | -0.64302 | -0.57813 | -0.57835 | -0.50605 | -0.57546 | -0.58908 | -0.48863 | -0.67288 | -0.59908 | -0.50167 | -0.52636 | -0.6054 | -0.59122 | -0.67588 | -0.58102 | -0.64433 | -0.59535 | -0.51481 | -0.60051 | -0.56323 | -0.62141 | -0.52233 | -0.55752 | -0.51655 | -0.63542 | -0.49247 | -0.55319 | -0.5504 | -0.57099 | -0.55485 | -0.59302 | -0.52999 | -0.55197 | -0.65602 | -0.68915 | -0.51295 | -0.54817 | -0.6683 | -0.60663 | -0.52105 | -0.50188 | -0.48257 | -0.52105 | -0.5043 | -0.66518 | -0.66518 | -0.50188 | -0.50188 | -0.52105
|  |  |  | -0.5798 | 2038 | -0.51702 | -0.5812 | -0.57834 | -0.57702 | -0.51601 | -0.49719 | -0.59238 | -0.53136 | -0.49022 | -0.5474 | -0.55144 | -0.55953 | -0.67412 | -0.70569 | -0.62555 | -0.61897 | -0.57997 | -0.56465 | -0.6137 | -0.52736 | -0.55484 | -0.59189 | -0.58264 | -0.66721 | -0.60156 | -0.5417 | -0.59381 | -0.65926 | -0.52774 | -0.55268 | -0.62456 | -0.5779 | -0.74194 | -0.62252 | -0.56542 | -0.63329 | -0.64939 | -0.50983 | -0.59278 | -0.62024 | -0.60334 | -0.63348 | -0.61836 | -0.51373 | -0.52405 | -0.5969 | -0.53118 | -0.62336 | -0.54657 | -0.48248 | -0.51284 | -0.60656 | -0.54609 | -0.7278 | -0.55236 | -0.61524 | -0.48725 | -0.62212 | -0.57899 | -0.54799 | -0.53526 | -0.67053 | -0.46246 | -0.54881 | -0.64804 | -0.65263 | -0.54079 | -0.62758 | -0.66073 | -0.51629 | -0.54227 | -0.51067 | -0.64107 | -0.63907 | -0.72498 | -0.67055 | -0.56633 | -0.5791 | -0.5871 | -0.62509 | -0.54023 | -0.62709 | -0.59506 | -0.5904 | -0.68461 | -0.54726 | -0.59524 | -0.57188 | -0.53716 | -0.53592 | -0.67262 | -0.63791 | -0.58676 | -0.51744 | -0.68045 | -0.65234 | -0.61765 | -0.52774 | -0.66802 | -0.49395 | -0.60952 | -0.57441 | -0.59374 | -0.51981 | -0.59867 | -0.49396 | -0.54325 | -0.46682 | -0.56711 | -0.64733 | -0.58269 | -0.65711 | -0.56418 | -0.60209 | -0.5789 | -0.63357 | -0.56274 | -0.61448 | -0.65265 | -0.52637 | -0.54847 | -0.45772 | -0.59453 | -0.46119 | -0.53959 | -0.71611 | -0.62137 | -0.5679 | -0.57433 | -0.59423 | -0.54769 | -0.65528 | -0.58658 | -0.51509 | -0.57862 | -0.55592 | -0.47294 | -0.62705 | -0.63839 | -0.55667 | -0.54583 | -0.56941 | -0.48256 | -0.61259 | -0.65285 | -0.5632 | -0.56835 | -0.67044 | -0.58788 | -0.68681 | -0.62162 | -0.63744 | -0.57226 | -0.55604 | -0.58311 | -0.50987 | -0.55587 | -0.52054 | -0.65056 | -0.39338 | -0.58055 | -0.5683 | -0.67557 | -0.51361 | -0.56526 | -0.60448 | -0.52811 | -0.62652 | -0.57278 | -0.62941 | -0.54042 | -0.56326 | -0.53246 | -0.61248 | -0.67661 | -0.56039 | -0.46917 | -0.53813 | -0.48031 | -0.52419 | -0.63795 | -0.57386 | -0.67458 | -0.61686 | -0.51502 | -0.6224 | -0.58331 | -0.69046 | -0.5013 | -0.66354 | -0.63414 | -0.48562 | -0.5044 | -0.48562 | -0.60142 | -0.57171 | -0.63599 | -0.52806 | -0.49274 | -0.54491 | -0.5678 | -0.61995 | -0.69198 | -0.56788 | -0.55145 | -0.67261 | -0.53026 | -0.64259 | -0.52593 | -0.52943 | -0.54022 | -0.56727 | -0.44132 | -0.53781 | -0.54782 | -0.68823 | -0.59051 | -0.63018 | -0.6392 | -0.47187 | -0.6274 | -0.52712 | -0.49719 | -0.63162 | -0.63287 | -0.48873 | -0.50388 | -0.58921 | -0.59685 | -0.60234 | -0.56198 | -0.65942 | -0.51687 | -0.62229 | -0.6088 | -0.50496 | -0.52915 | -0.62247 | -0.54333 | -0.58574 | -0.4976 | -0.67151 | -0.4877 | -0.67002 | -0.53316 | -0.68544 | -0.63065 | -0.48953 | -0.6075 | -0.54138 | -0.60856 | -0.56417 | -0.73649 | -0.58817 | -0.59314 | -0.47732 | -0.52359 | -0.65817 | -0.62727 | -0.6124 | -0.68477 | -0.55865 | -0.63216 | -0.63269 | -0.58662 | -0.59773 | -0.51587 | -0.63651 | -0.55375 | -0.57007 | -0.55889 | -0.61361 | -0.51593 | -0.56135 | -0.55951 | -0.65835 | -0.56238 | -0.63125 | -0.57702 | -0.5566 | -0.61489 | -0.63464 | -0.55193 | -0.65482 | -0.52317 | -0.51882 | -0.53911 | -0.53474 | -0.70543 | -0.58869 | -0.54257 | -0.46407 | -0.63233 | -0.57225 | -0.67604 | -0.57952 | -0.51255 | -0.60164 | -0.57575 | -0.64153 | -0.55866 | -0.50686 | -0.61185 | -0.67365 | -0.57014 | -0.57126 | -0.60046 | -0.44722 | -0.63276 | -0.61523 | -0.62294 | -0.61574 | -0.65338 | -0.60144 | -0.55849 | -0.60549 | -0.5264 | -0.63168 | -0.66591 | -0.54584 | -0.4882 | -0.58518 | -0.55743 | -0.5851 | -0.5779 | -0.64159 | -0.60112 | -0.52494 | -0.70478 | -0.45172 | -0.57912 | -0.59552 | -0.45999 | -0.54898 | -0.51887 | -0.6054 | -0.60382 | -0.61024 | -0.4949 | -0.59434 | -0.61568 | -0.52936 | -0.62071 | -0.61148 | -0.66831 | -0.59781 | -0.58449 | -0.69477 | -0.62411 | -0.64527 | -0.63514 | -0.51634 | -0.57578 | -0.53063 | -0.63767 | -0.64841 | -0.58359 | -0.58799 | -0.59657 | -0.6265 | -0.48364 | -0.54338 | -0.58554 | -0.57535 | -0.5499 | -0.5365 | -0.53993 | -0.64055 | -0.66633 | -0.50615 | -0.50483 | -0.58887 | -0.59059 | -0.5599 | -0.49648 | -0.58434 | -0.4823 | -0.53357 | -0.55671 | -0.51789 | -0.68282 | -0.5612 | -0.51939 | -0.6523 | -0.51023 | -0.57833 | -0.46207 | -0.54327 | -0.51448 | -0.59843 | -0.51815 | -0.59483 | -0.59068 | -0.6133 | -0.62904 | -0.54102 | -0.51706 | -0.63689 | -0.46353 | -0.49088 | -0.56753 | -0.55418 | -0.559 | -0.57187 | -0.66362 | -0.47389 | -0.5535 | -0.62138 | -0.55882 | -0.57573 | -0.61913 | -0.58366 | -0.63579 | -0.50818 | -0.56301 | -0.57529 | -0.56846 | -0.60896 | -0.63968 | -0.61313 | -0.51695 | -0.61206 | -0.55293 | -0.66815 | -0.58179 | -0.53948 | -0.66106 | -0.61215 | -0.62888 | -0.58457 | -0.52041 | -0.60605 | -0.56255 | -0.59822 | -0.59704 | -0.56848 | -0.5753 | -0.56714 | -0.54135 | -0.6853 | -0.55207 | -0.51355 | -0.62997 | -0.69867 | -0.58136 | -0.55566 | -0.41351 | -0.56946 | -0.64449 | -0.49795 | -0.59866 | -0.60864 | -0.53333 | -0.65552 | -0.56095 | -0.53846 | -0.60177 | -0.56457 | -0.517 | -0.63168 | -0.5765 | -0.56985 | -0.64003 | -0.57472 | -0.57469 | -0.49997 | -0.57058 | -0.58577 | -0.48178 | -0.67166 | -0.59604 | -0.4955 | -0.5213 | -0.60278 | -0.58869 | -0.67434 | -0.57738 | -0.64136 | -0.59234 | -0.50921 | -0.59721 | -0.55794 | -0.61889 | -0.51736 | -0.55386 | -0.51102 | -0.63269 | -0.48502 | -0.54868 | -0.5446 | -0.56755 | -0.5498 | -0.5897 | -0.52378 | -0.54818 | -0.65406 | -0.68819 | -0.50711 | -0.54303 | -0.66684 | -0.60338 | -0.51702 | -0.49617 | -0.47459 | -0.51702 | -0.49888 | -0.66518 | -0.66518 | -0.49617 | -0.49617 | -0.51702
|  |  |  | -0.57596 | 2039 | -0.51309 | -0.5778 | -0.57431 | -0.57286 | -0.51065 | -0.49165 | -0.58814 | -0.52608 | -0.48398 | -0.54226 | -0.5466 | -0.55517 | -0.67389 | -0.70446 | -0.62331 | -0.61504 | -0.5755 | -0.55984 | -0.61112 | -0.52173 | -0.55116 | -0.58779 | -0.57954 | -0.66555 | -0.59816 | -0.53754 | -0.58993 | -0.65674 | -0.52268 | -0.5468 | -0.62315 | -0.57279 | -0.7428 | -0.6203 | -0.56124 | -0.63056 | -0.64709 | -0.50444 | -0.58931 | -0.6174 | -0.6002 | -0.63133 | -0.61558 | -0.50823 | -0.51874 | -0.59245 | -0.52689 | -0.62129 | -0.5416 | -0.4767 | -0.5075 | -0.60273 | -0.54101 | -0.72733 | -0.54841 | -0.61309 | -0.48133 | -0.61951 | -0.57496 | -0.54379 | -0.53127 | -0.66889 | -0.45579 | -0.54436 | -0.64493 | -0.65222 | -0.53561 | -0.62448 | -0.65845 | -0.51078 | -0.53754 | -0.50443 | -0.63914 | -0.63694 | -0.72495 | -0.66974 | -0.56262 | -0.57438 | -0.58301 | -0.62238 | -0.53545 | -0.62407 | -0.59182 | -0.58707 | -0.68282 | -0.5432 | -0.59142 | -0.56917 | -0.53303 | -0.53172 | -0.6719 | -0.63544 | -0.58232 | -0.51189 | -0.67895 | -0.65125 | -0.61582 | -0.52347 | -0.6661 | -0.48872 | -0.60663 | -0.56949 | -0.5906 | -0.51401 | -0.59599 | -0.48848 | -0.53784 | -0.46039 | -0.5633 | -0.64564 | -0.57783 | -0.65437 | -0.55961 | -0.59904 | -0.57505 | -0.63173 | -0.55773 | -0.61229 | -0.65099 | -0.52061 | -0.54336 | -0.44933 | -0.59085 | -0.45473 | -0.53487 | -0.71439 | -0.61891 | -0.5636 | -0.57107 | -0.59106 | -0.53965 | -0.65201 | -0.58227 | -0.50996 | -0.57562 | -0.55046 | -0.46687 | -0.62466 | -0.63558 | -0.55213 | -0.5407 | -0.56553 | -0.47638 | -0.60975 | -0.65063 | -0.55975 | -0.56454 | -0.66905 | -0.58439 | -0.68536 | -0.6195 | -0.63532 | -0.56758 | -0.55119 | -0.57959 | -0.50523 | -0.55183 | -0.51541 | -0.64826 | -0.38524 | -0.57677 | -0.56457 | -0.67506 | -0.50775 | -0.56064 | -0.60202 | -0.52267 | -0.62179 | -0.56802 | -0.62676 | -0.53614 | -0.55855 | -0.52776 | -0.60877 | -0.67554 | -0.55698 | -0.46305 | -0.53361 | -0.47399 | -0.51889 | -0.63707 | -0.56972 | -0.67334 | -0.61332 | -0.51013 | -0.61955 | -0.57939 | -0.68893 | -0.49593 | -0.66161 | -0.63289 | -0.48004 | -0.49988 | -0.47969 | -0.59745 | -0.5686 | -0.6345 | -0.52303 | -0.48651 | -0.54088 | -0.56442 | -0.61709 | -0.69117 | -0.56414 | -0.5459 | -0.67152 | -0.5246 | -0.64041 | -0.52017 | -0.524 | -0.53452 | -0.56397 | -0.4349 | -0.53287 | -0.54368 | -0.68763 | -0.5865 | -0.62816 | -0.6369 | -0.46561 | -0.62467 | -0.52189 | -0.4907 | -0.62868 | -0.63062 | -0.48325 | -0.49756 | -0.58471 | -0.59297 | -0.599 | -0.55732 | -0.65669 | -0.51165 | -0.61903 | -0.60669 | -0.49994 | -0.52276 | -0.62075 | -0.53804 | -0.58211 | -0.49187 | -0.67132 | -0.4821 | -0.66886 | -0.52814 | -0.68339 | -0.62876 | -0.48381 | -0.60513 | -0.53645 | -0.60658 | -0.56012 | -0.73724 | -0.58383 | -0.58928 | -0.47079 | -0.51833 | -0.65526 | -0.62558 | -0.60896 | -0.68451 | -0.55403 | -0.62967 | -0.63131 | -0.58466 | -0.59463 | -0.50919 | -0.63262 | -0.54904 | -0.56588 | -0.55476 | -0.61183 | -0.50916 | -0.55741 | -0.55491 | -0.65621 | -0.55904 | -0.62793 | -0.57271 | -0.55202 | -0.61171 | -0.63302 | -0.54699 | -0.65296 | -0.51674 | -0.51389 | -0.53334 | -0.53033 | -0.70568 | -0.58553 | -0.53832 | -0.45723 | -0.62958 | -0.56685 | -0.67425 | -0.57547 | -0.50741 | -0.59771 | -0.57187 | -0.63872 | -0.55444 | -0.50148 | -0.6076 | -0.67141 | -0.56669 | -0.56592 | -0.59738 | -0.44029 | -0.63105 | -0.61161 | -0.62048 | -0.61295 | -0.65158 | -0.59766 | -0.55388 | -0.60251 | -0.52108 | -0.62967 | -0.66394 | -0.54079 | -0.48278 | -0.58207 | -0.55388 | -0.58139 | -0.57223 | -0.63981 | -0.59882 | -0.52017 | -0.70308 | -0.44534 | -0.57549 | -0.59247 | -0.45247 | -0.54493 | -0.51289 | -0.60301 | -0.6009 | -0.6066 | -0.48964 | -0.59147 | -0.61302 | -0.52418 | -0.61764 | -0.60676 | -0.66605 | -0.59446 | -0.58066 | -0.69421 | -0.62111 | -0.64327 | -0.63286 | -0.51169 | -0.57226 | -0.52583 | -0.63415 | -0.64622 | -0.58058 | -0.58439 | -0.59285 | -0.62367 | -0.47802 | -0.5392 | -0.58116 | -0.5723 | -0.54634 | -0.53166 | -0.53403 | -0.63882 | -0.66539 | -0.50055 | -0.49923 | -0.58544 | -0.58727 | -0.55457 | -0.49016 | -0.58084 | -0.47642 | -0.5288 | -0.55276 | -0.51289 | -0.68156 | -0.55645 | -0.51396 | -0.6507 | -0.50382 | -0.57476 | -0.45498 | -0.53694 | -0.50925 | -0.59527 | -0.51329 | -0.59122 | -0.58776 | -0.61049 | -0.62504 | -0.5354 | -0.51225 | -0.63446 | -0.45698 | -0.48508 | -0.56359 | -0.54902 | -0.55571 | -0.56763 | -0.66159 | -0.46751 | -0.54856 | -0.61793 | -0.55413 | -0.57194 | -0.61689 | -0.58002 | -0.63476 | -0.50214 | -0.55879 | -0.57051 | -0.56349 | -0.60612 | -0.63759 | -0.60954 | -0.51157 | -0.60902 | -0.54824 | -0.66659 | -0.57751 | -0.53436 | -0.66065 | -0.60872 | -0.62725 | -0.58061 | -0.51558 | -0.60291 | -0.55869 | -0.59413 | -0.59365 | -0.56485 | -0.57147 | -0.56173 | -0.53657 | -0.68191 | -0.5475 | -0.50842 | -0.6279 | -0.69655 | -0.57853 | -0.55163 | -0.40537 | -0.56482 | -0.64165 | -0.49197 | -0.59583 | -0.60666 | -0.52792 | -0.6524 | -0.55629 | -0.53337 | -0.59773 | -0.56022 | -0.51193 | -0.62854 | -0.57307 | -0.56636 | -0.63678 | -0.57128 | -0.57094 | -0.4937 | -0.5655 | -0.58232 | -0.47489 | -0.67029 | -0.59292 | -0.48929 | -0.51621 | -0.60007 | -0.58615 | -0.67256 | -0.57366 | -0.6381 | -0.58926 | -0.50365 | -0.59382 | -0.55244 | -0.61627 | -0.51238 | -0.55021 | -0.50546 | -0.62979 | -0.47744 | -0.54409 | -0.53864 | -0.56406 | -0.54462 | -0.5863 | -0.51743 | -0.5444 | -0.6519 | -0.68706 | -0.50122 | -0.53778 | -0.66522 | -0.59998 | -0.51309 | -0.49057 | -0.46661 | -0.51309 | -0.49356 | -0.66518 | -0.66518 | -0.49057 | -0.49057 | -0.51309
|  |  |  | -0.5721 | 2040 | -0.5094 | -0.57441 | -0.57021 | -0.56869 | -0.50541 | -0.48628 | -0.58372 | -0.52083 | -0.47787 | -0.53713 | -0.54172 | -0.55082 | -0.6736 | -0.70291 | -0.62098 | -0.61094 | -0.57089 | -0.55495 | -0.60846 | -0.51613 | -0.54758 | -0.58361 | -0.57647 | -0.6637 | -0.59468 | -0.53348 | -0.58596 | -0.65399 | -0.51772 | -0.5405 | -0.62178 | -0.56726 | -0.74341 | -0.61803 | -0.55699 | -0.62768 | -0.64459 | -0.49917 | -0.58577 | -0.61443 | -0.59703 | -0.62908 | -0.61272 | -0.50282 | -0.51352 | -0.58783 | -0.52274 | -0.61919 | -0.53665 | -0.47113 | -0.50229 | -0.59877 | -0.53593 | -0.72654 | -0.54454 | -0.61092 | -0.47554 | -0.61683 | -0.57085 | -0.53966 | -0.52744 | -0.667 | -0.44933 | -0.53997 | -0.64152 | -0.65182 | -0.53043 | -0.62122 | -0.65595 | -0.50538 | -0.53288 | -0.49821 | -0.63712 | -0.63472 | -0.72464 | -0.66884 | -0.55895 | -0.56951 | -0.57891 | -0.61956 | -0.5307 | -0.62089 | -0.58853 | -0.58371 | -0.68075 | -0.53923 | -0.58748 | -0.56659 | -0.52905 | -0.52765 | -0.67107 | -0.63276 | -0.57772 | -0.50643 | -0.67721 | -0.65009 | -0.61401 | -0.51935 | -0.66386 | -0.4837 | -0.60366 | -0.5644 | -0.58744 | -0.50826 | -0.59328 | -0.48319 | -0.53233 | -0.45417 | -0.55952 | -0.64384 | -0.57283 | -0.65138 | -0.55503 | -0.59592 | -0.57119 | -0.62984 | -0.55267 | -0.61008 | -0.64919 | -0.51484 | -0.53821 | -0.44093 | -0.58711 | -0.44851 | -0.53019 | -0.71228 | -0.61639 | -0.55929 | -0.56785 | -0.58786 | -0.53089 | -0.64828 | -0.57788 | -0.50496 | -0.57268 | -0.54493 | -0.46099 | -0.62217 | -0.63261 | -0.54755 | -0.53549 | -0.56166 | -0.47037 | -0.60685 | -0.64824 | -0.55639 | -0.56075 | -0.66749 | -0.58088 | -0.6836 | -0.61733 | -0.63311 | -0.56283 | -0.5463 | -0.57605 | -0.50078 | -0.54784 | -0.5104 | -0.64579 | -0.37746 | -0.57294 | -0.56086 | -0.67446 | -0.50197 | -0.55596 | -0.59956 | -0.51727 | -0.61673 | -0.56318 | -0.62402 | -0.53198 | -0.55378 | -0.52315 | -0.60486 | -0.67431 | -0.55367 | -0.45716 | -0.52919 | -0.46783 | -0.51351 | -0.63621 | -0.56572 | -0.67192 | -0.60958 | -0.50537 | -0.61661 | -0.57539 | -0.6871 | -0.49071 | -0.65946 | -0.63164 | -0.47472 | -0.4956 | -0.47392 | -0.59337 | -0.56557 | -0.63298 | -0.51803 | -0.48029 | -0.53694 | -0.56112 | -0.61413 | -0.69013 | -0.56045 | -0.54028 | -0.67026 | -0.51898 | -0.63809 | -0.51479 | -0.51861 | -0.52871 | -0.56076 | -0.4288 | -0.52795 | -0.53964 | -0.68683 | -0.58242 | -0.62606 | -0.63445 | -0.45956 | -0.62184 | -0.51675 | -0.4843 | -0.62559 | -0.62828 | -0.47799 | -0.49132 | -0.58009 | -0.58896 | -0.5956 | -0.55262 | -0.65368 | -0.50653 | -0.61561 | -0.6046 | -0.49511 | -0.51625 | -0.61903 | -0.53276 | -0.57843 | -0.48629 | -0.67107 | -0.47669 | -0.66754 | -0.52316 | -0.68095 | -0.62682 | -0.47829 | -0.60276 | -0.53155 | -0.60464 | -0.55607 | -0.73776 | -0.57937 | -0.58525 | -0.4644 | -0.51307 | -0.65186 | -0.62387 | -0.60541 | -0.68413 | -0.54935 | -0.62704 | -0.62992 | -0.58283 | -0.59151 | -0.50236 | -0.62889 | -0.54432 | -0.56169 | -0.55065 | -0.61007 | -0.50208 | -0.55351 | -0.55031 | -0.65386 | -0.55579 | -0.62435 | -0.56828 | -0.54739 | -0.60878 | -0.63136 | -0.54197 | -0.65138 | -0.51028 | -0.5091 | -0.52745 | -0.52602 | -0.70578 | -0.58239 | -0.53416 | -0.45054 | -0.62669 | -0.56118 | -0.67222 | -0.57139 | -0.50243 | -0.59365 | -0.56794 | -0.6357 | -0.55024 | -0.49629 | -0.60319 | -0.6688 | -0.56328 | -0.56047 | -0.59427 | -0.43355 | -0.6293 | -0.6078 | -0.61796 | -0.6101 | -0.64963 | -0.59376 | -0.54926 | -0.59988 | -0.5158 | -0.62758 | -0.66175 | -0.53575 | -0.47758 | -0.57897 | -0.55043 | -0.57764 | -0.56613 | -0.63795 | -0.59656 | -0.51551 | -0.70105 | -0.43925 | -0.57186 | -0.58941 | -0.44506 | -0.54097 | -0.5073 | -0.60062 | -0.59794 | -0.60282 | -0.48459 | -0.58862 | -0.61028 | -0.51908 | -0.61443 | -0.60167 | -0.66354 | -0.59108 | -0.57678 | -0.69346 | -0.61799 | -0.64116 | -0.63048 | -0.5072 | -0.56877 | -0.52112 | -0.63037 | -0.64386 | -0.57761 | -0.58072 | -0.58906 | -0.62068 | -0.47261 | -0.5351 | -0.57659 | -0.56931 | -0.54291 | -0.52688 | -0.5281 | -0.63702 | -0.66435 | -0.49508 | -0.49375 | -0.58198 | -0.58391 | -0.54916 | -0.48393 | -0.57732 | -0.47072 | -0.52411 | -0.54887 | -0.508 | -0.68006 | -0.55168 | -0.50895 | -0.64899 | -0.49737 | -0.57122 | -0.44802 | -0.53024 | -0.50415 | -0.59207 | -0.50858 | -0.58755 | -0.58487 | -0.6076 | -0.62081 | -0.5297 | -0.50759 | -0.63191 | -0.4506 | -0.47947 | -0.55964 | -0.54382 | -0.55254 | -0.56335 | -0.65929 | -0.46132 | -0.5436 | -0.61431 | -0.54941 | -0.56813 | -0.61459 | -0.57638 | -0.63376 | -0.49615 | -0.55459 | -0.56548 | -0.55843 | -0.60322 | -0.63536 | -0.60576 | -0.50631 | -0.60589 | -0.54352 | -0.66485 | -0.57316 | -0.52921 | -0.66021 | -0.60514 | -0.62561 | -0.5766 | -0.5109 | -0.5997 | -0.55487 | -0.58988 | -0.59016 | -0.56128 | -0.56764 | -0.55621 | -0.53184 | -0.67794 | -0.54294 | -0.50343 | -0.62578 | -0.69407 | -0.57578 | -0.54768 | -0.39752 | -0.56012 | -0.63857 | -0.48609 | -0.593 | -0.60472 | -0.52254 | -0.64901 | -0.55153 | -0.52832 | -0.59355 | -0.55587 | -0.50698 | -0.62515 | -0.56966 | -0.56291 | -0.63328 | -0.56788 | -0.56717 | -0.48732 | -0.56028 | -0.57881 | -0.46812 | -0.66875 | -0.58978 | -0.48321 | -0.51124 | -0.59734 | -0.58369 | -0.6705 | -0.56994 | -0.63454 | -0.58617 | -0.49855 | -0.59037 | -0.54684 | -0.61357 | -0.50753 | -0.54668 | -0.50001 | -0.62674 | -0.47018 | -0.53955 | -0.53261 | -0.56061 | -0.53938 | -0.58289 | -0.51105 | -0.54075 | -0.64953 | -0.6857 | -0.49542 | -0.53253 | -0.66342 | -0.5965 | -0.5094 | -0.48522 | -0.45882 | -0.5094 | -0.48849 | -0.66518 | -0.66518 | -0.48522 | -0.48522 | -0.5094
|  |  |  | -0.56841 | 2041 | -0.50637 | -0.57125 | -0.56625 | -0.56506 | -0.50065 | -0.48151 | -0.57927 | -0.51595 | -0.47233 | -0.53227 | -0.5371 | -0.54674 | -0.6732 | -0.70087 | -0.61863 | -0.60671 | -0.56633 | -0.55024 | -0.60586 | -0.51089 | -0.54441 | -0.57977 | -0.57365 | -0.66163 | -0.59128 | -0.52984 | -0.58206 | -0.65097 | -0.51319 | -0.53393 | -0.62055 | -0.56136 | -0.74352 | -0.6158 | -0.55291 | -0.62472 | -0.6419 | -0.49442 | -0.58236 | -0.61145 | -0.59394 | -0.6268 | -0.60987 | -0.49791 | -0.50873 | -0.58321 | -0.51909 | -0.61716 | -0.532 | -0.46624 | -0.49759 | -0.59479 | -0.53115 | -0.72522 | -0.54104 | -0.60887 | -0.47036 | -0.61416 | -0.56684 | -0.5359 | -0.52411 | -0.66479 | -0.44361 | -0.53593 | -0.63782 | -0.65147 | -0.52557 | -0.61787 | -0.6532 | -0.50044 | -0.52858 | -0.49236 | -0.63504 | -0.63244 | -0.72388 | -0.66779 | -0.55558 | -0.56465 | -0.57528 | -0.61672 | -0.52628 | -0.61763 | -0.58535 | -0.58051 | -0.67832 | -0.53567 | -0.58356 | -0.5644 | -0.52554 | -0.52406 | -0.67008 | -0.62989 | -0.57311 | -0.50143 | -0.67516 | -0.6489 | -0.61235 | -0.51576 | -0.66124 | -0.47935 | -0.60076 | -0.55933 | -0.58443 | -0.50291 | -0.59071 | -0.47854 | -0.527 | -0.44868 | -0.55603 | -0.64196 | -0.56784 | -0.64811 | -0.55067 | -0.59289 | -0.56752 | -0.62795 | -0.54778 | -0.60797 | -0.64728 | -0.50939 | -0.5333 | -0.43312 | -0.58344 | -0.44306 | -0.52588 | -0.70957 | -0.6139 | -0.55516 | -0.56493 | -0.5848 | -0.52146 | -0.64402 | -0.57357 | -0.50048 | -0.57004 | -0.53958 | -0.4558 | -0.61965 | -0.62949 | -0.54333 | -0.53047 | -0.55804 | -0.46501 | -0.60401 | -0.64567 | -0.55339 | -0.55722 | -0.66571 | -0.57752 | -0.68144 | -0.6152 | -0.63085 | -0.55823 | -0.54165 | -0.5727 | -0.49695 | -0.5442 | -0.50586 | -0.64315 | -0.37078 | -0.56929 | -0.55742 | -0.67371 | -0.49663 | -0.55144 | -0.59726 | -0.51225 | -0.61168 | -0.55846 | -0.62164 | -0.52825 | -0.54916 | -0.51896 | -0.60085 | -0.67284 | -0.55076 | -0.45203 | -0.52519 | -0.46229 | -0.50834 | -0.63546 | -0.56233 | -0.67027 | -0.60573 | -0.50117 | -0.61364 | -0.57148 | -0.68485 | -0.48609 | -0.65704 | -0.63048 | -0.47038 | -0.492 | -0.46879 | -0.58928 | -0.56288 | -0.6315 | -0.51339 | -0.47447 | -0.53344 | -0.55814 | -0.61116 | -0.68878 | -0.55704 | -0.53486 | -0.6688 | -0.51369 | -0.63566 | -0.51012 | -0.5136 | -0.52306 | -0.55788 | -0.42364 | -0.52335 | -0.53599 | -0.68577 | -0.57841 | -0.62399 | -0.6319 | -0.45421 | -0.61896 | -0.51202 | -0.47839 | -0.62239 | -0.62592 | -0.47341 | -0.48561 | -0.57549 | -0.58498 | -0.59227 | -0.54814 | -0.65036 | -0.50189 | -0.6121 | -0.60268 | -0.49088 | -0.50994 | -0.61741 | -0.52777 | -0.5749 | -0.48128 | -0.67074 | -0.47196 | -0.66603 | -0.51856 | -0.67798 | -0.6249 | -0.4734 | -0.60053 | -0.52697 | -0.60289 | -0.55226 | -0.73783 | -0.57494 | -0.58116 | -0.45864 | -0.50817 | -0.64783 | -0.62224 | -0.60183 | -0.68357 | -0.54487 | -0.62435 | -0.62861 | -0.58135 | -0.5885 | -0.4957 | -0.62534 | -0.53988 | -0.55772 | -0.54684 | -0.6085 | -0.4949 | -0.54991 | -0.54595 | -0.65129 | -0.55292 | -0.62054 | -0.5639 | -0.54299 | -0.60627 | -0.62972 | -0.53711 | -0.65008 | -0.50418 | -0.50481 | -0.52176 | -0.52216 | -0.70559 | -0.57945 | -0.53041 | -0.44452 | -0.62373 | -0.55578 | -0.66988 | -0.56748 | -0.49798 | -0.58958 | -0.56417 | -0.6325 | -0.54634 | -0.49195 | -0.59913 | -0.66573 | -0.56018 | -0.55508 | -0.59128 | -0.42757 | -0.6276 | -0.6039 | -0.61545 | -0.60729 | -0.64751 | -0.58988 | -0.5449 | -0.59771 | -0.51093 | -0.62549 | -0.65931 | -0.531 | -0.47305 | -0.5761 | -0.54736 | -0.57403 | -0.5597 | -0.63604 | -0.59451 | -0.51134 | -0.6986 | -0.43402 | -0.56844 | -0.58651 | -0.43827 | -0.53739 | -0.50245 | -0.59839 | -0.59508 | -0.59902 | -0.4802 | -0.58596 | -0.60758 | -0.51438 | -0.61116 | -0.59625 | -0.66071 | -0.58801 | -0.57304 | -0.69239 | -0.61482 | -0.63895 | -0.62804 | -0.50329 | -0.56554 | -0.51683 | -0.62637 | -0.64135 | -0.57489 | -0.57716 | -0.58535 | -0.61759 | -0.46789 | -0.53142 | -0.57224 | -0.56662 | -0.53993 | -0.52248 | -0.52279 | -0.63519 | -0.66317 | -0.49016 | -0.48883 | -0.57869 | -0.5807 | -0.54389 | -0.47823 | -0.57396 | -0.4657 | -0.51985 | -0.54532 | -0.50361 | -0.67827 | -0.54711 | -0.50469 | -0.64717 | -0.49124 | -0.5679 | -0.44172 | -0.52333 | -0.49956 | -0.589 | -0.5044 | -0.58398 | -0.58218 | -0.60476 | -0.61642 | -0.52421 | -0.50347 | -0.62928 | -0.44492 | -0.47449 | -0.55591 | -0.53883 | -0.54978 | -0.55925 | -0.65671 | -0.45582 | -0.5389 | -0.6106 | -0.54492 | -0.56451 | -0.61235 | -0.57291 | -0.63285 | -0.49058 | -0.55065 | -0.56033 | -0.55348 | -0.60039 | -0.63302 | -0.60189 | -0.50153 | -0.60278 | -0.53904 | -0.66287 | -0.56893 | -0.52432 | -0.65975 | -0.60154 | -0.62406 | -0.57272 | -0.50674 | -0.59654 | -0.55135 | -0.5856 | -0.5867 | -0.558 | -0.56401 | -0.55084 | -0.52747 | -0.67323 | -0.53867 | -0.49896 | -0.62367 | -0.69106 | -0.57332 | -0.54407 | -0.39061 | -0.55558 | -0.63525 | -0.48071 | -0.59033 | -0.60298 | -0.51751 | -0.64532 | -0.5469 | -0.52362 | -0.58934 | -0.55176 | -0.50255 | -0.62153 | -0.56651 | -0.55974 | -0.62955 | -0.56475 | -0.56361 | -0.48118 | -0.5551 | -0.57541 | -0.46191 | -0.66699 | -0.58677 | -0.47766 | -0.50674 | -0.59473 | -0.58149 | -0.66808 | -0.56644 | -0.63065 | -0.58325 | -0.49431 | -0.58702 | -0.54135 | -0.6109 | -0.50321 | -0.54355 | -0.49505 | -0.62358 | -0.46365 | -0.53532 | -0.52676 | -0.55744 | -0.53435 | -0.57965 | -0.50499 | -0.53754 | -0.64692 | -0.68402 | -0.49009 | -0.52756 | -0.66139 | -0.59306 | -0.50637 | -0.48053 | -0.45173 | -0.50637 | -0.48408 | -0.66518 | -0.66518 | -0.48053 | -0.48053 | -0.50637
|  |  |  | -0.56493 | 2042 | -0.50403 | -0.56833 | -0.56242 | -0.56199 | -0.49641 | -0.4774 | -0.57495 | -0.51146 | -0.46739 | -0.5277 | -0.53273 | -0.54295 | -0.67271 | -0.69834 | -0.61626 | -0.60236 | -0.56183 | -0.54571 | -0.6033 | -0.50604 | -0.54165 | -0.57638 | -0.5711 | -0.65934 | -0.58795 | -0.52665 | -0.57822 | -0.64767 | -0.50912 | -0.52691 | -0.61946 | -0.55493 | -0.74311 | -0.61363 | -0.54899 | -0.62166 | -0.63902 | -0.49023 | -0.57908 | -0.60845 | -0.59096 | -0.6245 | -0.60705 | -0.4935 | -0.50439 | -0.57895 | -0.51598 | -0.6152 | -0.52767 | -0.46208 | -0.49342 | -0.5908 | -0.52688 | -0.72334 | -0.53794 | -0.60695 | -0.4658 | -0.6115 | -0.56294 | -0.53253 | -0.52133 | -0.66223 | -0.43866 | -0.53225 | -0.6338 | -0.65117 | -0.52104 | -0.61442 | -0.6502 | -0.49599 | -0.52467 | -0.48692 | -0.63291 | -0.63011 | -0.72268 | -0.66659 | -0.55252 | -0.55982 | -0.57214 | -0.61386 | -0.52223 | -0.61429 | -0.5823 | -0.57748 | -0.67551 | -0.53254 | -0.57966 | -0.56261 | -0.52254 | -0.52097 | -0.66893 | -0.62681 | -0.56848 | -0.4969 | -0.67279 | -0.64768 | -0.61084 | -0.51273 | -0.6582 | -0.47571 | -0.59794 | -0.55429 | -0.58159 | -0.49797 | -0.58828 | -0.47456 | -0.52184 | -0.44395 | -0.55283 | -0.64001 | -0.56286 | -0.64499 | -0.54653 | -0.58993 | -0.56405 | -0.62608 | -0.54308 | -0.60599 | -0.64526 | -0.50429 | -0.52864 | -0.42608 | -0.57986 | -0.43843 | -0.52194 | -0.70625 | -0.61145 | -0.55125 | -0.56232 | -0.58187 | -0.51111 | -0.63916 | -0.56935 | -0.49656 | -0.5677 | -0.53441 | -0.45133 | -0.61709 | -0.62623 | -0.53978 | -0.52563 | -0.5547 | -0.46032 | -0.60124 | -0.64291 | -0.55077 | -0.55399 | -0.6637 | -0.57433 | -0.67886 | -0.61312 | -0.62855 | -0.55378 | -0.53724 | -0.56954 | -0.49377 | -0.54091 | -0.50184 | -0.64034 | -0.36524 | -0.56582 | -0.55426 | -0.67282 | -0.49177 | -0.5471 | -0.59513 | -0.50763 | -0.60675 | -0.55385 | -0.61963 | -0.52499 | -0.54472 | -0.51524 | -0.59673 | -0.67115 | -0.54824 | -0.44769 | -0.52163 | -0.4574 | -0.50328 | -0.63481 | -0.55954 | -0.66837 | -0.60175 | -0.49754 | -0.61066 | -0.56765 | -0.68219 | -0.48211 | -0.65436 | -0.62941 | -0.46706 | -0.48913 | -0.46433 | -0.58542 | -0.56054 | -0.63007 | -0.50913 | -0.46905 | -0.53038 | -0.55553 | -0.60818 | -0.68711 | -0.55393 | -0.52964 | -0.66714 | -0.50876 | -0.63312 | -0.50618 | -0.50898 | -0.51754 | -0.55538 | -0.41945 | -0.51911 | -0.53277 | -0.68442 | -0.57449 | -0.62193 | -0.62924 | -0.44962 | -0.61605 | -0.50773 | -0.4731 | -0.61908 | -0.62353 | -0.46955 | -0.48071 | -0.57093 | -0.58102 | -0.58902 | -0.54388 | -0.64672 | -0.49777 | -0.60851 | -0.60094 | -0.4873 | -0.50386 | -0.61591 | -0.52308 | -0.57151 | -0.47686 | -0.67033 | -0.46794 | -0.66433 | -0.51435 | -0.67445 | -0.62302 | -0.46921 | -0.59847 | -0.52275 | -0.60135 | -0.54872 | -0.73743 | -0.57054 | -0.577 | -0.45352 | -0.50362 | -0.64307 | -0.6207 | -0.59825 | -0.68282 | -0.54059 | -0.6216 | -0.62737 | -0.58027 | -0.58563 | -0.48919 | -0.62197 | -0.53573 | -0.55399 | -0.54334 | -0.6071 | -0.48744 | -0.54663 | -0.54186 | -0.64849 | -0.55044 | -0.61646 | -0.55954 | -0.53881 | -0.60417 | -0.62813 | -0.53242 | -0.64905 | -0.49875 | -0.50107 | -0.51625 | -0.51877 | -0.7051 | -0.57672 | -0.5271 | -0.43923 | -0.62068 | -0.55069 | -0.66723 | -0.56374 | -0.49411 | -0.58549 | -0.56058 | -0.62912 | -0.54275 | -0.4885 | -0.59542 | -0.66218 | -0.55739 | -0.54977 | -0.58842 | -0.42236 | -0.62594 | -0.5999 | -0.61298 | -0.60452 | -0.64524 | -0.58602 | -0.54081 | -0.60038 | -0.50647 | -0.6234 | -0.65659 | -0.52672 | -0.46925 | -0.57346 | -0.5447 | -0.57058 | -0.55304 | -0.63407 | -0.59267 | -0.50768 | -0.69608 | -0.42969 | -0.56524 | -0.58378 | -0.43214 | -0.53424 | -0.49836 | -0.59632 | -0.59233 | -0.59521 | -0.4765 | -0.58351 | -0.60493 | -0.51011 | -0.60783 | -0.59044 | -0.65757 | -0.58544 | -0.56946 | -0.69102 | -0.61159 | -0.63666 | -0.62556 | -0.49997 | -0.56257 | -0.51299 | -0.62236 | -0.6387 | -0.57244 | -0.57369 | -0.58171 | -0.61439 | -0.46391 | -0.52818 | -0.56826 | -0.56425 | -0.53742 | -0.5185 | -0.51812 | -0.63334 | -0.66186 | -0.48579 | -0.48447 | -0.57557 | -0.57766 | -0.53878 | -0.47306 | -0.57078 | -0.4614 | -0.51603 | -0.54214 | -0.49975 | -0.67616 | -0.54297 | -0.50123 | -0.64526 | -0.48567 | -0.56483 | -0.43608 | -0.51606 | -0.49551 | -0.58606 | -0.50078 | -0.58052 | -0.57971 | -0.60195 | -0.61221 | -0.51891 | -0.49994 | -0.62658 | -0.43999 | -0.47016 | -0.55242 | -0.53407 | -0.54746 | -0.55535 | -0.65384 | -0.45116 | -0.53447 | -0.60681 | -0.54069 | -0.56109 | -0.61015 | -0.56963 | -0.63205 | -0.48545 | -0.54699 | -0.555 | -0.54868 | -0.59766 | -0.63058 | -0.59794 | -0.49725 | -0.59969 | -0.5348 | -0.66065 | -0.56482 | -0.51995 | -0.65926 | -0.59792 | -0.62259 | -0.56898 | -0.50313 | -0.59346 | -0.54814 | -0.58127 | -0.58329 | -0.55504 | -0.56059 | -0.54594 | -0.52347 | -0.66773 | -0.53472 | -0.49506 | -0.62158 | -0.68749 | -0.57117 | -0.54083 | -0.38466 | -0.55121 | -0.63168 | -0.47584 | -0.58784 | -0.60144 | -0.51285 | -0.64132 | -0.54238 | -0.51928 | -0.58513 | -0.54791 | -0.49866 | -0.61766 | -0.56362 | -0.55688 | -0.6256 | -0.5619 | -0.56026 | -0.47519 | -0.54996 | -0.57212 | -0.45629 | -0.66501 | -0.58391 | -0.47269 | -0.50275 | -0.59225 | -0.57959 | -0.66529 | -0.56316 | -0.62642 | -0.58051 | -0.49095 | -0.5838 | -0.536 | -0.60825 | -0.49943 | -0.54086 | -0.49063 | -0.62032 | -0.45786 | -0.53145 | -0.52111 | -0.55457 | -0.52952 | -0.57658 | -0.49959 | -0.53479 | -0.64406 | -0.68202 | -0.48527 | -0.52291 | -0.65915 | -0.58968 | -0.50403 | -0.47651 | -0.44541 | -0.50403 | -0.48034 | -0.66518 | -0.66518 | -0.47651 | -0.47651 | -0.50403
|  |  |  | -0.56143 | 2043 | -0.50192 | -0.56543 | -0.55849 | -0.55924 | -0.49226 | -0.47368 | -0.57077 | -0.50699 | -0.46255 | -0.52311 | -0.5283 | -0.53916 | -0.67216 | -0.69549 | -0.61374 | -0.59783 | -0.55731 | -0.54143 | -0.60066 | -0.5012 | -0.53899 | -0.57328 | -0.56857 | -0.65687 | -0.58455 | -0.52354 | -0.57427 | -0.6444 | -0.50512 | -0.51885 | -0.61841 | -0.54746 | -0.74245 | -0.6114 | -0.54491 | -0.61846 | -0.63593 | -0.48612 | -0.57574 | -0.60532 | -0.58792 | -0.6221 | -0.60448 | -0.48917 | -0.50013 | -0.57488 | -0.51299 | -0.61321 | -0.52334 | -0.45809 | -0.48936 | -0.58667 | -0.52294 | -0.72116 | -0.5349 | -0.605 | -0.46134 | -0.60878 | -0.5589 | -0.52922 | -0.51868 | -0.65936 | -0.43389 | -0.52862 | -0.62954 | -0.65087 | -0.5165 | -0.61082 | -0.64698 | -0.49168 | -0.5208 | -0.48143 | -0.63067 | -0.62768 | -0.72166 | -0.6653 | -0.54949 | -0.55477 | -0.56929 | -0.6109 | -0.51817 | -0.61079 | -0.57917 | -0.57441 | -0.67242 | -0.52949 | -0.57559 | -0.56094 | -0.51966 | -0.51799 | -0.66767 | -0.62345 | -0.56363 | -0.49244 | -0.6702 | -0.64639 | -0.60934 | -0.50983 | -0.65472 | -0.47226 | -0.59503 | -0.54903 | -0.57872 | -0.49304 | -0.58578 | -0.47074 | -0.5165 | -0.4394 | -0.54966 | -0.63794 | -0.55771 | -0.64207 | -0.54237 | -0.58687 | -0.56055 | -0.62414 | -0.53833 | -0.60398 | -0.6431 | -0.49914 | -0.52391 | -0.41924 | -0.57619 | -0.434 | -0.51802 | -0.70295 | -0.60893 | -0.54728 | -0.55975 | -0.57889 | -0.49923 | -0.63365 | -0.56503 | -0.49274 | -0.5654 | -0.52916 | -0.44697 | -0.61439 | -0.62281 | -0.53657 | -0.52059 | -0.55135 | -0.45578 | -0.5984 | -0.63998 | -0.54824 | -0.55076 | -0.66151 | -0.5711 | -0.67593 | -0.61096 | -0.62615 | -0.54925 | -0.53278 | -0.56635 | -0.49077 | -0.53766 | -0.49791 | -0.63735 | -0.36002 | -0.5623 | -0.5511 | -0.67183 | -0.48696 | -0.54266 | -0.59299 | -0.50302 | -0.60192 | -0.54914 | -0.61791 | -0.52182 | -0.54017 | -0.51158 | -0.59237 | -0.66928 | -0.54582 | -0.44357 | -0.51815 | -0.45263 | -0.49779 | -0.63419 | -0.55711 | -0.66629 | -0.59756 | -0.49403 | -0.60758 | -0.56369 | -0.67922 | -0.47826 | -0.65144 | -0.62834 | -0.464 | -0.48647 | -0.46001 | -0.58181 | -0.55826 | -0.6286 | -0.5048 | -0.46343 | -0.52742 | -0.55297 | -0.60509 | -0.68522 | -0.55086 | -0.52434 | -0.66531 | -0.50384 | -0.63045 | -0.5026 | -0.50439 | -0.5118 | -0.55294 | -0.41557 | -0.51484 | -0.52961 | -0.68288 | -0.57049 | -0.6198 | -0.62644 | -0.4452 | -0.61302 | -0.5035 | -0.46805 | -0.61561 | -0.62105 | -0.4659 | -0.47618 | -0.56637 | -0.57691 | -0.58571 | -0.53956 | -0.6428 | -0.49372 | -0.60475 | -0.5992 | -0.48388 | -0.49782 | -0.6144 | -0.51838 | -0.56811 | -0.47255 | -0.66986 | -0.46409 | -0.66248 | -0.51015 | -0.67043 | -0.62108 | -0.46517 | -0.5964 | -0.51853 | -0.59984 | -0.54515 | -0.73681 | -0.56614 | -0.57253 | -0.44855 | -0.49899 | -0.63741 | -0.61914 | -0.59453 | -0.68196 | -0.53622 | -0.61871 | -0.62612 | -0.5793 | -0.58271 | -0.48236 | -0.61877 | -0.53156 | -0.55024 | -0.53984 | -0.60575 | -0.47904 | -0.54337 | -0.53776 | -0.64557 | -0.54805 | -0.61205 | -0.55496 | -0.53453 | -0.60238 | -0.62648 | -0.52753 | -0.64802 | -0.49362 | -0.49744 | -0.51056 | -0.51547 | -0.70446 | -0.57399 | -0.52385 | -0.43415 | -0.61749 | -0.54565 | -0.66433 | -0.55996 | -0.49036 | -0.58125 | -0.55707 | -0.62554 | -0.53916 | -0.48527 | -0.59195 | -0.65819 | -0.55464 | -0.54432 | -0.58552 | -0.41724 | -0.62425 | -0.59569 | -0.61043 | -0.60169 | -0.64281 | -0.58203 | -0.53671 | -0.60746 | -0.50205 | -0.62124 | -0.65366 | -0.52278 | -0.46562 | -0.57083 | -0.54213 | -0.56706 | -0.546 | -0.632 | -0.59087 | -0.50412 | -0.69369 | -0.42562 | -0.56202 | -0.58103 | -0.42607 | -0.53115 | -0.49447 | -0.59425 | -0.58953 | -0.59126 | -0.47299 | -0.58106 | -0.60219 | -0.50602 | -0.60433 | -0.5841 | -0.65417 | -0.5832 | -0.56583 | -0.68944 | -0.60823 | -0.63425 | -0.62296 | -0.4968 | -0.55963 | -0.5092 | -0.61854 | -0.63587 | -0.57003 | -0.57011 | -0.578 | -0.61099 | -0.4601 | -0.52502 | -0.56445 | -0.56191 | -0.53504 | -0.51456 | -0.51378 | -0.63142 | -0.66045 | -0.48153 | -0.48023 | -0.57242 | -0.57457 | -0.53357 | -0.46797 | -0.56755 | -0.45726 | -0.51228 | -0.53902 | -0.49596 | -0.67383 | -0.53912 | -0.49795 | -0.64323 | -0.48014 | -0.56177 | -0.43052 | -0.50788 | -0.49155 | -0.58308 | -0.49729 | -0.577 | -0.57726 | -0.59906 | -0.608 | -0.51361 | -0.49653 | -0.62375 | -0.43517 | -0.46599 | -0.54888 | -0.52925 | -0.54526 | -0.5514 | -0.65068 | -0.44695 | -0.53 | -0.60285 | -0.53641 | -0.55762 | -0.60787 | -0.56633 | -0.63126 | -0.48031 | -0.54332 | -0.54916 | -0.54384 | -0.59487 | -0.62796 | -0.59376 | -0.49306 | -0.5965 | -0.53048 | -0.65823 | -0.56063 | -0.51581 | -0.65874 | -0.59416 | -0.62111 | -0.56517 | -0.49965 | -0.59029 | -0.54494 | -0.57674 | -0.57973 | -0.55212 | -0.55714 | -0.54131 | -0.51951 | -0.66193 | -0.53075 | -0.49127 | -0.61942 | -0.68356 | -0.56909 | -0.53765 | -0.37897 | -0.54676 | -0.62783 | -0.471 | -0.58533 | -0.59994 | -0.50848 | -0.63706 | -0.53763 | -0.51496 | -0.58077 | -0.54404 | -0.49488 | -0.61346 | -0.56075 | -0.5541 | -0.6214 | -0.55908 | -0.55688 | -0.46867 | -0.54463 | -0.5687 | -0.45076 | -0.66287 | -0.581 | -0.4678 | -0.49885 | -0.58971 | -0.57775 | -0.66218 | -0.55988 | -0.6218 | -0.57775 | -0.48803 | -0.58051 | -0.53084 | -0.60552 | -0.49577 | -0.53826 | -0.48628 | -0.6169 | -0.45232 | -0.52759 | -0.51553 | -0.55168 | -0.52458 | -0.57349 | -0.49438 | -0.53215 | -0.64093 | -0.6798 | -0.48049 | -0.51822 | -0.6569 | -0.58619 | -0.50192 | -0.47271 | -0.43935 | -0.50192 | -0.47682 | -0.66518 | -0.66518 | -0.47271 | -0.47271 | -0.50192
|  |  |  | -0.55778 | 2044 | -0.49977 | -0.5624 | -0.55432 | -0.55648 | -0.48796 | -0.47014 | -0.56645 | -0.50233 | -0.45754 | -0.51835 | -0.52371 | -0.53521 | -0.67156 | -0.6924 | -0.61101 | -0.59322 | -0.55286 | -0.53732 | -0.59785 | -0.49618 | -0.53624 | -0.57038 | -0.56594 | -0.65424 | -0.58099 | -0.5203 | -0.57014 | -0.64109 | -0.50099 | -0.50916 | -0.61731 | -0.53838 | -0.74168 | -0.60904 | -0.54048 | -0.61508 | -0.63262 | -0.48187 | -0.57223 | -0.602 | -0.58476 | -0.61955 | -0.60214 | -0.48469 | -0.49585 | -0.57093 | -0.5099 | -0.61113 | -0.51888 | -0.45397 | -0.48516 | -0.58232 | -0.51915 | -0.71879 | -0.53174 | -0.60296 | -0.45667 | -0.60592 | -0.55458 | -0.52578 | -0.51596 | -0.65617 | -0.42899 | -0.52491 | -0.62539 | -0.65057 | -0.51178 | -0.60703 | -0.64357 | -0.48753 | -0.51679 | -0.47567 | -0.62831 | -0.62513 | -0.72094 | -0.66391 | -0.54633 | -0.54938 | -0.56664 | -0.6078 | -0.51389 | -0.6071 | -0.57587 | -0.57119 | -0.66913 | -0.52633 | -0.57125 | -0.55923 | -0.5167 | -0.51492 | -0.66631 | -0.61974 | -0.55844 | -0.48783 | -0.66742 | -0.64503 | -0.60779 | -0.50685 | -0.65092 | -0.46872 | -0.59198 | -0.54341 | -0.57572 | -0.48793 | -0.58309 | -0.46681 | -0.51077 | -0.43471 | -0.54636 | -0.63575 | -0.55227 | -0.63937 | -0.53803 | -0.58362 | -0.55691 | -0.62209 | -0.53357 | -0.60187 | -0.6408 | -0.49379 | -0.51892 | -0.41229 | -0.57234 | -0.42946 | -0.51391 | -0.69985 | -0.60627 | -0.54311 | -0.55709 | -0.57575 | -0.48531 | -0.62738 | -0.56052 | -0.4888 | -0.56302 | -0.52369 | -0.44241 | -0.61151 | -0.61919 | -0.53355 | -0.51516 | -0.54785 | -0.4511 | -0.59543 | -0.63688 | -0.54563 | -0.5474 | -0.65917 | -0.56771 | -0.6727 | -0.60865 | -0.62363 | -0.54454 | -0.52811 | -0.56301 | -0.48768 | -0.53429 | -0.49385 | -0.63419 | -0.35479 | -0.55859 | -0.54779 | -0.67077 | -0.48198 | -0.53798 | -0.59076 | -0.49822 | -0.59702 | -0.5442 | -0.61646 | -0.51855 | -0.5356 | -0.50778 | -0.5877 | -0.66728 | -0.54332 | -0.43934 | -0.51457 | -0.44768 | -0.49137 | -0.63354 | -0.55491 | -0.66406 | -0.59344 | -0.49041 | -0.60434 | -0.55946 | -0.676 | -0.47429 | -0.64829 | -0.62722 | -0.46091 | -0.48377 | -0.45554 | -0.57838 | -0.55591 | -0.62707 | -0.50018 | -0.45726 | -0.52435 | -0.55032 | -0.60184 | -0.68317 | -0.54766 | -0.5188 | -0.66336 | -0.49874 | -0.6276 | -0.49901 | -0.49962 | -0.5056 | -0.55042 | -0.41161 | -0.51035 | -0.52635 | -0.6812 | -0.5663 | -0.61755 | -0.62344 | -0.44065 | -0.60984 | -0.49913 | -0.46299 | -0.61194 | -0.61845 | -0.46222 | -0.47163 | -0.56181 | -0.57265 | -0.58225 | -0.53504 | -0.63861 | -0.48952 | -0.60077 | -0.59738 | -0.48035 | -0.49159 | -0.61282 | -0.51349 | -0.56486 | -0.46808 | -0.66935 | -0.46015 | -0.6605 | -0.50575 | -0.66594 | -0.61904 | -0.46101 | -0.59424 | -0.51413 | -0.59828 | -0.54139 | -0.73611 | -0.56182 | -0.56757 | -0.44352 | -0.49401 | -0.63062 | -0.6175 | -0.59075 | -0.68104 | -0.53156 | -0.61566 | -0.62481 | -0.57832 | -0.57964 | -0.47493 | -0.61575 | -0.52721 | -0.54634 | -0.53618 | -0.60433 | -0.46903 | -0.53997 | -0.5335 | -0.64287 | -0.54558 | -0.60723 | -0.54998 | -0.52999 | -0.60058 | -0.62474 | -0.52226 | -0.64698 | -0.48848 | -0.49369 | -0.50449 | -0.51204 | -0.70374 | -0.57115 | -0.52049 | -0.42895 | -0.61414 | -0.5405 | -0.66124 | -0.55603 | -0.4865 | -0.57677 | -0.55368 | -0.62172 | -0.53542 | -0.48202 | -0.58867 | -0.65377 | -0.55178 | -0.53862 | -0.58249 | -0.41184 | -0.62247 | -0.59136 | -0.60775 | -0.59872 | -0.64019 | -0.57783 | -0.53245 | -0.61451 | -0.49749 | -0.61894 | -0.65052 | -0.51901 | -0.46188 | -0.56807 | -0.53946 | -0.56337 | -0.53833 | -0.6298 | -0.58899 | -0.50043 | -0.69153 | -0.42146 | -0.55866 | -0.57815 | -0.41976 | -0.52795 | -0.49056 | -0.59208 | -0.58659 | -0.58712 | -0.46939 | -0.57852 | -0.5993 | -0.50209 | -0.60063 | -0.57709 | -0.65055 | -0.5812 | -0.56202 | -0.68773 | -0.6047 | -0.63172 | -0.62021 | -0.49354 | -0.55657 | -0.50525 | -0.61487 | -0.63287 | -0.56751 | -0.56628 | -0.57413 | -0.60732 | -0.45617 | -0.52173 | -0.56049 | -0.55948 | -0.53258 | -0.51045 | -0.5096 | -0.62938 | -0.65893 | -0.47714 | -0.47585 | -0.56912 | -0.57132 | -0.52811 | -0.46271 | -0.56414 | -0.45298 | -0.5084 | -0.53578 | -0.49202 | -0.67132 | -0.53526 | -0.49465 | -0.64107 | -0.47442 | -0.55859 | -0.42471 | -0.49832 | -0.48745 | -0.57997 | -0.49369 | -0.57333 | -0.5747 | -0.59601 | -0.60378 | -0.50832 | -0.49301 | -0.62077 | -0.43013 | -0.4617 | -0.54512 | -0.5242 | -0.543 | -0.54726 | -0.64725 | -0.44291 | -0.52535 | -0.59868 | -0.53193 | -0.55395 | -0.60543 | -0.56289 | -0.63045 | -0.47493 | -0.5395 | -0.54252 | -0.53911 | -0.59194 | -0.62513 | -0.58929 | -0.48874 | -0.59312 | -0.5259 | -0.65577 | -0.55626 | -0.5115 | -0.6582 | -0.59018 | -0.61957 | -0.56118 | -0.49606 | -0.58695 | -0.5416 | -0.57191 | -0.57588 | -0.5491 | -0.55352 | -0.53681 | -0.51537 | -0.65565 | -0.5266 | -0.48736 | -0.61715 | -0.67934 | -0.56694 | -0.53436 | -0.37313 | -0.5421 | -0.62368 | -0.46592 | -0.58272 | -0.5984 | -0.50425 | -0.63256 | -0.53247 | -0.51048 | -0.57617 | -0.54 | -0.49098 | -0.60885 | -0.55776 | -0.55151 | -0.6172 | -0.55616 | -0.5533 | -0.46111 | -0.53895 | -0.56503 | -0.44526 | -0.66101 | -0.57796 | -0.46275 | -0.49482 | -0.58701 | -0.57584 | -0.65877 | -0.55645 | -0.61673 | -0.57485 | -0.48981 | -0.57707 | -0.52576 | -0.60264 | -0.49198 | -0.53559 | -0.48178 | -0.61329 | -0.44674 | -0.52357 | -0.51002 | -0.54862 | -0.51937 | -0.57027 | -0.48917 | -0.52943 | -0.63753 | -0.67743 | -0.47553 | -0.51334 | -0.65489 | -0.58252 | -0.49977 | -0.46889 | -0.43329 | -0.49977 | -0.47328 | -0.66518 | -0.66518 | -0.46889 | -0.46889 | -0.49977
|  |  |  | -0.55423 | 2045 | -0.49817 | -0.55953 | -0.55018 | -0.55398 | -0.48403 | -0.46735 | -0.56218 | -0.49793 | -0.45294 | -0.51376 | -0.51939 | -0.53144 | -0.67088 | -0.68895 | -0.60816 | -0.58868 | -0.54874 | -0.53367 | -0.59502 | -0.4914 | -0.5338 | -0.56765 | -0.56349 | -0.65141 | -0.57744 | -0.51736 | -0.56602 | -0.6377 | -0.49717 | -0.49745 | -0.61632 | -0.52724 | -0.74046 | -0.6067 | -0.53598 | -0.6116 | -0.62909 | -0.47799 | -0.56878 | -0.59863 | -0.58165 | -0.61695 | -0.59992 | -0.48063 | -0.49202 | -0.56708 | -0.5072 | -0.60908 | -0.51478 | -0.45039 | -0.48134 | -0.57791 | -0.51572 | -0.71595 | -0.52885 | -0.601 | -0.45241 | -0.60305 | -0.55023 | -0.5226 | -0.51365 | -0.65255 | -0.42464 | -0.52173 | -0.62136 | -0.6503 | -0.50726 | -0.60312 | -0.63991 | -0.48403 | -0.51305 | -0.47012 | -0.62588 | -0.62251 | -0.71996 | -0.6624 | -0.54338 | -0.54387 | -0.56418 | -0.60464 | -0.50982 | -0.60329 | -0.57259 | -0.56808 | -0.6655 | -0.52348 | -0.56681 | -0.55783 | -0.51412 | -0.51221 | -0.6648 | -0.61571 | -0.55311 | -0.48354 | -0.66436 | -0.64363 | -0.60634 | -0.50428 | -0.64667 | -0.46571 | -0.58894 | -0.53768 | -0.57281 | -0.48308 | -0.58043 | -0.46336 | -0.50499 | -0.43056 | -0.54326 | -0.63346 | -0.54679 | -0.63685 | -0.53383 | -0.58035 | -0.55339 | -0.62003 | -0.52908 | -0.59982 | -0.63838 | -0.48886 | -0.51405 | -0.40572 | -0.5685 | -0.4255 | -0.51027 | -0.69669 | -0.60362 | -0.53904 | -0.55464 | -0.57266 | -0.46902 | -0.62021 | -0.55604 | -0.48524 | -0.56085 | -0.5186 | -0.4383 | -0.60852 | -0.61542 | -0.53138 | -0.50965 | -0.54453 | -0.44691 | -0.59248 | -0.63359 | -0.5433 | -0.54422 | -0.65692 | -0.56442 | -0.66903 | -0.60631 | -0.62105 | -0.53989 | -0.52357 | -0.55977 | -0.48508 | -0.53115 | -0.49016 | -0.63085 | -0.35062 | -0.55499 | -0.54465 | -0.66958 | -0.47733 | -0.53335 | -0.58863 | -0.49368 | -0.5921 | -0.5393 | -0.61508 | -0.51561 | -0.53141 | -0.5043 | -0.58282 | -0.66506 | -0.54112 | -0.43569 | -0.51129 | -0.44317 | -0.4841 | -0.63298 | -0.55299 | -0.6616 | -0.58948 | -0.4872 | -0.60105 | -0.55517 | -0.67241 | -0.47082 | -0.64486 | -0.62617 | -0.45844 | -0.48162 | -0.45154 | -0.5753 | -0.55381 | -0.62555 | -0.49568 | -0.45098 | -0.52161 | -0.54793 | -0.59854 | -0.68084 | -0.54466 | -0.51336 | -0.66121 | -0.49387 | -0.62464 | -0.49583 | -0.49511 | -0.49929 | -0.54816 | -0.40839 | -0.50604 | -0.52339 | -0.67927 | -0.56214 | -0.61529 | -0.62032 | -0.43664 | -0.60659 | -0.49506 | -0.45845 | -0.60813 | -0.6158 | -0.45916 | -0.46759 | -0.55743 | -0.56853 | -0.57881 | -0.53065 | -0.63412 | -0.48567 | -0.59667 | -0.59567 | -0.4773 | -0.48557 | -0.61129 | -0.50879 | -0.56201 | -0.46401 | -0.66876 | -0.45672 | -0.65833 | -0.50159 | -0.66076 | -0.61699 | -0.45734 | -0.59217 | -0.51008 | -0.59687 | -0.53775 | -0.73502 | -0.55764 | -0.56226 | -0.43904 | -0.48913 | -0.62229 | -0.61591 | -0.58727 | -0.67996 | -0.52698 | -0.61251 | -0.62353 | -0.57763 | -0.57662 | -0.46726 | -0.61269 | -0.52305 | -0.54259 | -0.53271 | -0.60305 | -0.45714 | -0.53678 | -0.5294 | -0.64036 | -0.54339 | -0.60204 | -0.5448 | -0.52553 | -0.5989 | -0.62301 | -0.5169 | -0.64594 | -0.48375 | -0.49032 | -0.49842 | -0.50893 | -0.70278 | -0.56845 | -0.51776 | -0.42431 | -0.61069 | -0.53529 | -0.65785 | -0.5522 | -0.48306 | -0.57222 | -0.55071 | -0.61771 | -0.53189 | -0.47929 | -0.58571 | -0.64878 | -0.54913 | -0.53307 | -0.57953 | -0.40686 | -0.62072 | -0.58725 | -0.60507 | -0.59576 | -0.63741 | -0.5736 | -0.52835 | -0.62168 | -0.4934 | -0.61662 | -0.64712 | -0.51578 | -0.45866 | -0.56547 | -0.53709 | -0.55974 | -0.53002 | -0.62752 | -0.58726 | -0.4971 | -0.68914 | -0.41797 | -0.55543 | -0.57538 | -0.41386 | -0.52504 | -0.4871 | -0.59001 | -0.58369 | -0.58291 | -0.46629 | -0.57611 | -0.5964 | -0.49876 | -0.59681 | -0.56943 | -0.64663 | -0.57939 | -0.55834 | -0.68575 | -0.60108 | -0.62908 | -0.61739 | -0.49071 | -0.5537 | -0.50158 | -0.61123 | -0.62971 | -0.56519 | -0.56242 | -0.57028 | -0.60347 | -0.45278 | -0.51876 | -0.55658 | -0.55724 | -0.53048 | -0.50663 | -0.50593 | -0.62731 | -0.65728 | -0.47315 | -0.47189 | -0.56592 | -0.56816 | -0.5227 | -0.45781 | -0.56081 | -0.44923 | -0.50509 | -0.53279 | -0.48843 | -0.66853 | -0.5317 | -0.49178 | -0.63881 | -0.46895 | -0.55557 | -0.41933 | -0.48719 | -0.48374 | -0.57693 | -0.4905 | -0.56971 | -0.57229 | -0.59317 | -0.59958 | -0.50342 | -0.48991 | -0.6177 | -0.42558 | -0.45789 | -0.54146 | -0.51954 | -0.54106 | -0.54322 | -0.64352 | -0.43966 | -0.52086 | -0.59439 | -0.52759 | -0.55037 | -0.60297 | -0.55956 | -0.62972 | -0.46981 | -0.53584 | -0.53517 | -0.53479 | -0.58904 | -0.62214 | -0.58497 | -0.48478 | -0.58971 | -0.5214 | -0.65322 | -0.55194 | -0.50741 | -0.65762 | -0.58631 | -0.61809 | -0.55726 | -0.49287 | -0.58362 | -0.53844 | -0.56725 | -0.57196 | -0.5463 | -0.55002 | -0.53272 | -0.51149 | -0.64867 | -0.52265 | -0.48384 | -0.61487 | -0.67488 | -0.56502 | -0.53132 | -0.368 | -0.53779 | -0.61923 | -0.46117 | -0.58021 | -0.597 | -0.50059 | -0.62777 | -0.52717 | -0.50624 | -0.57152 | -0.53613 | -0.48747 | -0.60387 | -0.55495 | -0.54944 | -0.61301 | -0.55342 | -0.54984 | -0.45258 | -0.53318 | -0.56144 | -0.44045 | -0.65937 | -0.57499 | -0.45818 | -0.49113 | -0.58436 | -0.57415 | -0.65495 | -0.55316 | -0.61119 | -0.57205 | -0.48829 | -0.57368 | -0.52109 | -0.59974 | -0.48859 | -0.53323 | -0.47765 | -0.60955 | -0.44153 | -0.51977 | -0.5048 | -0.5457 | -0.51422 | -0.56715 | -0.48436 | -0.52705 | -0.63381 | -0.67477 | -0.4709 | -0.50864 | -0.65282 | -0.57899 | -0.49817 | -0.46558 | -0.4278 | -0.49817 | -0.47026 | -0.66518 | -0.66518 | -0.46558 | -0.46558 | -0.49817
|  |  |  | -0.55045 | 2046 | -0.49637 | -0.55647 | -0.54568 | -0.55139 | -0.47981 | -0.46436 | -0.55767 | -0.49321 | -0.44799 | -0.50888 | -0.51488 | -0.52741 | -0.67017 | -0.68574 | -0.60501 | -0.58411 | -0.54443 | -0.53009 | -0.59196 | -0.48631 | -0.53116 | -0.56486 | -0.56085 | -0.64843 | -0.57368 | -0.51416 | -0.56179 | -0.63429 | -0.49309 | -0.48199 | -0.61526 | -0.5124 | -0.73922 | -0.60419 | -0.53091 | -0.60792 | -0.62533 | -0.47381 | -0.56509 | -0.59503 | -0.57835 | -0.61419 | -0.59766 | -0.47641 | -0.48803 | -0.56312 | -0.50427 | -0.6069 | -0.51056 | -0.44648 | -0.47723 | -0.57325 | -0.51217 | -0.71317 | -0.52574 | -0.5989 | -0.44775 | -0.60002 | -0.54548 | -0.51916 | -0.51112 | -0.64855 | -0.41995 | -0.51843 | -0.61744 | -0.65001 | -0.50243 | -0.59918 | -0.63607 | -0.48056 | -0.50905 | -0.46412 | -0.62331 | -0.61975 | -0.71906 | -0.66081 | -0.54019 | -0.53791 | -0.56161 | -0.6013 | -0.5054 | -0.59926 | -0.56906 | -0.56474 | -0.6617 | -0.5204 | -0.562 | -0.55628 | -0.51132 | -0.50927 | -0.66321 | -0.61123 | -0.54731 | -0.47897 | -0.66114 | -0.64215 | -0.60479 | -0.50147 | -0.64195 | -0.46243 | -0.58585 | -0.53167 | -0.5697 | -0.47804 | -0.57746 | -0.45963 | -0.49862 | -0.42607 | -0.53994 | -0.63104 | -0.54127 | -0.63433 | -0.52937 | -0.57681 | -0.54964 | -0.61783 | -0.5245 | -0.59762 | -0.63581 | -0.48375 | -0.5088 | -0.3987 | -0.56441 | -0.42123 | -0.50662 | -0.69382 | -0.6008 | -0.53467 | -0.552 | -0.56933 | -0.45357 | -0.612 | -0.55133 | -0.48142 | -0.5585 | -0.51342 | -0.43373 | -0.60528 | -0.61145 | -0.53662 | -0.50351 | -0.54096 | -0.4424 | -0.58936 | -0.63014 | -0.54079 | -0.54081 | -0.65466 | -0.5609 | -0.66505 | -0.60376 | -0.61832 | -0.53499 | -0.51872 | -0.55629 | -0.48224 | -0.52778 | -0.48645 | -0.62734 | -0.34614 | -0.55113 | -0.54125 | -0.66834 | -0.47237 | -0.52836 | -0.58635 | -0.48881 | -0.58709 | -0.53408 | -0.61367 | -0.51244 | -0.52699 | -0.50054 | -0.57755 | -0.66273 | -0.53873 | -0.43175 | -0.50778 | -0.43829 | -0.47462 | -0.63236 | -0.55097 | -0.659 | -0.58534 | -0.48371 | -0.59758 | -0.5505 | -0.6686 | -0.46717 | -0.64119 | -0.62503 | -0.45575 | -0.47924 | -0.44721 | -0.57215 | -0.55153 | -0.62393 | -0.49066 | -0.44363 | -0.51864 | -0.54535 | -0.59512 | -0.67839 | -0.54145 | -0.50769 | -0.65894 | -0.48871 | -0.6215 | -0.49251 | -0.49029 | -0.4923 | -0.54571 | -0.40486 | -0.50135 | -0.5202 | -0.67723 | -0.55773 | -0.61289 | -0.617 | -0.43231 | -0.60317 | -0.49071 | -0.45374 | -0.60411 | -0.613 | -0.45588 | -0.46337 | -0.55298 | -0.56431 | -0.57517 | -0.52616 | -0.62976 | -0.48151 | -0.59252 | -0.59383 | -0.47398 | -0.47921 | -0.60963 | -0.50379 | -0.559 | -0.45962 | -0.66814 | -0.45304 | -0.65604 | -0.49709 | -0.65529 | -0.61482 | -0.45338 | -0.58996 | -0.50587 | -0.59535 | -0.53382 | -0.73393 | -0.55332 | -0.55619 | -0.4343 | -0.48368 | -0.61185 | -0.61421 | -0.58374 | -0.67884 | -0.522 | -0.60922 | -0.62215 | -0.57683 | -0.57339 | -0.45864 | -0.60958 | -0.5186 | -0.5386 | -0.52897 | -0.60167 | -0.44902 | -0.53335 | -0.52505 | -0.63785 | -0.54102 | -0.59634 | -0.53903 | -0.52065 | -0.59718 | -0.62116 | -0.51094 | -0.6449 | -0.47889 | -0.48668 | -0.4918 | -0.50556 | -0.70178 | -0.56557 | -0.51508 | -0.41934 | -0.60705 | -0.52961 | -0.65429 | -0.54814 | -0.47935 | -0.56737 | -0.54754 | -0.61347 | -0.52809 | -0.47639 | -0.5827 | -0.6433 | -0.54628 | -0.52743 | -0.57638 | -0.40126 | -0.61886 | -0.5832 | -0.60223 | -0.59262 | -0.63444 | -0.5691 | -0.52404 | -0.62123 | -0.48915 | -0.61413 | -0.64353 | -0.51262 | -0.45514 | -0.56267 | -0.53451 | -0.55585 | -0.52681 | -0.62509 | -0.58539 | -0.4935 | -0.68681 | -0.41417 | -0.55197 | -0.57242 | -0.40751 | -0.52189 | -0.48349 | -0.58779 | -0.58063 | -0.57847 | -0.46293 | -0.57353 | -0.59331 | -0.49529 | -0.59273 | -0.5612 | -0.6425 | -0.57751 | -0.55476 | -0.68367 | -0.59726 | -0.62631 | -0.61441 | -0.48763 | -0.55062 | -0.4976 | -0.60757 | -0.62637 | -0.56268 | -0.5582 | -0.56638 | -0.59927 | -0.44907 | -0.51554 | -0.5524 | -0.5548 | -0.52818 | -0.50259 | -0.50231 | -0.6251 | -0.65555 | -0.46887 | -0.46763 | -0.56251 | -0.56486 | -0.51729 | -0.45258 | -0.55726 | -0.44515 | -0.50181 | -0.52957 | -0.48452 | -0.66559 | -0.52802 | -0.48875 | -0.63643 | -0.46309 | -0.55236 | -0.41346 | -0.47323 | -0.47973 | -0.57369 | -0.48704 | -0.56587 | -0.56971 | -0.5905 | -0.59536 | -0.49826 | -0.48656 | -0.61447 | -0.42069 | -0.45379 | -0.53746 | -0.51489 | -0.53896 | -0.53891 | -0.6395 | -0.43638 | -0.51608 | -0.58986 | -0.52295 | -0.54649 | -0.60028 | -0.55601 | -0.62892 | -0.4644 | -0.53193 | -0.52646 | -0.5305 | -0.58596 | -0.6189 | -0.5805 | -0.48054 | -0.58608 | -0.5165 | -0.65065 | -0.54737 | -0.50298 | -0.65701 | -0.5824 | -0.61651 | -0.55308 | -0.48944 | -0.58007 | -0.53503 | -0.56255 | -0.56766 | -0.5433 | -0.54625 | -0.52869 | -0.50733 | -0.64108 | -0.51841 | -0.48004 | -0.61245 | -0.67058 | -0.56294 | -0.52807 | -0.36249 | -0.53352 | -0.61444 | -0.45608 | -0.57752 | -0.59549 | -0.4968 | -0.62276 | -0.52152 | -0.50171 | -0.56658 | -0.532 | -0.48369 | -0.59838 | -0.55193 | -0.54722 | -0.6088 | -0.55049 | -0.54609 | -0.44158 | -0.52695 | -0.55754 | -0.43557 | -0.65802 | -0.57207 | -0.45343 | -0.48718 | -0.58146 | -0.57231 | -0.6508 | -0.54964 | -0.60509 | -0.56904 | -0.48658 | -0.57008 | -0.51641 | -0.59665 | -0.48492 | -0.53068 | -0.47321 | -0.60561 | -0.43594 | -0.5157 | -0.49944 | -0.54246 | -0.50865 | -0.56384 | -0.47942 | -0.52448 | -0.62977 | -0.67198 | -0.46615 | -0.5038 | -0.65076 | -0.57557 | -0.49637 | -0.46211 | -0.42214 | -0.49637 | -0.46707 | -0.66518 | -0.66518 | -0.46211 | -0.46211 | -0.49637
|  |  |  | -0.5468 | 2047 | -0.49502 | -0.55352 | -0.54114 | -0.54901 | -0.47587 | -0.46185 | -0.55313 | -0.48867 | -0.44337 | -0.50413 | -0.51057 | -0.52352 | -0.66939 | -0.68237 | -0.60165 | -0.57958 | -0.54022 | -0.52677 | -0.58895 | -0.48139 | -0.52876 | -0.56222 | -0.55835 | -0.64524 | -0.56991 | -0.51119 | -0.55766 | -0.63081 | -0.48926 | -0.46065 | -0.61427 | -0.50044 | -0.73758 | -0.60166 | -0.52556 | -0.60412 | -0.62134 | -0.46992 | -0.56143 | -0.59135 | -0.57507 | -0.61134 | -0.59549 | -0.4726 | -0.48441 | -0.55922 | -0.50165 | -0.60473 | -0.50664 | -0.443 | -0.47341 | -0.56849 | -0.50891 | -0.71013 | -0.52284 | -0.59684 | -0.44336 | -0.59696 | -0.54069 | -0.51593 | -0.50892 | -0.64403 | -0.41571 | -0.51544 | -0.61365 | -0.64975 | -0.49775 | -0.5953 | -0.63199 | -0.47766 | -0.50526 | -0.45823 | -0.62065 | -0.61692 | -0.71794 | -0.6591 | -0.53716 | -0.53173 | -0.55919 | -0.5979 | -0.50109 | -0.59523 | -0.5655 | -0.56146 | -0.65757 | -0.51757 | -0.55702 | -0.55499 | -0.50882 | -0.50663 | -0.66148 | -0.60632 | -0.54127 | -0.47464 | -0.65765 | -0.64061 | -0.60332 | -0.499 | -0.63659 | -0.45958 | -0.58288 | -0.5257 | -0.56665 | -0.47333 | -0.57442 | -0.45628 | -0.49204 | -0.42201 | -0.53677 | -0.62852 | -0.53584 | -0.63178 | -0.52499 | -0.57319 | -0.54597 | -0.61561 | -0.52014 | -0.59544 | -0.63312 | -0.47897 | -0.50358 | -0.39189 | -0.56029 | -0.41743 | -0.50326 | -0.69072 | -0.59795 | -0.53033 | -0.54952 | -0.56601 | -0.45294 | -0.60248 | -0.54679 | -0.4779 | -0.55633 | -0.50848 | -0.42945 | -0.60188 | -0.60731 | -0.54212 | -0.49708 | -0.53751 | -0.43831 | -0.58624 | -0.62671 | -0.5385 | -0.53754 | -0.65232 | -0.55744 | -0.66058 | -0.60112 | -0.61553 | -0.5301 | -0.51394 | -0.55287 | -0.47978 | -0.52459 | -0.4833 | -0.62372 | -0.34246 | -0.54732 | -0.53797 | -0.66698 | -0.46766 | -0.52349 | -0.58413 | -0.48412 | -0.58204 | -0.52885 | -0.61304 | -0.50955 | -0.52271 | -0.49713 | -0.57202 | -0.66019 | -0.53657 | -0.42828 | -0.50452 | -0.43374 | -0.47069 | -0.6318 | -0.54919 | -0.65617 | -0.58112 | -0.48055 | -0.59405 | -0.54567 | -0.66444 | -0.46399 | -0.63723 | -0.62394 | -0.45359 | -0.47733 | -0.44325 | -0.56911 | -0.54945 | -0.62231 | -0.48558 | -0.43557 | -0.51593 | -0.54296 | -0.59177 | -0.67567 | -0.53839 | -0.5023 | -0.65649 | -0.4837 | -0.61823 | -0.48953 | -0.48567 | -0.48498 | -0.54348 | -0.40196 | -0.49674 | -0.51725 | -0.67495 | -0.55332 | -0.61045 | -0.61371 | -0.42841 | -0.59966 | -0.48665 | -0.44947 | -0.59994 | -0.61015 | -0.45312 | -0.45957 | -0.54869 | -0.56019 | -0.57153 | -0.52207 | -0.62551 | -0.47761 | -0.58845 | -0.59205 | -0.47104 | -0.47294 | -0.60801 | -0.49893 | -0.55613 | -0.45554 | -0.66744 | -0.44986 | -0.65358 | -0.49274 | -0.64915 | -0.61262 | -0.44982 | -0.58782 | -0.50194 | -0.59394 | -0.52993 | -0.73251 | -0.54908 | -0.54945 | -0.43001 | -0.47826 | -0.59831 | -0.61254 | -0.58031 | -0.67757 | -0.51718 | -0.60598 | -0.62079 | -0.57629 | -0.57017 | -0.44943 | -0.60643 | -0.51427 | -0.53472 | -0.52536 | -0.60039 | -0.445 | -0.53008 | -0.52082 | -0.63531 | -0.53888 | -0.59016 | -0.53287 | -0.51585 | -0.59556 | -0.6193 | -0.50469 | -0.64385 | -0.47437 | -0.48334 | -0.48515 | -0.50243 | -0.70057 | -0.56278 | -0.51275 | -0.41479 | -0.6033 | -0.52426 | -0.65045 | -0.54413 | -0.47597 | -0.5624 | -0.54451 | -0.60902 | -0.52445 | -0.47392 | -0.57978 | -0.63719 | -0.54359 | -0.52197 | -0.57327 | -0.39583 | -0.617 | -0.57917 | -0.59936 | -0.58947 | -0.63128 | -0.56453 | -0.52 | -0.6209 | -0.48528 | -0.61159 | -0.63969 | -0.50975 | -0.45203 | -0.55998 | -0.53218 | -0.55197 | -0.52626 | -0.62255 | -0.58363 | -0.49019 | -0.68428 | -0.41093 | -0.54861 | -0.56952 | -0.40162 | -0.51898 | -0.48025 | -0.58563 | -0.57771 | -0.57395 | -0.45998 | -0.57106 | -0.59019 | -0.49217 | -0.5885 | -0.55237 | -0.63808 | -0.57579 | -0.55155 | -0.68133 | -0.59335 | -0.62343 | -0.61134 | -0.48491 | -0.54769 | -0.49383 | -0.60392 | -0.62286 | -0.56031 | -0.55386 | -0.56263 | -0.59483 | -0.44578 | -0.51256 | -0.5482 | -0.5525 | -0.52617 | -0.4989 | -0.49899 | -0.62285 | -0.65369 | -0.4649 | -0.4637 | -0.55916 | -0.56175 | -0.51223 | -0.44772 | -0.55386 | -0.44149 | -0.4989 | -0.52656 | -0.48087 | -0.66238 | -0.5246 | -0.48608 | -0.63393 | -0.45735 | -0.54925 | -0.40799 | -0.46217 | -0.47601 | -0.57049 | -0.48392 | -0.56206 | -0.56723 | -0.58795 | -0.59115 | -0.49326 | -0.48353 | -0.61113 | -0.41625 | -0.45007 | -0.53347 | -0.51052 | -0.53712 | -0.53465 | -0.63516 | -0.43363 | -0.5114 | -0.58519 | -0.5184 | -0.54263 | -0.59751 | -0.55254 | -0.62819 | -0.45926 | -0.52814 | -0.51632 | -0.52641 | -0.58289 | -0.61546 | -0.57604 | -0.47657 | -0.58251 | -0.51158 | -0.64799 | -0.5428 | -0.49865 | -0.65637 | -0.57859 | -0.61496 | -0.54892 | -0.48632 | -0.57651 | -0.53175 | -0.55781 | -0.5632 | -0.54047 | -0.54254 | -0.52486 | -0.50335 | -0.63259 | -0.5143 | -0.47656 | -0.61 | -0.66603 | -0.56104 | -0.52501 | -0.35755 | -0.52947 | -0.60933 | -0.45125 | -0.57491 | -0.5941 | -0.49334 | -0.61747 | -0.51562 | -0.49736 | -0.56173 | -0.52797 | -0.48022 | -0.5924 | -0.54905 | -0.54524 | -0.60461 | -0.5477 | -0.54239 | -0.43167 | -0.52054 | -0.55361 | -0.43117 | -0.65691 | -0.56927 | -0.44915 | -0.48349 | -0.57856 | -0.57064 | -0.64621 | -0.54623 | -0.59839 | -0.56609 | -0.48531 | -0.5665 | -0.51193 | -0.59351 | -0.48156 | -0.52839 | -0.46906 | -0.60153 | -0.43246 | -0.5118 | -0.49431 | -0.53926 | -0.50303 | -0.5606 | -0.47483 | -0.52218 | -0.62535 | -0.66893 | -0.46177 | -0.49926 | -0.64866 | -0.5723 | -0.49502 | -0.45906 | -0.41695 | -0.49502 | -0.4643 | -0.66518 | -0.66518 | -0.45906 | -0.45906 | -0.49502
|  |  |  | -0.54296 | 2048 | -0.49346 | -0.55036 | -0.53621 | -0.54652 | -0.47163 | -0.45911 | -0.54829 | -0.4838 | -0.43838 | -0.49907 | -0.50603 | -0.51937 | -0.66857 | -0.67905 | -0.59792 | -0.57502 | -0.53579 | -0.52332 | -0.5858 | -0.4762 | -0.52615 | -0.5595 | -0.55564 | -0.64192 | -0.56592 | -0.50792 | -0.55342 | -0.62731 | -0.48514 | -0.44852 | -0.6132 | -0.49581 | -0.73592 | -0.59897 | -0.51943 | -0.60012 | -0.61709 | -0.4657 | -0.55752 | -0.58743 | -0.5716 | -0.60832 | -0.59327 | -0.4686 | -0.48063 | -0.55519 | -0.49878 | -0.60243 | -0.50257 | -0.43917 | -0.46928 | -0.56348 | -0.50552 | -0.70718 | -0.51968 | -0.59464 | -0.43849 | -0.59374 | -0.53559 | -0.51241 | -0.50649 | -0.639 | -0.41109 | -0.5123 | -0.60976 | -0.64946 | -0.49274 | -0.59137 | -0.62773 | -0.47457 | -0.50118 | -0.45184 | -0.61785 | -0.61395 | -0.71692 | -0.65732 | -0.53387 | -0.52502 | -0.5581 | -0.59432 | -0.4964 | -0.59115 | -0.56165 | -0.55796 | -0.65328 | -0.51448 | -0.55162 | -0.55354 | -0.50609 | -0.50373 | -0.65967 | -0.60083 | -0.53468 | -0.47004 | -0.65401 | -0.63899 | -0.60174 | -0.49627 | -0.63048 | -0.45643 | -0.57984 | -0.51942 | -0.56338 | -0.46843 | -0.57099 | -0.45262 | -0.48481 | -0.41757 | -0.53336 | -0.62586 | -0.53023 | -0.62922 | -0.52034 | -0.56926 | -0.54206 | -0.61324 | -0.51567 | -0.5931 | -0.63029 | -0.47399 | -0.49794 | -0.38451 | -0.55591 | -0.41327 | -0.49969 | -0.6877 | -0.59494 | -0.52566 | -0.54684 | -0.56242 | -0.45221 | -0.59137 | -0.54217 | -0.47408 | -0.55395 | -0.50343 | -0.42459 | -0.5982 | -0.60297 | -0.54108 | -0.4898 | -0.53381 | -0.43398 | -0.58293 | -0.62327 | -0.53601 | -0.53401 | -0.64997 | -0.55373 | -0.65575 | -0.59822 | -0.61259 | -0.52494 | -0.50898 | -0.5492 | -0.47705 | -0.52114 | -0.47997 | -0.62008 | -0.33841 | -0.54324 | -0.53439 | -0.66557 | -0.46262 | -0.51838 | -0.58175 | -0.47909 | -0.57691 | -0.52331 | -0.61282 | -0.5064 | -0.51817 | -0.49354 | -0.56604 | -0.65755 | -0.53421 | -0.42448 | -0.501 | -0.42878 | -0.46742 | -0.63119 | -0.54729 | -0.65321 | -0.57668 | -0.47708 | -0.59033 | -0.54037 | -0.66007 | -0.46058 | -0.63302 | -0.62277 | -0.45117 | -0.47516 | -0.43893 | -0.56601 | -0.54717 | -0.62059 | -0.47981 | -0.42565 | -0.51297 | -0.54037 | -0.58835 | -0.67284 | -0.5351 | -0.49678 | -0.65392 | -0.47838 | -0.61478 | -0.48639 | -0.48072 | -0.47678 | -0.54103 | -0.3987 | -0.49171 | -0.51405 | -0.67256 | -0.54864 | -0.60786 | -0.61037 | -0.42414 | -0.59597 | -0.48242 | -0.44499 | -0.59555 | -0.60714 | -0.45012 | -0.45558 | -0.54432 | -0.55595 | -0.56767 | -0.51785 | -0.62126 | -0.47337 | -0.58433 | -0.59011 | -0.4678 | -0.46627 | -0.60625 | -0.4938 | -0.55308 | -0.45108 | -0.6667 | -0.44645 | -0.65101 | -0.48801 | -0.6424 | -0.61028 | -0.44593 | -0.58551 | -0.49781 | -0.59241 | -0.52569 | -0.7311 | -0.54466 | -0.54156 | -0.42541 | -0.47219 | -0.57994 | -0.61074 | -0.57682 | -0.67627 | -0.51209 | -0.6027 | -0.61931 | -0.57562 | -0.56671 | -0.43889 | -0.60341 | -0.50965 | -0.53059 | -0.52146 | -0.59899 | -0.44083 | -0.52654 | -0.51631 | -0.63278 | -0.53652 | -0.58334 | -0.52588 | -0.51072 | -0.59389 | -0.61731 | -0.49764 | -0.6428 | -0.4697 | -0.4797 | -0.47809 | -0.49901 | -0.69933 | -0.5598 | -0.51025 | -0.40984 | -0.59936 | -0.52355 | -0.64643 | -0.53989 | -0.47231 | -0.55712 | -0.54125 | -0.60433 | -0.52052 | -0.47124 | -0.57681 | -0.63046 | -0.54067 | -0.51643 | -0.56996 | -0.38956 | -0.61503 | -0.57499 | -0.59632 | -0.58613 | -0.62793 | -0.55982 | -0.51583 | -0.6205 | -0.48124 | -0.60888 | -0.63566 | -0.50674 | -0.44858 | -0.55707 | -0.52961 | -0.54781 | -0.52561 | -0.61984 | -0.58172 | -0.48657 | -0.68183 | -0.40734 | -0.545 | -0.56642 | -0.39542 | -0.51581 | -0.47684 | -0.58329 | -0.5747 | -0.56919 | -0.45673 | -0.5684 | -0.58686 | -0.48889 | -0.58412 | -0.5425 | -0.63364 | -0.57399 | -0.54825 | -0.67891 | -0.58922 | -0.62041 | -0.60809 | -0.4819 | -0.54453 | -0.48971 | -0.60025 | -0.61917 | -0.55775 | -0.54908 | -0.55881 | -0.58999 | -0.44215 | -0.50932 | -0.54365 | -0.54996 | -0.52395 | -0.49504 | -0.49553 | -0.62046 | -0.65173 | -0.46062 | -0.45945 | -0.55558 | -0.55854 | -0.50704 | -0.44266 | -0.5503 | -0.43748 | -0.49581 | -0.5233 | -0.47686 | -0.65903 | -0.52105 | -0.48322 | -0.6313 | -0.45111 | -0.54594 | -0.40212 | -0.45746 | -0.47198 | -0.56709 | -0.4805 | -0.55802 | -0.56455 | -0.58533 | -0.58691 | -0.48793 | -0.48023 | -0.60762 | -0.41141 | -0.44603 | -0.52908 | -0.50601 | -0.5351 | -0.53009 | -0.63051 | -0.43062 | -0.50641 | -0.58028 | -0.51354 | -0.53844 | -0.59448 | -0.54883 | -0.62739 | -0.45378 | -0.52407 | -0.5039 | -0.52219 | -0.57962 | -0.61172 | -0.5714 | -0.47231 | -0.57884 | -0.50618 | -0.6453 | -0.53797 | -0.49388 | -0.65569 | -0.57472 | -0.61332 | -0.5445 | -0.48294 | -0.57272 | -0.52817 | -0.5528 | -0.55828 | -0.53747 | -0.53855 | -0.52093 | -0.49906 | -0.62323 | -0.50988 | -0.47277 | -0.6074 | -0.66146 | -0.55896 | -0.52175 | -0.35222 | -0.52531 | -0.60383 | -0.446 | -0.57212 | -0.5926 | -0.48972 | -0.61218 | -0.50896 | -0.49279 | -0.55682 | -0.52368 | -0.47646 | -0.58578 | -0.54593 | -0.54309 | -0.6004 | -0.5447 | -0.53837 | -0.42751 | -0.5136 | -0.54928 | -0.42655 | -0.65611 | -0.56634 | -0.44465 | -0.47951 | -0.57538 | -0.56881 | -0.64123 | -0.54257 | -0.59098 | -0.56292 | -0.48383 | -0.5627 | -0.50728 | -0.59016 | -0.4779 | -0.52588 | -0.46457 | -0.59724 | -0.43095 | -0.5076 | -0.48901 | -0.53565 | -0.49694 | -0.55715 | -0.47007 | -0.51965 | -0.62054 | -0.66577 | -0.45716 | -0.49457 | -0.64657 | -0.56894 | -0.49346 | -0.45581 | -0.41156 | -0.49346 | -0.46133 | -0.66518 | -0.66518 | -0.45581 | -0.45581 | -0.49346
|  |  |  | -0.53921 | 2049 | -0.49211 | -0.54721 | -0.53108 | -0.54414 | -0.46758 | -0.4566 | -0.54329 | -0.47893 | -0.43346 | -0.49398 | -0.50152 | -0.51536 | -0.6677 | -0.67563 | -0.59383 | -0.57068 | -0.53133 | -0.51998 | -0.58261 | -0.47117 | -0.52363 | -0.55702 | -0.55296 | -0.63842 | -0.56184 | -0.50469 | -0.54938 | -0.62374 | -0.48108 | -0.44259 | -0.61215 | -0.49173 | -0.73413 | -0.5962 | -0.51261 | -0.59597 | -0.6126 | -0.46154 | -0.55355 | -0.58338 | -0.56825 | -0.60519 | -0.5911 | -0.4648 | -0.47714 | -0.55115 | -0.49602 | -0.60009 | -0.49865 | -0.43549 | -0.46524 | -0.55832 | -0.50226 | -0.70409 | -0.51658 | -0.59241 | -0.43361 | -0.5906 | -0.53034 | -0.50892 | -0.50419 | -0.63333 | -0.40662 | -0.50941 | -0.60578 | -0.64918 | -0.48771 | -0.58747 | -0.62324 | -0.47167 | -0.49714 | -0.44545 | -0.61494 | -0.61105 | -0.71578 | -0.65544 | -0.53059 | -0.51793 | -0.55757 | -0.59064 | -0.49162 | -0.58709 | -0.55766 | -0.5544 | -0.64872 | -0.51147 | -0.54591 | -0.5522 | -0.50348 | -0.50093 | -0.65774 | -0.59472 | -0.52767 | -0.46563 | -0.65013 | -0.63731 | -0.60017 | -0.49367 | -0.62474 | -0.45345 | -0.57687 | -0.51302 | -0.56007 | -0.46368 | -0.56731 | -0.44911 | -0.47725 | -0.41328 | -0.52996 | -0.62308 | -0.5246 | -0.62665 | -0.51565 | -0.56513 | -0.53811 | -0.6108 | -0.51149 | -0.5907 | -0.62731 | -0.46915 | -0.49216 | -0.38028 | -0.55164 | -0.40933 | -0.49622 | -0.68456 | -0.59184 | -0.52111 | -0.54419 | -0.55873 | -0.45158 | -0.57819 | -0.53779 | -0.47035 | -0.55161 | -0.4985 | -0.41963 | -0.59428 | -0.5987 | -0.54019 | -0.48184 | -0.5301 | -0.42991 | -0.57956 | -0.61982 | -0.5337 | -0.53049 | -0.64757 | -0.54997 | -0.65043 | -0.59514 | -0.60955 | -0.51996 | -0.50414 | -0.54547 | -0.47448 | -0.51771 | -0.47683 | -0.61644 | -0.33475 | -0.5391 | -0.53077 | -0.66406 | -0.45784 | -0.51325 | -0.57936 | -0.47406 | -0.57171 | -0.51801 | -0.61263 | -0.50335 | -0.5136 | -0.49013 | -0.55968 | -0.65472 | -0.53199 | -0.42087 | -0.49755 | -0.42387 | -0.46434 | -0.63059 | -0.54562 | -0.65004 | -0.57208 | -0.47373 | -0.5865 | -0.53499 | -0.65539 | -0.45741 | -0.62851 | -0.62159 | -0.44901 | -0.47323 | -0.43471 | -0.56296 | -0.54495 | -0.61884 | -0.47359 | -0.41352 | -0.51009 | -0.53783 | -0.58495 | -0.66979 | -0.53182 | -0.49138 | -0.65119 | -0.4733 | -0.61117 | -0.48358 | -0.47578 | -0.46785 | -0.53865 | -0.39578 | -0.48655 | -0.51092 | -0.66997 | -0.54396 | -0.60519 | -0.60705 | -0.42004 | -0.59217 | -0.47836 | -0.44073 | -0.59098 | -0.60404 | -0.44736 | -0.45178 | -0.54002 | -0.55174 | -0.56374 | -0.51376 | -0.61698 | -0.46918 | -0.58024 | -0.58825 | -0.4647 | -0.45946 | -0.60445 | -0.48881 | -0.55004 | -0.44669 | -0.6659 | -0.44329 | -0.64827 | -0.48324 | -0.63556 | -0.60789 | -0.44218 | -0.58319 | -0.4938 | -0.59097 | -0.52134 | -0.72961 | -0.54024 | -0.53236 | -0.42098 | -0.46575 | -0.57698 | -0.60893 | -0.57338 | -0.67486 | -0.50697 | -0.59944 | -0.61781 | -0.57507 | -0.56316 | -0.42724 | -0.60341 | -0.50499 | -0.52663 | -0.51753 | -0.59763 | -0.43832 | -0.52301 | -0.512 | -0.63023 | -0.53425 | -0.57586 | -0.51812 | -0.50552 | -0.59226 | -0.61527 | -0.48993 | -0.64175 | -0.46519 | -0.47616 | -0.47087 | -0.49564 | -0.69793 | -0.55681 | -0.5079 | -0.40499 | -0.59528 | -0.52293 | -0.64218 | -0.53581 | -0.46876 | -0.55164 | -0.53797 | -0.59943 | -0.51671 | -0.46877 | -0.57387 | -0.623 | -0.53778 | -0.51097 | -0.56661 | -0.38309 | -0.61302 | -0.57077 | -0.59321 | -0.58273 | -0.62439 | -0.55513 | -0.51178 | -0.62017 | -0.47738 | -0.60607 | -0.63139 | -0.50386 | -0.44526 | -0.55415 | -0.52712 | -0.54355 | -0.52505 | -0.617 | -0.57983 | -0.48304 | -0.67949 | -0.40398 | -0.54136 | -0.5633 | -0.3894 | -0.5127 | -0.47361 | -0.58093 | -0.57176 | -0.56429 | -0.45365 | -0.56574 | -0.58344 | -0.48577 | -0.57968 | -0.54021 | -0.62916 | -0.57227 | -0.54504 | -0.67628 | -0.58495 | -0.61727 | -0.60473 | -0.47903 | -0.54139 | -0.48558 | -0.59658 | -0.6153 | -0.55521 | -0.544 | -0.5552 | -0.5848 | -0.43866 | -0.50614 | -0.53902 | -0.54742 | -0.52184 | -0.49136 | -0.49221 | -0.61799 | -0.64967 | -0.45644 | -0.4553 | -0.55196 | -0.55543 | -0.50197 | -0.43782 | -0.54677 | -0.43361 | -0.4929 | -0.52008 | -0.47287 | -0.65545 | -0.51761 | -0.48101 | -0.62855 | -0.4447 | -0.54273 | -0.39635 | -0.45289 | -0.46802 | -0.56364 | -0.47721 | -0.55413 | -0.56188 | -0.58277 | -0.58292 | -0.48256 | -0.47703 | -0.60399 | -0.4067 | -0.44213 | -0.5245 | -0.50164 | -0.53324 | -0.52547 | -0.62572 | -0.42883 | -0.50153 | -0.57539 | -0.50861 | -0.53413 | -0.59126 | -0.5451 | -0.62662 | -0.44832 | -0.51997 | -0.49307 | -0.51806 | -0.57628 | -0.60771 | -0.56669 | -0.4683 | -0.57518 | -0.50063 | -0.64255 | -0.53329 | -0.49082 | -0.65499 | -0.5709 | -0.61174 | -0.54 | -0.47966 | -0.56883 | -0.52456 | -0.54789 | -0.55304 | -0.53459 | -0.53448 | -0.51731 | -0.49478 | -0.62041 | -0.50544 | -0.46916 | -0.60474 | -0.65699 | -0.55695 | -0.51863 | -0.34723 | -0.52125 | -0.59796 | -0.44091 | -0.5693 | -0.59119 | -0.48627 | -0.60707 | -0.50303 | -0.48839 | -0.55196 | -0.51936 | -0.4728 | -0.57849 | -0.54283 | -0.5417 | -0.59618 | -0.54172 | -0.53425 | -0.42357 | -0.5063 | -0.54469 | -0.42216 | -0.65626 | -0.56357 | -0.44038 | -0.4756 | -0.57207 | -0.56704 | -0.63575 | -0.53889 | -0.58277 | -0.55969 | -0.48255 | -0.55883 | -0.50271 | -0.58671 | -0.47435 | -0.52346 | -0.46015 | -0.59278 | -0.42964 | -0.5034 | -0.48405 | -0.53187 | -0.49092 | -0.55367 | -0.46548 | -0.51724 | -0.61527 | -0.66238 | -0.45272 | -0.49004 | -0.64446 | -0.56566 | -0.49211 | -0.45277 | -0.4064 | -0.49211 | -0.45858 | -0.66518 | -0.66518 | -0.45277 | -0.45277 | -0.49211
|  |  |  | -0.53556 | 2050 | -0.49062 | -0.54388 | -0.52556 | -0.54169 | -0.46342 | -0.45404 | -0.53796 | -0.47378 | -0.42825 | -0.48889 | -0.49683 | -0.51126 | -0.66679 | -0.67225 | -0.58926 | -0.56653 | -0.52666 | -0.51658 | -0.57929 | -0.46604 | -0.52094 | -0.55467 | -0.55011 | -0.63476 | -0.55777 | -0.50122 | -0.54542 | -0.62036 | -0.47697 | -0.4366 | -0.61108 | -0.49111 | -0.73246 | -0.59329 | -0.50467 | -0.59163 | -0.60784 | -0.45712 | -0.54935 | -0.57923 | -0.56497 | -0.60189 | -0.5889 | -0.46089 | -0.47389 | -0.54698 | -0.49307 | -0.59763 | -0.49479 | -0.43155 | -0.46111 | -0.55291 | -0.49907 | -0.70123 | -0.51327 | -0.59006 | -0.42829 | -0.58755 | -0.52474 | -0.5052 | -0.50173 | -0.62693 | -0.40189 | -0.50654 | -0.60171 | -0.64889 | -0.48241 | -0.58354 | -0.61857 | -0.46878 | -0.49307 | -0.4389 | -0.6119 | -0.60824 | -0.7147 | -0.65347 | -0.5271 | -0.51027 | -0.55699 | -0.58698 | -0.48648 | -0.583 | -0.5536 | -0.55065 | -0.64397 | -0.50826 | -0.53973 | -0.55075 | -0.50078 | -0.49804 | -0.65573 | -0.58795 | -0.52043 | -0.46142 | -0.64609 | -0.63565 | -0.59859 | -0.49088 | -0.62487 | -0.45035 | -0.57414 | -0.50631 | -0.55658 | -0.45897 | -0.56317 | -0.44545 | -0.46902 | -0.40869 | -0.52637 | -0.62017 | -0.51909 | -0.62407 | -0.51096 | -0.56066 | -0.53396 | -0.60823 | -0.50742 | -0.58816 | -0.6242 | -0.46418 | -0.48609 | -0.37871 | -0.54743 | -0.40522 | -0.49259 | -0.68172 | -0.58859 | -0.51655 | -0.54138 | -0.55479 | -0.45089 | -0.56232 | -0.53353 | -0.4664 | -0.54912 | -0.4937 | -0.41406 | -0.59026 | -0.59456 | -0.5392 | -0.47277 | -0.52617 | -0.42569 | -0.5762 | -0.61637 | -0.53135 | -0.52676 | -0.64514 | -0.54601 | -0.64463 | -0.59192 | -0.60654 | -0.51509 | -0.49921 | -0.54152 | -0.4717 | -0.51422 | -0.47368 | -0.61278 | -0.33087 | -0.53472 | -0.5269 | -0.6625 | -0.4531 | -0.5079 | -0.57682 | -0.46874 | -0.56677 | -0.5128 | -0.61242 | -0.50023 | -0.5088 | -0.48661 | -0.55283 | -0.65177 | -0.52967 | -0.41714 | -0.49404 | -0.41882 | -0.46115 | -0.62996 | -0.54485 | -0.64671 | -0.56722 | -0.47013 | -0.5827 | -0.52941 | -0.65049 | -0.4541 | -0.62371 | -0.62035 | -0.45345 | -0.47118 | -0.43021 | -0.56004 | -0.54258 | -0.61699 | -0.4665 | -0.40678 | -0.50702 | -0.53514 | -0.5815 | -0.66661 | -0.52836 | -0.4859 | -0.64833 | -0.46829 | -0.60739 | -0.48083 | -0.47058 | -0.4578 | -0.53612 | -0.39271 | -0.48098 | -0.5076 | -0.66726 | -0.53939 | -0.60238 | -0.6037 | -0.41566 | -0.58841 | -0.47433 | -0.43669 | -0.5862 | -0.60103 | -0.44472 | -0.44787 | -0.53587 | -0.54765 | -0.55983 | -0.5096 | -0.61269 | -0.46489 | -0.57635 | -0.58635 | -0.46139 | -0.45241 | -0.60252 | -0.48391 | -0.54725 | -0.44217 | -0.66505 | -0.43998 | -0.64541 | -0.47813 | -0.63591 | -0.60536 | -0.43819 | -0.58074 | -0.48964 | -0.58952 | -0.51686 | -0.72828 | -0.53566 | -0.52634 | -0.41649 | -0.45848 | -0.57703 | -0.60701 | -0.56991 | -0.6735 | -0.5016 | -0.59616 | -0.6162 | -0.57444 | -0.55957 | -0.41506 | -0.60341 | -0.50024 | -0.52274 | -0.51336 | -0.59617 | -0.4372 | -0.51926 | -0.50775 | -0.62768 | -0.53181 | -0.56757 | -0.5096 | -0.50023 | -0.59173 | -0.61311 | -0.48117 | -0.65166 | -0.46058 | -0.47238 | -0.46321 | -0.49203 | -0.6965 | -0.55366 | -0.50545 | -0.40192 | -0.59126 | -0.52225 | -0.63773 | -0.5318 | -0.46513 | -0.54615 | -0.53493 | -0.59428 | -0.51303 | -0.47016 | -0.57091 | -0.61486 | -0.5347 | -0.50567 | -0.56308 | -0.38015 | -0.61102 | -0.5664 | -0.58994 | -0.57934 | -0.62065 | -0.55037 | -0.5078 | -0.61979 | -0.47341 | -0.6031 | -0.62692 | -0.50105 | -0.44168 | -0.55106 | -0.52447 | -0.53924 | -0.52444 | -0.61414 | -0.57781 | -0.47928 | -0.6774 | -0.40038 | -0.53752 | -0.56 | -0.38315 | -0.50939 | -0.47051 | -0.57843 | -0.56876 | -0.55944 | -0.45035 | -0.56294 | -0.57983 | -0.48268 | -0.57528 | -0.53996 | -0.62468 | -0.57067 | -0.54176 | -0.67355 | -0.58049 | -0.61418 | -0.60121 | -0.47595 | -0.53808 | -0.48115 | -0.59289 | -0.61125 | -0.55252 | -0.53867 | -0.55169 | -0.57915 | -0.43492 | -0.50276 | -0.5384 | -0.54466 | -0.51958 | -0.48757 | -0.48901 | -0.61541 | -0.64751 | -0.45218 | -0.45109 | -0.54824 | -0.55225 | -0.49683 | -0.43286 | -0.54311 | -0.42948 | -0.48988 | -0.51668 | -0.46874 | -0.65171 | -0.5141 | -0.48716 | -0.62568 | -0.4479 | -0.53955 | -0.39023 | -0.45014 | -0.46398 | -0.56001 | -0.4737 | -0.55032 | -0.55906 | -0.58017 | -0.57937 | -0.47689 | -0.47363 | -0.6004 | -0.40165 | -0.43814 | -0.51951 | -0.49718 | -0.53133 | -0.5206 | -0.62081 | -0.42713 | -0.49671 | -0.57047 | -0.50355 | -0.52949 | -0.5879 | -0.54116 | -0.62579 | -0.44279 | -0.51584 | -0.49775 | -0.51383 | -0.57287 | -0.60338 | -0.56182 | -0.46429 | -0.57145 | -0.49472 | -0.63975 | -0.52871 | -0.48976 | -0.65424 | -0.56704 | -0.61019 | -0.53527 | -0.47631 | -0.56474 | -0.52085 | -0.54298 | -0.5473 | -0.53172 | -0.53015 | -0.51386 | -0.49026 | -0.62082 | -0.50074 | -0.4655 | -0.60193 | -0.65275 | -0.55481 | -0.51551 | -0.34219 | -0.51712 | -0.59167 | -0.43563 | -0.56634 | -0.58977 | -0.48271 | -0.60219 | -0.5022 | -0.48389 | -0.54705 | -0.51481 | -0.46891 | -0.57037 | -0.53954 | -0.54084 | -0.59218 | -0.53856 | -0.52984 | -0.41952 | -0.49884 | -0.53959 | -0.41781 | -0.65644 | -0.56081 | -0.43598 | -0.47146 | -0.56848 | -0.56514 | -0.6298 | -0.53501 | -0.57409 | -0.55627 | -0.48114 | -0.55477 | -0.49799 | -0.58325 | -0.47056 | -0.52088 | -0.45548 | -0.58813 | -0.4282 | -0.49895 | -0.47921 | -0.52762 | -0.48482 | -0.55019 | -0.46096 | -0.51466 | -0.60983 | -0.65887 | -0.44811 | -0.48541 | -0.64234 | -0.56232 | -0.49062 | -0.44991 | -0.40123 | -0.49062 | -0.45599 | -0.66518 | -0.66518 | -0.44991 | -0.44991 | -0.49062
|  |  |  | -0.53327 | 2051 | -0.49062 | -0.5414 | -0.52213 | -0.5445 | -0.46078 | -0.45315 | -0.53976 | -0.46971 | -0.42451 | -0.48503 | -0.49445 | -0.50816 | -0.6658 | -0.66852 | -0.58742 | -0.56314 | -0.5241 | -0.51411 | -0.57728 | -0.46234 | -0.51935 | -0.55306 | -0.54798 | -0.63117 | -0.55459 | -0.49942 | -0.54303 | -0.61791 | -0.47426 | -0.43578 | -0.61049 | -0.49111 | -0.73077 | -0.59093 | -0.50211 | -0.58767 | -0.60389 | -0.45424 | -0.54587 | -0.57554 | -0.56236 | -0.59931 | -0.58713 | -0.45839 | -0.47203 | -0.54459 | -0.49135 | -0.59562 | -0.49216 | -0.42946 | -0.45874 | -0.54838 | -0.49712 | -0.69802 | -0.51097 | -0.58812 | -0.42587 | -0.58499 | -0.52194 | -0.5031 | -0.50049 | -0.62421 | -0.39892 | -0.50482 | -0.59877 | -0.64871 | -0.4781 | -0.58014 | -0.61404 | -0.4674 | -0.49026 | -0.43515 | -0.60897 | -0.60572 | -0.71317 | -0.6515 | -0.52499 | -0.5061 | -0.55699 | -0.58384 | -0.48342 | -0.57929 | -0.55146 | -0.5475 | -0.63915 | -0.50615 | -0.53638 | -0.55025 | -0.49938 | -0.49667 | -0.65411 | -0.58471 | -0.51704 | -0.4587 | -0.64175 | -0.63428 | -0.59751 | -0.48937 | -0.63375 | -0.44909 | -0.57196 | -0.50242 | -0.55379 | -0.45614 | -0.56144 | -0.44372 | -0.4656 | -0.4064 | -0.5236 | -0.61752 | -0.51564 | -0.62177 | -0.50735 | -0.5583 | -0.53066 | -0.60591 | -0.50459 | -0.58655 | -0.62108 | -0.46107 | -0.48259 | -0.37871 | -0.54465 | -0.40305 | -0.4908 | -0.67863 | -0.58564 | -0.51408 | -0.53937 | -0.55215 | -0.45089 | -0.55697 | -0.5301 | -0.46378 | -0.54744 | -0.49002 | -0.41264 | -0.58827 | -0.59125 | -0.5392 | -0.46932 | -0.52304 | -0.4233 | -0.57344 | -0.6132 | -0.53003 | -0.52385 | -0.64312 | -0.54265 | -0.64073 | -0.59059 | -0.60392 | -0.51119 | -0.49541 | -0.5385 | -0.47069 | -0.51222 | -0.47199 | -0.60944 | -0.32957 | -0.531 | -0.52451 | -0.66086 | -0.44983 | -0.50499 | -0.57486 | -0.46454 | -0.56355 | -0.50925 | -0.61242 | -0.49837 | -0.50666 | -0.48437 | -0.54881 | -0.64871 | -0.52838 | -0.41535 | -0.49183 | -0.41651 | -0.46016 | -0.62958 | -0.54485 | -0.64382 | -0.565 | -0.46808 | -0.57945 | -0.52734 | -0.64519 | -0.45236 | -0.61983 | -0.61938 | -0.45345 | -0.47073 | -0.42748 | -0.55798 | -0.54114 | -0.61536 | -0.46406 | -0.40386 | -0.50504 | -0.53332 | -0.57913 | -0.66305 | -0.52572 | -0.48167 | -0.64532 | -0.4647 | -0.60383 | -0.48461 | -0.46671 | -0.45419 | -0.53448 | -0.39183 | -0.47802 | -0.50544 | -0.66438 | -0.53573 | -0.59982 | -0.6007 | -0.41301 | -0.58513 | -0.4719 | -0.43432 | -0.58156 | -0.59845 | -0.44377 | -0.44584 | -0.53262 | -0.54477 | -0.55665 | -0.5064 | -0.60852 | -0.46271 | -0.57288 | -0.5855 | -0.45955 | -0.44963 | -0.60146 | -0.48028 | -0.54725 | -0.44006 | -0.66426 | -0.43837 | -0.64239 | -0.47501 | -0.63591 | -0.60308 | -0.43578 | -0.57877 | -0.48733 | -0.58872 | -0.51479 | -0.72631 | -0.53306 | -0.52634 | -0.41495 | -0.45697 | -0.57703 | -0.60541 | -0.56708 | -0.67202 | -0.4986 | -0.5935 | -0.61524 | -0.57454 | -0.55742 | -0.41506 | -0.60341 | -0.49653 | -0.51981 | -0.51045 | -0.59519 | -0.4372 | -0.51641 | -0.50458 | -0.6252 | -0.53032 | -0.56373 | -0.50724 | -0.49771 | -0.60122 | -0.61125 | -0.47774 | -0.65166 | -0.45762 | -0.47007 | -0.45925 | -0.49004 | -0.69459 | -0.55129 | -0.50427 | -0.40192 | -0.58769 | -0.52225 | -0.63304 | -0.52868 | -0.46303 | -0.54235 | -0.53493 | -0.58917 | -0.51037 | -0.47016 | -0.56841 | -0.6103 | -0.53257 | -0.50146 | -0.56046 | -0.38015 | -0.6094 | -0.56353 | -0.58713 | -0.57653 | -0.61737 | -0.54693 | -0.50495 | -0.61979 | -0.47076 | -0.60094 | -0.62253 | -0.49955 | -0.44037 | -0.54869 | -0.5228 | -0.53661 | -0.52444 | -0.61229 | -0.57651 | -0.47687 | -0.67507 | -0.39886 | -0.53438 | -0.55727 | -0.37964 | -0.50715 | -0.46892 | -0.5767 | -0.56645 | -0.55527 | -0.44862 | -0.56086 | -0.57658 | -0.48097 | -0.57255 | -0.53996 | -0.62019 | -0.57067 | -0.53925 | -0.67042 | -0.57649 | -0.61139 | -0.59784 | -0.47435 | -0.53564 | -0.47893 | -0.58946 | -0.60733 | -0.55054 | -0.53654 | -0.54891 | -0.57613 | -0.4331 | -0.50046 | -0.54611 | -0.54335 | -0.5184 | -0.485 | -0.48711 | -0.61297 | -0.64526 | -0.44952 | -0.44847 | -0.54549 | -0.5498 | -0.49265 | -0.4296 | -0.54086 | -0.427 | -0.48811 | -0.51422 | -0.46705 | -0.64766 | -0.51203 | -0.48716 | -0.62282 | -0.4479 | -0.5373 | -0.38754 | -0.45014 | -0.46181 | -0.55708 | -0.47151 | -0.54725 | -0.55695 | -0.57808 | -0.57629 | -0.47419 | -0.47157 | -0.59721 | -0.4 | -0.43588 | -0.51726 | -0.49375 | -0.53049 | -0.51649 | -0.61693 | -0.42713 | -0.49309 | -0.56633 | -0.49965 | -0.52665 | -0.58647 | -0.53807 | -0.62526 | -0.44071 | -0.51318 | -0.49775 | -0.51102 | -0.57 | -0.6005 | -0.55863 | -0.46173 | -0.56863 | -0.49212 | -0.6374 | -0.5252 | -0.49692 | -0.65351 | -0.56369 | -0.60903 | -0.53112 | -0.47441 | -0.56108 | -0.51906 | -0.54095 | -0.54401 | -0.52986 | -0.52744 | -0.51141 | -0.48678 | -0.62769 | -0.49695 | -0.46364 | -0.59961 | -0.6493 | -0.55343 | -0.51357 | -0.33961 | -0.51393 | -0.58708 | -0.43415 | -0.56391 | -0.58893 | -0.48053 | -0.59755 | -0.5022 | -0.48071 | -0.54274 | -0.51127 | -0.46652 | -0.56604 | -0.537 | -0.54084 | -0.58842 | -0.53618 | -0.52697 | -0.41683 | -0.49498 | -0.53779 | -0.41526 | -0.65644 | -0.55939 | -0.43328 | -0.46856 | -0.56644 | -0.56396 | -0.62603 | -0.53184 | -0.57069 | -0.55382 | -0.48114 | -0.55141 | -0.49492 | -0.58087 | -0.46809 | -0.51942 | -0.45212 | -0.58395 | -0.4282 | -0.49561 | -0.47611 | -0.526 | -0.48204 | -0.54753 | -0.45791 | -0.51324 | -0.60725 | -0.65522 | -0.44562 | -0.48192 | -0.64021 | -0.55959 | -0.49062 | -0.44871 | -0.39763 | -0.49062 | -0.4553 | -0.66518 | -0.66518 | -0.44871 | -0.44871 | -0.49062

## OR-Com-Cust Growth
Key Drivers | [7 empty] | Share of Reference if no moratorium | 0.4718 | 0.64267 | 1.2335 | 1.5098 | 0.59095 | 0.72425 | 1.34 | 0.57854 | 0.70205 | 0.2996 | 1.5778 | 0.98449 | 1.18 | 0.69695 | 0.94215 | 1.3955 | 0.55823 | 0.71724 | 1.3251 | 0.84707 | 1.6013 | 0.77144 | 0.48519 | 1.2214 | 0.52748 | 0.86925 | 0.58812 | 0.8734 | 1.0856 | 0.66682 | 1.0552 | 0.91379 | 1.4846 | 1.682 | 0.05 | 1.2247 | 1.1002 | 0.83541 | 1.3435 | 1.255 | 0.62299 | 0.42044 | 0.9355 | 0.93758 | 1.8085 | 0.92239 | 1.0429 | 1.0939 | 1.622 | 0.90382 | 1.4848 | 0.71761 | 1.5074 | 1.4617 | 2.054 | 0.47042 | 1.2275 | 1.1468 | 0.75338 | 0.62437 | 0.8023 | 0.77513 | 0.89477 | 1.0982 | 0.59631 | 0.9256 | 0.55505 | 1.6685 | 1.4597 | 0.44056 | 1.1944 | 0.7108 | 1.8619 | 0.78341 | 1.2867 | 1.0324 | 0.84092 | 1.3993 | 0.53702 | 0.9369 | 1.5837 | 1.4727 | 1.2017 | 0.93228 | 0.80787 | 1.5772 | 1.0692 | 0.99189 | 0.79056 | 0.37488 | 1.8672 | 0.98289 | 0.70791 | 1.6654 | 0.38395 | 0.70303 | 0.91568 | 1.0627 | 0.58737 | 0.7808 | 1.0694 | 1.6085 | 0.79317 | 0.8553 | 0.62702 | 0.65843 | 1.4538 | 1.0048 | 0.80285 | 1.0067 | 1.4362 | 0.99036 | 1.6901 | 0.36701 | 0.22561 | 0.99891 | 0.98497 | 1.4716 | 0.24179 | 0.92797 | 1.8363 | 1.2352 | 1.0286 | 0.93592 | 1.0136 | 1.291 | 0.76759 | 1.0712 | 1.4348 | 1.0338 | 1.1151 | 0.26395 | 0.12673 | 1.4108 | 0.64482 | 1.2152 | 0.90609 | 0.65138 | 1.021 | 1.4311 | 0.67834 | 1.4491 | 0.98137 | 0.46661 | 1.5004 | 1.0284 | 0.85213 | 1.6772 | 1.0269 | 1.1728 | 0.90515 | 0.61229 | 0.7244 | 0.64794 | 0.94527 | 1.5672 | 1.4884 | 0.29055 | 0.10432 | 1.1721 | 1.0332 | 0.39273 | 0.9055 | 0.43224 | 1.4589 | 1.0667 | 0.57196 | 0.9928 | 1.3043 | 1.0151 | 1.6351 | 1.7871 | 1.2613 | 0.36202 | 0.70292 | 0.99951 | 0.68972 | 0.81782 | 1.6859 | 0.6515 | 0.68549 | 1.1429 | 1.5301 | 1.0867 | 1.1372 | 1.012 | 0.23263 | 0.45317 | 0.96697 | 0.82223 | 1.2414 | 1.2412 | 1.2638 | 0.64535 | 0.99819 | 1.0944 | 1.1107 | 1.3371 | 1.4672 | 1.4411 | 1.5747 | 1.3057 | 1.4266 | 0.56138 | 1.5272 | 0.88636 | 0.69871 | 1.1533 | 1.7045 | 0.78055 | 0.71687 | 0.99257 | 1.2131 | 0.69766 | 0.72173 | 1.0623 | 0.36686 | 0.31117 | 1.1213 | 0.26996 | 0.19053 | 0.8947 | 0.95952 | 0.73264 | 1.1794 | 1.4996 | 0.96272 | 1.384 | 1.0838 | 1.1578 | 0.36654 | 1.5364 | 1.3314 | 0.34799 | 1.1438 | 1.0936 | 1.0533 | 1.4411 | 2.2491 | 1.0416 | 1.3849 | 0.99654 | 1.1276 | 1.8705 | 1.0496 | 1.2929 | 0.78297 | 0.91724 | 0.22577 | 0.30026 | 0.93771 | 0.79268 | 0.98024 | 1.0465 | 1.2377 | 1.2151 | 1.1268 | 2.0021 | 0.81235 | 0.8983 | 0.90197 | 0.88452 | 1.5523 | 1.0726 | 0.92196 | 0.05 | 1.241 | 0.98653 | 0.91418 | 0.31674 | 1.0235 | 0.77639 | 1.198 | 0.81413 | 1.0429 | 1.5001 | 0.98958 | 1.0522 | 0.35327 | 1.3633 | 1.3146 | 0.49387 | 1.4848 | 1.148 | 0.98229 | 1.5525 | 1.3177 | 1.3179 | 1.0049 | 0.71095 | 1.0756 | 0.81148 | 1.4568 | 0.77878 | 0.2349 | 1.3034 | 1.2329 | 1.4781 | 1.2722 | 0.54078 | 0.34558 | 0.51869 | 0.6991 | 1.0155 | 1.3626 | 1.5345 | 1.4662 | 1.0298 | 1.2075 | 0.42848 | 1.0814 | 1.0713 | 0.92937 | 0.32745 | 0.060005 | 0.58421 | 0.05 | 0.86554 | 0.56439 | 0.48786 | 1.0484 | 0.6937 | 0.52076 | 1.2023 | 1.2993 | 1.2716 | 1.1856 | 0.68121 | 1.71 | 1.9452 | 0.68894 | 1.1451 | 1.3287 | 1.0948 | 1.8334 | 1.0881 | 0.78881 | 1.0598 | 0.44903 | 1.2812 | 1.7981 | 1.414 | 0.83754 | 1.0626 | 0.88807 | 1.3314 | 0.93788 | 0.32264 | 1.1289 | 1.2933 | 0.71401 | 0.87572 | 1.0344 | 0.686 | 0.78884 | 0.23063 | 0.91065 | 1.0356 | 1.062 | 0.68853 | 1.0938 | 1.0058 | 0.88255 | 1.6112 | 0.98458 | 1.3225 | 1.0971 | 1.1144 | 1.2081 | 1.2666 | 0.64554 | 0.56618 | 0.17351 | 1.0665 | 0.55039 | 0.85254 | 1.8184 | 0.9282 | 0.74016 | 1.0396 | 0.7622 | 0.82562 | 1.3282 | 0.65692 | 1.4998 | 1.15 | 0.74197 | 0.86525 | 0.46066 | 0.8434 | 1.3342 | 1.177 | 0.99027 | 0.78971 | 0.90327 | 0.45363 | 1.0526 | 1.2352 | 1.0601 | 0.84653 | 1.6915 | 0.96176 | 1.6185 | 1.3345 | 1.1487 | 1.0802 | 0.89788 | 0.72401 | 0.5571 | 0.42744 | 0.05 | 1.5311 | 1.2931 | 1.0448 | 1.388 | 1.0684 | 1.0208 | 1.5051 | 1.334 | 0.59136 | 0.90683 | 1.0507 | 0.55773 | 1.0391 | 0.65945 | 1.1315 | 1.089 | 1.7207 | 1.1887 | 1.1398 | 1.1275 | 1.0132 | 0.73707 | 1.4274 | 0.80201 | 1.575 | 0.52604 | 1.3486 | 1.1346 | 1.1662 | 0.8718 | 0.68355 | 1.3146 | 0.80126 | 0.90872 | 0.70837 | 0.78095 | 0.47391 | 0.98692 | 1.1979 | 1.4905 | 0.90138 | 0.05 | 0.92503 | 1.015 | 0.77326 | 0.63869 | 0.97331 | 1.1901 | 0.74981 | 1.2329 | 0.6579 | 0.05 | 0.98535 | 1.5687 | 1.035 | 0.90888 | 1.4575 | 1.3448 | 1.3869 | 1.7769 | 0.88638 | 0.49275 | 1.0678 | 0.97592 | 1.0519 | 0.16166 | 1.8653 | 1.298 | 1.3091 | 0.86777 | 0.84244 | 0.57777 | 1.5852 | 1.4213 | 1.6126 | 1.0867 | 1.0313 | 1.1663 | 1.198 | 0.30354 | 0.94039 | 0.85024 | 0.87289 | 1.2765 | 1.1751 | 1.0763 | 0.91842 | 1.5706 | 1.3414 |  | 1 | 1 | 1 | 1 | 1 | 1 | 1 | 1 | 1
Annual Likelihood of Moratorium 2023-2025 | 0.15 | Average | 10% Pecent | 90th Percent | Max |  | Draw | Reference | 1 | 2 | 3 | 4 | 5 | 6 | 7 | 8 | 9 | 10 | 11 | 12 | 13 | 14 | 15 | 16 | 17 | 18 | 19 | 20 | 21 | 22 | 23 | 24 | 25 | 26 | 27 | 28 | 29 | 30 | 31 | 32 | 33 | 34 | 35 | 36 | 37 | 38 | 39 | 40 | 41 | 42 | 43 | 44 | 45 | 46 | 47 | 48 | 49 | 50 | 51 | 52 | 53 | 54 | 55 | 56 | 57 | 58 | 59 | 60 | 61 | 62 | 63 | 64 | 65 | 66 | 67 | 68 | 69 | 70 | 71 | 72 | 73 | 74 | 75 | 76 | 77 | 78 | 79 | 80 | 81 | 82 | 83 | 84 | 85 | 86 | 87 | 88 | 89 | 90 | 91 | 92 | 93 | 94 | 95 | 96 | 97 | 98 | 99 | 100 | 101 | 102 | 103 | 104 | 105 | 106 | 107 | 108 | 109 | 110 | 111 | 112 | 113 | 114 | 115 | 116 | 117 | 118 | 119 | 120 | 121 | 122 | 123 | 124 | 125 | 126 | 127 | 128 | 129 | 130 | 131 | 132 | 133 | 134 | 135 | 136 | 137 | 138 | 139 | 140 | 141 | 142 | 143 | 144 | 145 | 146 | 147 | 148 | 149 | 150 | 151 | 152 | 153 | 154 | 155 | 156 | 157 | 158 | 159 | 160 | 161 | 162 | 163 | 164 | 165 | 166 | 167 | 168 | 169 | 170 | 171 | 172 | 173 | 174 | 175 | 176 | 177 | 178 | 179 | 180 | 181 | 182 | 183 | 184 | 185 | 186 | 187 | 188 | 189 | 190 | 191 | 192 | 193 | 194 | 195 | 196 | 197 | 198 | 199 | 200 | 201 | 202 | 203 | 204 | 205 | 206 | 207 | 208 | 209 | 210 | 211 | 212 | 213 | 214 | 215 | 216 | 217 | 218 | 219 | 220 | 221 | 222 | 223 | 224 | 225 | 226 | 227 | 228 | 229 | 230 | 231 | 232 | 233 | 234 | 235 | 236 | 237 | 238 | 239 | 240 | 241 | 242 | 243 | 244 | 245 | 246 | 247 | 248 | 249 | 250 | 251 | 252 | 253 | 254 | 255 | 256 | 257 | 258 | 259 | 260 | 261 | 262 | 263 | 264 | 265 | 266 | 267 | 268 | 269 | 270 | 271 | 272 | 273 | 274 | 275 | 276 | 277 | 278 | 279 | 280 | 281 | 282 | 283 | 284 | 285 | 286 | 287 | 288 | 289 | 290 | 291 | 292 | 293 | 294 | 295 | 296 | 297 | 298 | 299 | 300 | 301 | 302 | 303 | 304 | 305 | 306 | 307 | 308 | 309 | 310 | 311 | 312 | 313 | 314 | 315 | 316 | 317 | 318 | 319 | 320 | 321 | 322 | 323 | 324 | 325 | 326 | 327 | 328 | 329 | 330 | 331 | 332 | 333 | 334 | 335 | 336 | 337 | 338 | 339 | 340 | 341 | 342 | 343 | 344 | 345 | 346 | 347 | 348 | 349 | 350 | 351 | 352 | 353 | 354 | 355 | 356 | 357 | 358 | 359 | 360 | 361 | 362 | 363 | 364 | 365 | 366 | 367 | 368 | 369 | 370 | 371 | 372 | 373 | 374 | 375 | 376 | 377 | 378 | 379 | 380 | 381 | 382 | 383 | 384 | 385 | 386 | 387 | 388 | 389 | 390 | 391 | 392 | 393 | 394 | 395 | 396 | 397 | 398 | 399 | 400 | 401 | 402 | 403 | 404 | 405 | 406 | 407 | 408 | 409 | 410 | 411 | 412 | 413 | 414 | 415 | 416 | 417 | 418 | 419 | 420 | 421 | 422 | 423 | 424 | 425 | 426 | 427 | 428 | 429 | 430 | 431 | 432 | 433 | 434 | 435 | 436 | 437 | 438 | 439 | 440 | 441 | 442 | 443 | 444 | 445 | 446 | 447 | 448 | 449 | 450 | 451 | 452 | 453 | 454 | 455 | 456 | 457 | 458 | 459 | 460 | 461 | 462 | 463 | 464 | 465 | 466 | 467 | 468 | 469 | 470 | 471 | 472 | 473 | 474 | 475 | 476 | 477 | 478 | 479 | 480 | 481 | 482 | 483 | 484 | 485 | 486 | 487 | 488 | 489 | 490 | 491 | 492 | 493 | 494 | 495 | 496 | 497 | 498 | 499 | 500 | Reference | Scenario 1- Balanced Decarbonization | Scenario 2- Carbon Neutral | Scenario 3- Dual-Fuel Heating | Scenario 4- New Gas Customer Moratorium | Scenario 5- Aggressive Building Electrification | Scenario 6- Full Building Electrification | Scenario 7- RNG and H2 Policy Support | Scenario 8- Limited RNG | Scenario 9- Supply-Focused Decarbonization
Annual Likelihood of Moratorium 2026-2050 | 0.02 | 1439.1989 | 1439.1989 | 1439.1989 | 1439.1989 |  | 2022 | 1439.1989 | 1439.1989 | 1439.1989 | 1439.1989 | 1439.1989 | 1439.1989 | 1439.1989 | 1439.1989 | 1439.1989 | 1439.1989 | 1439.1989 | 1439.1989 | 1439.1989 | 1439.1989 | 1439.1989 | 1439.1989 | 1439.1989 | 1439.1989 | 1439.1989 | 1439.1989 | 1439.1989 | 1439.1989 | 1439.1989 | 1439.1989 | 1439.1989 | 1439.1989 | 1439.1989 | 1439.1989 | 1439.1989 | 1439.1989 | 1439.1989 | 1439.1989 | 1439.1989 | 1439.1989 | 1439.1989 | 1439.1989 | 1439.1989 | 1439.1989 | 1439.1989 | 1439.1989 | 1439.1989 | 1439.1989 | 1439.1989 | 1439.1989 | 1439.1989 | 1439.1989 | 1439.1989 | 1439.1989 | 1439.1989 | 1439.1989 | 1439.1989 | 1439.1989 | 1439.1989 | 1439.1989 | 1439.1989 | 1439.1989 | 1439.1989 | 1439.1989 | 1439.1989 | 1439.1989 | 1439.1989 | 1439.1989 | 1439.1989 | 1439.1989 | 1439.1989 | 1439.1989 | 1439.1989 | 1439.1989 | 1439.1989 | 1439.1989 | 1439.1989 | 1439.1989 | 1439.1989 | 1439.1989 | 1439.1989 | 1439.1989 | 1439.1989 | 1439.1989 | 1439.1989 | 1439.1989 | 1439.1989 | 1439.1989 | 1439.1989 | 1439.1989 | 1439.1989 | 1439.1989 | 1439.1989 | 1439.1989 | 1439.1989 | 1439.1989 | 1439.1989 | 1439.1989 | 1439.1989 | 1439.1989 | 1439.1989 | 1439.1989 | 1439.1989 | 1439.1989 | 1439.1989 | 1439.1989 | 1439.1989 | 1439.1989 | 1439.1989 | 1439.1989 | 1439.1989 | 1439.1989 | 1439.1989 | 1439.1989 | 1439.1989 | 1439.1989 | 1439.1989 | 1439.1989 | 1439.1989 | 1439.1989 | 1439.1989 | 1439.1989 | 1439.1989 | 1439.1989 | 1439.1989 | 1439.1989 | 1439.1989 | 1439.1989 | 1439.1989 | 1439.1989 | 1439.1989 | 1439.1989 | 1439.1989 | 1439.1989 | 1439.1989 | 1439.1989 | 1439.1989 | 1439.1989 | 1439.1989 | 1439.1989 | 1439.1989 | 1439.1989 | 1439.1989 | 1439.1989 | 1439.1989 | 1439.1989 | 1439.1989 | 1439.1989 | 1439.1989 | 1439.1989 | 1439.1989 | 1439.1989 | 1439.1989 | 1439.1989 | 1439.1989 | 1439.1989 | 1439.1989 | 1439.1989 | 1439.1989 | 1439.1989 | 1439.1989 | 1439.1989 | 1439.1989 | 1439.1989 | 1439.1989 | 1439.1989 | 1439.1989 | 1439.1989 | 1439.1989 | 1439.1989 | 1439.1989 | 1439.1989 | 1439.1989 | 1439.1989 | 1439.1989 | 1439.1989 | 1439.1989 | 1439.1989 | 1439.1989 | 1439.1989 | 1439.1989 | 1439.1989 | 1439.1989 | 1439.1989 | 1439.1989 | 1439.1989 | 1439.1989 | 1439.1989 | 1439.1989 | 1439.1989 | 1439.1989 | 1439.1989 | 1439.1989 | 1439.1989 | 1439.1989 | 1439.1989 | 1439.1989 | 1439.1989 | 1439.1989 | 1439.1989 | 1439.1989 | 1439.1989 | 1439.1989 | 1439.1989 | 1439.1989 | 1439.1989 | 1439.1989 | 1439.1989 | 1439.1989 | 1439.1989 | 1439.1989 | 1439.1989 | 1439.1989 | 1439.1989 | 1439.1989 | 1439.1989 | 1439.1989 | 1439.1989 | 1439.1989 | 1439.1989 | 1439.1989 | 1439.1989 | 1439.1989 | 1439.1989 | 1439.1989 | 1439.1989 | 1439.1989 | 1439.1989 | 1439.1989 | 1439.1989 | 1439.1989 | 1439.1989 | 1439.1989 | 1439.1989 | 1439.1989 | 1439.1989 | 1439.1989 | 1439.1989 | 1439.1989 | 1439.1989 | 1439.1989 | 1439.1989 | 1439.1989 | 1439.1989 | 1439.1989 | 1439.1989 | 1439.1989 | 1439.1989 | 1439.1989 | 1439.1989 | 1439.1989 | 1439.1989 | 1439.1989 | 1439.1989 | 1439.1989 | 1439.1989 | 1439.1989 | 1439.1989 | 1439.1989 | 1439.1989 | 1439.1989 | 1439.1989 | 1439.1989 | 1439.1989 | 1439.1989 | 1439.1989 | 1439.1989 | 1439.1989 | 1439.1989 | 1439.1989 | 1439.1989 | 1439.1989 | 1439.1989 | 1439.1989 | 1439.1989 | 1439.1989 | 1439.1989 | 1439.1989 | 1439.1989 | 1439.1989 | 1439.1989 | 1439.1989 | 1439.1989 | 1439.1989 | 1439.1989 | 1439.1989 | 1439.1989 | 1439.1989 | 1439.1989 | 1439.1989 | 1439.1989 | 1439.1989 | 1439.1989 | 1439.1989 | 1439.1989 | 1439.1989 | 1439.1989 | 1439.1989 | 1439.1989 | 1439.1989 | 1439.1989 | 1439.1989 | 1439.1989 | 1439.1989 | 1439.1989 | 1439.1989 | 1439.1989 | 1439.1989 | 1439.1989 | 1439.1989 | 1439.1989 | 1439.1989 | 1439.1989 | 1439.1989 | 1439.1989 | 1439.1989 | 1439.1989 | 1439.1989 | 1439.1989 | 1439.1989 | 1439.1989 | 1439.1989 | 1439.1989 | 1439.1989 | 1439.1989 | 1439.1989 | 1439.1989 | 1439.1989 | 1439.1989 | 1439.1989 | 1439.1989 | 1439.1989 | 1439.1989 | 1439.1989 | 1439.1989 | 1439.1989 | 1439.1989 | 1439.1989 | 1439.1989 | 1439.1989 | 1439.1989 | 1439.1989 | 1439.1989 | 1439.1989 | 1439.1989 | 1439.1989 | 1439.1989 | 1439.1989 | 1439.1989 | 1439.1989 | 1439.1989 | 1439.1989 | 1439.1989 | 1439.1989 | 1439.1989 | 1439.1989 | 1439.1989 | 1439.1989 | 1439.1989 | 1439.1989 | 1439.1989 | 1439.1989 | 1439.1989 | 1439.1989 | 1439.1989 | 1439.1989 | 1439.1989 | 1439.1989 | 1439.1989 | 1439.1989 | 1439.1989 | 1439.1989 | 1439.1989 | 1439.1989 | 1439.1989 | 1439.1989 | 1439.1989 | 1439.1989 | 1439.1989 | 1439.1989 | 1439.1989 | 1439.1989 | 1439.1989 | 1439.1989 | 1439.1989 | 1439.1989 | 1439.1989 | 1439.1989 | 1439.1989 | 1439.1989 | 1439.1989 | 1439.1989 | 1439.1989 | 1439.1989 | 1439.1989 | 1439.1989 | 1439.1989 | 1439.1989 | 1439.1989 | 1439.1989 | 1439.1989 | 1439.1989 | 1439.1989 | 1439.1989 | 1439.1989 | 1439.1989 | 1439.1989 | 1439.1989 | 1439.1989 | 1439.1989 | 1439.1989 | 1439.1989 | 1439.1989 | 1439.1989 | 1439.1989 | 1439.1989 | 1439.1989 | 1439.1989 | 1439.1989 | 1439.1989 | 1439.1989 | 1439.1989 | 1439.1989 | 1439.1989 | 1439.1989 | 1439.1989 | 1439.1989 | 1439.1989 | 1439.1989 | 1439.1989 | 1439.1989 | 1439.1989 | 1439.1989 | 1439.1989 | 1439.1989 | 1439.1989 | 1439.1989 | 1439.1989 | 1439.1989 | 1439.1989 | 1439.1989 | 1439.1989 | 1439.1989 | 1439.1989 | 1439.1989 | 1439.1989 | 1439.1989 | 1439.1989 | 1439.1989 | 1439.1989 | 1439.1989 | 1439.1989 | 1439.1989 | 1439.1989 | 1439.1989 | 1439.1989 | 1439.1989 | 1439.1989 | 1439.1989 | 1439.1989 | 1439.1989 | 1439.1989 | 1439.1989 | 1439.1989 | 1439.1989 | 1439.1989 | 1439.1989 | 1439.1989 | 1439.1989 | 1439.1989 | 1439.1989 | 1439.1989 | 1439.1989 | 1439.1989 | 1439.1989 | 1439.1989 | 1439.1989 | 1439.1989 | 1439.1989 | 1439.1989 | 1439.1989 | 1439.1989 | 1439.1989 | 1439.1989 | 1439.1989 | 1439.1989 | 1439.1989 | 1439.1989 | 1439.1989 | 1439.1989 | 1439.1989 | 1439.1989 | 1439.1989 | 1439.1989 | 1439.1989 | 1439.1989 | 1439.1989 | 1439.1989 | 1439.1989 | 1439.1989 | 1439.1989 | 1439.1989 | 1439.1989 | 1439.1989 | 1439.1989 | 1439.1989 | 1439.1989 | 1090.9377 | 1090.9377 | 1090.9377 | 1090.9377 | 1090.9377 | 1090.9377 | 1090.9377 | 1090.9377 | 1090.9377 | 1090.9377
|  | 675.5453 | 0 | 1179.4437 | 1779.7705 |  | 2023 | 791.3334 | 373.3484 | 0 | 976.1431 | 1194.729 | 467.64 | 573.1247 | 1060.3624 | 0 | 555.5579 | 237.0839 | 1248.5619 | 779.0635 | 933.745 | 551.5191 | 745.5525 | 1104.2674 | 441.7461 | 0 | 1048.6209 | 670.3176 | 1267.1561 | 610.47 | 383.9457 | 966.5325 | 417.4117 | 687.8638 | 465.3985 | 691.1493 | 0 | 527.676 | 0 | 723.1097 | 1174.7971 | 1331.0329 | 39.5667 | 0 | 870.664 | 661.0869 | 1063.1402 | 0 | 492.991 | 0 | 740.293 | 741.938 | 1431.164 | 729.9217 | 825.273 | 865.6342 | 1283.554 | 715.223 | 1175.0112 | 567.8711 | 1192.8459 | 1156.6762 | 1625.4107 | 372.2567 | 971.3448 | 907.4912 | 596.175 | 494.0812 | 634.8884 | 0 | 708.0587 | 869.0766 | 471.8806 | 732.4589 | 439.2328 | 1320.3693 | 1155.0732 | 348.6269 | 0 | 562.4792 | 1473.4076 | 619.9396 | 1018.2097 | 816.9358 | 665.4466 | 1107.2983 | 424.9586 | 741.4004 | 1253.2319 | 1165.3651 | 950.9509 | 737.7472 | 639.2925 | 1248.0723 | 846.1015 | 784.9142 | 625.5948 | 296.6546 | 1477.5876 | 777.7899 | 560.1922 | 0 | 303.8306 | 556.333 | 724.6069 | 840.9524 | 0 | 0 | 846.2883 | 1272.8771 | 627.6579 | 676.8295 | 0 | 521.0347 | 1150.4745 | 795.1143 | 635.3221 | 796.6215 | 1136.5309 | 783.7022 | 1337.393 | 290.4286 | 178.5347 | 0 | 0 | 1164.5397 | 191.3369 | 734.3349 | 1453.1014 | 977.4651 | 813.9265 | 0 | 802.1268 | 1021.5919 | 607.4233 | 847.6741 | 1135.4018 | 0 | 882.3793 | 208.8696 | 100.2819 | 1116.4011 | 510.2665 | 961.6239 | 717.0164 | 515.462 | 807.9453 | 1132.4975 | 536.7919 | 0 | 776.5932 | 369.2413 | 1187.3042 | 813.818 | 674.3221 | 1327.2552 | 0 | 928.0874 | 716.2718 | 484.5257 | 0 | 512.7343 | 748.0267 | 1240.148 | 1177.8547 | 229.9193 | 82.5501 | 927.546 | 817.6436 | 310.78 | 716.5484 | 342.0477 | 1154.4596 | 844.0859 | 452.6124 | 785.6335 | 1032.1441 | 803.2445 | 0 | 1414.1925 | 998.104 | 286.4766 | 0 | 790.9458 | 545.801 | 647.1669 | 1334.0833 | 515.5553 | 0 | 904.4395 | 1210.827 | 859.9267 | 899.9374 | 800.8628 | 184.0856 | 358.6112 | 0 | 0 | 982.3894 | 982.1707 | 1000.1228 | 510.6874 | 789.9016 | 866.0659 | 878.9219 | 1058.0523 | 0 | 1140.3957 | 1246.1005 | 1033.2499 | 1128.9138 | 444.2382 | 1208.5152 | 701.4041 | 552.9108 | 912.6607 | 0 | 617.6741 | 567.2841 | 785.4517 | 959.9538 | 552.08 | 571.1305 | 840.6147 | 290.3079 | 246.2356 | 887.284 | 213.6308 | 150.7759 | 0 | 759.3001 | 579.7663 | 933.3246 | 0 | 761.8316 | 1095.2247 | 857.6578 | 916.1963 | 290.0575 | 1215.7876 | 0 | 0 | 905.1477 | 865.399 | 0 | 0 | 1779.7705 | 824.2241 | 1095.9412 | 788.5982 | 892.3308 | 1480.2153 | 830.6196 | 1023.1171 | 619.5875 | 725.8428 | 178.6584 | 237.6052 | 742.0436 | 627.2764 | 775.6929 | 828.1497 | 0 | 961.5526 | 891.6777 | 1584.2938 | 642.8395 | 710.8525 | 713.7551 | 699.949 | 1228.374 | 848.8102 | 729.5801 | 39.5667 | 982.0233 | 0 | 0 | 250.6435 | 809.9296 | 614.3834 | 948.0198 | 644.2507 | 825.2954 | 1187.0785 | 783.087 | 832.6555 | 279.5515 | 1078.8054 | 1040.2513 | 390.8172 | 1174.9954 | 0 | 777.3153 | 1228.5435 | 1042.7649 | 1042.9149 | 795.2324 | 562.5993 | 851.1441 | 642.1508 | 1152.8185 | 616.2768 | 185.8805 | 1031.3938 | 975.6478 | 0 | 1006.7378 | 427.9374 | 273.4691 | 410.4584 | 553.2224 | 803.6162 | 1078.2545 | 1214.3054 | 1160.2704 | 0 | 955.506 | 339.0733 | 855.7318 | 847.7603 | 735.4448 | 259.1232 | 47.4843 | 462.3058 | 39.5667 | 684.9332 | 446.6239 | 386.0605 | 829.6005 | 548.9445 | 412.0949 | 951.4027 | 1028.2 | 1006.2532 | 0 | 539.0623 | 1353.1627 | 1539.3397 | 545.1843 | 906.194 | 1051.4215 | 866.3865 | 1450.8536 | 0 | 0 | 838.6334 | 355.3298 | 1013.8529 | 1422.8842 | 1118.911 | 0 | 840.8988 | 702.7595 | 1053.6155 | 742.1779 | 0 | 893.3224 | 1023.4242 | 565.0194 | 0 | 0 | 542.8523 | 624.2368 | 182.5083 | 720.6266 | 819.5336 | 840.369 | 544.8585 | 865.5531 | 795.9508 | 0 | 1274.9927 | 779.1285 | 0 | 0 | 881.8674 | 956.0292 | 1002.292 | 0 | 448.0344 | 137.3036 | 0 | 435.5418 | 674.6412 | 1438.993 | 734.5152 | 585.7094 | 0 | 603.1579 | 653.3379 | 1051.0264 | 0 | 1186.825 | 910.0429 | 587.1483 | 684.6978 | 364.5362 | 667.4079 | 1055.8141 | 0 | 783.6366 | 624.9259 | 714.7899 | 358.9691 | 0 | 977.4723 | 838.8673 | 669.8905 | 1338.5256 | 761.0694 | 1280.7939 | 1056.0551 | 908.9709 | 854.8116 | 710.5253 | 572.9332 | 0 | 338.2512 | 39.5667 | 1211.6479 | 1023.266 | 826.8241 | 1098.3372 | 845.4631 | 807.8136 | 1191.0421 | 1055.6495 | 467.9606 | 0 | 831.482 | 441.3512 | 822.2355 | 0 | 895.3765 | 861.7343 | 1361.672 | 0 | 901.9372 | 0 | 801.7829 | 0 | 1129.573 | 634.6572 | 1246.3316 | 416.2765 | 1067.1561 | 897.8737 | 922.8315 | 689.8807 | 0 | 1040.2604 | 634.0644 | 719.1008 | 560.5557 | 617.9934 | 375.0171 | 780.9839 | 947.9248 | 1179.4437 | 713.2927 | 39.5667 | 0 | 803.2148 | 0 | 505.4173 | 770.2146 | 941.7608 | 593.3475 | 975.6105 | 520.6207 | 0 | 779.7388 | 1241.3437 | 0 | 719.225 | 0 | 1064.1968 | 1097.4653 | 1406.1006 | 0 | 389.9274 | 845.0057 | 772.2814 | 0 | 0 | 1476.0963 | 1027.1388 | 0 | 686.6974 | 666.6479 | 457.2073 | 1254.4247 | 0 | 1276.1431 | 859.9553 | 816.0902 | 0 | 947.9923 | 0 | 744.1581 | 672.8221 | 690.7468 | 1010.1413 | 929.8597 | 851.6803 | 726.7749 | 0 | 1061.4586 | 791.3334 | 791.3334 | 791.3334 | 791.3334 | 791.3334 | 791.3334 | 791.3334 | 791.3334 | 791.3334 | 791.3334
|  | 598.2345 | 0 | 1223.5105 | 1853.5693 |  | 2024 | 824.1463 | 388.8295 | 0 | 1016.6192 | 1244.2689 | 487.0309 | 0 | 0 | 0 | 578.5943 | 246.9147 | 1300.334 | 811.3677 | 0 | 574.388 | 776.4671 | 0 | 460.0633 | 0 | 1092.1023 | 698.1126 | 1319.6992 | 635.7834 | 399.8661 | 1006.6101 | 0 | 716.3863 | 484.6964 | 719.8081 | 0 | 549.5562 | 0 | 0 | 1223.5105 | 1386.2247 | 41.2073 | 0 | 906.7664 | 0 | 1107.2237 | 0 | 0 | 0 | 770.9896 | 0 | 1490.5077 | 760.1882 | 859.4933 | 901.5281 | 1336.777 | 744.88 | 0 | 591.4181 | 1242.3077 | 1204.6382 | 1692.809 | 387.6925 | 1011.6219 | 945.1207 | 620.8956 | 514.5685 | 661.2143 | 0 | 737.4186 | 905.1132 | 491.4473 | 762.8305 | 457.4457 | 1375.1189 | 0 | 363.0828 | 0 | 585.8026 | 0 | 645.6456 | 1060.4301 | 850.8103 | 693.0396 | 1153.2128 | 442.5797 | 772.1429 | 1305.1977 | 0 | 990.3825 | 768.3381 | 665.801 | 1299.8241 | 0 | 817.461 | 651.5353 | 308.9555 | 1538.8563 | 810.0412 | 583.4208 | 0 | 316.429 | 579.4015 | 754.653 | 875.8228 | 0 | 0 | 881.3799 | 1325.6574 | 0 | 704.8945 | 0 | 0 | 1198.1793 | 0 | 661.6659 | 829.6537 | 1183.6576 | 816.1987 | 1392.8485 | 0 | 0 | 0 | 0 | 1212.8278 | 199.2708 | 764.7844 | 1513.3548 | 0 | 847.6763 | 0 | 835.3873 | 1063.9526 | 632.6103 | 882.8232 | 1182.4817 | 0 | 918.9675 | 217.5305 | 104.4402 | 1162.6931 | 531.4249 | 1001.498 | 746.7477 | 536.8358 | 841.4471 | 1179.457 | 559.0502 | 0 | 808.795 | 384.552 | 1236.5362 | 847.5633 | 702.2831 | 1382.2903 | 0 | 966.5709 | 745.9723 | 504.6167 | 0 | 533.995 | 779.0439 | 0 | 1226.6949 | 239.453 | 85.9731 | 966.0071 | 851.5475 | 323.6666 | 746.2604 | 356.2308 | 0 | 0 | 471.3801 | 0 | 1074.9423 | 836.5513 | 0 | 1472.8325 | 1039.4908 | 298.3555 | 0 | 823.7426 | 568.4328 | 674.0019 | 1389.4016 | 536.933 | 0 | 941.9424 | 0 | 0 | 937.2536 | 834.0709 | 191.7187 | 0 | 0 | 0 | 1023.1246 | 1022.8967 | 1041.5932 | 0 | 822.6552 | 901.9777 | 915.3667 | 1101.9249 | 0 | 1187.6826 | 1297.7705 | 1076.0939 | 1175.7246 | 0 | 1258.6268 | 0 | 575.8375 | 950.5045 | 0 | 643.2862 | 590.8068 | 818.0207 | 999.7587 | 574.9722 | 594.8127 | 875.4711 | 302.3456 | 256.4458 | 924.0755 | 222.4891 | 157.0279 | 0 | 790.7847 | 0 | 972.0252 | 0 | 793.4212 | 1140.6386 | 893.2209 | 954.1867 | 302.0848 | 1266.2007 | 0 | 0 | 0 | 901.2831 | 0 | 0 | 1853.5693 | 858.4009 | 1141.3848 | 821.2977 | 929.3316 | 1541.593 | 865.0616 | 1065.5411 | 645.2789 | 755.9401 | 186.0666 | 247.4576 | 772.8127 | 653.2867 | 807.8573 | 862.4892 | 0 | 1001.4237 | 928.6514 | 1649.9871 | 0 | 740.3282 | 743.3512 | 728.9727 | 1279.309 | 884.0064 | 0 | 41.2073 | 1022.7433 | 0 | 0 | 261.0365 | 0 | 639.859 | 987.3298 | 670.9648 | 859.5166 | 1236.3012 | 815.558 | 867.1819 | 291.1432 | 1123.5385 | 1083.3858 | 407.0226 | 1223.717 | 0 | 0 | 1279.4855 | 1086.0035 | 1086.1597 | 828.207 | 585.9276 | 886.4371 | 0 | 1200.6205 | 641.831 | 193.5881 | 1074.161 | 1016.1034 | 0 | 1048.4825 | 445.682 | 284.8086 | 427.4782 | 576.162 | 836.9385 | 1122.9647 | 1264.657 | 1208.3814 | 0 | 995.1265 | 353.1331 | 891.215 | 882.913 | 765.9403 | 269.8679 | 0 | 0 | 41.2073 | 713.3342 | 0 | 0 | 864.0002 | 571.7067 | 429.1826 | 990.853 | 0 | 1047.9778 | 0 | 561.4148 | 1409.2721 | 1603.169 | 567.7906 | 943.7697 | 1095.019 | 902.3115 | 1511.0138 | 0 | 0 | 0 | 370.0637 | 1055.8927 | 1481.8847 | 1165.3071 | 0 | 875.7669 | 731.8997 | 1097.3041 | 772.9526 | 0 | 930.3643 | 1065.8608 | 588.4481 | 0 | 0 | 0 | 0 | 190.0761 | 750.5076 | 853.5159 | 875.2152 | 567.4513 | 901.4436 | 828.9552 | 0 | 1327.8607 | 811.4353 | 0 | 0 | 918.4343 | 995.6713 | 1043.8524 | 0 | 466.6123 | 142.9969 | 0 | 453.6017 | 0 | 1498.6614 | 0 | 609.996 | 0 | 628.168 | 680.4287 | 1094.6076 | 0 | 1236.0372 | 947.7781 | 611.4946 | 713.0891 | 379.6518 | 695.0822 | 1099.5938 | 0 | 816.1303 | 650.8387 | 0 | 0 | 0 | 1018.0036 | 873.6512 | 697.6678 | 1394.0281 | 0 | 1333.9025 | 1099.8448 | 946.6618 | 890.2567 | 739.9875 | 596.6901 | 0 | 352.2769 | 41.2073 | 1261.8893 | 1065.6961 | 861.1086 | 1143.8802 | 0 | 841.3098 | 1240.4291 | 0 | 487.3648 | 0 | 865.9597 | 459.652 | 856.3298 | 0 | 932.5036 | 897.4664 | 1418.1343 | 0 | 939.3363 | 0 | 835.0291 | 0 | 0 | 660.9735 | 1298.0112 | 0 | 1111.4061 | 935.1044 | 961.097 | 718.4869 | 0 | 1083.3952 | 0 | 748.9186 | 0 | 643.6187 | 0 | 813.3677 | 987.2308 | 1228.3497 | 742.8697 | 41.2073 | 0 | 836.5204 | 0 | 526.3746 | 802.1518 | 0 | 617.9508 | 0 | 542.2084 | 0 | 812.0709 | 1292.8165 | 0 | 749.048 | 0 | 1108.3241 | 1142.9721 | 1464.405 | 0 | 406.0959 | 0 | 0 | 0 | 0 | 1537.3032 | 0 | 0 | 715.1716 | 0 | 476.1656 | 1306.4399 | 0 | 1329.0588 | 0 | 0 | 0 | 987.3012 | 0 | 775.0149 | 700.7209 | 719.3889 | 1052.0271 | 968.4166 | 0 | 756.9109 | 0 | 0 | 824.1463 | 824.1463 | 824.1463 | 824.1463 | 824.1463 | 824.1463 | 824.1463 | 824.1463 | 824.1463 | 824.1463
|  | 564.2578 | 0 | 1293.7292 | 1899.0738 |  | 2025 | 924.5666 | 0 | 0 | 1140.4919 | 1395.8802 | 0 | 0 | 0 | 0 | 649.0947 | 277.0007 | 1458.7767 | 910.231 | 0 | 644.3759 | 0 | 0 | 516.1209 | 0 | 1225.1725 | 783.176 | 1480.5015 | 713.2522 | 448.5889 | 1129.2633 | 0 | 803.6763 | 0 | 807.515 | 0 | 0 | 0 | 0 | 0 | 1555.133 | 0 | 0 | 1017.2538 | 0 | 1242.1364 | 0 | 0 | 0 | 864.9329 | 0 | 1672.1226 | 852.8154 | 964.2206 | 1011.3772 | 1499.6602 | 835.6419 | 0 | 663.481 | 1393.6801 | 0 | 1899.0738 | 0 | 0 | 1060.2815 | 696.5503 | 577.2674 | 741.7817 | 0 | 827.2714 | 1015.3991 | 551.329 | 855.7797 | 513.1845 | 1542.6739 | 0 | 407.3236 | 0 | 657.1813 | 0 | 724.316 | 1189.6411 | 954.4796 | 777.4849 | 1293.7292 | 496.507 | 866.2267 | 1464.233 | 0 | 1111.0583 | 861.9584 | 746.9273 | 1458.2047 | 0 | 0 | 0 | 346.601 | 1726.3624 | 908.7429 | 654.5092 | 0 | 0 | 650.0003 | 846.6057 | 0 | 0 | 0 | 0 | 1487.1857 | 0 | 790.7843 | 0 | 0 | 1344.1747 | 0 | 742.2884 | 930.7452 | 0 | 915.6506 | 1562.5639 | 0 | 0 | 0 | 0 | 1360.608 | 223.5515 | 857.9716 | 1697.7536 | 0 | 950.9637 | 0 | 0 | 1193.5928 | 709.6924 | 990.3932 | 1326.5643 | 0 | 1030.9416 | 244.0361 | 0 | 1304.3646 | 596.1778 | 1123.5282 | 837.7372 | 602.2481 | 943.9755 | 0 | 627.1692 | 0 | 907.3448 | 0 | 1387.2053 | 950.8369 | 787.8547 | 0 | 0 | 1084.3453 | 0 | 566.1031 | 0 | 599.061 | 873.9686 | 0 | 1376.1648 | 0 | 96.4487 | 0 | 955.3066 | 363.1047 | 837.1905 | 399.6367 | 0 | 0 | 528.8167 | 0 | 1205.9216 | 938.4832 | 0 | 1652.2937 | 1166.1503 | 334.7094 | 0 | 924.1138 | 637.695 | 756.1275 | 1558.697 | 602.357 | 0 | 0 | 0 | 0 | 1051.4558 | 935.7005 | 215.0792 | 0 | 0 | 0 | 1147.7899 | 1147.5344 | 1168.509 | 0 | 922.8938 | 1011.8816 | 1026.902 | 1236.1919 | 0 | 1332.399 | 1455.9008 | 1207.2135 | 0 | 0 | 1411.9875 | 0 | 646.002 | 0 | 0 | 721.6691 | 662.7952 | 917.6947 | 1121.5769 | 645.0312 | 667.2892 | 982.1453 | 339.1857 | 0 | 1036.672 | 249.5989 | 176.1614 | 0 | 887.14 | 0 | 1090.4642 | 0 | 0 | 1279.6228 | 0 | 1070.4522 | 338.8932 | 1420.4844 | 0 | 0 | 0 | 1011.1023 | 0 | 0 | 0 | 962.9951 | 1280.4599 | 921.3709 | 1042.5685 | 1729.4326 | 0 | 1195.3748 | 723.9046 | 0 | 208.7383 | 277.6097 | 866.9782 | 0 | 906.2928 | 967.5815 | 0 | 1123.4449 | 1041.8055 | 1851.0342 | 0 | 0 | 0 | 0 | 1435.1898 | 991.7206 | 0 | 46.2283 | 1147.3622 | 0 | 0 | 0 | 0 | 717.8244 | 1107.6336 | 752.7203 | 964.2467 | 1386.9416 | 914.9319 | 972.846 | 326.6183 | 1260.439 | 1215.3938 | 456.6173 | 1372.8241 | 0 | 0 | 1435.3879 | 0 | 1218.5058 | 929.1221 | 657.3216 | 994.4474 | 0 | 1346.9134 | 720.0366 | 217.1764 | 1205.045 | 1139.9133 | 0 | 1176.2377 | 499.9874 | 319.5118 | 479.5654 | 646.366 | 938.9175 | 1259.7954 | 1418.7525 | 1355.6199 | 0 | 1116.3803 | 396.1615 | 999.8075 | 990.494 | 0 | 302.7506 | 0 | 0 | 46.2283 | 800.2523 | 0 | 0 | 969.2767 | 641.3678 | 481.4775 | 0 | 0 | 1175.6715 | 0 | 629.8219 | 1580.9887 | 1798.5115 | 636.9746 | 1058.7659 | 1228.4446 | 1012.2561 | 1695.1273 | 0 | 0 | 0 | 415.1551 | 1184.5508 | 0 | 1307.2971 | 0 | 0 | 821.08 | 0 | 867.1351 | 0 | 0 | 1195.7335 | 660.1491 | 0 | 0 | 0 | 0 | 213.2364 | 0 | 957.5149 | 981.8581 | 636.5939 | 1011.2824 | 929.9615 | 0 | 1489.6575 | 910.3069 | 0 | 0 | 1030.3434 | 1116.9916 | 1171.0434 | 0 | 523.468 | 160.4207 | 0 | 0 | 0 | 1681.2699 | 0 | 684.3226 | 0 | 704.7089 | 763.3374 | 1227.983 | 0 | 1386.6455 | 1063.2627 | 686.0038 | 799.9773 | 425.9115 | 779.7764 | 1233.5767 | 0 | 915.574 | 730.1419 | 0 | 0 | 0 | 1142.045 | 980.1036 | 782.677 | 1563.8872 | 0 | 1496.4354 | 1233.8583 | 1062.0103 | 998.7325 | 830.1532 | 669.3954 | 0 | 395.201 | 46.2283 | 0 | 0 | 966.0328 | 1283.2593 | 0 | 943.8215 | 0 | 0 | 546.749 | 0 | 971.4749 | 515.6595 | 960.6716 | 0 | 1046.1271 | 1006.8206 | 1590.9307 | 0 | 1053.7923 | 0 | 936.7754 | 0 | 0 | 0 | 0 | 0 | 1246.8283 | 1049.0447 | 0 | 806.0328 | 0 | 1215.4044 | 0 | 840.1726 | 0 | 722.0422 | 0 | 912.4747 | 1107.5226 | 1378.0213 | 833.3866 | 46.2283 | 0 | 938.4484 | 0 | 590.5121 | 0 | 0 | 693.2467 | 0 | 608.2753 | 0 | 911.0199 | 1450.3432 | 0 | 840.3177 | 0 | 1243.3708 | 1282.2406 | 0 | 0 | 0 | 0 | 0 | 0 | 0 | 1724.6201 | 0 | 0 | 802.3136 | 0 | 534.1853 | 0 | 0 | 1491.0016 | 0 | 0 | 0 | 1107.6015 | 0 | 869.4487 | 786.1021 | 807.0448 | 1180.2142 | 1086.416 | 0 | 849.1388 | 0 | 0 | 924.5666 | 924.5666 | 924.5666 | 924.5666 | 0 | 0 | 0 | 924.5666 | 924.5666 | 924.5666
|  | 594.52 | 0 | 1385.1122 | 2051.4327 |  | 2026 | 998.7427 | 0 | 0 | 1231.9913 | 1507.8689 | 0 | 0 | 0 | 0 | 701.1703 | 299.2239 | 1575.8115 | 983.257 | 0 | 696.0729 | 0 | 0 | 557.5283 | 0 | 1323.4656 | 846.0086 | 1599.2791 | 770.475 | 484.5783 | 1219.8618 | 0 | 868.1537 | 0 | 872.3003 | 0 | 0 | 0 | 0 | 0 | 1679.8982 | 0 | 0 | 1098.866 | 0 | 1341.7905 | 0 | 0 | 0 | 934.3247 | 0 | 1806.2737 | 921.2351 | 1041.5781 | 1092.518 | 1619.975 | 902.6838 | 0 | 716.7108 | 1505.4922 | 0 | 2051.4327 | 0 | 0 | 1145.3457 | 752.4331 | 623.5805 | 0 | 0 | 893.6417 | 1096.8626 | 595.561 | 924.4372 | 554.3562 | 1666.4396 | 0 | 440.0024 | 0 | 709.9057 | 0 | 782.4264 | 1285.0836 | 1031.0556 | 839.8609 | 1397.5225 | 536.3408 | 935.7223 | 1581.7055 | 0 | 1200.1963 | 931.1116 | 806.8518 | 1575.1935 | 0 | 0 | 0 | 374.4081 | 1864.865 | 981.6495 | 707.0192 | 0 | 0 | 702.1485 | 914.5272 | 0 | 0 | 0 | 0 | 1606.4996 | 0 | 854.2273 | 0 | 0 | 1452.0152 | 0 | 801.8407 | 1005.417 | 0 | 989.1114 | 1687.9253 | 0 | 0 | 0 | 0 | 1469.7669 | 241.4865 | 926.805 | 1833.961 | 0 | 0 | 0 | 0 | 1289.3524 | 766.6296 | 0 | 1432.992 | 0 | 1113.652 | 263.6146 | 0 | 1409.0111 | 644.008 | 1213.6667 | 904.9472 | 650.5652 | 1019.7088 | 0 | 677.4857 | 0 | 980.1392 | 0 | 1498.498 | 1027.1207 | 851.0627 | 0 | 0 | 1171.3402 | 0 | 611.5204 | 0 | 647.1225 | 944.0854 | 0 | 1486.5718 | 0 | 104.1866 | 0 | 1031.9489 | 392.2359 | 904.3566 | 431.6988 | 0 | 0 | 571.2426 | 0 | 1302.6702 | 1013.7758 | 0 | 1784.854 | 1259.7082 | 361.5625 | 0 | 998.2536 | 688.856 | 816.7901 | 1683.7481 | 650.6829 | 0 | 0 | 0 | 0 | 1135.812 | 1010.7699 | 0 | 0 | 0 | 0 | 1239.8749 | 1239.5988 | 1262.2561 | 0 | 996.9357 | 1093.0628 | 1109.2883 | 1335.3691 | 0 | 1439.2947 | 1572.7048 | 1304.0659 | 0 | 0 | 1525.2685 | 0 | 697.8294 | 0 | 0 | 779.5672 | 715.97 | 991.3195 | 1211.5588 | 696.7808 | 720.8245 | 1060.9408 | 366.3979 | 0 | 1119.8421 | 269.6237 | 190.2945 | 0 | 958.3135 | 0 | 1177.95 | 0 | 0 | 1382.2844 | 0 | 1156.3324 | 366.0819 | 1534.447 | 0 | 0 | 0 | 1092.2211 | 0 | 0 | 0 | 1040.2542 | 1383.1887 | 995.2907 | 1126.2117 | 1868.1815 | 0 | 1291.2773 | 781.982 | 0 | 225.485 | 299.8818 | 936.5341 | 0 | 979.0029 | 1045.2087 | 0 | 1213.5766 | 1125.3874 | 1999.539 | 0 | 0 | 0 | 0 | 1550.3323 | 1071.2843 | 0 | 49.9371 | 1239.4128 | 0 | 0 | 0 | 0 | 775.414 | 1196.4969 | 813.1096 | 1041.6063 | 1498.2132 | 988.3351 | 1050.8955 | 352.8222 | 1361.5615 | 1312.9024 | 493.2508 | 1482.9631 | 0 | 0 | 1550.5462 | 0 | 1316.2641 | 1003.6637 | 710.0572 | 1074.23 | 0 | 0 | 777.8037 | 234.6 | 1301.7234 | 1231.3663 | 0 | 1270.6049 | 540.1003 | 345.1456 | 518.04 | 698.2226 | 1014.245 | 1360.8662 | 1532.5762 | 1464.3786 | 0 | 1205.9453 | 427.9448 | 1080.0201 | 1069.9593 | 0 | 327.0397 | 0 | 0 | 49.9371 | 864.455 | 0 | 0 | 1047.0398 | 692.8235 | 520.1055 | 0 | 0 | 1269.9933 | 0 | 680.3512 | 1707.8282 | 1942.8025 | 688.0778 | 1143.7085 | 1327.0003 | 1093.4674 | 1831.124 | 0 | 0 | 0 | 448.4622 | 1279.585 | 0 | 1412.1789 | 0 | 0 | 886.9536 | 0 | 936.7036 | 0 | 0 | 1291.6649 | 713.1116 | 0 | 0 | 0 | 0 | 230.344 | 0 | 1034.3344 | 1060.6307 | 687.6666 | 1092.4156 | 1004.5705 | 0 | 1609.1698 | 983.339 | 0 | 0 | 1113.0059 | 1206.6056 | 1264.9939 | 0 | 565.4648 | 173.291 | 0 | 0 | 0 | 1816.1548 | 0 | 0 | 0 | 761.2462 | 824.5785 | 1326.5016 | 0 | 1497.8933 | 1148.5662 | 741.0406 | 864.1579 | 0 | 842.3363 | 1332.5441 | 0 | 989.0286 | 788.7197 | 0 | 0 | 0 | 1233.669 | 1058.7354 | 845.4696 | 1689.3547 | 0 | 1616.4914 | 1332.8483 | 1147.2133 | 1078.8588 | 896.7548 | 723.0997 | 0 | 426.9072 | 49.9371 | 0 | 0 | 1043.5356 | 1386.2127 | 0 | 1019.5424 | 0 | 0 | 590.6136 | 0 | 1049.4144 | 557.0298 | 1037.7444 | 0 | 1130.0558 | 1087.5958 | 0 | 0 | 1138.336 | 0 | 1011.9311 | 0 | 0 | 0 | 0 | 0 | 1346.8589 | 1133.2075 | 0 | 870.6992 | 0 | 1312.9139 | 0 | 907.5779 | 0 | 779.9702 | 0 | 985.6807 | 1196.377 | 1488.5772 | 900.2476 | 49.9371 | 0 | 1013.7383 | 0 | 637.8877 | 0 | 0 | 748.8645 | 0 | 657.076 | 0 | 984.1092 | 1566.7014 | 0 | 907.7347 | 0 | 1343.124 | 1385.1122 | 0 | 0 | 0 | 0 | 0 | 0 | 0 | 1862.9829 | 0 | 0 | 866.6816 | 0 | 577.0419 | 0 | 0 | 1610.6217 | 0 | 0 | 0 | 1196.4622 | 0 | 939.2028 | 849.1695 | 871.7924 | 1274.9005 | 1173.577 | 0 | 917.2635 | 0 | 0 | 998.7427 | 998.7427 | 998.7427 | 998.7427 | 0 | 0 | 0 | 998.7427 | 998.7427 | 998.7427
|  | 547.5643 | 0 | 1301.2533 | 1927.2328 |  | 2027 | 938.2758 | 0 | 0 | 1157.4029 | 1416.578 | 0 | 0 | 0 | 0 | 658.7193 | 281.108 | 1480.4071 | 923.7276 | 0 | 653.9305 | 0 | 0 | 523.7738 | 0 | 1243.339 | 794.7887 | 1502.4539 | 723.8281 | 455.2405 | 1146.0077 | 0 | 815.593 | 0 | 819.4886 | 0 | 0 | 0 | 0 | 0 | 1578.1921 | 0 | 0 | 1032.3373 | 0 | 1260.5545 | 0 | 0 | 0 | 877.7579 | 0 | 1696.9164 | 865.4607 | 978.5178 | 1026.3736 | 1521.8968 | 848.0326 | 0 | 673.3189 | 1414.3452 | 0 | 1927.2328 | 0 | 0 | 1076.003 | 706.8785 | 585.827 | 0 | 0 | 839.538 | 1030.4552 | 559.504 | 868.469 | 520.7938 | 1565.5483 | 0 | 413.3633 | 0 | 666.9258 | 0 | 735.056 | 1207.2808 | 968.6324 | 789.0132 | 1312.9123 | 503.8691 | 879.0709 | 1485.9443 | 0 | 1127.5328 | 874.7393 | 758.0026 | 1479.8266 | 0 | 0 | 0 | 351.7403 | 1751.9604 | 922.2175 | 664.2141 | 0 | 0 | 659.6383 | 0 | 0 | 0 | 0 | 0 | 1509.2373 | 0 | 802.5098 | 0 | 0 | 1364.1058 | 0 | 753.2949 | 944.546 | 0 | 929.2276 | 1585.7332 | 0 | 0 | 0 | 0 | 1380.7828 | 226.8662 | 870.6934 | 1722.9274 | 0 | 0 | 0 | 0 | 1211.2911 | 720.2156 | 0 | 1346.2343 | 0 | 1046.2281 | 247.6546 | 0 | 1323.7053 | 605.0178 | 1140.1876 | 850.159 | 611.178 | 957.9725 | 0 | 636.4687 | 0 | 920.7986 | 0 | 1407.7744 | 964.9357 | 799.5368 | 0 | 0 | 1100.4237 | 0 | 574.4971 | 0 | 607.9437 | 886.9276 | 0 | 1396.5702 | 0 | 97.8788 | 0 | 969.4716 | 368.4887 | 849.6041 | 405.5625 | 0 | 0 | 536.6578 | 0 | 1223.8026 | 952.3987 | 0 | 1676.7935 | 1183.4417 | 339.6724 | 0 | 937.8163 | 647.1506 | 767.3391 | 1581.8089 | 611.2886 | 0 | 0 | 0 | 0 | 1067.0465 | 949.5748 | 0 | 0 | 0 | 0 | 1164.8091 | 1164.5497 | 1185.8353 | 0 | 936.5782 | 1026.8855 | 1042.1287 | 1254.5218 | 0 | 1352.1555 | 1477.4885 | 1225.1138 | 0 | 0 | 1432.9241 | 0 | 655.5807 | 0 | 0 | 732.3699 | 672.623 | 931.302 | 1138.2074 | 654.5956 | 677.1836 | 996.7082 | 344.2151 | 0 | 1052.0435 | 253.2999 | 178.7735 | 0 | 900.2943 | 0 | 1106.6334 | 0 | 0 | 1298.5968 | 0 | 1086.3245 | 343.9182 | 1441.5469 | 0 | 0 | 0 | 1026.0947 | 0 | 0 | 0 | 977.2741 | 1299.4463 | 935.0328 | 0 | 1755.0761 | 0 | 0 | 0 | 0 | 211.8335 | 281.726 | 879.8335 | 0 | 0 | 981.9286 | 0 | 1140.103 | 1057.2531 | 1878.4809 | 0 | 0 | 0 | 0 | 1456.4705 | 1006.4255 | 0 | 46.9138 | 1164.375 | 0 | 0 | 0 | 0 | 728.4681 | 1124.0573 | 763.8815 | 978.5443 | 1407.5068 | 928.4983 | 987.2711 | 331.4613 | 1279.1285 | 1233.4154 | 463.3879 | 1393.18 | 0 | 0 | 1456.6715 | 0 | 1236.5735 | 942.8989 | 667.0682 | 1009.1929 | 0 | 0 | 730.7131 | 220.3966 | 1222.9131 | 1156.8156 | 0 | 1193.6787 | 507.401 | 324.2495 | 486.6763 | 655.9501 | 952.8395 | 1278.4753 | 1439.7894 | 1375.7207 | 0 | 1132.9337 | 402.0357 | 1014.6324 | 1005.1808 | 0 | 307.2397 | 0 | 0 | 46.9138 | 812.1183 | 0 | 0 | 983.6488 | 650.8779 | 488.6168 | 0 | 0 | 1193.1041 | 0 | 639.1607 | 1604.4311 | 1825.1793 | 646.4195 | 1074.465 | 1246.6597 | 1027.2655 | 1720.2622 | 0 | 0 | 0 | 421.3109 | 1202.115 | 0 | 1326.6814 | 0 | 0 | 833.2548 | 0 | 879.9928 | 0 | 0 | 1213.4636 | 669.9377 | 0 | 0 | 0 | 0 | 216.3982 | 0 | 971.7126 | 996.4169 | 646.0332 | 1026.2775 | 943.7507 | 0 | 1511.7458 | 923.8046 | 0 | 0 | 1045.6211 | 1133.5541 | 1188.4073 | 0 | 531.2298 | 162.7994 | 0 | 0 | 0 | 1706.1993 | 0 | 0 | 0 | 715.1581 | 774.656 | 1246.1912 | 0 | 1407.2063 | 1079.0285 | 0 | 811.8392 | 0 | 791.3387 | 1251.8679 | 0 | 929.1498 | 740.9682 | 0 | 0 | 0 | 1158.9789 | 994.6363 | 794.2823 | 1587.0761 | 0 | 1518.6242 | 1252.1537 | 1077.7575 | 1013.5414 | 842.4625 | 679.321 | 0 | 401.0609 | 46.9138 | 0 | 0 | 980.3568 | 1302.2872 | 0 | 957.8162 | 0 | 0 | 554.8561 | 0 | 985.8797 | 523.3056 | 974.9162 | 0 | 1061.6388 | 1021.7495 | 0 | 0 | 1069.4177 | 0 | 950.6657 | 0 | 0 | 0 | 0 | 0 | 1265.316 | 1064.5997 | 0 | 817.9845 | 0 | 1233.4261 | 0 | 852.6304 | 0 | 732.7484 | 0 | 926.0046 | 1123.9447 | 1398.4543 | 845.7439 | 46.9138 | 0 | 952.3635 | 0 | 599.2681 | 0 | 0 | 703.526 | 0 | 617.2946 | 0 | 924.5283 | 1471.8486 | 0 | 852.7777 | 0 | 1261.8072 | 1301.2533 | 0 | 0 | 0 | 0 | 0 | 0 | 0 | 1750.1923 | 0 | 0 | 814.2101 | 0 | 542.1061 | 0 | 0 | 1513.1098 | 0 | 0 | 0 | 1124.0248 | 0 | 882.3406 | 797.7582 | 819.0114 | 1197.7141 | 1102.5251 | 0 | 861.7296 | 0 | 0 | 938.2758 | 938.2758 | 938.2758 | 938.2758 | 0 | 0 | 0 | 938.2758 | 938.2758 | 938.2758
|  | 499.5036 | 0 | 1217.1711 | 1805.2089 |  | 2028 | 878.8684 | 0 | 0 | 1084.1212 | 1326.8865 | 0 | 0 | 0 | 0 | 617.0121 | 263.3094 | 1386.6742 | 865.2413 | 0 | 612.5265 | 0 | 0 | 490.6108 | 0 | 1164.6163 | 744.4662 | 1407.3252 | 677.9985 | 426.4166 | 1073.4475 | 0 | 763.9533 | 0 | 767.6022 | 0 | 0 | 0 | 0 | 0 | 1478.2679 | 0 | 0 | 966.9743 | 0 | 1180.7417 | 0 | 0 | 0 | 822.1821 | 0 | 1589.4752 | 810.6636 | 916.5624 | 961.3882 | 1425.537 | 794.3389 | 0 | 630.6873 | 1324.7951 | 0 | 1805.2089 | 0 | 0 | 1007.8753 | 662.1221 | 0 | 0 | 0 | 786.3821 | 965.2113 | 524.0786 | 813.4813 | 487.8195 | 1466.4247 | 0 | 387.191 | 0 | 624.699 | 0 | 688.5155 | 1130.8411 | 907.3028 | 739.0564 | 1229.7844 | 471.9663 | 823.412 | 1391.8608 | 0 | 1056.1424 | 819.3546 | 710.0092 | 1386.1305 | 0 | 0 | 0 | 329.4697 | 1641.034 | 863.8267 | 622.159 | 0 | 0 | 617.8729 | 0 | 0 | 0 | 0 | 0 | 1413.679 | 0 | 751.6984 | 0 | 0 | 1277.7366 | 0 | 705.5996 | 884.7415 | 0 | 870.393 | 1485.3316 | 0 | 0 | 0 | 0 | 1293.3577 | 212.502 | 815.5649 | 1613.8393 | 0 | 0 | 0 | 0 | 1134.5975 | 674.6147 | 0 | 1260.9967 | 0 | 979.9856 | 231.9742 | 0 | 1239.8942 | 566.7107 | 1067.996 | 796.3307 | 572.4809 | 897.3179 | 0 | 596.1703 | 0 | 0 | 0 | 1318.6403 | 903.8402 | 748.9137 | 0 | 0 | 1030.7498 | 0 | 538.1225 | 0 | 569.4514 | 830.7712 | 0 | 1308.1456 | 0 | 91.6816 | 0 | 908.0889 | 345.1576 | 795.8109 | 379.884 | 0 | 0 | 502.679 | 0 | 1146.3169 | 892.0971 | 0 | 1570.6263 | 1108.5114 | 318.1658 | 0 | 878.4379 | 606.1759 | 718.7546 | 1481.6557 | 572.5845 | 0 | 0 | 0 | 0 | 999.4859 | 889.4519 | 0 | 0 | 0 | 0 | 1091.0585 | 1090.8155 | 1110.7535 | 0 | 877.2782 | 961.8676 | 976.1457 | 1175.091 | 0 | 1266.543 | 1383.9405 | 1147.545 | 0 | 0 | 1342.1977 | 0 | 614.0722 | 0 | 0 | 685.9994 | 630.0355 | 872.3361 | 0 | 613.1495 | 634.3073 | 933.6011 | 322.4209 | 0 | 985.4327 | 237.262 | 167.4543 | 0 | 843.2916 | 0 | 1036.5662 | 0 | 0 | 1216.3753 | 0 | 1017.5433 | 322.1428 | 1350.2746 | 0 | 0 | 0 | 961.1269 | 0 | 0 | 0 | 915.3974 | 1217.1711 | 875.8306 | 0 | 1643.9525 | 0 | 0 | 0 | 0 | 198.4211 | 263.8884 | 824.1263 | 0 | 0 | 919.7572 | 0 | 1067.9168 | 990.3125 | 1759.5438 | 0 | 0 | 0 | 0 | 1364.2532 | 942.7031 | 0 | 43.9434 | 1090.6519 | 0 | 0 | 0 | 0 | 682.3447 | 1052.887 | 715.5159 | 916.5872 | 1318.3897 | 869.7098 | 924.7615 | 310.4747 | 1198.1397 | 1155.3209 | 434.0483 | 1304.97 | 0 | 0 | 1364.4415 | 0 | 1158.2791 | 883.1987 | 624.8324 | 945.2952 | 0 | 0 | 684.4476 | 206.4421 | 1145.4836 | 1083.5712 | 0 | 1118.1002 | 475.2746 | 303.7194 | 455.8621 | 614.4182 | 0 | 1197.5279 | 1348.6283 | 1288.6162 | 0 | 1061.2014 | 376.5806 | 950.3904 | 941.5371 | 0 | 287.7867 | 0 | 0 | 43.9434 | 760.6985 | 0 | 0 | 921.3685 | 609.6672 | 457.6797 | 0 | 0 | 1117.562 | 0 | 598.6919 | 1502.8456 | 1709.617 | 605.4911 | 1006.4346 | 1167.7267 | 962.2236 | 1611.3428 | 0 | 0 | 0 | 394.6354 | 1126.0024 | 0 | 1242.6818 | 0 | 0 | 780.4968 | 0 | 824.2755 | 0 | 0 | 1136.6324 | 627.5202 | 0 | 0 | 0 | 0 | 202.6969 | 0 | 910.1881 | 0 | 605.1292 | 961.2981 | 883.9966 | 0 | 1416.0287 | 865.3134 | 0 | 0 | 979.417 | 1061.7824 | 1113.1626 | 0 | 497.5947 | 152.4917 | 0 | 0 | 0 | 1598.1703 | 0 | 0 | 0 | 669.8774 | 725.6082 | 1167.2879 | 0 | 1318.1082 | 1010.7092 | 0 | 760.4371 | 0 | 741.2346 | 0 | 0 | 870.3202 | 694.0534 | 0 | 0 | 0 | 1085.5975 | 931.6603 | 743.9919 | 1486.5894 | 0 | 1422.4716 | 1172.8728 | 1009.5187 | 949.3684 | 789.1215 | 636.3094 | 0 | 375.6675 | 43.9434 | 0 | 0 | 918.285 | 0 | 0 | 897.1715 | 0 | 0 | 519.7251 | 0 | 923.4582 | 490.1722 | 913.1888 | 0 | 994.4205 | 957.0568 | 0 | 0 | 1001.7069 | 0 | 890.4738 | 0 | 0 | 0 | 0 | 0 | 1185.2018 | 997.1939 | 0 | 766.1933 | 0 | 1155.331 | 0 | 798.6456 | 0 | 686.354 | 0 | 867.3741 | 1052.7815 | 1309.9103 | 792.1951 | 43.9434 | 0 | 892.064 | 0 | 561.3251 | 0 | 0 | 658.9819 | 0 | 578.2102 | 0 | 865.9912 | 1378.6576 | 0 | 798.7836 | 0 | 1181.9152 | 1218.8637 | 0 | 0 | 0 | 0 | 0 | 0 | 0 | 1639.3778 | 0 | 0 | 762.6579 | 0 | 507.7823 | 0 | 0 | 1417.3064 | 0 | 0 | 0 | 1052.8565 | 0 | 826.4747 | 747.2477 | 767.1552 | 1121.8802 | 1032.7181 | 0 | 807.1687 | 0 | 0 | 878.8684 | 878.8684 | 878.8684 | 878.8684 | 0 | 0 | 0 | 878.8684 | 878.8684 | 878.8684
|  | 466.2262 | 0 | 1146.517 | 1700.4206 |  | 2029 | 827.852 | 0 | 0 | 1021.1904 | 1249.8637 | 0 | 0 | 0 | 0 | 581.196 | 248.0249 | 1306.1809 | 815.016 | 0 | 576.9707 | 0 | 0 | 462.1319 | 0 | 0 | 701.2516 | 1325.6331 | 638.6422 | 401.6641 | 1011.1363 | 0 | 719.6075 | 0 | 723.0447 | 0 | 0 | 0 | 0 | 0 | 1392.4578 | 0 | 0 | 910.8436 | 0 | 1112.2023 | 0 | 0 | 0 | 774.4563 | 0 | 1497.2097 | 763.6064 | 863.358 | 905.5818 | 1342.7878 | 748.2293 | 0 | 594.0774 | 1247.8937 | 0 | 1700.4206 | 0 | 0 | 949.3704 | 623.6874 | 0 | 0 | 0 | 740.7344 | 909.183 | 493.6571 | 766.2606 | 459.5026 | 1381.3021 | 0 | 364.7154 | 0 | 588.4367 | 0 | 648.5487 | 1065.1983 | 854.636 | 696.1558 | 1158.3982 | 444.5697 | 775.6148 | 1311.0664 | 0 | 994.8357 | 771.793 | 668.7948 | 1305.6687 | 0 | 0 | 0 | 310.3447 | 1545.7757 | 813.6835 | 586.0441 | 0 | 0 | 582.0068 | 0 | 0 | 0 | 0 | 0 | 1331.6182 | 0 | 708.064 | 0 | 0 | 1203.5669 | 0 | 664.6411 | 833.3843 | 0 | 819.8687 | 1399.1114 | 0 | 0 | 0 | 0 | 1218.2812 | 200.1668 | 768.2232 | 1520.1595 | 0 | 0 | 0 | 0 | 1068.7366 | 635.4548 | 0 | 1187.7987 | 0 | 923.0996 | 218.5086 | 0 | 1167.9211 | 533.8144 | 1006.0012 | 750.1055 | 539.2497 | 845.2306 | 0 | 561.564 | 0 | 0 | 0 | 1242.0962 | 851.3743 | 705.4409 | 0 | 0 | 970.9171 | 0 | 506.8857 | 0 | 536.3961 | 782.5468 | 0 | 1232.2107 | 0 | 86.3597 | 0 | 855.3764 | 325.122 | 749.6159 | 357.8326 | 0 | 0 | 473.4997 | 0 | 1079.7758 | 840.3128 | 0 | 1479.455 | 0 | 299.697 | 0 | 827.4466 | 570.9887 | 677.0325 | 1395.649 | 539.3473 | 0 | 0 | 0 | 0 | 941.468 | 837.8213 | 0 | 0 | 0 | 0 | 1027.725 | 1027.4962 | 1046.2767 | 0 | 826.3542 | 906.0334 | 919.4826 | 1106.8796 | 0 | 1193.023 | 1303.6059 | 1080.9326 | 0 | 0 | 1264.2861 | 0 | 578.4267 | 0 | 0 | 646.1787 | 593.4633 | 821.699 | 0 | 577.5575 | 597.4872 | 879.4076 | 303.7051 | 0 | 928.2306 | 223.4895 | 157.734 | 0 | 794.3405 | 0 | 976.3959 | 0 | 0 | 1145.7675 | 0 | 958.4772 | 303.4431 | 1271.8942 | 0 | 0 | 0 | 905.3357 | 0 | 0 | 0 | 862.2607 | 1146.517 | 824.9906 | 0 | 1548.5247 | 0 | 0 | 0 | 0 | 186.9032 | 248.5703 | 776.2876 | 0 | 0 | 866.3674 | 0 | 1005.9266 | 932.8271 | 1657.4062 | 0 | 0 | 0 | 0 | 1285.0614 | 887.9813 | 0 | 41.3926 | 1027.342 | 0 | 0 | 0 | 0 | 642.7361 | 991.7693 | 673.9818 | 863.3814 | 1241.8602 | 819.2252 | 871.0812 | 292.4523 | 1128.5904 | 1088.2572 | 408.8527 | 1229.2194 | 0 | 0 | 1285.2387 | 0 | 1091.0436 | 831.931 | 588.5623 | 890.423 | 0 | 0 | 644.717 | 194.4586 | 1078.9909 | 1020.6723 | 0 | 1053.197 | 447.686 | 286.0892 | 429.4003 | 578.7527 | 0 | 1128.0141 | 1270.3435 | 1213.8149 | 0 | 999.601 | 354.7209 | 895.2223 | 886.883 | 0 | 271.0813 | 0 | 0 | 41.3926 | 716.5417 | 0 | 0 | 867.8852 | 574.2774 | 431.1124 | 0 | 0 | 1052.69 | 0 | 563.9391 | 1415.6088 | 1610.3776 | 570.3437 | 948.0133 | 1099.9428 | 906.3687 | 1517.808 | 0 | 0 | 0 | 371.7277 | 1060.6405 | 0 | 1170.5469 | 0 | 0 | 735.1907 | 0 | 776.4282 | 0 | 0 | 1070.6535 | 591.094 | 0 | 0 | 0 | 0 | 190.9308 | 0 | 857.3537 | 0 | 570.0028 | 905.4969 | 832.6826 | 0 | 1333.8314 | 815.0839 | 0 | 0 | 922.5641 | 1000.1483 | 1048.546 | 0 | 468.7104 | 143.6399 | 0 | 0 | 0 | 1505.4001 | 0 | 0 | 0 | 630.9926 | 683.4883 | 1099.5295 | 0 | 1241.595 | 952.0398 | 0 | 716.2955 | 0 | 698.2076 | 0 | 0 | 819.8001 | 653.7651 | 0 | 0 | 0 | 1022.581 | 877.5796 | 700.8048 | 1400.2963 | 0 | 1339.9003 | 1104.7902 | 950.9184 | 894.2597 | 743.3148 | 599.3731 | 0 | 353.8609 | 41.3926 | 0 | 0 | 864.9806 | 0 | 0 | 845.0928 | 0 | 0 | 489.5562 | 0 | 869.8535 | 461.7188 | 860.1802 | 0 | 936.6966 | 901.5018 | 0 | 0 | 943.56 | 0 | 838.7838 | 0 | 0 | 0 | 0 | 0 | 1116.4035 | 939.3091 | 0 | 721.7175 | 0 | 1088.2666 | 0 | 752.2861 | 0 | 646.5127 | 0 | 817.025 | 991.6699 | 1233.873 | 746.21 | 41.3926 | 0 | 840.2817 | 0 | 528.7414 | 0 | 0 | 620.7294 | 0 | 544.6464 | 0 | 815.7224 | 1298.6296 | 0 | 752.416 | 0 | 1113.3076 | 1148.1114 | 0 | 0 | 0 | 0 | 0 | 0 | 0 | 1544.2156 | 0 | 0 | 718.3873 | 0 | 478.3067 | 0 | 0 | 1335.0349 | 0 | 0 | 0 | 991.7405 | 0 | 778.4997 | 703.8717 | 722.6236 | 1056.7575 | 972.7711 | 0 | 760.3143 | 0 | 0 | 827.852 | 827.852 | 827.852 | 827.852 | 0 | 0 | 0 | 827.852 | 827.852 | 827.852
|  | 463.2946 | 0 | 1147.9843 | 1702.5967 |  | 2030 | 828.9115 | 0 | 0 | 1022.4973 | 1251.4632 | 0 | 0 | 0 | 0 | 581.9397 | 248.3423 | 1307.8525 | 816.059 | 0 | 577.7091 | 0 | 0 | 462.7233 | 0 | 0 | 702.149 | 1327.3296 | 639.4595 | 402.1781 | 1012.4303 | 0 | 720.5284 | 0 | 723.97 | 0 | 0 | 0 | 0 | 0 | 1394.2398 | 0 | 0 | 912.0092 | 0 | 1113.6257 | 0 | 0 | 0 | 775.4474 | 0 | 1499.1257 | 764.5836 | 864.4628 | 906.7407 | 1344.5062 | 749.1868 | 0 | 594.8376 | 1249.4907 | 0 | 1702.5967 | 0 | 0 | 950.5853 | 624.4856 | 0 | 0 | 0 | 741.6824 | 910.3465 | 494.2888 | 767.2412 | 460.0907 | 1383.0697 | 0 | 365.1822 | 0 | 589.1897 | 0 | 649.3787 | 1066.5615 | 855.7297 | 697.0467 | 1159.8807 | 445.1386 | 776.6074 | 1312.7443 | 0 | 996.1088 | 772.7806 | 669.6506 | 1307.3396 | 0 | 0 | 0 | 310.7418 | 1547.7539 | 814.7248 | 586.7941 | 0 | 0 | 582.7516 | 0 | 0 | 0 | 0 | 0 | 1333.3223 | 0 | 708.9701 | 0 | 0 | 1205.1071 | 0 | 665.4917 | 834.4508 | 0 | 820.9179 | 1400.9019 | 0 | 0 | 0 | 0 | 1219.8403 | 200.4229 | 769.2063 | 1522.1049 | 0 | 0 | 0 | 0 | 1070.1043 | 636.268 | 0 | 1189.3187 | 0 | 924.2809 | 218.7883 | 0 | 1169.4157 | 534.4976 | 1007.2886 | 751.0654 | 539.9398 | 846.3123 | 0 | 562.2826 | 0 | 0 | 0 | 1243.6858 | 852.4639 | 706.3437 | 0 | 0 | 972.1596 | 0 | 507.5344 | 0 | 537.0825 | 783.5483 | 0 | 1233.7876 | 0 | 86.4702 | 0 | 856.4711 | 325.5381 | 750.5752 | 358.2905 | 0 | 0 | 474.1056 | 0 | 1081.1576 | 841.3882 | 0 | 1481.3483 | 0 | 0 | 0 | 828.5055 | 571.7195 | 677.8989 | 1397.435 | 540.0375 | 0 | 0 | 0 | 0 | 942.6728 | 838.8934 | 0 | 0 | 0 | 0 | 1029.0402 | 1028.8111 | 1047.6157 | 0 | 827.4117 | 907.1928 | 920.6593 | 1108.2961 | 0 | 1194.5497 | 1305.2741 | 1082.3159 | 0 | 0 | 1265.9041 | 0 | 579.167 | 0 | 0 | 647.0057 | 594.2228 | 822.7505 | 0 | 578.2967 | 598.2518 | 880.533 | 304.0937 | 0 | 929.4185 | 223.7755 | 157.9358 | 0 | 795.357 | 0 | 977.6454 | 0 | 0 | 1147.2338 | 0 | 959.7038 | 303.8315 | 1273.5218 | 0 | 0 | 0 | 906.4942 | 0 | 0 | 0 | 863.3641 | 1147.9843 | 826.0464 | 0 | 1550.5064 | 0 | 0 | 0 | 0 | 187.1424 | 248.8884 | 777.2811 | 0 | 0 | 867.4761 | 0 | 1007.2139 | 934.0208 | 1659.5272 | 0 | 0 | 0 | 0 | 1286.7059 | 889.1177 | 0 | 41.4456 | 1028.6567 | 0 | 0 | 0 | 0 | 643.5587 | 993.0385 | 674.8443 | 864.4863 | 1243.4494 | 820.2735 | 0 | 292.8266 | 1130.0347 | 1089.6498 | 409.3759 | 1230.7925 | 0 | 0 | 1286.8835 | 0 | 1092.4398 | 832.9956 | 589.3155 | 891.5625 | 0 | 0 | 645.542 | 194.7074 | 1080.3717 | 1021.9785 | 0 | 1054.5448 | 448.2589 | 286.4553 | 429.9499 | 579.4933 | 0 | 1129.4576 | 1271.9692 | 1215.3682 | 0 | 1000.8802 | 355.1749 | 896.368 | 888.018 | 0 | 271.4282 | 0 | 0 | 41.4456 | 717.4587 | 0 | 0 | 868.9958 | 575.0123 | 431.6641 | 0 | 0 | 1054.0372 | 0 | 564.6608 | 1417.4204 | 1612.4384 | 571.0736 | 949.2265 | 1101.3504 | 907.5286 | 1519.7504 | 0 | 0 | 0 | 372.2034 | 1061.9978 | 0 | 1172.0449 | 0 | 0 | 736.1315 | 0 | 777.4218 | 0 | 0 | 1072.0236 | 0 | 0 | 0 | 0 | 0 | 191.1751 | 0 | 858.4509 | 0 | 570.7323 | 906.6557 | 833.7482 | 0 | 1335.5384 | 816.127 | 0 | 0 | 923.7447 | 1001.4282 | 1049.8879 | 0 | 469.3103 | 143.8237 | 0 | 0 | 0 | 1507.3266 | 0 | 0 | 0 | 631.8001 | 684.363 | 1100.9366 | 0 | 1243.1839 | 953.2581 | 0 | 717.2121 | 0 | 699.1012 | 0 | 0 | 820.8492 | 654.6018 | 0 | 0 | 0 | 1023.8896 | 878.7026 | 701.7016 | 1402.0883 | 0 | 1341.615 | 1106.204 | 952.1353 | 895.4041 | 744.266 | 600.1401 | 0 | 354.3137 | 41.4456 | 0 | 0 | 866.0875 | 0 | 0 | 846.1742 | 0 | 0 | 490.1827 | 0 | 870.9667 | 462.3096 | 861.281 | 0 | 937.8953 | 902.6555 | 0 | 0 | 944.7675 | 0 | 839.8572 | 0 | 0 | 0 | 0 | 0 | 1117.8322 | 940.5111 | 0 | 722.6411 | 0 | 1089.6593 | 0 | 753.2488 | 0 | 647.3401 | 0 | 818.0706 | 992.9389 | 1235.452 | 747.1649 | 41.4456 | 0 | 841.3571 | 0 | 529.418 | 0 | 0 | 621.5238 | 0 | 545.3434 | 0 | 816.7663 | 1300.2915 | 0 | 753.3789 | 0 | 1114.7324 | 1149.5807 | 0 | 0 | 0 | 0 | 0 | 0 | 0 | 1546.1918 | 0 | 0 | 719.3067 | 0 | 478.9188 | 0 | 0 | 1336.7434 | 0 | 0 | 0 | 993.0097 | 0 | 779.496 | 704.7724 | 723.5484 | 1058.1099 | 974.016 | 0 | 761.2873 | 0 | 0 | 828.9115 | 828.9115 | 828.9115 | 828.9115 | 0 | 0 | 0 | 828.9115 | 828.9115 | 828.9115
|  | 448.6467 | 0 | 1138.9259 | 1690.2672 |  | 2031 | 822.9088 | 0 | 0 | 1015.0927 | 1242.4006 | 0 | 0 | 0 | 0 | 577.7256 | 246.5439 | 1298.3815 | 810.1494 | 0 | 573.5256 | 0 | 0 | 459.3725 | 0 | 0 | 697.0643 | 1317.7176 | 634.8288 | 399.2657 | 1005.0987 | 0 | 715.3106 | 0 | 718.7272 | 0 | 0 | 0 | 0 | 0 | 1384.1432 | 0 | 0 | 905.4048 | 0 | 1105.5612 | 0 | 0 | 0 | 769.8319 | 0 | 1488.2697 | 759.0468 | 858.2027 | 900.1744 | 1334.7698 | 743.7615 | 0 | 590.53 | 1240.4424 | 0 | 1690.2672 | 0 | 0 | 943.7015 | 619.9633 | 0 | 0 | 0 | 736.3114 | 903.7541 | 490.7094 | 761.6851 | 456.7589 | 1373.0541 | 0 | 362.5376 | 0 | 584.923 | 0 | 644.6761 | 1058.8378 | 849.5328 | 691.999 | 1151.4813 | 0 | 770.9835 | 1303.2379 | 0 | 988.8954 | 767.1845 | 664.8013 | 1297.8724 | 0 | 0 | 0 | 308.4916 | 1536.5456 | 808.8249 | 582.5447 | 0 | 0 | 578.5315 | 0 | 0 | 0 | 0 | 0 | 1323.6669 | 0 | 703.8361 | 0 | 0 | 1196.3802 | 0 | 660.6724 | 828.408 | 0 | 814.9731 | 1390.7571 | 0 | 0 | 0 | 0 | 1211.0067 | 198.9716 | 763.636 | 1511.0824 | 0 | 0 | 0 | 0 | 1062.3551 | 631.6604 | 0 | 1180.7061 | 0 | 917.5877 | 217.2039 | 0 | 1160.9473 | 530.627 | 999.9942 | 745.6265 | 536.0298 | 840.1836 | 0 | 558.2108 | 0 | 0 | 0 | 1234.6795 | 846.2906 | 701.2286 | 0 | 0 | 965.1196 | 0 | 503.859 | 0 | 533.1932 | 777.8741 | 0 | 1224.853 | 0 | 85.844 | 0 | 850.2688 | 323.1807 | 745.1398 | 355.6959 | 0 | 0 | 470.6723 | 0 | 1073.3282 | 835.2952 | 0 | 1470.621 | 0 | 0 | 0 | 822.5058 | 567.5793 | 672.9899 | 1387.3153 | 536.1267 | 0 | 0 | 0 | 0 | 935.8463 | 832.8185 | 0 | 0 | 0 | 0 | 1021.5883 | 1021.3608 | 1040.0292 | 0 | 821.4199 | 900.6233 | 913.9923 | 1100.2703 | 0 | 1185.8993 | 0 | 1074.4782 | 0 | 0 | 1256.7369 | 0 | 574.9729 | 0 | 0 | 642.3203 | 589.9197 | 816.7925 | 0 | 574.1089 | 593.9195 | 874.1566 | 301.8916 | 0 | 922.688 | 222.155 | 156.7921 | 0 | 789.5973 | 0 | 970.5657 | 0 | 0 | 1138.9259 | 0 | 952.754 | 301.6312 | 1264.2995 | 0 | 0 | 0 | 899.9298 | 0 | 0 | 0 | 857.112 | 1139.671 | 820.0645 | 0 | 1539.2783 | 0 | 0 | 0 | 0 | 185.7872 | 247.086 | 771.6523 | 0 | 0 | 861.1941 | 0 | 999.9201 | 927.257 | 1647.5096 | 0 | 0 | 0 | 0 | 1277.3881 | 882.6791 | 0 | 41.1454 | 1021.2076 | 0 | 0 | 0 | 0 | 638.8983 | 985.8473 | 669.9573 | 858.226 | 1234.4448 | 814.3334 | 0 | 290.706 | 1121.8514 | 1081.759 | 406.4114 | 1221.8796 | 0 | 0 | 1277.5644 | 0 | 1084.5288 | 826.9634 | 585.0479 | 0 | 0 | 0 | 640.8673 | 193.2974 | 1072.5481 | 1014.5777 | 0 | 1046.9082 | 445.0128 | 284.3809 | 426.8363 | 575.2968 | 0 | 1121.2785 | 1262.7581 | 1206.567 | 0 | 993.6322 | 0 | 889.8768 | 881.5873 | 0 | 269.4626 | 0 | 0 | 41.1454 | 712.2631 | 0 | 0 | 862.7029 | 570.8483 | 428.5382 | 0 | 0 | 1046.4043 | 0 | 560.5718 | 1407.156 | 1600.7618 | 566.9381 | 942.3526 | 1093.3748 | 900.9567 | 1508.7449 | 0 | 0 | 0 | 369.5081 | 1054.3073 | 0 | 1163.5574 | 0 | 0 | 730.8008 | 0 | 771.792 | 0 | 0 | 1064.2604 | 0 | 0 | 0 | 0 | 0 | 189.7907 | 0 | 852.2343 | 0 | 566.5992 | 900.0901 | 827.7105 | 0 | 1325.8669 | 810.2169 | 0 | 0 | 917.0553 | 994.1763 | 1042.285 | 0 | 465.9117 | 142.7822 | 0 | 0 | 0 | 1496.4111 | 0 | 0 | 0 | 627.2248 | 679.4071 | 1092.964 | 0 | 1234.1812 | 946.355 | 0 | 712.0184 | 0 | 694.0385 | 0 | 0 | 814.9049 | 649.8614 | 0 | 0 | 0 | 1016.475 | 872.3394 | 696.6202 | 1391.9349 | 0 | 1331.8996 | 1098.1933 | 945.2403 | 888.92 | 738.8764 | 595.7941 | 0 | 351.7479 | 41.1454 | 0 | 0 | 859.8157 | 0 | 0 | 840.0466 | 0 | 0 | 486.633 | 0 | 864.6595 | 458.9618 | 855.044 | 0 | 931.1035 | 896.1188 | 0 | 0 | 937.9259 | 0 | 833.7753 | 0 | 0 | 0 | 0 | 0 | 1109.7373 | 933.7003 | 0 | 717.408 | 0 | 1081.7684 | 0 | 747.794 | 0 | 642.6523 | 0 | 812.1464 | 0 | 1226.5053 | 741.7542 | 41.1454 | 0 | 835.2643 | 0 | 525.5842 | 0 | 0 | 617.023 | 0 | 541.3943 | 0 | 810.8516 | 1290.8753 | 0 | 747.9232 | 0 | 1106.6599 | 1141.2559 | 0 | 0 | 0 | 0 | 0 | 0 | 0 | 1534.9949 | 0 | 0 | 714.0977 | 0 | 475.4506 | 0 | 0 | 1327.0632 | 0 | 0 | 0 | 985.8187 | 0 | 773.8512 | 699.6687 | 0 | 1050.4475 | 0 | 0 | 755.7744 | 0 | 0 | 822.9088 | 822.9088 | 822.9088 | 822.9088 | 0 | 0 | 0 | 822.9088 | 822.9088 | 822.9088
|  | 426.231 | 0 | 1080.417 | 1627.8389 |  | 2032 | 792.5155 | 0 | 0 | 977.6014 | 1196.5138 | 0 | 0 | 0 | 0 | 556.3879 | 237.4381 | 1250.4272 | 780.2274 | 0 | 552.343 | 0 | 0 | 442.406 | 0 | 0 | 671.319 | 1269.0491 | 611.382 | 384.5193 | 967.9764 | 0 | 688.8914 | 0 | 692.1818 | 0 | 0 | 0 | 0 | 0 | 1333.0214 | 0 | 0 | 871.9646 | 0 | 1064.7285 | 0 | 0 | 0 | 741.399 | 0 | 1433.302 | 731.0122 | 826.5059 | 866.9274 | 1285.4715 | 716.2915 | 0 | 568.7194 | 1194.6279 | 0 | 1627.8389 | 0 | 0 | 908.8469 | 597.0656 | 0 | 0 | 0 | 709.1165 | 870.3749 | 472.5855 | 733.5531 | 439.889 | 1322.3418 | 0 | 349.1477 | 0 | 563.3195 | 0 | 620.8657 | 1019.7308 | 818.1562 | 666.4407 | 1108.9525 | 0 | 742.508 | 1255.1041 | 0 | 952.3716 | 738.8493 | 640.2476 | 1249.9368 | 0 | 0 | 0 | 297.0978 | 1479.7949 | 778.9518 | 561.0291 | 0 | 0 | 557.1641 | 0 | 0 | 0 | 0 | 0 | 1274.7786 | 0 | 677.8406 | 0 | 0 | 1152.1932 | 0 | 636.2712 | 797.8116 | 0 | 784.873 | 1339.391 | 0 | 0 | 0 | 0 | 1166.2794 | 191.6228 | 735.432 | 1455.2722 | 0 | 0 | 0 | 0 | 1023.1181 | 608.3307 | 0 | 1137.098 | 0 | 883.6975 | 209.1817 | 0 | 1118.0689 | 511.0288 | 963.0605 | 718.0875 | 516.2321 | 809.1523 | 0 | 537.5939 | 0 | 0 | 0 | 1189.0779 | 815.0338 | 675.3295 | 0 | 0 | 929.4739 | 0 | 485.2495 | 0 | 513.5002 | 749.1442 | 0 | 1179.6143 | 0 | 82.6734 | 0 | 818.865 | 311.2443 | 717.6189 | 342.5587 | 0 | 0 | 453.2885 | 0 | 1033.686 | 804.4444 | 0 | 1416.3051 | 0 | 0 | 0 | 792.1274 | 546.6163 | 648.1337 | 1336.0763 | 516.3255 | 0 | 0 | 0 | 0 | 901.2818 | 802.0592 | 0 | 0 | 0 | 0 | 983.857 | 983.6379 | 1001.6169 | 0 | 791.0816 | 867.3597 | 880.2349 | 1059.633 | 0 | 1142.0993 | 0 | 1034.7934 | 0 | 0 | 1210.3206 | 0 | 553.7368 | 0 | 0 | 618.5969 | 568.1316 | 786.6251 | 0 | 552.9048 | 571.9837 | 841.8705 | 290.7416 | 0 | 888.6095 | 213.95 | 151.0012 | 0 | 760.4344 | 0 | 934.7189 | 0 | 0 | 1096.8609 | 0 | 917.565 | 290.4908 | 1217.6039 | 0 | 0 | 0 | 866.6918 | 0 | 0 | 0 | 825.4554 | 1097.5784 | 789.7763 | 0 | 1482.4266 | 0 | 0 | 0 | 0 | 178.9253 | 237.9602 | 743.1521 | 0 | 0 | 829.3868 | 0 | 962.9891 | 893.0098 | 1586.6606 | 0 | 0 | 0 | 0 | 1230.2091 | 850.0782 | 0 | 39.6258 | 983.4904 | 0 | 0 | 0 | 0 | 615.3012 | 949.436 | 645.2132 | 0 | 1188.8519 | 784.2569 | 0 | 279.9691 | 1080.417 | 1041.8054 | 391.401 | 1176.7508 | 0 | 0 | 1230.3789 | 0 | 1044.4729 | 796.4204 | 563.4397 | 0 | 0 | 0 | 617.1975 | 186.1582 | 1032.9346 | 977.1054 | 0 | 1008.2417 | 428.5767 | 273.8776 | 411.0716 | 554.0488 | 0 | 1079.8653 | 1216.1194 | 1162.0037 | 0 | 956.9335 | 0 | 857.0102 | 849.0268 | 0 | 259.5103 | 0 | 0 | 39.6258 | 685.9564 | 0 | 0 | 830.8399 | 549.7646 | 412.7106 | 0 | 0 | 1007.7564 | 0 | 539.8676 | 1355.1842 | 1541.6393 | 545.9988 | 0 | 1052.9922 | 867.6808 | 1453.021 | 0 | 0 | 0 | 355.8607 | 1015.3675 | 0 | 1120.5826 | 0 | 0 | 703.8094 | 0 | 743.2867 | 0 | 0 | 1024.9531 | 0 | 0 | 0 | 0 | 0 | 182.781 | 0 | 820.7579 | 0 | 545.6725 | 866.8462 | 797.1399 | 0 | 1276.8974 | 780.2924 | 0 | 0 | 883.1848 | 957.4574 | 1003.7893 | 0 | 448.7037 | 137.5087 | 0 | 0 | 0 | 1441.1428 | 0 | 0 | 0 | 604.0589 | 654.3139 | 1052.5965 | 0 | 0 | 911.4024 | 0 | 685.7207 | 0 | 668.405 | 0 | 0 | 784.8072 | 625.8595 | 0 | 0 | 0 | 978.9326 | 840.1205 | 670.8913 | 1340.5252 | 0 | 1282.7073 | 1057.6327 | 910.3289 | 856.0887 | 711.5867 | 573.7891 | 0 | 338.7565 | 39.6258 | 0 | 0 | 828.0593 | 0 | 0 | 809.0203 | 0 | 0 | 468.6597 | 0 | 832.7242 | 442.0105 | 823.4638 | 0 | 896.7141 | 863.0216 | 0 | 0 | 903.2846 | 0 | 802.9806 | 0 | 0 | 0 | 0 | 0 | 1068.7503 | 899.2151 | 0 | 690.9113 | 0 | 1041.8145 | 0 | 720.1751 | 0 | 618.9166 | 0 | 782.1507 | 0 | 1181.2056 | 714.3583 | 39.6258 | 0 | 804.4147 | 0 | 506.1723 | 0 | 0 | 594.2339 | 0 | 521.3985 | 0 | 780.9036 | 1243.1982 | 0 | 720.2995 | 0 | 1065.7866 | 1099.1048 | 0 | 0 | 0 | 0 | 0 | 0 | 0 | 1478.3015 | 0 | 0 | 687.7233 | 0 | 457.8904 | 0 | 0 | 1278.0495 | 0 | 0 | 0 | 949.4085 | 0 | 745.2698 | 673.8272 | 0 | 1011.6503 | 0 | 0 | 727.8607 | 0 | 0 | 792.5155 | 792.5155 | 792.5155 | 792.5155 | 0 | 0 | 0 | 792.5155 | 792.5155 | 792.5155
|  | 398.4217 | 0 | 1034.4492 | 1559.3766 |  | 2033 | 759.1846 | 0 | 0 | 936.4862 | 1146.1919 | 0 | 0 | 0 | 0 | 532.9878 | 227.4521 | 1197.8377 | 747.4132 | 0 | 529.113 | 0 | 0 | 423.7997 | 0 | 0 | 643.0852 | 1215.6765 | 585.669 | 368.3475 | 927.2661 | 0 | 659.9186 | 0 | 663.0706 | 0 | 0 | 0 | 0 | 0 | 1276.9583 | 0 | 0 | 835.2923 | 0 | 1019.949 | 0 | 0 | 0 | 710.2178 | 0 | 1373.0214 | 700.2679 | 791.7454 | 830.4669 | 1231.4082 | 686.1663 | 0 | 544.8007 | 1144.3853 | 0 | 1559.3766 | 0 | 0 | 870.6234 | 571.9547 | 0 | 0 | 0 | 679.2931 | 833.7694 | 452.7099 | 702.7019 | 421.3885 | 1266.7278 | 0 | 334.4635 | 0 | 539.6279 | 0 | 594.7538 | 976.8438 | 783.7469 | 638.4121 | 1062.3131 | 0 | 711.2802 | 1202.318 | 0 | 0 | 707.7754 | 613.3206 | 1197.368 | 0 | 0 | 0 | 284.6027 | 1417.5589 | 746.1913 | 537.4338 | 0 | 0 | 533.7313 | 0 | 0 | 0 | 0 | 0 | 1221.165 | 0 | 649.3326 | 0 | 0 | 1103.7352 | 0 | 609.5114 | 764.2579 | 0 | 751.8634 | 1283.06 | 0 | 0 | 0 | 0 | 1117.229 | 183.5636 | 704.5018 | 1394.0676 | 0 | 0 | 0 | 0 | 980.0886 | 582.746 | 0 | 1089.2749 | 0 | 846.5317 | 200.3841 | 0 | 1071.0461 | 489.5364 | 922.5569 | 687.8868 | 494.5208 | 775.1217 | 0 | 514.9842 | 0 | 0 | 0 | 1139.0686 | 780.7558 | 646.927 | 0 | 0 | 890.3828 | 0 | 464.8413 | 0 | 491.9039 | 717.6373 | 0 | 1130.0031 | 0 | 79.1964 | 0 | 784.4259 | 298.1543 | 687.4379 | 328.1516 | 0 | 0 | 434.2245 | 0 | 990.2121 | 770.6118 | 0 | 1356.7393 | 0 | 0 | 0 | 758.8127 | 523.6272 | 620.875 | 1279.8847 | 494.6103 | 0 | 0 | 0 | 0 | 863.3765 | 768.3269 | 0 | 0 | 0 | 0 | 942.4788 | 942.2689 | 959.4917 | 0 | 757.811 | 830.881 | 843.2147 | 1015.0678 | 0 | 1094.0659 | 0 | 991.273 | 0 | 0 | 1159.418 | 0 | 530.4482 | 0 | 0 | 592.5804 | 544.2376 | 753.5419 | 0 | 529.6511 | 547.9277 | 806.4638 | 278.5138 | 0 | 851.2371 | 204.9518 | 144.6505 | 0 | 0 | 0 | 895.4072 | 0 | 0 | 1050.73 | 0 | 878.9748 | 278.2736 | 1166.3949 | 0 | 0 | 0 | 830.2412 | 0 | 0 | 0 | 790.7391 | 1051.4174 | 756.5605 | 0 | 1420.08 | 0 | 0 | 0 | 0 | 171.4002 | 227.9522 | 711.8973 | 0 | 0 | 0 | 0 | 922.4885 | 855.4523 | 1519.9301 | 0 | 0 | 0 | 0 | 1178.47 | 814.3264 | 0 | 37.9592 | 942.1276 | 0 | 0 | 0 | 0 | 589.4234 | 0 | 618.0773 | 0 | 1138.8522 | 751.2733 | 0 | 268.1944 | 1034.9777 | 997.99 | 374.9398 | 1127.26 | 0 | 0 | 1178.6326 | 0 | 1000.5453 | 762.9252 | 539.7431 | 0 | 0 | 0 | 591.2399 | 0 | 989.4923 | 936.0111 | 0 | 965.838 | 410.552 | 262.3591 | 393.7831 | 530.7471 | 0 | 1034.4492 | 1164.9729 | 1113.1332 | 0 | 916.6876 | 0 | 820.9667 | 813.3192 | 0 | 248.5961 | 0 | 0 | 37.9592 | 657.107 | 0 | 0 | 795.8971 | 526.643 | 395.3531 | 0 | 0 | 965.373 | 0 | 517.1623 | 1298.189 | 1476.8024 | 523.0356 | 0 | 1008.7063 | 831.1886 | 1391.9111 | 0 | 0 | 0 | 340.8942 | 972.6641 | 0 | 1073.4541 | 0 | 0 | 674.2092 | 0 | 712.0261 | 0 | 0 | 981.8465 | 0 | 0 | 0 | 0 | 0 | 175.0937 | 0 | 786.2392 | 0 | 522.723 | 830.3891 | 763.6145 | 0 | 1223.1947 | 747.4755 | 0 | 0 | 846.0406 | 917.1895 | 961.5728 | 0 | 429.8325 | 131.7254 | 0 | 0 | 0 | 0 | 0 | 0 | 0 | 578.6539 | 626.7953 | 1008.3273 | 0 | 0 | 873.0714 | 0 | 656.8812 | 0 | 640.2937 | 0 | 0 | 751.8005 | 599.5376 | 0 | 0 | 0 | 937.7615 | 804.7874 | 642.6755 | 1284.1465 | 0 | 1228.7602 | 1013.1517 | 872.043 | 820.084 | 681.6594 | 549.6572 | 0 | 324.5094 | 37.9592 | 0 | 0 | 793.2335 | 0 | 0 | 774.9952 | 0 | 0 | 448.9492 | 0 | 797.7022 | 423.4208 | 788.8313 | 0 | 859.0009 | 826.7254 | 0 | 0 | 865.295 | 0 | 769.2096 | 0 | 0 | 0 | 0 | 0 | 1023.8017 | 861.3966 | 0 | 661.8535 | 0 | 997.9987 | 0 | 689.8865 | 0 | 592.8867 | 0 | 749.2556 | 0 | 1131.5275 | 684.3144 | 0 | 0 | 770.5833 | 0 | 484.8841 | 0 | 0 | 569.2421 | 0 | 499.4699 | 0 | 748.061 | 1190.9128 | 0 | 690.0057 | 0 | 1020.9626 | 1052.8796 | 0 | 0 | 0 | 0 | 0 | 0 | 0 | 1416.1283 | 0 | 0 | 658.7996 | 0 | 438.6328 | 0 | 0 | 1224.2984 | 0 | 0 | 0 | 909.4791 | 0 | 713.9259 | 645.488 | 0 | 969.1032 | 0 | 0 | 697.2489 | 0 | 0 | 759.1846 | 759.1846 | 759.1846 | 759.1846 | 0 | 0 | 0 | 759.1846 | 759.1846 | 759.1846
|  | 376.6136 | 0 | 988.1618 | 1509.2779 |  | 2034 | 734.7939 | 0 | 0 | 906.3993 | 1109.3677 | 0 | 0 | 0 | 0 | 515.8643 | 220.1447 | 0 | 723.4008 | 0 | 512.114 | 0 | 0 | 410.1841 | 0 | 0 | 622.4246 | 1176.6199 | 566.853 | 356.5134 | 897.4754 | 0 | 638.7171 | 0 | 641.7679 | 0 | 0 | 0 | 0 | 0 | 1235.9329 | 0 | 0 | 808.4565 | 0 | 987.1807 | 0 | 0 | 0 | 687.4004 | 0 | 1328.9098 | 677.7701 | 766.3087 | 803.7862 | 1191.8463 | 664.1215 | 0 | 527.2977 | 1107.6191 | 0 | 1509.2779 | 0 | 0 | 842.6525 | 553.5793 | 0 | 0 | 0 | 657.4691 | 806.9826 | 438.1655 | 680.1259 | 407.8504 | 1226.0312 | 0 | 323.7181 | 0 | 522.2911 | 0 | 575.6459 | 945.4603 | 758.5671 | 617.9016 | 1028.1838 | 0 | 688.4286 | 1163.6907 | 0 | 0 | 685.0364 | 593.6162 | 1158.8997 | 0 | 0 | 0 | 275.4591 | 1372.0165 | 722.2181 | 520.1674 | 0 | 0 | 516.5839 | 0 | 0 | 0 | 0 | 0 | 1181.9322 | 0 | 628.4712 | 0 | 0 | 1068.275 | 0 | 589.9294 | 739.7043 | 0 | 727.708 | 1241.8386 | 0 | 0 | 0 | 0 | 1081.3353 | 177.6662 | 0 | 1349.2798 | 0 | 0 | 0 | 0 | 948.6009 | 564.0239 | 0 | 1054.2793 | 0 | 819.3349 | 193.9463 | 0 | 1036.6362 | 473.8089 | 892.9175 | 665.7868 | 478.6331 | 750.219 | 0 | 498.4391 | 0 | 0 | 0 | 1102.4733 | 755.6721 | 626.1429 | 0 | 0 | 861.7772 | 0 | 449.9071 | 0 | 476.1003 | 694.5815 | 0 | 1093.699 | 0 | 76.6521 | 0 | 759.2243 | 288.5753 | 665.3523 | 317.609 | 0 | 0 | 420.274 | 0 | 958.3992 | 745.854 | 0 | 1313.1508 | 0 | 0 | 0 | 734.4341 | 506.8044 | 600.9279 | 1238.7654 | 478.7197 | 0 | 0 | 0 | 0 | 835.6384 | 743.6425 | 0 | 0 | 0 | 0 | 912.1994 | 911.9963 | 928.6657 | 0 | 733.4645 | 804.187 | 816.1244 | 982.4563 | 0 | 1058.9164 | 0 | 959.4259 | 0 | 0 | 1122.1689 | 0 | 513.4063 | 0 | 0 | 573.5424 | 526.7527 | 729.3325 | 0 | 512.6348 | 530.3242 | 780.5542 | 269.5659 | 0 | 823.8891 | 198.3673 | 140.0032 | 0 | 0 | 0 | 866.6401 | 0 | 0 | 1016.9728 | 0 | 850.7356 | 269.3334 | 1128.9217 | 0 | 0 | 0 | 803.5677 | 0 | 0 | 0 | 765.3347 | 1017.6381 | 732.2542 | 0 | 1374.4565 | 0 | 0 | 0 | 0 | 165.8936 | 220.6287 | 689.0259 | 0 | 0 | 0 | 0 | 892.8513 | 827.9688 | 1471.0987 | 0 | 0 | 0 | 0 | 1140.6088 | 788.1642 | 0 | 36.7397 | 911.8594 | 0 | 0 | 0 | 0 | 570.4868 | 0 | 598.2201 | 0 | 1102.2638 | 727.1368 | 0 | 0 | 0 | 965.9272 | 362.894 | 1091.044 | 0 | 0 | 1140.7662 | 0 | 968.4004 | 738.4144 | 522.4025 | 0 | 0 | 0 | 572.2449 | 0 | 957.7025 | 905.9395 | 0 | 934.8081 | 397.3621 | 253.9302 | 381.1318 | 0 | 0 | 1001.2151 | 1127.5453 | 1077.3711 | 0 | 887.2368 | 0 | 794.5912 | 787.1893 | 0 | 240.6093 | 0 | 0 | 36.7397 | 635.9959 | 0 | 0 | 770.327 | 509.7234 | 382.6515 | 0 | 0 | 934.3581 | 0 | 500.5473 | 1256.4816 | 1429.3565 | 506.2319 | 0 | 976.2992 | 804.4846 | 1347.1926 | 0 | 0 | 0 | 329.9421 | 941.4149 | 0 | 1038.9668 | 0 | 0 | 652.5486 | 0 | 689.1506 | 0 | 0 | 950.3023 | 0 | 0 | 0 | 0 | 0 | 169.4684 | 0 | 760.9794 | 0 | 505.9293 | 803.7108 | 739.0815 | 0 | 1183.8967 | 723.4611 | 0 | 0 | 818.8595 | 0 | 930.6799 | 0 | 416.0231 | 127.4935 | 0 | 0 | 0 | 0 | 0 | 0 | 0 | 560.0633 | 606.658 | 975.9324 | 0 | 0 | 845.0219 | 0 | 635.7773 | 0 | 619.7228 | 0 | 0 | 727.6471 | 580.276 | 0 | 0 | 0 | 907.6336 | 778.9316 | 622.028 | 1242.8903 | 0 | 1189.2834 | 980.6018 | 844.0265 | 793.7368 | 659.7595 | 531.9981 | 0 | 314.0837 | 36.7397 | 0 | 0 | 767.7489 | 0 | 0 | 750.0967 | 0 | 0 | 434.5256 | 0 | 772.0741 | 409.8174 | 763.4882 | 0 | 831.4034 | 800.1648 | 0 | 0 | 837.4953 | 0 | 744.4969 | 0 | 0 | 0 | 0 | 0 | 990.9096 | 833.7222 | 0 | 640.5899 | 0 | 965.9356 | 0 | 667.7223 | 0 | 573.8388 | 0 | 725.184 | 0 | 1095.1744 | 662.3292 | 0 | 0 | 745.8264 | 0 | 469.3061 | 0 | 0 | 550.9538 | 0 | 483.4232 | 0 | 724.0278 | 1152.6519 | 0 | 667.8376 | 0 | 988.1618 | 1019.0533 | 0 | 0 | 0 | 0 | 0 | 0 | 0 | 1370.6318 | 0 | 0 | 637.6341 | 0 | 424.5407 | 0 | 0 | 1184.9649 | 0 | 0 | 0 | 880.2599 | 0 | 690.9893 | 624.7501 | 0 | 937.9684 | 0 | 0 | 674.8481 | 0 | 0 | 734.7939 | 734.7939 | 734.7939 | 734.7939 | 0 | 0 | 0 | 734.7939 | 734.7939 | 734.7939
|  | 368.2476 | 0 | 987.1807 | 1509.2779 |  | 2035 | 734.7939 | 0 | 0 | 906.3993 | 1109.3677 | 0 | 0 | 0 | 0 | 515.8643 | 220.1447 | 0 | 723.4008 | 0 | 512.114 | 0 | 0 | 410.1841 | 0 | 0 | 622.4246 | 1176.6199 | 566.853 | 356.5134 | 897.4754 | 0 | 638.7171 | 0 | 641.7679 | 0 | 0 | 0 | 0 | 0 | 1235.9329 | 0 | 0 | 808.4565 | 0 | 987.1807 | 0 | 0 | 0 | 687.4004 | 0 | 1328.9098 | 677.7701 | 766.3087 | 803.7862 | 1191.8463 | 664.1215 | 0 | 0 | 1107.6191 | 0 | 1509.2779 | 0 | 0 | 842.6525 | 553.5793 | 0 | 0 | 0 | 657.4691 | 806.9826 | 438.1655 | 680.1259 | 407.8504 | 1226.0312 | 0 | 323.7181 | 0 | 522.2911 | 0 | 575.6459 | 945.4603 | 758.5671 | 617.9016 | 1028.1838 | 0 | 688.4286 | 1163.6907 | 0 | 0 | 685.0364 | 593.6162 | 1158.8997 | 0 | 0 | 0 | 275.4591 | 1372.0165 | 722.2181 | 520.1674 | 0 | 0 | 516.5839 | 0 | 0 | 0 | 0 | 0 | 1181.9322 | 0 | 628.4712 | 0 | 0 | 1068.275 | 0 | 589.9294 | 739.7043 | 0 | 727.708 | 1241.8386 | 0 | 0 | 0 | 0 | 1081.3353 | 177.6662 | 0 | 1349.2798 | 0 | 0 | 0 | 0 | 948.6009 | 564.0239 | 0 | 1054.2793 | 0 | 819.3349 | 193.9463 | 0 | 1036.6362 | 473.8089 | 892.9175 | 665.7868 | 478.6331 | 750.219 | 0 | 498.4391 | 0 | 0 | 0 | 1102.4733 | 755.6721 | 626.1429 | 0 | 0 | 861.7772 | 0 | 449.9071 | 0 | 476.1003 | 694.5815 | 0 | 1093.699 | 0 | 76.6521 | 0 | 759.2243 | 288.5753 | 665.3523 | 317.609 | 0 | 0 | 420.274 | 0 | 958.3992 | 745.854 | 0 | 1313.1508 | 0 | 0 | 0 | 734.4341 | 506.8044 | 600.9279 | 1238.7654 | 478.7197 | 0 | 0 | 0 | 0 | 835.6384 | 743.6425 | 0 | 0 | 0 | 0 | 912.1994 | 911.9963 | 928.6657 | 0 | 733.4645 | 804.187 | 816.1244 | 982.4563 | 0 | 1058.9164 | 0 | 0 | 0 | 0 | 1122.1689 | 0 | 513.4063 | 0 | 0 | 573.5424 | 526.7527 | 729.3325 | 0 | 512.6348 | 530.3242 | 780.5542 | 269.5659 | 0 | 823.8891 | 198.3673 | 140.0032 | 0 | 0 | 0 | 866.6401 | 0 | 0 | 0 | 0 | 850.7356 | 269.3334 | 1128.9217 | 0 | 0 | 0 | 803.5677 | 0 | 0 | 0 | 765.3347 | 1017.6381 | 732.2542 | 0 | 1374.4565 | 0 | 0 | 0 | 0 | 165.8936 | 220.6287 | 689.0259 | 0 | 0 | 0 | 0 | 892.8513 | 827.9688 | 1471.0987 | 0 | 0 | 0 | 0 | 1140.6088 | 788.1642 | 0 | 36.7397 | 911.8594 | 0 | 0 | 0 | 0 | 570.4868 | 0 | 598.2201 | 0 | 1102.2638 | 727.1368 | 0 | 0 | 0 | 965.9272 | 362.894 | 1091.044 | 0 | 0 | 1140.7662 | 0 | 968.4004 | 738.4144 | 522.4025 | 0 | 0 | 0 | 572.2449 | 0 | 957.7025 | 905.9395 | 0 | 0 | 397.3621 | 253.9302 | 381.1318 | 0 | 0 | 1001.2151 | 1127.5453 | 1077.3711 | 0 | 887.2368 | 0 | 794.5912 | 787.1893 | 0 | 240.6093 | 0 | 0 | 36.7397 | 635.9959 | 0 | 0 | 770.327 | 509.7234 | 382.6515 | 0 | 0 | 934.3581 | 0 | 500.5473 | 1256.4816 | 1429.3565 | 506.2319 | 0 | 976.2992 | 804.4846 | 1347.1926 | 0 | 0 | 0 | 329.9421 | 941.4149 | 0 | 1038.9668 | 0 | 0 | 652.5486 | 0 | 689.1506 | 0 | 0 | 950.3023 | 0 | 0 | 0 | 0 | 0 | 169.4684 | 0 | 760.9794 | 0 | 505.9293 | 803.7108 | 739.0815 | 0 | 1183.8967 | 723.4611 | 0 | 0 | 818.8595 | 0 | 930.6799 | 0 | 416.0231 | 127.4935 | 0 | 0 | 0 | 0 | 0 | 0 | 0 | 560.0633 | 606.658 | 975.9324 | 0 | 0 | 845.0219 | 0 | 635.7773 | 0 | 619.7228 | 0 | 0 | 727.6471 | 580.276 | 0 | 0 | 0 | 907.6336 | 778.9316 | 622.028 | 1242.8903 | 0 | 1189.2834 | 980.6018 | 844.0265 | 793.7368 | 659.7595 | 531.9981 | 0 | 314.0837 | 36.7397 | 0 | 0 | 767.7489 | 0 | 0 | 750.0967 | 0 | 0 | 434.5256 | 0 | 772.0741 | 409.8174 | 763.4882 | 0 | 831.4034 | 800.1648 | 0 | 0 | 837.4953 | 0 | 0 | 0 | 0 | 0 | 0 | 0 | 990.9096 | 833.7222 | 0 | 640.5899 | 0 | 965.9356 | 0 | 667.7223 | 0 | 573.8388 | 0 | 725.184 | 0 | 1095.1744 | 662.3292 | 0 | 0 | 745.8264 | 0 | 469.3061 | 0 | 0 | 550.9538 | 0 | 483.4232 | 0 | 724.0278 | 1152.6519 | 0 | 667.8376 | 0 | 988.1618 | 1019.0533 | 0 | 0 | 0 | 0 | 0 | 0 | 0 | 1370.6318 | 0 | 0 | 637.6341 | 0 | 424.5407 | 0 | 0 | 1184.9649 | 0 | 0 | 0 | 880.2599 | 0 | 690.9893 | 624.7501 | 0 | 937.9684 | 0 | 0 | 674.8481 | 0 | 0 | 734.7939 | 734.7939 | 734.7939 | 734.7939 | 0 | 0 | 0 | 734.7939 | 734.7939 | 734.7939
|  | 355.7492 | 0 | 973.3622 | 1495.3073 |  | 2036 | 727.9923 | 0 | 0 | 898.0093 | 1099.0989 | 0 | 0 | 0 | 0 | 511.0892 | 218.1069 | 0 | 716.7046 | 0 | 507.3736 | 0 | 0 | 406.3872 | 0 | 0 | 616.6631 | 1165.7286 | 561.606 | 353.2134 | 889.168 | 0 | 632.8048 | 0 | 635.8274 | 0 | 0 | 0 | 0 | 0 | 1224.4925 | 0 | 0 | 800.9731 | 0 | 978.0429 | 0 | 0 | 0 | 681.0375 | 0 | 1316.6087 | 671.4963 | 759.2154 | 796.3459 | 1180.814 | 657.9741 | 0 | 0 | 1097.3665 | 0 | 1495.3073 | 0 | 0 | 834.8525 | 548.4551 | 0 | 0 | 0 | 651.3833 | 799.5128 | 434.1097 | 673.8304 | 404.0751 | 1214.6824 | 0 | 320.7216 | 0 | 517.4565 | 0 | 570.3175 | 0 | 751.5455 | 612.182 | 1018.6664 | 0 | 682.0562 | 1152.919 | 0 | 0 | 678.6954 | 0 | 1148.1724 | 0 | 0 | 0 | 272.9093 | 1359.3164 | 715.5329 | 515.3525 | 0 | 0 | 511.8022 | 0 | 0 | 0 | 0 | 0 | 1170.9917 | 0 | 622.6538 | 0 | 0 | 1058.3866 | 0 | 584.4687 | 732.8573 | 0 | 720.972 | 1230.3436 | 0 | 0 | 0 | 0 | 1071.326 | 176.0217 | 0 | 1336.7902 | 0 | 0 | 0 | 0 | 939.8202 | 558.8031 | 0 | 1044.5204 | 0 | 811.7507 | 192.151 | 0 | 1027.0406 | 469.4231 | 884.6523 | 659.624 | 474.2027 | 743.2747 | 0 | 493.8253 | 0 | 0 | 0 | 1092.2683 | 748.6773 | 620.3471 | 0 | 0 | 853.8001 | 0 | 0 | 0 | 471.6933 | 688.1521 | 0 | 1083.5752 | 0 | 75.9425 | 0 | 752.1966 | 285.9041 | 659.1935 | 314.669 | 0 | 0 | 416.3837 | 0 | 949.5278 | 738.9501 | 0 | 1300.9957 | 0 | 0 | 0 | 727.6358 | 502.1132 | 595.3655 | 1227.2988 | 474.2885 | 0 | 0 | 0 | 0 | 827.9034 | 736.759 | 0 | 0 | 0 | 0 | 903.7556 | 903.5544 | 920.0695 | 0 | 726.6752 | 796.7431 | 808.57 | 973.3622 | 0 | 1049.1145 | 0 | 0 | 0 | 0 | 1111.7816 | 0 | 508.654 | 0 | 0 | 568.2334 | 521.8768 | 722.5815 | 0 | 507.8896 | 525.4153 | 773.3291 | 267.0706 | 0 | 816.2627 | 196.5311 | 138.7073 | 0 | 0 | 0 | 858.6181 | 0 | 0 | 0 | 0 | 842.8608 | 266.8403 | 1118.4719 | 0 | 0 | 0 | 796.1295 | 0 | 0 | 0 | 758.2504 | 1008.2184 | 725.4761 | 0 | 1361.7339 | 0 | 0 | 0 | 0 | 164.358 | 218.5865 | 682.6479 | 0 | 0 | 0 | 0 | 884.5867 | 820.3048 | 1457.4815 | 0 | 0 | 0 | 0 | 1130.0508 | 780.8685 | 0 | 36.3996 | 903.4188 | 0 | 0 | 0 | 0 | 565.2061 | 0 | 592.6827 | 0 | 1092.0607 | 720.4061 | 0 | 0 | 0 | 956.9861 | 359.5349 | 1080.9448 | 0 | 0 | 1130.2067 | 0 | 959.4364 | 731.5793 | 517.5669 | 0 | 0 | 0 | 566.9479 | 0 | 948.8376 | 897.5537 | 0 | 0 | 393.6839 | 251.5797 | 377.6039 | 0 | 0 | 991.9473 | 1117.1082 | 1067.3984 | 0 | 879.0241 | 0 | 787.2361 | 779.9027 | 0 | 238.3821 | 0 | 0 | 36.3996 | 630.1088 | 0 | 0 | 763.1965 | 505.0051 | 379.1095 | 0 | 0 | 925.7093 | 0 | 495.914 | 1244.851 | 1416.1257 | 501.5459 | 0 | 967.2621 | 0 | 1334.7223 | 0 | 0 | 0 | 326.888 | 932.7007 | 0 | 1029.3496 | 0 | 0 | 646.5083 | 0 | 682.7715 | 0 | 0 | 941.5058 | 0 | 0 | 0 | 0 | 0 | 167.8997 | 0 | 753.9354 | 0 | 501.2462 | 796.2713 | 732.2402 | 0 | 1172.938 | 716.7644 | 0 | 0 | 811.2797 | 0 | 922.0651 | 0 | 412.1722 | 126.3133 | 0 | 0 | 0 | 0 | 0 | 0 | 0 | 554.8791 | 601.0425 | 966.8987 | 0 | 0 | 837.1999 | 0 | 629.8923 | 0 | 613.9863 | 0 | 0 | 720.9116 | 574.9047 | 0 | 0 | 0 | 899.2321 | 771.7215 | 616.2702 | 0 | 0 | 1178.2748 | 971.5248 | 836.2138 | 786.3896 | 653.6524 | 527.0737 | 0 | 311.1764 | 36.3996 | 0 | 0 | 760.6423 | 0 | 0 | 743.1534 | 0 | 0 | 430.5035 | 0 | 764.9274 | 406.0239 | 756.421 | 0 | 823.7075 | 792.7581 | 0 | 0 | 829.7431 | 0 | 0 | 0 | 0 | 0 | 0 | 0 | 981.7373 | 826.0049 | 0 | 634.6603 | 0 | 956.9944 | 0 | 661.5415 | 0 | 568.5271 | 0 | 718.4713 | 0 | 1085.037 | 656.1983 | 0 | 0 | 738.9227 | 0 | 464.9619 | 0 | 0 | 0 | 0 | 478.9484 | 0 | 717.3258 | 1141.9824 | 0 | 661.6558 | 0 | 979.0149 | 1009.6204 | 0 | 0 | 0 | 0 | 0 | 0 | 0 | 1357.9446 | 0 | 0 | 631.7318 | 0 | 420.6109 | 0 | 0 | 1173.9963 | 0 | 0 | 0 | 872.1118 | 0 | 684.5932 | 618.9671 | 0 | 929.2861 | 0 | 0 | 668.6014 | 0 | 0 | 727.9923 | 727.9923 | 727.9923 | 727.9923 | 0 | 0 | 0 | 727.9923 | 727.9923 | 727.9923
|  | 329.7686 | 0 | 911.5064 | 1409.1135 |  | 2037 | 686.0288 | 0 | 0 | 846.2454 | 1035.7436 | 0 | 0 | 0 | 0 | 481.6285 | 205.5346 | 0 | 675.3917 | 0 | 478.1272 | 0 | 0 | 382.9619 | 0 | 0 | 581.1169 | 1098.5326 | 529.2334 | 332.8531 | 837.9138 | 0 | 596.3281 | 0 | 599.1764 | 0 | 0 | 0 | 0 | 0 | 1153.9093 | 0 | 0 | 754.8027 | 0 | 921.6657 | 0 | 0 | 0 | 641.7805 | 0 | 1240.7156 | 632.7893 | 715.452 | 750.4423 | 1112.7485 | 620.0466 | 0 | 0 | 1034.1111 | 0 | 1409.1135 | 0 | 0 | 786.7292 | 516.8406 | 0 | 0 | 0 | 613.8357 | 753.4265 | 409.0863 | 634.9888 | 380.7831 | 1144.6646 | 0 | 302.2343 | 0 | 487.6288 | 0 | 537.4427 | 0 | 708.2242 | 576.8941 | 959.9475 | 0 | 642.7405 | 1086.4614 | 0 | 0 | 639.5734 | 0 | 1081.9884 | 0 | 0 | 0 | 257.1781 | 1280.9615 | 674.2876 | 485.6461 | 0 | 0 | 482.3004 | 0 | 0 | 0 | 0 | 0 | 1103.4923 | 0 | 586.7622 | 0 | 0 | 997.3781 | 0 | 550.7783 | 690.6132 | 0 | 679.4131 | 0 | 0 | 0 | 0 | 0 | 1009.5717 | 165.8753 | 0 | 1259.7338 | 0 | 0 | 0 | 0 | 885.6463 | 526.592 | 0 | 984.3112 | 0 | 764.959 | 181.0749 | 0 | 967.839 | 442.3642 | 833.6584 | 621.6013 | 446.8683 | 700.4302 | 0 | 465.3598 | 0 | 0 | 0 | 1029.3068 | 705.5214 | 584.5885 | 0 | 0 | 804.5846 | 0 | 0 | 0 | 444.5035 | 648.485 | 0 | 1021.1148 | 0 | 71.565 | 0 | 708.8378 | 269.4238 | 621.1957 | 296.5306 | 0 | 0 | 392.3822 | 0 | 894.7942 | 696.3548 | 0 | 1226.0026 | 0 | 0 | 0 | 685.6928 | 473.17 | 561.0469 | 1156.5537 | 446.9491 | 0 | 0 | 0 | 0 | 780.1806 | 694.2901 | 0 | 0 | 0 | 0 | 851.6606 | 851.4709 | 867.0341 | 0 | 684.7875 | 750.8165 | 761.9617 | 917.2548 | 0 | 988.6406 | 0 | 0 | 0 | 0 | 1047.6953 | 0 | 479.3337 | 0 | 0 | 535.4788 | 491.7943 | 680.9298 | 0 | 478.6134 | 495.1288 | 728.7521 | 251.6759 | 0 | 769.211 | 185.2025 | 130.7118 | 0 | 0 | 0 | 809.1249 | 0 | 0 | 0 | 0 | 794.2759 | 251.4589 | 1053.9999 | 0 | 0 | 0 | 750.2383 | 0 | 0 | 0 | 714.5427 | 950.1018 | 683.6576 | 0 | 1283.2396 | 0 | 0 | 0 | 0 | 154.8839 | 205.9865 | 643.2981 | 0 | 0 | 0 | 0 | 833.5965 | 773.02 | 1373.4681 | 0 | 0 | 0 | 0 | 1064.9114 | 735.857 | 0 | 34.3014 | 851.3432 | 0 | 0 | 0 | 0 | 532.626 | 0 | 558.5188 | 0 | 1029.1112 | 678.8798 | 0 | 0 | 0 | 901.8227 | 338.8102 | 1018.636 | 0 | 0 | 1065.0584 | 0 | 904.1318 | 689.4089 | 487.7329 | 0 | 0 | 0 | 534.2674 | 0 | 894.1438 | 845.8161 | 0 | 0 | 370.9908 | 237.0779 | 355.8377 | 0 | 0 | 934.7686 | 1052.7149 | 1005.8705 | 0 | 828.3546 | 0 | 741.8576 | 734.9469 | 0 | 224.6411 | 0 | 0 | 34.3014 | 593.7875 | 0 | 0 | 719.2036 | 475.8952 | 357.2565 | 0 | 0 | 872.3487 | 0 | 0 | 1173.0942 | 1334.4962 | 472.6354 | 0 | 911.5064 | 0 | 1257.7851 | 0 | 0 | 0 | 308.0453 | 878.9372 | 0 | 970.0149 | 0 | 0 | 609.2417 | 0 | 643.4146 | 0 | 0 | 887.2347 | 0 | 0 | 0 | 0 | 0 | 158.2215 | 0 | 710.4764 | 0 | 472.3529 | 750.3719 | 690.0318 | 0 | 1105.3264 | 675.448 | 0 | 0 | 764.5152 | 0 | 868.9146 | 0 | 388.4134 | 119.0322 | 0 | 0 | 0 | 0 | 0 | 0 | 0 | 522.8942 | 566.3967 | 911.1639 | 0 | 0 | 788.9413 | 0 | 593.5835 | 0 | 578.5944 | 0 | 0 | 679.3562 | 541.7655 | 0 | 0 | 0 | 847.3978 | 727.2372 | 580.7466 | 0 | 0 | 0 | 915.5234 | 788.0121 | 741.0599 | 615.974 | 496.6916 | 0 | 293.2393 | 34.3014 | 0 | 0 | 716.7967 | 0 | 0 | 700.3159 | 0 | 0 | 405.688 | 0 | 720.8348 | 382.6195 | 712.8187 | 0 | 776.2267 | 747.0613 | 0 | 0 | 781.9143 | 0 | 0 | 0 | 0 | 0 | 0 | 0 | 925.1471 | 778.3916 | 0 | 598.0767 | 0 | 901.8305 | 0 | 623.4084 | 0 | 535.7556 | 0 | 677.0566 | 0 | 1022.4923 | 618.3732 | 0 | 0 | 696.3291 | 0 | 438.1602 | 0 | 0 | 0 | 0 | 451.3405 | 0 | 675.9771 | 1076.1552 | 0 | 623.5161 | 0 | 922.5816 | 951.423 | 0 | 0 | 0 | 0 | 0 | 0 | 0 | 1279.6687 | 0 | 0 | 595.317 | 0 | 396.3657 | 0 | 0 | 1106.3237 | 0 | 0 | 0 | 821.8408 | 0 | 645.1312 | 583.2881 | 0 | 875.7194 | 0 | 0 | 630.0613 | 0 | 0 | 686.0288 | 686.0288 | 686.0288 | 686.0288 | 0 | 0 | 0 | 686.0288 | 686.0288 | 686.0288
|  | 304.8504 | 0 | 858.9664 | 1328.3901 |  | 2038 | 646.7285 | 0 | 0 | 797.7669 | 976.4094 | 0 | 0 | 0 | 0 | 454.0376 | 193.7602 | 0 | 636.7008 | 0 | 450.7369 | 0 | 0 | 361.0233 | 0 | 0 | 547.8266 | 1035.6014 | 498.9154 | 313.7851 | 789.9125 | 0 | 562.1665 | 0 | 564.8516 | 0 | 0 | 0 | 0 | 0 | 1087.8057 | 0 | 0 | 711.5626 | 0 | 868.8666 | 0 | 0 | 0 | 605.0151 | 0 | 1169.6392 | 596.539 | 674.4662 | 707.452 | 0 | 584.5262 | 0 | 0 | 974.8704 | 0 | 1328.3901 | 0 | 0 | 741.6602 | 487.2325 | 0 | 0 | 0 | 578.6711 | 710.2653 | 385.6511 | 598.6125 | 358.9693 | 1079.0907 | 0 | 284.9203 | 0 | 0 | 0 | 506.6545 | 0 | 667.6524 | 543.8458 | 904.9554 | 0 | 605.9201 | 1024.2217 | 0 | 0 | 602.9344 | 0 | 1020.005 | 0 | 0 | 0 | 242.4452 | 1207.5796 | 635.6599 | 457.8251 | 0 | 0 | 454.6711 | 0 | 0 | 0 | 0 | 0 | 1040.277 | 0 | 553.1486 | 0 | 0 | 940.2417 | 0 | 519.2261 | 651.0503 | 0 | 640.4918 | 0 | 0 | 0 | 0 | 0 | 951.7367 | 156.3728 | 0 | 1187.5679 | 0 | 0 | 0 | 0 | 834.9106 | 496.4254 | 0 | 927.9234 | 0 | 721.1371 | 170.7017 | 0 | 912.3948 | 417.0226 | 785.9009 | 585.9919 | 421.2687 | 660.3049 | 0 | 438.7009 | 0 | 0 | 0 | 970.3413 | 665.1044 | 551.0994 | 0 | 0 | 758.4927 | 0 | 0 | 0 | 419.0394 | 611.3355 | 0 | 962.6186 | 0 | 67.4653 | 0 | 668.2309 | 253.9894 | 585.6094 | 279.5434 | 0 | 0 | 369.9039 | 0 | 843.5345 | 656.463 | 0 | 1155.769 | 0 | 0 | 0 | 646.4117 | 446.0636 | 528.9064 | 1090.2987 | 421.3449 | 0 | 0 | 0 | 0 | 735.4867 | 654.5166 | 0 | 0 | 0 | 0 | 802.8718 | 802.693 | 817.3646 | 0 | 645.5584 | 707.8048 | 718.3115 | 864.7084 | 0 | 932.0047 | 0 | 0 | 0 | 0 | 987.6763 | 0 | 451.8743 | 0 | 0 | 504.803 | 463.6211 | 641.9216 | 0 | 451.1953 | 466.7646 | 687.0044 | 237.2583 | 0 | 725.1455 | 174.5928 | 123.2238 | 0 | 0 | 0 | 762.7728 | 0 | 0 | 0 | 0 | 748.7745 | 237.0536 | 993.6198 | 0 | 0 | 0 | 707.2597 | 0 | 0 | 0 | 673.609 | 895.6736 | 644.4931 | 0 | 1209.7271 | 0 | 0 | 0 | 0 | 146.0111 | 194.1862 | 606.4457 | 0 | 0 | 0 | 0 | 785.8426 | 728.7363 | 1294.7867 | 0 | 0 | 0 | 0 | 1003.9062 | 693.7023 | 0 | 32.3364 | 802.5726 | 0 | 0 | 0 | 0 | 502.1136 | 0 | 526.5231 | 0 | 970.1569 | 639.9891 | 0 | 0 | 0 | 850.1603 | 319.4009 | 960.2818 | 0 | 0 | 1004.0448 | 0 | 852.3371 | 649.915 | 459.7923 | 0 | 0 | 0 | 503.6611 | 0 | 842.9214 | 797.3621 | 0 | 0 | 349.738 | 223.4965 | 335.453 | 0 | 0 | 881.2189 | 992.4084 | 948.2476 | 0 | 780.901 | 0 | 699.359 | 692.8443 | 0 | 211.7722 | 0 | 0 | 32.3364 | 559.7714 | 0 | 0 | 678.0029 | 448.6328 | 336.7905 | 0 | 0 | 822.3748 | 0 | 0 | 1105.8916 | 1258.0474 | 445.5597 | 0 | 859.2892 | 0 | 1185.7308 | 0 | 0 | 0 | 290.3984 | 828.5858 | 0 | 914.4461 | 0 | 0 | 574.3403 | 0 | 606.5555 | 0 | 0 | 836.408 | 0 | 0 | 0 | 0 | 0 | 149.1575 | 0 | 669.7756 | 0 | 445.2934 | 707.3857 | 650.5022 | 0 | 1042.006 | 636.7539 | 0 | 0 | 720.7187 | 0 | 0 | 0 | 366.1625 | 112.2133 | 0 | 0 | 0 | 0 | 0 | 0 | 0 | 492.9394 | 533.9497 | 858.9664 | 0 | 0 | 743.7455 | 0 | 559.5791 | 0 | 545.4487 | 0 | 0 | 640.4382 | 510.7296 | 0 | 0 | 0 | 798.8533 | 0 | 547.4776 | 0 | 0 | 0 | 863.0761 | 742.8695 | 698.607 | 580.6869 | 468.2379 | 0 | 276.4406 | 32.3364 | 0 | 0 | 675.7338 | 0 | 0 | 660.1972 | 0 | 0 | 382.4475 | 0 | 679.5406 | 360.7006 | 671.9837 | 0 | 731.7593 | 704.2647 | 0 | 0 | 737.1211 | 0 | 0 | 0 | 0 | 0 | 0 | 0 | 872.1485 | 733.8002 | 0 | 563.8149 | 0 | 850.1677 | 0 | 587.6954 | 0 | 505.0639 | 0 | 638.2703 | 0 | 963.9172 | 582.9487 | 0 | 0 | 656.4387 | 0 | 413.0595 | 0 | 0 | 0 | 0 | 425.4847 | 0 | 637.2527 | 1014.5059 | 0 | 587.7969 | 0 | 869.73 | 896.9192 | 0 | 0 | 0 | 0 | 0 | 0 | 0 | 1206.3608 | 0 | 0 | 561.2133 | 0 | 373.6592 | 0 | 0 | 1042.9462 | 0 | 0 | 0 | 774.7603 | 0 | 608.1738 | 549.8735 | 0 | 825.5524 | 0 | 0 | 593.9672 | 0 | 0 | 646.7285 | 646.7285 | 646.7285 | 646.7285 | 0 | 0 | 0 | 646.7285 | 646.7285 | 646.7285
|  | 276.7903 | 0 | 807.446 | 1261.6374 |  | 2039 | 614.2298 | 0 | 0 | 757.6784 | 927.344 | 0 | 0 | 0 | 0 | 431.2219 | 184.0236 | 0 | 604.706 | 0 | 428.0869 | 0 | 0 | 342.8816 | 0 | 0 | 520.2979 | 983.5615 | 473.8444 | 298.0171 | 750.2187 | 0 | 533.9171 | 0 | 536.4674 | 0 | 0 | 0 | 0 | 0 | 1033.1425 | 0 | 0 | 675.8059 | 0 | 825.2053 | 0 | 0 | 0 | 574.6125 | 0 | 1110.8638 | 0 | 640.5737 | 671.9019 | 0 | 555.1533 | 0 | 0 | 925.8823 | 0 | 1261.6374 | 0 | 0 | 704.3911 | 462.7486 | 0 | 0 | 0 | 549.5924 | 674.5738 | 366.2718 | 568.5317 | 340.9308 | 1024.8654 | 0 | 270.6028 | 0 | 0 | 0 | 481.1946 | 0 | 634.1023 | 0 | 859.4806 | 0 | 575.4721 | 972.7537 | 0 | 0 | 572.6365 | 0 | 968.7488 | 0 | 0 | 0 | 230.2621 | 1146.8976 | 603.7174 | 434.819 | 0 | 0 | 431.8235 | 0 | 0 | 0 | 0 | 0 | 988.0021 | 0 | 525.3524 | 0 | 0 | 892.9937 | 0 | 493.1345 | 618.3345 | 0 | 608.3065 | 0 | 0 | 0 | 0 | 0 | 903.9111 | 148.515 | 0 | 1127.8916 | 0 | 0 | 0 | 0 | 792.9556 | 471.4796 | 0 | 881.2944 | 0 | 684.8994 | 162.1238 | 0 | 866.5461 | 396.0669 | 746.4087 | 556.5453 | 400.0996 | 627.124 | 0 | 416.6558 | 0 | 0 | 0 | 921.5808 | 631.6823 | 523.4061 | 0 | 0 | 720.3778 | 0 | 0 | 0 | 397.9823 | 580.6154 | 0 | 914.2462 | 0 | 64.0751 | 0 | 634.6517 | 241.2262 | 556.1821 | 265.4961 | 0 | 0 | 351.3159 | 0 | 801.1462 | 623.4752 | 0 | 1097.6906 | 0 | 0 | 0 | 613.929 | 423.6486 | 502.3284 | 1035.5102 | 400.172 | 0 | 0 | 0 | 0 | 698.5279 | 621.6266 | 0 | 0 | 0 | 0 | 762.5268 | 762.357 | 776.2913 | 0 | 613.1185 | 672.2369 | 682.2157 | 821.256 | 0 | 885.1706 | 0 | 0 | 0 | 0 | 938.0447 | 0 | 429.1672 | 0 | 0 | 479.4362 | 440.3237 | 609.6645 | 0 | 428.5223 | 443.3093 | 652.4818 | 225.3358 | 0 | 688.7063 | 165.8194 | 117.0317 | 0 | 0 | 0 | 724.4428 | 0 | 0 | 0 | 0 | 711.1479 | 0 | 943.6896 | 0 | 0 | 0 | 671.7193 | 0 | 0 | 0 | 639.7595 | 0 | 612.1068 | 0 | 1148.9373 | 0 | 0 | 0 | 0 | 0 | 184.4282 | 575.9713 | 0 | 0 | 0 | 0 | 746.3533 | 692.1167 | 1229.7226 | 0 | 0 | 0 | 0 | 953.4591 | 658.8431 | 0 | 30.7115 | 762.2426 | 0 | 0 | 0 | 0 | 476.882 | 0 | 500.0649 | 0 | 921.4057 | 607.8291 | 0 | 0 | 0 | 807.439 | 303.3508 | 912.0268 | 0 | 0 | 953.5906 | 0 | 809.5064 | 617.2562 | 436.6873 | 0 | 0 | 0 | 478.3516 | 0 | 800.5638 | 757.294 | 0 | 0 | 332.1634 | 212.2656 | 318.5962 | 0 | 0 | 836.9369 | 0 | 900.5973 | 0 | 741.66 | 0 | 664.2156 | 658.0282 | 0 | 201.1304 | 0 | 0 | 30.7115 | 531.6424 | 0 | 0 | 643.9327 | 426.0886 | 319.8665 | 0 | 0 | 781.0497 | 0 | 0 | 1050.3195 | 1194.8294 | 423.1699 | 0 | 816.1092 | 0 | 1126.1468 | 0 | 0 | 0 | 275.8056 | 786.9486 | 0 | 868.4943 | 0 | 0 | 545.4792 | 0 | 576.0756 | 0 | 0 | 794.3778 | 0 | 0 | 0 | 0 | 0 | 141.6622 | 0 | 636.1188 | 0 | 422.917 | 671.8389 | 617.8139 | 0 | 989.6443 | 0 | 0 | 0 | 684.502 | 0 | 0 | 0 | 347.7625 | 106.5745 | 0 | 0 | 0 | 0 | 0 | 0 | 0 | 468.1688 | 507.1183 | 815.8025 | 0 | 0 | 706.3717 | 0 | 531.4597 | 0 | 518.0394 | 0 | 0 | 0 | 485.065 | 0 | 0 | 0 | 758.7102 | 0 | 519.9664 | 0 | 0 | 0 | 819.7058 | 705.5397 | 663.5014 | 551.5069 | 444.7085 | 0 | 262.5492 | 30.7115 | 0 | 0 | 641.7776 | 0 | 0 | 627.0217 | 0 | 0 | 363.2292 | 0 | 645.3931 | 342.575 | 638.2159 | 0 | 694.9877 | 668.8747 | 0 | 0 | 700.0801 | 0 | 0 | 0 | 0 | 0 | 0 | 0 | 828.3223 | 696.9261 | 0 | 535.4827 | 0 | 807.446 | 0 | 0 | 0 | 479.684 | 0 | 606.1966 | 0 | 915.4795 | 553.655 | 0 | 0 | 0 | 0 | 392.3029 | 0 | 0 | 0 | 0 | 404.1037 | 0 | 605.2302 | 963.5261 | 0 | 558.2596 | 0 | 826.0253 | 851.8482 | 0 | 0 | 0 | 0 | 0 | 0 | 0 | 1145.7401 | 0 | 0 | 533.0118 | 0 | 354.8825 | 0 | 0 | 990.5372 | 0 | 0 | 0 | 0 | 0 | 577.6126 | 522.2418 | 0 | 784.0677 | 0 | 0 | 564.1198 | 0 | 0 | 614.2298 | 614.2298 | 614.2298 | 614.2298 | 0 | 0 | 0 | 614.2298 | 614.2298 | 614.2298
|  | 266.8693 | 0 | 795.3931 | 1263.2499 |  | 2040 | 615.0149 | 0 | 0 | 758.6468 | 928.5292 | 0 | 0 | 0 | 0 | 431.773 | 184.2588 | 0 | 605.4789 | 0 | 428.6341 | 0 | 0 | 343.3198 | 0 | 0 | 520.9629 | 984.8186 | 474.4501 | 0 | 751.1776 | 0 | 534.5995 | 0 | 537.153 | 0 | 0 | 0 | 0 | 0 | 1034.4629 | 0 | 0 | 676.6697 | 0 | 826.2599 | 0 | 0 | 0 | 575.3469 | 0 | 1112.2836 | 0 | 641.3924 | 672.7606 | 0 | 555.8628 | 0 | 0 | 927.0657 | 0 | 1263.2499 | 0 | 0 | 705.2914 | 463.3401 | 0 | 0 | 0 | 550.2948 | 675.436 | 366.74 | 569.2583 | 341.3665 | 0 | 0 | 270.9487 | 0 | 0 | 0 | 481.8096 | 0 | 634.9128 | 0 | 860.5791 | 0 | 576.2076 | 973.9969 | 0 | 0 | 573.3683 | 0 | 969.987 | 0 | 0 | 0 | 230.5564 | 1148.3635 | 604.489 | 435.3747 | 0 | 0 | 432.3754 | 0 | 0 | 0 | 0 | 0 | 989.2649 | 0 | 526.0238 | 0 | 0 | 894.1351 | 0 | 493.7648 | 619.1248 | 0 | 609.084 | 0 | 0 | 0 | 0 | 0 | 905.0664 | 148.7048 | 0 | 1129.3331 | 0 | 0 | 0 | 0 | 793.9691 | 472.0821 | 0 | 882.4208 | 0 | 685.7747 | 162.331 | 0 | 867.6536 | 396.5731 | 747.3627 | 557.2566 | 400.6109 | 627.9255 | 0 | 417.1883 | 0 | 0 | 0 | 922.7587 | 632.4897 | 524.0751 | 0 | 0 | 721.2985 | 0 | 0 | 0 | 398.491 | 581.3574 | 0 | 915.4147 | 0 | 64.157 | 0 | 635.4628 | 241.5345 | 556.8929 | 265.8354 | 0 | 0 | 351.7649 | 0 | 802.1701 | 624.272 | 0 | 1099.0935 | 0 | 0 | 0 | 614.7136 | 424.19 | 502.9704 | 1036.8337 | 400.6834 | 0 | 0 | 0 | 0 | 699.4206 | 622.421 | 0 | 0 | 0 | 0 | 763.5014 | 763.3314 | 777.2835 | 0 | 613.9021 | 673.0961 | 683.0876 | 822.3057 | 0 | 886.302 | 0 | 0 | 0 | 0 | 939.2436 | 0 | 429.7157 | 0 | 0 | 480.049 | 440.8865 | 610.4437 | 0 | 429.07 | 443.8758 | 653.3158 | 225.6238 | 0 | 689.5865 | 166.0313 | 117.1813 | 0 | 0 | 0 | 725.3687 | 0 | 0 | 0 | 0 | 0 | 0 | 944.8957 | 0 | 0 | 0 | 672.5778 | 0 | 0 | 0 | 640.5772 | 0 | 612.8891 | 0 | 1150.4057 | 0 | 0 | 0 | 0 | 0 | 184.6639 | 576.7074 | 0 | 0 | 0 | 0 | 747.3072 | 693.0013 | 1231.2943 | 0 | 0 | 0 | 0 | 954.6777 | 659.6852 | 0 | 30.7507 | 763.2168 | 0 | 0 | 0 | 0 | 477.4915 | 0 | 500.704 | 0 | 922.5833 | 608.6059 | 0 | 0 | 0 | 808.471 | 303.7385 | 913.1925 | 0 | 0 | 954.8094 | 0 | 810.541 | 618.0451 | 437.2454 | 0 | 0 | 0 | 478.963 | 0 | 0 | 758.2619 | 0 | 0 | 332.5879 | 212.5369 | 319.0034 | 0 | 0 | 838.0065 | 0 | 901.7484 | 0 | 742.6079 | 0 | 665.0646 | 658.8693 | 0 | 201.3875 | 0 | 0 | 30.7507 | 532.3219 | 0 | 0 | 644.7557 | 426.6331 | 320.2753 | 0 | 0 | 782.048 | 0 | 0 | 1051.6619 | 1196.3565 | 423.7108 | 0 | 817.1523 | 0 | 1127.5861 | 0 | 0 | 0 | 276.1581 | 787.9544 | 0 | 869.6043 | 0 | 0 | 546.1764 | 0 | 576.8118 | 0 | 0 | 795.3931 | 0 | 0 | 0 | 0 | 0 | 141.8433 | 0 | 636.9318 | 0 | 423.4576 | 672.6976 | 618.6035 | 0 | 990.9091 | 0 | 0 | 0 | 685.3768 | 0 | 0 | 0 | 348.207 | 106.7107 | 0 | 0 | 0 | 0 | 0 | 0 | 0 | 468.7671 | 507.7664 | 816.8452 | 0 | 0 | 707.2745 | 0 | 532.139 | 0 | 518.7015 | 0 | 0 | 0 | 485.685 | 0 | 0 | 0 | 759.6799 | 0 | 520.6309 | 0 | 0 | 0 | 820.7534 | 706.4414 | 664.3494 | 552.2118 | 445.2769 | 0 | 262.8848 | 30.7507 | 0 | 0 | 642.5978 | 0 | 0 | 627.8231 | 0 | 0 | 363.6934 | 0 | 646.2179 | 343.0129 | 639.0316 | 0 | 695.876 | 669.7296 | 0 | 0 | 700.9748 | 0 | 0 | 0 | 0 | 0 | 0 | 0 | 829.381 | 697.8168 | 0 | 536.1671 | 0 | 808.478 | 0 | 0 | 0 | 0 | 0 | 606.9714 | 0 | 916.6496 | 554.3626 | 0 | 0 | 0 | 0 | 392.8043 | 0 | 0 | 0 | 0 | 404.6202 | 0 | 606.0037 | 964.7576 | 0 | 558.9731 | 0 | 0 | 852.937 | 0 | 0 | 0 | 0 | 0 | 0 | 0 | 1147.2045 | 0 | 0 | 533.6931 | 0 | 355.3361 | 0 | 0 | 0 | 0 | 0 | 0 | 0 | 0 | 578.3508 | 522.9093 | 0 | 785.0698 | 0 | 0 | 564.8408 | 0 | 0 | 615.0149 | 615.0149 | 615.0149 | 615.0149 | 0 | 0 | 0 | 615.0149 | 615.0149 | 615.0149
|  | 257.8014 | 0 | 784.9522 | 1263.0606 |  | 2041 | 614.9227 | 0 | 0 | 758.5331 | 928.3901 | 0 | 0 | 0 | 0 | 431.7083 | 184.2312 | 0 | 605.3882 | 0 | 428.5699 | 0 | 0 | 343.2684 | 0 | 0 | 520.8848 | 984.6711 | 474.379 | 0 | 751.065 | 0 | 534.5195 | 0 | 537.0725 | 0 | 0 | 0 | 0 | 0 | 1034.308 | 0 | 0 | 676.5683 | 0 | 826.1362 | 0 | 0 | 0 | 575.2607 | 0 | 1112.117 | 0 | 0 | 672.6599 | 0 | 555.7795 | 0 | 0 | 926.9268 | 0 | 1263.0606 | 0 | 0 | 705.1857 | 463.2707 | 0 | 0 | 0 | 550.2124 | 675.3348 | 366.685 | 569.173 | 341.3154 | 0 | 0 | 270.9081 | 0 | 0 | 0 | 481.7375 | 0 | 634.8177 | 0 | 860.4502 | 0 | 576.1213 | 973.851 | 0 | 0 | 573.2824 | 0 | 969.8417 | 0 | 0 | 0 | 230.5219 | 1148.1914 | 604.3985 | 435.3095 | 0 | 0 | 432.3106 | 0 | 0 | 0 | 0 | 0 | 989.1167 | 0 | 525.945 | 0 | 0 | 894.0011 | 0 | 493.6908 | 619.032 | 0 | 608.9928 | 0 | 0 | 0 | 0 | 0 | 904.9308 | 148.6825 | 0 | 1129.1639 | 0 | 0 | 0 | 0 | 793.8502 | 472.0114 | 0 | 882.2886 | 0 | 685.672 | 162.3067 | 0 | 867.5237 | 396.5137 | 747.2507 | 557.1731 | 400.5509 | 627.8314 | 0 | 417.1258 | 0 | 0 | 0 | 922.6204 | 632.3949 | 523.9966 | 0 | 0 | 721.1904 | 0 | 0 | 0 | 398.4313 | 581.2704 | 0 | 915.2775 | 0 | 64.1474 | 0 | 635.3677 | 241.4984 | 556.8095 | 265.7956 | 0 | 0 | 351.7123 | 0 | 802.0499 | 624.1785 | 0 | 1098.9289 | 0 | 0 | 0 | 614.6216 | 424.1265 | 502.8951 | 1036.6784 | 400.6234 | 0 | 0 | 0 | 0 | 699.3159 | 622.3278 | 0 | 0 | 0 | 0 | 763.387 | 763.217 | 777.1671 | 0 | 613.8102 | 672.9953 | 682.9853 | 822.1825 | 0 | 0 | 0 | 0 | 0 | 0 | 939.103 | 0 | 429.6514 | 0 | 0 | 479.9771 | 440.8204 | 610.3523 | 0 | 429.0057 | 443.8094 | 653.2179 | 225.59 | 0 | 689.4832 | 166.0065 | 117.1637 | 0 | 0 | 0 | 0 | 0 | 0 | 0 | 0 | 0 | 0 | 944.7541 | 0 | 0 | 0 | 672.477 | 0 | 0 | 0 | 640.4812 | 0 | 612.7973 | 0 | 1150.2334 | 0 | 0 | 0 | 0 | 0 | 184.6363 | 576.6211 | 0 | 0 | 0 | 0 | 747.1953 | 692.8975 | 1231.1098 | 0 | 0 | 0 | 0 | 0 | 659.5864 | 0 | 30.7461 | 763.1025 | 0 | 0 | 0 | 0 | 0 | 0 | 500.629 | 0 | 922.4451 | 608.5147 | 0 | 0 | 0 | 808.3499 | 303.693 | 913.0557 | 0 | 0 | 954.6664 | 0 | 810.4196 | 617.9526 | 437.18 | 0 | 0 | 0 | 478.8913 | 0 | 0 | 758.1483 | 0 | 0 | 332.5381 | 212.5051 | 318.9556 | 0 | 0 | 837.881 | 0 | 901.6133 | 0 | 742.4967 | 0 | 664.9649 | 658.7706 | 0 | 201.3573 | 0 | 0 | 30.7461 | 532.2422 | 0 | 0 | 644.6591 | 426.5692 | 320.2273 | 0 | 0 | 781.9308 | 0 | 0 | 1051.5044 | 1196.1773 | 423.6473 | 0 | 817.0298 | 0 | 1127.4172 | 0 | 0 | 0 | 276.1167 | 787.8364 | 0 | 869.4741 | 0 | 0 | 546.0945 | 0 | 576.7254 | 0 | 0 | 795.2739 | 0 | 0 | 0 | 0 | 0 | 141.822 | 0 | 636.8364 | 0 | 423.3941 | 672.5968 | 618.5108 | 0 | 990.7607 | 0 | 0 | 0 | 685.2742 | 0 | 0 | 0 | 348.1549 | 106.6947 | 0 | 0 | 0 | 0 | 0 | 0 | 0 | 468.6969 | 507.6903 | 816.7228 | 0 | 0 | 707.1685 | 0 | 532.0593 | 0 | 518.6238 | 0 | 0 | 0 | 485.6122 | 0 | 0 | 0 | 759.5661 | 0 | 520.5529 | 0 | 0 | 0 | 820.6305 | 706.3356 | 664.2499 | 552.1291 | 445.2102 | 0 | 262.8454 | 30.7461 | 0 | 0 | 642.5016 | 0 | 0 | 627.729 | 0 | 0 | 363.6389 | 0 | 646.1211 | 342.9615 | 638.9359 | 0 | 695.7717 | 669.6293 | 0 | 0 | 700.8698 | 0 | 0 | 0 | 0 | 0 | 0 | 0 | 0 | 697.7123 | 0 | 536.0867 | 0 | 808.3569 | 0 | 0 | 0 | 0 | 0 | 606.8805 | 0 | 916.5123 | 554.2796 | 0 | 0 | 0 | 0 | 392.7454 | 0 | 0 | 0 | 0 | 404.5596 | 0 | 605.9129 | 964.6131 | 0 | 558.8894 | 0 | 0 | 852.8092 | 0 | 0 | 0 | 0 | 0 | 0 | 0 | 1147.0326 | 0 | 0 | 533.6131 | 0 | 355.2829 | 0 | 0 | 0 | 0 | 0 | 0 | 0 | 0 | 578.2642 | 522.831 | 0 | 784.9522 | 0 | 0 | 564.7562 | 0 | 0 | 614.9227 | 614.9227 | 614.9227 | 614.9227 | 0 | 0 | 0 | 614.9227 | 614.9227 | 614.9227
|  | 255.6933 | 0 | 787.9217 | 1280.5392 |  | 2042 | 623.4322 | 0 | 0 | 769.0299 | 941.2374 | 0 | 0 | 0 | 0 | 437.6824 | 186.7806 | 0 | 613.7657 | 0 | 434.5005 | 0 | 0 | 348.0186 | 0 | 0 | 528.093 | 998.2972 | 480.9436 | 0 | 761.4585 | 0 | 0 | 0 | 544.5047 | 0 | 0 | 0 | 0 | 0 | 1048.621 | 0 | 0 | 685.9308 | 0 | 837.5685 | 0 | 0 | 0 | 583.2214 | 0 | 1127.5067 | 0 | 0 | 681.9683 | 0 | 563.4706 | 0 | 0 | 939.7538 | 0 | 1280.5392 | 0 | 0 | 714.9443 | 469.6815 | 0 | 0 | 0 | 557.8264 | 684.6803 | 371.7593 | 577.0494 | 346.0386 | 0 | 0 | 274.657 | 0 | 0 | 0 | 488.4039 | 0 | 643.6024 | 0 | 872.3573 | 0 | 584.0938 | 987.3275 | 0 | 0 | 581.2157 | 0 | 983.2626 | 0 | 0 | 0 | 233.7119 | 1164.0804 | 612.7623 | 441.3334 | 0 | 0 | 438.293 | 0 | 0 | 0 | 0 | 0 | 1002.8044 | 0 | 533.2232 | 0 | 0 | 906.3725 | 0 | 500.5226 | 627.5984 | 0 | 617.4202 | 0 | 0 | 0 | 0 | 0 | 917.4535 | 150.74 | 0 | 1144.7896 | 0 | 0 | 0 | 0 | 804.8357 | 478.5433 | 0 | 894.4979 | 0 | 695.1605 | 164.5527 | 0 | 879.5287 | 402.0007 | 757.5914 | 564.8834 | 406.0939 | 636.5195 | 0 | 422.8981 | 0 | 0 | 0 | 0 | 641.1462 | 531.2478 | 0 | 0 | 731.1705 | 0 | 0 | 0 | 403.9449 | 589.3141 | 0 | 927.9434 | 0 | 65.0351 | 0 | 644.16 | 244.8403 | 564.5148 | 269.4737 | 0 | 0 | 356.5793 | 0 | 813.1489 | 632.8161 | 0 | 1114.1362 | 0 | 0 | 0 | 623.1269 | 429.9956 | 509.8543 | 1051.0242 | 406.1673 | 0 | 0 | 0 | 0 | 708.9932 | 630.9397 | 0 | 0 | 0 | 0 | 773.951 | 773.7786 | 787.9217 | 0 | 622.3042 | 682.3084 | 692.4366 | 833.5601 | 0 | 0 | 0 | 0 | 0 | 0 | 952.0985 | 0 | 435.597 | 0 | 0 | 486.6191 | 446.9206 | 618.7985 | 0 | 434.9424 | 449.9509 | 662.2573 | 228.7118 | 0 | 699.0245 | 168.3037 | 118.785 | 0 | 0 | 0 | 0 | 0 | 0 | 0 | 0 | 0 | 0 | 957.8279 | 0 | 0 | 0 | 681.783 | 0 | 0 | 0 | 649.3444 | 0 | 621.2774 | 0 | 1166.1506 | 0 | 0 | 0 | 0 | 0 | 187.1913 | 584.6005 | 0 | 0 | 0 | 0 | 757.5352 | 702.486 | 1248.1463 | 0 | 0 | 0 | 0 | 0 | 668.7139 | 0 | 31.1716 | 773.6625 | 0 | 0 | 0 | 0 | 0 | 0 | 507.5568 | 0 | 935.2101 | 616.9355 | 0 | 0 | 0 | 0 | 307.8956 | 925.6908 | 0 | 0 | 967.8773 | 0 | 821.6344 | 626.504 | 443.2298 | 0 | 0 | 0 | 485.5183 | 0 | 0 | 768.6398 | 0 | 0 | 337.1398 | 215.4458 | 323.3694 | 0 | 0 | 849.4758 | 0 | 914.09 | 0 | 752.7716 | 0 | 674.1669 | 667.8868 | 0 | 204.1438 | 0 | 0 | 31.1716 | 539.6075 | 0 | 0 | 653.58 | 432.4722 | 324.6587 | 0 | 0 | 792.7514 | 0 | 0 | 1066.0554 | 1212.7303 | 429.5099 | 0 | 828.3361 | 0 | 1143.0187 | 0 | 0 | 0 | 279.9377 | 798.7387 | 0 | 881.5061 | 0 | 0 | 553.6515 | 0 | 584.7063 | 0 | 0 | 806.2792 | 0 | 0 | 0 | 0 | 0 | 143.7846 | 0 | 645.6491 | 0 | 429.2532 | 681.9044 | 627.07 | 0 | 1004.4711 | 0 | 0 | 0 | 694.7572 | 0 | 0 | 0 | 352.9727 | 108.1712 | 0 | 0 | 0 | 0 | 0 | 0 | 0 | 475.1828 | 514.7159 | 828.0249 | 0 | 0 | 716.9545 | 0 | 539.4221 | 0 | 525.8006 | 0 | 0 | 0 | 492.3322 | 0 | 0 | 0 | 770.0772 | 0 | 527.7565 | 0 | 0 | 0 | 831.9866 | 716.11 | 673.442 | 559.7696 | 451.3711 | 0 | 266.4827 | 31.1716 | 0 | 0 | 651.3927 | 0 | 0 | 636.4157 | 0 | 0 | 368.6711 | 0 | 655.0623 | 347.7075 | 647.7777 | 0 | 705.4 | 678.8958 | 0 | 0 | 710.5687 | 0 | 0 | 0 | 0 | 0 | 0 | 0 | 0 | 707.3674 | 0 | 543.5053 | 0 | 819.5432 | 0 | 0 | 0 | 0 | 0 | 615.2787 | 0 | 929.1952 | 561.9498 | 0 | 0 | 0 | 0 | 398.1804 | 0 | 0 | 0 | 0 | 410.158 | 0 | 614.2977 | 977.9616 | 0 | 566.6235 | 0 | 0 | 864.6106 | 0 | 0 | 0 | 0 | 0 | 0 | 0 | 1162.9056 | 0 | 0 | 0 | 0 | 360.1994 | 0 | 0 | 0 | 0 | 0 | 0 | 0 | 0 | 586.2664 | 530.0661 | 0 | 795.8145 | 0 | 0 | 572.5715 | 0 | 0 | 623.4322 | 623.4322 | 623.4322 | 623.4322 | 0 | 0 | 0 | 623.4322 | 623.4322 | 623.4322
|  | 255.5852 | 0 | 783.5403 | 1296.4053 |  | 2043 | 631.1566 | 0 | 0 | 778.5583 | 952.8995 | 0 | 0 | 0 | 0 | 443.1054 | 189.0949 | 0 | 621.3704 | 0 | 439.8841 | 0 | 0 | 352.3306 | 0 | 0 | 534.6361 | 1010.6663 | 486.9025 | 0 | 770.8931 | 0 | 0 | 0 | 551.2512 | 0 | 0 | 0 | 0 | 0 | 1061.6136 | 0 | 0 | 694.4296 | 0 | 847.9461 | 0 | 0 | 0 | 590.4476 | 0 | 0 | 0 | 0 | 690.418 | 0 | 570.452 | 0 | 0 | 951.3975 | 0 | 1296.4053 | 0 | 0 | 723.8025 | 475.501 | 0 | 0 | 0 | 564.7379 | 693.1636 | 0 | 584.1991 | 350.3261 | 0 | 0 | 278.06 | 0 | 0 | 0 | 494.4553 | 0 | 651.5768 | 0 | 883.1659 | 0 | 591.3308 | 999.5606 | 0 | 0 | 588.417 | 0 | 995.4454 | 0 | 0 | 0 | 236.6076 | 1178.5036 | 620.3545 | 446.8016 | 0 | 0 | 443.7235 | 0 | 0 | 0 | 0 | 0 | 1015.2293 | 0 | 539.8299 | 0 | 0 | 917.6026 | 0 | 506.7242 | 635.3744 | 0 | 625.0701 | 0 | 0 | 0 | 0 | 0 | 928.8209 | 152.6077 | 0 | 1158.9737 | 0 | 0 | 0 | 0 | 814.8077 | 484.4725 | 0 | 905.5809 | 0 | 703.7737 | 166.5916 | 0 | 890.4262 | 406.9816 | 766.978 | 571.8824 | 411.1254 | 644.4061 | 0 | 428.1379 | 0 | 0 | 0 | 0 | 649.0901 | 537.8301 | 0 | 0 | 740.2298 | 0 | 0 | 0 | 408.9498 | 596.6158 | 0 | 939.4408 | 0 | 65.8408 | 0 | 652.1413 | 247.8739 | 571.5092 | 272.8126 | 0 | 0 | 360.9974 | 0 | 823.224 | 640.6568 | 0 | 1127.9405 | 0 | 0 | 0 | 630.8475 | 435.3234 | 516.1714 | 1064.0466 | 411.1998 | 0 | 0 | 0 | 0 | 717.7777 | 638.7572 | 0 | 0 | 0 | 0 | 783.5403 | 783.3659 | 797.6842 | 0 | 630.0147 | 690.7623 | 701.016 | 843.888 | 0 | 0 | 0 | 0 | 0 | 0 | 963.8952 | 0 | 440.9941 | 0 | 0 | 492.6484 | 452.458 | 626.4655 | 0 | 440.3314 | 455.5259 | 670.4628 | 231.5456 | 0 | 707.6855 | 170.389 | 0 | 0 | 0 | 0 | 0 | 0 | 0 | 0 | 0 | 0 | 0 | 969.6956 | 0 | 0 | 0 | 690.2304 | 0 | 0 | 0 | 657.3899 | 0 | 628.9751 | 0 | 1180.5994 | 0 | 0 | 0 | 0 | 0 | 189.5106 | 591.8438 | 0 | 0 | 0 | 0 | 766.9212 | 711.1899 | 1263.611 | 0 | 0 | 0 | 0 | 0 | 676.9994 | 0 | 31.5578 | 783.2483 | 0 | 0 | 0 | 0 | 0 | 0 | 513.8455 | 0 | 946.7975 | 624.5795 | 0 | 0 | 0 | 0 | 311.7104 | 937.1602 | 0 | 0 | 979.8695 | 0 | 831.8146 | 634.2664 | 448.7215 | 0 | 0 | 0 | 491.534 | 0 | 0 | 778.1633 | 0 | 0 | 341.317 | 218.1152 | 327.376 | 0 | 0 | 860.001 | 0 | 925.4158 | 0 | 762.0985 | 0 | 682.5199 | 676.162 | 0 | 206.6731 | 0 | 0 | 31.5578 | 546.2933 | 0 | 0 | 661.678 | 437.8306 | 328.6813 | 0 | 0 | 802.5737 | 0 | 0 | 1079.264 | 1227.7562 | 434.8316 | 0 | 838.5993 | 0 | 1157.1809 | 0 | 0 | 0 | 283.4062 | 808.6352 | 0 | 892.4281 | 0 | 0 | 560.5114 | 0 | 591.9509 | 0 | 0 | 816.2691 | 0 | 0 | 0 | 0 | 0 | 145.5661 | 0 | 653.6488 | 0 | 434.5717 | 690.3533 | 634.8395 | 0 | 1016.9167 | 0 | 0 | 0 | 703.3653 | 0 | 0 | 0 | 357.3461 | 109.5114 | 0 | 0 | 0 | 0 | 0 | 0 | 0 | 481.0704 | 521.0933 | 838.2842 | 0 | 0 | 725.8377 | 0 | 546.1056 | 0 | 532.3154 | 0 | 0 | 0 | 498.4323 | 0 | 0 | 0 | 779.6185 | 0 | 534.2955 | 0 | 0 | 0 | 842.295 | 724.9828 | 681.786 | 566.7052 | 456.9637 | 0 | 269.7845 | 31.5578 | 0 | 0 | 659.4635 | 0 | 0 | 644.301 | 0 | 0 | 373.239 | 0 | 663.1787 | 352.0156 | 655.8037 | 0 | 714.14 | 687.3074 | 0 | 0 | 719.3727 | 0 | 0 | 0 | 0 | 0 | 0 | 0 | 0 | 716.1318 | 0 | 550.2394 | 0 | 829.6974 | 0 | 0 | 0 | 0 | 0 | 622.9021 | 0 | 940.7081 | 568.9125 | 0 | 0 | 0 | 0 | 403.1139 | 0 | 0 | 0 | 0 | 415.2399 | 0 | 621.909 | 990.0787 | 0 | 573.644 | 0 | 0 | 875.3233 | 0 | 0 | 0 | 0 | 0 | 0 | 0 | 1177.3142 | 0 | 0 | 0 | 0 | 364.6623 | 0 | 0 | 0 | 0 | 0 | 0 | 0 | 0 | 593.5303 | 536.6337 | 0 | 805.6748 | 0 | 0 | 579.6657 | 0 | 0 | 631.1566 | 631.1566 | 631.1566 | 631.1566 | 0 | 0 | 0 | 631.1566 | 631.1566 | 631.1566
|  | 253.8536 | 0 | 792.1298 | 1310.909 |  | 2044 | 638.2178 | 0 | 0 | 787.2685 | 963.5602 | 0 | 0 | 0 | 0 | 448.0627 | 191.2104 | 0 | 628.322 | 0 | 444.8053 | 0 | 0 | 356.2724 | 0 | 0 | 540.6174 | 1021.9732 | 492.3498 | 0 | 779.5175 | 0 | 0 | 0 | 557.4184 | 0 | 0 | 0 | 0 | 0 | 1073.4905 | 0 | 0 | 702.1986 | 0 | 857.4326 | 0 | 0 | 0 | 597.0533 | 0 | 0 | 0 | 0 | 698.1421 | 0 | 576.834 | 0 | 0 | 962.0414 | 0 | 1310.909 | 0 | 0 | 731.9002 | 480.8207 | 0 | 0 | 0 | 571.056 | 700.9184 | 0 | 590.7349 | 354.2454 | 0 | 0 | 281.1708 | 0 | 0 | 0 | 499.9871 | 0 | 658.8664 | 0 | 893.0465 | 0 | 597.9464 | 1010.7433 | 0 | 0 | 595 | 0 | 1006.582 | 0 | 0 | 0 | 239.2547 | 1191.6882 | 627.2948 | 451.8002 | 0 | 0 | 448.6877 | 0 | 0 | 0 | 0 | 0 | 1026.5873 | 0 | 545.8693 | 0 | 0 | 927.8684 | 0 | 512.3932 | 642.4827 | 0 | 632.0631 | 0 | 0 | 0 | 0 | 0 | 939.2122 | 154.315 | 0 | 1171.9399 | 0 | 0 | 0 | 0 | 823.9235 | 489.8926 | 0 | 915.7122 | 0 | 711.6472 | 168.4553 | 0 | 900.3879 | 411.5347 | 775.5587 | 578.2804 | 415.7249 | 651.6155 | 0 | 432.9277 | 0 | 0 | 0 | 0 | 656.3519 | 543.8471 | 0 | 0 | 748.5112 | 0 | 0 | 0 | 413.525 | 603.2905 | 0 | 949.9508 | 0 | 66.5774 | 0 | 659.4372 | 250.647 | 577.903 | 275.8647 | 0 | 0 | 365.0361 | 0 | 832.4339 | 647.8242 | 0 | 1140.5595 | 0 | 0 | 0 | 637.9052 | 440.1936 | 521.9462 | 1075.9507 | 415.8002 | 0 | 0 | 0 | 0 | 725.8079 | 645.9034 | 0 | 0 | 0 | 0 | 792.3063 | 792.1298 | 806.6084 | 0 | 637.063 | 698.4903 | 708.8587 | 853.3291 | 0 | 0 | 0 | 0 | 0 | 0 | 974.6789 | 0 | 445.9278 | 0 | 0 | 498.16 | 457.52 | 633.4742 | 0 | 445.2577 | 0 | 677.9636 | 234.136 | 0 | 715.6028 | 172.2953 | 0 | 0 | 0 | 0 | 0 | 0 | 0 | 0 | 0 | 0 | 0 | 980.5441 | 0 | 0 | 0 | 697.9524 | 0 | 0 | 0 | 0 | 0 | 636.0118 | 0 | 1193.8075 | 0 | 0 | 0 | 0 | 0 | 191.6308 | 598.4651 | 0 | 0 | 0 | 0 | 775.5012 | 719.1464 | 1277.7478 | 0 | 0 | 0 | 0 | 0 | 684.5734 | 0 | 31.9109 | 792.011 | 0 | 0 | 0 | 0 | 0 | 0 | 519.5942 | 0 | 957.3899 | 631.567 | 0 | 0 | 0 | 0 | 315.1977 | 947.6448 | 0 | 0 | 990.8319 | 0 | 841.1206 | 641.3624 | 453.7416 | 0 | 0 | 0 | 497.033 | 0 | 0 | 786.8691 | 0 | 0 | 345.1356 | 220.5554 | 331.0385 | 0 | 0 | 869.6223 | 0 | 935.769 | 0 | 770.6246 | 0 | 690.1557 | 683.7267 | 0 | 208.9853 | 0 | 0 | 31.9109 | 552.405 | 0 | 0 | 669.0806 | 442.7289 | 332.3584 | 0 | 0 | 811.5526 | 0 | 0 | 1091.3384 | 1241.4919 | 439.6963 | 0 | 847.9813 | 0 | 0 | 0 | 0 | 0 | 286.5768 | 817.6819 | 0 | 902.4122 | 0 | 0 | 566.7822 | 0 | 598.5734 | 0 | 0 | 825.4012 | 0 | 0 | 0 | 0 | 0 | 147.1947 | 0 | 660.9616 | 0 | 439.4335 | 698.0767 | 641.9418 | 0 | 1028.2935 | 0 | 0 | 0 | 711.2343 | 0 | 0 | 0 | 361.344 | 110.7366 | 0 | 0 | 0 | 0 | 0 | 0 | 0 | 486.4525 | 526.9231 | 847.6626 | 0 | 0 | 733.9581 | 0 | 552.2152 | 0 | 538.2707 | 0 | 0 | 0 | 504.0086 | 0 | 0 | 0 | 788.3406 | 0 | 540.273 | 0 | 0 | 0 | 851.7183 | 733.0936 | 689.4136 | 573.0453 | 462.076 | 0 | 272.8027 | 31.9109 | 0 | 0 | 666.8414 | 0 | 0 | 651.5092 | 0 | 0 | 377.4146 | 0 | 670.598 | 355.9539 | 663.1406 | 0 | 722.1296 | 694.9968 | 0 | 0 | 727.4208 | 0 | 0 | 0 | 0 | 0 | 0 | 0 | 0 | 724.1436 | 0 | 556.3952 | 0 | 838.9798 | 0 | 0 | 0 | 0 | 0 | 629.8709 | 0 | 951.2324 | 575.2773 | 0 | 0 | 0 | 0 | 407.6238 | 0 | 0 | 0 | 0 | 419.8855 | 0 | 628.8666 | 1001.1554 | 0 | 580.0617 | 0 | 0 | 885.116 | 0 | 0 | 0 | 0 | 0 | 0 | 0 | 1190.4855 | 0 | 0 | 0 | 0 | 368.742 | 0 | 0 | 0 | 0 | 0 | 0 | 0 | 0 | 600.1705 | 542.6373 | 0 | 814.6884 | 0 | 0 | 586.1508 | 0 | 0 | 638.2178 | 638.2178 | 638.2178 | 638.2178 | 0 | 0 | 0 | 638.2178 | 638.2178 | 638.2178
|  | 249.7203 | 0 | 790.1076 | 1307.5623 |  | 2045 | 636.5884 | 0 | 0 | 785.2587 | 961.1003 | 0 | 0 | 0 | 0 | 446.9188 | 190.7222 | 0 | 626.718 | 0 | 443.6698 | 0 | 0 | 355.3628 | 0 | 0 | 539.2373 | 1019.3642 | 491.0929 | 0 | 777.5275 | 0 | 0 | 0 | 555.9953 | 0 | 0 | 0 | 0 | 0 | 1070.75 | 0 | 0 | 700.406 | 0 | 855.2436 | 0 | 0 | 0 | 595.529 | 0 | 0 | 0 | 0 | 696.3598 | 0 | 575.3614 | 0 | 0 | 959.5854 | 0 | 1307.5623 | 0 | 0 | 730.0317 | 479.5932 | 0 | 0 | 0 | 569.5981 | 699.129 | 0 | 589.2268 | 353.341 | 0 | 0 | 280.453 | 0 | 0 | 0 | 498.7106 | 0 | 657.1843 | 0 | 890.7666 | 0 | 596.4199 | 1008.163 | 0 | 0 | 593.481 | 0 | 1004.0123 | 0 | 0 | 0 | 238.6439 | 1188.6459 | 625.6934 | 450.6468 | 0 | 0 | 447.5423 | 0 | 0 | 0 | 0 | 0 | 1023.9665 | 0 | 544.4758 | 0 | 0 | 925.4997 | 0 | 511.0851 | 640.8425 | 0 | 630.4495 | 0 | 0 | 0 | 0 | 0 | 936.8144 | 153.9211 | 0 | 1168.948 | 0 | 0 | 0 | 0 | 821.8201 | 488.6419 | 0 | 913.3745 | 0 | 709.8304 | 168.0253 | 0 | 898.0893 | 410.4841 | 0 | 576.8041 | 414.6636 | 649.952 | 0 | 431.8225 | 0 | 0 | 0 | 0 | 654.6763 | 542.4587 | 0 | 0 | 746.6003 | 0 | 0 | 0 | 412.4693 | 601.7504 | 0 | 947.5257 | 0 | 66.4075 | 0 | 657.7537 | 250.0071 | 576.4277 | 0 | 0 | 0 | 364.1042 | 0 | 830.3087 | 646.1704 | 0 | 1137.6477 | 0 | 0 | 0 | 636.2767 | 439.0698 | 520.6137 | 1073.2039 | 414.7387 | 0 | 0 | 0 | 0 | 723.955 | 644.2544 | 0 | 0 | 0 | 0 | 790.2836 | 790.1076 | 804.5492 | 0 | 635.4367 | 696.7071 | 707.0491 | 851.1506 | 0 | 0 | 0 | 0 | 0 | 0 | 972.1906 | 0 | 444.7894 | 0 | 0 | 496.8882 | 456.352 | 631.857 | 0 | 444.121 | 0 | 676.2329 | 233.5383 | 0 | 713.776 | 171.8554 | 0 | 0 | 0 | 0 | 0 | 0 | 0 | 0 | 0 | 0 | 0 | 978.0409 | 0 | 0 | 0 | 696.1706 | 0 | 0 | 0 | 0 | 0 | 634.3881 | 0 | 1190.7598 | 0 | 0 | 0 | 0 | 0 | 0 | 596.9373 | 0 | 0 | 0 | 0 | 773.5214 | 717.3105 | 1274.4858 | 0 | 0 | 0 | 0 | 0 | 682.8257 | 0 | 31.8294 | 789.9891 | 0 | 0 | 0 | 0 | 0 | 0 | 518.2678 | 0 | 954.9458 | 629.9547 | 0 | 0 | 0 | 0 | 314.393 | 945.2256 | 0 | 0 | 988.3024 | 0 | 838.9733 | 639.725 | 452.5832 | 0 | 0 | 0 | 495.7642 | 0 | 0 | 784.8603 | 0 | 0 | 344.2545 | 219.9923 | 330.1934 | 0 | 0 | 867.4023 | 0 | 933.38 | 0 | 768.6572 | 0 | 688.3938 | 681.9812 | 0 | 208.4518 | 0 | 0 | 31.8294 | 550.9948 | 0 | 0 | 667.3725 | 441.5986 | 331.51 | 0 | 0 | 809.4808 | 0 | 0 | 1088.5523 | 1238.3225 | 438.5738 | 0 | 845.8164 | 0 | 0 | 0 | 0 | 0 | 285.8452 | 815.5944 | 0 | 900.1085 | 0 | 0 | 565.3352 | 0 | 597.0453 | 0 | 0 | 823.294 | 0 | 0 | 0 | 0 | 0 | 146.8189 | 0 | 659.2742 | 0 | 438.3117 | 696.2946 | 640.303 | 0 | 1025.6684 | 0 | 0 | 0 | 709.4186 | 0 | 0 | 0 | 360.4215 | 110.4539 | 0 | 0 | 0 | 0 | 0 | 0 | 0 | 485.2106 | 525.5779 | 845.4986 | 0 | 0 | 732.0844 | 0 | 550.8055 | 0 | 536.8966 | 0 | 0 | 0 | 0 | 0 | 0 | 0 | 786.328 | 0 | 538.8937 | 0 | 0 | 0 | 849.544 | 731.2221 | 687.6536 | 571.5824 | 460.8964 | 0 | 272.1063 | 31.8294 | 0 | 0 | 665.139 | 0 | 0 | 649.846 | 0 | 0 | 376.4511 | 0 | 668.8861 | 355.0451 | 661.4477 | 0 | 720.286 | 693.2225 | 0 | 0 | 725.5638 | 0 | 0 | 0 | 0 | 0 | 0 | 0 | 0 | 722.2949 | 0 | 554.9748 | 0 | 836.8379 | 0 | 0 | 0 | 0 | 0 | 628.2629 | 0 | 948.804 | 573.8086 | 0 | 0 | 0 | 0 | 406.5831 | 0 | 0 | 0 | 0 | 418.8135 | 0 | 627.2612 | 998.5995 | 0 | 578.5809 | 0 | 0 | 882.8564 | 0 | 0 | 0 | 0 | 0 | 0 | 0 | 1187.4463 | 0 | 0 | 0 | 0 | 367.8006 | 0 | 0 | 0 | 0 | 0 | 0 | 0 | 0 | 598.6383 | 541.252 | 0 | 812.6086 | 0 | 0 | 584.6544 | 0 | 0 | 636.5884 | 636.5884 | 636.5884 | 636.5884 | 0 | 0 | 0 | 636.5884 | 636.5884 | 636.5884
|  | 244.1223 | 0 | 787.3343 | 1309.2356 |  | 2046 | 637.4031 | 0 | 0 | 786.2636 | 962.3302 | 0 | 0 | 0 | 0 | 447.4907 | 190.9663 | 0 | 627.52 | 0 | 444.2375 | 0 | 0 | 355.8176 | 0 | 0 | 539.9274 | 1020.6687 | 491.7213 | 0 | 778.5225 | 0 | 0 | 0 | 556.7069 | 0 | 0 | 0 | 0 | 0 | 1072.1203 | 0 | 0 | 701.3023 | 0 | 856.3381 | 0 | 0 | 0 | 596.2912 | 0 | 0 | 0 | 0 | 697.251 | 0 | 576.0977 | 0 | 0 | 960.8134 | 0 | 1309.2356 | 0 | 0 | 730.9659 | 480.2069 | 0 | 0 | 0 | 570.3271 | 700.0237 | 0 | 589.9809 | 353.7932 | 0 | 0 | 280.8119 | 0 | 0 | 0 | 499.3488 | 0 | 658.0253 | 0 | 891.9065 | 0 | 597.1831 | 1009.4531 | 0 | 0 | 594.2405 | 0 | 1005.2972 | 0 | 0 | 0 | 238.9493 | 1190.1671 | 626.4941 | 451.2235 | 0 | 0 | 448.115 | 0 | 0 | 0 | 0 | 0 | 1025.2769 | 0 | 545.1726 | 0 | 0 | 926.684 | 0 | 511.7392 | 641.6626 | 0 | 631.2563 | 0 | 0 | 0 | 0 | 0 | 938.0133 | 0 | 0 | 1170.444 | 0 | 0 | 0 | 0 | 822.8718 | 489.2672 | 0 | 914.5433 | 0 | 710.7388 | 168.2403 | 0 | 899.2386 | 411.0094 | 0 | 577.5423 | 415.1943 | 650.7837 | 0 | 432.3751 | 0 | 0 | 0 | 0 | 655.5141 | 543.1529 | 0 | 0 | 747.5557 | 0 | 0 | 0 | 412.9971 | 602.5205 | 0 | 948.7383 | 0 | 66.4925 | 0 | 658.5954 | 250.3271 | 577.1654 | 0 | 0 | 0 | 364.5702 | 0 | 0 | 646.9973 | 0 | 1139.1036 | 0 | 0 | 0 | 637.0909 | 439.6317 | 521.2799 | 1074.5773 | 415.2694 | 0 | 0 | 0 | 0 | 724.8815 | 645.0789 | 0 | 0 | 0 | 0 | 791.2949 | 791.1187 | 805.5788 | 0 | 636.2499 | 697.5987 | 707.9539 | 852.2399 | 0 | 0 | 0 | 0 | 0 | 0 | 973.4347 | 0 | 445.3586 | 0 | 0 | 497.5241 | 456.936 | 632.6656 | 0 | 444.6893 | 0 | 677.0983 | 233.8372 | 0 | 714.6894 | 172.0753 | 0 | 0 | 0 | 0 | 0 | 0 | 0 | 0 | 0 | 0 | 0 | 979.2925 | 0 | 0 | 0 | 697.0615 | 0 | 0 | 0 | 0 | 0 | 635.2 | 0 | 1192.2837 | 0 | 0 | 0 | 0 | 0 | 0 | 597.7012 | 0 | 0 | 0 | 0 | 774.5113 | 718.2284 | 0 | 0 | 0 | 0 | 0 | 0 | 683.6995 | 0 | 31.8702 | 791 | 0 | 0 | 0 | 0 | 0 | 0 | 518.931 | 0 | 956.1679 | 630.7609 | 0 | 0 | 0 | 0 | 314.7954 | 946.4352 | 0 | 0 | 989.5671 | 0 | 840.047 | 640.5437 | 453.1624 | 0 | 0 | 0 | 496.3986 | 0 | 0 | 785.8647 | 0 | 0 | 344.695 | 220.2738 | 330.616 | 0 | 0 | 868.5123 | 0 | 934.5745 | 0 | 769.6409 | 0 | 689.2747 | 682.8539 | 0 | 208.7185 | 0 | 0 | 31.8702 | 551.6999 | 0 | 0 | 668.2265 | 442.1638 | 331.9342 | 0 | 0 | 810.5167 | 0 | 0 | 1089.9454 | 1239.9072 | 439.135 | 0 | 846.8989 | 0 | 0 | 0 | 0 | 0 | 286.211 | 816.6382 | 0 | 901.2604 | 0 | 0 | 566.0587 | 0 | 597.8094 | 0 | 0 | 824.3476 | 0 | 0 | 0 | 0 | 0 | 147.0068 | 0 | 660.1179 | 0 | 438.8726 | 0 | 641.1224 | 0 | 1026.981 | 0 | 0 | 0 | 710.3264 | 0 | 0 | 0 | 360.8827 | 110.5953 | 0 | 0 | 0 | 0 | 0 | 0 | 0 | 485.8315 | 526.2505 | 846.5806 | 0 | 0 | 733.0212 | 0 | 551.5103 | 0 | 537.5837 | 0 | 0 | 0 | 0 | 0 | 0 | 0 | 787.3343 | 0 | 539.5833 | 0 | 0 | 0 | 850.6311 | 732.1578 | 688.5336 | 572.3138 | 461.4862 | 0 | 272.4545 | 31.8702 | 0 | 0 | 665.9902 | 0 | 0 | 650.6776 | 0 | 0 | 376.9329 | 0 | 669.7421 | 355.4995 | 662.2941 | 0 | 721.2078 | 694.1096 | 0 | 0 | 726.4923 | 0 | 0 | 0 | 0 | 0 | 0 | 0 | 0 | 723.2192 | 0 | 555.685 | 0 | 837.9088 | 0 | 0 | 0 | 0 | 0 | 629.0669 | 0 | 950.0182 | 574.5429 | 0 | 0 | 0 | 0 | 407.1034 | 0 | 0 | 0 | 0 | 419.3495 | 0 | 628.0639 | 999.8774 | 0 | 579.3213 | 0 | 0 | 883.9862 | 0 | 0 | 0 | 0 | 0 | 0 | 0 | 1188.9659 | 0 | 0 | 0 | 0 | 368.2713 | 0 | 0 | 0 | 0 | 0 | 0 | 0 | 0 | 599.4044 | 541.9447 | 0 | 813.6485 | 0 | 0 | 585.4026 | 0 | 0 | 637.4031 | 637.4031 | 637.4031 | 637.4031 | 0 | 0 | 0 | 637.4031 | 637.4031 | 637.4031
|  | 234.3308 | 0 | 778.5225 | 1239.9072 |  | 2047 | 637.4031 | 0 | 0 | 786.2636 | 962.3302 | 0 | 0 | 0 | 0 | 447.4907 | 190.9663 | 0 | 627.52 | 0 | 444.2375 | 0 | 0 | 355.8176 | 0 | 0 | 539.9274 | 1020.6687 | 491.7213 | 0 | 778.5225 | 0 | 0 | 0 | 556.7069 | 0 | 0 | 0 | 0 | 0 | 1072.1203 | 0 | 0 | 701.3023 | 0 | 856.3381 | 0 | 0 | 0 | 596.2912 | 0 | 0 | 0 | 0 | 697.251 | 0 | 576.0977 | 0 | 0 | 960.8134 | 0 | 0 | 0 | 0 | 730.9659 | 480.2069 | 0 | 0 | 0 | 570.3271 | 700.0237 | 0 | 589.9809 | 353.7932 | 0 | 0 | 280.8119 | 0 | 0 | 0 | 499.3488 | 0 | 658.0253 | 0 | 891.9065 | 0 | 597.1831 | 1009.4531 | 0 | 0 | 594.2405 | 0 | 1005.2972 | 0 | 0 | 0 | 238.9493 | 1190.1671 | 626.4941 | 0 | 0 | 0 | 448.115 | 0 | 0 | 0 | 0 | 0 | 1025.2769 | 0 | 545.1726 | 0 | 0 | 926.684 | 0 | 511.7392 | 641.6626 | 0 | 631.2563 | 0 | 0 | 0 | 0 | 0 | 938.0133 | 0 | 0 | 1170.444 | 0 | 0 | 0 | 0 | 822.8718 | 489.2672 | 0 | 0 | 0 | 710.7388 | 0 | 0 | 899.2386 | 411.0094 | 0 | 577.5423 | 415.1943 | 650.7837 | 0 | 432.3751 | 0 | 0 | 0 | 0 | 655.5141 | 543.1529 | 0 | 0 | 747.5557 | 0 | 0 | 0 | 412.9971 | 602.5205 | 0 | 948.7383 | 0 | 66.4925 | 0 | 658.5954 | 250.3271 | 577.1654 | 0 | 0 | 0 | 364.5702 | 0 | 0 | 646.9973 | 0 | 1139.1036 | 0 | 0 | 0 | 637.0909 | 439.6317 | 521.2799 | 1074.5773 | 415.2694 | 0 | 0 | 0 | 0 | 724.8815 | 645.0789 | 0 | 0 | 0 | 0 | 791.2949 | 791.1187 | 805.5788 | 0 | 636.2499 | 697.5987 | 707.9539 | 852.2399 | 0 | 0 | 0 | 0 | 0 | 0 | 973.4347 | 0 | 445.3586 | 0 | 0 | 497.5241 | 456.936 | 632.6656 | 0 | 444.6893 | 0 | 0 | 233.8372 | 0 | 714.6894 | 172.0753 | 0 | 0 | 0 | 0 | 0 | 0 | 0 | 0 | 0 | 0 | 0 | 979.2925 | 0 | 0 | 0 | 697.0615 | 0 | 0 | 0 | 0 | 0 | 635.2 | 0 | 1192.2837 | 0 | 0 | 0 | 0 | 0 | 0 | 597.7012 | 0 | 0 | 0 | 0 | 774.5113 | 718.2284 | 0 | 0 | 0 | 0 | 0 | 0 | 683.6995 | 0 | 31.8702 | 791 | 0 | 0 | 0 | 0 | 0 | 0 | 518.931 | 0 | 956.1679 | 630.7609 | 0 | 0 | 0 | 0 | 0 | 946.4352 | 0 | 0 | 989.5671 | 0 | 840.047 | 640.5437 | 453.1624 | 0 | 0 | 0 | 496.3986 | 0 | 0 | 785.8647 | 0 | 0 | 344.695 | 220.2738 | 330.616 | 0 | 0 | 868.5123 | 0 | 934.5745 | 0 | 769.6409 | 0 | 689.2747 | 682.8539 | 0 | 208.7185 | 0 | 0 | 31.8702 | 551.6999 | 0 | 0 | 668.2265 | 442.1638 | 331.9342 | 0 | 0 | 810.5167 | 0 | 0 | 1089.9454 | 1239.9072 | 439.135 | 0 | 846.8989 | 0 | 0 | 0 | 0 | 0 | 286.211 | 816.6382 | 0 | 901.2604 | 0 | 0 | 566.0587 | 0 | 597.8094 | 0 | 0 | 824.3476 | 0 | 0 | 0 | 0 | 0 | 147.0068 | 0 | 660.1179 | 0 | 438.8726 | 0 | 641.1224 | 0 | 1026.981 | 0 | 0 | 0 | 710.3264 | 0 | 0 | 0 | 360.8827 | 0 | 0 | 0 | 0 | 0 | 0 | 0 | 0 | 485.8315 | 526.2505 | 846.5806 | 0 | 0 | 733.0212 | 0 | 551.5103 | 0 | 537.5837 | 0 | 0 | 0 | 0 | 0 | 0 | 0 | 787.3343 | 0 | 539.5833 | 0 | 0 | 0 | 850.6311 | 732.1578 | 688.5336 | 572.3138 | 461.4862 | 0 | 272.4545 | 31.8702 | 0 | 0 | 665.9902 | 0 | 0 | 650.6776 | 0 | 0 | 376.9329 | 0 | 669.7421 | 355.4995 | 662.2941 | 0 | 721.2078 | 694.1096 | 0 | 0 | 726.4923 | 0 | 0 | 0 | 0 | 0 | 0 | 0 | 0 | 723.2192 | 0 | 555.685 | 0 | 837.9088 | 0 | 0 | 0 | 0 | 0 | 629.0669 | 0 | 0 | 574.5429 | 0 | 0 | 0 | 0 | 407.1034 | 0 | 0 | 0 | 0 | 419.3495 | 0 | 628.0639 | 999.8774 | 0 | 579.3213 | 0 | 0 | 883.9862 | 0 | 0 | 0 | 0 | 0 | 0 | 0 | 1188.9659 | 0 | 0 | 0 | 0 | 368.2713 | 0 | 0 | 0 | 0 | 0 | 0 | 0 | 0 | 599.4044 | 541.9447 | 0 | 813.6485 | 0 | 0 | 585.4026 | 0 | 0 | 637.4031 | 637.4031 | 637.4031 | 637.4031 | 0 | 0 | 0 | 637.4031 | 637.4031 | 637.4031
|  | 233.1991 | 0 | 779.5175 | 1241.4919 |  | 2048 | 638.2178 | 0 | 0 | 787.2685 | 963.5602 | 0 | 0 | 0 | 0 | 448.0627 | 191.2104 | 0 | 628.322 | 0 | 444.8053 | 0 | 0 | 356.2724 | 0 | 0 | 540.6174 | 1021.9732 | 492.3498 | 0 | 779.5175 | 0 | 0 | 0 | 557.4184 | 0 | 0 | 0 | 0 | 0 | 1073.4905 | 0 | 0 | 702.1986 | 0 | 857.4326 | 0 | 0 | 0 | 597.0533 | 0 | 0 | 0 | 0 | 698.1421 | 0 | 576.834 | 0 | 0 | 962.0414 | 0 | 0 | 0 | 0 | 731.9002 | 480.8207 | 0 | 0 | 0 | 571.056 | 700.9184 | 0 | 590.7349 | 354.2454 | 0 | 0 | 281.1708 | 0 | 0 | 0 | 499.9871 | 0 | 658.8664 | 0 | 893.0465 | 0 | 597.9464 | 1010.7433 | 0 | 0 | 595 | 0 | 1006.582 | 0 | 0 | 0 | 239.2547 | 1191.6882 | 627.2948 | 0 | 0 | 0 | 448.6877 | 0 | 0 | 0 | 0 | 0 | 1026.5873 | 0 | 545.8693 | 0 | 0 | 927.8684 | 0 | 512.3932 | 642.4827 | 0 | 632.0631 | 0 | 0 | 0 | 0 | 0 | 939.2122 | 0 | 0 | 1171.9399 | 0 | 0 | 0 | 0 | 823.9235 | 489.8926 | 0 | 0 | 0 | 711.6472 | 0 | 0 | 900.3879 | 411.5347 | 0 | 578.2804 | 415.7249 | 651.6155 | 0 | 432.9277 | 0 | 0 | 0 | 0 | 656.3519 | 543.8471 | 0 | 0 | 748.5112 | 0 | 0 | 0 | 413.525 | 603.2905 | 0 | 949.9508 | 0 | 66.5774 | 0 | 659.4372 | 250.647 | 577.903 | 0 | 0 | 0 | 365.0361 | 0 | 0 | 647.8242 | 0 | 1140.5595 | 0 | 0 | 0 | 637.9052 | 440.1936 | 521.9462 | 1075.9507 | 415.8002 | 0 | 0 | 0 | 0 | 725.8079 | 645.9034 | 0 | 0 | 0 | 0 | 792.3063 | 792.1298 | 806.6084 | 0 | 637.063 | 698.4903 | 708.8587 | 853.3291 | 0 | 0 | 0 | 0 | 0 | 0 | 974.6789 | 0 | 445.9278 | 0 | 0 | 498.16 | 457.52 | 633.4742 | 0 | 445.2577 | 0 | 0 | 234.136 | 0 | 0 | 172.2953 | 0 | 0 | 0 | 0 | 0 | 0 | 0 | 0 | 0 | 0 | 0 | 980.5441 | 0 | 0 | 0 | 697.9524 | 0 | 0 | 0 | 0 | 0 | 636.0118 | 0 | 1193.8075 | 0 | 0 | 0 | 0 | 0 | 0 | 598.4651 | 0 | 0 | 0 | 0 | 775.5012 | 719.1464 | 0 | 0 | 0 | 0 | 0 | 0 | 684.5734 | 0 | 31.9109 | 792.011 | 0 | 0 | 0 | 0 | 0 | 0 | 519.5942 | 0 | 957.3899 | 631.567 | 0 | 0 | 0 | 0 | 0 | 947.6448 | 0 | 0 | 990.8319 | 0 | 841.1206 | 641.3624 | 453.7416 | 0 | 0 | 0 | 497.033 | 0 | 0 | 786.8691 | 0 | 0 | 345.1356 | 220.5554 | 331.0385 | 0 | 0 | 869.6223 | 0 | 935.769 | 0 | 770.6246 | 0 | 690.1557 | 683.7267 | 0 | 208.9853 | 0 | 0 | 31.9109 | 552.405 | 0 | 0 | 669.0806 | 442.7289 | 332.3584 | 0 | 0 | 811.5526 | 0 | 0 | 1091.3384 | 1241.4919 | 439.6963 | 0 | 847.9813 | 0 | 0 | 0 | 0 | 0 | 286.5768 | 817.6819 | 0 | 902.4122 | 0 | 0 | 566.7822 | 0 | 598.5734 | 0 | 0 | 825.4012 | 0 | 0 | 0 | 0 | 0 | 147.1947 | 0 | 660.9616 | 0 | 439.4335 | 0 | 641.9418 | 0 | 1028.2935 | 0 | 0 | 0 | 711.2343 | 0 | 0 | 0 | 361.344 | 0 | 0 | 0 | 0 | 0 | 0 | 0 | 0 | 486.4525 | 526.9231 | 847.6626 | 0 | 0 | 733.9581 | 0 | 552.2152 | 0 | 538.2707 | 0 | 0 | 0 | 0 | 0 | 0 | 0 | 788.3406 | 0 | 540.273 | 0 | 0 | 0 | 851.7183 | 733.0936 | 689.4136 | 573.0453 | 462.076 | 0 | 272.8027 | 31.9109 | 0 | 0 | 666.8414 | 0 | 0 | 651.5092 | 0 | 0 | 377.4146 | 0 | 670.598 | 355.9539 | 663.1406 | 0 | 722.1296 | 694.9968 | 0 | 0 | 727.4208 | 0 | 0 | 0 | 0 | 0 | 0 | 0 | 0 | 724.1436 | 0 | 556.3952 | 0 | 838.9798 | 0 | 0 | 0 | 0 | 0 | 629.8709 | 0 | 0 | 575.2773 | 0 | 0 | 0 | 0 | 407.6238 | 0 | 0 | 0 | 0 | 419.8855 | 0 | 628.8666 | 1001.1554 | 0 | 580.0617 | 0 | 0 | 885.116 | 0 | 0 | 0 | 0 | 0 | 0 | 0 | 1190.4855 | 0 | 0 | 0 | 0 | 368.742 | 0 | 0 | 0 | 0 | 0 | 0 | 0 | 0 | 600.1705 | 542.6373 | 0 | 814.6884 | 0 | 0 | 586.1508 | 0 | 0 | 638.2178 | 638.2178 | 638.2178 | 638.2178 | 0 | 0 | 0 | 638.2178 | 638.2178 | 638.2178
|  | 231.4253 | 0 | 777.5275 | 1238.3225 |  | 2049 | 636.5884 | 0 | 0 | 785.2587 | 961.1003 | 0 | 0 | 0 | 0 | 446.9188 | 190.7222 | 0 | 626.718 | 0 | 443.6698 | 0 | 0 | 355.3628 | 0 | 0 | 539.2373 | 1019.3642 | 491.0929 | 0 | 777.5275 | 0 | 0 | 0 | 555.9953 | 0 | 0 | 0 | 0 | 0 | 1070.75 | 0 | 0 | 700.406 | 0 | 855.2436 | 0 | 0 | 0 | 595.529 | 0 | 0 | 0 | 0 | 696.3598 | 0 | 575.3614 | 0 | 0 | 959.5854 | 0 | 0 | 0 | 0 | 730.0317 | 479.5932 | 0 | 0 | 0 | 569.5981 | 699.129 | 0 | 0 | 353.341 | 0 | 0 | 280.453 | 0 | 0 | 0 | 498.7106 | 0 | 657.1843 | 0 | 890.7666 | 0 | 596.4199 | 1008.163 | 0 | 0 | 593.481 | 0 | 1004.0123 | 0 | 0 | 0 | 238.6439 | 1188.6459 | 625.6934 | 0 | 0 | 0 | 447.5423 | 0 | 0 | 0 | 0 | 0 | 1023.9665 | 0 | 544.4758 | 0 | 0 | 925.4997 | 0 | 511.0851 | 640.8425 | 0 | 630.4495 | 0 | 0 | 0 | 0 | 0 | 936.8144 | 0 | 0 | 1168.948 | 0 | 0 | 0 | 0 | 821.8201 | 488.6419 | 0 | 0 | 0 | 709.8304 | 0 | 0 | 898.0893 | 410.4841 | 0 | 576.8041 | 414.6636 | 649.952 | 0 | 431.8225 | 0 | 0 | 0 | 0 | 654.6763 | 542.4587 | 0 | 0 | 746.6003 | 0 | 0 | 0 | 412.4693 | 601.7504 | 0 | 947.5257 | 0 | 66.4075 | 0 | 657.7537 | 250.0071 | 576.4277 | 0 | 0 | 0 | 364.1042 | 0 | 0 | 646.1704 | 0 | 1137.6477 | 0 | 0 | 0 | 636.2767 | 439.0698 | 520.6137 | 1073.2039 | 414.7387 | 0 | 0 | 0 | 0 | 723.955 | 644.2544 | 0 | 0 | 0 | 0 | 790.2836 | 790.1076 | 804.5492 | 0 | 635.4367 | 696.7071 | 707.0491 | 851.1506 | 0 | 0 | 0 | 0 | 0 | 0 | 972.1906 | 0 | 444.7894 | 0 | 0 | 496.8882 | 456.352 | 631.857 | 0 | 444.121 | 0 | 0 | 233.5383 | 0 | 0 | 171.8554 | 0 | 0 | 0 | 0 | 0 | 0 | 0 | 0 | 0 | 0 | 0 | 978.0409 | 0 | 0 | 0 | 696.1706 | 0 | 0 | 0 | 0 | 0 | 634.3881 | 0 | 1190.7598 | 0 | 0 | 0 | 0 | 0 | 0 | 596.9373 | 0 | 0 | 0 | 0 | 773.5214 | 717.3105 | 0 | 0 | 0 | 0 | 0 | 0 | 682.8257 | 0 | 31.8294 | 789.9891 | 0 | 0 | 0 | 0 | 0 | 0 | 518.2678 | 0 | 954.9458 | 629.9547 | 0 | 0 | 0 | 0 | 0 | 945.2256 | 0 | 0 | 988.3024 | 0 | 838.9733 | 639.725 | 452.5832 | 0 | 0 | 0 | 495.7642 | 0 | 0 | 784.8603 | 0 | 0 | 344.2545 | 219.9923 | 330.1934 | 0 | 0 | 867.4023 | 0 | 933.38 | 0 | 768.6572 | 0 | 688.3938 | 681.9812 | 0 | 208.4518 | 0 | 0 | 31.8294 | 550.9948 | 0 | 0 | 667.3725 | 441.5986 | 331.51 | 0 | 0 | 809.4808 | 0 | 0 | 1088.5523 | 1238.3225 | 438.5738 | 0 | 845.8164 | 0 | 0 | 0 | 0 | 0 | 285.8452 | 815.5944 | 0 | 900.1085 | 0 | 0 | 565.3352 | 0 | 597.0453 | 0 | 0 | 823.294 | 0 | 0 | 0 | 0 | 0 | 146.8189 | 0 | 659.2742 | 0 | 438.3117 | 0 | 640.303 | 0 | 1025.6684 | 0 | 0 | 0 | 709.4186 | 0 | 0 | 0 | 360.4215 | 0 | 0 | 0 | 0 | 0 | 0 | 0 | 0 | 485.2106 | 525.5779 | 845.4986 | 0 | 0 | 732.0844 | 0 | 550.8055 | 0 | 536.8966 | 0 | 0 | 0 | 0 | 0 | 0 | 0 | 786.328 | 0 | 538.8937 | 0 | 0 | 0 | 849.544 | 731.2221 | 687.6536 | 571.5824 | 460.8964 | 0 | 272.1063 | 31.8294 | 0 | 0 | 665.139 | 0 | 0 | 649.846 | 0 | 0 | 376.4511 | 0 | 668.8861 | 355.0451 | 661.4477 | 0 | 720.286 | 693.2225 | 0 | 0 | 725.5638 | 0 | 0 | 0 | 0 | 0 | 0 | 0 | 0 | 722.2949 | 0 | 554.9748 | 0 | 836.8379 | 0 | 0 | 0 | 0 | 0 | 628.2629 | 0 | 0 | 573.8086 | 0 | 0 | 0 | 0 | 406.5831 | 0 | 0 | 0 | 0 | 418.8135 | 0 | 627.2612 | 998.5995 | 0 | 578.5809 | 0 | 0 | 882.8564 | 0 | 0 | 0 | 0 | 0 | 0 | 0 | 1187.4463 | 0 | 0 | 0 | 0 | 367.8006 | 0 | 0 | 0 | 0 | 0 | 0 | 0 | 0 | 598.6383 | 541.252 | 0 | 812.6086 | 0 | 0 | 584.6544 | 0 | 0 | 636.5884 | 636.5884 | 636.5884 | 636.5884 | 0 | 0 | 0 | 636.5884 | 636.5884 | 636.5884
|  | 231.7215 | 0 | 778.5225 | 1239.9072 |  | 2050 | 637.4031 | 0 | 0 | 786.2636 | 962.3302 | 0 | 0 | 0 | 0 | 447.4907 | 190.9663 | 0 | 627.52 | 0 | 444.2375 | 0 | 0 | 355.8176 | 0 | 0 | 539.9274 | 1020.6687 | 491.7213 | 0 | 778.5225 | 0 | 0 | 0 | 556.7069 | 0 | 0 | 0 | 0 | 0 | 1072.1203 | 0 | 0 | 701.3023 | 0 | 856.3381 | 0 | 0 | 0 | 596.2912 | 0 | 0 | 0 | 0 | 697.251 | 0 | 576.0977 | 0 | 0 | 960.8134 | 0 | 0 | 0 | 0 | 730.9659 | 480.2069 | 0 | 0 | 0 | 570.3271 | 700.0237 | 0 | 0 | 353.7932 | 0 | 0 | 280.8119 | 0 | 0 | 0 | 499.3488 | 0 | 658.0253 | 0 | 891.9065 | 0 | 597.1831 | 1009.4531 | 0 | 0 | 594.2405 | 0 | 1005.2972 | 0 | 0 | 0 | 238.9493 | 1190.1671 | 626.4941 | 0 | 0 | 0 | 448.115 | 0 | 0 | 0 | 0 | 0 | 1025.2769 | 0 | 545.1726 | 0 | 0 | 926.684 | 0 | 511.7392 | 641.6626 | 0 | 631.2563 | 0 | 0 | 0 | 0 | 0 | 938.0133 | 0 | 0 | 1170.444 | 0 | 0 | 0 | 0 | 822.8718 | 489.2672 | 0 | 0 | 0 | 710.7388 | 0 | 0 | 899.2386 | 411.0094 | 0 | 577.5423 | 415.1943 | 650.7837 | 0 | 432.3751 | 0 | 0 | 0 | 0 | 655.5141 | 543.1529 | 0 | 0 | 747.5557 | 0 | 0 | 0 | 412.9971 | 602.5205 | 0 | 948.7383 | 0 | 66.4925 | 0 | 658.5954 | 250.3271 | 577.1654 | 0 | 0 | 0 | 364.5702 | 0 | 0 | 646.9973 | 0 | 1139.1036 | 0 | 0 | 0 | 637.0909 | 439.6317 | 521.2799 | 1074.5773 | 415.2694 | 0 | 0 | 0 | 0 | 724.8815 | 645.0789 | 0 | 0 | 0 | 0 | 791.2949 | 791.1187 | 805.5788 | 0 | 636.2499 | 697.5987 | 707.9539 | 852.2399 | 0 | 0 | 0 | 0 | 0 | 0 | 973.4347 | 0 | 445.3586 | 0 | 0 | 497.5241 | 456.936 | 632.6656 | 0 | 444.6893 | 0 | 0 | 233.8372 | 0 | 0 | 172.0753 | 0 | 0 | 0 | 0 | 0 | 0 | 0 | 0 | 0 | 0 | 0 | 979.2925 | 0 | 0 | 0 | 697.0615 | 0 | 0 | 0 | 0 | 0 | 635.2 | 0 | 1192.2837 | 0 | 0 | 0 | 0 | 0 | 0 | 597.7012 | 0 | 0 | 0 | 0 | 774.5113 | 718.2284 | 0 | 0 | 0 | 0 | 0 | 0 | 683.6995 | 0 | 31.8702 | 791 | 0 | 0 | 0 | 0 | 0 | 0 | 518.931 | 0 | 956.1679 | 630.7609 | 0 | 0 | 0 | 0 | 0 | 946.4352 | 0 | 0 | 989.5671 | 0 | 840.047 | 640.5437 | 453.1624 | 0 | 0 | 0 | 496.3986 | 0 | 0 | 785.8647 | 0 | 0 | 344.695 | 220.2738 | 330.616 | 0 | 0 | 868.5123 | 0 | 934.5745 | 0 | 769.6409 | 0 | 689.2747 | 682.8539 | 0 | 208.7185 | 0 | 0 | 31.8702 | 551.6999 | 0 | 0 | 668.2265 | 442.1638 | 331.9342 | 0 | 0 | 810.5167 | 0 | 0 | 1089.9454 | 1239.9072 | 439.135 | 0 | 846.8989 | 0 | 0 | 0 | 0 | 0 | 286.211 | 816.6382 | 0 | 901.2604 | 0 | 0 | 566.0587 | 0 | 597.8094 | 0 | 0 | 824.3476 | 0 | 0 | 0 | 0 | 0 | 147.0068 | 0 | 660.1179 | 0 | 438.8726 | 0 | 641.1224 | 0 | 1026.981 | 0 | 0 | 0 | 710.3264 | 0 | 0 | 0 | 360.8827 | 0 | 0 | 0 | 0 | 0 | 0 | 0 | 0 | 485.8315 | 526.2505 | 846.5806 | 0 | 0 | 733.0212 | 0 | 551.5103 | 0 | 537.5837 | 0 | 0 | 0 | 0 | 0 | 0 | 0 | 787.3343 | 0 | 539.5833 | 0 | 0 | 0 | 850.6311 | 732.1578 | 688.5336 | 572.3138 | 461.4862 | 0 | 272.4545 | 31.8702 | 0 | 0 | 665.9902 | 0 | 0 | 650.6776 | 0 | 0 | 376.9329 | 0 | 669.7421 | 355.4995 | 662.2941 | 0 | 721.2078 | 694.1096 | 0 | 0 | 726.4923 | 0 | 0 | 0 | 0 | 0 | 0 | 0 | 0 | 723.2192 | 0 | 555.685 | 0 | 837.9088 | 0 | 0 | 0 | 0 | 0 | 629.0669 | 0 | 0 | 574.5429 | 0 | 0 | 0 | 0 | 407.1034 | 0 | 0 | 0 | 0 | 419.3495 | 0 | 628.0639 | 999.8774 | 0 | 579.3213 | 0 | 0 | 883.9862 | 0 | 0 | 0 | 0 | 0 | 0 | 0 | 1188.9659 | 0 | 0 | 0 | 0 | 368.2713 | 0 | 0 | 0 | 0 | 0 | 0 | 0 | 0 | 599.4044 | 541.9447 | 0 | 813.6485 | 0 | 0 | 585.4026 | 0 | 0 | 637.4031 | 637.4031 | 637.4031 | 637.4031 | 0 | 0 | 0 | 637.4031 | 637.4031 | 637.4031
|  | 230.8422 | 0 | 778.5225 | 1239.9072 |  | 2051 | 637.4031 | 0 | 0 | 786.2636 | 962.3302 | 0 | 0 | 0 | 0 | 447.4907 | 190.9663 | 0 | 627.52 | 0 | 444.2375 | 0 | 0 | 355.8176 | 0 | 0 | 539.9274 | 1020.6687 | 491.7213 | 0 | 778.5225 | 0 | 0 | 0 | 556.7069 | 0 | 0 | 0 | 0 | 0 | 1072.1203 | 0 | 0 | 701.3023 | 0 | 856.3381 | 0 | 0 | 0 | 596.2912 | 0 | 0 | 0 | 0 | 697.251 | 0 | 576.0977 | 0 | 0 | 960.8134 | 0 | 0 | 0 | 0 | 730.9659 | 480.2069 | 0 | 0 | 0 | 570.3271 | 700.0237 | 0 | 0 | 353.7932 | 0 | 0 | 280.8119 | 0 | 0 | 0 | 499.3488 | 0 | 658.0253 | 0 | 891.9065 | 0 | 597.1831 | 1009.4531 | 0 | 0 | 594.2405 | 0 | 1005.2972 | 0 | 0 | 0 | 238.9493 | 1190.1671 | 626.4941 | 0 | 0 | 0 | 448.115 | 0 | 0 | 0 | 0 | 0 | 1025.2769 | 0 | 545.1726 | 0 | 0 | 926.684 | 0 | 511.7392 | 641.6626 | 0 | 631.2563 | 0 | 0 | 0 | 0 | 0 | 938.0133 | 0 | 0 | 1170.444 | 0 | 0 | 0 | 0 | 822.8718 | 489.2672 | 0 | 0 | 0 | 710.7388 | 0 | 0 | 899.2386 | 411.0094 | 0 | 577.5423 | 415.1943 | 650.7837 | 0 | 432.3751 | 0 | 0 | 0 | 0 | 655.5141 | 543.1529 | 0 | 0 | 747.5557 | 0 | 0 | 0 | 412.9971 | 602.5205 | 0 | 948.7383 | 0 | 66.4925 | 0 | 658.5954 | 250.3271 | 577.1654 | 0 | 0 | 0 | 364.5702 | 0 | 0 | 646.9973 | 0 | 1139.1036 | 0 | 0 | 0 | 637.0909 | 0 | 521.2799 | 1074.5773 | 415.2694 | 0 | 0 | 0 | 0 | 724.8815 | 645.0789 | 0 | 0 | 0 | 0 | 791.2949 | 791.1187 | 805.5788 | 0 | 636.2499 | 697.5987 | 707.9539 | 852.2399 | 0 | 0 | 0 | 0 | 0 | 0 | 973.4347 | 0 | 445.3586 | 0 | 0 | 497.5241 | 456.936 | 632.6656 | 0 | 444.6893 | 0 | 0 | 233.8372 | 0 | 0 | 172.0753 | 0 | 0 | 0 | 0 | 0 | 0 | 0 | 0 | 0 | 0 | 0 | 979.2925 | 0 | 0 | 0 | 697.0615 | 0 | 0 | 0 | 0 | 0 | 635.2 | 0 | 1192.2837 | 0 | 0 | 0 | 0 | 0 | 0 | 597.7012 | 0 | 0 | 0 | 0 | 774.5113 | 718.2284 | 0 | 0 | 0 | 0 | 0 | 0 | 683.6995 | 0 | 31.8702 | 791 | 0 | 0 | 0 | 0 | 0 | 0 | 518.931 | 0 | 956.1679 | 630.7609 | 0 | 0 | 0 | 0 | 0 | 946.4352 | 0 | 0 | 989.5671 | 0 | 840.047 | 640.5437 | 453.1624 | 0 | 0 | 0 | 496.3986 | 0 | 0 | 785.8647 | 0 | 0 | 344.695 | 220.2738 | 330.616 | 0 | 0 | 868.5123 | 0 | 934.5745 | 0 | 769.6409 | 0 | 689.2747 | 682.8539 | 0 | 208.7185 | 0 | 0 | 31.8702 | 551.6999 | 0 | 0 | 668.2265 | 442.1638 | 331.9342 | 0 | 0 | 810.5167 | 0 | 0 | 1089.9454 | 1239.9072 | 439.135 | 0 | 846.8989 | 0 | 0 | 0 | 0 | 0 | 286.211 | 816.6382 | 0 | 901.2604 | 0 | 0 | 566.0587 | 0 | 597.8094 | 0 | 0 | 824.3476 | 0 | 0 | 0 | 0 | 0 | 147.0068 | 0 | 660.1179 | 0 | 438.8726 | 0 | 641.1224 | 0 | 1026.981 | 0 | 0 | 0 | 710.3264 | 0 | 0 | 0 | 360.8827 | 0 | 0 | 0 | 0 | 0 | 0 | 0 | 0 | 485.8315 | 526.2505 | 846.5806 | 0 | 0 | 733.0212 | 0 | 551.5103 | 0 | 537.5837 | 0 | 0 | 0 | 0 | 0 | 0 | 0 | 787.3343 | 0 | 539.5833 | 0 | 0 | 0 | 850.6311 | 732.1578 | 688.5336 | 572.3138 | 461.4862 | 0 | 272.4545 | 31.8702 | 0 | 0 | 665.9902 | 0 | 0 | 650.6776 | 0 | 0 | 376.9329 | 0 | 669.7421 | 355.4995 | 662.2941 | 0 | 721.2078 | 694.1096 | 0 | 0 | 726.4923 | 0 | 0 | 0 | 0 | 0 | 0 | 0 | 0 | 723.2192 | 0 | 555.685 | 0 | 837.9088 | 0 | 0 | 0 | 0 | 0 | 629.0669 | 0 | 0 | 574.5429 | 0 | 0 | 0 | 0 | 407.1034 | 0 | 0 | 0 | 0 | 419.3495 | 0 | 628.0639 | 999.8774 | 0 | 579.3213 | 0 | 0 | 883.9862 | 0 | 0 | 0 | 0 | 0 | 0 | 0 | 1188.9659 | 0 | 0 | 0 | 0 | 368.2713 | 0 | 0 | 0 | 0 | 0 | 0 | 0 | 0 | 599.4044 | 541.9447 | 0 | 813.6485 | 0 | 0 | 585.4026 | 0 | 0 | 637.4031 | 637.4031 | 637.4031 | 637.4031 | 0 | 0 | 0 | 637.4031 | 637.4031 | 637.4031
[7 empty] | 2022 |  | 0 | 0 | 0 | 0 | 0 | 0 | 0 | 0 | 0 | 0 | 0 | 0 | 0 | 0 | 0 | 0 | 0 | 0 | 0 | 0 | 0 | 0 | 0 | 0 | 0 | 0 | 0 | 0 | 0 | 0 | 0 | 0 | 0 | 0 | 0 | 0 | 0 | 0 | 0 | 0 | 0 | 0 | 0 | 0 | 0 | 0 | 0 | 0 | 0 | 0 | 0 | 0 | 0 | 0 | 0 | 0 | 0 | 0 | 0 | 0 | 0 | 0 | 0 | 0 | 0 | 0 | 0 | 0 | 0 | 0 | 0 | 0 | 0 | 0 | 0 | 0 | 0 | 0 | 0 | 0 | 0 | 0 | 0 | 0 | 0 | 0 | 0 | 0 | 0 | 0 | 0 | 0 | 0 | 0 | 0 | 0 | 0 | 0 | 0 | 0 | 0 | 0 | 0 | 0 | 0 | 0 | 0 | 0 | 0 | 0 | 0 | 0 | 0 | 0 | 0 | 0 | 0 | 0 | 0 | 0 | 0 | 0 | 0 | 0 | 0 | 0 | 0 | 0 | 0 | 0 | 0 | 0 | 0 | 0 | 0 | 0 | 0 | 0 | 0 | 0 | 0 | 0 | 0 | 0 | 0 | 0 | 0 | 0 | 0 | 0 | 0 | 0 | 0 | 0 | 0 | 0 | 0 | 0 | 0 | 0 | 0 | 0 | 0 | 0 | 0 | 0 | 0 | 0 | 0 | 0 | 0 | 0 | 0 | 0 | 0 | 0 | 0 | 0 | 0 | 0 | 0 | 0 | 0 | 0 | 0 | 0 | 0 | 0 | 0 | 0 | 0 | 0 | 0 | 0 | 0 | 0 | 0 | 0 | 0 | 0 | 0 | 0 | 0 | 0 | 0 | 0 | 0 | 0 | 0 | 0 | 0 | 0 | 0 | 0 | 0 | 0 | 0 | 0 | 0 | 0 | 0 | 0 | 0 | 0 | 0 | 0 | 0 | 0 | 0 | 0 | 0 | 0 | 0 | 0 | 0 | 0 | 0 | 0 | 0 | 0 | 0 | 0 | 0 | 0 | 0 | 0 | 0 | 0 | 0 | 0 | 0 | 0 | 0 | 0 | 0 | 0 | 0 | 0 | 0 | 0 | 0 | 0 | 0 | 0 | 0 | 0 | 0 | 0 | 0 | 0 | 0 | 0 | 0 | 0 | 0 | 0 | 0 | 0 | 0 | 0 | 0 | 0 | 0 | 0 | 0 | 0 | 0 | 0 | 0 | 0 | 0 | 0 | 0 | 0 | 0 | 0 | 0 | 0 | 0 | 0 | 0 | 0 | 0 | 0 | 0 | 0 | 0 | 0 | 0 | 0 | 0 | 0 | 0 | 0 | 0 | 0 | 0 | 0 | 0 | 0 | 0 | 0 | 0 | 0 | 0 | 0 | 0 | 0 | 0 | 0 | 0 | 0 | 0 | 0 | 0 | 0 | 0 | 0 | 0 | 0 | 0 | 0 | 0 | 0 | 0 | 0 | 0 | 0 | 0 | 0 | 0 | 0 | 0 | 0 | 0 | 0 | 0 | 0 | 0 | 0 | 0 | 0 | 0 | 0 | 0 | 0 | 0 | 0 | 0 | 0 | 0 | 0 | 0 | 0 | 0 | 0 | 0 | 0 | 0 | 0 | 0 | 0 | 0 | 0 | 0 | 0 | 0 | 0 | 0 | 0 | 0 | 0 | 0 | 0 | 0 | 0 | 0 | 0 | 0 | 0 | 0 | 0 | 0 | 0 | 0 | 0 | 0 | 0 | 0 | 0 | 0 | 0 | 0 | 0 | 0 | 0 | 0 | 0 | 0 | 0 | 0 | 0 | 0 | 0 | 0 | 0 | 0 | 0 | 0 | 0 | 0 | 0 | 0 | 0 | 0 | 0 | 0 | 0 | 0 | 0 | 0 | 0 | 0 | 0 | 0 | 0 | 0 | 0 | 0 | 0 | 0 | 0 | 0 | 0 | 0 | 0 | 0 | 0 | 0 | 0 | 0 | 0 | 0 | 0 | 0 | 0 | 0 | 0 | 0 | 0 | 0 | 0 | 0 | 0 | 0 | 0 | 0 | 0 | 0 | 0 | 0 | 0 | 0 | 0 | 0 | 0 | 0 | 0 | 0 | 0 | 0 | 0 | 0 | 0 | 0 | 0 | 0 | 0 | 0 | 0 | 0 | 0 | 0 | 0 | 0 | 0 | 0 | 0 | 0 | 0
[7 empty] | 2023 |  | 0 | 1 | 0 | 0 | 0 | 0 | 0 | 1 | 0 | 0 | 0 | 0 | 0 | 0 | 0 | 0 | 0 | 1 | 0 | 0 | 0 | 0 | 0 | 0 | 0 | 0 | 0 | 0 | 1 | 0 | 1 | 0 | 0 | 0 | 0 | 1 | 0 | 0 | 0 | 1 | 0 | 1 | 0 | 0 | 0 | 0 | 0 | 0 | 0 | 0 | 0 | 0 | 0 | 0 | 0 | 0 | 0 | 0 | 0 | 0 | 0 | 1 | 0 | 0 | 0 | 0 | 0 | 0 | 0 | 0 | 1 | 0 | 0 | 0 | 0 | 0 | 0 | 0 | 0 | 0 | 0 | 0 | 0 | 0 | 0 | 0 | 0 | 0 | 0 | 0 | 0 | 0 | 0 | 1 | 0 | 0 | 0 | 0 | 1 | 1 | 0 | 0 | 0 | 0 | 1 | 0 | 0 | 0 | 0 | 0 | 0 | 0 | 0 | 0 | 0 | 1 | 1 | 0 | 0 | 0 | 0 | 0 | 0 | 1 | 0 | 0 | 0 | 0 | 0 | 1 | 0 | 0 | 0 | 0 | 0 | 0 | 0 | 0 | 0 | 0 | 0 | 1 | 0 | 0 | 0 | 0 | 0 | 0 | 1 | 0 | 0 | 0 | 1 | 0 | 0 | 0 | 0 | 0 | 0 | 0 | 0 | 0 | 0 | 0 | 0 | 0 | 0 | 0 | 0 | 0 | 1 | 0 | 0 | 0 | 1 | 0 | 0 | 0 | 0 | 0 | 1 | 0 | 0 | 0 | 0 | 0 | 0 | 0 | 1 | 1 | 0 | 0 | 0 | 0 | 0 | 0 | 0 | 0 | 1 | 0 | 0 | 0 | 0 | 0 | 0 | 0 | 0 | 0 | 1 | 0 | 0 | 0 | 0 | 0 | 0 | 0 | 0 | 0 | 0 | 0 | 0 | 1 | 0 | 0 | 0 | 1 | 0 | 0 | 0 | 0 | 0 | 0 | 1 | 1 | 0 | 0 | 1 | 1 | 0 | 0 | 0 | 0 | 0 | 0 | 0 | 0 | 0 | 0 | 0 | 0 | 0 | 0 | 0 | 0 | 1 | 0 | 0 | 0 | 0 | 0 | 0 | 0 | 0 | 0 | 0 | 0 | 0 | 1 | 1 | 0 | 0 | 0 | 0 | 0 | 0 | 0 | 0 | 0 | 0 | 0 | 0 | 0 | 0 | 1 | 0 | 0 | 0 | 0 | 0 | 0 | 0 | 0 | 0 | 0 | 0 | 0 | 0 | 1 | 0 | 0 | 0 | 0 | 0 | 0 | 0 | 0 | 0 | 1 | 0 | 0 | 0 | 0 | 0 | 0 | 0 | 0 | 0 | 0 | 0 | 0 | 0 | 0 | 0 | 0 | 0 | 0 | 1 | 0 | 0 | 0 | 0 | 0 | 0 | 0 | 0 | 1 | 1 | 0 | 0 | 0 | 0 | 0 | 1 | 0 | 0 | 0 | 0 | 1 | 0 | 0 | 0 | 1 | 1 | 0 | 0 | 0 | 0 | 0 | 0 | 0 | 0 | 0 | 1 | 0 | 0 | 1 | 1 | 0 | 0 | 0 | 1 | 0 | 0 | 1 | 0 | 0 | 0 | 0 | 0 | 1 | 0 | 0 | 0 | 1 | 0 | 0 | 0 | 0 | 0 | 0 | 0 | 1 | 0 | 0 | 0 | 0 | 1 | 0 | 0 | 0 | 0 | 0 | 0 | 0 | 0 | 0 | 0 | 0 | 1 | 0 | 0 | 0 | 0 | 0 | 0 | 0 | 0 | 0 | 0 | 0 | 1 | 0 | 0 | 0 | 1 | 0 | 0 | 0 | 1 | 0 | 1 | 0 | 1 | 0 | 0 | 0 | 0 | 0 | 0 | 0 | 0 | 1 | 0 | 0 | 0 | 0 | 0 | 0 | 0 | 0 | 0 | 0 | 0 | 1 | 0 | 1 | 0 | 0 | 0 | 0 | 0 | 0 | 1 | 0 | 0 | 1 | 0 | 1 | 0 | 0 | 0 | 1 | 0 | 0 | 0 | 1 | 1 | 0 | 0 | 1 | 0 | 0 | 0 | 0 | 1 | 0 | 0 | 0 | 1 | 0 | 1 | 0 | 0 | 0 | 0 | 0 | 0 | 0 | 1 | 0 | 0 | 0 | 0 | 0 | 0 | 0 | 0 | 0 | 0 | 0
[7 empty] | 2024 |  | 0 | 0 | 0 | 0 | 0 | 1 | 1 | 0 | 0 | 0 | 0 | 0 | 1 | 0 | 0 | 1 | 0 | 0 | 0 | 0 | 0 | 0 | 0 | 0 | 1 | 0 | 0 | 0 | 0 | 0 | 0 | 1 | 0 | 0 | 0 | 0 | 0 | 1 | 0 | 0 | 1 | 0 | 0 | 1 | 0 | 0 | 0 | 0 | 0 | 0 | 1 | 0 | 0 | 0 | 0 | 0 | 0 | 0 | 0 | 0 | 0 | 0 | 0 | 0 | 0 | 0 | 0 | 0 | 1 | 0 | 0 | 0 | 1 | 0 | 0 | 0 | 0 | 0 | 0 | 0 | 0 | 1 | 0 | 0 | 0 | 0 | 1 | 0 | 0 | 0 | 0 | 0 | 0 | 0 | 0 | 0 | 0 | 0 | 0 | 0 | 0 | 0 | 1 | 0 | 0 | 1 | 0 | 1 | 0 | 0 | 0 | 0 | 0 | 1 | 1 | 0 | 0 | 0 | 0 | 0 | 0 | 1 | 0 | 1 | 0 | 0 | 0 | 0 | 0 | 0 | 0 | 0 | 0 | 0 | 0 | 0 | 0 | 0 | 0 | 0 | 0 | 1 | 0 | 0 | 0 | 0 | 0 | 0 | 0 | 0 | 0 | 0 | 0 | 0 | 0 | 1 | 0 | 0 | 0 | 0 | 0 | 0 | 0 | 0 | 1 | 1 | 0 | 1 | 0 | 0 | 0 | 0 | 0 | 0 | 0 | 0 | 0 | 0 | 0 | 0 | 0 | 0 | 1 | 1 | 0 | 0 | 0 | 1 | 0 | 0 | 0 | 0 | 0 | 1 | 0 | 0 | 0 | 0 | 0 | 0 | 0 | 0 | 0 | 1 | 0 | 1 | 0 | 0 | 1 | 0 | 0 | 0 | 0 | 0 | 0 | 0 | 0 | 0 | 0 | 0 | 0 | 0 | 0 | 1 | 0 | 0 | 0 | 0 | 0 | 0 | 0 | 0 | 0 | 0 | 1 | 0 | 0 | 1 | 0 | 0 | 0 | 0 | 0 | 0 | 0 | 0 | 0 | 0 | 0 | 0 | 0 | 0 | 0 | 0 | 0 | 0 | 0 | 0 | 1 | 0 | 0 | 0 | 0 | 0 | 1 | 0 | 0 | 0 | 0 | 0 | 1 | 0 | 0 | 0 | 0 | 0 | 0 | 0 | 0 | 0 | 0 | 0 | 0 | 0 | 1 | 0 | 0 | 0 | 0 | 0 | 0 | 1 | 0 | 0 | 0 | 0 | 0 | 0 | 0 | 0 | 0 | 0 | 0 | 0 | 0 | 0 | 0 | 0 | 0 | 0 | 0 | 0 | 0 | 0 | 1 | 1 | 0 | 0 | 1 | 1 | 0 | 0 | 0 | 0 | 1 | 0 | 0 | 0 | 0 | 0 | 0 | 0 | 0 | 0 | 0 | 0 | 0 | 1 | 0 | 0 | 0 | 0 | 0 | 0 | 0 | 0 | 0 | 1 | 0 | 0 | 0 | 1 | 0 | 1 | 1 | 0 | 0 | 0 | 0 | 0 | 0 | 0 | 0 | 0 | 0 | 0 | 0 | 0 | 0 | 0 | 0 | 0 | 0 | 0 | 0 | 1 | 0 | 1 | 0 | 0 | 0 | 0 | 0 | 0 | 0 | 0 | 0 | 0 | 0 | 0 | 0 | 0 | 0 | 0 | 1 | 1 | 0 | 0 | 0 | 0 | 0 | 1 | 0 | 0 | 0 | 0 | 0 | 0 | 0 | 0 | 0 | 0 | 0 | 0 | 0 | 1 | 0 | 0 | 1 | 0 | 0 | 0 | 0 | 0 | 0 | 0 | 0 | 0 | 0 | 0 | 0 | 0 | 1 | 1 | 0 | 0 | 1 | 0 | 0 | 0 | 0 | 0 | 0 | 1 | 0 | 1 | 0 | 1 | 0 | 0 | 0 | 0 | 0 | 1 | 0 | 0 | 0 | 0 | 1 | 0 | 1 | 0 | 0 | 0 | 0 | 0 | 0 | 0 | 0 | 0 | 0 | 0 | 0 | 1 | 1 | 0 | 1 | 0 | 1 | 0 | 0 | 1 | 0 | 0 | 1 | 0 | 1 | 1 | 0 | 0 | 0 | 0 | 0 | 0 | 0 | 0 | 1 | 0 | 0 | 1 | 0 | 0 | 0 | 0 | 0 | 0 | 0 | 0 | 0 | 0
[7 empty] | 2025 |  | 1 | 0 | 0 | 0 | 1 | 0 | 0 | 0 | 0 | 0 | 0 | 0 | 1 | 0 | 1 | 0 | 0 | 0 | 0 | 0 | 0 | 0 | 0 | 0 | 0 | 0 | 1 | 0 | 0 | 1 | 0 | 0 | 1 | 0 | 1 | 1 | 0 | 0 | 0 | 0 | 0 | 1 | 0 | 0 | 0 | 0 | 0 | 0 | 0 | 0 | 0 | 0 | 0 | 1 | 0 | 1 | 1 | 0 | 0 | 0 | 0 | 0 | 0 | 0 | 0 | 0 | 0 | 0 | 0 | 0 | 0 | 0 | 0 | 0 | 0 | 0 | 0 | 0 | 0 | 0 | 0 | 0 | 0 | 0 | 0 | 0 | 0 | 1 | 1 | 0 | 0 | 0 | 0 | 1 | 1 | 0 | 0 | 1 | 0 | 0 | 1 | 0 | 0 | 0 | 0 | 1 | 0 | 0 | 0 | 0 | 1 | 0 | 0 | 0 | 0 | 0 | 0 | 0 | 0 | 0 | 0 | 0 | 0 | 1 | 1 | 0 | 0 | 0 | 0 | 0 | 0 | 0 | 1 | 0 | 0 | 0 | 0 | 0 | 0 | 1 | 0 | 0 | 0 | 1 | 0 | 0 | 0 | 1 | 0 | 0 | 1 | 0 | 0 | 0 | 0 | 0 | 0 | 1 | 0 | 1 | 0 | 0 | 0 | 0 | 0 | 0 | 0 | 0 | 0 | 0 | 0 | 0 | 0 | 0 | 0 | 0 | 0 | 0 | 0 | 0 | 1 | 1 | 0 | 0 | 0 | 0 | 0 | 0 | 0 | 0 | 0 | 0 | 0 | 0 | 0 | 0 | 0 | 0 | 0 | 0 | 0 | 0 | 1 | 0 | 0 | 0 | 0 | 1 | 0 | 0 | 0 | 0 | 0 | 0 | 0 | 0 | 0 | 1 | 0 | 0 | 0 | 0 | 0 | 1 | 0 | 0 | 1 | 0 | 1 | 0 | 0 | 0 | 0 | 1 | 0 | 0 | 1 | 0 | 1 | 0 | 0 | 0 | 0 | 0 | 1 | 0 | 0 | 1 | 0 | 0 | 0 | 1 | 0 | 0 | 0 | 0 | 0 | 0 | 0 | 1 | 1 | 1 | 0 | 0 | 0 | 0 | 0 | 1 | 0 | 1 | 0 | 0 | 0 | 0 | 0 | 0 | 0 | 0 | 0 | 0 | 0 | 0 | 0 | 0 | 0 | 0 | 1 | 0 | 0 | 0 | 0 | 1 | 0 | 0 | 0 | 0 | 0 | 0 | 0 | 0 | 0 | 0 | 0 | 0 | 0 | 0 | 0 | 0 | 0 | 0 | 0 | 0 | 1 | 0 | 0 | 1 | 0 | 0 | 0 | 0 | 0 | 0 | 0 | 1 | 0 | 0 | 0 | 0 | 0 | 0 | 0 | 0 | 0 | 0 | 0 | 0 | 0 | 0 | 0 | 0 | 1 | 0 | 0 | 1 | 0 | 1 | 0 | 0 | 1 | 0 | 0 | 0 | 0 | 0 | 0 | 0 | 1 | 0 | 0 | 0 | 0 | 0 | 0 | 0 | 0 | 0 | 0 | 0 | 0 | 0 | 0 | 0 | 0 | 0 | 1 | 0 | 0 | 0 | 0 | 0 | 0 | 0 | 0 | 0 | 0 | 0 | 0 | 0 | 0 | 0 | 0 | 0 | 0 | 0 | 0 | 0 | 0 | 0 | 0 | 0 | 0 | 0 | 0 | 0 | 0 | 0 | 0 | 0 | 0 | 0 | 0 | 1 | 1 | 0 | 0 | 0 | 0 | 1 | 0 | 0 | 0 | 0 | 0 | 0 | 0 | 0 | 0 | 0 | 0 | 0 | 0 | 0 | 0 | 0 | 1 | 1 | 0 | 0 | 0 | 1 | 0 | 1 | 0 | 0 | 0 | 0 | 0 | 0 | 0 | 0 | 0 | 0 | 0 | 0 | 0 | 0 | 0 | 1 | 0 | 0 | 0 | 0 | 0 | 0 | 0 | 0 | 0 | 1 | 0 | 0 | 1 | 0 | 1 | 0 | 0 | 0 | 0 | 0 | 0 | 0 | 0 | 0 | 0 | 1 | 1 | 0 | 0 | 1 | 1 | 0 | 0 | 0 | 0 | 0 | 0 | 0 | 0 | 0 | 0 | 0 | 0 | 0 | 0 | 0 | 0 | 0 | 0 | 0 | 0 | 0
[7 empty] | 2026 |  | 0 | 0 | 0 | 0 | 1 | 0 | 0 | 0 | 0 | 0 | 0 | 0 | 0 | 0 | 0 | 0 | 0 | 0 | 0 | 0 | 0 | 0 | 0 | 0 | 0 | 0 | 0 | 0 | 0 | 0 | 0 | 0 | 0 | 0 | 0 | 0 | 0 | 0 | 0 | 0 | 0 | 0 | 0 | 0 | 0 | 0 | 0 | 0 | 0 | 0 | 0 | 0 | 0 | 0 | 0 | 0 | 0 | 0 | 0 | 0 | 1 | 0 | 0 | 0 | 0 | 0 | 0 | 0 | 0 | 0 | 0 | 0 | 0 | 0 | 0 | 0 | 0 | 0 | 0 | 0 | 0 | 0 | 0 | 0 | 0 | 0 | 0 | 0 | 0 | 0 | 0 | 0 | 0 | 0 | 0 | 0 | 0 | 0 | 0 | 0 | 0 | 0 | 0 | 0 | 0 | 0 | 0 | 0 | 0 | 0 | 0 | 0 | 0 | 0 | 0 | 0 | 0 | 0 | 0 | 0 | 0 | 0 | 1 | 0 | 0 | 0 | 0 | 1 | 0 | 0 | 0 | 0 | 0 | 0 | 0 | 0 | 0 | 0 | 0 | 0 | 0 | 0 | 0 | 0 | 0 | 0 | 0 | 0 | 0 | 0 | 0 | 0 | 0 | 0 | 0 | 0 | 0 | 0 | 0 | 0 | 0 | 0 | 0 | 0 | 0 | 0 | 0 | 0 | 0 | 0 | 0 | 0 | 0 | 0 | 0 | 0 | 0 | 0 | 0 | 0 | 0 | 0 | 0 | 0 | 0 | 0 | 1 | 0 | 0 | 0 | 0 | 0 | 0 | 0 | 0 | 0 | 0 | 0 | 0 | 0 | 0 | 0 | 0 | 0 | 0 | 0 | 0 | 0 | 0 | 0 | 0 | 0 | 0 | 0 | 0 | 0 | 0 | 0 | 0 | 0 | 0 | 0 | 0 | 0 | 0 | 0 | 0 | 0 | 0 | 0 | 0 | 0 | 0 | 0 | 0 | 0 | 0 | 0 | 0 | 0 | 0 | 0 | 0 | 0 | 0 | 0 | 0 | 0 | 0 | 0 | 0 | 0 | 0 | 0 | 0 | 0 | 0 | 0 | 0 | 0 | 0 | 0 | 0 | 0 | 0 | 0 | 0 | 0 | 0 | 0 | 0 | 0 | 0 | 0 | 0 | 0 | 0 | 0 | 0 | 0 | 0 | 0 | 0 | 0 | 0 | 0 | 0 | 0 | 0 | 0 | 0 | 0 | 1 | 0 | 0 | 0 | 0 | 0 | 0 | 0 | 0 | 0 | 0 | 0 | 0 | 0 | 0 | 0 | 0 | 0 | 0 | 0 | 0 | 0 | 0 | 0 | 0 | 0 | 0 | 0 | 0 | 0 | 0 | 0 | 0 | 0 | 0 | 0 | 0 | 0 | 0 | 0 | 0 | 0 | 0 | 0 | 0 | 0 | 0 | 0 | 0 | 0 | 0 | 0 | 0 | 0 | 0 | 0 | 0 | 0 | 0 | 0 | 0 | 0 | 0 | 0 | 0 | 0 | 0 | 0 | 0 | 0 | 0 | 0 | 0 | 0 | 0 | 0 | 0 | 0 | 0 | 0 | 0 | 1 | 0 | 0 | 0 | 0 | 1 | 0 | 0 | 0 | 0 | 1 | 0 | 0 | 0 | 0 | 1 | 0 | 0 | 0 | 0 | 0 | 0 | 0 | 0 | 0 | 0 | 0 | 0 | 0 | 0 | 0 | 0 | 0 | 0 | 0 | 0 | 0 | 0 | 0 | 0 | 0 | 0 | 0 | 0 | 0 | 0 | 0 | 0 | 0 | 0 | 0 | 0 | 0 | 0 | 1 | 0 | 0 | 0 | 0 | 0 | 0 | 0 | 0 | 0 | 0 | 0 | 0 | 0 | 0 | 0 | 0 | 0 | 0 | 0 | 0 | 0 | 0 | 0 | 0 | 0 | 0 | 0 | 0 | 0 | 0 | 0 | 0 | 0 | 0 | 0 | 0 | 0 | 0 | 0 | 0 | 0 | 0 | 0 | 0 | 0 | 0 | 0 | 0 | 0 | 0 | 0 | 0 | 0 | 0 | 0 | 0 | 0 | 0 | 0 | 0 | 0 | 0 | 0 | 0 | 0 | 0 | 0 | 0 | 0 | 0 | 0 | 0 | 0 | 0 | 0 | 0 | 0 | 0 | 0 | 0 | 0 | 0
[7 empty] | 2027 |  | 0 | 0 | 0 | 0 | 0 | 0 | 0 | 0 | 0 | 0 | 0 | 0 | 0 | 0 | 0 | 0 | 0 | 0 | 0 | 0 | 0 | 0 | 0 | 0 | 0 | 0 | 0 | 0 | 0 | 0 | 0 | 0 | 0 | 0 | 0 | 0 | 0 | 0 | 0 | 1 | 0 | 0 | 0 | 0 | 0 | 0 | 0 | 0 | 0 | 0 | 0 | 0 | 0 | 0 | 0 | 0 | 0 | 0 | 0 | 0 | 0 | 0 | 0 | 0 | 0 | 0 | 0 | 0 | 0 | 0 | 0 | 0 | 0 | 0 | 0 | 0 | 0 | 0 | 0 | 0 | 0 | 0 | 0 | 0 | 0 | 0 | 0 | 0 | 0 | 0 | 0 | 0 | 0 | 0 | 0 | 0 | 1 | 0 | 0 | 0 | 0 | 0 | 0 | 0 | 0 | 0 | 0 | 0 | 0 | 0 | 0 | 0 | 0 | 0 | 0 | 0 | 0 | 0 | 0 | 0 | 0 | 0 | 0 | 0 | 0 | 0 | 0 | 0 | 0 | 0 | 0 | 0 | 0 | 0 | 0 | 0 | 0 | 0 | 0 | 0 | 0 | 0 | 0 | 0 | 0 | 0 | 0 | 0 | 0 | 0 | 0 | 0 | 0 | 0 | 0 | 0 | 0 | 0 | 0 | 0 | 0 | 0 | 0 | 0 | 0 | 0 | 0 | 0 | 0 | 0 | 0 | 0 | 0 | 0 | 0 | 0 | 0 | 0 | 0 | 0 | 0 | 0 | 0 | 0 | 0 | 0 | 0 | 0 | 0 | 0 | 0 | 0 | 0 | 1 | 0 | 0 | 0 | 0 | 0 | 0 | 0 | 0 | 0 | 0 | 0 | 0 | 0 | 0 | 0 | 0 | 0 | 0 | 0 | 0 | 0 | 0 | 0 | 0 | 0 | 0 | 0 | 0 | 0 | 0 | 0 | 0 | 0 | 0 | 0 | 0 | 0 | 0 | 0 | 0 | 0 | 0 | 0 | 0 | 0 | 0 | 0 | 0 | 1 | 0 | 0 | 1 | 1 | 0 | 0 | 0 | 0 | 0 | 1 | 0 | 0 | 0 | 0 | 0 | 0 | 0 | 0 | 0 | 0 | 0 | 0 | 0 | 0 | 0 | 0 | 0 | 0 | 0 | 0 | 0 | 0 | 0 | 0 | 0 | 0 | 0 | 0 | 0 | 0 | 0 | 0 | 0 | 0 | 0 | 0 | 0 | 0 | 0 | 0 | 0 | 0 | 0 | 0 | 0 | 0 | 0 | 0 | 0 | 0 | 0 | 0 | 0 | 0 | 0 | 0 | 0 | 0 | 0 | 0 | 0 | 0 | 0 | 0 | 0 | 0 | 0 | 0 | 0 | 0 | 0 | 0 | 0 | 0 | 0 | 0 | 0 | 0 | 0 | 0 | 0 | 0 | 0 | 0 | 0 | 0 | 0 | 0 | 0 | 0 | 0 | 0 | 0 | 0 | 0 | 0 | 0 | 0 | 0 | 0 | 0 | 0 | 0 | 0 | 0 | 0 | 0 | 0 | 0 | 0 | 0 | 0 | 0 | 0 | 0 | 0 | 0 | 0 | 0 | 0 | 0 | 0 | 0 | 0 | 0 | 0 | 0 | 0 | 0 | 0 | 0 | 0 | 0 | 1 | 0 | 0 | 0 | 0 | 0 | 0 | 0 | 0 | 0 | 0 | 0 | 0 | 0 | 0 | 0 | 0 | 0 | 0 | 0 | 0 | 0 | 0 | 0 | 0 | 0 | 0 | 0 | 0 | 0 | 0 | 0 | 0 | 0 | 0 | 0 | 0 | 0 | 0 | 0 | 0 | 0 | 0 | 0 | 0 | 0 | 0 | 0 | 0 | 0 | 0 | 0 | 0 | 0 | 0 | 0 | 0 | 0 | 0 | 0 | 0 | 0 | 0 | 0 | 0 | 0 | 0 | 0 | 0 | 0 | 0 | 0 | 0 | 0 | 0 | 0 | 0 | 0 | 0 | 0 | 0 | 0 | 0 | 0 | 0 | 0 | 0 | 0 | 0 | 0 | 0 | 0 | 0 | 0 | 0 | 0 | 0 | 0 | 0 | 0 | 0 | 0 | 0 | 0 | 0 | 0 | 0 | 0 | 0 | 0 | 0 | 0 | 0 | 0 | 0 | 0 | 0 | 0 | 0 | 0 | 0 | 0 | 0 | 0
[7 empty] | 2028 |  | 0 | 0 | 0 | 0 | 0 | 0 | 0 | 0 | 0 | 0 | 0 | 0 | 0 | 0 | 0 | 0 | 0 | 0 | 0 | 0 | 0 | 0 | 0 | 0 | 0 | 0 | 0 | 0 | 0 | 0 | 0 | 0 | 0 | 0 | 0 | 0 | 0 | 0 | 0 | 0 | 0 | 0 | 0 | 0 | 0 | 0 | 0 | 0 | 0 | 0 | 0 | 0 | 0 | 0 | 0 | 0 | 0 | 0 | 0 | 1 | 0 | 0 | 0 | 0 | 0 | 0 | 0 | 0 | 0 | 0 | 0 | 0 | 0 | 0 | 0 | 0 | 0 | 0 | 0 | 0 | 0 | 0 | 0 | 0 | 0 | 0 | 1 | 0 | 0 | 0 | 0 | 0 | 0 | 0 | 0 | 0 | 0 | 0 | 0 | 0 | 0 | 0 | 0 | 0 | 0 | 0 | 0 | 0 | 0 | 0 | 0 | 0 | 0 | 0 | 0 | 0 | 0 | 0 | 0 | 0 | 0 | 0 | 0 | 0 | 0 | 0 | 0 | 0 | 0 | 0 | 0 | 0 | 0 | 0 | 0 | 0 | 0 | 0 | 0 | 0 | 0 | 0 | 1 | 0 | 0 | 0 | 0 | 0 | 0 | 0 | 0 | 0 | 0 | 0 | 0 | 0 | 0 | 0 | 0 | 0 | 0 | 0 | 0 | 0 | 0 | 0 | 0 | 0 | 0 | 0 | 0 | 0 | 0 | 0 | 0 | 0 | 0 | 0 | 0 | 0 | 0 | 0 | 0 | 0 | 0 | 0 | 0 | 0 | 0 | 0 | 0 | 0 | 0 | 0 | 0 | 0 | 0 | 0 | 0 | 0 | 0 | 0 | 0 | 0 | 0 | 0 | 0 | 0 | 0 | 0 | 0 | 0 | 1 | 0 | 0 | 0 | 0 | 0 | 0 | 0 | 0 | 0 | 0 | 0 | 0 | 0 | 0 | 0 | 0 | 0 | 0 | 0 | 0 | 0 | 0 | 0 | 0 | 1 | 0 | 0 | 0 | 0 | 0 | 0 | 0 | 0 | 0 | 0 | 0 | 0 | 0 | 0 | 0 | 0 | 0 | 0 | 0 | 0 | 0 | 0 | 0 | 0 | 0 | 0 | 0 | 0 | 0 | 0 | 0 | 0 | 0 | 0 | 0 | 0 | 0 | 0 | 0 | 0 | 0 | 0 | 0 | 0 | 0 | 0 | 0 | 0 | 0 | 0 | 0 | 0 | 0 | 0 | 0 | 0 | 0 | 0 | 0 | 0 | 0 | 0 | 0 | 0 | 0 | 1 | 0 | 0 | 0 | 0 | 0 | 0 | 0 | 0 | 0 | 0 | 0 | 0 | 0 | 0 | 0 | 0 | 0 | 0 | 0 | 0 | 0 | 0 | 0 | 0 | 0 | 0 | 0 | 0 | 0 | 0 | 0 | 0 | 0 | 0 | 0 | 0 | 0 | 0 | 0 | 0 | 0 | 0 | 0 | 0 | 0 | 0 | 0 | 0 | 0 | 1 | 0 | 0 | 0 | 0 | 1 | 0 | 0 | 0 | 0 | 0 | 0 | 0 | 0 | 0 | 0 | 0 | 0 | 0 | 0 | 0 | 0 | 0 | 0 | 0 | 0 | 0 | 0 | 0 | 0 | 0 | 0 | 0 | 0 | 0 | 0 | 0 | 1 | 0 | 0 | 0 | 0 | 0 | 0 | 0 | 0 | 0 | 0 | 0 | 0 | 0 | 0 | 0 | 0 | 0 | 0 | 0 | 0 | 0 | 0 | 0 | 1 | 0 | 0 | 0 | 0 | 0 | 0 | 0 | 0 | 0 | 0 | 0 | 0 | 0 | 0 | 0 | 0 | 0 | 0 | 0 | 0 | 0 | 0 | 0 | 0 | 0 | 0 | 0 | 0 | 0 | 0 | 0 | 0 | 0 | 0 | 0 | 0 | 0 | 0 | 0 | 0 | 0 | 0 | 0 | 0 | 0 | 0 | 0 | 0 | 0 | 0 | 0 | 0 | 0 | 0 | 0 | 0 | 0 | 0 | 0 | 0 | 0 | 0 | 0 | 0 | 0 | 0 | 0 | 0 | 0 | 0 | 0 | 0 | 0 | 0 | 0 | 0 | 0 | 0 | 0 | 0 | 0 | 0 | 0 | 0 | 0 | 0 | 0 | 0 | 0 | 0 | 0 | 0 | 0 | 0 | 0
[7 empty] | 2029 |  | 0 | 0 | 0 | 0 | 0 | 0 | 0 | 0 | 0 | 0 | 0 | 0 | 0 | 0 | 0 | 0 | 0 | 1 | 1 | 0 | 0 | 0 | 0 | 0 | 0 | 0 | 0 | 0 | 0 | 0 | 0 | 0 | 0 | 0 | 0 | 0 | 0 | 0 | 0 | 0 | 0 | 0 | 0 | 0 | 0 | 0 | 0 | 0 | 0 | 0 | 0 | 0 | 0 | 0 | 0 | 0 | 0 | 0 | 0 | 0 | 0 | 0 | 0 | 0 | 0 | 0 | 0 | 0 | 0 | 0 | 0 | 0 | 0 | 0 | 0 | 0 | 0 | 0 | 0 | 0 | 0 | 0 | 0 | 0 | 0 | 0 | 0 | 0 | 0 | 0 | 0 | 0 | 0 | 1 | 0 | 0 | 0 | 0 | 0 | 0 | 0 | 0 | 0 | 0 | 0 | 0 | 0 | 0 | 0 | 0 | 0 | 0 | 0 | 0 | 1 | 0 | 0 | 0 | 0 | 0 | 0 | 0 | 0 | 0 | 0 | 0 | 0 | 0 | 0 | 0 | 0 | 0 | 0 | 0 | 0 | 0 | 0 | 0 | 0 | 0 | 0 | 0 | 0 | 0 | 0 | 0 | 0 | 0 | 0 | 0 | 0 | 0 | 0 | 0 | 0 | 0 | 0 | 0 | 0 | 0 | 0 | 0 | 0 | 0 | 0 | 0 | 0 | 0 | 0 | 0 | 0 | 0 | 1 | 0 | 0 | 0 | 0 | 0 | 0 | 0 | 0 | 0 | 1 | 0 | 0 | 0 | 0 | 0 | 0 | 0 | 0 | 0 | 0 | 0 | 0 | 0 | 0 | 0 | 0 | 0 | 0 | 0 | 0 | 0 | 0 | 1 | 0 | 1 | 0 | 0 | 0 | 0 | 0 | 0 | 0 | 0 | 0 | 0 | 0 | 0 | 0 | 0 | 0 | 0 | 0 | 0 | 0 | 0 | 0 | 0 | 0 | 0 | 0 | 0 | 0 | 0 | 0 | 0 | 0 | 0 | 0 | 0 | 0 | 0 | 0 | 0 | 0 | 0 | 0 | 0 | 0 | 0 | 0 | 0 | 0 | 0 | 0 | 0 | 0 | 0 | 0 | 0 | 0 | 0 | 0 | 0 | 0 | 0 | 0 | 0 | 0 | 0 | 0 | 0 | 0 | 0 | 0 | 0 | 0 | 0 | 0 | 0 | 0 | 0 | 0 | 0 | 0 | 0 | 0 | 0 | 0 | 0 | 0 | 0 | 0 | 0 | 0 | 1 | 0 | 0 | 0 | 0 | 0 | 0 | 0 | 0 | 0 | 0 | 0 | 0 | 0 | 0 | 0 | 0 | 0 | 0 | 0 | 0 | 0 | 0 | 0 | 0 | 0 | 0 | 0 | 0 | 0 | 0 | 0 | 0 | 0 | 0 | 0 | 0 | 0 | 0 | 0 | 0 | 0 | 0 | 0 | 0 | 0 | 0 | 0 | 0 | 0 | 0 | 0 | 0 | 0 | 0 | 0 | 0 | 0 | 0 | 0 | 0 | 0 | 0 | 0 | 0 | 0 | 0 | 0 | 0 | 0 | 0 | 0 | 0 | 0 | 0 | 0 | 0 | 0 | 0 | 0 | 0 | 0 | 0 | 0 | 0 | 0 | 0 | 0 | 0 | 1 | 0 | 0 | 0 | 0 | 0 | 0 | 0 | 0 | 0 | 0 | 0 | 0 | 0 | 0 | 0 | 0 | 0 | 0 | 0 | 0 | 0 | 0 | 0 | 0 | 0 | 0 | 0 | 0 | 0 | 0 | 0 | 0 | 0 | 0 | 0 | 0 | 0 | 0 | 0 | 0 | 1 | 0 | 0 | 0 | 0 | 0 | 0 | 0 | 0 | 1 | 0 | 0 | 0 | 0 | 0 | 0 | 0 | 0 | 0 | 0 | 0 | 0 | 0 | 0 | 0 | 0 | 0 | 0 | 0 | 0 | 0 | 0 | 0 | 0 | 0 | 0 | 0 | 0 | 0 | 0 | 0 | 0 | 0 | 0 | 0 | 0 | 0 | 0 | 0 | 0 | 0 | 1 | 0 | 0 | 0 | 0 | 0 | 0 | 0 | 0 | 0 | 0 | 0 | 0 | 0 | 0 | 0 | 0 | 0 | 0 | 0 | 0 | 0 | 0 | 0 | 0 | 0 | 0 | 0 | 0 | 0 | 0 | 0
[7 empty] | 2030 |  | 0 | 0 | 0 | 0 | 0 | 0 | 0 | 0 | 0 | 0 | 0 | 0 | 0 | 0 | 0 | 0 | 0 | 0 | 0 | 0 | 0 | 0 | 0 | 0 | 0 | 0 | 0 | 0 | 0 | 0 | 0 | 0 | 0 | 0 | 0 | 0 | 0 | 0 | 0 | 0 | 0 | 0 | 0 | 0 | 0 | 0 | 0 | 0 | 0 | 0 | 0 | 0 | 0 | 0 | 0 | 0 | 0 | 0 | 0 | 0 | 0 | 0 | 0 | 0 | 0 | 0 | 0 | 0 | 0 | 0 | 0 | 0 | 1 | 0 | 0 | 0 | 0 | 0 | 0 | 0 | 0 | 0 | 0 | 0 | 0 | 0 | 0 | 0 | 0 | 0 | 0 | 0 | 0 | 0 | 0 | 0 | 0 | 0 | 0 | 0 | 0 | 0 | 0 | 0 | 0 | 0 | 0 | 0 | 0 | 0 | 0 | 0 | 0 | 0 | 0 | 0 | 0 | 0 | 0 | 0 | 0 | 0 | 0 | 0 | 0 | 0 | 0 | 0 | 0 | 1 | 0 | 0 | 0 | 0 | 0 | 0 | 0 | 0 | 0 | 0 | 0 | 0 | 0 | 0 | 0 | 0 | 0 | 0 | 0 | 0 | 0 | 0 | 0 | 0 | 0 | 0 | 0 | 0 | 0 | 0 | 0 | 0 | 0 | 0 | 0 | 0 | 0 | 0 | 0 | 0 | 0 | 0 | 0 | 1 | 1 | 0 | 0 | 0 | 0 | 0 | 0 | 0 | 0 | 0 | 0 | 0 | 0 | 0 | 0 | 0 | 0 | 0 | 0 | 0 | 0 | 0 | 0 | 0 | 0 | 0 | 0 | 0 | 0 | 0 | 0 | 0 | 0 | 0 | 0 | 0 | 0 | 0 | 0 | 0 | 0 | 0 | 0 | 0 | 0 | 0 | 0 | 0 | 0 | 0 | 0 | 0 | 0 | 0 | 0 | 0 | 0 | 0 | 0 | 0 | 0 | 0 | 0 | 0 | 0 | 0 | 0 | 0 | 0 | 0 | 0 | 0 | 0 | 0 | 0 | 0 | 0 | 0 | 0 | 0 | 0 | 0 | 0 | 0 | 0 | 0 | 0 | 0 | 0 | 0 | 1 | 0 | 0 | 0 | 1 | 1 | 0 | 0 | 0 | 0 | 0 | 0 | 0 | 1 | 0 | 0 | 0 | 0 | 0 | 0 | 0 | 0 | 0 | 0 | 0 | 0 | 0 | 0 | 0 | 0 | 0 | 0 | 0 | 0 | 0 | 0 | 0 | 0 | 0 | 0 | 0 | 0 | 0 | 0 | 0 | 0 | 0 | 0 | 0 | 0 | 0 | 0 | 0 | 0 | 0 | 0 | 0 | 0 | 0 | 0 | 0 | 0 | 0 | 0 | 0 | 0 | 0 | 0 | 0 | 0 | 0 | 0 | 0 | 0 | 0 | 0 | 0 | 0 | 0 | 0 | 0 | 0 | 0 | 0 | 0 | 0 | 1 | 0 | 0 | 0 | 0 | 0 | 0 | 0 | 0 | 0 | 0 | 0 | 0 | 0 | 0 | 0 | 0 | 0 | 0 | 0 | 0 | 0 | 0 | 0 | 0 | 0 | 0 | 0 | 0 | 0 | 0 | 0 | 0 | 0 | 0 | 0 | 0 | 0 | 0 | 0 | 0 | 0 | 0 | 0 | 0 | 0 | 0 | 0 | 0 | 0 | 0 | 0 | 0 | 0 | 0 | 0 | 0 | 0 | 0 | 0 | 0 | 0 | 0 | 0 | 0 | 0 | 0 | 0 | 0 | 0 | 0 | 0 | 0 | 0 | 0 | 0 | 0 | 0 | 0 | 0 | 0 | 0 | 0 | 0 | 0 | 0 | 0 | 0 | 0 | 0 | 0 | 0 | 0 | 0 | 0 | 0 | 0 | 0 | 0 | 0 | 0 | 0 | 0 | 0 | 0 | 0 | 0 | 0 | 0 | 0 | 0 | 0 | 0 | 0 | 0 | 0 | 0 | 0 | 0 | 0 | 0 | 0 | 0 | 0 | 0 | 0 | 0 | 0 | 0 | 0 | 0 | 0 | 0 | 0 | 0 | 0 | 0 | 0 | 0 | 0 | 0 | 0 | 0 | 0 | 0 | 0 | 0 | 0 | 0 | 0 | 0 | 0 | 0 | 0 | 0 | 0 | 0 | 0 | 0 | 0
[7 empty] | 2031 |  | 0 | 0 | 0 | 0 | 0 | 0 | 0 | 0 | 0 | 0 | 0 | 0 | 0 | 0 | 0 | 0 | 0 | 0 | 0 | 0 | 0 | 0 | 0 | 0 | 0 | 0 | 0 | 0 | 0 | 0 | 0 | 0 | 0 | 0 | 0 | 0 | 0 | 0 | 0 | 0 | 0 | 0 | 0 | 0 | 0 | 0 | 0 | 0 | 0 | 0 | 0 | 0 | 0 | 0 | 0 | 1 | 0 | 0 | 0 | 0 | 0 | 0 | 0 | 0 | 0 | 0 | 0 | 0 | 0 | 0 | 0 | 0 | 0 | 0 | 0 | 0 | 0 | 0 | 1 | 0 | 0 | 0 | 0 | 0 | 0 | 0 | 0 | 0 | 0 | 0 | 0 | 0 | 0 | 0 | 0 | 0 | 0 | 0 | 0 | 0 | 0 | 0 | 1 | 0 | 0 | 0 | 0 | 0 | 0 | 0 | 0 | 0 | 0 | 0 | 0 | 0 | 0 | 0 | 0 | 0 | 0 | 0 | 0 | 0 | 0 | 0 | 0 | 0 | 0 | 0 | 0 | 0 | 0 | 0 | 0 | 0 | 0 | 0 | 0 | 0 | 0 | 0 | 0 | 0 | 0 | 0 | 0 | 0 | 0 | 0 | 0 | 0 | 0 | 0 | 0 | 0 | 0 | 0 | 0 | 0 | 0 | 0 | 0 | 0 | 0 | 0 | 0 | 0 | 0 | 0 | 0 | 0 | 0 | 0 | 0 | 0 | 0 | 0 | 0 | 0 | 0 | 0 | 0 | 0 | 0 | 0 | 0 | 0 | 0 | 0 | 0 | 0 | 0 | 0 | 0 | 0 | 0 | 0 | 0 | 0 | 1 | 0 | 0 | 0 | 0 | 0 | 0 | 0 | 0 | 0 | 0 | 0 | 0 | 0 | 0 | 0 | 0 | 0 | 0 | 0 | 0 | 0 | 0 | 0 | 0 | 0 | 0 | 0 | 0 | 0 | 0 | 0 | 0 | 0 | 0 | 0 | 0 | 0 | 0 | 0 | 0 | 0 | 0 | 0 | 0 | 0 | 0 | 0 | 0 | 0 | 0 | 0 | 0 | 0 | 0 | 0 | 0 | 0 | 0 | 0 | 0 | 0 | 0 | 0 | 0 | 0 | 0 | 0 | 0 | 0 | 0 | 0 | 0 | 0 | 0 | 0 | 0 | 0 | 0 | 0 | 0 | 0 | 0 | 0 | 0 | 0 | 0 | 0 | 0 | 0 | 1 | 0 | 0 | 0 | 0 | 0 | 0 | 0 | 0 | 0 | 0 | 0 | 0 | 0 | 0 | 0 | 0 | 0 | 0 | 1 | 0 | 0 | 0 | 0 | 0 | 0 | 0 | 0 | 0 | 0 | 0 | 0 | 0 | 0 | 0 | 0 | 0 | 0 | 0 | 0 | 0 | 0 | 0 | 0 | 0 | 0 | 0 | 0 | 0 | 0 | 0 | 0 | 0 | 0 | 0 | 0 | 0 | 0 | 0 | 0 | 0 | 0 | 0 | 0 | 0 | 0 | 0 | 0 | 0 | 0 | 0 | 0 | 0 | 0 | 0 | 0 | 0 | 0 | 0 | 0 | 0 | 0 | 0 | 0 | 0 | 0 | 0 | 0 | 0 | 0 | 0 | 0 | 0 | 0 | 0 | 0 | 0 | 0 | 0 | 0 | 0 | 0 | 0 | 0 | 0 | 0 | 0 | 0 | 0 | 0 | 0 | 0 | 0 | 0 | 0 | 0 | 0 | 0 | 0 | 0 | 0 | 0 | 0 | 0 | 0 | 0 | 0 | 0 | 0 | 0 | 0 | 0 | 0 | 0 | 0 | 0 | 0 | 0 | 0 | 0 | 0 | 0 | 0 | 0 | 0 | 0 | 0 | 0 | 0 | 0 | 0 | 0 | 0 | 0 | 0 | 0 | 0 | 0 | 0 | 1 | 0 | 0 | 0 | 0 | 0 | 0 | 0 | 0 | 0 | 0 | 0 | 0 | 0 | 0 | 0 | 0 | 0 | 0 | 0 | 0 | 0 | 0 | 0 | 0 | 0 | 0 | 0 | 0 | 0 | 0 | 0 | 0 | 0 | 0 | 0 | 0 | 0 | 0 | 0 | 0 | 0 | 0 | 0 | 1 | 0 | 1 | 0 | 0 | 0 | 0 | 0 | 0 | 0 | 0 | 0 | 0 | 0 | 0 | 0 | 0
[7 empty] | 2032 |  | 0 | 0 | 0 | 0 | 0 | 0 | 0 | 0 | 0 | 0 | 0 | 0 | 1 | 0 | 0 | 0 | 0 | 0 | 0 | 0 | 0 | 0 | 0 | 0 | 0 | 0 | 0 | 0 | 0 | 0 | 0 | 0 | 1 | 0 | 0 | 0 | 0 | 0 | 0 | 0 | 0 | 0 | 0 | 0 | 0 | 0 | 0 | 0 | 0 | 0 | 0 | 0 | 0 | 0 | 0 | 0 | 0 | 0 | 0 | 0 | 0 | 0 | 0 | 0 | 0 | 0 | 0 | 0 | 0 | 0 | 0 | 0 | 0 | 0 | 0 | 0 | 0 | 0 | 0 | 0 | 0 | 0 | 0 | 0 | 0 | 0 | 0 | 0 | 0 | 0 | 0 | 0 | 0 | 0 | 0 | 0 | 0 | 0 | 0 | 0 | 0 | 0 | 0 | 0 | 0 | 0 | 0 | 0 | 0 | 0 | 0 | 0 | 0 | 0 | 0 | 0 | 0 | 0 | 0 | 0 | 0 | 0 | 0 | 0 | 0 | 0 | 0 | 0 | 0 | 0 | 0 | 0 | 0 | 0 | 0 | 0 | 0 | 0 | 0 | 0 | 0 | 0 | 0 | 0 | 0 | 0 | 0 | 0 | 0 | 0 | 0 | 0 | 0 | 0 | 0 | 0 | 0 | 0 | 0 | 0 | 0 | 0 | 0 | 0 | 0 | 0 | 0 | 0 | 0 | 0 | 0 | 0 | 0 | 0 | 0 | 0 | 0 | 0 | 0 | 0 | 0 | 0 | 0 | 0 | 0 | 0 | 0 | 0 | 0 | 0 | 0 | 0 | 0 | 0 | 0 | 0 | 0 | 0 | 0 | 0 | 0 | 0 | 0 | 0 | 0 | 0 | 0 | 0 | 0 | 0 | 0 | 0 | 0 | 0 | 0 | 0 | 0 | 0 | 0 | 0 | 0 | 0 | 0 | 0 | 0 | 0 | 0 | 0 | 0 | 0 | 0 | 0 | 0 | 0 | 0 | 0 | 0 | 0 | 0 | 0 | 0 | 0 | 0 | 0 | 0 | 0 | 0 | 0 | 0 | 0 | 0 | 0 | 0 | 0 | 0 | 0 | 0 | 0 | 0 | 0 | 0 | 0 | 0 | 0 | 1 | 0 | 0 | 0 | 0 | 0 | 0 | 0 | 0 | 0 | 1 | 0 | 0 | 0 | 0 | 0 | 0 | 0 | 0 | 0 | 0 | 0 | 0 | 0 | 0 | 0 | 0 | 0 | 0 | 0 | 0 | 0 | 0 | 0 | 0 | 0 | 0 | 0 | 0 | 0 | 0 | 0 | 0 | 0 | 0 | 0 | 0 | 0 | 0 | 0 | 0 | 0 | 0 | 0 | 0 | 0 | 0 | 0 | 0 | 0 | 0 | 0 | 0 | 0 | 0 | 0 | 0 | 1 | 0 | 0 | 0 | 0 | 0 | 0 | 0 | 0 | 0 | 0 | 0 | 0 | 0 | 0 | 0 | 0 | 0 | 0 | 0 | 0 | 0 | 0 | 0 | 0 | 0 | 0 | 0 | 0 | 0 | 0 | 0 | 0 | 0 | 0 | 0 | 0 | 0 | 0 | 0 | 0 | 0 | 0 | 0 | 0 | 0 | 0 | 0 | 0 | 0 | 0 | 0 | 0 | 1 | 0 | 0 | 0 | 0 | 0 | 0 | 0 | 0 | 0 | 0 | 0 | 0 | 0 | 0 | 0 | 0 | 0 | 0 | 0 | 0 | 0 | 0 | 0 | 0 | 0 | 0 | 0 | 0 | 0 | 0 | 0 | 0 | 0 | 0 | 0 | 0 | 0 | 0 | 0 | 0 | 0 | 0 | 0 | 0 | 0 | 0 | 0 | 0 | 0 | 0 | 0 | 0 | 0 | 0 | 0 | 0 | 0 | 0 | 0 | 0 | 0 | 0 | 0 | 0 | 0 | 0 | 0 | 0 | 0 | 0 | 0 | 0 | 0 | 0 | 0 | 0 | 0 | 0 | 0 | 0 | 0 | 0 | 0 | 0 | 0 | 0 | 0 | 0 | 0 | 0 | 0 | 0 | 0 | 0 | 0 | 0 | 0 | 0 | 0 | 0 | 0 | 0 | 0 | 0 | 0 | 0 | 0 | 0 | 0 | 0 | 0 | 0 | 0 | 0 | 0 | 0 | 0 | 0 | 0 | 0 | 0 | 0 | 0 | 0 | 0
[7 empty] | 2033 |  | 0 | 0 | 0 | 0 | 0 | 0 | 0 | 0 | 0 | 0 | 0 | 0 | 0 | 0 | 0 | 0 | 0 | 0 | 0 | 0 | 0 | 0 | 0 | 0 | 0 | 0 | 0 | 0 | 0 | 0 | 0 | 0 | 0 | 0 | 0 | 0 | 0 | 0 | 0 | 0 | 0 | 0 | 0 | 0 | 0 | 0 | 0 | 0 | 0 | 0 | 0 | 0 | 0 | 0 | 0 | 0 | 0 | 0 | 0 | 0 | 0 | 0 | 0 | 0 | 0 | 0 | 0 | 0 | 0 | 0 | 0 | 0 | 0 | 0 | 0 | 0 | 0 | 0 | 0 | 0 | 0 | 0 | 1 | 0 | 0 | 0 | 0 | 0 | 0 | 0 | 0 | 0 | 0 | 0 | 0 | 0 | 0 | 0 | 0 | 0 | 0 | 0 | 0 | 0 | 0 | 0 | 0 | 0 | 0 | 0 | 0 | 0 | 0 | 0 | 0 | 0 | 0 | 0 | 0 | 0 | 0 | 0 | 0 | 0 | 0 | 0 | 0 | 0 | 0 | 0 | 0 | 0 | 0 | 0 | 0 | 0 | 0 | 0 | 0 | 0 | 0 | 0 | 0 | 0 | 0 | 0 | 0 | 0 | 0 | 0 | 0 | 0 | 0 | 0 | 0 | 0 | 0 | 0 | 0 | 0 | 0 | 0 | 0 | 0 | 0 | 0 | 0 | 0 | 0 | 0 | 0 | 0 | 0 | 0 | 0 | 0 | 0 | 0 | 0 | 0 | 0 | 0 | 0 | 1 | 0 | 0 | 0 | 0 | 0 | 0 | 0 | 0 | 0 | 0 | 0 | 0 | 0 | 0 | 0 | 0 | 0 | 0 | 0 | 0 | 0 | 0 | 0 | 1 | 0 | 0 | 0 | 0 | 0 | 0 | 0 | 0 | 0 | 0 | 0 | 0 | 0 | 0 | 1 | 0 | 0 | 0 | 0 | 0 | 0 | 0 | 0 | 0 | 0 | 0 | 0 | 0 | 0 | 0 | 0 | 0 | 0 | 0 | 0 | 0 | 0 | 0 | 0 | 0 | 0 | 0 | 0 | 0 | 0 | 1 | 0 | 0 | 0 | 0 | 0 | 0 | 0 | 0 | 0 | 0 | 0 | 0 | 0 | 0 | 0 | 0 | 0 | 0 | 1 | 0 | 0 | 0 | 0 | 0 | 0 | 0 | 0 | 0 | 0 | 0 | 0 | 0 | 0 | 0 | 0 | 0 | 0 | 0 | 0 | 0 | 1 | 0 | 0 | 0 | 0 | 0 | 0 | 0 | 0 | 0 | 0 | 0 | 0 | 1 | 0 | 0 | 0 | 0 | 0 | 0 | 0 | 0 | 0 | 0 | 0 | 0 | 0 | 0 | 0 | 0 | 0 | 0 | 0 | 0 | 0 | 0 | 0 | 0 | 0 | 0 | 0 | 0 | 0 | 0 | 0 | 0 | 0 | 0 | 0 | 0 | 0 | 0 | 0 | 0 | 0 | 0 | 0 | 0 | 0 | 0 | 1 | 0 | 0 | 0 | 0 | 0 | 0 | 0 | 0 | 0 | 0 | 0 | 0 | 0 | 0 | 0 | 0 | 0 | 0 | 0 | 0 | 0 | 1 | 0 | 0 | 0 | 0 | 0 | 0 | 0 | 0 | 0 | 0 | 0 | 0 | 0 | 0 | 0 | 0 | 0 | 0 | 0 | 0 | 0 | 0 | 0 | 0 | 0 | 0 | 0 | 0 | 0 | 0 | 0 | 0 | 0 | 0 | 0 | 0 | 0 | 0 | 0 | 0 | 0 | 0 | 0 | 0 | 0 | 0 | 0 | 0 | 0 | 0 | 0 | 0 | 0 | 0 | 0 | 1 | 0 | 0 | 0 | 0 | 0 | 0 | 0 | 0 | 0 | 0 | 0 | 0 | 0 | 0 | 0 | 0 | 0 | 0 | 0 | 1 | 0 | 0 | 0 | 0 | 0 | 0 | 0 | 0 | 0 | 0 | 0 | 0 | 0 | 0 | 0 | 0 | 0 | 0 | 0 | 0 | 0 | 0 | 0 | 0 | 0 | 0 | 0 | 0 | 0 | 0 | 0 | 0 | 0 | 0 | 1 | 0 | 0 | 0 | 0 | 0 | 0 | 0 | 0 | 0 | 0 | 0 | 0 | 0 | 0 | 0 | 0 | 0 | 0 | 0 | 0 | 0 | 0
[7 empty] | 2034 |  | 0 | 0 | 0 | 0 | 0 | 0 | 0 | 0 | 0 | 0 | 1 | 0 | 0 | 0 | 0 | 0 | 0 | 0 | 0 | 0 | 0 | 0 | 0 | 0 | 0 | 0 | 0 | 0 | 0 | 0 | 0 | 0 | 0 | 0 | 0 | 0 | 0 | 0 | 0 | 0 | 0 | 0 | 0 | 0 | 0 | 0 | 0 | 0 | 0 | 0 | 0 | 0 | 0 | 0 | 0 | 0 | 0 | 0 | 0 | 0 | 0 | 0 | 0 | 0 | 0 | 0 | 0 | 0 | 0 | 0 | 0 | 0 | 0 | 0 | 0 | 0 | 0 | 0 | 0 | 0 | 0 | 0 | 0 | 0 | 0 | 0 | 0 | 0 | 0 | 0 | 0 | 0 | 0 | 0 | 0 | 0 | 0 | 0 | 0 | 0 | 0 | 0 | 0 | 0 | 0 | 0 | 0 | 0 | 0 | 0 | 0 | 0 | 0 | 0 | 0 | 0 | 0 | 0 | 0 | 1 | 0 | 0 | 0 | 0 | 0 | 0 | 0 | 0 | 0 | 0 | 0 | 0 | 0 | 0 | 0 | 0 | 0 | 0 | 0 | 0 | 0 | 0 | 0 | 0 | 0 | 0 | 0 | 0 | 0 | 0 | 0 | 0 | 0 | 0 | 0 | 0 | 0 | 0 | 0 | 0 | 0 | 0 | 0 | 0 | 0 | 0 | 0 | 0 | 0 | 0 | 0 | 0 | 0 | 0 | 0 | 0 | 0 | 0 | 0 | 0 | 0 | 0 | 0 | 0 | 0 | 0 | 0 | 0 | 0 | 0 | 0 | 0 | 0 | 0 | 0 | 0 | 0 | 0 | 0 | 0 | 1 | 0 | 0 | 0 | 0 | 0 | 0 | 0 | 0 | 0 | 0 | 0 | 0 | 0 | 0 | 0 | 0 | 0 | 0 | 0 | 0 | 0 | 0 | 0 | 0 | 0 | 0 | 0 | 0 | 0 | 0 | 0 | 0 | 0 | 0 | 0 | 0 | 0 | 0 | 0 | 0 | 0 | 0 | 0 | 0 | 0 | 0 | 0 | 0 | 0 | 0 | 0 | 1 | 0 | 0 | 0 | 0 | 0 | 0 | 0 | 0 | 0 | 0 | 0 | 0 | 0 | 0 | 0 | 0 | 0 | 0 | 0 | 0 | 0 | 0 | 0 | 0 | 0 | 1 | 1 | 0 | 0 | 0 | 0 | 0 | 0 | 0 | 0 | 0 | 0 | 0 | 0 | 0 | 0 | 0 | 0 | 0 | 0 | 0 | 0 | 0 | 0 | 1 | 0 | 0 | 0 | 0 | 0 | 0 | 0 | 0 | 0 | 0 | 0 | 0 | 0 | 0 | 0 | 0 | 0 | 0 | 0 | 0 | 0 | 0 | 0 | 0 | 0 | 0 | 0 | 0 | 0 | 0 | 0 | 0 | 0 | 0 | 0 | 0 | 0 | 0 | 0 | 0 | 0 | 0 | 0 | 0 | 0 | 0 | 0 | 0 | 0 | 0 | 0 | 0 | 0 | 0 | 0 | 0 | 0 | 0 | 0 | 0 | 0 | 0 | 1 | 0 | 0 | 1 | 0 | 0 | 0 | 0 | 0 | 0 | 0 | 0 | 0 | 0 | 0 | 0 | 0 | 0 | 0 | 0 | 0 | 0 | 0 | 0 | 0 | 0 | 0 | 0 | 0 | 0 | 0 | 0 | 0 | 0 | 0 | 0 | 0 | 0 | 0 | 0 | 0 | 0 | 0 | 0 | 0 | 0 | 0 | 0 | 0 | 0 | 0 | 0 | 0 | 0 | 0 | 0 | 0 | 0 | 0 | 0 | 0 | 0 | 0 | 0 | 0 | 0 | 0 | 0 | 0 | 0 | 0 | 0 | 0 | 0 | 0 | 0 | 0 | 0 | 0 | 0 | 0 | 0 | 0 | 0 | 0 | 0 | 0 | 0 | 0 | 0 | 0 | 0 | 0 | 0 | 0 | 0 | 0 | 0 | 0 | 0 | 0 | 0 | 0 | 0 | 0 | 0 | 0 | 0 | 0 | 0 | 0 | 0 | 0 | 0 | 0 | 0 | 0 | 0 | 0 | 0 | 0 | 0 | 0 | 0 | 0 | 0 | 0 | 0 | 0 | 0 | 0 | 0 | 0 | 0 | 0 | 0 | 0 | 0 | 0 | 0 | 0 | 0 | 0 | 0 | 0
[7 empty] | 2035 |  | 0 | 0 | 0 | 0 | 0 | 0 | 0 | 0 | 0 | 0 | 0 | 0 | 0 | 0 | 1 | 0 | 0 | 0 | 0 | 0 | 0 | 0 | 0 | 0 | 0 | 0 | 0 | 0 | 0 | 0 | 0 | 0 | 0 | 0 | 0 | 0 | 0 | 0 | 0 | 0 | 0 | 0 | 0 | 0 | 0 | 0 | 0 | 0 | 0 | 0 | 0 | 1 | 0 | 0 | 0 | 0 | 0 | 0 | 0 | 0 | 0 | 1 | 0 | 0 | 0 | 0 | 0 | 0 | 0 | 0 | 0 | 0 | 0 | 0 | 0 | 0 | 0 | 0 | 0 | 0 | 0 | 0 | 0 | 0 | 0 | 0 | 0 | 0 | 0 | 0 | 0 | 0 | 0 | 0 | 0 | 0 | 0 | 0 | 0 | 0 | 0 | 0 | 0 | 0 | 0 | 0 | 0 | 0 | 0 | 0 | 0 | 0 | 0 | 0 | 0 | 0 | 0 | 0 | 0 | 0 | 0 | 0 | 0 | 0 | 0 | 0 | 0 | 0 | 0 | 0 | 0 | 0 | 0 | 0 | 0 | 0 | 0 | 0 | 0 | 0 | 0 | 0 | 0 | 0 | 0 | 0 | 0 | 0 | 0 | 0 | 0 | 0 | 0 | 0 | 0 | 0 | 0 | 0 | 0 | 0 | 0 | 0 | 0 | 0 | 0 | 0 | 0 | 0 | 0 | 0 | 0 | 0 | 0 | 0 | 0 | 0 | 0 | 0 | 0 | 0 | 0 | 0 | 0 | 0 | 0 | 0 | 0 | 0 | 0 | 0 | 0 | 0 | 0 | 0 | 0 | 0 | 0 | 0 | 0 | 0 | 0 | 1 | 0 | 0 | 0 | 0 | 0 | 0 | 0 | 0 | 0 | 0 | 0 | 0 | 0 | 0 | 0 | 0 | 0 | 0 | 0 | 0 | 0 | 0 | 0 | 0 | 0 | 1 | 0 | 0 | 0 | 0 | 0 | 0 | 0 | 0 | 0 | 0 | 0 | 0 | 0 | 0 | 0 | 0 | 0 | 0 | 0 | 0 | 0 | 0 | 0 | 0 | 0 | 0 | 0 | 0 | 0 | 0 | 0 | 0 | 0 | 0 | 0 | 0 | 0 | 0 | 0 | 0 | 0 | 0 | 0 | 0 | 0 | 0 | 0 | 0 | 0 | 0 | 0 | 0 | 0 | 0 | 0 | 0 | 0 | 0 | 0 | 0 | 0 | 0 | 0 | 0 | 0 | 0 | 0 | 0 | 0 | 0 | 1 | 0 | 0 | 0 | 0 | 0 | 0 | 0 | 0 | 0 | 0 | 0 | 0 | 0 | 0 | 0 | 0 | 0 | 0 | 0 | 0 | 0 | 0 | 0 | 0 | 0 | 0 | 0 | 0 | 0 | 0 | 0 | 0 | 0 | 0 | 0 | 0 | 0 | 0 | 0 | 0 | 0 | 0 | 0 | 0 | 0 | 0 | 0 | 0 | 0 | 0 | 0 | 0 | 0 | 0 | 0 | 0 | 0 | 0 | 0 | 0 | 0 | 0 | 0 | 0 | 0 | 0 | 0 | 0 | 0 | 0 | 0 | 0 | 0 | 0 | 0 | 0 | 0 | 0 | 0 | 0 | 0 | 0 | 0 | 0 | 0 | 0 | 0 | 0 | 0 | 0 | 0 | 0 | 0 | 0 | 0 | 0 | 0 | 0 | 0 | 0 | 0 | 0 | 0 | 0 | 0 | 0 | 0 | 0 | 0 | 0 | 0 | 0 | 0 | 0 | 0 | 0 | 0 | 0 | 0 | 0 | 0 | 0 | 0 | 0 | 0 | 0 | 0 | 0 | 0 | 0 | 0 | 0 | 1 | 0 | 0 | 0 | 0 | 0 | 0 | 0 | 0 | 0 | 0 | 0 | 0 | 0 | 0 | 0 | 0 | 0 | 0 | 0 | 0 | 0 | 0 | 0 | 0 | 0 | 0 | 0 | 0 | 0 | 0 | 0 | 0 | 0 | 0 | 0 | 0 | 0 | 0 | 0 | 0 | 0 | 0 | 0 | 1 | 0 | 0 | 0 | 0 | 0 | 0 | 0 | 0 | 0 | 0 | 0 | 0 | 0 | 0 | 0 | 0 | 0 | 0 | 0 | 0 | 0 | 0 | 0 | 0 | 0 | 0 | 0 | 0 | 0 | 0 | 0 | 0 | 0 | 0
[7 empty] | 2036 |  | 0 | 0 | 0 | 0 | 0 | 0 | 0 | 0 | 0 | 0 | 0 | 0 | 0 | 0 | 0 | 0 | 0 | 0 | 0 | 0 | 0 | 0 | 0 | 0 | 0 | 0 | 0 | 0 | 0 | 0 | 0 | 0 | 0 | 0 | 0 | 0 | 0 | 0 | 0 | 0 | 0 | 0 | 0 | 0 | 0 | 0 | 0 | 0 | 0 | 0 | 0 | 0 | 0 | 0 | 0 | 0 | 0 | 0 | 0 | 0 | 0 | 0 | 0 | 0 | 0 | 0 | 0 | 0 | 0 | 0 | 0 | 0 | 0 | 0 | 1 | 0 | 0 | 0 | 0 | 0 | 0 | 0 | 0 | 0 | 1 | 0 | 0 | 0 | 0 | 0 | 0 | 0 | 0 | 0 | 0 | 0 | 0 | 0 | 0 | 0 | 0 | 0 | 0 | 0 | 0 | 0 | 0 | 1 | 0 | 0 | 0 | 0 | 0 | 0 | 0 | 0 | 0 | 0 | 0 | 0 | 0 | 0 | 0 | 0 | 0 | 0 | 0 | 0 | 0 | 0 | 0 | 0 | 0 | 0 | 0 | 0 | 0 | 0 | 0 | 0 | 0 | 0 | 0 | 0 | 0 | 0 | 0 | 0 | 0 | 0 | 0 | 1 | 0 | 0 | 0 | 0 | 0 | 0 | 0 | 0 | 0 | 0 | 0 | 0 | 0 | 0 | 0 | 0 | 0 | 0 | 0 | 0 | 0 | 0 | 0 | 0 | 0 | 0 | 0 | 0 | 0 | 0 | 0 | 0 | 0 | 0 | 0 | 0 | 0 | 0 | 0 | 0 | 0 | 0 | 0 | 0 | 0 | 0 | 0 | 0 | 0 | 0 | 0 | 0 | 0 | 0 | 0 | 0 | 0 | 0 | 0 | 0 | 0 | 0 | 0 | 0 | 0 | 0 | 0 | 0 | 0 | 0 | 0 | 0 | 0 | 0 | 0 | 0 | 0 | 0 | 0 | 0 | 0 | 0 | 0 | 0 | 0 | 0 | 0 | 0 | 0 | 0 | 0 | 0 | 0 | 0 | 0 | 0 | 0 | 0 | 0 | 0 | 0 | 0 | 0 | 0 | 0 | 0 | 0 | 0 | 0 | 0 | 0 | 0 | 0 | 0 | 0 | 0 | 0 | 0 | 0 | 0 | 0 | 0 | 0 | 0 | 0 | 0 | 0 | 0 | 0 | 0 | 0 | 0 | 0 | 0 | 0 | 0 | 0 | 0 | 0 | 0 | 0 | 0 | 0 | 0 | 0 | 0 | 0 | 0 | 0 | 0 | 0 | 0 | 0 | 0 | 0 | 0 | 0 | 0 | 0 | 0 | 0 | 0 | 0 | 0 | 0 | 0 | 0 | 0 | 0 | 0 | 0 | 0 | 0 | 0 | 0 | 0 | 0 | 0 | 0 | 0 | 0 | 1 | 0 | 1 | 0 | 0 | 0 | 0 | 0 | 0 | 0 | 0 | 0 | 0 | 0 | 0 | 0 | 0 | 0 | 0 | 0 | 0 | 1 | 0 | 0 | 0 | 0 | 0 | 0 | 0 | 0 | 0 | 0 | 0 | 0 | 0 | 0 | 0 | 0 | 0 | 0 | 0 | 0 | 0 | 0 | 0 | 0 | 0 | 0 | 0 | 0 | 0 | 0 | 0 | 0 | 0 | 1 | 0 | 0 | 0 | 0 | 0 | 0 | 0 | 0 | 0 | 0 | 0 | 1 | 0 | 0 | 0 | 0 | 0 | 0 | 0 | 0 | 0 | 0 | 0 | 0 | 0 | 0 | 0 | 0 | 0 | 0 | 0 | 0 | 0 | 0 | 0 | 0 | 0 | 0 | 0 | 0 | 0 | 0 | 0 | 0 | 0 | 0 | 0 | 0 | 0 | 0 | 0 | 0 | 0 | 0 | 0 | 0 | 0 | 0 | 0 | 0 | 0 | 0 | 0 | 0 | 0 | 0 | 0 | 0 | 0 | 0 | 1 | 0 | 0 | 0 | 0 | 0 | 0 | 0 | 0 | 0 | 0 | 0 | 0 | 0 | 0 | 0 | 0 | 0 | 0 | 0 | 0 | 0 | 0 | 0 | 0 | 0 | 0 | 0 | 0 | 0 | 0 | 0 | 0 | 0 | 1 | 0 | 0 | 0 | 0 | 0 | 0 | 0 | 0 | 0 | 0 | 0 | 0 | 0 | 0 | 0 | 0
[7 empty] | 2037 |  | 0 | 0 | 0 | 0 | 0 | 0 | 0 | 0 | 0 | 0 | 0 | 0 | 0 | 0 | 0 | 0 | 0 | 0 | 0 | 0 | 0 | 0 | 0 | 0 | 0 | 0 | 0 | 0 | 0 | 0 | 0 | 0 | 0 | 0 | 0 | 0 | 0 | 0 | 0 | 0 | 0 | 0 | 0 | 0 | 0 | 0 | 0 | 0 | 0 | 0 | 0 | 0 | 0 | 0 | 0 | 0 | 0 | 0 | 0 | 0 | 0 | 0 | 0 | 0 | 0 | 0 | 0 | 0 | 0 | 0 | 0 | 0 | 0 | 0 | 0 | 0 | 0 | 0 | 0 | 0 | 0 | 0 | 0 | 0 | 0 | 0 | 0 | 0 | 0 | 0 | 0 | 0 | 0 | 0 | 0 | 0 | 0 | 0 | 0 | 0 | 0 | 0 | 0 | 0 | 0 | 0 | 0 | 0 | 0 | 0 | 0 | 0 | 1 | 0 | 0 | 0 | 0 | 0 | 0 | 0 | 0 | 1 | 0 | 0 | 0 | 0 | 0 | 0 | 0 | 0 | 0 | 0 | 0 | 0 | 0 | 0 | 0 | 0 | 0 | 0 | 0 | 0 | 0 | 0 | 0 | 0 | 0 | 0 | 0 | 0 | 0 | 0 | 0 | 0 | 0 | 0 | 0 | 0 | 0 | 0 | 0 | 0 | 0 | 0 | 0 | 0 | 0 | 0 | 0 | 0 | 0 | 0 | 0 | 0 | 0 | 0 | 0 | 0 | 0 | 0 | 0 | 0 | 0 | 0 | 0 | 0 | 0 | 0 | 0 | 0 | 0 | 0 | 0 | 0 | 0 | 0 | 0 | 0 | 0 | 0 | 0 | 0 | 0 | 0 | 0 | 0 | 0 | 0 | 0 | 0 | 0 | 0 | 0 | 0 | 0 | 0 | 0 | 0 | 0 | 0 | 0 | 0 | 0 | 0 | 0 | 0 | 0 | 0 | 0 | 0 | 0 | 0 | 0 | 0 | 0 | 0 | 0 | 0 | 0 | 0 | 0 | 0 | 0 | 0 | 0 | 0 | 0 | 0 | 0 | 0 | 0 | 0 | 0 | 0 | 0 | 0 | 0 | 0 | 0 | 0 | 0 | 0 | 0 | 0 | 0 | 0 | 0 | 0 | 0 | 0 | 0 | 0 | 0 | 0 | 0 | 0 | 0 | 0 | 0 | 0 | 0 | 0 | 0 | 0 | 0 | 0 | 0 | 0 | 0 | 0 | 0 | 0 | 0 | 0 | 0 | 0 | 0 | 0 | 0 | 0 | 0 | 0 | 0 | 0 | 0 | 0 | 0 | 0 | 0 | 0 | 0 | 0 | 0 | 0 | 0 | 0 | 0 | 0 | 0 | 0 | 0 | 0 | 0 | 0 | 0 | 0 | 0 | 1 | 0 | 0 | 0 | 0 | 0 | 0 | 0 | 0 | 0 | 0 | 0 | 0 | 0 | 0 | 0 | 0 | 0 | 0 | 0 | 0 | 0 | 0 | 0 | 0 | 0 | 0 | 0 | 0 | 0 | 0 | 0 | 0 | 0 | 0 | 0 | 0 | 0 | 0 | 0 | 0 | 0 | 0 | 0 | 0 | 0 | 1 | 0 | 0 | 0 | 0 | 0 | 0 | 0 | 0 | 0 | 0 | 0 | 0 | 0 | 0 | 0 | 0 | 0 | 0 | 0 | 0 | 0 | 0 | 0 | 0 | 0 | 0 | 0 | 0 | 1 | 0 | 0 | 0 | 0 | 0 | 0 | 0 | 0 | 0 | 0 | 0 | 0 | 0 | 0 | 1 | 0 | 0 | 0 | 0 | 0 | 0 | 0 | 0 | 0 | 0 | 0 | 0 | 0 | 0 | 0 | 0 | 0 | 0 | 0 | 0 | 0 | 0 | 0 | 0 | 0 | 0 | 0 | 0 | 0 | 0 | 0 | 0 | 0 | 0 | 0 | 0 | 0 | 0 | 0 | 0 | 0 | 0 | 0 | 0 | 0 | 0 | 0 | 0 | 0 | 0 | 0 | 0 | 0 | 0 | 0 | 0 | 0 | 0 | 0 | 0 | 0 | 0 | 0 | 0 | 0 | 0 | 0 | 0 | 0 | 0 | 0 | 0 | 0 | 0 | 0 | 0 | 0 | 0 | 0 | 0 | 0 | 0 | 0 | 0 | 0 | 0 | 0 | 0 | 0 | 0 | 0 | 0
[7 empty] | 2038 |  | 0 | 0 | 0 | 0 | 0 | 0 | 0 | 0 | 0 | 0 | 0 | 0 | 0 | 0 | 0 | 0 | 0 | 0 | 0 | 0 | 0 | 0 | 0 | 0 | 0 | 0 | 0 | 0 | 0 | 0 | 0 | 0 | 0 | 0 | 0 | 0 | 0 | 0 | 0 | 0 | 0 | 0 | 0 | 0 | 0 | 0 | 0 | 0 | 1 | 0 | 0 | 0 | 0 | 0 | 0 | 0 | 0 | 0 | 0 | 0 | 0 | 0 | 0 | 0 | 0 | 0 | 0 | 0 | 0 | 0 | 0 | 1 | 0 | 0 | 0 | 0 | 0 | 0 | 0 | 0 | 0 | 0 | 0 | 0 | 0 | 0 | 0 | 0 | 0 | 0 | 0 | 0 | 0 | 0 | 0 | 0 | 0 | 0 | 0 | 0 | 0 | 0 | 0 | 0 | 0 | 0 | 0 | 0 | 0 | 0 | 0 | 0 | 0 | 0 | 0 | 0 | 0 | 0 | 0 | 0 | 0 | 0 | 0 | 0 | 0 | 0 | 0 | 0 | 0 | 0 | 0 | 0 | 0 | 0 | 0 | 0 | 0 | 0 | 0 | 0 | 0 | 0 | 0 | 0 | 0 | 0 | 0 | 0 | 0 | 0 | 0 | 0 | 0 | 0 | 0 | 0 | 0 | 0 | 0 | 0 | 0 | 0 | 0 | 0 | 0 | 0 | 0 | 0 | 0 | 0 | 0 | 0 | 0 | 0 | 0 | 0 | 0 | 0 | 0 | 0 | 0 | 0 | 0 | 0 | 0 | 0 | 0 | 0 | 0 | 0 | 0 | 0 | 0 | 0 | 0 | 0 | 0 | 0 | 0 | 0 | 0 | 0 | 0 | 0 | 0 | 0 | 0 | 1 | 0 | 0 | 0 | 0 | 0 | 0 | 0 | 0 | 0 | 0 | 0 | 0 | 0 | 0 | 0 | 0 | 0 | 0 | 0 | 0 | 0 | 0 | 0 | 0 | 0 | 0 | 0 | 0 | 0 | 0 | 0 | 0 | 0 | 0 | 0 | 0 | 0 | 0 | 0 | 0 | 0 | 0 | 0 | 0 | 0 | 0 | 0 | 0 | 0 | 0 | 0 | 0 | 0 | 0 | 0 | 0 | 0 | 0 | 0 | 0 | 0 | 0 | 0 | 0 | 0 | 0 | 0 | 0 | 0 | 0 | 0 | 1 | 0 | 0 | 0 | 0 | 0 | 0 | 0 | 0 | 0 | 0 | 0 | 0 | 0 | 0 | 0 | 0 | 0 | 0 | 0 | 0 | 0 | 0 | 0 | 0 | 0 | 0 | 0 | 0 | 0 | 0 | 0 | 0 | 0 | 0 | 0 | 0 | 0 | 0 | 0 | 0 | 0 | 0 | 0 | 0 | 0 | 0 | 0 | 0 | 0 | 0 | 0 | 0 | 0 | 0 | 0 | 0 | 0 | 0 | 0 | 0 | 0 | 0 | 0 | 0 | 0 | 0 | 0 | 0 | 0 | 0 | 0 | 0 | 0 | 0 | 0 | 0 | 0 | 0 | 0 | 0 | 0 | 0 | 0 | 0 | 0 | 0 | 0 | 0 | 0 | 1 | 0 | 0 | 0 | 0 | 1 | 0 | 0 | 0 | 0 | 0 | 0 | 0 | 0 | 0 | 0 | 0 | 0 | 0 | 0 | 0 | 0 | 0 | 0 | 0 | 0 | 0 | 0 | 0 | 1 | 0 | 0 | 0 | 0 | 0 | 0 | 0 | 0 | 0 | 0 | 0 | 0 | 0 | 0 | 0 | 0 | 0 | 0 | 1 | 0 | 0 | 0 | 0 | 0 | 0 | 0 | 0 | 0 | 0 | 0 | 0 | 0 | 0 | 0 | 0 | 0 | 0 | 0 | 0 | 0 | 0 | 0 | 0 | 0 | 0 | 0 | 0 | 0 | 0 | 0 | 0 | 0 | 0 | 0 | 0 | 0 | 0 | 0 | 0 | 0 | 0 | 0 | 0 | 0 | 0 | 0 | 0 | 0 | 0 | 0 | 0 | 0 | 0 | 0 | 0 | 0 | 0 | 0 | 0 | 0 | 0 | 0 | 0 | 0 | 0 | 0 | 0 | 0 | 0 | 0 | 0 | 0 | 0 | 0 | 0 | 0 | 0 | 0 | 0 | 0 | 0 | 0 | 0 | 0 | 0 | 0 | 0 | 0 | 0 | 0 | 0
[7 empty] | 2039 |  | 0 | 0 | 0 | 0 | 0 | 0 | 0 | 0 | 0 | 0 | 0 | 0 | 0 | 0 | 0 | 0 | 0 | 0 | 0 | 0 | 0 | 0 | 0 | 0 | 0 | 0 | 0 | 0 | 0 | 0 | 0 | 0 | 0 | 0 | 0 | 0 | 0 | 0 | 0 | 0 | 0 | 0 | 0 | 0 | 0 | 1 | 0 | 0 | 0 | 0 | 0 | 0 | 0 | 0 | 0 | 0 | 0 | 0 | 0 | 0 | 0 | 0 | 0 | 0 | 0 | 0 | 0 | 0 | 0 | 0 | 0 | 0 | 0 | 0 | 0 | 0 | 1 | 0 | 0 | 0 | 0 | 0 | 0 | 0 | 0 | 0 | 0 | 0 | 0 | 0 | 0 | 0 | 0 | 0 | 0 | 0 | 0 | 0 | 0 | 0 | 0 | 0 | 0 | 0 | 0 | 0 | 0 | 0 | 0 | 0 | 0 | 0 | 0 | 0 | 0 | 0 | 0 | 0 | 0 | 0 | 0 | 0 | 0 | 0 | 0 | 0 | 0 | 0 | 0 | 0 | 0 | 0 | 0 | 0 | 0 | 0 | 0 | 0 | 0 | 0 | 0 | 0 | 0 | 0 | 0 | 0 | 0 | 0 | 0 | 0 | 0 | 0 | 0 | 0 | 0 | 0 | 0 | 0 | 0 | 0 | 0 | 0 | 0 | 0 | 0 | 0 | 0 | 0 | 0 | 0 | 0 | 0 | 0 | 0 | 0 | 0 | 0 | 0 | 0 | 0 | 0 | 0 | 0 | 0 | 0 | 0 | 0 | 0 | 0 | 0 | 0 | 0 | 0 | 0 | 0 | 0 | 0 | 0 | 0 | 0 | 0 | 0 | 0 | 0 | 0 | 0 | 0 | 1 | 0 | 0 | 0 | 0 | 0 | 0 | 0 | 0 | 0 | 0 | 0 | 0 | 0 | 0 | 0 | 0 | 0 | 0 | 0 | 0 | 0 | 0 | 1 | 0 | 0 | 0 | 0 | 0 | 0 | 0 | 0 | 0 | 1 | 0 | 0 | 0 | 0 | 0 | 0 | 0 | 1 | 0 | 0 | 0 | 0 | 0 | 0 | 0 | 0 | 0 | 0 | 1 | 0 | 0 | 0 | 0 | 0 | 0 | 0 | 0 | 0 | 0 | 0 | 0 | 0 | 0 | 0 | 0 | 0 | 0 | 0 | 0 | 0 | 0 | 0 | 0 | 0 | 0 | 0 | 0 | 0 | 0 | 0 | 0 | 0 | 0 | 0 | 0 | 0 | 0 | 0 | 0 | 0 | 0 | 0 | 0 | 0 | 1 | 0 | 0 | 0 | 0 | 0 | 0 | 0 | 0 | 0 | 0 | 0 | 0 | 0 | 1 | 0 | 0 | 0 | 0 | 0 | 0 | 0 | 0 | 0 | 0 | 0 | 0 | 0 | 0 | 0 | 0 | 0 | 0 | 0 | 0 | 0 | 0 | 0 | 0 | 0 | 0 | 0 | 0 | 0 | 0 | 0 | 0 | 0 | 1 | 0 | 0 | 0 | 0 | 0 | 0 | 0 | 0 | 1 | 0 | 1 | 0 | 0 | 0 | 0 | 0 | 0 | 0 | 0 | 0 | 0 | 0 | 0 | 0 | 0 | 0 | 0 | 0 | 0 | 0 | 0 | 0 | 0 | 0 | 0 | 0 | 0 | 0 | 1 | 0 | 0 | 0 | 0 | 0 | 0 | 0 | 0 | 0 | 0 | 0 | 0 | 0 | 0 | 0 | 0 | 0 | 0 | 0 | 0 | 0 | 0 | 0 | 0 | 0 | 0 | 0 | 0 | 0 | 0 | 0 | 0 | 0 | 0 | 0 | 0 | 0 | 0 | 0 | 0 | 0 | 0 | 0 | 0 | 0 | 0 | 0 | 0 | 0 | 0 | 0 | 1 | 0 | 0 | 0 | 0 | 0 | 0 | 0 | 0 | 0 | 1 | 0 | 0 | 0 | 0 | 0 | 0 | 0 | 0 | 0 | 0 | 0 | 0 | 0 | 0 | 0 | 0 | 0 | 0 | 0 | 0 | 0 | 0 | 0 | 0 | 0 | 0 | 0 | 0 | 0 | 0 | 0 | 0 | 0 | 0 | 1 | 0 | 0 | 0 | 0 | 0 | 1 | 0 | 0 | 0 | 0 | 0 | 0 | 0 | 0 | 0 | 0 | 0 | 0 | 0 | 0
[7 empty] | 2040 |  | 0 | 0 | 0 | 0 | 0 | 0 | 0 | 1 | 0 | 0 | 0 | 0 | 0 | 0 | 0 | 0 | 0 | 0 | 0 | 0 | 0 | 0 | 1 | 0 | 0 | 0 | 0 | 0 | 0 | 0 | 0 | 0 | 0 | 0 | 0 | 0 | 0 | 0 | 0 | 0 | 0 | 0 | 0 | 0 | 0 | 0 | 0 | 0 | 0 | 0 | 0 | 0 | 0 | 0 | 0 | 0 | 0 | 0 | 0 | 0 | 0 | 0 | 0 | 0 | 0 | 0 | 0 | 1 | 0 | 0 | 0 | 0 | 0 | 0 | 0 | 0 | 0 | 0 | 0 | 0 | 0 | 0 | 0 | 0 | 1 | 0 | 0 | 0 | 0 | 0 | 0 | 0 | 0 | 0 | 0 | 0 | 0 | 0 | 0 | 0 | 0 | 0 | 0 | 0 | 0 | 0 | 0 | 0 | 0 | 0 | 0 | 0 | 0 | 0 | 0 | 0 | 0 | 0 | 0 | 0 | 0 | 0 | 0 | 0 | 0 | 0 | 0 | 0 | 0 | 0 | 0 | 0 | 0 | 0 | 0 | 0 | 0 | 0 | 0 | 0 | 0 | 0 | 0 | 0 | 0 | 0 | 0 | 0 | 0 | 0 | 0 | 1 | 0 | 0 | 0 | 0 | 0 | 0 | 0 | 0 | 0 | 0 | 0 | 0 | 0 | 0 | 0 | 0 | 0 | 0 | 0 | 0 | 0 | 0 | 0 | 0 | 0 | 0 | 0 | 0 | 0 | 0 | 0 | 0 | 0 | 0 | 0 | 0 | 0 | 0 | 0 | 0 | 0 | 0 | 0 | 0 | 0 | 0 | 0 | 0 | 0 | 0 | 0 | 0 | 0 | 0 | 0 | 0 | 0 | 0 | 0 | 0 | 0 | 0 | 0 | 0 | 0 | 0 | 0 | 0 | 0 | 0 | 0 | 0 | 0 | 0 | 0 | 0 | 0 | 1 | 0 | 0 | 0 | 0 | 0 | 0 | 0 | 0 | 0 | 0 | 0 | 0 | 0 | 0 | 0 | 0 | 0 | 1 | 0 | 0 | 0 | 0 | 0 | 0 | 0 | 0 | 0 | 0 | 0 | 0 | 0 | 0 | 0 | 0 | 0 | 0 | 0 | 0 | 0 | 0 | 0 | 0 | 0 | 0 | 0 | 0 | 0 | 0 | 0 | 0 | 0 | 0 | 0 | 0 | 0 | 0 | 0 | 0 | 0 | 0 | 0 | 0 | 0 | 0 | 0 | 1 | 0 | 0 | 0 | 0 | 0 | 0 | 0 | 0 | 0 | 0 | 0 | 0 | 0 | 0 | 0 | 0 | 1 | 0 | 0 | 0 | 0 | 0 | 0 | 0 | 0 | 0 | 0 | 1 | 0 | 0 | 0 | 0 | 0 | 0 | 0 | 0 | 0 | 0 | 0 | 0 | 0 | 0 | 0 | 0 | 0 | 0 | 0 | 0 | 0 | 0 | 0 | 0 | 0 | 0 | 0 | 0 | 0 | 0 | 0 | 0 | 0 | 0 | 0 | 0 | 0 | 0 | 0 | 0 | 0 | 0 | 0 | 0 | 0 | 0 | 0 | 0 | 0 | 0 | 0 | 0 | 0 | 0 | 0 | 0 | 0 | 0 | 0 | 0 | 0 | 0 | 0 | 0 | 0 | 0 | 0 | 0 | 0 | 0 | 0 | 0 | 0 | 0 | 0 | 0 | 0 | 0 | 0 | 0 | 0 | 0 | 0 | 0 | 0 | 0 | 0 | 0 | 0 | 0 | 0 | 0 | 0 | 0 | 0 | 0 | 0 | 0 | 0 | 0 | 0 | 0 | 0 | 0 | 0 | 0 | 0 | 0 | 0 | 0 | 0 | 0 | 0 | 0 | 0 | 0 | 0 | 0 | 0 | 0 | 0 | 0 | 1 | 0 | 0 | 0 | 0 | 0 | 0 | 0 | 0 | 0 | 0 | 0 | 0 | 0 | 0 | 0 | 0 | 0 | 0 | 0 | 0 | 0 | 1 | 0 | 0 | 0 | 0 | 0 | 0 | 0 | 0 | 0 | 0 | 0 | 0 | 0 | 0 | 0 | 0 | 1 | 0 | 0 | 0 | 0 | 0 | 0 | 0 | 0 | 0 | 0 | 0 | 0 | 0 | 0 | 0 | 0 | 0 | 0 | 0 | 0 | 0 | 0 | 0 | 0
[7 empty] | 2041 |  | 0 | 0 | 0 | 0 | 0 | 0 | 0 | 0 | 0 | 0 | 0 | 0 | 0 | 0 | 0 | 0 | 0 | 0 | 0 | 0 | 0 | 0 | 0 | 0 | 0 | 0 | 0 | 0 | 0 | 0 | 0 | 0 | 0 | 0 | 0 | 0 | 0 | 0 | 0 | 0 | 0 | 0 | 0 | 0 | 0 | 0 | 1 | 0 | 0 | 0 | 0 | 0 | 0 | 0 | 0 | 0 | 0 | 0 | 0 | 0 | 0 | 0 | 0 | 0 | 0 | 0 | 0 | 0 | 0 | 0 | 0 | 0 | 0 | 0 | 0 | 0 | 0 | 0 | 0 | 0 | 0 | 0 | 0 | 0 | 0 | 0 | 0 | 0 | 0 | 0 | 0 | 0 | 0 | 0 | 0 | 0 | 0 | 0 | 0 | 0 | 0 | 0 | 0 | 0 | 0 | 0 | 0 | 0 | 0 | 0 | 0 | 0 | 0 | 0 | 0 | 1 | 0 | 0 | 0 | 0 | 0 | 0 | 0 | 0 | 0 | 0 | 0 | 0 | 0 | 0 | 0 | 0 | 0 | 0 | 0 | 0 | 0 | 0 | 0 | 0 | 0 | 0 | 0 | 0 | 0 | 0 | 0 | 0 | 0 | 0 | 0 | 0 | 0 | 0 | 0 | 0 | 0 | 0 | 0 | 0 | 0 | 0 | 0 | 0 | 0 | 0 | 0 | 0 | 0 | 0 | 0 | 0 | 0 | 0 | 0 | 0 | 0 | 0 | 0 | 0 | 0 | 0 | 0 | 0 | 0 | 0 | 0 | 0 | 0 | 0 | 0 | 0 | 0 | 0 | 0 | 0 | 0 | 0 | 0 | 1 | 0 | 0 | 0 | 0 | 0 | 0 | 0 | 0 | 0 | 0 | 0 | 0 | 0 | 0 | 0 | 0 | 0 | 0 | 0 | 0 | 0 | 0 | 0 | 0 | 1 | 0 | 0 | 0 | 0 | 0 | 0 | 0 | 0 | 0 | 0 | 0 | 0 | 0 | 0 | 0 | 0 | 0 | 0 | 0 | 0 | 0 | 0 | 0 | 0 | 0 | 0 | 0 | 0 | 0 | 0 | 0 | 0 | 0 | 0 | 0 | 0 | 0 | 1 | 0 | 0 | 0 | 0 | 0 | 0 | 0 | 0 | 1 | 0 | 0 | 0 | 0 | 0 | 0 | 0 | 0 | 0 | 0 | 0 | 0 | 0 | 0 | 0 | 0 | 0 | 0 | 0 | 0 | 0 | 0 | 0 | 0 | 0 | 0 | 0 | 0 | 0 | 0 | 0 | 0 | 0 | 0 | 0 | 0 | 0 | 0 | 0 | 0 | 0 | 0 | 0 | 0 | 0 | 0 | 0 | 0 | 0 | 0 | 0 | 0 | 0 | 0 | 0 | 1 | 0 | 0 | 0 | 0 | 0 | 0 | 0 | 0 | 0 | 0 | 0 | 0 | 0 | 0 | 0 | 0 | 0 | 0 | 0 | 0 | 0 | 0 | 0 | 0 | 0 | 0 | 1 | 0 | 0 | 0 | 0 | 0 | 0 | 0 | 0 | 0 | 0 | 0 | 0 | 0 | 0 | 0 | 0 | 0 | 0 | 0 | 0 | 0 | 0 | 0 | 0 | 0 | 0 | 0 | 0 | 0 | 0 | 0 | 0 | 0 | 0 | 0 | 0 | 1 | 0 | 0 | 0 | 0 | 0 | 0 | 0 | 0 | 0 | 0 | 0 | 0 | 0 | 0 | 0 | 0 | 0 | 0 | 0 | 0 | 0 | 0 | 0 | 0 | 0 | 0 | 0 | 0 | 0 | 0 | 0 | 0 | 0 | 0 | 0 | 0 | 0 | 0 | 0 | 0 | 0 | 0 | 0 | 0 | 0 | 1 | 0 | 0 | 0 | 0 | 0 | 0 | 0 | 0 | 0 | 0 | 0 | 0 | 0 | 0 | 0 | 0 | 0 | 0 | 0 | 0 | 0 | 0 | 0 | 0 | 0 | 0 | 0 | 0 | 0 | 0 | 0 | 0 | 0 | 0 | 0 | 0 | 0 | 0 | 0 | 0 | 0 | 0 | 0 | 0 | 0 | 0 | 0 | 0 | 0 | 1 | 0 | 0 | 0 | 0 | 0 | 0 | 0 | 0 | 0 | 0 | 0 | 0 | 0 | 0 | 0 | 0 | 0 | 0 | 0 | 0 | 0 | 0
[7 empty] | 2042 |  | 0 | 0 | 0 | 0 | 0 | 0 | 0 | 0 | 0 | 0 | 0 | 0 | 0 | 0 | 0 | 0 | 0 | 0 | 0 | 0 | 0 | 0 | 0 | 0 | 0 | 1 | 1 | 0 | 0 | 0 | 0 | 0 | 0 | 0 | 0 | 0 | 0 | 0 | 0 | 0 | 0 | 0 | 0 | 0 | 0 | 0 | 0 | 0 | 0 | 0 | 0 | 0 | 0 | 0 | 0 | 0 | 0 | 0 | 0 | 0 | 0 | 0 | 0 | 0 | 0 | 0 | 0 | 0 | 0 | 0 | 0 | 0 | 0 | 0 | 0 | 0 | 0 | 0 | 0 | 0 | 0 | 0 | 0 | 0 | 0 | 0 | 0 | 0 | 0 | 0 | 0 | 0 | 0 | 0 | 0 | 0 | 0 | 0 | 0 | 0 | 0 | 0 | 0 | 0 | 0 | 0 | 0 | 0 | 0 | 0 | 0 | 0 | 0 | 0 | 0 | 0 | 0 | 0 | 0 | 0 | 0 | 0 | 0 | 0 | 0 | 0 | 0 | 0 | 0 | 0 | 0 | 0 | 0 | 0 | 0 | 0 | 0 | 0 | 0 | 0 | 0 | 0 | 0 | 0 | 1 | 0 | 0 | 0 | 0 | 0 | 0 | 0 | 1 | 0 | 0 | 0 | 0 | 0 | 0 | 0 | 0 | 0 | 0 | 0 | 0 | 0 | 0 | 0 | 0 | 0 | 0 | 0 | 0 | 0 | 0 | 0 | 0 | 0 | 0 | 0 | 0 | 0 | 0 | 0 | 0 | 0 | 0 | 0 | 0 | 0 | 0 | 0 | 0 | 0 | 0 | 0 | 0 | 0 | 0 | 0 | 0 | 0 | 0 | 0 | 0 | 0 | 0 | 0 | 0 | 0 | 0 | 0 | 0 | 0 | 0 | 0 | 0 | 0 | 0 | 0 | 0 | 0 | 0 | 0 | 0 | 0 | 0 | 0 | 0 | 0 | 0 | 0 | 0 | 0 | 0 | 0 | 0 | 0 | 0 | 0 | 0 | 0 | 0 | 0 | 0 | 0 | 0 | 0 | 0 | 0 | 0 | 0 | 0 | 0 | 0 | 0 | 0 | 0 | 0 | 0 | 0 | 0 | 0 | 0 | 0 | 0 | 0 | 0 | 0 | 0 | 0 | 0 | 0 | 0 | 0 | 0 | 0 | 0 | 0 | 0 | 1 | 0 | 0 | 0 | 0 | 0 | 0 | 0 | 0 | 0 | 0 | 0 | 0 | 0 | 0 | 0 | 0 | 0 | 0 | 0 | 0 | 0 | 0 | 0 | 0 | 0 | 0 | 0 | 0 | 0 | 0 | 0 | 0 | 0 | 0 | 0 | 0 | 0 | 0 | 0 | 0 | 0 | 0 | 0 | 0 | 0 | 0 | 0 | 0 | 0 | 0 | 1 | 0 | 0 | 0 | 0 | 0 | 0 | 0 | 0 | 0 | 0 | 0 | 0 | 0 | 0 | 0 | 0 | 0 | 0 | 0 | 0 | 0 | 0 | 0 | 0 | 0 | 0 | 0 | 0 | 0 | 0 | 0 | 0 | 0 | 0 | 0 | 0 | 0 | 0 | 0 | 0 | 0 | 0 | 0 | 0 | 0 | 0 | 0 | 0 | 0 | 0 | 0 | 0 | 0 | 0 | 0 | 0 | 0 | 0 | 0 | 0 | 0 | 0 | 0 | 0 | 0 | 0 | 0 | 0 | 0 | 0 | 0 | 0 | 0 | 0 | 0 | 0 | 0 | 0 | 0 | 0 | 0 | 0 | 0 | 0 | 0 | 0 | 0 | 0 | 0 | 0 | 0 | 0 | 0 | 0 | 0 | 0 | 0 | 0 | 0 | 0 | 0 | 0 | 0 | 0 | 0 | 0 | 0 | 0 | 0 | 0 | 0 | 0 | 0 | 0 | 0 | 0 | 0 | 0 | 0 | 0 | 0 | 0 | 0 | 0 | 0 | 0 | 0 | 0 | 0 | 0 | 0 | 0 | 0 | 0 | 0 | 0 | 0 | 0 | 0 | 0 | 0 | 0 | 0 | 0 | 0 | 0 | 0 | 0 | 1 | 0 | 0 | 0 | 0 | 0 | 0 | 0 | 0 | 0 | 0 | 0 | 0 | 0 | 0 | 0 | 0 | 0 | 0 | 0 | 0 | 0 | 0 | 0 | 0 | 0 | 0 | 0 | 0 | 0
[7 empty] | 2043 |  | 0 | 0 | 0 | 0 | 0 | 0 | 0 | 0 | 0 | 0 | 0 | 0 | 0 | 0 | 0 | 0 | 0 | 0 | 0 | 0 | 0 | 0 | 0 | 0 | 0 | 0 | 0 | 0 | 0 | 0 | 0 | 0 | 0 | 0 | 0 | 0 | 0 | 0 | 0 | 0 | 0 | 0 | 0 | 0 | 1 | 0 | 0 | 0 | 0 | 0 | 0 | 0 | 0 | 0 | 0 | 0 | 0 | 0 | 0 | 0 | 0 | 0 | 0 | 0 | 1 | 0 | 0 | 0 | 0 | 0 | 0 | 0 | 0 | 0 | 0 | 0 | 0 | 0 | 0 | 0 | 0 | 0 | 0 | 0 | 0 | 0 | 0 | 0 | 0 | 0 | 0 | 0 | 0 | 0 | 0 | 0 | 0 | 0 | 0 | 1 | 0 | 0 | 0 | 0 | 0 | 0 | 0 | 0 | 0 | 0 | 0 | 0 | 0 | 0 | 0 | 0 | 0 | 0 | 0 | 0 | 0 | 0 | 0 | 0 | 0 | 0 | 0 | 0 | 0 | 0 | 0 | 0 | 0 | 0 | 0 | 0 | 0 | 0 | 0 | 0 | 0 | 0 | 0 | 0 | 0 | 0 | 0 | 0 | 0 | 0 | 0 | 0 | 0 | 0 | 0 | 0 | 0 | 0 | 0 | 0 | 0 | 0 | 0 | 0 | 0 | 0 | 0 | 0 | 0 | 0 | 0 | 0 | 0 | 0 | 0 | 0 | 0 | 0 | 0 | 0 | 0 | 0 | 0 | 0 | 0 | 0 | 0 | 0 | 0 | 0 | 0 | 0 | 0 | 0 | 0 | 0 | 0 | 0 | 0 | 0 | 0 | 0 | 0 | 0 | 0 | 0 | 0 | 0 | 0 | 0 | 0 | 0 | 0 | 0 | 0 | 0 | 0 | 0 | 0 | 0 | 1 | 0 | 0 | 0 | 0 | 0 | 0 | 0 | 0 | 0 | 0 | 0 | 0 | 0 | 0 | 0 | 0 | 0 | 0 | 0 | 0 | 0 | 0 | 0 | 0 | 0 | 0 | 0 | 0 | 0 | 0 | 0 | 0 | 0 | 0 | 0 | 0 | 0 | 0 | 0 | 0 | 0 | 0 | 0 | 0 | 0 | 0 | 0 | 0 | 0 | 0 | 0 | 0 | 0 | 0 | 0 | 0 | 0 | 0 | 0 | 0 | 0 | 0 | 0 | 0 | 0 | 0 | 0 | 0 | 0 | 0 | 0 | 0 | 0 | 0 | 0 | 0 | 0 | 0 | 0 | 0 | 0 | 0 | 0 | 0 | 0 | 0 | 0 | 0 | 0 | 0 | 0 | 0 | 0 | 0 | 0 | 0 | 0 | 0 | 0 | 0 | 0 | 0 | 0 | 0 | 0 | 1 | 0 | 0 | 0 | 0 | 0 | 0 | 0 | 0 | 0 | 0 | 0 | 0 | 0 | 0 | 0 | 0 | 0 | 0 | 0 | 0 | 0 | 0 | 0 | 0 | 0 | 0 | 0 | 0 | 0 | 0 | 0 | 0 | 0 | 0 | 0 | 0 | 0 | 0 | 0 | 0 | 0 | 0 | 0 | 0 | 0 | 0 | 0 | 0 | 0 | 0 | 0 | 0 | 0 | 0 | 0 | 0 | 0 | 0 | 0 | 0 | 0 | 0 | 0 | 0 | 0 | 0 | 0 | 0 | 0 | 0 | 0 | 0 | 0 | 0 | 0 | 0 | 0 | 0 | 0 | 0 | 0 | 0 | 0 | 0 | 0 | 0 | 0 | 0 | 0 | 0 | 0 | 0 | 0 | 0 | 0 | 0 | 0 | 0 | 0 | 0 | 0 | 0 | 0 | 0 | 0 | 0 | 0 | 0 | 0 | 0 | 0 | 0 | 0 | 0 | 0 | 0 | 0 | 0 | 0 | 0 | 0 | 0 | 0 | 0 | 0 | 0 | 0 | 0 | 0 | 0 | 0 | 0 | 0 | 0 | 0 | 0 | 0 | 0 | 0 | 0 | 0 | 0 | 0 | 0 | 0 | 0 | 0 | 0 | 0 | 0 | 0 | 0 | 0 | 0 | 0 | 0 | 0 | 0 | 0 | 0 | 0 | 0 | 0 | 0 | 0 | 0 | 0 | 0 | 0 | 0 | 0 | 0 | 0 | 0 | 0 | 0 | 0 | 0 | 0 | 0 | 0 | 0 | 0
[7 empty] | 2044 |  | 0 | 0 | 0 | 0 | 0 | 0 | 0 | 0 | 0 | 0 | 0 | 0 | 0 | 0 | 0 | 0 | 0 | 0 | 0 | 0 | 0 | 0 | 0 | 0 | 0 | 0 | 0 | 0 | 0 | 0 | 0 | 0 | 0 | 0 | 0 | 0 | 0 | 0 | 0 | 0 | 0 | 0 | 0 | 0 | 0 | 0 | 0 | 0 | 0 | 0 | 0 | 0 | 0 | 0 | 0 | 0 | 0 | 0 | 0 | 0 | 0 | 0 | 0 | 0 | 0 | 0 | 0 | 0 | 0 | 0 | 0 | 0 | 0 | 0 | 0 | 0 | 1 | 0 | 0 | 0 | 0 | 0 | 0 | 0 | 0 | 0 | 0 | 0 | 0 | 0 | 0 | 0 | 0 | 0 | 0 | 0 | 0 | 0 | 0 | 0 | 0 | 0 | 0 | 0 | 0 | 0 | 0 | 0 | 0 | 0 | 0 | 0 | 0 | 0 | 0 | 0 | 0 | 0 | 0 | 0 | 0 | 0 | 0 | 0 | 0 | 0 | 0 | 0 | 0 | 0 | 0 | 0 | 0 | 0 | 0 | 0 | 0 | 0 | 0 | 0 | 0 | 0 | 0 | 0 | 0 | 0 | 0 | 0 | 0 | 0 | 0 | 0 | 0 | 0 | 0 | 0 | 0 | 0 | 0 | 0 | 0 | 0 | 0 | 0 | 0 | 0 | 0 | 0 | 0 | 0 | 0 | 0 | 0 | 0 | 0 | 0 | 0 | 0 | 0 | 0 | 0 | 0 | 0 | 0 | 0 | 0 | 0 | 0 | 0 | 0 | 0 | 0 | 0 | 0 | 0 | 0 | 0 | 0 | 0 | 0 | 0 | 0 | 0 | 0 | 0 | 0 | 0 | 0 | 0 | 0 | 0 | 0 | 0 | 0 | 1 | 0 | 0 | 0 | 0 | 0 | 0 | 0 | 0 | 0 | 0 | 0 | 0 | 0 | 0 | 0 | 0 | 0 | 0 | 0 | 0 | 0 | 0 | 0 | 0 | 1 | 0 | 0 | 0 | 0 | 0 | 0 | 0 | 0 | 0 | 0 | 0 | 0 | 0 | 0 | 0 | 0 | 0 | 0 | 0 | 0 | 0 | 0 | 0 | 0 | 0 | 0 | 0 | 0 | 0 | 0 | 0 | 0 | 0 | 0 | 0 | 0 | 0 | 0 | 0 | 0 | 0 | 0 | 0 | 0 | 0 | 0 | 0 | 0 | 0 | 0 | 0 | 0 | 0 | 0 | 0 | 0 | 0 | 0 | 0 | 0 | 0 | 0 | 0 | 0 | 0 | 0 | 0 | 0 | 0 | 0 | 0 | 0 | 0 | 0 | 1 | 0 | 0 | 0 | 0 | 0 | 0 | 0 | 0 | 0 | 0 | 0 | 0 | 0 | 0 | 0 | 0 | 0 | 0 | 0 | 1 | 0 | 0 | 0 | 0 | 0 | 0 | 0 | 0 | 0 | 0 | 0 | 0 | 0 | 0 | 0 | 0 | 0 | 0 | 0 | 0 | 0 | 0 | 0 | 0 | 0 | 0 | 0 | 0 | 0 | 0 | 0 | 0 | 0 | 0 | 0 | 0 | 0 | 0 | 0 | 0 | 0 | 0 | 0 | 0 | 0 | 0 | 0 | 0 | 0 | 0 | 0 | 0 | 0 | 0 | 0 | 0 | 0 | 0 | 0 | 1 | 0 | 0 | 0 | 0 | 0 | 0 | 0 | 0 | 0 | 0 | 0 | 0 | 0 | 0 | 0 | 0 | 0 | 0 | 0 | 0 | 0 | 0 | 0 | 0 | 0 | 0 | 0 | 0 | 0 | 0 | 0 | 0 | 0 | 0 | 0 | 0 | 0 | 0 | 0 | 0 | 0 | 0 | 0 | 0 | 0 | 0 | 0 | 0 | 0 | 0 | 0 | 0 | 0 | 0 | 0 | 0 | 0 | 0 | 0 | 0 | 0 | 0 | 0 | 0 | 0 | 0 | 0 | 0 | 0 | 0 | 0 | 0 | 0 | 0 | 0 | 1 | 0 | 0 | 0 | 0 | 0 | 0 | 0 | 0 | 0 | 0 | 0 | 0 | 0 | 1 | 0 | 0 | 0 | 0 | 0 | 0 | 0 | 0 | 0 | 0 | 0 | 0 | 0 | 0 | 0 | 0 | 0 | 0 | 0 | 0 | 0 | 0 | 0 | 0 | 0
[7 empty] | 2045 |  | 0 | 0 | 0 | 0 | 0 | 0 | 0 | 0 | 0 | 0 | 0 | 0 | 0 | 0 | 0 | 0 | 0 | 0 | 0 | 0 | 0 | 0 | 0 | 0 | 0 | 0 | 0 | 0 | 0 | 0 | 0 | 0 | 0 | 0 | 0 | 0 | 0 | 1 | 0 | 0 | 0 | 0 | 0 | 0 | 0 | 0 | 0 | 0 | 0 | 0 | 0 | 0 | 0 | 0 | 0 | 0 | 0 | 0 | 0 | 0 | 0 | 0 | 0 | 0 | 0 | 0 | 0 | 0 | 0 | 0 | 0 | 0 | 0 | 0 | 0 | 0 | 0 | 0 | 0 | 0 | 0 | 0 | 0 | 0 | 0 | 0 | 0 | 0 | 0 | 0 | 0 | 0 | 0 | 0 | 0 | 0 | 0 | 0 | 0 | 0 | 0 | 0 | 0 | 0 | 1 | 0 | 0 | 1 | 0 | 0 | 0 | 0 | 0 | 0 | 0 | 0 | 0 | 0 | 0 | 0 | 0 | 0 | 0 | 0 | 0 | 0 | 0 | 0 | 0 | 0 | 0 | 0 | 0 | 0 | 0 | 1 | 0 | 0 | 0 | 0 | 0 | 0 | 0 | 0 | 0 | 0 | 0 | 0 | 0 | 0 | 0 | 0 | 0 | 0 | 0 | 0 | 0 | 0 | 0 | 0 | 0 | 0 | 0 | 1 | 0 | 0 | 0 | 0 | 0 | 0 | 0 | 0 | 0 | 0 | 0 | 0 | 0 | 0 | 0 | 0 | 0 | 0 | 0 | 0 | 0 | 0 | 0 | 0 | 0 | 0 | 0 | 0 | 0 | 0 | 0 | 0 | 0 | 0 | 0 | 0 | 0 | 0 | 0 | 0 | 0 | 0 | 0 | 0 | 0 | 0 | 0 | 0 | 0 | 0 | 1 | 0 | 0 | 0 | 0 | 0 | 0 | 0 | 0 | 0 | 0 | 0 | 0 | 0 | 0 | 0 | 0 | 0 | 0 | 0 | 0 | 0 | 0 | 0 | 0 | 0 | 0 | 0 | 0 | 0 | 0 | 0 | 0 | 0 | 0 | 1 | 0 | 0 | 0 | 0 | 0 | 0 | 0 | 0 | 0 | 1 | 0 | 0 | 0 | 0 | 0 | 0 | 0 | 0 | 0 | 0 | 0 | 0 | 0 | 0 | 0 | 0 | 0 | 0 | 0 | 0 | 0 | 0 | 0 | 0 | 0 | 0 | 0 | 0 | 0 | 0 | 0 | 0 | 0 | 0 | 0 | 0 | 0 | 0 | 0 | 0 | 0 | 0 | 0 | 0 | 0 | 0 | 0 | 0 | 0 | 0 | 0 | 0 | 0 | 0 | 0 | 0 | 0 | 0 | 0 | 1 | 0 | 0 | 0 | 0 | 0 | 0 | 0 | 0 | 0 | 0 | 0 | 0 | 0 | 0 | 0 | 0 | 0 | 0 | 0 | 0 | 0 | 0 | 0 | 0 | 0 | 0 | 0 | 0 | 0 | 0 | 0 | 0 | 0 | 0 | 1 | 0 | 0 | 0 | 0 | 0 | 0 | 0 | 0 | 0 | 0 | 0 | 0 | 0 | 0 | 0 | 0 | 0 | 0 | 0 | 0 | 0 | 0 | 0 | 0 | 0 | 0 | 0 | 0 | 0 | 0 | 0 | 0 | 0 | 0 | 0 | 0 | 0 | 0 | 1 | 0 | 0 | 0 | 0 | 0 | 0 | 0 | 0 | 0 | 0 | 0 | 0 | 0 | 0 | 0 | 0 | 0 | 0 | 0 | 0 | 0 | 0 | 0 | 0 | 0 | 0 | 0 | 0 | 0 | 0 | 0 | 0 | 0 | 0 | 0 | 0 | 0 | 0 | 0 | 0 | 0 | 0 | 0 | 0 | 0 | 0 | 0 | 0 | 0 | 0 | 0 | 0 | 0 | 0 | 0 | 0 | 0 | 0 | 0 | 0 | 0 | 0 | 0 | 0 | 0 | 0 | 0 | 0 | 0 | 0 | 0 | 0 | 0 | 0 | 0 | 0 | 0 | 0 | 0 | 0 | 0 | 1 | 0 | 0 | 0 | 0 | 0 | 0 | 0 | 0 | 0 | 0 | 0 | 0 | 0 | 0 | 0 | 0 | 0 | 0 | 0 | 0 | 0 | 0 | 0 | 0 | 0 | 0 | 0 | 0 | 0 | 0 | 0 | 0 | 0 | 0
[7 empty] | 2046 |  | 0 | 0 | 0 | 0 | 0 | 0 | 0 | 0 | 0 | 0 | 0 | 0 | 0 | 0 | 0 | 0 | 0 | 0 | 0 | 0 | 0 | 0 | 0 | 0 | 0 | 0 | 0 | 0 | 0 | 0 | 0 | 0 | 0 | 0 | 0 | 1 | 0 | 0 | 0 | 0 | 0 | 0 | 0 | 0 | 0 | 0 | 0 | 0 | 0 | 0 | 0 | 0 | 0 | 0 | 0 | 0 | 0 | 0 | 0 | 0 | 0 | 0 | 0 | 0 | 1 | 0 | 0 | 0 | 0 | 0 | 0 | 0 | 0 | 0 | 0 | 0 | 0 | 0 | 0 | 0 | 0 | 0 | 0 | 0 | 0 | 0 | 0 | 0 | 0 | 0 | 0 | 0 | 0 | 0 | 0 | 0 | 0 | 0 | 0 | 0 | 0 | 0 | 0 | 0 | 0 | 0 | 0 | 0 | 0 | 0 | 0 | 0 | 0 | 0 | 0 | 0 | 0 | 0 | 1 | 0 | 0 | 0 | 0 | 0 | 0 | 0 | 0 | 0 | 0 | 0 | 0 | 0 | 0 | 0 | 0 | 0 | 0 | 0 | 0 | 0 | 0 | 0 | 0 | 0 | 0 | 0 | 0 | 0 | 0 | 0 | 0 | 0 | 0 | 0 | 0 | 0 | 0 | 0 | 0 | 0 | 0 | 0 | 0 | 0 | 0 | 0 | 0 | 0 | 1 | 0 | 0 | 0 | 0 | 0 | 0 | 0 | 0 | 0 | 0 | 0 | 0 | 0 | 0 | 0 | 0 | 0 | 0 | 0 | 0 | 0 | 0 | 0 | 0 | 0 | 0 | 0 | 0 | 0 | 0 | 0 | 0 | 0 | 0 | 0 | 0 | 0 | 0 | 0 | 0 | 0 | 0 | 0 | 0 | 0 | 0 | 0 | 0 | 0 | 0 | 0 | 0 | 0 | 0 | 0 | 0 | 0 | 0 | 0 | 0 | 0 | 0 | 0 | 0 | 0 | 0 | 0 | 0 | 0 | 0 | 0 | 0 | 0 | 0 | 0 | 0 | 0 | 0 | 0 | 0 | 0 | 0 | 0 | 0 | 0 | 0 | 0 | 0 | 1 | 0 | 0 | 0 | 0 | 0 | 0 | 0 | 0 | 0 | 0 | 0 | 0 | 0 | 0 | 0 | 0 | 0 | 0 | 0 | 0 | 0 | 0 | 0 | 0 | 0 | 0 | 0 | 0 | 0 | 0 | 0 | 0 | 0 | 0 | 0 | 0 | 0 | 0 | 0 | 0 | 0 | 0 | 0 | 0 | 0 | 0 | 0 | 0 | 0 | 0 | 0 | 0 | 0 | 0 | 0 | 0 | 0 | 0 | 0 | 0 | 0 | 0 | 0 | 0 | 0 | 0 | 0 | 0 | 0 | 0 | 0 | 0 | 0 | 0 | 0 | 0 | 0 | 0 | 0 | 0 | 0 | 0 | 0 | 0 | 0 | 0 | 0 | 0 | 0 | 0 | 0 | 0 | 0 | 0 | 0 | 0 | 0 | 0 | 0 | 0 | 0 | 0 | 1 | 0 | 0 | 0 | 0 | 0 | 0 | 0 | 0 | 0 | 0 | 0 | 0 | 0 | 0 | 0 | 0 | 0 | 0 | 0 | 0 | 0 | 0 | 0 | 0 | 0 | 0 | 0 | 0 | 0 | 0 | 0 | 0 | 0 | 0 | 0 | 0 | 0 | 0 | 0 | 0 | 0 | 0 | 0 | 0 | 0 | 0 | 0 | 0 | 0 | 0 | 0 | 0 | 0 | 0 | 0 | 0 | 0 | 0 | 0 | 0 | 0 | 0 | 0 | 0 | 0 | 0 | 0 | 0 | 0 | 0 | 0 | 0 | 0 | 0 | 0 | 0 | 0 | 0 | 0 | 0 | 0 | 0 | 0 | 0 | 0 | 0 | 0 | 0 | 0 | 0 | 0 | 0 | 0 | 0 | 0 | 0 | 0 | 0 | 0 | 0 | 0 | 0 | 0 | 0 | 0 | 0 | 0 | 0 | 0 | 0 | 0 | 0 | 0 | 0 | 0 | 0 | 0 | 0 | 0 | 0 | 0 | 0 | 0 | 0 | 0 | 0 | 0 | 0 | 0 | 0 | 0 | 0 | 0 | 0 | 0 | 0 | 0 | 0 | 0 | 0 | 0 | 0 | 0 | 0 | 0 | 0 | 0 | 0 | 0
[7 empty] | 2047 |  | 0 | 0 | 0 | 0 | 0 | 0 | 0 | 0 | 0 | 0 | 0 | 0 | 0 | 0 | 0 | 1 | 0 | 0 | 0 | 0 | 0 | 0 | 0 | 0 | 0 | 0 | 0 | 0 | 0 | 0 | 0 | 0 | 0 | 0 | 0 | 0 | 0 | 0 | 0 | 0 | 0 | 0 | 0 | 0 | 0 | 0 | 0 | 0 | 0 | 0 | 0 | 0 | 0 | 0 | 1 | 0 | 0 | 0 | 0 | 0 | 0 | 0 | 0 | 0 | 0 | 0 | 0 | 0 | 0 | 0 | 0 | 0 | 0 | 0 | 0 | 0 | 0 | 0 | 0 | 0 | 0 | 0 | 0 | 0 | 0 | 0 | 0 | 0 | 0 | 0 | 0 | 0 | 1 | 0 | 0 | 0 | 0 | 0 | 0 | 0 | 0 | 0 | 0 | 0 | 0 | 0 | 0 | 0 | 0 | 0 | 0 | 0 | 0 | 0 | 0 | 0 | 0 | 0 | 0 | 0 | 0 | 0 | 0 | 0 | 0 | 0 | 0 | 0 | 1 | 0 | 0 | 1 | 0 | 0 | 0 | 0 | 0 | 0 | 0 | 0 | 0 | 0 | 0 | 0 | 0 | 0 | 0 | 0 | 0 | 0 | 0 | 0 | 0 | 0 | 0 | 0 | 0 | 0 | 0 | 0 | 0 | 0 | 0 | 0 | 0 | 0 | 0 | 0 | 0 | 0 | 0 | 0 | 0 | 0 | 0 | 0 | 0 | 0 | 0 | 0 | 0 | 0 | 0 | 0 | 0 | 0 | 0 | 0 | 0 | 0 | 0 | 0 | 0 | 0 | 0 | 0 | 0 | 0 | 0 | 0 | 0 | 0 | 0 | 0 | 0 | 0 | 0 | 0 | 0 | 0 | 0 | 0 | 0 | 0 | 1 | 1 | 0 | 0 | 0 | 0 | 0 | 1 | 0 | 0 | 0 | 0 | 0 | 0 | 0 | 0 | 0 | 0 | 0 | 0 | 0 | 0 | 0 | 0 | 0 | 0 | 0 | 0 | 0 | 0 | 0 | 0 | 0 | 0 | 0 | 1 | 0 | 0 | 0 | 0 | 0 | 0 | 0 | 0 | 0 | 0 | 0 | 0 | 0 | 0 | 0 | 0 | 0 | 0 | 0 | 0 | 0 | 0 | 0 | 0 | 0 | 0 | 0 | 0 | 0 | 0 | 0 | 1 | 0 | 0 | 0 | 0 | 0 | 0 | 0 | 0 | 0 | 0 | 0 | 0 | 0 | 0 | 0 | 0 | 0 | 0 | 0 | 0 | 0 | 0 | 0 | 0 | 0 | 0 | 0 | 0 | 0 | 0 | 0 | 0 | 0 | 0 | 0 | 0 | 0 | 0 | 0 | 0 | 0 | 0 | 0 | 0 | 0 | 0 | 0 | 0 | 0 | 0 | 0 | 0 | 0 | 0 | 0 | 0 | 0 | 0 | 1 | 0 | 0 | 0 | 0 | 0 | 0 | 0 | 0 | 0 | 0 | 0 | 0 | 0 | 0 | 0 | 0 | 0 | 0 | 0 | 0 | 0 | 0 | 0 | 0 | 1 | 0 | 0 | 0 | 0 | 0 | 0 | 1 | 0 | 0 | 1 | 0 | 0 | 0 | 0 | 0 | 0 | 0 | 0 | 0 | 0 | 0 | 0 | 0 | 0 | 0 | 0 | 0 | 0 | 0 | 0 | 0 | 0 | 0 | 0 | 0 | 0 | 0 | 0 | 0 | 0 | 0 | 0 | 0 | 0 | 0 | 0 | 0 | 0 | 0 | 0 | 0 | 0 | 0 | 0 | 0 | 0 | 0 | 0 | 0 | 0 | 0 | 0 | 0 | 0 | 0 | 0 | 0 | 0 | 0 | 0 | 0 | 0 | 0 | 0 | 0 | 0 | 0 | 0 | 0 | 0 | 0 | 0 | 0 | 0 | 1 | 0 | 0 | 0 | 0 | 0 | 0 | 0 | 0 | 0 | 0 | 0 | 0 | 0 | 0 | 0 | 0 | 0 | 0 | 0 | 0 | 0 | 0 | 0 | 0 | 0 | 0 | 0 | 0 | 0 | 0 | 0 | 0 | 0 | 0 | 0 | 0 | 0 | 0 | 0 | 0 | 0 | 0 | 0 | 0 | 0 | 0 | 0 | 0 | 0 | 0 | 0 | 0 | 0 | 0 | 0 | 0 | 0 | 0 | 0
[7 empty] | 2048 |  | 0 | 0 | 0 | 0 | 0 | 0 | 0 | 0 | 0 | 0 | 0 | 0 | 0 | 0 | 0 | 0 | 0 | 0 | 0 | 0 | 0 | 0 | 0 | 0 | 0 | 0 | 0 | 0 | 0 | 0 | 0 | 0 | 0 | 0 | 0 | 0 | 0 | 0 | 0 | 0 | 0 | 0 | 0 | 0 | 0 | 0 | 0 | 0 | 0 | 0 | 0 | 0 | 0 | 0 | 0 | 0 | 0 | 0 | 0 | 0 | 0 | 0 | 0 | 0 | 0 | 0 | 0 | 0 | 0 | 0 | 0 | 0 | 0 | 0 | 0 | 0 | 0 | 0 | 0 | 0 | 0 | 0 | 0 | 0 | 1 | 0 | 0 | 0 | 0 | 0 | 0 | 0 | 0 | 0 | 0 | 0 | 0 | 0 | 0 | 0 | 0 | 0 | 0 | 0 | 0 | 0 | 0 | 0 | 0 | 0 | 0 | 0 | 0 | 0 | 0 | 0 | 0 | 0 | 0 | 0 | 0 | 0 | 0 | 0 | 0 | 0 | 0 | 0 | 0 | 0 | 0 | 0 | 0 | 0 | 0 | 0 | 0 | 0 | 0 | 0 | 0 | 0 | 0 | 1 | 0 | 0 | 0 | 0 | 0 | 0 | 0 | 0 | 0 | 0 | 0 | 0 | 0 | 1 | 0 | 0 | 0 | 0 | 0 | 0 | 0 | 0 | 0 | 0 | 0 | 0 | 0 | 0 | 0 | 0 | 0 | 0 | 0 | 0 | 0 | 0 | 0 | 0 | 0 | 0 | 0 | 0 | 0 | 0 | 0 | 0 | 0 | 0 | 0 | 0 | 0 | 0 | 0 | 0 | 0 | 0 | 0 | 0 | 0 | 0 | 0 | 0 | 0 | 0 | 0 | 0 | 0 | 0 | 0 | 0 | 0 | 1 | 0 | 0 | 1 | 0 | 0 | 0 | 0 | 0 | 0 | 0 | 1 | 0 | 0 | 0 | 0 | 0 | 0 | 0 | 0 | 0 | 0 | 0 | 0 | 0 | 0 | 0 | 0 | 0 | 0 | 0 | 0 | 0 | 0 | 0 | 0 | 1 | 0 | 0 | 0 | 0 | 0 | 1 | 0 | 0 | 0 | 0 | 0 | 0 | 0 | 0 | 0 | 0 | 0 | 0 | 0 | 0 | 0 | 0 | 0 | 0 | 0 | 0 | 0 | 0 | 0 | 0 | 0 | 0 | 0 | 0 | 0 | 0 | 0 | 0 | 0 | 0 | 0 | 0 | 0 | 0 | 0 | 0 | 0 | 0 | 0 | 0 | 0 | 0 | 0 | 0 | 0 | 0 | 0 | 0 | 0 | 0 | 0 | 0 | 0 | 0 | 0 | 0 | 0 | 0 | 0 | 0 | 0 | 0 | 0 | 0 | 0 | 0 | 0 | 0 | 0 | 0 | 0 | 0 | 0 | 0 | 0 | 0 | 0 | 0 | 0 | 0 | 0 | 0 | 0 | 0 | 0 | 0 | 0 | 0 | 0 | 0 | 0 | 0 | 0 | 0 | 0 | 0 | 0 | 0 | 0 | 0 | 0 | 0 | 0 | 0 | 0 | 0 | 0 | 0 | 0 | 0 | 0 | 0 | 0 | 0 | 0 | 0 | 0 | 0 | 0 | 0 | 0 | 0 | 0 | 0 | 0 | 0 | 0 | 0 | 0 | 0 | 0 | 0 | 0 | 0 | 0 | 0 | 0 | 0 | 0 | 0 | 0 | 0 | 0 | 0 | 0 | 0 | 0 | 0 | 0 | 0 | 0 | 0 | 0 | 0 | 0 | 0 | 0 | 0 | 0 | 0 | 0 | 0 | 0 | 0 | 0 | 0 | 0 | 0 | 0 | 0 | 0 | 0 | 0 | 0 | 0 | 0 | 0 | 1 | 0 | 0 | 0 | 0 | 0 | 0 | 0 | 0 | 0 | 0 | 0 | 0 | 0 | 0 | 0 | 0 | 0 | 0 | 0 | 0 | 0 | 0 | 0 | 0 | 0 | 0 | 0 | 0 | 0 | 0 | 0 | 0 | 0 | 0 | 0 | 0 | 0 | 0 | 0 | 0 | 0 | 0 | 0 | 1 | 0 | 0 | 0 | 0 | 0 | 0 | 0 | 0 | 0 | 0 | 0 | 0 | 0 | 0 | 0 | 0 | 0 | 0 | 0 | 0 | 0 | 0 | 0 | 0 | 0 | 0
[7 empty] | 2049 |  | 0 | 0 | 0 | 0 | 0 | 0 | 0 | 0 | 0 | 0 | 0 | 0 | 0 | 0 | 0 | 0 | 0 | 0 | 0 | 0 | 0 | 0 | 0 | 0 | 0 | 0 | 0 | 0 | 0 | 0 | 0 | 0 | 0 | 0 | 0 | 0 | 0 | 0 | 0 | 0 | 0 | 0 | 0 | 0 | 0 | 0 | 0 | 0 | 0 | 0 | 0 | 1 | 0 | 0 | 0 | 0 | 0 | 0 | 0 | 0 | 0 | 0 | 0 | 0 | 0 | 1 | 0 | 0 | 0 | 0 | 0 | 0 | 0 | 0 | 0 | 0 | 0 | 0 | 0 | 0 | 0 | 0 | 0 | 0 | 0 | 0 | 0 | 0 | 0 | 0 | 0 | 0 | 0 | 0 | 0 | 0 | 0 | 0 | 0 | 0 | 0 | 0 | 0 | 0 | 0 | 0 | 0 | 0 | 0 | 0 | 0 | 0 | 0 | 0 | 0 | 0 | 0 | 0 | 0 | 0 | 0 | 0 | 1 | 0 | 0 | 0 | 0 | 0 | 0 | 0 | 0 | 0 | 0 | 0 | 0 | 0 | 0 | 0 | 0 | 0 | 0 | 0 | 0 | 0 | 0 | 0 | 0 | 0 | 0 | 0 | 0 | 0 | 0 | 0 | 0 | 0 | 0 | 0 | 0 | 0 | 0 | 0 | 0 | 0 | 0 | 0 | 0 | 0 | 0 | 0 | 0 | 0 | 0 | 0 | 0 | 0 | 0 | 0 | 0 | 0 | 0 | 0 | 0 | 0 | 0 | 0 | 0 | 0 | 0 | 0 | 0 | 0 | 0 | 0 | 0 | 0 | 0 | 0 | 0 | 0 | 0 | 0 | 0 | 0 | 0 | 0 | 0 | 0 | 0 | 0 | 0 | 0 | 0 | 0 | 0 | 0 | 0 | 0 | 0 | 0 | 0 | 0 | 0 | 0 | 0 | 0 | 0 | 0 | 0 | 0 | 0 | 0 | 0 | 0 | 0 | 0 | 0 | 0 | 0 | 0 | 0 | 0 | 0 | 0 | 0 | 0 | 0 | 0 | 0 | 0 | 0 | 0 | 0 | 0 | 0 | 0 | 0 | 0 | 0 | 0 | 0 | 0 | 0 | 0 | 0 | 0 | 0 | 0 | 0 | 0 | 0 | 0 | 0 | 0 | 0 | 0 | 0 | 0 | 0 | 0 | 0 | 0 | 0 | 0 | 0 | 0 | 0 | 0 | 0 | 0 | 0 | 0 | 0 | 0 | 0 | 0 | 0 | 0 | 0 | 0 | 0 | 0 | 0 | 0 | 0 | 0 | 0 | 0 | 0 | 0 | 0 | 0 | 0 | 0 | 0 | 0 | 0 | 0 | 0 | 0 | 0 | 0 | 0 | 0 | 0 | 0 | 0 | 0 | 0 | 0 | 0 | 0 | 0 | 0 | 0 | 0 | 0 | 0 | 0 | 0 | 0 | 0 | 0 | 0 | 0 | 0 | 0 | 0 | 0 | 0 | 0 | 0 | 0 | 0 | 0 | 0 | 0 | 0 | 0 | 0 | 0 | 0 | 0 | 0 | 0 | 0 | 0 | 0 | 0 | 0 | 0 | 0 | 0 | 0 | 0 | 0 | 0 | 0 | 0 | 0 | 0 | 0 | 0 | 0 | 0 | 0 | 0 | 0 | 0 | 0 | 0 | 0 | 0 | 0 | 0 | 0 | 0 | 0 | 0 | 0 | 0 | 0 | 0 | 0 | 0 | 0 | 0 | 0 | 0 | 0 | 0 | 0 | 0 | 0 | 0 | 0 | 0 | 0 | 0 | 0 | 0 | 0 | 0 | 0 | 0 | 0 | 0 | 0 | 0 | 0 | 0 | 0 | 0 | 0 | 0 | 0 | 0 | 0 | 0 | 0 | 0 | 0 | 0 | 0 | 0 | 0 | 0 | 0 | 0 | 0 | 0 | 0 | 0 | 0 | 0 | 0 | 0 | 0 | 0 | 0 | 0 | 0 | 0 | 0 | 0 | 0 | 0 | 0 | 0 | 0 | 0 | 0 | 0 | 0 | 0 | 0 | 0 | 0 | 0 | 0 | 0 | 0 | 0 | 0 | 0 | 0 | 0 | 0 | 0 | 0 | 0 | 0 | 0 | 0 | 0 | 0 | 0 | 0 | 0 | 0 | 0 | 0 | 0 | 0 | 0 | 0 | 0 | 0 | 0 | 0
[7 empty] | 2050 |  | 0 | 0 | 0 | 0 | 0 | 0 | 0 | 0 | 0 | 0 | 0 | 0 | 0 | 0 | 0 | 0 | 0 | 0 | 0 | 0 | 0 | 0 | 0 | 0 | 0 | 0 | 0 | 0 | 0 | 0 | 0 | 0 | 0 | 0 | 0 | 0 | 0 | 0 | 0 | 0 | 0 | 0 | 0 | 0 | 0 | 0 | 0 | 0 | 0 | 0 | 0 | 0 | 0 | 0 | 0 | 0 | 0 | 0 | 0 | 0 | 0 | 0 | 0 | 0 | 0 | 0 | 0 | 0 | 0 | 0 | 0 | 0 | 0 | 0 | 0 | 0 | 0 | 0 | 0 | 0 | 0 | 0 | 0 | 0 | 0 | 0 | 0 | 0 | 0 | 0 | 0 | 0 | 0 | 0 | 0 | 0 | 0 | 0 | 0 | 0 | 0 | 0 | 0 | 0 | 0 | 0 | 0 | 0 | 0 | 0 | 0 | 0 | 0 | 0 | 0 | 0 | 0 | 0 | 0 | 0 | 0 | 0 | 0 | 0 | 0 | 0 | 0 | 0 | 0 | 0 | 0 | 0 | 0 | 0 | 0 | 0 | 0 | 0 | 0 | 0 | 0 | 0 | 0 | 0 | 0 | 0 | 0 | 0 | 0 | 0 | 0 | 0 | 0 | 0 | 0 | 0 | 0 | 0 | 0 | 0 | 0 | 0 | 0 | 0 | 0 | 0 | 0 | 0 | 0 | 0 | 0 | 0 | 0 | 0 | 0 | 0 | 0 | 0 | 0 | 0 | 0 | 0 | 0 | 0 | 0 | 0 | 0 | 0 | 0 | 0 | 0 | 0 | 0 | 0 | 0 | 0 | 0 | 0 | 0 | 0 | 1 | 0 | 0 | 0 | 0 | 0 | 0 | 0 | 0 | 0 | 0 | 0 | 0 | 0 | 0 | 0 | 0 | 0 | 0 | 0 | 0 | 0 | 0 | 0 | 0 | 0 | 0 | 0 | 0 | 0 | 0 | 0 | 0 | 0 | 0 | 0 | 0 | 0 | 0 | 0 | 0 | 0 | 0 | 0 | 0 | 0 | 0 | 0 | 0 | 0 | 0 | 0 | 0 | 0 | 0 | 0 | 0 | 0 | 0 | 0 | 0 | 0 | 0 | 0 | 0 | 0 | 0 | 0 | 0 | 0 | 0 | 0 | 0 | 0 | 0 | 0 | 0 | 0 | 1 | 0 | 0 | 0 | 0 | 0 | 0 | 0 | 0 | 0 | 0 | 0 | 0 | 0 | 0 | 0 | 0 | 0 | 0 | 0 | 0 | 0 | 0 | 0 | 0 | 0 | 0 | 0 | 0 | 0 | 0 | 0 | 0 | 0 | 0 | 0 | 0 | 0 | 0 | 0 | 0 | 0 | 0 | 0 | 0 | 0 | 0 | 0 | 0 | 0 | 0 | 0 | 0 | 0 | 0 | 1 | 0 | 0 | 0 | 0 | 0 | 0 | 0 | 0 | 0 | 0 | 0 | 0 | 0 | 0 | 0 | 0 | 0 | 0 | 0 | 0 | 0 | 0 | 0 | 0 | 0 | 0 | 0 | 0 | 0 | 0 | 0 | 0 | 0 | 0 | 0 | 0 | 0 | 0 | 0 | 0 | 0 | 0 | 0 | 0 | 0 | 0 | 0 | 0 | 0 | 0 | 0 | 0 | 0 | 0 | 0 | 0 | 0 | 0 | 0 | 0 | 0 | 1 | 0 | 0 | 0 | 0 | 0 | 0 | 0 | 0 | 0 | 0 | 0 | 0 | 0 | 0 | 0 | 0 | 0 | 0 | 0 | 0 | 0 | 0 | 0 | 0 | 0 | 0 | 0 | 0 | 0 | 0 | 0 | 0 | 0 | 0 | 0 | 0 | 0 | 0 | 0 | 0 | 0 | 0 | 0 | 0 | 0 | 0 | 0 | 0 | 0 | 0 | 0 | 0 | 0 | 0 | 0 | 0 | 0 | 0 | 0 | 0 | 0 | 0 | 0 | 0 | 0 | 0 | 0 | 0 | 0 | 0 | 0 | 0 | 0 | 0 | 0 | 0 | 0 | 0 | 0 | 0 | 0 | 0 | 0 | 0 | 0 | 0 | 0 | 0 | 0 | 0 | 0 | 0 | 0 | 0 | 0 | 0 | 0 | 0 | 0 | 0 | 0 | 0 | 0 | 0 | 0 | 0 | 0 | 0 | 0 | 0 | 0 | 0 | 0 | 0
[7 empty] | 2051 |  | 0 | 0 | 0 | 0 | 0 | 0 | 0 | 0 | 0 | 0 | 0 | 0 | 0 | 0 | 0 | 0 | 0 | 0 | 0 | 0 | 0 | 0 | 0 | 0 | 0 | 0 | 0 | 0 | 0 | 0 | 0 | 0 | 0 | 0 | 0 | 0 | 0 | 0 | 0 | 0 | 0 | 0 | 0 | 0 | 0 | 0 | 0 | 0 | 0 | 0 | 0 | 0 | 0 | 0 | 0 | 0 | 0 | 0 | 0 | 0 | 0 | 0 | 0 | 0 | 0 | 0 | 0 | 0 | 0 | 0 | 0 | 0 | 0 | 0 | 0 | 0 | 0 | 0 | 0 | 0 | 0 | 0 | 0 | 0 | 0 | 0 | 0 | 0 | 0 | 0 | 0 | 0 | 0 | 0 | 0 | 0 | 0 | 0 | 0 | 0 | 0 | 0 | 0 | 0 | 0 | 0 | 0 | 0 | 0 | 0 | 0 | 0 | 0 | 0 | 0 | 0 | 0 | 0 | 0 | 0 | 0 | 0 | 0 | 0 | 0 | 0 | 0 | 0 | 0 | 0 | 0 | 0 | 0 | 0 | 0 | 0 | 0 | 0 | 0 | 0 | 0 | 0 | 0 | 0 | 0 | 0 | 0 | 0 | 0 | 0 | 0 | 0 | 0 | 0 | 0 | 0 | 0 | 0 | 0 | 0 | 0 | 0 | 0 | 0 | 0 | 0 | 0 | 0 | 0 | 0 | 0 | 0 | 0 | 0 | 0 | 0 | 1 | 0 | 0 | 0 | 0 | 0 | 0 | 0 | 0 | 0 | 0 | 0 | 0 | 0 | 0 | 0 | 0 | 0 | 0 | 0 | 0 | 0 | 0 | 0 | 0 | 0 | 0 | 0 | 0 | 0 | 0 | 0 | 0 | 0 | 0 | 0 | 0 | 0 | 0 | 0 | 0 | 0 | 0 | 0 | 0 | 0 | 0 | 0 | 0 | 0 | 0 | 0 | 0 | 0 | 0 | 0 | 0 | 0 | 0 | 0 | 0 | 0 | 0 | 0 | 0 | 0 | 0 | 0 | 0 | 0 | 0 | 0 | 0 | 0 | 0 | 0 | 0 | 0 | 0 | 0 | 0 | 0 | 0 | 0 | 0 | 0 | 0 | 0 | 0 | 0 | 0 | 0 | 0 | 0 | 0 | 0 | 0 | 0 | 0 | 0 | 0 | 0 | 0 | 0 | 0 | 1 | 0 | 1 | 0 | 0 | 0 | 0 | 0 | 0 | 0 | 0 | 0 | 0 | 0 | 0 | 0 | 0 | 0 | 0 | 0 | 0 | 0 | 0 | 0 | 0 | 0 | 0 | 0 | 0 | 0 | 0 | 0 | 0 | 0 | 0 | 0 | 0 | 0 | 0 | 0 | 0 | 0 | 0 | 0 | 0 | 0 | 0 | 0 | 0 | 0 | 0 | 0 | 0 | 0 | 0 | 0 | 0 | 0 | 0 | 0 | 0 | 0 | 0 | 0 | 0 | 0 | 0 | 0 | 0 | 0 | 0 | 0 | 0 | 0 | 0 | 0 | 0 | 0 | 0 | 0 | 0 | 0 | 0 | 0 | 0 | 0 | 0 | 0 | 0 | 0 | 0 | 0 | 0 | 0 | 0 | 0 | 0 | 0 | 0 | 0 | 0 | 0 | 0 | 0 | 0 | 0 | 0 | 0 | 0 | 0 | 0 | 0 | 0 | 0 | 0 | 0 | 0 | 0 | 0 | 0 | 0 | 0 | 0 | 0 | 0 | 0 | 0 | 0 | 0 | 0 | 0 | 0 | 0 | 0 | 0 | 0 | 0 | 0 | 0 | 0 | 0 | 0 | 0 | 0 | 0 | 0 | 0 | 0 | 0 | 0 | 0 | 0 | 0 | 0 | 0 | 0 | 0 | 0 | 0 | 0 | 0 | 0 | 0 | 0 | 0 | 0 | 0 | 0 | 0 | 0 | 0 | 0 | 0 | 0 | 0 | 0 | 0 | 0 | 0 | 0 | 0 | 0 | 0 | 0 | 0 | 0 | 0 | 0 | 0 | 0 | 0 | 0 | 0 | 0 | 0 | 0 | 0 | 0 | 0 | 0 | 0 | 0 | 0 | 0 | 0 | 0 | 0 | 0 | 0 | 0 | 0 | 0 | 0 | 0 | 0 | 0 | 0 | 0 | 0 | 0 | 0 | 0 | 0 | 0 | 0 | 0 | 0 | 0 | 0
[9 empty] | 1 | 1 | 0 | 0 | 1 | 1 | 1 | 1 | 0 | 0 | 1 | 0 | 1 | 0 | 1 | 1 | 0 | 1 | 1 | 0 | 0 | 0 | 1 | 0 | 1 | 1 | 1 | 0 | 1 | 1 | 1 | 1 | 1 | 0 | 1 | 1 | 0 | 1 | 0 | 1 | 1 | 1 | 0 | 1 | 1 | 1 | 1 | 0 | 1 | 0 | 1 | 1 | 0 | 1 | 1 | 1 | 1 | 0 | 0 | 1 | 1 | 1 | 0 | 0 | 1 | 1 | 0 | 1 | 1 | 0 | 1 | 1 | 1 | 0 | 1 | 0 | 1 | 0 | 1 | 0 | 0 | 1 | 1 | 0 | 1 | 0 | 1 | 1 | 1 | 0 | 0 | 0 | 1 | 1 | 1 | 0 | 1 | 1 | 1 | 1 | 1 | 0 | 1 | 0 | 1 | 1 | 0 | 1 | 0 | 0 | 1 | 0 | 1 | 1 | 1 | 1 | 1 | 0 | 1 | 1 | 0 | 1 | 1 | 1 | 1 | 0 | 0 | 1 | 1 | 1 | 0 | 1 | 1 | 0 | 0 | 1 | 0 | 0 | 0 | 1 | 0 | 1 | 1 | 1 | 1 | 0 | 0 | 1 | 1 | 0 | 1 | 1 | 1 | 0 | 0 | 1 | 0 | 1 | 0 | 1 | 0 | 0 | 0 | 1 | 1 | 1 | 0 | 1 | 1 | 0 | 1 | 0 | 1 | 1 | 1 | 0 | 1 | 0 | 0 | 0 | 1 | 1 | 1 | 1 | 0 | 0 | 1 | 1 | 1 | 1 | 0 | 0 | 0 | 1 | 0 | 0 | 0 | 0 | 1 | 1 | 1 | 1 | 1 | 1 | 0 | 1 | 0 | 1 | 1 | 0 | 0 | 0 | 1 | 0 | 1 | 1 | 0 | 1 | 1 | 0 | 1 | 1 | 1 | 1 | 1 | 1 | 1 | 1 | 1 | 1 | 1 | 0 | 1 | 1 | 1 | 0 | 1 | 1 | 1 | 1 | 1 | 0 | 1 | 0 | 1 | 1 | 1 | 1 | 1 | 1 | 0 | 1 | 1 | 1 | 1 | 0 | 0 | 1 | 1 | 1 | 1 | 1 | 1 | 0 | 1 | 0 | 0 | 1 | 1 | 1 | 1 | 1 | 1 | 0 | 1 | 0 | 0 | 1 | 1 | 1 | 1 | 1 | 0 | 1 | 1 | 0 | 1 | 0 | 0 | 0 | 1 | 1 | 1 | 0 | 1 | 1 | 0 | 1 | 1 | 0 | 0 | 0 | 1 | 1 | 0 | 1 | 0 | 1 | 0 | 1 | 0 | 0 | 1 | 0 | 1 | 1 | 0 | 0 | 1 | 1 | 0 | 0 | 0 | 1 | 1 | 0 | 1 | 1 | 0 | 0 | 0 | 1 | 0 | 1 | 1 | 1 | 1 | 1 | 0 | 0 | 1 | 0 | 1 | 1 | 0 | 1 | 0 | 1 | 1 | 0 | 1 | 1 | 1 | 1 | 1 | 0 | 1 | 0 | 1 | 0 | 1 | 0 | 1 | 0 | 1 | 1 | 1 | 0 | 1 | 1 | 1 | 0 | 1 | 1 | 1 | 1 | 1 | 1 | 1 | 1 | 0 | 0 | 0 | 1 | 1 | 0 | 1 | 0 | 1 | 0 | 1 | 1 | 1 | 1 | 1 | 1 | 1 | 0 | 1 | 0 | 1 | 1 | 1 | 0 | 0 | 0 | 0 | 0 | 1 | 0 | 0 | 1 | 1 | 0 | 1 | 1 | 0 | 1 | 1 | 0 | 1 | 0 | 0 | 0 | 1 | 0 | 0 | 1 | 1 | 0 | 1 | 1 | 1 | 1 | 1 | 1 | 1 | 1 | 0 | 1 | 0 | 1 | 0 | 1 | 1 | 1 | 1 | 1 | 0 | 1 | 1 | 0 | 1 | 1 | 1 | 1 | 0 | 1 | 1 | 1 | 1 | 0 | 1 | 0 | 0 | 1 | 0 | 1 | 1 | 0 | 1 | 1 | 1 | 1 | 1 | 1 | 1 | 0 | 1 | 1 | 1 | 1 | 0 | 1 | 1 | 1 | 1 | 1 | 1 | 1 | 1 | 0 | 0 | 1 | 0 | 1 | 1 | 0 | 1 | 1 | 0 | 0 | 0 | 0 | 0 | 0 | 0 | 0 | 0 | 0
|  | 0% |  |  |  |  | 2022 | [501 empty] | 1 | 1 | 1 | 1 | 1 | 1 | 1 | 1 | 1 | 1 | bar: 1 to 500
|  | 15.2% |  |  |  |  | 2023 |  | 1 | 0 | 1 | 1 | 1 | 1 | 1 | 0 | 1 | 1 | 1 | 1 | 1 | 1 | 1 | 1 | 1 | 0 | 1 | 1 | 1 | 1 | 1 | 1 | 1 | 1 | 1 | 1 | 0 | 1 | 0 | 1 | 1 | 1 | 1 | 0 | 1 | 1 | 1 | 0 | 1 | 0 | 1 | 1 | 1 | 1 | 1 | 1 | 1 | 1 | 1 | 1 | 1 | 1 | 1 | 1 | 1 | 1 | 1 | 1 | 1 | 0 | 1 | 1 | 1 | 1 | 1 | 1 | 1 | 1 | 0 | 1 | 1 | 1 | 1 | 1 | 1 | 1 | 1 | 1 | 1 | 1 | 1 | 1 | 1 | 1 | 1 | 1 | 1 | 1 | 1 | 1 | 1 | 0 | 1 | 1 | 1 | 1 | 0 | 0 | 1 | 1 | 1 | 1 | 0 | 1 | 1 | 1 | 1 | 1 | 1 | 1 | 1 | 1 | 1 | 0 | 0 | 1 | 1 | 1 | 1 | 1 | 1 | 0 | 1 | 1 | 1 | 1 | 1 | 0 | 1 | 1 | 1 | 1 | 1 | 1 | 1 | 1 | 1 | 1 | 1 | 0 | 1 | 1 | 1 | 1 | 1 | 1 | 0 | 1 | 1 | 1 | 0 | 1 | 1 | 1 | 1 | 1 | 1 | 1 | 1 | 1 | 1 | 1 | 1 | 1 | 1 | 1 | 1 | 1 | 0 | 1 | 1 | 1 | 0 | 1 | 1 | 1 | 1 | 1 | 0 | 1 | 1 | 1 | 1 | 1 | 1 | 1 | 0 | 0 | 1 | 1 | 1 | 1 | 1 | 1 | 1 | 1 | 0 | 1 | 1 | 1 | 1 | 1 | 1 | 1 | 1 | 1 | 0 | 1 | 1 | 1 | 1 | 1 | 1 | 1 | 1 | 1 | 1 | 1 | 1 | 0 | 1 | 1 | 1 | 0 | 1 | 1 | 1 | 1 | 1 | 1 | 0 | 0 | 1 | 1 | 0 | 0 | 1 | 1 | 1 | 1 | 1 | 1 | 1 | 1 | 1 | 1 | 1 | 1 | 1 | 1 | 1 | 1 | 0 | 1 | 1 | 1 | 1 | 1 | 1 | 1 | 1 | 1 | 1 | 1 | 1 | 0 | 0 | 1 | 1 | 1 | 1 | 1 | 1 | 1 | 1 | 1 | 1 | 1 | 1 | 1 | 1 | 0 | 1 | 1 | 1 | 1 | 1 | 1 | 1 | 1 | 1 | 1 | 1 | 1 | 1 | 0 | 1 | 1 | 1 | 1 | 1 | 1 | 1 | 1 | 1 | 0 | 1 | 1 | 1 | 1 | 1 | 1 | 1 | 1 | 1 | 1 | 1 | 1 | 1 | 1 | 1 | 1 | 1 | 1 | 0 | 1 | 1 | 1 | 1 | 1 | 1 | 1 | 1 | 0 | 0 | 1 | 1 | 1 | 1 | 1 | 0 | 1 | 1 | 1 | 1 | 0 | 1 | 1 | 1 | 0 | 0 | 1 | 1 | 1 | 1 | 1 | 1 | 1 | 1 | 1 | 0 | 1 | 1 | 0 | 0 | 1 | 1 | 1 | 0 | 1 | 1 | 0 | 1 | 1 | 1 | 1 | 1 | 0 | 1 | 1 | 1 | 0 | 1 | 1 | 1 | 1 | 1 | 1 | 1 | 0 | 1 | 1 | 1 | 1 | 0 | 1 | 1 | 1 | 1 | 1 | 1 | 1 | 1 | 1 | 1 | 1 | 0 | 1 | 1 | 1 | 1 | 1 | 1 | 1 | 1 | 1 | 1 | 1 | 0 | 1 | 1 | 1 | 0 | 1 | 1 | 1 | 0 | 1 | 0 | 1 | 0 | 1 | 1 | 1 | 1 | 1 | 1 | 1 | 1 | 0 | 1 | 1 | 1 | 1 | 1 | 1 | 1 | 1 | 1 | 1 | 1 | 0 | 1 | 0 | 1 | 1 | 1 | 1 | 1 | 1 | 0 | 1 | 1 | 0 | 1 | 0 | 1 | 1 | 1 | 0 | 1 | 1 | 1 | 0 | 0 | 1 | 1 | 0 | 1 | 1 | 1 | 1 | 0 | 1 | 1 | 1 | 0 | 1 | 0 | 1 | 1 | 1 | 1 | 1 | 1 | 1 | 0 | 1 | 1 | 1 | 1 | 1 | 1 | 1 | 1 | 1 | 1 | 1
|  | 28.6% |  |  |  |  | 2024 |  | 1 | 0 | 1 | 1 | 1 | 0 | 0 | 0 | 1 | 1 | 1 | 1 | 0 | 1 | 1 | 0 | 1 | 0 | 1 | 1 | 1 | 1 | 1 | 1 | 0 | 1 | 1 | 1 | 0 | 1 | 0 | 0 | 1 | 1 | 1 | 0 | 1 | 0 | 1 | 0 | 0 | 0 | 1 | 0 | 1 | 1 | 1 | 1 | 1 | 1 | 0 | 1 | 1 | 1 | 1 | 1 | 1 | 1 | 1 | 1 | 1 | 0 | 1 | 1 | 1 | 1 | 1 | 1 | 0 | 1 | 0 | 1 | 0 | 1 | 1 | 1 | 1 | 1 | 1 | 1 | 1 | 0 | 1 | 1 | 1 | 1 | 0 | 1 | 1 | 1 | 1 | 1 | 1 | 0 | 1 | 1 | 1 | 1 | 0 | 0 | 1 | 1 | 0 | 1 | 0 | 0 | 1 | 0 | 1 | 1 | 1 | 1 | 1 | 0 | 0 | 0 | 0 | 1 | 1 | 1 | 1 | 0 | 1 | 0 | 1 | 1 | 1 | 1 | 1 | 0 | 1 | 1 | 1 | 1 | 1 | 1 | 1 | 1 | 1 | 1 | 1 | 0 | 1 | 1 | 1 | 1 | 1 | 1 | 0 | 1 | 1 | 1 | 0 | 1 | 1 | 0 | 1 | 1 | 1 | 1 | 1 | 1 | 1 | 1 | 0 | 0 | 1 | 0 | 1 | 1 | 0 | 1 | 1 | 1 | 0 | 1 | 1 | 1 | 1 | 1 | 0 | 1 | 0 | 0 | 1 | 1 | 1 | 0 | 0 | 0 | 1 | 1 | 1 | 0 | 1 | 1 | 1 | 1 | 0 | 1 | 1 | 1 | 1 | 0 | 1 | 0 | 1 | 1 | 0 | 1 | 1 | 1 | 1 | 1 | 1 | 1 | 1 | 1 | 1 | 1 | 1 | 0 | 1 | 0 | 1 | 0 | 1 | 1 | 1 | 1 | 1 | 1 | 0 | 0 | 0 | 1 | 0 | 0 | 1 | 1 | 1 | 1 | 1 | 1 | 1 | 1 | 1 | 1 | 1 | 1 | 1 | 1 | 1 | 1 | 0 | 1 | 1 | 1 | 0 | 1 | 1 | 1 | 1 | 1 | 0 | 1 | 1 | 0 | 0 | 1 | 0 | 1 | 1 | 1 | 1 | 1 | 1 | 1 | 1 | 1 | 1 | 1 | 1 | 0 | 0 | 1 | 1 | 1 | 1 | 1 | 1 | 0 | 1 | 1 | 1 | 1 | 1 | 0 | 1 | 1 | 1 | 1 | 1 | 1 | 1 | 1 | 1 | 0 | 1 | 1 | 1 | 1 | 1 | 1 | 0 | 0 | 1 | 1 | 0 | 0 | 1 | 1 | 1 | 1 | 0 | 1 | 0 | 1 | 1 | 1 | 1 | 1 | 1 | 1 | 1 | 0 | 0 | 0 | 1 | 1 | 1 | 1 | 0 | 1 | 1 | 1 | 1 | 0 | 1 | 1 | 1 | 0 | 0 | 0 | 0 | 1 | 1 | 1 | 1 | 1 | 1 | 1 | 0 | 1 | 1 | 0 | 0 | 1 | 1 | 1 | 0 | 1 | 1 | 0 | 1 | 0 | 1 | 0 | 1 | 0 | 1 | 1 | 1 | 0 | 1 | 1 | 1 | 1 | 1 | 1 | 1 | 0 | 1 | 1 | 0 | 0 | 0 | 1 | 1 | 1 | 1 | 0 | 1 | 1 | 1 | 1 | 1 | 1 | 0 | 1 | 1 | 1 | 1 | 1 | 1 | 0 | 1 | 1 | 0 | 1 | 0 | 1 | 1 | 1 | 0 | 1 | 1 | 1 | 0 | 1 | 0 | 1 | 0 | 0 | 1 | 1 | 0 | 1 | 1 | 1 | 1 | 0 | 1 | 0 | 1 | 0 | 1 | 0 | 1 | 1 | 1 | 1 | 1 | 0 | 1 | 0 | 1 | 1 | 0 | 1 | 0 | 1 | 0 | 1 | 1 | 0 | 1 | 0 | 1 | 1 | 1 | 0 | 1 | 0 | 0 | 0 | 0 | 1 | 0 | 0 | 1 | 0 | 1 | 1 | 0 | 1 | 0 | 0 | 0 | 1 | 0 | 1 | 1 | 1 | 1 | 1 | 0 | 1 | 0 | 0 | 1 | 1 | 1 | 1 | 1 | 1 | 1 | 1 | 1 | 1
|  | 40% |  |  |  |  | 2025 |  | 0 | 0 | 1 | 1 | 0 | 0 | 0 | 0 | 1 | 1 | 1 | 1 | 0 | 1 | 0 | 0 | 1 | 0 | 1 | 1 | 1 | 1 | 1 | 1 | 0 | 1 | 0 | 1 | 0 | 0 | 0 | 0 | 0 | 1 | 0 | 0 | 1 | 0 | 1 | 0 | 0 | 0 | 1 | 0 | 1 | 1 | 1 | 1 | 1 | 1 | 0 | 1 | 1 | 0 | 1 | 0 | 0 | 1 | 1 | 1 | 1 | 0 | 1 | 1 | 1 | 1 | 1 | 1 | 0 | 1 | 0 | 1 | 0 | 1 | 1 | 1 | 1 | 1 | 1 | 1 | 1 | 0 | 1 | 1 | 1 | 1 | 0 | 0 | 0 | 1 | 1 | 1 | 1 | 0 | 0 | 1 | 1 | 0 | 0 | 0 | 0 | 1 | 0 | 1 | 0 | 0 | 1 | 0 | 1 | 1 | 0 | 1 | 1 | 0 | 0 | 0 | 0 | 1 | 1 | 1 | 1 | 0 | 1 | 0 | 0 | 1 | 1 | 1 | 1 | 0 | 1 | 1 | 0 | 1 | 1 | 1 | 1 | 1 | 1 | 0 | 1 | 0 | 1 | 0 | 1 | 1 | 1 | 0 | 0 | 1 | 0 | 1 | 0 | 1 | 1 | 0 | 1 | 0 | 1 | 0 | 1 | 1 | 1 | 1 | 0 | 0 | 1 | 0 | 1 | 1 | 0 | 1 | 1 | 1 | 0 | 1 | 1 | 1 | 1 | 1 | 0 | 0 | 0 | 0 | 1 | 1 | 1 | 0 | 0 | 0 | 1 | 1 | 1 | 0 | 1 | 1 | 1 | 1 | 0 | 1 | 1 | 1 | 0 | 0 | 1 | 0 | 1 | 0 | 0 | 1 | 1 | 1 | 1 | 1 | 1 | 1 | 1 | 0 | 1 | 1 | 1 | 0 | 1 | 0 | 1 | 0 | 0 | 1 | 0 | 1 | 1 | 1 | 0 | 0 | 0 | 1 | 0 | 0 | 0 | 1 | 1 | 1 | 1 | 1 | 0 | 1 | 1 | 0 | 1 | 1 | 1 | 0 | 1 | 1 | 0 | 1 | 1 | 1 | 0 | 0 | 0 | 0 | 1 | 1 | 0 | 1 | 1 | 0 | 0 | 0 | 0 | 1 | 1 | 1 | 1 | 1 | 1 | 1 | 1 | 1 | 1 | 1 | 1 | 0 | 0 | 1 | 0 | 1 | 1 | 1 | 1 | 0 | 1 | 1 | 1 | 1 | 1 | 0 | 1 | 1 | 1 | 1 | 1 | 1 | 1 | 1 | 1 | 0 | 1 | 1 | 1 | 1 | 0 | 1 | 0 | 0 | 1 | 1 | 0 | 0 | 1 | 1 | 1 | 0 | 0 | 1 | 0 | 1 | 1 | 1 | 1 | 1 | 1 | 1 | 1 | 0 | 0 | 0 | 1 | 1 | 0 | 1 | 0 | 0 | 1 | 0 | 1 | 0 | 0 | 1 | 1 | 0 | 0 | 0 | 0 | 1 | 0 | 1 | 1 | 1 | 1 | 1 | 0 | 1 | 1 | 0 | 0 | 1 | 1 | 1 | 0 | 1 | 1 | 0 | 0 | 0 | 1 | 0 | 1 | 0 | 1 | 1 | 1 | 0 | 1 | 1 | 1 | 1 | 1 | 1 | 1 | 0 | 1 | 1 | 0 | 0 | 0 | 1 | 1 | 1 | 1 | 0 | 1 | 1 | 1 | 1 | 1 | 1 | 0 | 1 | 1 | 0 | 0 | 1 | 1 | 0 | 1 | 0 | 0 | 1 | 0 | 1 | 1 | 1 | 0 | 1 | 1 | 1 | 0 | 1 | 0 | 1 | 0 | 0 | 0 | 0 | 0 | 1 | 1 | 0 | 1 | 0 | 1 | 0 | 1 | 0 | 1 | 0 | 1 | 1 | 1 | 1 | 1 | 0 | 1 | 0 | 1 | 0 | 0 | 1 | 0 | 1 | 0 | 1 | 1 | 0 | 1 | 0 | 1 | 1 | 0 | 0 | 0 | 0 | 0 | 0 | 0 | 1 | 0 | 0 | 1 | 0 | 1 | 0 | 0 | 1 | 0 | 0 | 0 | 1 | 0 | 1 | 1 | 1 | 1 | 1 | 0 | 1 | 0 | 0 | 1 | 1 | 1 | 1 | 1 | 1 | 1 | 1 | 1 | 1
|  | 41.6% |  |  |  |  | 2026 |  | 0 | 0 | 1 | 1 | 0 | 0 | 0 | 0 | 1 | 1 | 1 | 1 | 0 | 1 | 0 | 0 | 1 | 0 | 1 | 1 | 1 | 1 | 1 | 1 | 0 | 1 | 0 | 1 | 0 | 0 | 0 | 0 | 0 | 1 | 0 | 0 | 1 | 0 | 1 | 0 | 0 | 0 | 1 | 0 | 1 | 1 | 1 | 1 | 1 | 1 | 0 | 1 | 1 | 0 | 1 | 0 | 0 | 1 | 1 | 1 | 0 | 0 | 1 | 1 | 1 | 1 | 1 | 1 | 0 | 1 | 0 | 1 | 0 | 1 | 1 | 1 | 1 | 1 | 1 | 1 | 1 | 0 | 1 | 1 | 1 | 1 | 0 | 0 | 0 | 1 | 1 | 1 | 1 | 0 | 0 | 1 | 1 | 0 | 0 | 0 | 0 | 1 | 0 | 1 | 0 | 0 | 1 | 0 | 1 | 1 | 0 | 1 | 1 | 0 | 0 | 0 | 0 | 1 | 1 | 1 | 1 | 0 | 0 | 0 | 0 | 1 | 1 | 0 | 1 | 0 | 1 | 1 | 0 | 1 | 1 | 1 | 1 | 1 | 1 | 0 | 1 | 0 | 1 | 0 | 1 | 1 | 1 | 0 | 0 | 1 | 0 | 1 | 0 | 1 | 1 | 0 | 1 | 0 | 1 | 0 | 1 | 1 | 1 | 1 | 0 | 0 | 1 | 0 | 1 | 1 | 0 | 1 | 1 | 1 | 0 | 1 | 1 | 1 | 1 | 1 | 0 | 0 | 0 | 0 | 1 | 1 | 0 | 0 | 0 | 0 | 1 | 1 | 1 | 0 | 1 | 1 | 1 | 1 | 0 | 1 | 1 | 1 | 0 | 0 | 1 | 0 | 1 | 0 | 0 | 1 | 1 | 1 | 1 | 1 | 1 | 1 | 1 | 0 | 1 | 1 | 1 | 0 | 1 | 0 | 1 | 0 | 0 | 1 | 0 | 1 | 1 | 1 | 0 | 0 | 0 | 1 | 0 | 0 | 0 | 1 | 1 | 1 | 1 | 1 | 0 | 1 | 1 | 0 | 1 | 1 | 1 | 0 | 1 | 1 | 0 | 1 | 1 | 1 | 0 | 0 | 0 | 0 | 1 | 1 | 0 | 1 | 1 | 0 | 0 | 0 | 0 | 1 | 1 | 1 | 1 | 1 | 1 | 1 | 1 | 1 | 1 | 1 | 1 | 0 | 0 | 1 | 0 | 1 | 1 | 1 | 1 | 0 | 0 | 1 | 1 | 1 | 1 | 0 | 1 | 1 | 1 | 1 | 1 | 1 | 1 | 1 | 1 | 0 | 1 | 1 | 1 | 1 | 0 | 1 | 0 | 0 | 1 | 1 | 0 | 0 | 1 | 1 | 1 | 0 | 0 | 1 | 0 | 1 | 1 | 1 | 1 | 1 | 1 | 1 | 1 | 0 | 0 | 0 | 1 | 1 | 0 | 1 | 0 | 0 | 1 | 0 | 1 | 0 | 0 | 1 | 1 | 0 | 0 | 0 | 0 | 1 | 0 | 1 | 1 | 1 | 1 | 1 | 0 | 1 | 1 | 0 | 0 | 1 | 1 | 1 | 0 | 1 | 1 | 0 | 0 | 0 | 1 | 0 | 0 | 0 | 1 | 1 | 1 | 0 | 1 | 1 | 1 | 1 | 0 | 1 | 1 | 0 | 1 | 1 | 0 | 0 | 0 | 1 | 1 | 1 | 1 | 0 | 1 | 1 | 1 | 1 | 1 | 1 | 0 | 1 | 1 | 0 | 0 | 1 | 1 | 0 | 1 | 0 | 0 | 1 | 0 | 1 | 1 | 1 | 0 | 1 | 1 | 0 | 0 | 1 | 0 | 1 | 0 | 0 | 0 | 0 | 0 | 1 | 1 | 0 | 1 | 0 | 1 | 0 | 1 | 0 | 1 | 0 | 1 | 1 | 1 | 1 | 1 | 0 | 1 | 0 | 1 | 0 | 0 | 1 | 0 | 1 | 0 | 1 | 1 | 0 | 1 | 0 | 1 | 1 | 0 | 0 | 0 | 0 | 0 | 0 | 0 | 1 | 0 | 0 | 1 | 0 | 1 | 0 | 0 | 1 | 0 | 0 | 0 | 1 | 0 | 1 | 1 | 1 | 1 | 1 | 0 | 1 | 0 | 0 | 1 | 1 | 1 | 1 | 1 | 1 | 1 | 1 | 1 | 1
|  | 42.8% |  |  |  |  | 2027 |  | 0 | 0 | 1 | 1 | 0 | 0 | 0 | 0 | 1 | 1 | 1 | 1 | 0 | 1 | 0 | 0 | 1 | 0 | 1 | 1 | 1 | 1 | 1 | 1 | 0 | 1 | 0 | 1 | 0 | 0 | 0 | 0 | 0 | 1 | 0 | 0 | 1 | 0 | 1 | 0 | 0 | 0 | 1 | 0 | 1 | 1 | 1 | 1 | 1 | 1 | 0 | 1 | 1 | 0 | 1 | 0 | 0 | 1 | 1 | 1 | 0 | 0 | 1 | 1 | 1 | 1 | 1 | 1 | 0 | 1 | 0 | 1 | 0 | 1 | 1 | 1 | 1 | 1 | 1 | 1 | 1 | 0 | 1 | 1 | 1 | 1 | 0 | 0 | 0 | 1 | 1 | 1 | 1 | 0 | 0 | 1 | 0 | 0 | 0 | 0 | 0 | 1 | 0 | 1 | 0 | 0 | 1 | 0 | 1 | 1 | 0 | 1 | 1 | 0 | 0 | 0 | 0 | 1 | 1 | 1 | 1 | 0 | 0 | 0 | 0 | 1 | 1 | 0 | 1 | 0 | 1 | 1 | 0 | 1 | 1 | 1 | 1 | 1 | 1 | 0 | 1 | 0 | 1 | 0 | 1 | 1 | 1 | 0 | 0 | 1 | 0 | 1 | 0 | 1 | 1 | 0 | 1 | 0 | 1 | 0 | 1 | 1 | 1 | 1 | 0 | 0 | 1 | 0 | 1 | 1 | 0 | 1 | 1 | 1 | 0 | 1 | 1 | 1 | 1 | 1 | 0 | 0 | 0 | 0 | 1 | 1 | 0 | 0 | 0 | 0 | 1 | 1 | 1 | 0 | 1 | 1 | 1 | 1 | 0 | 1 | 1 | 1 | 0 | 0 | 1 | 0 | 1 | 0 | 0 | 1 | 1 | 1 | 1 | 1 | 1 | 1 | 1 | 0 | 1 | 1 | 1 | 0 | 1 | 0 | 1 | 0 | 0 | 1 | 0 | 1 | 1 | 1 | 0 | 0 | 0 | 1 | 0 | 0 | 0 | 1 | 1 | 1 | 0 | 1 | 0 | 0 | 0 | 0 | 1 | 1 | 1 | 0 | 0 | 1 | 0 | 1 | 1 | 1 | 0 | 0 | 0 | 0 | 1 | 1 | 0 | 1 | 1 | 0 | 0 | 0 | 0 | 1 | 1 | 1 | 1 | 1 | 1 | 1 | 1 | 1 | 1 | 1 | 1 | 0 | 0 | 1 | 0 | 1 | 1 | 1 | 1 | 0 | 0 | 1 | 1 | 1 | 1 | 0 | 1 | 1 | 1 | 1 | 1 | 1 | 1 | 1 | 1 | 0 | 1 | 1 | 1 | 1 | 0 | 1 | 0 | 0 | 1 | 1 | 0 | 0 | 1 | 1 | 1 | 0 | 0 | 1 | 0 | 1 | 1 | 1 | 1 | 1 | 1 | 1 | 1 | 0 | 0 | 0 | 1 | 1 | 0 | 1 | 0 | 0 | 1 | 0 | 1 | 0 | 0 | 1 | 1 | 0 | 0 | 0 | 0 | 1 | 0 | 1 | 1 | 1 | 1 | 1 | 0 | 1 | 1 | 0 | 0 | 1 | 1 | 1 | 0 | 1 | 1 | 0 | 0 | 0 | 1 | 0 | 0 | 0 | 1 | 1 | 1 | 0 | 1 | 1 | 0 | 1 | 0 | 1 | 1 | 0 | 1 | 1 | 0 | 0 | 0 | 1 | 1 | 1 | 1 | 0 | 1 | 1 | 1 | 1 | 1 | 1 | 0 | 1 | 1 | 0 | 0 | 1 | 1 | 0 | 1 | 0 | 0 | 1 | 0 | 1 | 1 | 1 | 0 | 1 | 1 | 0 | 0 | 1 | 0 | 1 | 0 | 0 | 0 | 0 | 0 | 1 | 1 | 0 | 1 | 0 | 1 | 0 | 1 | 0 | 1 | 0 | 1 | 1 | 1 | 1 | 1 | 0 | 1 | 0 | 1 | 0 | 0 | 1 | 0 | 1 | 0 | 1 | 1 | 0 | 1 | 0 | 1 | 1 | 0 | 0 | 0 | 0 | 0 | 0 | 0 | 1 | 0 | 0 | 1 | 0 | 1 | 0 | 0 | 1 | 0 | 0 | 0 | 1 | 0 | 1 | 1 | 1 | 1 | 1 | 0 | 1 | 0 | 0 | 1 | 1 | 1 | 1 | 1 | 1 | 1 | 1 | 1 | 1
|  | 44.2% |  |  |  |  | 2028 |  | 0 | 0 | 1 | 1 | 0 | 0 | 0 | 0 | 1 | 1 | 1 | 1 | 0 | 1 | 0 | 0 | 1 | 0 | 1 | 1 | 1 | 1 | 1 | 1 | 0 | 1 | 0 | 1 | 0 | 0 | 0 | 0 | 0 | 1 | 0 | 0 | 1 | 0 | 1 | 0 | 0 | 0 | 1 | 0 | 1 | 1 | 1 | 1 | 1 | 1 | 0 | 1 | 1 | 0 | 1 | 0 | 0 | 1 | 1 | 0 | 0 | 0 | 1 | 1 | 1 | 1 | 1 | 1 | 0 | 1 | 0 | 1 | 0 | 1 | 1 | 1 | 1 | 1 | 1 | 1 | 1 | 0 | 1 | 1 | 1 | 1 | 0 | 0 | 0 | 1 | 1 | 1 | 1 | 0 | 0 | 1 | 0 | 0 | 0 | 0 | 0 | 1 | 0 | 1 | 0 | 0 | 1 | 0 | 1 | 1 | 0 | 1 | 1 | 0 | 0 | 0 | 0 | 1 | 1 | 1 | 1 | 0 | 0 | 0 | 0 | 1 | 1 | 0 | 1 | 0 | 1 | 1 | 0 | 1 | 1 | 1 | 1 | 1 | 1 | 0 | 1 | 0 | 0 | 0 | 1 | 1 | 1 | 0 | 0 | 1 | 0 | 1 | 0 | 1 | 1 | 0 | 1 | 0 | 1 | 0 | 1 | 1 | 1 | 1 | 0 | 0 | 1 | 0 | 1 | 1 | 0 | 1 | 1 | 1 | 0 | 1 | 1 | 1 | 1 | 1 | 0 | 0 | 0 | 0 | 1 | 1 | 0 | 0 | 0 | 0 | 1 | 1 | 1 | 0 | 1 | 1 | 1 | 1 | 0 | 1 | 1 | 1 | 0 | 0 | 1 | 0 | 1 | 0 | 0 | 1 | 1 | 1 | 0 | 1 | 1 | 1 | 1 | 0 | 1 | 1 | 1 | 0 | 1 | 0 | 1 | 0 | 0 | 1 | 0 | 1 | 1 | 1 | 0 | 0 | 0 | 1 | 0 | 0 | 0 | 1 | 1 | 1 | 0 | 1 | 0 | 0 | 0 | 0 | 1 | 1 | 1 | 0 | 0 | 1 | 0 | 1 | 1 | 1 | 0 | 0 | 0 | 0 | 1 | 1 | 0 | 1 | 1 | 0 | 0 | 0 | 0 | 1 | 1 | 1 | 1 | 1 | 1 | 1 | 1 | 1 | 1 | 1 | 1 | 0 | 0 | 1 | 0 | 1 | 1 | 1 | 1 | 0 | 0 | 1 | 1 | 1 | 1 | 0 | 1 | 1 | 1 | 1 | 1 | 0 | 1 | 1 | 1 | 0 | 1 | 1 | 1 | 1 | 0 | 1 | 0 | 0 | 1 | 1 | 0 | 0 | 1 | 1 | 1 | 0 | 0 | 1 | 0 | 1 | 1 | 1 | 1 | 1 | 1 | 1 | 1 | 0 | 0 | 0 | 1 | 1 | 0 | 1 | 0 | 0 | 1 | 0 | 1 | 0 | 0 | 1 | 1 | 0 | 0 | 0 | 0 | 1 | 0 | 1 | 0 | 1 | 1 | 1 | 0 | 1 | 1 | 0 | 0 | 1 | 1 | 1 | 0 | 1 | 1 | 0 | 0 | 0 | 1 | 0 | 0 | 0 | 1 | 1 | 1 | 0 | 1 | 1 | 0 | 1 | 0 | 1 | 0 | 0 | 1 | 1 | 0 | 0 | 0 | 1 | 1 | 1 | 1 | 0 | 1 | 1 | 1 | 1 | 1 | 1 | 0 | 1 | 1 | 0 | 0 | 1 | 0 | 0 | 1 | 0 | 0 | 1 | 0 | 1 | 1 | 1 | 0 | 1 | 1 | 0 | 0 | 1 | 0 | 1 | 0 | 0 | 0 | 0 | 0 | 1 | 1 | 0 | 1 | 0 | 1 | 0 | 1 | 0 | 1 | 0 | 1 | 1 | 1 | 1 | 1 | 0 | 1 | 0 | 1 | 0 | 0 | 1 | 0 | 1 | 0 | 1 | 1 | 0 | 1 | 0 | 1 | 1 | 0 | 0 | 0 | 0 | 0 | 0 | 0 | 1 | 0 | 0 | 1 | 0 | 1 | 0 | 0 | 1 | 0 | 0 | 0 | 1 | 0 | 1 | 1 | 1 | 1 | 1 | 0 | 1 | 0 | 0 | 1 | 1 | 1 | 1 | 1 | 1 | 1 | 1 | 1 | 1
|  | 44.6% |  |  |  |  | 2029 |  | 0 | 0 | 1 | 1 | 0 | 0 | 0 | 0 | 1 | 1 | 1 | 1 | 0 | 1 | 0 | 0 | 1 | 0 | 0 | 1 | 1 | 1 | 1 | 1 | 0 | 1 | 0 | 1 | 0 | 0 | 0 | 0 | 0 | 1 | 0 | 0 | 1 | 0 | 1 | 0 | 0 | 0 | 1 | 0 | 1 | 1 | 1 | 1 | 1 | 1 | 0 | 1 | 1 | 0 | 1 | 0 | 0 | 1 | 1 | 0 | 0 | 0 | 1 | 1 | 1 | 1 | 1 | 1 | 0 | 1 | 0 | 1 | 0 | 1 | 1 | 1 | 1 | 1 | 1 | 1 | 1 | 0 | 1 | 1 | 1 | 1 | 0 | 0 | 0 | 1 | 1 | 1 | 1 | 0 | 0 | 1 | 0 | 0 | 0 | 0 | 0 | 1 | 0 | 1 | 0 | 0 | 1 | 0 | 1 | 1 | 0 | 1 | 1 | 0 | 0 | 0 | 0 | 1 | 1 | 1 | 1 | 0 | 0 | 0 | 0 | 1 | 1 | 0 | 1 | 0 | 1 | 1 | 0 | 1 | 1 | 1 | 1 | 1 | 1 | 0 | 1 | 0 | 0 | 0 | 1 | 1 | 1 | 0 | 0 | 1 | 0 | 1 | 0 | 1 | 1 | 0 | 1 | 0 | 1 | 0 | 1 | 1 | 1 | 1 | 0 | 0 | 1 | 0 | 1 | 1 | 0 | 1 | 0 | 1 | 0 | 1 | 1 | 1 | 1 | 1 | 0 | 0 | 0 | 0 | 1 | 1 | 0 | 0 | 0 | 0 | 1 | 1 | 1 | 0 | 1 | 1 | 1 | 1 | 0 | 1 | 1 | 1 | 0 | 0 | 1 | 0 | 1 | 0 | 0 | 1 | 1 | 1 | 0 | 1 | 1 | 1 | 1 | 0 | 1 | 1 | 1 | 0 | 1 | 0 | 1 | 0 | 0 | 1 | 0 | 1 | 1 | 1 | 0 | 0 | 0 | 1 | 0 | 0 | 0 | 1 | 1 | 1 | 0 | 1 | 0 | 0 | 0 | 0 | 1 | 1 | 1 | 0 | 0 | 1 | 0 | 1 | 1 | 1 | 0 | 0 | 0 | 0 | 1 | 1 | 0 | 1 | 1 | 0 | 0 | 0 | 0 | 1 | 1 | 1 | 1 | 1 | 1 | 1 | 1 | 1 | 1 | 1 | 1 | 0 | 0 | 1 | 0 | 1 | 1 | 1 | 1 | 0 | 0 | 1 | 1 | 1 | 1 | 0 | 1 | 1 | 1 | 1 | 1 | 0 | 1 | 1 | 1 | 0 | 1 | 1 | 1 | 1 | 0 | 1 | 0 | 0 | 1 | 1 | 0 | 0 | 1 | 1 | 1 | 0 | 0 | 1 | 0 | 1 | 1 | 1 | 1 | 1 | 1 | 1 | 1 | 0 | 0 | 0 | 1 | 1 | 0 | 1 | 0 | 0 | 1 | 0 | 1 | 0 | 0 | 1 | 1 | 0 | 0 | 0 | 0 | 1 | 0 | 1 | 0 | 1 | 1 | 1 | 0 | 1 | 1 | 0 | 0 | 1 | 1 | 1 | 0 | 1 | 1 | 0 | 0 | 0 | 1 | 0 | 0 | 0 | 1 | 1 | 1 | 0 | 1 | 1 | 0 | 1 | 0 | 1 | 0 | 0 | 1 | 1 | 0 | 0 | 0 | 1 | 1 | 1 | 1 | 0 | 1 | 1 | 1 | 1 | 1 | 1 | 0 | 1 | 1 | 0 | 0 | 1 | 0 | 0 | 1 | 0 | 0 | 1 | 0 | 1 | 1 | 1 | 0 | 1 | 1 | 0 | 0 | 1 | 0 | 1 | 0 | 0 | 0 | 0 | 0 | 1 | 1 | 0 | 1 | 0 | 1 | 0 | 1 | 0 | 1 | 0 | 1 | 1 | 1 | 1 | 1 | 0 | 1 | 0 | 1 | 0 | 0 | 1 | 0 | 1 | 0 | 1 | 1 | 0 | 1 | 0 | 1 | 1 | 0 | 0 | 0 | 0 | 0 | 0 | 0 | 1 | 0 | 0 | 1 | 0 | 1 | 0 | 0 | 1 | 0 | 0 | 0 | 1 | 0 | 1 | 1 | 1 | 1 | 1 | 0 | 1 | 0 | 0 | 1 | 1 | 1 | 1 | 1 | 1 | 1 | 1 | 1 | 1
|  | 45.2% |  |  |  |  | 2030 |  | 0 | 0 | 1 | 1 | 0 | 0 | 0 | 0 | 1 | 1 | 1 | 1 | 0 | 1 | 0 | 0 | 1 | 0 | 0 | 1 | 1 | 1 | 1 | 1 | 0 | 1 | 0 | 1 | 0 | 0 | 0 | 0 | 0 | 1 | 0 | 0 | 1 | 0 | 1 | 0 | 0 | 0 | 1 | 0 | 1 | 1 | 1 | 1 | 1 | 1 | 0 | 1 | 1 | 0 | 1 | 0 | 0 | 1 | 1 | 0 | 0 | 0 | 1 | 1 | 1 | 1 | 1 | 1 | 0 | 1 | 0 | 1 | 0 | 1 | 1 | 1 | 1 | 1 | 1 | 1 | 1 | 0 | 1 | 1 | 1 | 1 | 0 | 0 | 0 | 1 | 1 | 1 | 1 | 0 | 0 | 1 | 0 | 0 | 0 | 0 | 0 | 1 | 0 | 1 | 0 | 0 | 1 | 0 | 1 | 1 | 0 | 1 | 1 | 0 | 0 | 0 | 0 | 1 | 1 | 1 | 1 | 0 | 0 | 0 | 0 | 1 | 1 | 0 | 1 | 0 | 1 | 1 | 0 | 1 | 1 | 1 | 1 | 1 | 1 | 0 | 1 | 0 | 0 | 0 | 1 | 1 | 1 | 0 | 0 | 1 | 0 | 1 | 0 | 1 | 1 | 0 | 1 | 0 | 1 | 0 | 1 | 1 | 1 | 1 | 0 | 0 | 1 | 0 | 1 | 1 | 0 | 1 | 0 | 0 | 0 | 1 | 1 | 1 | 1 | 1 | 0 | 0 | 0 | 0 | 1 | 1 | 0 | 0 | 0 | 0 | 1 | 1 | 1 | 0 | 1 | 1 | 1 | 1 | 0 | 1 | 1 | 1 | 0 | 0 | 1 | 0 | 1 | 0 | 0 | 1 | 1 | 1 | 0 | 1 | 1 | 1 | 1 | 0 | 1 | 1 | 1 | 0 | 1 | 0 | 1 | 0 | 0 | 1 | 0 | 1 | 1 | 1 | 0 | 0 | 0 | 1 | 0 | 0 | 0 | 1 | 1 | 1 | 0 | 1 | 0 | 0 | 0 | 0 | 1 | 1 | 1 | 0 | 0 | 1 | 0 | 1 | 1 | 1 | 0 | 0 | 0 | 0 | 1 | 1 | 0 | 1 | 1 | 0 | 0 | 0 | 0 | 1 | 1 | 1 | 1 | 1 | 1 | 0 | 1 | 1 | 1 | 1 | 1 | 0 | 0 | 1 | 0 | 1 | 1 | 1 | 1 | 0 | 0 | 1 | 1 | 1 | 1 | 0 | 1 | 1 | 1 | 1 | 1 | 0 | 1 | 1 | 1 | 0 | 1 | 1 | 1 | 1 | 0 | 1 | 0 | 0 | 1 | 1 | 0 | 0 | 1 | 1 | 1 | 0 | 0 | 1 | 0 | 1 | 1 | 1 | 1 | 1 | 1 | 1 | 1 | 0 | 0 | 0 | 1 | 1 | 0 | 1 | 0 | 0 | 1 | 0 | 1 | 0 | 0 | 1 | 0 | 0 | 0 | 0 | 0 | 1 | 0 | 1 | 0 | 1 | 1 | 1 | 0 | 1 | 1 | 0 | 0 | 1 | 1 | 1 | 0 | 1 | 1 | 0 | 0 | 0 | 1 | 0 | 0 | 0 | 1 | 1 | 1 | 0 | 1 | 1 | 0 | 1 | 0 | 1 | 0 | 0 | 1 | 1 | 0 | 0 | 0 | 1 | 1 | 1 | 1 | 0 | 1 | 1 | 1 | 1 | 1 | 1 | 0 | 1 | 1 | 0 | 0 | 1 | 0 | 0 | 1 | 0 | 0 | 1 | 0 | 1 | 1 | 1 | 0 | 1 | 1 | 0 | 0 | 1 | 0 | 1 | 0 | 0 | 0 | 0 | 0 | 1 | 1 | 0 | 1 | 0 | 1 | 0 | 1 | 0 | 1 | 0 | 1 | 1 | 1 | 1 | 1 | 0 | 1 | 0 | 1 | 0 | 0 | 1 | 0 | 1 | 0 | 1 | 1 | 0 | 1 | 0 | 1 | 1 | 0 | 0 | 0 | 0 | 0 | 0 | 0 | 1 | 0 | 0 | 1 | 0 | 1 | 0 | 0 | 1 | 0 | 0 | 0 | 1 | 0 | 1 | 1 | 1 | 1 | 1 | 0 | 1 | 0 | 0 | 1 | 1 | 1 | 1 | 1 | 1 | 1 | 1 | 1 | 1
|  | 46.6% |  |  |  |  | 2031 |  | 0 | 0 | 1 | 1 | 0 | 0 | 0 | 0 | 1 | 1 | 1 | 1 | 0 | 1 | 0 | 0 | 1 | 0 | 0 | 1 | 1 | 1 | 1 | 1 | 0 | 1 | 0 | 1 | 0 | 0 | 0 | 0 | 0 | 1 | 0 | 0 | 1 | 0 | 1 | 0 | 0 | 0 | 1 | 0 | 1 | 1 | 1 | 1 | 1 | 1 | 0 | 1 | 1 | 0 | 1 | 0 | 0 | 1 | 1 | 0 | 0 | 0 | 1 | 1 | 1 | 1 | 1 | 1 | 0 | 1 | 0 | 1 | 0 | 1 | 1 | 1 | 1 | 1 | 0 | 1 | 1 | 0 | 1 | 1 | 1 | 1 | 0 | 0 | 0 | 1 | 1 | 1 | 1 | 0 | 0 | 1 | 0 | 0 | 0 | 0 | 0 | 1 | 0 | 1 | 0 | 0 | 1 | 0 | 1 | 1 | 0 | 1 | 1 | 0 | 0 | 0 | 0 | 1 | 1 | 1 | 1 | 0 | 0 | 0 | 0 | 1 | 1 | 0 | 1 | 0 | 1 | 1 | 0 | 1 | 1 | 1 | 1 | 1 | 1 | 0 | 1 | 0 | 0 | 0 | 1 | 1 | 1 | 0 | 0 | 1 | 0 | 1 | 0 | 1 | 1 | 0 | 1 | 0 | 1 | 0 | 1 | 1 | 1 | 1 | 0 | 0 | 1 | 0 | 1 | 1 | 0 | 1 | 0 | 0 | 0 | 1 | 1 | 1 | 1 | 1 | 0 | 0 | 0 | 0 | 1 | 1 | 0 | 0 | 0 | 0 | 1 | 1 | 1 | 0 | 1 | 1 | 1 | 1 | 0 | 1 | 0 | 1 | 0 | 0 | 1 | 0 | 1 | 0 | 0 | 1 | 1 | 1 | 0 | 1 | 1 | 1 | 1 | 0 | 1 | 1 | 1 | 0 | 1 | 0 | 1 | 0 | 0 | 1 | 0 | 1 | 1 | 1 | 0 | 0 | 0 | 1 | 0 | 0 | 0 | 1 | 1 | 1 | 0 | 1 | 0 | 0 | 0 | 0 | 1 | 1 | 1 | 0 | 0 | 1 | 0 | 1 | 1 | 1 | 0 | 0 | 0 | 0 | 1 | 1 | 0 | 1 | 1 | 0 | 0 | 0 | 0 | 1 | 1 | 1 | 1 | 1 | 1 | 0 | 1 | 1 | 1 | 1 | 1 | 0 | 0 | 1 | 0 | 1 | 1 | 1 | 0 | 0 | 0 | 1 | 1 | 1 | 1 | 0 | 1 | 1 | 1 | 1 | 1 | 0 | 1 | 1 | 1 | 0 | 1 | 0 | 1 | 1 | 0 | 1 | 0 | 0 | 1 | 1 | 0 | 0 | 1 | 1 | 1 | 0 | 0 | 1 | 0 | 1 | 1 | 1 | 1 | 1 | 1 | 1 | 1 | 0 | 0 | 0 | 1 | 1 | 0 | 1 | 0 | 0 | 1 | 0 | 1 | 0 | 0 | 1 | 0 | 0 | 0 | 0 | 0 | 1 | 0 | 1 | 0 | 1 | 1 | 1 | 0 | 1 | 1 | 0 | 0 | 1 | 1 | 1 | 0 | 1 | 1 | 0 | 0 | 0 | 1 | 0 | 0 | 0 | 1 | 1 | 1 | 0 | 1 | 1 | 0 | 1 | 0 | 1 | 0 | 0 | 1 | 1 | 0 | 0 | 0 | 1 | 1 | 1 | 1 | 0 | 1 | 1 | 1 | 1 | 1 | 1 | 0 | 1 | 1 | 0 | 0 | 1 | 0 | 0 | 1 | 0 | 0 | 1 | 0 | 1 | 1 | 1 | 0 | 1 | 1 | 0 | 0 | 1 | 0 | 1 | 0 | 0 | 0 | 0 | 0 | 1 | 1 | 0 | 1 | 0 | 1 | 0 | 1 | 0 | 1 | 0 | 1 | 0 | 1 | 1 | 1 | 0 | 1 | 0 | 1 | 0 | 0 | 1 | 0 | 1 | 0 | 1 | 1 | 0 | 1 | 0 | 1 | 1 | 0 | 0 | 0 | 0 | 0 | 0 | 0 | 1 | 0 | 0 | 1 | 0 | 1 | 0 | 0 | 1 | 0 | 0 | 0 | 1 | 0 | 1 | 1 | 0 | 1 | 0 | 0 | 1 | 0 | 0 | 1 | 1 | 1 | 1 | 1 | 1 | 1 | 1 | 1 | 1
|  | 47.2% |  |  |  |  | 2032 |  | 0 | 0 | 1 | 1 | 0 | 0 | 0 | 0 | 1 | 1 | 1 | 1 | 0 | 1 | 0 | 0 | 1 | 0 | 0 | 1 | 1 | 1 | 1 | 1 | 0 | 1 | 0 | 1 | 0 | 0 | 0 | 0 | 0 | 1 | 0 | 0 | 1 | 0 | 1 | 0 | 0 | 0 | 1 | 0 | 1 | 1 | 1 | 1 | 1 | 1 | 0 | 1 | 1 | 0 | 1 | 0 | 0 | 1 | 1 | 0 | 0 | 0 | 1 | 1 | 1 | 1 | 1 | 1 | 0 | 1 | 0 | 1 | 0 | 1 | 1 | 1 | 1 | 1 | 0 | 1 | 1 | 0 | 1 | 1 | 1 | 1 | 0 | 0 | 0 | 1 | 1 | 1 | 1 | 0 | 0 | 1 | 0 | 0 | 0 | 0 | 0 | 1 | 0 | 1 | 0 | 0 | 1 | 0 | 1 | 1 | 0 | 1 | 1 | 0 | 0 | 0 | 0 | 1 | 1 | 1 | 1 | 0 | 0 | 0 | 0 | 1 | 1 | 0 | 1 | 0 | 1 | 1 | 0 | 1 | 1 | 1 | 1 | 1 | 1 | 0 | 1 | 0 | 0 | 0 | 1 | 1 | 1 | 0 | 0 | 1 | 0 | 1 | 0 | 1 | 1 | 0 | 1 | 0 | 1 | 0 | 1 | 1 | 1 | 1 | 0 | 0 | 1 | 0 | 1 | 1 | 0 | 1 | 0 | 0 | 0 | 1 | 1 | 1 | 1 | 1 | 0 | 0 | 0 | 0 | 1 | 1 | 0 | 0 | 0 | 0 | 1 | 1 | 1 | 0 | 1 | 1 | 1 | 1 | 0 | 1 | 0 | 1 | 0 | 0 | 1 | 0 | 1 | 0 | 0 | 1 | 1 | 1 | 0 | 1 | 1 | 1 | 1 | 0 | 1 | 1 | 1 | 0 | 1 | 0 | 1 | 0 | 0 | 1 | 0 | 1 | 1 | 1 | 0 | 0 | 0 | 1 | 0 | 0 | 0 | 1 | 1 | 1 | 0 | 1 | 0 | 0 | 0 | 0 | 1 | 1 | 1 | 0 | 0 | 1 | 0 | 1 | 1 | 1 | 0 | 0 | 0 | 0 | 1 | 1 | 0 | 1 | 1 | 0 | 0 | 0 | 0 | 1 | 1 | 1 | 0 | 1 | 1 | 0 | 1 | 1 | 1 | 1 | 1 | 0 | 0 | 1 | 0 | 1 | 1 | 1 | 0 | 0 | 0 | 1 | 1 | 1 | 1 | 0 | 1 | 1 | 1 | 1 | 1 | 0 | 1 | 1 | 1 | 0 | 1 | 0 | 1 | 1 | 0 | 1 | 0 | 0 | 1 | 1 | 0 | 0 | 1 | 1 | 1 | 0 | 0 | 1 | 0 | 1 | 1 | 1 | 1 | 0 | 1 | 1 | 1 | 0 | 0 | 0 | 1 | 1 | 0 | 1 | 0 | 0 | 1 | 0 | 1 | 0 | 0 | 1 | 0 | 0 | 0 | 0 | 0 | 1 | 0 | 1 | 0 | 1 | 1 | 1 | 0 | 1 | 1 | 0 | 0 | 1 | 1 | 1 | 0 | 1 | 1 | 0 | 0 | 0 | 1 | 0 | 0 | 0 | 1 | 1 | 1 | 0 | 0 | 1 | 0 | 1 | 0 | 1 | 0 | 0 | 1 | 1 | 0 | 0 | 0 | 1 | 1 | 1 | 1 | 0 | 1 | 1 | 1 | 1 | 1 | 1 | 0 | 1 | 1 | 0 | 0 | 1 | 0 | 0 | 1 | 0 | 0 | 1 | 0 | 1 | 1 | 1 | 0 | 1 | 1 | 0 | 0 | 1 | 0 | 1 | 0 | 0 | 0 | 0 | 0 | 1 | 1 | 0 | 1 | 0 | 1 | 0 | 1 | 0 | 1 | 0 | 1 | 0 | 1 | 1 | 1 | 0 | 1 | 0 | 1 | 0 | 0 | 1 | 0 | 1 | 0 | 1 | 1 | 0 | 1 | 0 | 1 | 1 | 0 | 0 | 0 | 0 | 0 | 0 | 0 | 1 | 0 | 0 | 1 | 0 | 1 | 0 | 0 | 1 | 0 | 0 | 0 | 1 | 0 | 1 | 1 | 0 | 1 | 0 | 0 | 1 | 0 | 0 | 1 | 1 | 1 | 1 | 1 | 1 | 1 | 1 | 1 | 1
|  | 48.6% |  |  |  |  | 2033 |  | 0 | 0 | 1 | 1 | 0 | 0 | 0 | 0 | 1 | 1 | 1 | 1 | 0 | 1 | 0 | 0 | 1 | 0 | 0 | 1 | 1 | 1 | 1 | 1 | 0 | 1 | 0 | 1 | 0 | 0 | 0 | 0 | 0 | 1 | 0 | 0 | 1 | 0 | 1 | 0 | 0 | 0 | 1 | 0 | 1 | 1 | 1 | 1 | 1 | 1 | 0 | 1 | 1 | 0 | 1 | 0 | 0 | 1 | 1 | 0 | 0 | 0 | 1 | 1 | 1 | 1 | 1 | 1 | 0 | 1 | 0 | 1 | 0 | 1 | 1 | 1 | 1 | 1 | 0 | 1 | 1 | 0 | 0 | 1 | 1 | 1 | 0 | 0 | 0 | 1 | 1 | 1 | 1 | 0 | 0 | 1 | 0 | 0 | 0 | 0 | 0 | 1 | 0 | 1 | 0 | 0 | 1 | 0 | 1 | 1 | 0 | 1 | 1 | 0 | 0 | 0 | 0 | 1 | 1 | 1 | 1 | 0 | 0 | 0 | 0 | 1 | 1 | 0 | 1 | 0 | 1 | 1 | 0 | 1 | 1 | 1 | 1 | 1 | 1 | 0 | 1 | 0 | 0 | 0 | 1 | 1 | 1 | 0 | 0 | 1 | 0 | 1 | 0 | 1 | 1 | 0 | 1 | 0 | 1 | 0 | 1 | 1 | 1 | 1 | 0 | 0 | 1 | 0 | 1 | 1 | 0 | 1 | 0 | 0 | 0 | 1 | 1 | 1 | 1 | 1 | 0 | 0 | 0 | 0 | 1 | 1 | 0 | 0 | 0 | 0 | 1 | 1 | 1 | 0 | 1 | 1 | 1 | 1 | 0 | 1 | 0 | 1 | 0 | 0 | 1 | 0 | 1 | 0 | 0 | 1 | 1 | 1 | 0 | 1 | 1 | 1 | 1 | 0 | 1 | 1 | 1 | 0 | 0 | 0 | 1 | 0 | 0 | 1 | 0 | 1 | 1 | 1 | 0 | 0 | 0 | 1 | 0 | 0 | 0 | 1 | 1 | 1 | 0 | 1 | 0 | 0 | 0 | 0 | 1 | 1 | 1 | 0 | 0 | 0 | 0 | 1 | 1 | 1 | 0 | 0 | 0 | 0 | 1 | 1 | 0 | 1 | 1 | 0 | 0 | 0 | 0 | 1 | 0 | 1 | 0 | 1 | 1 | 0 | 1 | 1 | 1 | 1 | 1 | 0 | 0 | 1 | 0 | 1 | 1 | 1 | 0 | 0 | 0 | 1 | 0 | 1 | 1 | 0 | 1 | 1 | 1 | 1 | 1 | 0 | 1 | 1 | 1 | 0 | 1 | 0 | 1 | 1 | 0 | 1 | 0 | 0 | 1 | 1 | 0 | 0 | 1 | 1 | 1 | 0 | 0 | 1 | 0 | 1 | 1 | 1 | 1 | 0 | 1 | 1 | 1 | 0 | 0 | 0 | 1 | 1 | 0 | 1 | 0 | 0 | 1 | 0 | 1 | 0 | 0 | 1 | 0 | 0 | 0 | 0 | 0 | 1 | 0 | 1 | 0 | 1 | 1 | 1 | 0 | 1 | 1 | 0 | 0 | 1 | 1 | 1 | 0 | 1 | 1 | 0 | 0 | 0 | 0 | 0 | 0 | 0 | 1 | 1 | 1 | 0 | 0 | 1 | 0 | 1 | 0 | 1 | 0 | 0 | 1 | 1 | 0 | 0 | 0 | 1 | 1 | 1 | 1 | 0 | 1 | 1 | 1 | 1 | 1 | 1 | 0 | 1 | 1 | 0 | 0 | 1 | 0 | 0 | 1 | 0 | 0 | 1 | 0 | 1 | 1 | 1 | 0 | 1 | 1 | 0 | 0 | 1 | 0 | 1 | 0 | 0 | 0 | 0 | 0 | 1 | 1 | 0 | 1 | 0 | 1 | 0 | 1 | 0 | 1 | 0 | 1 | 0 | 1 | 1 | 0 | 0 | 1 | 0 | 1 | 0 | 0 | 1 | 0 | 1 | 0 | 1 | 1 | 0 | 1 | 0 | 1 | 1 | 0 | 0 | 0 | 0 | 0 | 0 | 0 | 1 | 0 | 0 | 1 | 0 | 1 | 0 | 0 | 1 | 0 | 0 | 0 | 1 | 0 | 1 | 1 | 0 | 1 | 0 | 0 | 1 | 0 | 0 | 1 | 1 | 1 | 1 | 1 | 1 | 1 | 1 | 1 | 1
|  | 49.8% |  |  |  |  | 2034 |  | 0 | 0 | 1 | 1 | 0 | 0 | 0 | 0 | 1 | 1 | 0 | 1 | 0 | 1 | 0 | 0 | 1 | 0 | 0 | 1 | 1 | 1 | 1 | 1 | 0 | 1 | 0 | 1 | 0 | 0 | 0 | 0 | 0 | 1 | 0 | 0 | 1 | 0 | 1 | 0 | 0 | 0 | 1 | 0 | 1 | 1 | 1 | 1 | 1 | 1 | 0 | 1 | 1 | 0 | 1 | 0 | 0 | 1 | 1 | 0 | 0 | 0 | 1 | 1 | 1 | 1 | 1 | 1 | 0 | 1 | 0 | 1 | 0 | 1 | 1 | 1 | 1 | 1 | 0 | 1 | 1 | 0 | 0 | 1 | 1 | 1 | 0 | 0 | 0 | 1 | 1 | 1 | 1 | 0 | 0 | 1 | 0 | 0 | 0 | 0 | 0 | 1 | 0 | 1 | 0 | 0 | 1 | 0 | 1 | 1 | 0 | 1 | 1 | 0 | 0 | 0 | 0 | 1 | 1 | 0 | 1 | 0 | 0 | 0 | 0 | 1 | 1 | 0 | 1 | 0 | 1 | 1 | 0 | 1 | 1 | 1 | 1 | 1 | 1 | 0 | 1 | 0 | 0 | 0 | 1 | 1 | 1 | 0 | 0 | 1 | 0 | 1 | 0 | 1 | 1 | 0 | 1 | 0 | 1 | 0 | 1 | 1 | 1 | 1 | 0 | 0 | 1 | 0 | 1 | 1 | 0 | 1 | 0 | 0 | 0 | 1 | 1 | 1 | 1 | 1 | 0 | 0 | 0 | 0 | 1 | 1 | 0 | 0 | 0 | 0 | 1 | 1 | 1 | 0 | 1 | 1 | 1 | 1 | 0 | 1 | 0 | 1 | 0 | 0 | 1 | 0 | 1 | 0 | 0 | 1 | 1 | 1 | 0 | 1 | 1 | 1 | 1 | 0 | 1 | 1 | 1 | 0 | 0 | 0 | 1 | 0 | 0 | 1 | 0 | 1 | 1 | 1 | 0 | 0 | 0 | 1 | 0 | 0 | 0 | 1 | 1 | 1 | 0 | 1 | 0 | 0 | 0 | 0 | 1 | 1 | 1 | 0 | 0 | 0 | 0 | 1 | 1 | 1 | 0 | 0 | 0 | 0 | 1 | 1 | 0 | 1 | 1 | 0 | 0 | 0 | 0 | 1 | 0 | 1 | 0 | 1 | 1 | 0 | 0 | 0 | 1 | 1 | 1 | 0 | 0 | 1 | 0 | 1 | 1 | 1 | 0 | 0 | 0 | 1 | 0 | 1 | 1 | 0 | 1 | 1 | 1 | 1 | 0 | 0 | 1 | 1 | 1 | 0 | 1 | 0 | 1 | 1 | 0 | 1 | 0 | 0 | 1 | 1 | 0 | 0 | 1 | 1 | 1 | 0 | 0 | 1 | 0 | 1 | 1 | 1 | 1 | 0 | 1 | 1 | 1 | 0 | 0 | 0 | 1 | 1 | 0 | 1 | 0 | 0 | 1 | 0 | 1 | 0 | 0 | 1 | 0 | 0 | 0 | 0 | 0 | 1 | 0 | 1 | 0 | 1 | 1 | 1 | 0 | 1 | 1 | 0 | 0 | 1 | 0 | 1 | 0 | 1 | 1 | 0 | 0 | 0 | 0 | 0 | 0 | 0 | 1 | 1 | 1 | 0 | 0 | 1 | 0 | 1 | 0 | 1 | 0 | 0 | 1 | 1 | 0 | 0 | 0 | 1 | 1 | 1 | 1 | 0 | 1 | 1 | 1 | 1 | 1 | 1 | 0 | 1 | 1 | 0 | 0 | 1 | 0 | 0 | 1 | 0 | 0 | 1 | 0 | 1 | 1 | 1 | 0 | 1 | 1 | 0 | 0 | 1 | 0 | 1 | 0 | 0 | 0 | 0 | 0 | 1 | 1 | 0 | 1 | 0 | 1 | 0 | 1 | 0 | 1 | 0 | 1 | 0 | 1 | 1 | 0 | 0 | 1 | 0 | 1 | 0 | 0 | 1 | 0 | 1 | 0 | 1 | 1 | 0 | 1 | 0 | 1 | 1 | 0 | 0 | 0 | 0 | 0 | 0 | 0 | 1 | 0 | 0 | 1 | 0 | 1 | 0 | 0 | 1 | 0 | 0 | 0 | 1 | 0 | 1 | 1 | 0 | 1 | 0 | 0 | 1 | 0 | 0 | 1 | 1 | 1 | 1 | 1 | 1 | 1 | 1 | 1 | 1
|  | 50.8% |  |  |  |  | 2035 |  | 0 | 0 | 1 | 1 | 0 | 0 | 0 | 0 | 1 | 1 | 0 | 1 | 0 | 1 | 0 | 0 | 1 | 0 | 0 | 1 | 1 | 1 | 1 | 1 | 0 | 1 | 0 | 1 | 0 | 0 | 0 | 0 | 0 | 1 | 0 | 0 | 1 | 0 | 1 | 0 | 0 | 0 | 1 | 0 | 1 | 1 | 1 | 1 | 1 | 1 | 0 | 0 | 1 | 0 | 1 | 0 | 0 | 1 | 1 | 0 | 0 | 0 | 1 | 1 | 1 | 1 | 1 | 1 | 0 | 1 | 0 | 1 | 0 | 1 | 1 | 1 | 1 | 1 | 0 | 1 | 1 | 0 | 0 | 1 | 1 | 1 | 0 | 0 | 0 | 1 | 1 | 1 | 1 | 0 | 0 | 1 | 0 | 0 | 0 | 0 | 0 | 1 | 0 | 1 | 0 | 0 | 1 | 0 | 1 | 1 | 0 | 1 | 1 | 0 | 0 | 0 | 0 | 1 | 1 | 0 | 1 | 0 | 0 | 0 | 0 | 1 | 1 | 0 | 1 | 0 | 1 | 1 | 0 | 1 | 1 | 1 | 1 | 1 | 1 | 0 | 1 | 0 | 0 | 0 | 1 | 1 | 1 | 0 | 0 | 1 | 0 | 1 | 0 | 1 | 1 | 0 | 1 | 0 | 1 | 0 | 1 | 1 | 1 | 1 | 0 | 0 | 1 | 0 | 1 | 1 | 0 | 1 | 0 | 0 | 0 | 1 | 1 | 1 | 1 | 1 | 0 | 0 | 0 | 0 | 1 | 1 | 0 | 0 | 0 | 0 | 1 | 1 | 1 | 0 | 1 | 1 | 1 | 1 | 0 | 1 | 0 | 0 | 0 | 0 | 1 | 0 | 1 | 0 | 0 | 1 | 1 | 1 | 0 | 1 | 1 | 1 | 1 | 0 | 1 | 1 | 1 | 0 | 0 | 0 | 1 | 0 | 0 | 0 | 0 | 1 | 1 | 1 | 0 | 0 | 0 | 1 | 0 | 0 | 0 | 1 | 1 | 1 | 0 | 1 | 0 | 0 | 0 | 0 | 1 | 1 | 1 | 0 | 0 | 0 | 0 | 1 | 1 | 1 | 0 | 0 | 0 | 0 | 1 | 1 | 0 | 1 | 1 | 0 | 0 | 0 | 0 | 1 | 0 | 1 | 0 | 1 | 1 | 0 | 0 | 0 | 1 | 1 | 1 | 0 | 0 | 1 | 0 | 1 | 1 | 1 | 0 | 0 | 0 | 1 | 0 | 1 | 1 | 0 | 0 | 1 | 1 | 1 | 0 | 0 | 1 | 1 | 1 | 0 | 1 | 0 | 1 | 1 | 0 | 1 | 0 | 0 | 1 | 1 | 0 | 0 | 1 | 1 | 1 | 0 | 0 | 1 | 0 | 1 | 1 | 1 | 1 | 0 | 1 | 1 | 1 | 0 | 0 | 0 | 1 | 1 | 0 | 1 | 0 | 0 | 1 | 0 | 1 | 0 | 0 | 1 | 0 | 0 | 0 | 0 | 0 | 1 | 0 | 1 | 0 | 1 | 1 | 1 | 0 | 1 | 1 | 0 | 0 | 1 | 0 | 1 | 0 | 1 | 1 | 0 | 0 | 0 | 0 | 0 | 0 | 0 | 1 | 1 | 1 | 0 | 0 | 1 | 0 | 1 | 0 | 1 | 0 | 0 | 1 | 1 | 0 | 0 | 0 | 1 | 1 | 1 | 1 | 0 | 1 | 1 | 1 | 1 | 1 | 1 | 0 | 1 | 1 | 0 | 0 | 1 | 0 | 0 | 1 | 0 | 0 | 1 | 0 | 1 | 1 | 1 | 0 | 1 | 1 | 0 | 0 | 1 | 0 | 0 | 0 | 0 | 0 | 0 | 0 | 1 | 1 | 0 | 1 | 0 | 1 | 0 | 1 | 0 | 1 | 0 | 1 | 0 | 1 | 1 | 0 | 0 | 1 | 0 | 1 | 0 | 0 | 1 | 0 | 1 | 0 | 1 | 1 | 0 | 1 | 0 | 1 | 1 | 0 | 0 | 0 | 0 | 0 | 0 | 0 | 1 | 0 | 0 | 1 | 0 | 1 | 0 | 0 | 1 | 0 | 0 | 0 | 1 | 0 | 1 | 1 | 0 | 1 | 0 | 0 | 1 | 0 | 0 | 1 | 1 | 1 | 1 | 1 | 1 | 1 | 1 | 1 | 1
|  | 52% |  |  |  |  | 2036 |  | 0 | 0 | 1 | 1 | 0 | 0 | 0 | 0 | 1 | 1 | 0 | 1 | 0 | 1 | 0 | 0 | 1 | 0 | 0 | 1 | 1 | 1 | 1 | 1 | 0 | 1 | 0 | 1 | 0 | 0 | 0 | 0 | 0 | 1 | 0 | 0 | 1 | 0 | 1 | 0 | 0 | 0 | 1 | 0 | 1 | 1 | 1 | 1 | 1 | 1 | 0 | 0 | 1 | 0 | 1 | 0 | 0 | 1 | 1 | 0 | 0 | 0 | 1 | 1 | 1 | 1 | 1 | 1 | 0 | 1 | 0 | 1 | 0 | 1 | 0 | 1 | 1 | 1 | 0 | 1 | 1 | 0 | 0 | 1 | 0 | 1 | 0 | 0 | 0 | 1 | 1 | 1 | 1 | 0 | 0 | 1 | 0 | 0 | 0 | 0 | 0 | 1 | 0 | 1 | 0 | 0 | 1 | 0 | 1 | 1 | 0 | 1 | 1 | 0 | 0 | 0 | 0 | 1 | 1 | 0 | 1 | 0 | 0 | 0 | 0 | 1 | 1 | 0 | 1 | 0 | 1 | 1 | 0 | 1 | 1 | 1 | 1 | 1 | 1 | 0 | 1 | 0 | 0 | 0 | 1 | 1 | 1 | 0 | 0 | 1 | 0 | 0 | 0 | 1 | 1 | 0 | 1 | 0 | 1 | 0 | 1 | 1 | 1 | 1 | 0 | 0 | 1 | 0 | 1 | 1 | 0 | 1 | 0 | 0 | 0 | 1 | 1 | 1 | 1 | 1 | 0 | 0 | 0 | 0 | 1 | 1 | 0 | 0 | 0 | 0 | 1 | 1 | 1 | 0 | 1 | 1 | 1 | 1 | 0 | 1 | 0 | 0 | 0 | 0 | 1 | 0 | 1 | 0 | 0 | 1 | 1 | 1 | 0 | 1 | 1 | 1 | 1 | 0 | 1 | 1 | 1 | 0 | 0 | 0 | 1 | 0 | 0 | 0 | 0 | 1 | 1 | 1 | 0 | 0 | 0 | 1 | 0 | 0 | 0 | 1 | 1 | 1 | 0 | 1 | 0 | 0 | 0 | 0 | 1 | 1 | 1 | 0 | 0 | 0 | 0 | 1 | 1 | 1 | 0 | 0 | 0 | 0 | 1 | 1 | 0 | 1 | 1 | 0 | 0 | 0 | 0 | 1 | 0 | 1 | 0 | 1 | 1 | 0 | 0 | 0 | 1 | 1 | 1 | 0 | 0 | 1 | 0 | 1 | 1 | 1 | 0 | 0 | 0 | 1 | 0 | 1 | 1 | 0 | 0 | 1 | 1 | 1 | 0 | 0 | 1 | 1 | 1 | 0 | 1 | 0 | 1 | 1 | 0 | 1 | 0 | 0 | 1 | 1 | 0 | 0 | 1 | 1 | 1 | 0 | 0 | 1 | 0 | 1 | 1 | 1 | 1 | 0 | 1 | 0 | 1 | 0 | 0 | 0 | 1 | 1 | 0 | 1 | 0 | 0 | 1 | 0 | 1 | 0 | 0 | 1 | 0 | 0 | 0 | 0 | 0 | 1 | 0 | 1 | 0 | 1 | 1 | 1 | 0 | 1 | 1 | 0 | 0 | 1 | 0 | 1 | 0 | 1 | 1 | 0 | 0 | 0 | 0 | 0 | 0 | 0 | 1 | 1 | 1 | 0 | 0 | 1 | 0 | 1 | 0 | 1 | 0 | 0 | 1 | 1 | 0 | 0 | 0 | 1 | 1 | 1 | 0 | 0 | 1 | 1 | 1 | 1 | 1 | 1 | 0 | 1 | 1 | 0 | 0 | 1 | 0 | 0 | 1 | 0 | 0 | 1 | 0 | 1 | 1 | 1 | 0 | 1 | 1 | 0 | 0 | 1 | 0 | 0 | 0 | 0 | 0 | 0 | 0 | 1 | 1 | 0 | 1 | 0 | 1 | 0 | 1 | 0 | 1 | 0 | 1 | 0 | 1 | 1 | 0 | 0 | 1 | 0 | 1 | 0 | 0 | 0 | 0 | 1 | 0 | 1 | 1 | 0 | 1 | 0 | 1 | 1 | 0 | 0 | 0 | 0 | 0 | 0 | 0 | 1 | 0 | 0 | 1 | 0 | 1 | 0 | 0 | 1 | 0 | 0 | 0 | 1 | 0 | 1 | 1 | 0 | 1 | 0 | 0 | 1 | 0 | 0 | 1 | 1 | 1 | 1 | 1 | 1 | 1 | 1 | 1 | 1
|  | 52.6% |  |  |  |  | 2037 |  | 0 | 0 | 1 | 1 | 0 | 0 | 0 | 0 | 1 | 1 | 0 | 1 | 0 | 1 | 0 | 0 | 1 | 0 | 0 | 1 | 1 | 1 | 1 | 1 | 0 | 1 | 0 | 1 | 0 | 0 | 0 | 0 | 0 | 1 | 0 | 0 | 1 | 0 | 1 | 0 | 0 | 0 | 1 | 0 | 1 | 1 | 1 | 1 | 1 | 1 | 0 | 0 | 1 | 0 | 1 | 0 | 0 | 1 | 1 | 0 | 0 | 0 | 1 | 1 | 1 | 1 | 1 | 1 | 0 | 1 | 0 | 1 | 0 | 1 | 0 | 1 | 1 | 1 | 0 | 1 | 1 | 0 | 0 | 1 | 0 | 1 | 0 | 0 | 0 | 1 | 1 | 1 | 1 | 0 | 0 | 1 | 0 | 0 | 0 | 0 | 0 | 1 | 0 | 1 | 0 | 0 | 1 | 0 | 1 | 1 | 0 | 1 | 0 | 0 | 0 | 0 | 0 | 1 | 1 | 0 | 1 | 0 | 0 | 0 | 0 | 1 | 1 | 0 | 1 | 0 | 1 | 1 | 0 | 1 | 1 | 1 | 1 | 1 | 1 | 0 | 1 | 0 | 0 | 0 | 1 | 1 | 1 | 0 | 0 | 1 | 0 | 0 | 0 | 1 | 1 | 0 | 1 | 0 | 1 | 0 | 1 | 1 | 1 | 1 | 0 | 0 | 1 | 0 | 1 | 1 | 0 | 1 | 0 | 0 | 0 | 1 | 1 | 1 | 1 | 1 | 0 | 0 | 0 | 0 | 1 | 1 | 0 | 0 | 0 | 0 | 1 | 1 | 1 | 0 | 1 | 1 | 1 | 1 | 0 | 1 | 0 | 0 | 0 | 0 | 1 | 0 | 1 | 0 | 0 | 1 | 1 | 1 | 0 | 1 | 1 | 1 | 1 | 0 | 1 | 1 | 1 | 0 | 0 | 0 | 1 | 0 | 0 | 0 | 0 | 1 | 1 | 1 | 0 | 0 | 0 | 1 | 0 | 0 | 0 | 1 | 1 | 1 | 0 | 1 | 0 | 0 | 0 | 0 | 1 | 1 | 1 | 0 | 0 | 0 | 0 | 1 | 1 | 1 | 0 | 0 | 0 | 0 | 1 | 1 | 0 | 1 | 1 | 0 | 0 | 0 | 0 | 1 | 0 | 1 | 0 | 1 | 1 | 0 | 0 | 0 | 1 | 1 | 1 | 0 | 0 | 1 | 0 | 1 | 1 | 1 | 0 | 0 | 0 | 1 | 0 | 1 | 1 | 0 | 0 | 1 | 1 | 1 | 0 | 0 | 1 | 1 | 1 | 0 | 1 | 0 | 1 | 1 | 0 | 1 | 0 | 0 | 1 | 1 | 0 | 0 | 1 | 1 | 1 | 0 | 0 | 1 | 0 | 0 | 1 | 1 | 1 | 0 | 1 | 0 | 1 | 0 | 0 | 0 | 1 | 1 | 0 | 1 | 0 | 0 | 1 | 0 | 1 | 0 | 0 | 1 | 0 | 0 | 0 | 0 | 0 | 1 | 0 | 1 | 0 | 1 | 1 | 1 | 0 | 1 | 1 | 0 | 0 | 1 | 0 | 1 | 0 | 1 | 1 | 0 | 0 | 0 | 0 | 0 | 0 | 0 | 1 | 1 | 1 | 0 | 0 | 1 | 0 | 1 | 0 | 1 | 0 | 0 | 1 | 1 | 0 | 0 | 0 | 1 | 1 | 1 | 0 | 0 | 0 | 1 | 1 | 1 | 1 | 1 | 0 | 1 | 1 | 0 | 0 | 1 | 0 | 0 | 1 | 0 | 0 | 1 | 0 | 1 | 1 | 1 | 0 | 1 | 1 | 0 | 0 | 1 | 0 | 0 | 0 | 0 | 0 | 0 | 0 | 1 | 1 | 0 | 1 | 0 | 1 | 0 | 1 | 0 | 1 | 0 | 1 | 0 | 1 | 1 | 0 | 0 | 1 | 0 | 1 | 0 | 0 | 0 | 0 | 1 | 0 | 1 | 1 | 0 | 1 | 0 | 1 | 1 | 0 | 0 | 0 | 0 | 0 | 0 | 0 | 1 | 0 | 0 | 1 | 0 | 1 | 0 | 0 | 1 | 0 | 0 | 0 | 1 | 0 | 1 | 1 | 0 | 1 | 0 | 0 | 1 | 0 | 0 | 1 | 1 | 1 | 1 | 1 | 1 | 1 | 1 | 1 | 1
|  | 53.4% |  |  |  |  | 2038 |  | 0 | 0 | 1 | 1 | 0 | 0 | 0 | 0 | 1 | 1 | 0 | 1 | 0 | 1 | 0 | 0 | 1 | 0 | 0 | 1 | 1 | 1 | 1 | 1 | 0 | 1 | 0 | 1 | 0 | 0 | 0 | 0 | 0 | 1 | 0 | 0 | 1 | 0 | 1 | 0 | 0 | 0 | 1 | 0 | 1 | 1 | 1 | 1 | 0 | 1 | 0 | 0 | 1 | 0 | 1 | 0 | 0 | 1 | 1 | 0 | 0 | 0 | 1 | 1 | 1 | 1 | 1 | 1 | 0 | 1 | 0 | 0 | 0 | 1 | 0 | 1 | 1 | 1 | 0 | 1 | 1 | 0 | 0 | 1 | 0 | 1 | 0 | 0 | 0 | 1 | 1 | 1 | 1 | 0 | 0 | 1 | 0 | 0 | 0 | 0 | 0 | 1 | 0 | 1 | 0 | 0 | 1 | 0 | 1 | 1 | 0 | 1 | 0 | 0 | 0 | 0 | 0 | 1 | 1 | 0 | 1 | 0 | 0 | 0 | 0 | 1 | 1 | 0 | 1 | 0 | 1 | 1 | 0 | 1 | 1 | 1 | 1 | 1 | 1 | 0 | 1 | 0 | 0 | 0 | 1 | 1 | 1 | 0 | 0 | 1 | 0 | 0 | 0 | 1 | 1 | 0 | 1 | 0 | 1 | 0 | 1 | 1 | 1 | 1 | 0 | 0 | 1 | 0 | 1 | 1 | 0 | 1 | 0 | 0 | 0 | 1 | 1 | 1 | 1 | 1 | 0 | 0 | 0 | 0 | 1 | 1 | 0 | 0 | 0 | 0 | 1 | 1 | 1 | 0 | 1 | 1 | 1 | 1 | 0 | 1 | 0 | 0 | 0 | 0 | 1 | 0 | 1 | 0 | 0 | 1 | 1 | 1 | 0 | 1 | 1 | 1 | 1 | 0 | 1 | 1 | 1 | 0 | 0 | 0 | 1 | 0 | 0 | 0 | 0 | 1 | 1 | 1 | 0 | 0 | 0 | 1 | 0 | 0 | 0 | 1 | 1 | 1 | 0 | 1 | 0 | 0 | 0 | 0 | 1 | 1 | 1 | 0 | 0 | 0 | 0 | 1 | 1 | 1 | 0 | 0 | 0 | 0 | 1 | 1 | 0 | 1 | 1 | 0 | 0 | 0 | 0 | 1 | 0 | 1 | 0 | 1 | 1 | 0 | 0 | 0 | 1 | 1 | 1 | 0 | 0 | 1 | 0 | 1 | 1 | 1 | 0 | 0 | 0 | 1 | 0 | 1 | 1 | 0 | 0 | 1 | 1 | 1 | 0 | 0 | 1 | 1 | 1 | 0 | 1 | 0 | 1 | 1 | 0 | 1 | 0 | 0 | 1 | 1 | 0 | 0 | 1 | 1 | 1 | 0 | 0 | 1 | 0 | 0 | 1 | 1 | 1 | 0 | 1 | 0 | 1 | 0 | 0 | 0 | 1 | 1 | 0 | 1 | 0 | 0 | 1 | 0 | 1 | 0 | 0 | 1 | 0 | 0 | 0 | 0 | 0 | 1 | 0 | 1 | 0 | 1 | 1 | 1 | 0 | 1 | 1 | 0 | 0 | 1 | 0 | 0 | 0 | 1 | 1 | 0 | 0 | 0 | 0 | 0 | 0 | 0 | 1 | 1 | 1 | 0 | 0 | 1 | 0 | 1 | 0 | 1 | 0 | 0 | 1 | 1 | 0 | 0 | 0 | 1 | 0 | 1 | 0 | 0 | 0 | 1 | 1 | 1 | 1 | 1 | 0 | 1 | 1 | 0 | 0 | 1 | 0 | 0 | 1 | 0 | 0 | 1 | 0 | 1 | 1 | 1 | 0 | 1 | 1 | 0 | 0 | 1 | 0 | 0 | 0 | 0 | 0 | 0 | 0 | 1 | 1 | 0 | 1 | 0 | 1 | 0 | 1 | 0 | 1 | 0 | 1 | 0 | 1 | 1 | 0 | 0 | 1 | 0 | 1 | 0 | 0 | 0 | 0 | 1 | 0 | 1 | 1 | 0 | 1 | 0 | 1 | 1 | 0 | 0 | 0 | 0 | 0 | 0 | 0 | 1 | 0 | 0 | 1 | 0 | 1 | 0 | 0 | 1 | 0 | 0 | 0 | 1 | 0 | 1 | 1 | 0 | 1 | 0 | 0 | 1 | 0 | 0 | 1 | 1 | 1 | 1 | 1 | 1 | 1 | 1 | 1 | 1
|  | 55.6% |  |  |  |  | 2039 |  | 0 | 0 | 1 | 1 | 0 | 0 | 0 | 0 | 1 | 1 | 0 | 1 | 0 | 1 | 0 | 0 | 1 | 0 | 0 | 1 | 1 | 1 | 1 | 1 | 0 | 1 | 0 | 1 | 0 | 0 | 0 | 0 | 0 | 1 | 0 | 0 | 1 | 0 | 1 | 0 | 0 | 0 | 1 | 0 | 1 | 0 | 1 | 1 | 0 | 1 | 0 | 0 | 1 | 0 | 1 | 0 | 0 | 1 | 1 | 0 | 0 | 0 | 1 | 1 | 1 | 1 | 1 | 1 | 0 | 1 | 0 | 0 | 0 | 1 | 0 | 1 | 0 | 1 | 0 | 1 | 1 | 0 | 0 | 1 | 0 | 1 | 0 | 0 | 0 | 1 | 1 | 1 | 1 | 0 | 0 | 1 | 0 | 0 | 0 | 0 | 0 | 1 | 0 | 1 | 0 | 0 | 1 | 0 | 1 | 1 | 0 | 1 | 0 | 0 | 0 | 0 | 0 | 1 | 1 | 0 | 1 | 0 | 0 | 0 | 0 | 1 | 1 | 0 | 1 | 0 | 1 | 1 | 0 | 1 | 1 | 1 | 1 | 1 | 1 | 0 | 1 | 0 | 0 | 0 | 1 | 1 | 1 | 0 | 0 | 1 | 0 | 0 | 0 | 1 | 1 | 0 | 1 | 0 | 1 | 0 | 1 | 1 | 1 | 1 | 0 | 0 | 1 | 0 | 1 | 1 | 0 | 1 | 0 | 0 | 0 | 1 | 1 | 1 | 1 | 1 | 0 | 0 | 0 | 0 | 1 | 1 | 0 | 0 | 0 | 0 | 1 | 1 | 1 | 0 | 1 | 1 | 1 | 1 | 0 | 1 | 0 | 0 | 0 | 0 | 1 | 0 | 1 | 0 | 0 | 1 | 1 | 1 | 0 | 1 | 1 | 1 | 1 | 0 | 1 | 1 | 1 | 0 | 0 | 0 | 1 | 0 | 0 | 0 | 0 | 1 | 0 | 1 | 0 | 0 | 0 | 1 | 0 | 0 | 0 | 1 | 0 | 1 | 0 | 1 | 0 | 0 | 0 | 0 | 0 | 1 | 1 | 0 | 0 | 0 | 0 | 1 | 1 | 1 | 0 | 0 | 0 | 0 | 1 | 1 | 0 | 1 | 1 | 0 | 0 | 0 | 0 | 1 | 0 | 1 | 0 | 1 | 1 | 0 | 0 | 0 | 1 | 1 | 1 | 0 | 0 | 1 | 0 | 1 | 1 | 1 | 0 | 0 | 0 | 1 | 0 | 1 | 1 | 0 | 0 | 1 | 1 | 1 | 0 | 0 | 1 | 0 | 1 | 0 | 1 | 0 | 1 | 1 | 0 | 1 | 0 | 0 | 1 | 1 | 0 | 0 | 1 | 1 | 1 | 0 | 0 | 1 | 0 | 0 | 1 | 1 | 1 | 0 | 1 | 0 | 1 | 0 | 0 | 0 | 1 | 1 | 0 | 1 | 0 | 0 | 1 | 0 | 1 | 0 | 0 | 1 | 0 | 0 | 0 | 0 | 0 | 1 | 0 | 1 | 0 | 1 | 1 | 1 | 0 | 1 | 0 | 0 | 0 | 1 | 0 | 0 | 0 | 1 | 1 | 0 | 0 | 0 | 0 | 0 | 0 | 0 | 1 | 1 | 1 | 0 | 0 | 1 | 0 | 1 | 0 | 1 | 0 | 0 | 0 | 1 | 0 | 0 | 0 | 1 | 0 | 1 | 0 | 0 | 0 | 1 | 1 | 1 | 1 | 1 | 0 | 1 | 1 | 0 | 0 | 1 | 0 | 0 | 1 | 0 | 0 | 1 | 0 | 1 | 1 | 1 | 0 | 1 | 1 | 0 | 0 | 1 | 0 | 0 | 0 | 0 | 0 | 0 | 0 | 1 | 1 | 0 | 1 | 0 | 1 | 0 | 0 | 0 | 1 | 0 | 1 | 0 | 1 | 1 | 0 | 0 | 0 | 0 | 1 | 0 | 0 | 0 | 0 | 1 | 0 | 1 | 1 | 0 | 1 | 0 | 1 | 1 | 0 | 0 | 0 | 0 | 0 | 0 | 0 | 1 | 0 | 0 | 1 | 0 | 1 | 0 | 0 | 1 | 0 | 0 | 0 | 0 | 0 | 1 | 1 | 0 | 1 | 0 | 0 | 1 | 0 | 0 | 1 | 1 | 1 | 1 | 1 | 1 | 1 | 1 | 1 | 1
|  | 57% |  |  |  |  | 2040 |  | 0 | 0 | 1 | 1 | 0 | 0 | 0 | 0 | 1 | 1 | 0 | 1 | 0 | 1 | 0 | 0 | 1 | 0 | 0 | 1 | 1 | 1 | 0 | 1 | 0 | 1 | 0 | 1 | 0 | 0 | 0 | 0 | 0 | 1 | 0 | 0 | 1 | 0 | 1 | 0 | 0 | 0 | 1 | 0 | 1 | 0 | 1 | 1 | 0 | 1 | 0 | 0 | 1 | 0 | 1 | 0 | 0 | 1 | 1 | 0 | 0 | 0 | 1 | 1 | 1 | 1 | 1 | 0 | 0 | 1 | 0 | 0 | 0 | 1 | 0 | 1 | 0 | 1 | 0 | 1 | 1 | 0 | 0 | 1 | 0 | 1 | 0 | 0 | 0 | 1 | 1 | 1 | 1 | 0 | 0 | 1 | 0 | 0 | 0 | 0 | 0 | 1 | 0 | 1 | 0 | 0 | 1 | 0 | 1 | 1 | 0 | 1 | 0 | 0 | 0 | 0 | 0 | 1 | 1 | 0 | 1 | 0 | 0 | 0 | 0 | 1 | 1 | 0 | 1 | 0 | 1 | 1 | 0 | 1 | 1 | 1 | 1 | 1 | 1 | 0 | 1 | 0 | 0 | 0 | 1 | 1 | 1 | 0 | 0 | 1 | 0 | 0 | 0 | 1 | 1 | 0 | 1 | 0 | 1 | 0 | 1 | 1 | 1 | 1 | 0 | 0 | 1 | 0 | 1 | 1 | 0 | 1 | 0 | 0 | 0 | 1 | 1 | 1 | 1 | 1 | 0 | 0 | 0 | 0 | 1 | 1 | 0 | 0 | 0 | 0 | 1 | 1 | 1 | 0 | 1 | 1 | 1 | 1 | 0 | 1 | 0 | 0 | 0 | 0 | 1 | 0 | 1 | 0 | 0 | 1 | 1 | 1 | 0 | 1 | 1 | 1 | 1 | 0 | 1 | 1 | 1 | 0 | 0 | 0 | 1 | 0 | 0 | 0 | 0 | 0 | 0 | 1 | 0 | 0 | 0 | 1 | 0 | 0 | 0 | 1 | 0 | 1 | 0 | 1 | 0 | 0 | 0 | 0 | 0 | 1 | 1 | 0 | 0 | 0 | 0 | 1 | 1 | 1 | 0 | 0 | 0 | 0 | 1 | 1 | 0 | 1 | 1 | 0 | 0 | 0 | 0 | 1 | 0 | 1 | 0 | 1 | 1 | 0 | 0 | 0 | 1 | 1 | 1 | 0 | 0 | 1 | 0 | 1 | 1 | 1 | 0 | 0 | 0 | 1 | 0 | 0 | 1 | 0 | 0 | 1 | 1 | 1 | 0 | 0 | 1 | 0 | 1 | 0 | 1 | 0 | 1 | 1 | 0 | 1 | 0 | 0 | 1 | 1 | 0 | 0 | 1 | 1 | 1 | 0 | 0 | 1 | 0 | 0 | 1 | 1 | 1 | 0 | 1 | 0 | 1 | 0 | 0 | 0 | 1 | 1 | 0 | 1 | 0 | 0 | 1 | 0 | 1 | 0 | 0 | 1 | 0 | 0 | 0 | 0 | 0 | 1 | 0 | 1 | 0 | 1 | 1 | 1 | 0 | 1 | 0 | 0 | 0 | 1 | 0 | 0 | 0 | 1 | 1 | 0 | 0 | 0 | 0 | 0 | 0 | 0 | 1 | 1 | 1 | 0 | 0 | 1 | 0 | 1 | 0 | 1 | 0 | 0 | 0 | 1 | 0 | 0 | 0 | 1 | 0 | 1 | 0 | 0 | 0 | 1 | 1 | 1 | 1 | 1 | 0 | 1 | 1 | 0 | 0 | 1 | 0 | 0 | 1 | 0 | 0 | 1 | 0 | 1 | 1 | 1 | 0 | 1 | 1 | 0 | 0 | 1 | 0 | 0 | 0 | 0 | 0 | 0 | 0 | 1 | 1 | 0 | 1 | 0 | 1 | 0 | 0 | 0 | 0 | 0 | 1 | 0 | 1 | 1 | 0 | 0 | 0 | 0 | 1 | 0 | 0 | 0 | 0 | 1 | 0 | 1 | 1 | 0 | 1 | 0 | 0 | 1 | 0 | 0 | 0 | 0 | 0 | 0 | 0 | 1 | 0 | 0 | 1 | 0 | 1 | 0 | 0 | 0 | 0 | 0 | 0 | 0 | 0 | 1 | 1 | 0 | 1 | 0 | 0 | 1 | 0 | 0 | 1 | 1 | 1 | 1 | 1 | 1 | 1 | 1 | 1 | 1
|  | 58.2% |  |  |  |  | 2041 |  | 0 | 0 | 1 | 1 | 0 | 0 | 0 | 0 | 1 | 1 | 0 | 1 | 0 | 1 | 0 | 0 | 1 | 0 | 0 | 1 | 1 | 1 | 0 | 1 | 0 | 1 | 0 | 1 | 0 | 0 | 0 | 0 | 0 | 1 | 0 | 0 | 1 | 0 | 1 | 0 | 0 | 0 | 1 | 0 | 1 | 0 | 0 | 1 | 0 | 1 | 0 | 0 | 1 | 0 | 1 | 0 | 0 | 1 | 1 | 0 | 0 | 0 | 1 | 1 | 1 | 1 | 1 | 0 | 0 | 1 | 0 | 0 | 0 | 1 | 0 | 1 | 0 | 1 | 0 | 1 | 1 | 0 | 0 | 1 | 0 | 1 | 0 | 0 | 0 | 1 | 1 | 1 | 1 | 0 | 0 | 1 | 0 | 0 | 0 | 0 | 0 | 1 | 0 | 1 | 0 | 0 | 1 | 0 | 1 | 1 | 0 | 1 | 0 | 0 | 0 | 0 | 0 | 1 | 1 | 0 | 1 | 0 | 0 | 0 | 0 | 1 | 1 | 0 | 1 | 0 | 1 | 1 | 0 | 1 | 1 | 1 | 1 | 1 | 1 | 0 | 1 | 0 | 0 | 0 | 1 | 1 | 1 | 0 | 0 | 1 | 0 | 0 | 0 | 1 | 1 | 0 | 1 | 0 | 1 | 0 | 1 | 1 | 1 | 1 | 0 | 0 | 1 | 0 | 1 | 1 | 0 | 1 | 0 | 0 | 0 | 1 | 1 | 1 | 1 | 1 | 0 | 0 | 0 | 0 | 1 | 1 | 0 | 0 | 0 | 0 | 1 | 1 | 1 | 0 | 1 | 1 | 1 | 1 | 0 | 0 | 0 | 0 | 0 | 0 | 1 | 0 | 1 | 0 | 0 | 1 | 1 | 1 | 0 | 1 | 1 | 1 | 1 | 0 | 1 | 1 | 1 | 0 | 0 | 0 | 0 | 0 | 0 | 0 | 0 | 0 | 0 | 1 | 0 | 0 | 0 | 1 | 0 | 0 | 0 | 1 | 0 | 1 | 0 | 1 | 0 | 0 | 0 | 0 | 0 | 1 | 1 | 0 | 0 | 0 | 0 | 1 | 1 | 1 | 0 | 0 | 0 | 0 | 0 | 1 | 0 | 1 | 1 | 0 | 0 | 0 | 0 | 0 | 0 | 1 | 0 | 1 | 1 | 0 | 0 | 0 | 1 | 1 | 1 | 0 | 0 | 1 | 0 | 1 | 1 | 1 | 0 | 0 | 0 | 1 | 0 | 0 | 1 | 0 | 0 | 1 | 1 | 1 | 0 | 0 | 1 | 0 | 1 | 0 | 1 | 0 | 1 | 1 | 0 | 1 | 0 | 0 | 1 | 1 | 0 | 0 | 1 | 1 | 1 | 0 | 0 | 1 | 0 | 0 | 1 | 1 | 1 | 0 | 1 | 0 | 1 | 0 | 0 | 0 | 1 | 1 | 0 | 1 | 0 | 0 | 1 | 0 | 1 | 0 | 0 | 1 | 0 | 0 | 0 | 0 | 0 | 1 | 0 | 1 | 0 | 1 | 1 | 1 | 0 | 1 | 0 | 0 | 0 | 1 | 0 | 0 | 0 | 1 | 1 | 0 | 0 | 0 | 0 | 0 | 0 | 0 | 1 | 1 | 1 | 0 | 0 | 1 | 0 | 1 | 0 | 1 | 0 | 0 | 0 | 1 | 0 | 0 | 0 | 1 | 0 | 1 | 0 | 0 | 0 | 1 | 1 | 1 | 1 | 1 | 0 | 1 | 1 | 0 | 0 | 1 | 0 | 0 | 1 | 0 | 0 | 1 | 0 | 1 | 1 | 1 | 0 | 1 | 1 | 0 | 0 | 1 | 0 | 0 | 0 | 0 | 0 | 0 | 0 | 0 | 1 | 0 | 1 | 0 | 1 | 0 | 0 | 0 | 0 | 0 | 1 | 0 | 1 | 1 | 0 | 0 | 0 | 0 | 1 | 0 | 0 | 0 | 0 | 1 | 0 | 1 | 1 | 0 | 1 | 0 | 0 | 1 | 0 | 0 | 0 | 0 | 0 | 0 | 0 | 1 | 0 | 0 | 1 | 0 | 1 | 0 | 0 | 0 | 0 | 0 | 0 | 0 | 0 | 1 | 1 | 0 | 1 | 0 | 0 | 1 | 0 | 0 | 1 | 1 | 1 | 1 | 1 | 1 | 1 | 1 | 1 | 1
|  | 59% |  |  |  |  | 2042 |  | 0 | 0 | 1 | 1 | 0 | 0 | 0 | 0 | 1 | 1 | 0 | 1 | 0 | 1 | 0 | 0 | 1 | 0 | 0 | 1 | 1 | 1 | 0 | 1 | 0 | 0 | 0 | 1 | 0 | 0 | 0 | 0 | 0 | 1 | 0 | 0 | 1 | 0 | 1 | 0 | 0 | 0 | 1 | 0 | 1 | 0 | 0 | 1 | 0 | 1 | 0 | 0 | 1 | 0 | 1 | 0 | 0 | 1 | 1 | 0 | 0 | 0 | 1 | 1 | 1 | 1 | 1 | 0 | 0 | 1 | 0 | 0 | 0 | 1 | 0 | 1 | 0 | 1 | 0 | 1 | 1 | 0 | 0 | 1 | 0 | 1 | 0 | 0 | 0 | 1 | 1 | 1 | 1 | 0 | 0 | 1 | 0 | 0 | 0 | 0 | 0 | 1 | 0 | 1 | 0 | 0 | 1 | 0 | 1 | 1 | 0 | 1 | 0 | 0 | 0 | 0 | 0 | 1 | 1 | 0 | 1 | 0 | 0 | 0 | 0 | 1 | 1 | 0 | 1 | 0 | 1 | 1 | 0 | 1 | 1 | 1 | 1 | 1 | 1 | 0 | 1 | 0 | 0 | 0 | 0 | 1 | 1 | 0 | 0 | 1 | 0 | 0 | 0 | 1 | 1 | 0 | 1 | 0 | 1 | 0 | 1 | 1 | 1 | 1 | 0 | 0 | 1 | 0 | 1 | 1 | 0 | 1 | 0 | 0 | 0 | 1 | 1 | 1 | 1 | 1 | 0 | 0 | 0 | 0 | 1 | 1 | 0 | 0 | 0 | 0 | 1 | 1 | 1 | 0 | 1 | 1 | 1 | 1 | 0 | 0 | 0 | 0 | 0 | 0 | 1 | 0 | 1 | 0 | 0 | 1 | 1 | 1 | 0 | 1 | 1 | 1 | 1 | 0 | 1 | 1 | 1 | 0 | 0 | 0 | 0 | 0 | 0 | 0 | 0 | 0 | 0 | 1 | 0 | 0 | 0 | 1 | 0 | 0 | 0 | 1 | 0 | 1 | 0 | 1 | 0 | 0 | 0 | 0 | 0 | 1 | 1 | 0 | 0 | 0 | 0 | 1 | 1 | 1 | 0 | 0 | 0 | 0 | 0 | 1 | 0 | 1 | 1 | 0 | 0 | 0 | 0 | 0 | 0 | 1 | 0 | 1 | 1 | 0 | 0 | 0 | 0 | 1 | 1 | 0 | 0 | 1 | 0 | 1 | 1 | 1 | 0 | 0 | 0 | 1 | 0 | 0 | 1 | 0 | 0 | 1 | 1 | 1 | 0 | 0 | 1 | 0 | 1 | 0 | 1 | 0 | 1 | 1 | 0 | 1 | 0 | 0 | 1 | 1 | 0 | 0 | 1 | 1 | 1 | 0 | 0 | 1 | 0 | 0 | 1 | 1 | 1 | 0 | 1 | 0 | 1 | 0 | 0 | 0 | 1 | 1 | 0 | 1 | 0 | 0 | 1 | 0 | 1 | 0 | 0 | 1 | 0 | 0 | 0 | 0 | 0 | 1 | 0 | 1 | 0 | 1 | 1 | 1 | 0 | 1 | 0 | 0 | 0 | 1 | 0 | 0 | 0 | 1 | 1 | 0 | 0 | 0 | 0 | 0 | 0 | 0 | 1 | 1 | 1 | 0 | 0 | 1 | 0 | 1 | 0 | 1 | 0 | 0 | 0 | 1 | 0 | 0 | 0 | 1 | 0 | 1 | 0 | 0 | 0 | 1 | 1 | 1 | 1 | 1 | 0 | 1 | 1 | 0 | 0 | 1 | 0 | 0 | 1 | 0 | 0 | 1 | 0 | 1 | 1 | 1 | 0 | 1 | 1 | 0 | 0 | 1 | 0 | 0 | 0 | 0 | 0 | 0 | 0 | 0 | 1 | 0 | 1 | 0 | 1 | 0 | 0 | 0 | 0 | 0 | 1 | 0 | 1 | 1 | 0 | 0 | 0 | 0 | 1 | 0 | 0 | 0 | 0 | 1 | 0 | 1 | 1 | 0 | 1 | 0 | 0 | 1 | 0 | 0 | 0 | 0 | 0 | 0 | 0 | 1 | 0 | 0 | 0 | 0 | 1 | 0 | 0 | 0 | 0 | 0 | 0 | 0 | 0 | 1 | 1 | 0 | 1 | 0 | 0 | 1 | 0 | 0 | 1 | 1 | 1 | 1 | 1 | 1 | 1 | 1 | 1 | 1
|  | 59.6% |  |  |  |  | 2043 |  | 0 | 0 | 1 | 1 | 0 | 0 | 0 | 0 | 1 | 1 | 0 | 1 | 0 | 1 | 0 | 0 | 1 | 0 | 0 | 1 | 1 | 1 | 0 | 1 | 0 | 0 | 0 | 1 | 0 | 0 | 0 | 0 | 0 | 1 | 0 | 0 | 1 | 0 | 1 | 0 | 0 | 0 | 1 | 0 | 0 | 0 | 0 | 1 | 0 | 1 | 0 | 0 | 1 | 0 | 1 | 0 | 0 | 1 | 1 | 0 | 0 | 0 | 1 | 1 | 0 | 1 | 1 | 0 | 0 | 1 | 0 | 0 | 0 | 1 | 0 | 1 | 0 | 1 | 0 | 1 | 1 | 0 | 0 | 1 | 0 | 1 | 0 | 0 | 0 | 1 | 1 | 1 | 1 | 0 | 0 | 1 | 0 | 0 | 0 | 0 | 0 | 1 | 0 | 1 | 0 | 0 | 1 | 0 | 1 | 1 | 0 | 1 | 0 | 0 | 0 | 0 | 0 | 1 | 1 | 0 | 1 | 0 | 0 | 0 | 0 | 1 | 1 | 0 | 1 | 0 | 1 | 1 | 0 | 1 | 1 | 1 | 1 | 1 | 1 | 0 | 1 | 0 | 0 | 0 | 0 | 1 | 1 | 0 | 0 | 1 | 0 | 0 | 0 | 1 | 1 | 0 | 1 | 0 | 1 | 0 | 1 | 1 | 1 | 1 | 0 | 0 | 1 | 0 | 1 | 1 | 0 | 1 | 0 | 0 | 0 | 1 | 1 | 1 | 1 | 1 | 0 | 0 | 0 | 0 | 1 | 1 | 0 | 0 | 0 | 0 | 1 | 1 | 1 | 0 | 1 | 1 | 1 | 1 | 0 | 0 | 0 | 0 | 0 | 0 | 1 | 0 | 1 | 0 | 0 | 1 | 1 | 1 | 0 | 1 | 1 | 1 | 1 | 0 | 1 | 1 | 0 | 0 | 0 | 0 | 0 | 0 | 0 | 0 | 0 | 0 | 0 | 1 | 0 | 0 | 0 | 1 | 0 | 0 | 0 | 1 | 0 | 1 | 0 | 1 | 0 | 0 | 0 | 0 | 0 | 1 | 1 | 0 | 0 | 0 | 0 | 1 | 1 | 1 | 0 | 0 | 0 | 0 | 0 | 1 | 0 | 1 | 1 | 0 | 0 | 0 | 0 | 0 | 0 | 1 | 0 | 1 | 1 | 0 | 0 | 0 | 0 | 1 | 1 | 0 | 0 | 1 | 0 | 1 | 1 | 1 | 0 | 0 | 0 | 1 | 0 | 0 | 1 | 0 | 0 | 1 | 1 | 1 | 0 | 0 | 1 | 0 | 1 | 0 | 1 | 0 | 1 | 1 | 0 | 1 | 0 | 0 | 1 | 1 | 0 | 0 | 1 | 1 | 1 | 0 | 0 | 1 | 0 | 0 | 1 | 1 | 1 | 0 | 1 | 0 | 1 | 0 | 0 | 0 | 1 | 1 | 0 | 1 | 0 | 0 | 1 | 0 | 1 | 0 | 0 | 1 | 0 | 0 | 0 | 0 | 0 | 1 | 0 | 1 | 0 | 1 | 1 | 1 | 0 | 1 | 0 | 0 | 0 | 1 | 0 | 0 | 0 | 1 | 1 | 0 | 0 | 0 | 0 | 0 | 0 | 0 | 1 | 1 | 1 | 0 | 0 | 1 | 0 | 1 | 0 | 1 | 0 | 0 | 0 | 1 | 0 | 0 | 0 | 1 | 0 | 1 | 0 | 0 | 0 | 1 | 1 | 1 | 1 | 1 | 0 | 1 | 1 | 0 | 0 | 1 | 0 | 0 | 1 | 0 | 0 | 1 | 0 | 1 | 1 | 1 | 0 | 1 | 1 | 0 | 0 | 1 | 0 | 0 | 0 | 0 | 0 | 0 | 0 | 0 | 1 | 0 | 1 | 0 | 1 | 0 | 0 | 0 | 0 | 0 | 1 | 0 | 1 | 1 | 0 | 0 | 0 | 0 | 1 | 0 | 0 | 0 | 0 | 1 | 0 | 1 | 1 | 0 | 1 | 0 | 0 | 1 | 0 | 0 | 0 | 0 | 0 | 0 | 0 | 1 | 0 | 0 | 0 | 0 | 1 | 0 | 0 | 0 | 0 | 0 | 0 | 0 | 0 | 1 | 1 | 0 | 1 | 0 | 0 | 1 | 0 | 0 | 1 | 1 | 1 | 1 | 1 | 1 | 1 | 1 | 1 | 1
|  | 60.2% |  |  |  |  | 2044 |  | 0 | 0 | 1 | 1 | 0 | 0 | 0 | 0 | 1 | 1 | 0 | 1 | 0 | 1 | 0 | 0 | 1 | 0 | 0 | 1 | 1 | 1 | 0 | 1 | 0 | 0 | 0 | 1 | 0 | 0 | 0 | 0 | 0 | 1 | 0 | 0 | 1 | 0 | 1 | 0 | 0 | 0 | 1 | 0 | 0 | 0 | 0 | 1 | 0 | 1 | 0 | 0 | 1 | 0 | 1 | 0 | 0 | 1 | 1 | 0 | 0 | 0 | 1 | 1 | 0 | 1 | 1 | 0 | 0 | 1 | 0 | 0 | 0 | 1 | 0 | 1 | 0 | 1 | 0 | 1 | 1 | 0 | 0 | 1 | 0 | 1 | 0 | 0 | 0 | 1 | 1 | 1 | 1 | 0 | 0 | 1 | 0 | 0 | 0 | 0 | 0 | 1 | 0 | 1 | 0 | 0 | 1 | 0 | 1 | 1 | 0 | 1 | 0 | 0 | 0 | 0 | 0 | 1 | 1 | 0 | 1 | 0 | 0 | 0 | 0 | 1 | 1 | 0 | 1 | 0 | 1 | 1 | 0 | 1 | 1 | 1 | 1 | 1 | 1 | 0 | 1 | 0 | 0 | 0 | 0 | 1 | 1 | 0 | 0 | 1 | 0 | 0 | 0 | 1 | 1 | 0 | 1 | 0 | 1 | 0 | 1 | 1 | 1 | 1 | 0 | 0 | 1 | 0 | 1 | 1 | 0 | 1 | 0 | 0 | 0 | 1 | 1 | 1 | 1 | 1 | 0 | 0 | 0 | 0 | 1 | 1 | 0 | 0 | 0 | 0 | 1 | 1 | 1 | 0 | 1 | 1 | 1 | 1 | 0 | 0 | 0 | 0 | 0 | 0 | 1 | 0 | 1 | 0 | 0 | 1 | 1 | 1 | 0 | 1 | 0 | 1 | 1 | 0 | 1 | 1 | 0 | 0 | 0 | 0 | 0 | 0 | 0 | 0 | 0 | 0 | 0 | 1 | 0 | 0 | 0 | 1 | 0 | 0 | 0 | 0 | 0 | 1 | 0 | 1 | 0 | 0 | 0 | 0 | 0 | 1 | 1 | 0 | 0 | 0 | 0 | 1 | 1 | 1 | 0 | 0 | 0 | 0 | 0 | 1 | 0 | 1 | 1 | 0 | 0 | 0 | 0 | 0 | 0 | 1 | 0 | 1 | 1 | 0 | 0 | 0 | 0 | 1 | 1 | 0 | 0 | 1 | 0 | 1 | 1 | 1 | 0 | 0 | 0 | 1 | 0 | 0 | 1 | 0 | 0 | 1 | 1 | 1 | 0 | 0 | 1 | 0 | 1 | 0 | 1 | 0 | 1 | 1 | 0 | 1 | 0 | 0 | 1 | 1 | 0 | 0 | 1 | 1 | 1 | 0 | 0 | 1 | 0 | 0 | 1 | 1 | 1 | 0 | 1 | 0 | 0 | 0 | 0 | 0 | 1 | 1 | 0 | 1 | 0 | 0 | 1 | 0 | 1 | 0 | 0 | 1 | 0 | 0 | 0 | 0 | 0 | 1 | 0 | 1 | 0 | 1 | 1 | 1 | 0 | 1 | 0 | 0 | 0 | 1 | 0 | 0 | 0 | 1 | 1 | 0 | 0 | 0 | 0 | 0 | 0 | 0 | 1 | 1 | 1 | 0 | 0 | 1 | 0 | 1 | 0 | 1 | 0 | 0 | 0 | 1 | 0 | 0 | 0 | 1 | 0 | 1 | 0 | 0 | 0 | 1 | 1 | 1 | 1 | 1 | 0 | 1 | 1 | 0 | 0 | 1 | 0 | 0 | 1 | 0 | 0 | 1 | 0 | 1 | 1 | 1 | 0 | 1 | 1 | 0 | 0 | 1 | 0 | 0 | 0 | 0 | 0 | 0 | 0 | 0 | 1 | 0 | 1 | 0 | 1 | 0 | 0 | 0 | 0 | 0 | 1 | 0 | 1 | 1 | 0 | 0 | 0 | 0 | 1 | 0 | 0 | 0 | 0 | 1 | 0 | 1 | 1 | 0 | 1 | 0 | 0 | 1 | 0 | 0 | 0 | 0 | 0 | 0 | 0 | 1 | 0 | 0 | 0 | 0 | 1 | 0 | 0 | 0 | 0 | 0 | 0 | 0 | 0 | 1 | 1 | 0 | 1 | 0 | 0 | 1 | 0 | 0 | 1 | 1 | 1 | 1 | 1 | 1 | 1 | 1 | 1 | 1
|  | 61% |  |  |  |  | 2045 |  | 0 | 0 | 1 | 1 | 0 | 0 | 0 | 0 | 1 | 1 | 0 | 1 | 0 | 1 | 0 | 0 | 1 | 0 | 0 | 1 | 1 | 1 | 0 | 1 | 0 | 0 | 0 | 1 | 0 | 0 | 0 | 0 | 0 | 1 | 0 | 0 | 1 | 0 | 1 | 0 | 0 | 0 | 1 | 0 | 0 | 0 | 0 | 1 | 0 | 1 | 0 | 0 | 1 | 0 | 1 | 0 | 0 | 1 | 1 | 0 | 0 | 0 | 1 | 1 | 0 | 1 | 1 | 0 | 0 | 1 | 0 | 0 | 0 | 1 | 0 | 1 | 0 | 1 | 0 | 1 | 1 | 0 | 0 | 1 | 0 | 1 | 0 | 0 | 0 | 1 | 1 | 1 | 1 | 0 | 0 | 1 | 0 | 0 | 0 | 0 | 0 | 1 | 0 | 1 | 0 | 0 | 1 | 0 | 1 | 1 | 0 | 1 | 0 | 0 | 0 | 0 | 0 | 1 | 1 | 0 | 1 | 0 | 0 | 0 | 0 | 1 | 1 | 0 | 1 | 0 | 1 | 1 | 0 | 1 | 1 | 0 | 1 | 1 | 1 | 0 | 1 | 0 | 0 | 0 | 0 | 1 | 1 | 0 | 0 | 1 | 0 | 0 | 0 | 1 | 1 | 0 | 1 | 0 | 1 | 0 | 1 | 1 | 1 | 0 | 0 | 0 | 1 | 0 | 1 | 1 | 0 | 1 | 0 | 0 | 0 | 1 | 1 | 1 | 1 | 1 | 0 | 0 | 0 | 0 | 1 | 1 | 0 | 0 | 0 | 0 | 1 | 1 | 1 | 0 | 1 | 1 | 1 | 1 | 0 | 0 | 0 | 0 | 0 | 0 | 1 | 0 | 1 | 0 | 0 | 1 | 1 | 1 | 0 | 1 | 0 | 1 | 1 | 0 | 1 | 1 | 0 | 0 | 0 | 0 | 0 | 0 | 0 | 0 | 0 | 0 | 0 | 1 | 0 | 0 | 0 | 1 | 0 | 0 | 0 | 0 | 0 | 1 | 0 | 1 | 0 | 0 | 0 | 0 | 0 | 0 | 1 | 0 | 0 | 0 | 0 | 1 | 1 | 1 | 0 | 0 | 0 | 0 | 0 | 1 | 0 | 1 | 1 | 0 | 0 | 0 | 0 | 0 | 0 | 1 | 0 | 1 | 1 | 0 | 0 | 0 | 0 | 1 | 1 | 0 | 0 | 1 | 0 | 1 | 1 | 1 | 0 | 0 | 0 | 1 | 0 | 0 | 1 | 0 | 0 | 1 | 1 | 1 | 0 | 0 | 1 | 0 | 1 | 0 | 1 | 0 | 1 | 1 | 0 | 1 | 0 | 0 | 1 | 1 | 0 | 0 | 1 | 1 | 1 | 0 | 0 | 1 | 0 | 0 | 1 | 1 | 1 | 0 | 1 | 0 | 0 | 0 | 0 | 0 | 1 | 1 | 0 | 1 | 0 | 0 | 1 | 0 | 1 | 0 | 0 | 1 | 0 | 0 | 0 | 0 | 0 | 1 | 0 | 1 | 0 | 1 | 1 | 1 | 0 | 1 | 0 | 0 | 0 | 1 | 0 | 0 | 0 | 1 | 1 | 0 | 0 | 0 | 0 | 0 | 0 | 0 | 1 | 1 | 1 | 0 | 0 | 1 | 0 | 1 | 0 | 1 | 0 | 0 | 0 | 0 | 0 | 0 | 0 | 1 | 0 | 1 | 0 | 0 | 0 | 1 | 1 | 1 | 1 | 1 | 0 | 1 | 1 | 0 | 0 | 1 | 0 | 0 | 1 | 0 | 0 | 1 | 0 | 1 | 1 | 1 | 0 | 1 | 1 | 0 | 0 | 1 | 0 | 0 | 0 | 0 | 0 | 0 | 0 | 0 | 1 | 0 | 1 | 0 | 1 | 0 | 0 | 0 | 0 | 0 | 1 | 0 | 1 | 1 | 0 | 0 | 0 | 0 | 1 | 0 | 0 | 0 | 0 | 1 | 0 | 1 | 1 | 0 | 1 | 0 | 0 | 1 | 0 | 0 | 0 | 0 | 0 | 0 | 0 | 1 | 0 | 0 | 0 | 0 | 1 | 0 | 0 | 0 | 0 | 0 | 0 | 0 | 0 | 1 | 1 | 0 | 1 | 0 | 0 | 1 | 0 | 0 | 1 | 1 | 1 | 1 | 1 | 1 | 1 | 1 | 1 | 1
|  | 61.8% |  |  |  |  | 2046 |  | 0 | 0 | 1 | 1 | 0 | 0 | 0 | 0 | 1 | 1 | 0 | 1 | 0 | 1 | 0 | 0 | 1 | 0 | 0 | 1 | 1 | 1 | 0 | 1 | 0 | 0 | 0 | 1 | 0 | 0 | 0 | 0 | 0 | 1 | 0 | 0 | 1 | 0 | 1 | 0 | 0 | 0 | 1 | 0 | 0 | 0 | 0 | 1 | 0 | 1 | 0 | 0 | 1 | 0 | 1 | 0 | 0 | 1 | 1 | 0 | 0 | 0 | 1 | 1 | 0 | 1 | 1 | 0 | 0 | 1 | 0 | 0 | 0 | 1 | 0 | 1 | 0 | 1 | 0 | 1 | 1 | 0 | 0 | 1 | 0 | 1 | 0 | 0 | 0 | 1 | 1 | 1 | 1 | 0 | 0 | 1 | 0 | 0 | 0 | 0 | 0 | 1 | 0 | 1 | 0 | 0 | 1 | 0 | 1 | 1 | 0 | 1 | 0 | 0 | 0 | 0 | 0 | 1 | 0 | 0 | 1 | 0 | 0 | 0 | 0 | 1 | 1 | 0 | 1 | 0 | 1 | 1 | 0 | 1 | 1 | 0 | 1 | 1 | 1 | 0 | 1 | 0 | 0 | 0 | 0 | 1 | 1 | 0 | 0 | 1 | 0 | 0 | 0 | 1 | 1 | 0 | 1 | 0 | 1 | 0 | 1 | 1 | 1 | 0 | 0 | 0 | 1 | 0 | 0 | 1 | 0 | 1 | 0 | 0 | 0 | 1 | 1 | 1 | 1 | 1 | 0 | 0 | 0 | 0 | 1 | 1 | 0 | 0 | 0 | 0 | 1 | 1 | 1 | 0 | 1 | 1 | 1 | 1 | 0 | 0 | 0 | 0 | 0 | 0 | 1 | 0 | 1 | 0 | 0 | 1 | 1 | 1 | 0 | 1 | 0 | 1 | 1 | 0 | 1 | 1 | 0 | 0 | 0 | 0 | 0 | 0 | 0 | 0 | 0 | 0 | 0 | 1 | 0 | 0 | 0 | 1 | 0 | 0 | 0 | 0 | 0 | 1 | 0 | 1 | 0 | 0 | 0 | 0 | 0 | 0 | 1 | 0 | 0 | 0 | 0 | 1 | 1 | 0 | 0 | 0 | 0 | 0 | 0 | 1 | 0 | 1 | 1 | 0 | 0 | 0 | 0 | 0 | 0 | 1 | 0 | 1 | 1 | 0 | 0 | 0 | 0 | 1 | 1 | 0 | 0 | 1 | 0 | 1 | 1 | 1 | 0 | 0 | 0 | 1 | 0 | 0 | 1 | 0 | 0 | 1 | 1 | 1 | 0 | 0 | 1 | 0 | 1 | 0 | 1 | 0 | 1 | 1 | 0 | 1 | 0 | 0 | 1 | 1 | 0 | 0 | 1 | 1 | 1 | 0 | 0 | 1 | 0 | 0 | 1 | 1 | 1 | 0 | 1 | 0 | 0 | 0 | 0 | 0 | 1 | 1 | 0 | 1 | 0 | 0 | 1 | 0 | 1 | 0 | 0 | 1 | 0 | 0 | 0 | 0 | 0 | 1 | 0 | 1 | 0 | 1 | 0 | 1 | 0 | 1 | 0 | 0 | 0 | 1 | 0 | 0 | 0 | 1 | 1 | 0 | 0 | 0 | 0 | 0 | 0 | 0 | 1 | 1 | 1 | 0 | 0 | 1 | 0 | 1 | 0 | 1 | 0 | 0 | 0 | 0 | 0 | 0 | 0 | 1 | 0 | 1 | 0 | 0 | 0 | 1 | 1 | 1 | 1 | 1 | 0 | 1 | 1 | 0 | 0 | 1 | 0 | 0 | 1 | 0 | 0 | 1 | 0 | 1 | 1 | 1 | 0 | 1 | 1 | 0 | 0 | 1 | 0 | 0 | 0 | 0 | 0 | 0 | 0 | 0 | 1 | 0 | 1 | 0 | 1 | 0 | 0 | 0 | 0 | 0 | 1 | 0 | 1 | 1 | 0 | 0 | 0 | 0 | 1 | 0 | 0 | 0 | 0 | 1 | 0 | 1 | 1 | 0 | 1 | 0 | 0 | 1 | 0 | 0 | 0 | 0 | 0 | 0 | 0 | 1 | 0 | 0 | 0 | 0 | 1 | 0 | 0 | 0 | 0 | 0 | 0 | 0 | 0 | 1 | 1 | 0 | 1 | 0 | 0 | 1 | 0 | 0 | 1 | 1 | 1 | 1 | 1 | 1 | 1 | 1 | 1 | 1
|  | 63.4% |  |  |  |  | 2047 |  | 0 | 0 | 1 | 1 | 0 | 0 | 0 | 0 | 1 | 1 | 0 | 1 | 0 | 1 | 0 | 0 | 1 | 0 | 0 | 1 | 1 | 1 | 0 | 1 | 0 | 0 | 0 | 1 | 0 | 0 | 0 | 0 | 0 | 1 | 0 | 0 | 1 | 0 | 1 | 0 | 0 | 0 | 1 | 0 | 0 | 0 | 0 | 1 | 0 | 1 | 0 | 0 | 1 | 0 | 0 | 0 | 0 | 1 | 1 | 0 | 0 | 0 | 1 | 1 | 0 | 1 | 1 | 0 | 0 | 1 | 0 | 0 | 0 | 1 | 0 | 1 | 0 | 1 | 0 | 1 | 1 | 0 | 0 | 1 | 0 | 1 | 0 | 0 | 0 | 1 | 1 | 1 | 0 | 0 | 0 | 1 | 0 | 0 | 0 | 0 | 0 | 1 | 0 | 1 | 0 | 0 | 1 | 0 | 1 | 1 | 0 | 1 | 0 | 0 | 0 | 0 | 0 | 1 | 0 | 0 | 1 | 0 | 0 | 0 | 0 | 1 | 1 | 0 | 0 | 0 | 1 | 0 | 0 | 1 | 1 | 0 | 1 | 1 | 1 | 0 | 1 | 0 | 0 | 0 | 0 | 1 | 1 | 0 | 0 | 1 | 0 | 0 | 0 | 1 | 1 | 0 | 1 | 0 | 1 | 0 | 1 | 1 | 1 | 0 | 0 | 0 | 1 | 0 | 0 | 1 | 0 | 1 | 0 | 0 | 0 | 1 | 1 | 1 | 1 | 1 | 0 | 0 | 0 | 0 | 1 | 1 | 0 | 0 | 0 | 0 | 1 | 1 | 1 | 0 | 1 | 1 | 1 | 1 | 0 | 0 | 0 | 0 | 0 | 0 | 1 | 0 | 1 | 0 | 0 | 1 | 1 | 1 | 0 | 1 | 0 | 0 | 1 | 0 | 1 | 1 | 0 | 0 | 0 | 0 | 0 | 0 | 0 | 0 | 0 | 0 | 0 | 1 | 0 | 0 | 0 | 1 | 0 | 0 | 0 | 0 | 0 | 1 | 0 | 1 | 0 | 0 | 0 | 0 | 0 | 0 | 1 | 0 | 0 | 0 | 0 | 1 | 1 | 0 | 0 | 0 | 0 | 0 | 0 | 1 | 0 | 1 | 1 | 0 | 0 | 0 | 0 | 0 | 0 | 1 | 0 | 1 | 1 | 0 | 0 | 0 | 0 | 0 | 1 | 0 | 0 | 1 | 0 | 1 | 1 | 1 | 0 | 0 | 0 | 1 | 0 | 0 | 1 | 0 | 0 | 1 | 1 | 1 | 0 | 0 | 1 | 0 | 1 | 0 | 1 | 0 | 1 | 1 | 0 | 1 | 0 | 0 | 1 | 1 | 0 | 0 | 1 | 1 | 1 | 0 | 0 | 1 | 0 | 0 | 1 | 1 | 1 | 0 | 1 | 0 | 0 | 0 | 0 | 0 | 1 | 1 | 0 | 1 | 0 | 0 | 1 | 0 | 1 | 0 | 0 | 1 | 0 | 0 | 0 | 0 | 0 | 1 | 0 | 1 | 0 | 1 | 0 | 1 | 0 | 1 | 0 | 0 | 0 | 1 | 0 | 0 | 0 | 1 | 0 | 0 | 0 | 0 | 0 | 0 | 0 | 0 | 1 | 1 | 1 | 0 | 0 | 1 | 0 | 1 | 0 | 1 | 0 | 0 | 0 | 0 | 0 | 0 | 0 | 1 | 0 | 1 | 0 | 0 | 0 | 1 | 1 | 1 | 1 | 1 | 0 | 1 | 1 | 0 | 0 | 1 | 0 | 0 | 1 | 0 | 0 | 1 | 0 | 1 | 1 | 1 | 0 | 1 | 1 | 0 | 0 | 1 | 0 | 0 | 0 | 0 | 0 | 0 | 0 | 0 | 1 | 0 | 1 | 0 | 1 | 0 | 0 | 0 | 0 | 0 | 1 | 0 | 0 | 1 | 0 | 0 | 0 | 0 | 1 | 0 | 0 | 0 | 0 | 1 | 0 | 1 | 1 | 0 | 1 | 0 | 0 | 1 | 0 | 0 | 0 | 0 | 0 | 0 | 0 | 1 | 0 | 0 | 0 | 0 | 1 | 0 | 0 | 0 | 0 | 0 | 0 | 0 | 0 | 1 | 1 | 0 | 1 | 0 | 0 | 1 | 0 | 0 | 1 | 1 | 1 | 1 | 1 | 1 | 1 | 1 | 1 | 1
|  | 63.6% |  |  |  |  | 2048 |  | 0 | 0 | 1 | 1 | 0 | 0 | 0 | 0 | 1 | 1 | 0 | 1 | 0 | 1 | 0 | 0 | 1 | 0 | 0 | 1 | 1 | 1 | 0 | 1 | 0 | 0 | 0 | 1 | 0 | 0 | 0 | 0 | 0 | 1 | 0 | 0 | 1 | 0 | 1 | 0 | 0 | 0 | 1 | 0 | 0 | 0 | 0 | 1 | 0 | 1 | 0 | 0 | 1 | 0 | 0 | 0 | 0 | 1 | 1 | 0 | 0 | 0 | 1 | 1 | 0 | 1 | 1 | 0 | 0 | 1 | 0 | 0 | 0 | 1 | 0 | 1 | 0 | 1 | 0 | 1 | 1 | 0 | 0 | 1 | 0 | 1 | 0 | 0 | 0 | 1 | 1 | 1 | 0 | 0 | 0 | 1 | 0 | 0 | 0 | 0 | 0 | 1 | 0 | 1 | 0 | 0 | 1 | 0 | 1 | 1 | 0 | 1 | 0 | 0 | 0 | 0 | 0 | 1 | 0 | 0 | 1 | 0 | 0 | 0 | 0 | 1 | 1 | 0 | 0 | 0 | 1 | 0 | 0 | 1 | 1 | 0 | 1 | 1 | 1 | 0 | 1 | 0 | 0 | 0 | 0 | 1 | 1 | 0 | 0 | 1 | 0 | 0 | 0 | 1 | 1 | 0 | 1 | 0 | 1 | 0 | 1 | 1 | 1 | 0 | 0 | 0 | 1 | 0 | 0 | 1 | 0 | 1 | 0 | 0 | 0 | 1 | 1 | 1 | 1 | 1 | 0 | 0 | 0 | 0 | 1 | 1 | 0 | 0 | 0 | 0 | 1 | 1 | 1 | 0 | 1 | 1 | 1 | 1 | 0 | 0 | 0 | 0 | 0 | 0 | 1 | 0 | 1 | 0 | 0 | 1 | 1 | 1 | 0 | 1 | 0 | 0 | 1 | 0 | 0 | 1 | 0 | 0 | 0 | 0 | 0 | 0 | 0 | 0 | 0 | 0 | 0 | 1 | 0 | 0 | 0 | 1 | 0 | 0 | 0 | 0 | 0 | 1 | 0 | 1 | 0 | 0 | 0 | 0 | 0 | 0 | 1 | 0 | 0 | 0 | 0 | 1 | 1 | 0 | 0 | 0 | 0 | 0 | 0 | 1 | 0 | 1 | 1 | 0 | 0 | 0 | 0 | 0 | 0 | 1 | 0 | 1 | 1 | 0 | 0 | 0 | 0 | 0 | 1 | 0 | 0 | 1 | 0 | 1 | 1 | 1 | 0 | 0 | 0 | 1 | 0 | 0 | 1 | 0 | 0 | 1 | 1 | 1 | 0 | 0 | 1 | 0 | 1 | 0 | 1 | 0 | 1 | 1 | 0 | 1 | 0 | 0 | 1 | 1 | 0 | 0 | 1 | 1 | 1 | 0 | 0 | 1 | 0 | 0 | 1 | 1 | 1 | 0 | 1 | 0 | 0 | 0 | 0 | 0 | 1 | 1 | 0 | 1 | 0 | 0 | 1 | 0 | 1 | 0 | 0 | 1 | 0 | 0 | 0 | 0 | 0 | 1 | 0 | 1 | 0 | 1 | 0 | 1 | 0 | 1 | 0 | 0 | 0 | 1 | 0 | 0 | 0 | 1 | 0 | 0 | 0 | 0 | 0 | 0 | 0 | 0 | 1 | 1 | 1 | 0 | 0 | 1 | 0 | 1 | 0 | 1 | 0 | 0 | 0 | 0 | 0 | 0 | 0 | 1 | 0 | 1 | 0 | 0 | 0 | 1 | 1 | 1 | 1 | 1 | 0 | 1 | 1 | 0 | 0 | 1 | 0 | 0 | 1 | 0 | 0 | 1 | 0 | 1 | 1 | 1 | 0 | 1 | 1 | 0 | 0 | 1 | 0 | 0 | 0 | 0 | 0 | 0 | 0 | 0 | 1 | 0 | 1 | 0 | 1 | 0 | 0 | 0 | 0 | 0 | 1 | 0 | 0 | 1 | 0 | 0 | 0 | 0 | 1 | 0 | 0 | 0 | 0 | 1 | 0 | 1 | 1 | 0 | 1 | 0 | 0 | 1 | 0 | 0 | 0 | 0 | 0 | 0 | 0 | 1 | 0 | 0 | 0 | 0 | 1 | 0 | 0 | 0 | 0 | 0 | 0 | 0 | 0 | 1 | 1 | 0 | 1 | 0 | 0 | 1 | 0 | 0 | 1 | 1 | 1 | 1 | 1 | 1 | 1 | 1 | 1 | 1
|  | 63.8% |  |  |  |  | 2049 |  | 0 | 0 | 1 | 1 | 0 | 0 | 0 | 0 | 1 | 1 | 0 | 1 | 0 | 1 | 0 | 0 | 1 | 0 | 0 | 1 | 1 | 1 | 0 | 1 | 0 | 0 | 0 | 1 | 0 | 0 | 0 | 0 | 0 | 1 | 0 | 0 | 1 | 0 | 1 | 0 | 0 | 0 | 1 | 0 | 0 | 0 | 0 | 1 | 0 | 1 | 0 | 0 | 1 | 0 | 0 | 0 | 0 | 1 | 1 | 0 | 0 | 0 | 1 | 1 | 0 | 0 | 1 | 0 | 0 | 1 | 0 | 0 | 0 | 1 | 0 | 1 | 0 | 1 | 0 | 1 | 1 | 0 | 0 | 1 | 0 | 1 | 0 | 0 | 0 | 1 | 1 | 1 | 0 | 0 | 0 | 1 | 0 | 0 | 0 | 0 | 0 | 1 | 0 | 1 | 0 | 0 | 1 | 0 | 1 | 1 | 0 | 1 | 0 | 0 | 0 | 0 | 0 | 1 | 0 | 0 | 1 | 0 | 0 | 0 | 0 | 1 | 1 | 0 | 0 | 0 | 1 | 0 | 0 | 1 | 1 | 0 | 1 | 1 | 1 | 0 | 1 | 0 | 0 | 0 | 0 | 1 | 1 | 0 | 0 | 1 | 0 | 0 | 0 | 1 | 1 | 0 | 1 | 0 | 1 | 0 | 1 | 1 | 1 | 0 | 0 | 0 | 1 | 0 | 0 | 1 | 0 | 1 | 0 | 0 | 0 | 1 | 1 | 1 | 1 | 1 | 0 | 0 | 0 | 0 | 1 | 1 | 0 | 0 | 0 | 0 | 1 | 1 | 1 | 0 | 1 | 1 | 1 | 1 | 0 | 0 | 0 | 0 | 0 | 0 | 1 | 0 | 1 | 0 | 0 | 1 | 1 | 1 | 0 | 1 | 0 | 0 | 1 | 0 | 0 | 1 | 0 | 0 | 0 | 0 | 0 | 0 | 0 | 0 | 0 | 0 | 0 | 1 | 0 | 0 | 0 | 1 | 0 | 0 | 0 | 0 | 0 | 1 | 0 | 1 | 0 | 0 | 0 | 0 | 0 | 0 | 1 | 0 | 0 | 0 | 0 | 1 | 1 | 0 | 0 | 0 | 0 | 0 | 0 | 1 | 0 | 1 | 1 | 0 | 0 | 0 | 0 | 0 | 0 | 1 | 0 | 1 | 1 | 0 | 0 | 0 | 0 | 0 | 1 | 0 | 0 | 1 | 0 | 1 | 1 | 1 | 0 | 0 | 0 | 1 | 0 | 0 | 1 | 0 | 0 | 1 | 1 | 1 | 0 | 0 | 1 | 0 | 1 | 0 | 1 | 0 | 1 | 1 | 0 | 1 | 0 | 0 | 1 | 1 | 0 | 0 | 1 | 1 | 1 | 0 | 0 | 1 | 0 | 0 | 1 | 1 | 1 | 0 | 1 | 0 | 0 | 0 | 0 | 0 | 1 | 1 | 0 | 1 | 0 | 0 | 1 | 0 | 1 | 0 | 0 | 1 | 0 | 0 | 0 | 0 | 0 | 1 | 0 | 1 | 0 | 1 | 0 | 1 | 0 | 1 | 0 | 0 | 0 | 1 | 0 | 0 | 0 | 1 | 0 | 0 | 0 | 0 | 0 | 0 | 0 | 0 | 1 | 1 | 1 | 0 | 0 | 1 | 0 | 1 | 0 | 1 | 0 | 0 | 0 | 0 | 0 | 0 | 0 | 1 | 0 | 1 | 0 | 0 | 0 | 1 | 1 | 1 | 1 | 1 | 0 | 1 | 1 | 0 | 0 | 1 | 0 | 0 | 1 | 0 | 0 | 1 | 0 | 1 | 1 | 1 | 0 | 1 | 1 | 0 | 0 | 1 | 0 | 0 | 0 | 0 | 0 | 0 | 0 | 0 | 1 | 0 | 1 | 0 | 1 | 0 | 0 | 0 | 0 | 0 | 1 | 0 | 0 | 1 | 0 | 0 | 0 | 0 | 1 | 0 | 0 | 0 | 0 | 1 | 0 | 1 | 1 | 0 | 1 | 0 | 0 | 1 | 0 | 0 | 0 | 0 | 0 | 0 | 0 | 1 | 0 | 0 | 0 | 0 | 1 | 0 | 0 | 0 | 0 | 0 | 0 | 0 | 0 | 1 | 1 | 0 | 1 | 0 | 0 | 1 | 0 | 0 | 1 | 1 | 1 | 1 | 1 | 1 | 1 | 1 | 1 | 1
|  | 63.8% |  |  |  |  | 2050 |  | 0 | 0 | 1 | 1 | 0 | 0 | 0 | 0 | 1 | 1 | 0 | 1 | 0 | 1 | 0 | 0 | 1 | 0 | 0 | 1 | 1 | 1 | 0 | 1 | 0 | 0 | 0 | 1 | 0 | 0 | 0 | 0 | 0 | 1 | 0 | 0 | 1 | 0 | 1 | 0 | 0 | 0 | 1 | 0 | 0 | 0 | 0 | 1 | 0 | 1 | 0 | 0 | 1 | 0 | 0 | 0 | 0 | 1 | 1 | 0 | 0 | 0 | 1 | 1 | 0 | 0 | 1 | 0 | 0 | 1 | 0 | 0 | 0 | 1 | 0 | 1 | 0 | 1 | 0 | 1 | 1 | 0 | 0 | 1 | 0 | 1 | 0 | 0 | 0 | 1 | 1 | 1 | 0 | 0 | 0 | 1 | 0 | 0 | 0 | 0 | 0 | 1 | 0 | 1 | 0 | 0 | 1 | 0 | 1 | 1 | 0 | 1 | 0 | 0 | 0 | 0 | 0 | 1 | 0 | 0 | 1 | 0 | 0 | 0 | 0 | 1 | 1 | 0 | 0 | 0 | 1 | 0 | 0 | 1 | 1 | 0 | 1 | 1 | 1 | 0 | 1 | 0 | 0 | 0 | 0 | 1 | 1 | 0 | 0 | 1 | 0 | 0 | 0 | 1 | 1 | 0 | 1 | 0 | 1 | 0 | 1 | 1 | 1 | 0 | 0 | 0 | 1 | 0 | 0 | 1 | 0 | 1 | 0 | 0 | 0 | 1 | 1 | 1 | 1 | 1 | 0 | 0 | 0 | 0 | 1 | 1 | 0 | 0 | 0 | 0 | 1 | 1 | 1 | 0 | 1 | 1 | 1 | 1 | 0 | 0 | 0 | 0 | 0 | 0 | 1 | 0 | 1 | 0 | 0 | 1 | 1 | 1 | 0 | 1 | 0 | 0 | 1 | 0 | 0 | 1 | 0 | 0 | 0 | 0 | 0 | 0 | 0 | 0 | 0 | 0 | 0 | 1 | 0 | 0 | 0 | 1 | 0 | 0 | 0 | 0 | 0 | 1 | 0 | 1 | 0 | 0 | 0 | 0 | 0 | 0 | 1 | 0 | 0 | 0 | 0 | 1 | 1 | 0 | 0 | 0 | 0 | 0 | 0 | 1 | 0 | 1 | 1 | 0 | 0 | 0 | 0 | 0 | 0 | 1 | 0 | 1 | 1 | 0 | 0 | 0 | 0 | 0 | 1 | 0 | 0 | 1 | 0 | 1 | 1 | 1 | 0 | 0 | 0 | 1 | 0 | 0 | 1 | 0 | 0 | 1 | 1 | 1 | 0 | 0 | 1 | 0 | 1 | 0 | 1 | 0 | 1 | 1 | 0 | 1 | 0 | 0 | 1 | 1 | 0 | 0 | 1 | 1 | 1 | 0 | 0 | 1 | 0 | 0 | 1 | 1 | 1 | 0 | 1 | 0 | 0 | 0 | 0 | 0 | 1 | 1 | 0 | 1 | 0 | 0 | 1 | 0 | 1 | 0 | 0 | 1 | 0 | 0 | 0 | 0 | 0 | 1 | 0 | 1 | 0 | 1 | 0 | 1 | 0 | 1 | 0 | 0 | 0 | 1 | 0 | 0 | 0 | 1 | 0 | 0 | 0 | 0 | 0 | 0 | 0 | 0 | 1 | 1 | 1 | 0 | 0 | 1 | 0 | 1 | 0 | 1 | 0 | 0 | 0 | 0 | 0 | 0 | 0 | 1 | 0 | 1 | 0 | 0 | 0 | 1 | 1 | 1 | 1 | 1 | 0 | 1 | 1 | 0 | 0 | 1 | 0 | 0 | 1 | 0 | 0 | 1 | 0 | 1 | 1 | 1 | 0 | 1 | 1 | 0 | 0 | 1 | 0 | 0 | 0 | 0 | 0 | 0 | 0 | 0 | 1 | 0 | 1 | 0 | 1 | 0 | 0 | 0 | 0 | 0 | 1 | 0 | 0 | 1 | 0 | 0 | 0 | 0 | 1 | 0 | 0 | 0 | 0 | 1 | 0 | 1 | 1 | 0 | 1 | 0 | 0 | 1 | 0 | 0 | 0 | 0 | 0 | 0 | 0 | 1 | 0 | 0 | 0 | 0 | 1 | 0 | 0 | 0 | 0 | 0 | 0 | 0 | 0 | 1 | 1 | 0 | 1 | 0 | 0 | 1 | 0 | 0 | 1 | 1 | 1 | 1 | 1 | 1 | 1 | 1 | 1 | 1
|  | 64% |  |  |  |  | 2051 |  | 0 | 0 | 1 | 1 | 0 | 0 | 0 | 0 | 1 | 1 | 0 | 1 | 0 | 1 | 0 | 0 | 1 | 0 | 0 | 1 | 1 | 1 | 0 | 1 | 0 | 0 | 0 | 1 | 0 | 0 | 0 | 0 | 0 | 1 | 0 | 0 | 1 | 0 | 1 | 0 | 0 | 0 | 1 | 0 | 0 | 0 | 0 | 1 | 0 | 1 | 0 | 0 | 1 | 0 | 0 | 0 | 0 | 1 | 1 | 0 | 0 | 0 | 1 | 1 | 0 | 0 | 1 | 0 | 0 | 1 | 0 | 0 | 0 | 1 | 0 | 1 | 0 | 1 | 0 | 1 | 1 | 0 | 0 | 1 | 0 | 1 | 0 | 0 | 0 | 1 | 1 | 1 | 0 | 0 | 0 | 1 | 0 | 0 | 0 | 0 | 0 | 1 | 0 | 1 | 0 | 0 | 1 | 0 | 1 | 1 | 0 | 1 | 0 | 0 | 0 | 0 | 0 | 1 | 0 | 0 | 1 | 0 | 0 | 0 | 0 | 1 | 1 | 0 | 0 | 0 | 1 | 0 | 0 | 1 | 1 | 0 | 1 | 1 | 1 | 0 | 1 | 0 | 0 | 0 | 0 | 1 | 1 | 0 | 0 | 1 | 0 | 0 | 0 | 1 | 1 | 0 | 1 | 0 | 1 | 0 | 1 | 1 | 1 | 0 | 0 | 0 | 1 | 0 | 0 | 1 | 0 | 1 | 0 | 0 | 0 | 1 | 0 | 1 | 1 | 1 | 0 | 0 | 0 | 0 | 1 | 1 | 0 | 0 | 0 | 0 | 1 | 1 | 1 | 0 | 1 | 1 | 1 | 1 | 0 | 0 | 0 | 0 | 0 | 0 | 1 | 0 | 1 | 0 | 0 | 1 | 1 | 1 | 0 | 1 | 0 | 0 | 1 | 0 | 0 | 1 | 0 | 0 | 0 | 0 | 0 | 0 | 0 | 0 | 0 | 0 | 0 | 1 | 0 | 0 | 0 | 1 | 0 | 0 | 0 | 0 | 0 | 1 | 0 | 1 | 0 | 0 | 0 | 0 | 0 | 0 | 1 | 0 | 0 | 0 | 0 | 1 | 1 | 0 | 0 | 0 | 0 | 0 | 0 | 1 | 0 | 1 | 1 | 0 | 0 | 0 | 0 | 0 | 0 | 1 | 0 | 1 | 1 | 0 | 0 | 0 | 0 | 0 | 1 | 0 | 0 | 1 | 0 | 1 | 1 | 1 | 0 | 0 | 0 | 1 | 0 | 0 | 1 | 0 | 0 | 1 | 1 | 1 | 0 | 0 | 1 | 0 | 1 | 0 | 1 | 0 | 1 | 1 | 0 | 1 | 0 | 0 | 1 | 1 | 0 | 0 | 1 | 1 | 1 | 0 | 0 | 1 | 0 | 0 | 1 | 1 | 1 | 0 | 1 | 0 | 0 | 0 | 0 | 0 | 1 | 1 | 0 | 1 | 0 | 0 | 1 | 0 | 1 | 0 | 0 | 1 | 0 | 0 | 0 | 0 | 0 | 1 | 0 | 1 | 0 | 1 | 0 | 1 | 0 | 1 | 0 | 0 | 0 | 1 | 0 | 0 | 0 | 1 | 0 | 0 | 0 | 0 | 0 | 0 | 0 | 0 | 1 | 1 | 1 | 0 | 0 | 1 | 0 | 1 | 0 | 1 | 0 | 0 | 0 | 0 | 0 | 0 | 0 | 1 | 0 | 1 | 0 | 0 | 0 | 1 | 1 | 1 | 1 | 1 | 0 | 1 | 1 | 0 | 0 | 1 | 0 | 0 | 1 | 0 | 0 | 1 | 0 | 1 | 1 | 1 | 0 | 1 | 1 | 0 | 0 | 1 | 0 | 0 | 0 | 0 | 0 | 0 | 0 | 0 | 1 | 0 | 1 | 0 | 1 | 0 | 0 | 0 | 0 | 0 | 1 | 0 | 0 | 1 | 0 | 0 | 0 | 0 | 1 | 0 | 0 | 0 | 0 | 1 | 0 | 1 | 1 | 0 | 1 | 0 | 0 | 1 | 0 | 0 | 0 | 0 | 0 | 0 | 0 | 1 | 0 | 0 | 0 | 0 | 1 | 0 | 0 | 0 | 0 | 0 | 0 | 0 | 0 | 1 | 1 | 0 | 1 | 0 | 0 | 1 | 0 | 0 | 1 | 1 | 1 | 1 | 1 | 1 | 1 | 1 | 1 | 1
|  | Average | Median | 10th | 90th | Max | Heating Heat Pump Installations if all customers had gas heating- Interim calculation step, not useful figure by itself
|  | 0 | 0 | 0 | 0 | 0 | 2022 |  | 0 | 0 | 0 | 0 | 0 | 0 | 0 | 0 | 0 | 0 | 0 | 0 | 0 | 0 | 0 | 0 | 0 | 0 | 0 | 0 | 0 | 0 | 0 | 0 | 0 | 0 | 0 | 0 | 0 | 0 | 0 | 0 | 0 | 0 | 0 | 0 | 0 | 0 | 0 | 0 | 0 | 0 | 0 | 0 | 0 | 0 | 0 | 0 | 0 | 0 | 0 | 0 | 0 | 0 | 0 | 0 | 0 | 0 | 0 | 0 | 0 | 0 | 0 | 0 | 0 | 0 | 0 | 0 | 0 | 0 | 0 | 0 | 0 | 0 | 0 | 0 | 0 | 0 | 0 | 0 | 0 | 0 | 0 | 0 | 0 | 0 | 0 | 0 | 0 | 0 | 0 | 0 | 0 | 0 | 0 | 0 | 0 | 0 | 0 | 0 | 0 | 0 | 0 | 0 | 0 | 0 | 0 | 0 | 0 | 0 | 0 | 0 | 0 | 0 | 0 | 0 | 0 | 0 | 0 | 0 | 0 | 0 | 0 | 0 | 0 | 0 | 0 | 0 | 0 | 0 | 0 | 0 | 0 | 0 | 0 | 0 | 0 | 0 | 0 | 0 | 0 | 0 | 0 | 0 | 0 | 0 | 0 | 0 | 0 | 0 | 0 | 0 | 0 | 0 | 0 | 0 | 0 | 0 | 0 | 0 | 0 | 0 | 0 | 0 | 0 | 0 | 0 | 0 | 0 | 0 | 0 | 0 | 0 | 0 | 0 | 0 | 0 | 0 | 0 | 0 | 0 | 0 | 0 | 0 | 0 | 0 | 0 | 0 | 0 | 0 | 0 | 0 | 0 | 0 | 0 | 0 | 0 | 0 | 0 | 0 | 0 | 0 | 0 | 0 | 0 | 0 | 0 | 0 | 0 | 0 | 0 | 0 | 0 | 0 | 0 | 0 | 0 | 0 | 0 | 0 | 0 | 0 | 0 | 0 | 0 | 0 | 0 | 0 | 0 | 0 | 0 | 0 | 0 | 0 | 0 | 0 | 0 | 0 | 0 | 0 | 0 | 0 | 0 | 0 | 0 | 0 | 0 | 0 | 0 | 0 | 0 | 0 | 0 | 0 | 0 | 0 | 0 | 0 | 0 | 0 | 0 | 0 | 0 | 0 | 0 | 0 | 0 | 0 | 0 | 0 | 0 | 0 | 0 | 0 | 0 | 0 | 0 | 0 | 0 | 0 | 0 | 0 | 0 | 0 | 0 | 0 | 0 | 0 | 0 | 0 | 0 | 0 | 0 | 0 | 0 | 0 | 0 | 0 | 0 | 0 | 0 | 0 | 0 | 0 | 0 | 0 | 0 | 0 | 0 | 0 | 0 | 0 | 0 | 0 | 0 | 0 | 0 | 0 | 0 | 0 | 0 | 0 | 0 | 0 | 0 | 0 | 0 | 0 | 0 | 0 | 0 | 0 | 0 | 0 | 0 | 0 | 0 | 0 | 0 | 0 | 0 | 0 | 0 | 0 | 0 | 0 | 0 | 0 | 0 | 0 | 0 | 0 | 0 | 0 | 0 | 0 | 0 | 0 | 0 | 0 | 0 | 0 | 0 | 0 | 0 | 0 | 0 | 0 | 0 | 0 | 0 | 0 | 0 | 0 | 0 | 0 | 0 | 0 | 0 | 0 | 0 | 0 | 0 | 0 | 0 | 0 | 0 | 0 | 0 | 0 | 0 | 0 | 0 | 0 | 0 | 0 | 0 | 0 | 0 | 0 | 0 | 0 | 0 | 0 | 0 | 0 | 0 | 0 | 0 | 0 | 0 | 0 | 0 | 0 | 0 | 0 | 0 | 0 | 0 | 0 | 0 | 0 | 0 | 0 | 0 | 0 | 0 | 0 | 0 | 0 | 0 | 0 | 0 | 0 | 0 | 0 | 0 | 0 | 0 | 0 | 0 | 0 | 0 | 0 | 0 | 0 | 0 | 0 | 0 | 0 | 0 | 0 | 0 | 0 | 0 | 0 | 0 | 0 | 0 | 0 | 0 | 0 | 0 | 0 | 0 | 0 | 0 | 0 | 0 | 0 | 0 | 0 | 0 | 0 | 0 | 0 | 0 | 0 | 0 | 0 | 0 | 0 | 0 | 0 | 0 | 0 | 0 | 0 | 0 | 0 | 0 | 0 | 0 | 0 | 0 | 0 | 0 | 0 | 0 | 0 | 0 | 0 | 0 | 0 | 0 | 0 | 0 | 0 | 0 | 0
|  | 0 | 0 | 0 | 0 | 0 | 2023 |  | 0 | 0 | 0 | 0 | 0 | 0 | 0 | 0 | 0 | 0 | 0 | 0 | 0 | 0 | 0 | 0 | 0 | 0 | 0 | 0 | 0 | 0 | 0 | 0 | 0 | 0 | 0 | 0 | 0 | 0 | 0 | 0 | 0 | 0 | 0 | 0 | 0 | 0 | 0 | 0 | 0 | 0 | 0 | 0 | 0 | 0 | 0 | 0 | 0 | 0 | 0 | 0 | 0 | 0 | 0 | 0 | 0 | 0 | 0 | 0 | 0 | 0 | 0 | 0 | 0 | 0 | 0 | 0 | 0 | 0 | 0 | 0 | 0 | 0 | 0 | 0 | 0 | 0 | 0 | 0 | 0 | 0 | 0 | 0 | 0 | 0 | 0 | 0 | 0 | 0 | 0 | 0 | 0 | 0 | 0 | 0 | 0 | 0 | 0 | 0 | 0 | 0 | 0 | 0 | 0 | 0 | 0 | 0 | 0 | 0 | 0 | 0 | 0 | 0 | 0 | 0 | 0 | 0 | 0 | 0 | 0 | 0 | 0 | 0 | 0 | 0 | 0 | 0 | 0 | 0 | 0 | 0 | 0 | 0 | 0 | 0 | 0 | 0 | 0 | 0 | 0 | 0 | 0 | 0 | 0 | 0 | 0 | 0 | 0 | 0 | 0 | 0 | 0 | 0 | 0 | 0 | 0 | 0 | 0 | 0 | 0 | 0 | 0 | 0 | 0 | 0 | 0 | 0 | 0 | 0 | 0 | 0 | 0 | 0 | 0 | 0 | 0 | 0 | 0 | 0 | 0 | 0 | 0 | 0 | 0 | 0 | 0 | 0 | 0 | 0 | 0 | 0 | 0 | 0 | 0 | 0 | 0 | 0 | 0 | 0 | 0 | 0 | 0 | 0 | 0 | 0 | 0 | 0 | 0 | 0 | 0 | 0 | 0 | 0 | 0 | 0 | 0 | 0 | 0 | 0 | 0 | 0 | 0 | 0 | 0 | 0 | 0 | 0 | 0 | 0 | 0 | 0 | 0 | 0 | 0 | 0 | 0 | 0 | 0 | 0 | 0 | 0 | 0 | 0 | 0 | 0 | 0 | 0 | 0 | 0 | 0 | 0 | 0 | 0 | 0 | 0 | 0 | 0 | 0 | 0 | 0 | 0 | 0 | 0 | 0 | 0 | 0 | 0 | 0 | 0 | 0 | 0 | 0 | 0 | 0 | 0 | 0 | 0 | 0 | 0 | 0 | 0 | 0 | 0 | 0 | 0 | 0 | 0 | 0 | 0 | 0 | 0 | 0 | 0 | 0 | 0 | 0 | 0 | 0 | 0 | 0 | 0 | 0 | 0 | 0 | 0 | 0 | 0 | 0 | 0 | 0 | 0 | 0 | 0 | 0 | 0 | 0 | 0 | 0 | 0 | 0 | 0 | 0 | 0 | 0 | 0 | 0 | 0 | 0 | 0 | 0 | 0 | 0 | 0 | 0 | 0 | 0 | 0 | 0 | 0 | 0 | 0 | 0 | 0 | 0 | 0 | 0 | 0 | 0 | 0 | 0 | 0 | 0 | 0 | 0 | 0 | 0 | 0 | 0 | 0 | 0 | 0 | 0 | 0 | 0 | 0 | 0 | 0 | 0 | 0 | 0 | 0 | 0 | 0 | 0 | 0 | 0 | 0 | 0 | 0 | 0 | 0 | 0 | 0 | 0 | 0 | 0 | 0 | 0 | 0 | 0 | 0 | 0 | 0 | 0 | 0 | 0 | 0 | 0 | 0 | 0 | 0 | 0 | 0 | 0 | 0 | 0 | 0 | 0 | 0 | 0 | 0 | 0 | 0 | 0 | 0 | 0 | 0 | 0 | 0 | 0 | 0 | 0 | 0 | 0 | 0 | 0 | 0 | 0 | 0 | 0 | 0 | 0 | 0 | 0 | 0 | 0 | 0 | 0 | 0 | 0 | 0 | 0 | 0 | 0 | 0 | 0 | 0 | 0 | 0 | 0 | 0 | 0 | 0 | 0 | 0 | 0 | 0 | 0 | 0 | 0 | 0 | 0 | 0 | 0 | 0 | 0 | 0 | 0 | 0 | 0 | 0 | 0 | 0 | 0 | 0 | 0 | 0 | 0 | 0 | 0 | 0 | 0 | 0 | 0 | 0 | 0 | 0 | 0 | 0 | 0 | 0 | 0 | 0 | 0 | 0 | 0 | 0 | 0 | 0 | 0 | 0 | 0 | 0 | 0 | 0 | 0 | 0 | 0 | 0
|  | 0.92394 | 0 | 0 | 0 | 29.8437 | 2024 |  | 0 | 0 | 0 | 0 | 0 | 0 | 0 | 0 | 0 | 0 | 0 | 0 | 0 | 0 | 20.4772 | 0 | 0 | 0 | 0 | 0 | 29.6924 | 0 | 0 | 0 | 0 | 13.8658 | 0 | 0 | 0 | 0 | 0 | 0 | 0 | 0 | 0 | 0 | 0 | 0 | 0 | 0 | 0 | 0 | 0 | 0 | 0 | 0 | 0 | 0 | 0 | 0 | 0 | 0 | 0 | 0 | 0 | 0 | 14.7635 | 0 | 0 | 0 | 0 | 0 | 11.7585 | 0 | 0 | 0 | 0 | 0 | 0 | 0 | 0 | 0 | 0 | 0 | 0 | 0 | 0 | 0 | 0 | 0 | 0 | 0 | 0 | 0 | 0 | 0 | 0 | 0 | 0 | 0 | 0 | 0 | 0 | 0 | 0 | 0 | 0 | 0 | 0 | 0 | 0 | 0 | 0 | 0 | 0 | 0 | 0 | 0 | 0 | 0 | 0 | 0 | 0 | 0 | 0 | 0 | 0 | 0 | 0 | 0 | 0 | 0 | 0 | 0 | 0 | 0 | 10.4943 | 0 | 0 | 0 | 0 | 5.0941 | 0 | 0 | 0 | 0 | 0 | 10.3183 | 0 | 0 | 0 | 0 | 0 | 0 | 10.5822 | 0 | 0 | 0 | 0 | 0 | 0 | 12.1791 | 0 | 0 | 0 | 0 | 0 | 0 | 0 | 0 | 0 | 0 | 17.2497 | 0 | 0 | 0 | 0 | 0 | 0 | 0 | 0 | 0 | 0 | 0 | 0 | 0 | 0 | 0 | 0 | 0 | 0 | 0 | 0 | 0 | 0 | 12.2024 | 0 | 0 | 0 | 0 | 0 | 3.437 | 0 | 0 | 0 | 0 | 0 | 0 | 0 | 0 | 0 | 0 | 0 | 0 | 0 | 0 | 0 | 23.9006 | 0 | 0 | 0 | 6.2954 | 0 | 0 | 0 | 0 | 0 | 0 | 0 | 0 | 0 | 0 | 0 | 0 | 0 | 0 | 0 | 0 | 0 | 0 | 0 | 0 | 0 | 0 | 0 | 0 | 0 | 0 | 0 | 0 | 0 | 0 | 0 | 0 | 14.2998 | 0 | 0 | 0 | 0 | 1.1846 | 0 | 6.0395 | 0 | 0 | 0 | 0 | 0 | 0 | 0 | 0 | 0 | 0 | 0 | 0 | 0 | 0 | 29.8437 | 0 | 0 | 0 | 0 | 11.8438 | 0 | 13.6268 | 0 | 0 | 0 | 0 | 0 | 0 | 0 | 0 | 0 | 0 | 0 | 0 | 0 | 0 | 0 | 0 | 0 | 0 | 0 | 0 | 3.7074 | 0 | 0 | 0 | 0 | 0 | 0 | 0 | 0 | 0 | 0 | 0 | 14.4145 | 0 | 0 | 0 | 0 | 0 | 0 | 0 | 0 | 0 | 0 | 0 | 0 | 0 | 0 | 0 | 0 | 0 | 0 | 0 | 0 | 12.8806 | 0 | 0 | 0 | 0 | 0 | 0 | 0 | 0 | 0 | 0 | 0 | 0 | 0 | 0 | 0 | 0 | 0 | 0 | 0 | 0 | 0 | 0 | 0 | 0 | 0 | 0 | 0 | 0 | 0 | 16.8391 | 0 | 0 | 0 | 0 | 0 | 0 | 0 | 0 | 0 | 0 | 0 | 0 | 0 | 0 | 0 | 0 | 0 | 0 | 0 | 0 | 0 | 0 | 0 | 0 | 0 | 0 | 0 | 0 | 0 | 0 | 0 | 0 | 20.1086 | 0 | 0 | 18.8408 | 0 | 0 | 0 | 0 | 0 | 0 | 0 | 0 | 0 | 0 | 0 | 0 | 0 | 0 | 0 | 0 | 0 | 0 | 0 | 0 | 0 | 0 | 0 | 0 | 0 | 8.8204 | 0 | 0 | 0 | 18.4735 | 0 | 0 | 0 | 9.4125 | 0 | 0 | 0 | 0 | 0 | 0 | 0 | 0 | 0 | 0 | 0 | 0 | 0 | 0 | 25.366 | 0 | 0 | 0 | 0 | 0 | 12.9329 | 0 | 6.1482 | 0 | 1.0751 | 0 | 0 | 0 | 0 | 0 | 0 | 0 | 0 | 0 | 0 | 0 | 0 | 0 | 0 | 0 | 0 | 13.8017 | 0 | 0 | 0 | 0 | 0 | 0 | 0 | 0 | 0 | 0 | 0 | 0 | 0 | 0 | 0 | 0 | 0 | 0 | 0 | 0 | 0 | 0 | 0 | 0 | 0 | 0 | 0 | 0 | 0 | 0 | 0 | 0 | 0 | 0 | 0 | 0 | 0 | 0 | 0 | 0
|  | 3.7758 | 0 | 0 | 16.2351 | 67.5743 | 2025 |  | 0 | 0 | 0 | 0 | 0 | 0 | 0 | 0 | 15.8714 | 0 | 0 | 0 | 0 | 0 | 0 | 0 | 0 | 0 | 0 | 0 | 67.2318 | 0 | 0 | 20.6543 | 0 | 31.3959 | 0 | 14.6586 | 0 | 0 | 0 | 0 | 0 | 0 | 0 | 0 | 0 | 0 | 0 | 0 | 0 | 0 | 0 | 0 | 0 | 0 | 0 | 22.5471 | 0 | 13.9181 | 0 | 15.5917 | 25.2665 | 0 | 0 | 0 | 0 | 0 | 0 | 0 | 0 | 0 | 26.6245 | 0 | 0 | 0 | 0 | 0 | 0 | 7.4159 | 0 | 0 | 0 | 0 | 0 | 0 | 0 | 27.0912 | 8.5205 | 0 | 0 | 0 | 0 | 0 | 0 | 0 | 0 | 0 | 0 | 0 | 0 | 19.4436 | 14.0237 | 0 | 0 | 3.9477 | 0 | 0 | 0 | 0 | 0 | 0 | 0 | 0 | 0 | 0 | 0 | 0 | 0 | 25.2277 | 0 | 20.2704 | 0 | 0 | 0 | 0 | 0 | 0 | 0 | 0 | 58.4108 | 0 | 0 | 0 | 0 | 0 | 23.7621 | 0 | 0 | 0 | 0 | 11.5345 | 0 | 0 | 18.1295 | 0 | 9.869 | 23.3635 | 0 | 0 | 0 | 0 | 14.063 | 0 | 23.961 | 0 | 0 | 0 | 0 | 8.8448 | 0 | 27.5768 | 0 | 0 | 0 | 0 | 23.3584 | 0 | 0 | 0 | 0 | 0 | 39.0582 | 0 | 0 | 0 | 18.4807 | 0 | 21.1527 | 11.4064 | 0 | 0 | 0 | 0 | 0 | 12.9623 | 9.274 | 13.6576 | 0 | 0 | 0 | 0 | 0 | 0 | 18.7589 | 27.6297 | 0 | 0 | 0 | 0 | 0 | 7.7824 | 0 | 0 | 0 | 0 | 0 | 0 | 0 | 0 | 0 | 0 | 0 | 0 | 0 | 0 | 0 | 0 | 0 | 0 | 0 | 14.2546 | 0 | 0 | 0 | 21.8846 | 0 | 0 | 0 | 4.442 | 3.5454 | 0 | 0 | 0 | 0 | 0 | 0 | 0 | 0 | 0 | 0 | 22.0398 | 0 | 0 | 0 | 0 | 0 | 0 | 0 | 15.2507 | 0 | 0 | 0 | 0 | 0 | 0 | 0 | 0 | 0 | 2.6824 | 11.8627 | 0 | 0 | 14.448 | 0 | 0 | 0 | 0 | 0 | 0 | 0 | 0 | 0 | 0 | 0 | 0 | 67.5743 | 0 | 0 | 0 | 0 | 26.8177 | 0 | 30.8549 | 0 | 0 | 0 | 16.0654 | 0 | 0 | 0 | 0 | 0 | 0 | 0 | 0 | 0 | 0 | 0 | 0 | 0 | 0 | 0 | 0 | 8.3945 | 17.6322 | 25.2163 | 0 | 0 | 0 | 5.117 | 0 | 0 | 0 | 40.6119 | 0 | 32.6383 | 0 | 0 | 0 | 15.636 | 0 | 0 | 6.4388 | 0 | 0 | 0 | 0 | 0 | 0 | 0 | 0 | 7.7605 | 0 | 0 | 0 | 0 | 29.1652 | 0 | 0 | 0 | 0 | 0 | 0 | 0 | 0 | 0 | 0 | 0 | 0 | 0 | 22.945 | 0 | 0 | 0 | 0 | 0 | 0 | 0 | 0 | 0 | 0 | 0 | 0 | 0 | 0 | 0 | 38.1285 | 0 | 0 | 0 | 0 | 0 | 0 | 0 | 0 | 0 | 0 | 20.9359 | 21.6646 | 0 | 0 | 0 | 0 | 0 | 0 | 0 | 0 | 8.4711 | 0 | 0 | 17.0587 | 0 | 0 | 20.1163 | 0 | 15.211 | 12.3022 | 0 | 0 | 45.5314 | 0 | 0 | 42.6607 | 0 | 0 | 0 | 0 | 16.2692 | 0 | 0 | 0 | 0 | 0 | 20.142 | 0 | 0 | 0 | 0 | 3.4513 | 0 | 0 | 0 | 16.2351 | 0 | 0 | 0 | 0 | 0 | 19.9717 | 0 | 0 | 0 | 41.8292 | 0 | 0 | 0 | 21.3125 | 0 | 13.7195 | 0 | 11.038 | 0 | 0 | 0 | 0 | 0 | 0 | 27.9728 | 0 | 11.3189 | 0 | 57.4355 | 0 | 11.2895 | 0 | 0 | 0 | 29.2836 | 0 | 13.9212 | 0 | 2.4342 | 0 | 0 | 0 | 0 | 0 | 0 | 0 | 0 | 0 | 0 | 0 | 0 | 0 | 0 | 0 | 0 | 31.2509 | 0 | 0 | 0 | 0 | 0 | 0 | 0 | 0 | 0 | 0 | 0 | 0 | 0 | 0 | 0 | 0 | 0 | 0 | 0 | 0 | 0 | 13.5886 | 0 | 0 | 17.3173 | 0 | 0 | 0 | 0 | 0 | 0 | 46.2283 | 18.4913 | 0 | 0 | 0 | 0 | 46.2283 | 46.2283 | 0
|  | 9.202 | 0 | 0 | 35.3536 | 127.3515 | 2026 |  | 0 | 0 | 27.2496 | 29.4813 | 0 | 0 | 0 | 0 | 34.604 | 0 | 0 | 4.7442 | 0 | 7.145 | 0 | 0 | 0 | 0 | 35.3203 | 8.2237 | 101.1932 | 0 | 8.4661 | 45.0319 | 0 | 47.2552 | 0 | 31.9598 | 0 | 0 | 0 | 0 | 0 | 0 | 0 | 0 | 0 | 0 | 0 | 0 | 0 | 0 | 0 | 0 | 50.0843 | 0 | 11.1437 | 49.1589 | 0 | 30.3452 | 0 | 33.9941 | 55.0878 | 0 | 0 | 0 | 0 | 0 | 9.9195 | 0 | 0 | 0 | 40.0736 | 0 | 0 | 0 | 12.7142 | 36.8842 | 0 | 16.1688 | 0 | 0 | 0 | 11.7108 | 12.3993 | 13.0794 | 20.6104 | 59.0661 | 18.577 | 0 | 0 | 0 | 0 | 21.0137 | 0 | 30.2991 | 0 | 0 | 0 | 0 | 0 | 42.3923 | 30.5754 | 0 | 0 | 8.607 | 0 | 0 | 0 | 0 | 0 | 0 | 0 | 0 | 0 | 0 | 25.2766 | 0 | 0 | 55.0033 | 0 | 44.1951 | 22.7097 | 0 | 0 | 0 | 0 | 0 | 0 | 21.2509 | 127.3515 | 0 | 0 | 0 | 0 | 0 | 35.7652 | 0 | 0 | 0 | 0 | 17.3611 | 0 | 0 | 39.5273 | 14.0776 | 21.517 | 35.1653 | 0 | 0 | 0 | 0 | 30.6611 | 0 | 36.0646 | 0 | 12.5597 | 0 | 0 | 19.284 | 0 | 41.5068 | 0 | 0 | 6.5823 | 0 | 50.9277 | 0 | 0 | 0 | 0 | 3.1075 | 58.7879 | 9.2884 | 0 | 0 | 40.2929 | 0 | 46.1186 | 24.8691 | 0 | 0 | 27.7964 | 0 | 0 | 28.2612 | 20.2199 | 29.7774 | 20.8967 | 0 | 0 | 0 | 0 | 0 | 40.8994 | 41.5865 | 0 | 0 | 0 | 0 | 0 | 11.7136 | 0 | 0 | 0 | 0 | 0 | 0 | 0 | 0 | 28.1729 | 0 | 0 | 0 | 0 | 0 | 0 | 0 | 0 | 18.6019 | 0 | 21.4552 | 0 | 9.2935 | 0 | 47.7143 | 0 | 0 | 0 | 9.6847 | 7.7299 | 0 | 0 | 0 | 0 | 0 | 0 | 0 | 0 | 0 | 0 | 48.0527 | 0 | 0 | 0 | 33.8005 | 0 | 0 | 0 | 33.2508 | 0 | 0 | 0 | 0 | 0 | 0 | 0 | 0 | 4.5358 | 4.0373 | 25.8639 | 0 | 23.8006 | 31.5006 | 0 | 0 | 0 | 0 | 0 | 0 | 0 | 0 | 7.8992 | -1.1622 | 0 | 1.3714 | 101.7087 | 0 | 0 | 0 | 0 | 40.3643 | 0 | 46.4409 | 0 | 0 | 20.6034 | 35.027 | 0 | 28.106 | 0 | 0 | 0 | 0 | 0 | 0 | 0 | 0 | 13.4973 | 0 | 21.5064 | 0 | 0 | 0 | 12.6349 | 38.4429 | 54.9784 | 0 | 0 | 0 | 11.1564 | 0 | 0 | 0 | 88.5449 | 24.3528 | 49.1252 | 0 | 0 | 6.367 | 34.0907 | 0 | 0 | 14.0382 | 0 | 0 | 0.5712 | 0 | 0 | 0 | 0 | 0 | 16.92 | 0 | 0 | 0 | 0 | 43.8976 | 20.4694 | 0 | 0 | 0 | 0 | 32.6033 | 0 | 0 | 0 | 0 | 5.2387 | 0 | 0 | 50.0264 | 0 | 0 | 16.0329 | 0 | 0 | 0 | 0 | 0 | 0 | 0 | 0 | 0 | 0 | 0 | 0 | 57.3886 | 17.3859 | 0 | 0 | 0 | 0 | 0 | 0 | 0 | 0 | 0 | 45.6459 | 47.2347 | 0 | 0 | 0 | 0 | 0 | 0 | 0 | 0 | 0 | 0 | 18.6831 | 37.1926 | 0 | 0 | 43.8589 | 0 | 33.164 | 26.8222 | 0 | 0 | 68.531 | 0 | 0 | 64.2103 | 0 | 0 | 0 | 0 | 35.4712 | 11.7173 | 0 | 0 | 0 | 0 | 43.9151 | 27.1037 | 22.5882 | 0 | 0 | 7.5248 | 0.88033 | 0 | 0 | 35.397 | 0 | 0 | 0 | 0 | 0 | 30.0602 | 0 | 19.0234 | 0 | 62.9587 | 0 | 0 | 0 | 0 | 0 | 29.9123 | 0 | 24.0658 | 0 | 0 | 0 | 0 | 0 | 0 | 60.9883 | 0 | 24.6783 | 0 | 86.4484 | 0 | 24.6142 | 0 | 0 | 0 | 44.0759 | 0 | 20.9533 | 22.8719 | 3.6638 | 0 | 23.1171 | 0 | 13.3378 | 0 | 0 | 0 | 0 | 0 | 0 | 0 | 0 | 0 | 0 | 0 | 20.9278 | 47.0368 | 0 | 0 | 0 | 0 | 0 | 0 | 0 | 0 | 0 | 0 | 0 | 0 | 0 | 0 | 0 | 35.3536 | 0 | 0 | 0 | 0 | 0 | 29.6269 | 29.6873 | 7.6735 | 37.7565 | 20.1088 | 0 | 0 | 0 | 0 | 0 | 99.8743 | 39.9497 | 0 | 0 | 0 | 0 | 99.8743 | 99.8743 | 0
|  | 14.6635 | 0 | 0 | 51.3925 | 166.7023 | 2027 |  | 0 | 0 | 51.6693 | 55.9008 | 0 | 0 | 0 | 0 | 45.2964 | 6.2872 | 31.0286 | 8.9957 | 0 | 13.548 | 0 | 0 | 0 | 0 | 66.9726 | 15.5933 | 122.4342 | 0 | 16.0529 | 58.9465 | 0 | 57.1743 | 0 | 41.8351 | 0 | 0 | 0 | 0 | 0 | 24.342 | 0 | 0 | 0 | 0 | 0 | 0 | 0 | 0 | 19.4486 | 0 | 94.9671 | 0 | 21.13 | 64.3487 | 0 | 39.7217 | 0 | 44.498 | 72.1097 | 0 | 0 | 0 | 0 | 0 | 18.8088 | 4.5746 | 0 | 0 | 48.4852 | 0 | 0 | 22.8203 | 24.1079 | 69.9378 | 0 | 21.1648 | 0 | 9.8219 | 0 | 22.2054 | 23.5109 | 24.8005 | 39.0803 | 77.3172 | 24.3172 | 0 | 34.816 | 0 | 0 | 39.8451 | 9.7548 | 57.4515 | 0 | 0 | 0 | 0 | 0 | 55.4913 | 40.0231 | 0 | 0 | 11.2665 | 0 | 0 | 0 | 0 | 0 | 0 | 0 | 0 | 0 | 0 | 47.9282 | 0 | 0 | 71.999 | 0 | 57.8511 | 43.061 | 0 | 0 | 0 | 0 | 0 | 0 | 40.2948 | 166.7023 | 0 | 0 | 0 | 0 | 18.6163 | 43.2725 | 0 | 19.5637 | 0 | 0 | 21.0053 | 0 | 0 | 51.7409 | 26.6932 | 28.1656 | 42.5466 | 0 | 0 | 0 | 0 | 40.1351 | 0 | 43.6347 | 0 | 23.815 | 0 | 0 | 25.2427 | 0 | 50.2193 | 0 | 0 | 12.4811 | 0 | 66.6641 | 0 | 0 | 0 | 13.4893 | 5.8923 | 71.1278 | 17.6122 | 0 | 0 | 52.7432 | 0 | 60.369 | 32.5535 | 0 | 0 | 52.706 | 4.9023 | 0 | 36.9938 | 26.4677 | 38.9784 | 39.6232 | 0 | 0 | 0 | 0 | 0 | 53.5371 | 50.3157 | 0 | 0 | 0 | 0 | 15.472 | 14.1723 | 0 | 0 | 0 | 8.5475 | 16.1291 | 0 | 0 | 14.3704 | 53.42 | 0 | 0 | 0 | 0 | 0 | 0 | 0 | 0 | 35.272 | 0 | 25.9587 | 21.6637 | 17.6218 | 0 | 62.4578 | 0 | 0 | 0 | 12.6772 | 10.1183 | 0 | 21.187 | 0 | 14.1096 | 0 | 0 | 0 | 0 | 0 | 0 | 62.9007 | 0 | 0 | 0 | 64.0908 | 0 | 0 | 0 | 43.5251 | 0 | 13.5552 | 0 | 34.1392 | 0 | 0 | 0 | 0 | 8.6006 | 4.8848 | 33.8557 | 0 | 0 | 41.2341 | 0 | 0 | 0 | 0 | 0 | 0 | 0 | 0 | 14.9781 | -2.2037 | 0 | 2.6003 | 123.0579 | 0 | 0 | 0 | 0 | 48.837 | 0 | 56.1891 | 0 | 0 | 39.0671 | 45.8502 | 0 | 53.2932 | 0 | 9.4689 | 0 | 0 | 0 | 0 | 0 | 0 | 25.5928 | 0 | 40.7793 | 0 | 0 | 16.1337 | 15.287 | 50.3216 | 71.9664 | 0 | 0 | 0 | 14.6036 | 16.3915 | 0 | 0 | 115.9048 | 46.1764 | 59.4368 | 0 | 28.1317 | 12.0727 | 44.6245 | 0 | 0 | 18.376 | 0 | 0 | 1.0831 | 17.0311 | 0 | 0 | 0 | 0 | 22.1481 | 0 | 0 | 8.4791 | 0 | 53.1119 | 38.8131 | 0 | 9.7001 | 34.8466 | 0 | 61.8207 | 16.0805 | 0 | 0 | 0 | 9.9334 | 0 | 0 | 65.4842 | 0 | 0 | 30.4008 | 0 | 0 | 0 | 0 | 20.7082 | 0 | 0 | 0 | 0 | 0 | 0 | 0 | 69.4348 | 32.9661 | 0 | 0 | 0 | 0 | 0 | 0 | 0 | 0 | 0 | 59.7502 | 61.83 | 0 | 0 | 5.4582 | 0 | 0 | 0 | 31.2487 | 0 | 0 | 0 | 35.4259 | 48.6849 | 17.5781 | 0 | 57.4111 | 26.8267 | 0 | 35.1101 | 0 | 11.2813 | 82.9161 | 0 | 0 | 77.6884 | 0 | 0 | 0 | 0 | 46.4316 | 22.2177 | 47.2099 | 0 | 0 | 0 | 57.4846 | 51.3925 | 42.8305 | 0 | 0 | 9.85 | 1.6692 | 0 | 0 | 46.3345 | 0 | 0 | 15.8013 | 0 | 0 | 36.37 | 0 | 36.0711 | 8.729 | 76.1741 | 0 | 0 | 0 | 0 | 0 | 39.1551 | 0 | 31.502 | 0 | 0 | 0 | 0 | 0 | 0 | 79.8333 | 0 | 32.3037 | 0 | 104.5944 | 0 | 32.2198 | 0 | 19.9297 | 0 | 53.3277 | 14.8761 | 25.3515 | 43.3685 | 4.4329 | 0 | 43.8333 | 0 | 25.2905 | 0 | 0 | 0 | 0 | 0 | 0 | 0 | 26.1603 | 0 | 0 | 0 | 39.6822 | 56.9101 | 0 | 0 | 0 | 0 | 0 | 0 | 0 | 23.7054 | 0 | 0 | 26.9257 | 0 | 0 | 0 | 0 | 67.0356 | 0 | 0 | 0 | 10.6343 | 0 | 38.7814 | 56.2914 | 14.5501 | 49.423 | 38.1292 | 0 | 23.919 | 0 | 0 | 0 | 140.7414 | 65.6793 | 0 | 0 | 0 | 0 | 140.7414 | 140.7414 | 0
|  | 20.7304 | 2.0481 | 0 | 63.6259 | 201.0988 | 2028 |  | 0 | 0 | 67.4352 | 72.9579 | 0 | 0 | 0 | 0 | 54.6426 | 11.8863 | 58.6612 | 11.7406 | 0 | 17.6819 | 0 | 0 | 14.8631 | 0 | 87.408 | 20.3513 | 144.9369 | 8.5338 | 20.9512 | 71.1093 | 0 | 67.6826 | 0 | 50.4672 | 0 | 0 | 0 | 0 | 0 | 46.0198 | 0 | 0 | 19.1975 | 0 | 0 | 0 | 0 | 0 | 36.7686 | 0 | 123.9445 | 9.2012 | 27.5775 | 77.6261 | 22.0713 | 47.9177 | 0 | 53.6795 | 86.9884 | 0 | 19.3992 | 0 | 0 | 20.6757 | 24.5479 | 0 | 0 | 0 | 57.3965 | 28.4225 | 0.48945 | 43.1429 | 31.464 | 91.278 | 0 | 25.5319 | 0 | 18.5688 | 0 | 28.981 | 30.6848 | 32.368 | 51.0049 | 93.2705 | 29.3346 | 16.188 | 65.8215 | 0 | 19.2874 | 52.003 | 18.442 | 74.9818 | 0 | 0 | 0 | 3.4606 | 0 | 66.941 | 48.2812 | 0 | 0 | 13.5911 | 0 | 0 | 0 | 0 | 0 | 23.7361 | 0 | 7.4627 | 0 | 0 | 62.5526 | 0 | 10.4467 | 86.8549 | 0 | 69.7878 | 56.2003 | 0 | 0 | 0 | 0 | 20.6992 | 0 | 52.59 | 201.0988 | 0 | 0 | 0 | 0 | 35.1951 | 51.2257 | 0 | 36.9861 | 0 | 26.4614 | 24.8659 | 0 | 0 | 62.4169 | 34.8381 | 33.9772 | 50.3665 | 0 | 0 | 11.2845 | 0 | 0 | 0 | 51.6546 | 15.9723 | 31.0817 | 0 | 0 | 30.4511 | 0 | 59.4494 | 0 | 10.0762 | 16.2894 | 0 | 80.4192 | 0 | 1.9176 | 0 | 25.5022 | 7.6903 | 84.2007 | 22.9863 | 0 | 0 | 63.6259 | 0 | 72.8253 | 39.2705 | 0 | 0 | 68.7883 | 9.268 | 0 | 44.6269 | 31.929 | 47.021 | 51.7135 | 0 | 0 | 0 | 0 | 0 | 64.5836 | 59.5634 | 0 | 0 | 0 | 0 | 29.2507 | 16.7771 | 0 | 0 | 7.6196 | 16.1596 | 30.4928 | 23.1697 | 0 | 27.168 | 69.72 | 19.6093 | 0 | 0 | 20.0561 | 0 | 11.867 | 0 | 0 | 46.0346 | 6.3278 | 30.7298 | 0 | 22.9988 | 0 | 75.345 | 4.4437 | 0 | 19.8596 | 15.2929 | 12.2061 | 0 | 40.055 | 0 | 26.675 | 0 | 0 | 31.5364 | 0 | 27.8424 | 9.6819 | 75.8794 | 0 | 0 | 0 | 83.6468 | 0 | 0 | 0 | 52.5058 | 4.8232 | 25.6268 | 0 | 64.542 | 0 | 0 | 0 | 0 | 11.2249 | 5.7826 | 40.8414 | 0 | 0 | 49.7421 | 0 | 0 | 21.5993 | 15.3305 | 0 | 0 | 0 | 0 | 19.5483 | -2.8762 | 0 | 3.3937 | 145.6752 | 0 | 0 | 0 | 0 | 57.813 | 0 | 66.5163 | 21.2085 | 0 | 50.9877 | 55.3107 | 6.5959 | 69.5546 | 11.4915 | 17.9015 | 27.9102 | 0 | 0 | 42.4669 | 0 | 10.4189 | 33.402 | 0 | 53.2224 | 0 | 0 | 30.5015 | 18.0967 | 60.7047 | 86.8156 | 0 | 29.6993 | 9.5765 | 17.6169 | 30.989 | 0 | 0 | 139.82 | 60.2663 | 70.361 | 0 | 53.1845 | 15.7565 | 53.8321 | 15.815 | 0 | 22.1676 | 0 | 0 | 1.4136 | 32.1982 | 0 | 0 | 0 | 0 | 26.7181 | 0 | 0 | 16.0301 | 0 | 62.8736 | 50.6561 | 31.7412 | 18.3386 | 65.8794 | 16.636 | 80.6841 | 30.4011 | 0 | 0 | 0 | 12.9643 | 0 | 0 | 78.9959 | 0 | 0 | 39.677 | 0 | 12.342 | 0 | 0 | 39.15 | 6.8506 | 0 | 0 | 0 | 0 | 2.3637 | 0 | 82.1965 | 0 | 0 | 0 | 22.7554 | 0 | 10.6012 | 18.7107 | 0 | 0 | 11.1313 | 72.0788 | 74.5877 | 0 | 0 | 10.319 | 0 | 0 | 0 | 59.0772 | 0 | 0 | 0 | 46.2354 | 58.7303 | 33.2323 | 0 | 69.257 | 50.7172 | 0 | 42.3545 | 0 | 21.3278 | 0 | 0 | 0 | 91.9671 | 0 | 0 | 0 | 0 | 56.012 | 28.997 | 89.2528 | 0 | 34.9112 | 0 | 69.3457 | 67.074 | 55.8994 | 17.0455 | 0 | 11.8824 | 2.1786 | 0 | 0 | 55.8949 | 0 | 0 | 29.8731 | 0 | 0 | 43.0546 | 0 | 47.0775 | 16.5027 | 90.1744 | 0 | 0 | 24.9501 | 0 | 0 | 47.2341 | 0 | 38.0019 | 0 | 0 | 0 | 0 | 0 | 26.4406 | 96.3057 | 0 | 38.9691 | 0 | 123.8182 | 0 | 38.8679 | 0 | 37.6781 | 0 | 63.129 | 28.124 | 30.0109 | 56.6016 | 5.2476 | 0 | 57.2083 | 0 | 33.0074 | 0 | 0 | 9.9584 | 0 | 18.1306 | 0 | 14.8206 | 49.4574 | 0 | 0 | 0 | 51.7904 | 67.3699 | 0 | 0 | 0 | 0 | 0 | 0 | 0 | 44.8162 | 0 | 0 | 50.9044 | 0 | 8.54 | 0 | 0 | 87.4903 | 0 | 0 | 0 | 20.1046 | 0 | 46.7834 | 73.4677 | 18.9898 | 59.6207 | 49.7636 | 0 | 45.2201 | 0 | 0 | 0 | 175.7737 | 87.8868 | 0 | 0 | 0 | 0 | 175.7737 | 175.7737 | 0
|  | 26.7633 | 12.588 | 0 | 75.8838 | 239.3985 | 2029 |  | 0 | 0 | 81.8069 | 88.5067 | 0 | 0 | 0 | 0 | 65.0494 | 15.6005 | 76.9911 | 14.2427 | 0 | 21.4502 | 0 | 0 | 28.2575 | 0 | 0 | 24.6886 | 163.353 | 16.2243 | 25.4163 | 84.6521 | 0 | 76.2825 | 0 | 60.0787 | 0 | 0 | 0 | 0 | 0 | 60.3997 | 0 | 0 | 36.498 | 0 | 25.2282 | 0 | 0 | 0 | 48.2578 | 0 | 150.3595 | 17.4931 | 33.4548 | 92.4101 | 41.9615 | 57.0437 | 0 | 63.9029 | 103.5555 | 0 | 36.8814 | 0 | 0 | 39.3083 | 29.7795 | 0 | 0 | 0 | 64.6895 | 54.0364 | 0.93053 | 56.6238 | 38.1696 | 110.7311 | 0 | 30.3945 | 0 | 24.371 | 0 | 35.1574 | 37.2243 | 39.2662 | 61.875 | 111.034 | 34.9215 | 30.7764 | 86.3888 | 0 | 36.6689 | 63.0859 | 24.2046 | 90.9618 | 0 | 0 | 0 | 6.5793 | 29.8157 | 79.6901 | 57.4765 | 0 | 0 | 16.1796 | 0 | 0 | 0 | 0 | 0 | 45.1267 | 0 | 14.1879 | 0 | 0 | 75.8838 | 0 | 19.8611 | 103.3965 | 0 | 83.079 | 68.1776 | 0 | 0 | 0 | 0 | 39.3529 | 6.647 | 63.7979 | 239.3985 | 0 | 0 | 0 | 0 | 46.1926 | 57.7346 | 0 | 48.5432 | 0 | 50.3079 | 28.0255 | 0 | 12.236 | 74.3043 | 42.2628 | 40.4482 | 56.7662 | 19.6448 | 0 | 21.4539 | 0 | 0 | 0 | 58.2179 | 30.3663 | 37.7058 | 0 | 0 | 36.2506 | 0 | 67.0032 | 0 | 19.1568 | 19.761 | 0 | 95.7352 | 0 | 3.6458 | 0 | 33.4709 | 9.3292 | 94.8995 | 27.8851 | 0 | 0 | 75.7436 | 0 | 86.695 | 46.7496 | 0 | 28.856 | 0 | 12.164 | 0 | 53.1262 | 38.0099 | 55.9762 | 62.7347 | 1.1366 | 0 | 0 | 0 | 0 | 76.8837 | 67.1317 | 0 | 0 | 0 | 0 | 38.3907 | 18.9089 | 22.0104 | 0 | 14.4862 | 21.209 | 40.021 | 44.0498 | 0 | 35.6572 | 84.5787 | 37.2808 | 0 | 0 | 38.1303 | 0 | 22.5614 | 0 | 0 | 55.8455 | 12.0302 | 34.6344 | 0 | 27.9003 | 8.6853 | 89.6946 | 8.4484 | 0 | 37.7567 | 18.2055 | 14.5308 | 0 | 52.5711 | 0 | 35.0101 | 0 | 0 | 59.9565 | 0 | 52.9335 | 18.407 | 90.3307 | 0 | 0 | 0 | 101.4736 | 0 | 0 | 0 | 62.5056 | 9.1699 | 33.6345 | 0 | 84.7095 | 0 | 0 | 0 | 0 | 13.6171 | 6.5173 | 48.6197 | 0 | 0 | 59.2156 | 0 | 20.5008 | 41.0643 | 29.1461 | 0 | 0 | 0 | 0 | 23.7145 | -3.4891 | 0 | 4.117 | 164.1852 | 0 | 0 | 0 | 0 | 65.1589 | 18.2416 | 74.9681 | 40.3213 | 11.984 | 61.8541 | 65.8447 | 12.5401 | 84.378 | 21.8475 | 23.4952 | 53.0625 | 0 | 0 | 80.7374 | 0 | 19.8083 | 40.5206 | 9.299 | 64.5651 | 0 | 0 | 40.0323 | 20.3961 | 72.266 | 103.3497 | 0 | 56.4638 | 18.2066 | 20.972 | 40.6722 | 15.1444 | 0 | 166.449 | 73.1102 | 79.3012 | 0 | 69.8031 | 19.1145 | 64.0845 | 30.0672 | 0 | 26.3894 | 0 | 0 | 1.7148 | 42.2592 | 0 | 0 | 12.6359 | 6.256 | 31.8066 | 0 | 0 | 21.0391 | 0 | 70.8625 | 61.4519 | 60.3458 | 24.0689 | 86.4647 | 31.628 | 97.8795 | 39.9006 | 0 | 0 | 0 | 15.7273 | 19.8666 | 0 | 94.0408 | 0 | 0 | 48.133 | 0 | 23.4644 | 0 | 0 | 51.3832 | 13.0242 | 0 | 0 | 0 | 0 | 4.4937 | 0 | 92.6406 | 0 | 8.0577 | 13.9628 | 43.2622 | 0 | 20.1549 | 35.5725 | 0 | 0 | 21.1626 | 85.8063 | 88.793 | 0 | 9.2117 | 13.5434 | 0 | 0 | 0 | 77.5372 | 0 | 0 | 0 | 56.0891 | 69.9156 | 43.6165 | 0 | 82.4471 | 66.5648 | 0 | 50.421 | 0 | 27.9922 | 0 | 0 | 16.3455 | 103.6527 | 0 | 0 | 0 | 20.9285 | 66.6796 | 35.1768 | 117.1417 | 0 | 66.3726 | 25.8272 | 82.5527 | 81.3687 | 67.8126 | 32.4066 | 0 | 14.1454 | 2.6429 | 0 | 0 | 66.5401 | 0 | 0 | 39.2076 | 0 | 0 | 48.5253 | 0 | 57.1106 | 21.6593 | 101.6322 | 0 | 3.6661 | 47.4346 | 0 | 0 | 56.23 | 0 | 45.2395 | 0 | 0 | 0 | 0 | 0 | 50.2684 | 114.6473 | 0 | 46.3909 | 0 | 139.551 | 0 | 46.2703 | 0 | 49.4514 | 0 | 71.1504 | 36.912 | 33.8242 | 68.6645 | 5.9144 | 0 | 69.4005 | 0 | 40.0419 | 0 | 0 | 18.9327 | 0 | 34.4696 | 0 | 28.1767 | 64.9114 | 0 | 12.2446 | 0 | 62.828 | 75.9301 | 0 | 0 | 0 | 0 | 0 | 0 | 0 | 58.8199 | 0 | 0 | 66.8105 | 0 | 16.2362 | 0 | 0 | 106.1362 | 0 | 0 | 0 | 26.3867 | 0 | 55.6934 | 89.1251 | 23.0368 | 70.9756 | 60.3692 | 0 | 59.3501 | 0 | 0 | 0 | 206.963 | 115.8993 | 0 | 0 | 0 | 0 | 206.963 | 206.963 | 0
|  | 34.3715 | 17.5237 | 0 | 95.4727 | 286.8112 | 2030 |  | 0 | 0 | 103.521 | 111.999 | 0 | 0 | 0 | 0 | 77.9324 | 20.1172 | 99.282 | 18.0231 | 0 | 27.1438 | 0 | 0 | 39.4231 | 0 | 0 | 31.2417 | 211.3262 | 22.6351 | 32.1625 | 101.4174 | 0 | 98.685 | 0 | 71.9773 | 0 | 0 | 0 | 0 | 0 | 77.8869 | 0 | 0 | 50.9196 | 0 | 50.9844 | 0 | 0 | 0 | 62.2297 | 0 | 190.2695 | 24.4053 | 42.3347 | 110.7118 | 58.542 | 68.3412 | 0 | 76.5588 | 124.0646 | 0 | 51.4546 | 0 | 0 | 54.8403 | 37.6839 | 0 | 0 | 0 | 83.6874 | 75.388 | 1.2982 | 73.0178 | 48.3009 | 140.1225 | 0 | 36.4141 | 0 | 31.4271 | 0 | 44.4893 | 47.1047 | 49.6886 | 78.2985 | 133.0242 | 41.8377 | 42.9372 | 111.4006 | 0 | 51.158 | 79.8308 | 31.2124 | 115.1059 | 0 | 0 | 0 | 9.179 | 60.2553 | 95.4727 | 68.8597 | 0 | 0 | 19.3839 | 0 | 0 | 0 | 0 | 0 | 62.9579 | 0 | 19.7941 | 0 | 0 | 96.0257 | 0 | 27.7089 | 123.8742 | 0 | 99.5327 | 86.2741 | 0 | 0 | 0 | 0 | 54.9027 | 13.4331 | 80.7318 | 286.8112 | 0 | 0 | 0 | 0 | 59.5665 | 74.69 | 0 | 62.5978 | 0 | 70.1864 | 36.2559 | 0 | 24.728 | 89.0202 | 53.4806 | 48.4589 | 73.4372 | 39.7007 | 0 | 29.9312 | 0 | 0 | 0 | 75.3153 | 42.3651 | 47.7141 | 0 | 0 | 43.43 | 0 | 86.6805 | 0 | 26.7263 | 25.0062 | 0 | 114.6955 | 0 | 5.0864 | 0 | 43.1615 | 11.8054 | 122.7694 | 35.2866 | 0 | 0 | 90.7446 | 0 | 103.8649 | 56.0083 | 0 | 58.3158 | 0 | 0 | 0 | 63.6478 | 45.5377 | 67.0623 | 79.3864 | 2.297 | 0 | 0 | 0 | 0 | 92.1105 | 86.8468 | 0 | 0 | 0 | 0 | 49.5058 | 24.462 | 44.4814 | 0 | 20.2102 | 27.3495 | 51.6081 | 61.4554 | 0 | 45.9808 | 107.0285 | 52.0118 | 0 | 0 | 53.1969 | 0 | 31.4762 | 0 | 0 | 70.6686 | 16.7838 | 44.8058 | 0 | 35.3059 | 17.5523 | 107.4586 | 11.7866 | 0 | 52.6757 | 21.811 | 17.4086 | 0 | 67.7918 | 0 | 45.1464 | 0 | 0 | 83.6474 | 0 | 73.8493 | 25.6803 | 108.2207 | 0 | 0 | 0 | 128.4078 | 0 | 0 | 0 | 74.8848 | 12.7932 | 43.3725 | 0 | 109.2351 | 0 | 0 | 0 | 0 | 17.2315 | 8.4313 | 58.2488 | 0 | 0 | 70.9432 | 0 | 41.4306 | 57.2902 | 40.6627 | 0 | 0 | 0 | 0 | 30.009 | -4.4152 | 0 | 5.2098 | 212.4027 | 0 | 0 | 0 | 0 | 84.2946 | 36.865 | 96.9845 | 56.2536 | 24.2189 | 78.2721 | 0 | 17.4951 | 106.7745 | 30.4801 | 30.2977 | 74.0293 | 0 | 0 | 112.6396 | 0 | 27.6352 | 51.276 | 18.7925 | 81.7026 | 0 | 0 | 51.6227 | 26.386 | 86.5783 | 123.8181 | 0 | 78.7746 | 25.4007 | 25.1255 | 52.4479 | 30.6056 | 0 | 199.4141 | 92.5159 | 102.5903 | 0 | 90.0129 | 24.1881 | 76.7764 | 41.9478 | 0 | 31.6159 | 0 | 0 | 2.17 | 54.4944 | 0 | 0 | 25.5363 | 12.6429 | 38.1058 | 0 | 0 | 27.1304 | 0 | 91.6733 | 77.7631 | 84.1906 | 31.0374 | 111.4985 | 44.1254 | 123.8597 | 51.4528 | 0 | 0 | 0 | 19.9018 | 40.1488 | 0 | 112.6656 | 0 | 0 | 60.9089 | 0 | 32.7359 | 0 | 0 | 66.26 | 0 | 0 | 0 | 0 | 0 | 6.2694 | 0 | 119.8471 | 0 | 16.284 | 28.2178 | 60.3566 | 0 | 28.1188 | 49.6285 | 0 | 0 | 29.5247 | 102.8002 | 106.3785 | 0 | 18.6162 | 17.4646 | 0 | 0 | 0 | 99.9862 | 0 | 0 | 0 | 70.9768 | 83.7624 | 56.2446 | 0 | 98.7757 | 85.8371 | 0 | 60.4068 | 0 | 36.0966 | 0 | 0 | 33.0331 | 134.0932 | 0 | 0 | 0 | 42.295 | 79.8855 | 44.5138 | 151.0572 | 0 | 92.5987 | 52.1949 | 98.9022 | 102.9665 | 85.8121 | 45.2116 | 0 | 16.9469 | 3.3444 | 0 | 0 | 79.7184 | 0 | 0 | 50.5592 | 0 | 0 | 62.776 | 0 | 72.2695 | 27.9302 | 131.4794 | 0 | 7.4089 | 66.1777 | 0 | 0 | 67.3663 | 0 | 54.1991 | 0 | 0 | 0 | 0 | 0 | 70.1312 | 137.3532 | 0 | 55.5786 | 0 | 180.534 | 0 | 55.4341 | 0 | 63.7689 | 0 | 92.0457 | 47.5989 | 43.7576 | 86.8902 | 7.6513 | 0 | 87.8215 | 0 | 50.6703 | 0 | 0 | 26.4136 | 0 | 48.0898 | 0 | 39.3103 | 83.7049 | 0 | 24.7455 | 0 | 79.5044 | 98.2291 | 0 | 0 | 0 | 0 | 0 | 0 | 0 | 75.8498 | 0 | 0 | 86.1539 | 0 | 22.6516 | 0 | 0 | 134.3079 | 0 | 0 | 0 | 34.0264 | 0 | 66.7234 | 112.7816 | 29.1515 | 85.0323 | 76.393 | 0 | 76.5335 | 0 | 0 | 0 | 248.6734 | 149.2041 | 0 | 0 | 0 | 0 | 248.6734 | 248.6734 | 0
|  | 41.6655 | 19.525 | 0 | 114.0645 | 367.8836 | 2031 |  | 0 | 0 | 122.9677 | 133.0384 | 0 | 0 | 0 | 0 | 99.9614 | 25.2403 | 124.5653 | 21.4088 | 0 | 32.2428 | 0 | 0 | 50.4044 | 0 | 0 | 37.1105 | 242.0721 | 28.9402 | 38.2044 | 130.0849 | 0 | 113.0428 | 0 | 92.323 | 0 | 0 | 0 | 0 | 0 | 97.7217 | 0 | 0 | 65.1033 | 0 | 70.5247 | 0 | 0 | 0 | 78.0771 | 0 | 226.0123 | 31.2034 | 50.2874 | 142.0065 | 74.8489 | 87.6591 | 0 | 98.1996 | 159.1337 | 0 | 65.7874 | 0 | 0 | 70.1162 | 44.763 | 0 | 0 | 0 | 95.8631 | 96.3875 | 1.6598 | 91.6126 | 57.3744 | 166.4451 | 0 | 46.7072 | 0 | 39.4304 | 0 | 52.8468 | 55.9535 | 59.0228 | 93.0071 | 170.6259 | 0 | 54.8974 | 139.77 | 0 | 65.4082 | 94.8273 | 39.161 | 136.7289 | 0 | 0 | 0 | 11.7358 | 83.3489 | 122.4597 | 88.3241 | 0 | 0 | 24.8632 | 0 | 0 | 0 | 0 | 0 | 80.4949 | 0 | 25.3078 | 0 | 0 | 114.0645 | 0 | 35.4273 | 158.8894 | 0 | 127.6674 | 102.4809 | 0 | 0 | 0 | 0 | 70.1959 | 18.5815 | 95.8976 | 367.8836 | 0 | 0 | 0 | 0 | 74.7358 | 85.5567 | 0 | 78.539 | 0 | 89.7369 | 41.5308 | 0 | 34.2053 | 114.1834 | 63.5271 | 62.1567 | 84.1216 | 54.9164 | 0 | 38.2685 | 0 | 0 | 0 | 86.2729 | 54.166 | 56.6774 | 0 | 0 | 55.7063 | 0 | 99.2917 | 0 | 34.171 | 29.7037 | 0 | 147.1162 | 0 | 6.5032 | 0 | 54.1531 | 14.0231 | 140.6311 | 41.9153 | 0 | 0 | 116.3952 | 0 | 133.2242 | 71.8401 | 0 | 80.6661 | 0 | 0 | 0 | 81.639 | 58.4098 | 86.0187 | 94.2994 | 3.1774 | 0 | 0 | 0 | 0 | 118.1472 | 99.4822 | 0 | 0 | 0 | 0 | 62.113 | 28.021 | 61.5295 | 0 | 25.8397 | 34.3144 | 64.7506 | 78.5738 | 0 | 57.6904 | 0 | 66.4997 | 0 | 0 | 68.015 | 0 | 40.2439 | 0 | 0 | 83.9439 | 21.459 | 51.3246 | 0 | 41.9382 | 24.2795 | 137.8337 | 15.0698 | 0 | 67.3486 | 27.9763 | 22.3295 | 0 | 85.0557 | 0 | 56.6435 | 0 | 0 | 106.9475 | 0 | 94.4202 | 32.8336 | 138.8112 | 0 | 0 | 0 | 152.5297 | 0 | 0 | 0 | 96.0524 | 16.3568 | 54.4178 | 0 | 137.053 | 0 | 0 | 0 | 0 | 20.4685 | 9.658 | 74.7138 | 0 | 0 | 90.9965 | 0 | 57.3094 | 73.2485 | 51.9894 | 0 | 0 | 0 | 0 | 35.6463 | -5.2447 | 0 | 6.1885 | 243.3053 | 0 | 0 | 0 | 0 | 96.5587 | 50.9939 | 111.0949 | 71.9232 | 33.5011 | 92.9758 | 0 | 22.3684 | 126.8325 | 38.9704 | 38.0134 | 94.6503 | 0 | 0 | 144.0155 | 0 | 35.333 | 60.9084 | 25.995 | 0 | 0 | 0 | 64.769 | 30.2249 | 111.0512 | 158.8175 | 0 | 100.7174 | 32.4761 | 32.2277 | 65.8043 | 42.3356 | 0 | 255.7821 | 109.8953 | 117.5162 | 0 | 112.9356 | 0 | 98.4786 | 53.6324 | 0 | 40.5526 | 0 | 0 | 2.5776 | 68.372 | 0 | 0 | 35.3234 | 17.4885 | 48.8771 | 0 | 0 | 34.0395 | 0 | 105.0108 | 92.3712 | 107.642 | 38.9414 | 139.8929 | 56.4165 | 147.1272 | 64.5558 | 0 | 0 | 0 | 23.6404 | 55.5364 | 0 | 144.5126 | 0 | 0 | 72.3509 | 0 | 41.8546 | 0 | 0 | 83.1339 | 0 | 0 | 0 | 0 | 0 | 8.0157 | 0 | 137.2837 | 0 | 22.525 | 39.0326 | 77.169 | 0 | 35.9514 | 63.4525 | 0 | 0 | 37.7489 | 131.8585 | 136.4482 | 0 | 25.7511 | 21.9121 | 0 | 0 | 0 | 125.4488 | 0 | 0 | 0 | 84.3101 | 107.4394 | 70.5679 | 0 | 126.6964 | 107.6965 | 0 | 77.4819 | 0 | 45.2891 | 0 | 0 | 45.6935 | 153.6025 | 0 | 0 | 0 | 58.505 | 102.4665 | 52.8758 | 189.5256 | 0 | 118.3922 | 72.1992 | 126.8587 | 122.3091 | 101.9323 | 57.8053 | 0 | 21.7372 | 3.9726 | 0 | 0 | 102.2522 | 0 | 0 | 63.4347 | 0 | 0 | 71.9094 | 0 | 85.8456 | 35.0429 | 150.6084 | 0 | 10.2485 | 84.6116 | 0 | 0 | 86.4086 | 0 | 69.5195 | 0 | 0 | 0 | 0 | 0 | 89.6663 | 176.1785 | 0 | 71.2889 | 0 | 206.7999 | 0 | 71.1036 | 0 | 80.0084 | 0 | 105.4375 | 0 | 50.1239 | 103.2128 | 8.7645 | 0 | 104.319 | 0 | 60.1888 | 0 | 0 | 33.7712 | 0 | 61.4853 | 0 | 50.2603 | 105.0213 | 0 | 34.2295 | 0 | 94.4396 | 112.5205 | 0 | 0 | 0 | 0 | 0 | 0 | 0 | 95.1659 | 0 | 0 | 108.0939 | 0 | 28.9613 | 0 | 0 | 159.5382 | 0 | 0 | 0 | 42.6916 | 0 | 85.584 | 133.968 | 0 | 109.0682 | 0 | 0 | 96.0236 | 0 | 0 | 0 | 246.8726 | 189.269 | 0 | 0 | 0 | 0 | 246.8726 | 246.8726 | 0
|  | 47.7813 | 19.1252 | 0 | 129.8047 | 408.8033 | 2032 |  | 0 | 0 | 153.0093 | 165.5404 | 0 | 0 | 0 | 0 | 111.0802 | 29.0851 | 143.5399 | 26.6391 | 0 | 40.1199 | 0 | 0 | 61.349 | 0 | 0 | 46.1768 | 264.2156 | 35.2241 | 47.5379 | 144.5543 | 0 | 123.3833 | 0 | 102.5921 | 0 | 0 | 0 | 0 | 0 | 112.6072 | 0 | 0 | 79.2396 | 0 | 87.4726 | 0 | 0 | 0 | 89.9703 | 0 | 281.2282 | 37.9787 | 62.5729 | 157.8019 | 91.1013 | 97.4094 | 0 | 109.1223 | 176.8342 | 0 | 80.0721 | 0 | 0 | 85.3409 | 55.6988 | 0 | 0 | 0 | 104.6322 | 117.3166 | 2.0202 | 105.5676 | 71.3913 | 207.1084 | 0 | 51.9024 | 0 | 45.4366 | 0 | 65.7575 | 69.6232 | 73.4424 | 115.7292 | 189.6046 | 0 | 66.8176 | 161.0606 | 0 | 79.6106 | 117.9941 | 45.1263 | 170.1325 | 0 | 0 | 0 | 14.284 | 103.3786 | 136.0809 | 98.1484 | 0 | 0 | 27.6287 | 0 | 0 | 0 | 0 | 0 | 97.9732 | 0 | 30.803 | 0 | 0 | 141.9309 | 0 | 43.1198 | 176.5627 | 0 | 141.8679 | 127.5175 | 0 | 0 | 0 | 0 | 85.4379 | 23.0469 | 119.3258 | 408.8033 | 0 | 0 | 0 | 0 | 86.12 | 93.383 | 0 | 90.5025 | 0 | 109.2219 | 45.3298 | 0 | 42.4253 | 126.8841 | 79.0471 | 69.0704 | 91.8166 | 68.1135 | 0 | 46.578 | 0 | 0 | 0 | 94.1647 | 65.9273 | 70.5239 | 0 | 0 | 61.9025 | 0 | 108.3744 | 0 | 41.5907 | 36.9604 | 0 | 163.48 | 0 | 7.9152 | 0 | 62.402 | 17.4491 | 153.4953 | 52.1555 | 0 | 0 | 129.3418 | 0 | 148.0427 | 79.8309 | 0 | 100.0511 | 0 | 0 | 0 | 90.7197 | 64.9067 | 95.5865 | 117.3372 | 3.9409 | 0 | 0 | 0 | 0 | 131.2887 | 108.5823 | 0 | 0 | 0 | 0 | 71.5744 | 30.5842 | 76.3157 | 0 | 31.4505 | 39.5413 | 74.6139 | 95.635 | 0 | 66.4781 | 0 | 80.9392 | 0 | 0 | 82.7835 | 0 | 48.9823 | 0 | 0 | 104.4518 | 26.1185 | 56.0195 | 0 | 52.1839 | 30.1141 | 153.165 | 18.342 | 0 | 81.9724 | 31.0881 | 24.8132 | 0 | 98.0119 | 0 | 65.2718 | 0 | 0 | 130.1696 | 0 | 114.9222 | 39.9629 | 154.2512 | 0 | 0 | 0 | 189.7934 | 0 | 0 | 0 | 106.7363 | 19.9084 | 62.7071 | 0 | 157.9297 | 0 | 0 | 0 | 0 | 25.4691 | 10.5414 | 83.0243 | 0 | 0 | 101.1181 | 0 | 71.0815 | 89.1534 | 63.2782 | 0 | 0 | 0 | 0 | 44.3548 | -6.526 | 0 | 7.7003 | 265.5616 | 0 | 0 | 0 | 0 | 105.3914 | 63.2483 | 121.2573 | 0 | 41.5517 | 115.6902 | 0 | 27.2254 | 157.8183 | 47.4323 | 43.8038 | 115.2022 | 0 | 0 | 175.2864 | 0 | 43.0051 | 75.7886 | 32.2418 | 0 | 0 | 0 | 74.635 | 32.9897 | 123.4034 | 176.4828 | 0 | 122.5868 | 39.5278 | 35.8124 | 75.828 | 52.5093 | 0 | 284.2327 | 136.7432 | 128.2659 | 0 | 130.1387 | 0 | 109.4324 | 65.2779 | 0 | 45.0633 | 0 | 0 | 3.2073 | 78.7868 | 0 | 0 | 43.812 | 21.6912 | 54.3137 | 0 | 0 | 39.2246 | 0 | 114.6167 | 114.938 | 131.0149 | 44.8732 | 0 | 68.6666 | 183.0711 | 74.3894 | 0 | 0 | 0 | 29.4159 | 68.8824 | 0 | 160.5867 | 0 | 0 | 90.0265 | 0 | 50.9427 | 0 | 0 | 95.7973 | 0 | 0 | 0 | 0 | 0 | 9.7562 | 0 | 149.8417 | 0 | 27.938 | 48.4126 | 93.9251 | 0 | 43.7577 | 77.2303 | 0 | 0 | 45.9455 | 146.5252 | 151.6254 | 0 | 31.9394 | 25.2499 | 0 | 0 | 0 | 144.5579 | 0 | 0 | 0 | 104.9075 | 119.3898 | 81.3172 | 0 | 0 | 124.1015 | 0 | 86.1002 | 0 | 52.1878 | 0 | 0 | 56.6741 | 167.6532 | 0 | 0 | 0 | 72.5645 | 113.8639 | 65.7937 | 218.3953 | 0 | 144.0993 | 89.5495 | 140.9692 | 152.1898 | 126.8348 | 70.3569 | 0 | 24.155 | 4.9431 | 0 | 0 | 113.6257 | 0 | 0 | 73.0974 | 0 | 0 | 78.4873 | 0 | 106.8181 | 40.3809 | 164.3853 | 0 | 12.7113 | 102.9838 | 0 | 0 | 96.0198 | 0 | 77.2522 | 0 | 0 | 0 | 0 | 0 | 109.1361 | 195.7749 | 0 | 79.2183 | 0 | 225.7169 | 0 | 79.0124 | 0 | 92.1957 | 0 | 115.0823 | 0 | 54.709 | 128.4282 | 9.5663 | 0 | 129.8047 | 0 | 74.8933 | 0 | 0 | 41.1041 | 0 | 74.8359 | 0 | 61.1736 | 121.0188 | 0 | 42.4552 | 0 | 117.5117 | 122.8133 | 0 | 0 | 0 | 0 | 0 | 0 | 0 | 109.6621 | 0 | 0 | 124.5595 | 0 | 35.2498 | 0 | 0 | 198.5141 | 0 | 0 | 0 | 49.1946 | 0 | 95.1035 | 166.6971 | 0 | 121.1999 | 0 | 0 | 110.6504 | 0 | 0 | 0 | 237.7547 | 221.9043 | 0 | 0 | 0 | 0 | 237.7547 | 237.7547 | 0
|  | 52.6553 | 10.1275 | 0 | 147.7388 | 443.8249 | 2033 |  | 0 | 0 | 169.1241 | 182.9749 | 0 | 0 | 0 | 0 | 120.5962 | 35.9981 | 177.6572 | 29.4447 | 0 | 44.3453 | 0 | 0 | 70.318 | 0 | 0 | 51.0401 | 282.8803 | 40.3737 | 52.5445 | 156.938 | 0 | 132.0994 | 0 | 111.381 | 0 | 0 | 0 | 0 | 0 | 139.3724 | 0 | 0 | 90.8241 | 0 | 105.8997 | 0 | 0 | 0 | 111.355 | 0 | 310.8468 | 43.5311 | 69.163 | 171.3206 | 104.4199 | 105.7543 | 0 | 118.4707 | 191.9833 | 0 | 91.7784 | 0 | 0 | 97.8174 | 61.5649 | 0 | 0 | 0 | 112.0236 | 134.4679 | 2.3156 | 130.6595 | 78.9101 | 228.9208 | 0 | 56.3488 | 0 | 56.2363 | 0 | 72.683 | 76.9559 | 81.1772 | 127.9177 | 205.8477 | 0 | 76.5861 | 199.3424 | 0 | 0 | 130.4211 | 55.8522 | 188.0506 | 0 | 0 | 0 | 16.3723 | 125.1564 | 147.7388 | 106.5566 | 0 | 0 | 29.9956 | 0 | 0 | 0 | 0 | 0 | 112.2965 | 0 | 35.3063 | 0 | 0 | 156.8789 | 0 | 49.4238 | 191.6886 | 0 | 154.0215 | 140.9475 | 0 | 0 | 0 | 0 | 97.9286 | 27.902 | 131.8931 | 443.8249 | 0 | 0 | 0 | 0 | 106.5895 | 99.9797 | 0 | 112.0136 | 0 | 125.1898 | 48.532 | 0 | 51.3626 | 137.754 | 87.3722 | 74.9876 | 98.3027 | 82.4623 | 0 | 53.3875 | 0 | 0 | 0 | 100.8167 | 75.5657 | 77.9514 | 0 | 0 | 67.2056 | 0 | 116.0302 | 0 | 47.6711 | 40.8531 | 0 | 177.4851 | 0 | 9.0724 | 0 | 77.2341 | 19.2868 | 164.3386 | 57.6484 | 0 | 0 | 140.4224 | 0 | 160.7253 | 86.6699 | 0 | 121.1279 | 0 | 0 | 0 | 98.4915 | 70.4672 | 103.7753 | 129.695 | 4.7711 | 0 | 0 | 0 | 0 | 142.536 | 116.2528 | 0 | 0 | 0 | 0 | 88.5866 | 32.7448 | 92.3924 | 0 | 36.0484 | 48.9397 | 92.3485 | 109.6165 | 0 | 82.279 | 0 | 92.7722 | 0 | 0 | 94.8861 | 0 | 56.1434 | 0 | 0 | 115.4526 | 29.9369 | 59.9768 | 0 | 57.6798 | 36.458 | 166.2864 | 21.0235 | 0 | 93.9565 | 33.7514 | 26.9389 | 0 | 0 | 0 | 80.7859 | 0 | 0 | 149.1998 | 0 | 131.7233 | 45.8054 | 167.4656 | 0 | 0 | 0 | 209.7822 | 0 | 0 | 0 | 115.8802 | 22.8189 | 77.6117 | 0 | 195.4673 | 0 | 0 | 0 | 0 | 28.1515 | 11.2861 | 90.1368 | 0 | 0 | 0 | 0 | 86.0556 | 102.1873 | 72.5292 | 0 | 0 | 0 | 0 | 49.0262 | -7.2133 | 0 | 8.5113 | 284.3214 | 0 | 0 | 0 | 0 | 112.8364 | 0 | 129.8231 | 0 | 50.3051 | 127.8745 | 0 | 31.2056 | 174.4395 | 54.3667 | 54.2153 | 132.0444 | 0 | 0 | 200.9125 | 0 | 49.2923 | 83.7706 | 39.0339 | 0 | 0 | 0 | 92.3747 | 0 | 133.9752 | 191.6018 | 0 | 140.5085 | 45.3066 | 38.8804 | 93.8513 | 63.571 | 0 | 308.5826 | 151.1449 | 137.3269 | 0 | 161.0708 | 0 | 118.8073 | 74.8213 | 0 | 48.9238 | 0 | 0 | 3.5451 | 97.5133 | 0 | 0 | 53.0415 | 26.2606 | 58.9667 | 0 | 0 | 48.5477 | 0 | 122.7134 | 127.0431 | 150.1687 | 55.539 | 0 | 78.7054 | 202.3519 | 92.0707 | 0 | 0 | 0 | 32.5139 | 83.3932 | 0 | 174.3439 | 0 | 0 | 99.508 | 0 | 58.3903 | 0 | 0 | 118.567 | 0 | 0 | 0 | 0 | 0 | 11.1825 | 0 | 160.4268 | 0 | 33.8234 | 58.6113 | 107.6566 | 0 | 50.1549 | 88.5211 | 0 | 0 | 52.6626 | 159.0778 | 164.6149 | 0 | 38.6677 | 31.2514 | 0 | 0 | 0 | 0 | 0 | 0 | 0 | 115.9562 | 129.6178 | 100.6451 | 0 | 0 | 153.5986 | 0 | 93.4763 | 0 | 64.592 | 0 | 0 | 68.6131 | 179.4966 | 0 | 0 | 0 | 87.851 | 123.6185 | 72.723 | 270.3047 | 0 | 165.1661 | 108.4141 | 153.0458 | 168.2183 | 140.1929 | 80.6428 | 0 | 26.2244 | 5.4637 | 0 | 0 | 123.3599 | 0 | 0 | 90.4716 | 0 | 0 | 84.0318 | 0 | 118.068 | 49.9788 | 175.9978 | 0 | 15.3891 | 118.0397 | 0 | 0 | 104.2457 | 0 | 83.8702 | 0 | 0 | 0 | 0 | 0 | 125.0914 | 212.5466 | 0 | 86.0048 | 0 | 241.662 | 0 | 85.7813 | 0 | 114.1093 | 0 | 123.212 | 0 | 58.5737 | 141.954 | 0 | 0 | 143.4755 | 0 | 82.7809 | 0 | 0 | 47.1134 | 0 | 85.7767 | 0 | 70.1169 | 149.7832 | 0 | 51.3988 | 0 | 129.8878 | 131.4891 | 0 | 0 | 0 | 0 | 0 | 0 | 0 | 135.7272 | 0 | 0 | 154.1654 | 0 | 40.4032 | 0 | 0 | 219.4213 | 0 | 0 | 0 | 60.8875 | 0 | 103.2509 | 184.2534 | 0 | 131.5829 | 0 | 0 | 136.9505 | 0 | 0 | 0 | 227.7554 | 258.1228 | 0 | 0 | 0 | 0 | 227.7554 | 227.7554 | 0
|  | 57.4581 | 1.4478 | 0 | 164.722 | 480.1031 | 2034 |  | 0 | 0 | 185.516 | 200.7092 | 0 | 0 | 0 | 0 | 130.4538 | 40.2019 | 0 | 32.2986 | 0 | 48.6433 | 0 | 0 | 87.9337 | 0 | 0 | 55.987 | 302.6123 | 50.488 | 57.6373 | 169.7661 | 0 | 141.3138 | 0 | 120.4853 | 0 | 0 | 0 | 0 | 0 | 155.6477 | 0 | 0 | 113.5769 | 0 | 122.64 | 0 | 0 | 0 | 124.3586 | 0 | 340.9748 | 54.4363 | 75.8664 | 185.3243 | 130.5787 | 114.3987 | 0 | 128.1544 | 207.676 | 0 | 114.7702 | 0 | 0 | 122.3221 | 67.5319 | 0 | 0 | 0 | 119.8377 | 168.1541 | 2.8957 | 145.9174 | 86.5582 | 251.1083 | 0 | 60.9548 | 0 | 62.8033 | 0 | 79.7276 | 84.4146 | 89.0451 | 140.3158 | 222.6737 | 0 | 95.7721 | 222.6208 | 0 | 0 | 143.0618 | 62.3744 | 206.2769 | 0 | 0 | 0 | 20.4738 | 144.9408 | 159.815 | 115.2666 | 0 | 0 | 32.4474 | 0 | 0 | 0 | 0 | 0 | 140.4285 | 0 | 44.151 | 0 | 0 | 172.084 | 0 | 61.8052 | 207.3572 | 0 | 166.6112 | 154.6085 | 0 | 0 | 0 | 0 | 122.4612 | 32.3126 | 0 | 480.1031 | 0 | 0 | 0 | 0 | 119.0366 | 106.9537 | 0 | 125.0942 | 0 | 156.5517 | 51.9173 | 0 | 59.4819 | 149.014 | 95.8405 | 81.117 | 105.1597 | 95.4977 | 0 | 66.7619 | 0 | 0 | 0 | 107.8491 | 94.496 | 85.5066 | 0 | 0 | 72.699 | 0 | 124.1238 | 0 | 59.6134 | 44.8126 | 0 | 191.9927 | 0 | 11.3452 | 0 | 86.2532 | 21.1561 | 175.8018 | 63.2358 | 0 | 0 | 151.9005 | 0 | 173.863 | 93.7543 | 0 | 140.2755 | 0 | 0 | 0 | 106.5422 | 76.2271 | 112.2579 | 142.2653 | 5.5253 | 0 | 0 | 0 | 0 | 154.1869 | 124.3619 | 0 | 0 | 0 | 0 | 98.9314 | 35.0288 | 106.9976 | 0 | 45.079 | 54.6547 | 103.1326 | 137.0771 | 0 | 91.8872 | 0 | 116.013 | 0 | 0 | 118.6565 | 0 | 70.2081 | 0 | 0 | 126.6425 | 37.4366 | 64.1604 | 0 | 63.2703 | 42.2211 | 179.8786 | 26.2903 | 0 | 117.494 | 36.5102 | 29.1409 | 0 | 0 | 0 | 90.2198 | 0 | 0 | 186.5766 | 0 | 164.722 | 57.2803 | 181.1543 | 0 | 0 | 0 | 230.1148 | 0 | 0 | 0 | 125.3523 | 28.5354 | 86.6748 | 0 | 218.2932 | 0 | 0 | 0 | 0 | 30.88 | 12.0733 | 97.5046 | 0 | 0 | 0 | 0 | 99.659 | 127.7867 | 90.6988 | 0 | 0 | 0 | 0 | 53.778 | -7.9124 | 0 | 9.3362 | 304.1539 | 0 | 0 | 0 | 0 | 120.7072 | 0 | 138.8788 | 0 | 58.2571 | 140.2684 | 0 | 0 | 0 | 67.9864 | 60.5464 | 165.1234 | 0 | 0 | 251.2442 | 0 | 61.6407 | 91.8898 | 45.2043 | 0 | 0 | 0 | 103.1619 | 0 | 144.9263 | 207.2634 | 0 | 175.708 | 56.6565 | 42.0585 | 104.8108 | 0 | 0 | 333.8061 | 165.7942 | 146.906 | 0 | 179.88 | 0 | 128.5186 | 93.5652 | 0 | 52.9229 | 0 | 0 | 3.8887 | 108.9005 | 0 | 0 | 61.4261 | 30.4118 | 63.7866 | 0 | 0 | 54.217 | 0 | 131.2732 | 139.3564 | 187.7882 | 62.0246 | 0 | 98.4223 | 221.9643 | 102.8223 | 0 | 0 | 0 | 35.6653 | 96.5758 | 0 | 188.5948 | 0 | 0 | 109.1525 | 0 | 73.018 | 0 | 0 | 132.4127 | 0 | 0 | 0 | 0 | 0 | 13.9839 | 0 | 171.6172 | 0 | 39.1702 | 67.8764 | 134.6262 | 0 | 62.7194 | 110.697 | 0 | 0 | 65.8553 | 0 | 178.0705 | 0 | 44.7802 | 34.9008 | 0 | 0 | 0 | 0 | 0 | 0 | 0 | 127.1949 | 140.2127 | 112.398 | 0 | 0 | 171.5352 | 0 | 101.1171 | 0 | 72.1348 | 0 | 0 | 79.4593 | 192.0172 | 0 | 0 | 0 | 101.7382 | 133.723 | 79.7714 | 301.8698 | 0 | 206.5427 | 125.5518 | 165.5557 | 184.5224 | 153.7807 | 100.845 | 0 | 28.3679 | 5.9933 | 0 | 0 | 133.4433 | 0 | 0 | 101.0366 | 0 | 0 | 89.8933 | 0 | 129.5114 | 55.8151 | 188.2743 | 0 | 17.8218 | 147.6104 | 0 | 0 | 112.7667 | 0 | 90.7258 | 0 | 0 | 0 | 0 | 0 | 156.4286 | 229.9202 | 0 | 93.0349 | 0 | 258.5189 | 0 | 92.7931 | 0 | 127.4346 | 0 | 131.8065 | 0 | 62.6595 | 155.7126 | 0 | 0 | 157.3815 | 0 | 90.8042 | 0 | 0 | 58.916 | 0 | 107.265 | 0 | 87.6822 | 167.2742 | 0 | 59.5238 | 0 | 142.4769 | 140.661 | 0 | 0 | 0 | 0 | 0 | 0 | 0 | 151.5769 | 0 | 0 | 172.1683 | 0 | 50.5248 | 0 | 0 | 240.6881 | 0 | 0 | 0 | 67.9977 | 0 | 111.6906 | 202.1116 | 0 | 142.3385 | 0 | 0 | 152.943 | 0 | 0 | 0 | 220.4382 | 293.9176 | 0 | 0 | 0 | 0 | 220.4382 | 220.4382 | 0
|  | 63.4167 | 0 | 0 | 181.2393 | 530.6403 | 2035 |  | 0 | 0 | 207.3414 | 224.322 | 0 | 0 | 0 | 0 | 144.1858 | 45.5621 | 0 | 36.0984 | 0 | 54.3661 | 0 | 0 | 101.462 | 0 | 0 | 62.5737 | 331.4326 | 58.2553 | 64.4181 | 187.6362 | 0 | 154.7723 | 0 | 133.1679 | 0 | 0 | 0 | 0 | 0 | 176.4007 | 0 | 0 | 131.0502 | 0 | 158.4539 | 0 | 0 | 0 | 140.9397 | 0 | 381.0895 | 62.8111 | 84.7919 | 204.8322 | 150.6677 | 126.4406 | 0 | 0 | 229.5366 | 0 | 132.4272 | 0 | 0 | 141.1409 | 75.4769 | 0 | 0 | 0 | 131.2508 | 194.0239 | 3.3412 | 165.3731 | 96.7416 | 280.6505 | 0 | 67.3711 | 0 | 71.1771 | 0 | 89.1073 | 94.3457 | 99.521 | 156.8235 | 246.1131 | 0 | 110.5062 | 252.3035 | 0 | 0 | 159.8926 | 70.6909 | 230.5448 | 0 | 0 | 0 | 23.6236 | 187.267 | 176.6376 | 127.3999 | 0 | 0 | 35.8629 | 0 | 0 | 0 | 0 | 0 | 162.0329 | 0 | 50.9435 | 0 | 0 | 192.3292 | 0 | 71.3137 | 229.1843 | 0 | 184.1493 | 172.7977 | 0 | 0 | 0 | 0 | 141.3013 | 41.7487 | 0 | 530.6403 | 0 | 0 | 0 | 0 | 134.9081 | 117.1398 | 0 | 141.7734 | 0 | 180.6365 | 56.8618 | 0 | 76.852 | 164.6997 | 107.1159 | 89.6557 | 115.1749 | 123.3854 | 0 | 77.0329 | 0 | 0 | 0 | 118.1204 | 109.0338 | 95.5662 | 0 | 0 | 80.3515 | 0 | 135.9451 | 0 | 68.7847 | 50.0847 | 0 | 212.2025 | 0 | 13.0906 | 0 | 97.7536 | 23.645 | 192.5449 | 70.6753 | 0 | 0 | 167.89 | 0 | 192.1644 | 103.6231 | 0 | 181.2393 | 0 | 0 | 0 | 117.7572 | 84.2511 | 124.0745 | 159.0024 | 7.1388 | 0 | 0 | 0 | 0 | 170.4171 | 136.2059 | 0 | 0 | 0 | 0 | 112.1222 | 38.3649 | 138.2435 | 0 | 52.0143 | 61.942 | 116.8836 | 158.1658 | 0 | 104.1388 | 0 | 0 | 0 | 0 | 136.9113 | 0 | 81.0094 | 0 | 0 | 141.5416 | 43.196 | 70.2709 | 0 | 70.7138 | 54.5507 | 198.8132 | 30.3349 | 0 | 135.57 | 40.3534 | 32.2083 | 0 | 0 | 0 | 102.2491 | 0 | 0 | 0 | 0 | 190.0639 | 66.0926 | 200.2231 | 0 | 0 | 0 | 257.1871 | 0 | 0 | 0 | 138.5473 | 32.9255 | 98.2315 | 0 | 247.399 | 0 | 0 | 0 | 0 | 34.5129 | 13.2232 | 107.7683 | 0 | 0 | 0 | 0 | 128.7618 | 147.4462 | 104.6525 | 0 | 0 | 0 | 0 | 60.1048 | -8.8433 | 0 | 10.4346 | 333.1209 | 0 | 0 | 0 | 0 | 132.2031 | 0 | 152.1053 | 0 | 75.2697 | 156.7706 | 0 | 0 | 0 | 78.4458 | 68.6192 | 190.5271 | 0 | 0 | 289.8971 | 0 | 71.1239 | 102.7004 | 58.4051 | 0 | 0 | 0 | 116.9168 | 0 | 160.1817 | 229.0806 | 0 | 0 | 65.3729 | 46.4857 | 118.7856 | 0 | 0 | 368.9436 | 185.2994 | 160.897 | 0 | 203.864 | 0 | 142.0469 | 107.9598 | 0 | 58.4937 | 0 | 0 | 4.3462 | 123.4206 | 0 | 0 | 79.364 | 39.2928 | 70.501 | 0 | 0 | 61.4459 | 0 | 143.7754 | 155.7512 | 216.6787 | 70.2945 | 0 | 113.5641 | 248.0777 | 116.5319 | 0 | 0 | 0 | 39.8612 | 124.7783 | 0 | 208.4469 | 0 | 0 | 121.994 | 0 | 84.2515 | 0 | 0 | 150.0678 | 0 | 0 | 0 | 0 | 0 | 16.1353 | 0 | 187.9617 | 0 | 50.6088 | 87.6979 | 155.3379 | 0 | 72.3686 | 127.7273 | 0 | 0 | 75.9869 | 0 | 196.8148 | 0 | 57.8571 | 39.5543 | 0 | 0 | 0 | 0 | 0 | 0 | 0 | 142.159 | 154.972 | 127.3844 | 0 | 0 | 194.4066 | 0 | 111.761 | 0 | 81.7528 | 0 | 0 | 102.6634 | 210.3045 | 0 | 0 | 0 | 131.4482 | 147.7991 | 89.1563 | 342.1191 | 0 | 238.3185 | 162.216 | 182.9827 | 206.2309 | 171.8725 | 116.3596 | 0 | 31.354 | 6.6984 | 0 | 0 | 147.49 | 0 | 0 | 114.5081 | 0 | 0 | 98.4546 | 0 | 144.7481 | 63.2572 | 206.2052 | 0 | 23.0262 | 170.3196 | 0 | 0 | 124.6369 | 0 | 0 | 0 | 0 | 0 | 0 | 0 | 180.4946 | 254.1223 | 0 | 102.828 | 0 | 283.1398 | 0 | 102.5607 | 0 | 144.4258 | 0 | 144.3595 | 0 | 68.6271 | 174.0317 | 0 | 0 | 175.897 | 0 | 101.4871 | 0 | 0 | 67.98 | 0 | 123.7673 | 0 | 101.1718 | 189.5775 | 0 | 76.9062 | 0 | 159.2388 | 154.0573 | 0 | 0 | 0 | 0 | 0 | 0 | 0 | 171.7871 | 0 | 0 | 195.1241 | 0 | 58.2978 | 0 | 0 | 269.0044 | 0 | 0 | 0 | 77.064 | 0 | 123.4475 | 225.8895 | 0 | 157.3214 | 0 | 0 | 173.3354 | 0 | 0 | 0 | 220.4382 | 345.3532 | 0 | 0 | 0 | 0 | 220.4382 | 220.4382 | 0
|  | 67.6951 | 0 | 0 | 198.5545 | 575.7978 | 2036 |  | 0 | 0 | 227.0455 | 245.6399 | 0 | 0 | 0 | 0 | 156.456 | 50.451 | 0 | 39.5289 | 0 | 59.5326 | 0 | 0 | 113.9259 | 0 | 0 | 68.5202 | 356.9181 | 65.4116 | 70.5399 | 203.6041 | 0 | 166.6735 | 0 | 144.5005 | 0 | 0 | 0 | 0 | 0 | 195.3288 | 0 | 0 | 147.1488 | 0 | 181.139 | 0 | 0 | 0 | 156.0628 | 0 | 417.3053 | 70.527 | 92.8498 | 222.2634 | 169.1761 | 137.2007 | 0 | 0 | 249.0702 | 0 | 148.6949 | 0 | 0 | 158.4791 | 82.6496 | 0 | 0 | 0 | 141.3433 | 217.8584 | 3.7516 | 183.1179 | 105.9351 | 307.3213 | 0 | 73.1044 | 0 | 78.8145 | 0 | 97.5753 | 0 | 108.9787 | 171.7268 | 267.0573 | 0 | 124.0811 | 279.3761 | 0 | 0 | 175.0875 | 0 | 252.454 | 0 | 0 | 0 | 26.5256 | 214.0772 | 191.6694 | 138.2416 | 0 | 0 | 38.9149 | 0 | 0 | 0 | 0 | 0 | 181.9375 | 0 | 57.2015 | 0 | 0 | 210.6066 | 0 | 80.074 | 248.6879 | 0 | 199.8204 | 189.219 | 0 | 0 | 0 | 0 | 158.6592 | 47.7257 | 0 | 575.7978 | 0 | 0 | 0 | 0 | 149.384 | 126.1472 | 0 | 156.9859 | 0 | 202.8264 | 61.2342 | 0 | 87.8546 | 178.7157 | 117.2953 | 97.2854 | 124.0313 | 141.05 | 0 | 86.4958 | 0 | 0 | 0 | 127.2033 | 122.4278 | 104.6481 | 0 | 0 | 87.1894 | 0 | 0 | 0 | 77.2344 | 54.8444 | 0 | 230.2609 | 0 | 14.6987 | 0 | 108.2427 | 25.8921 | 207.3506 | 77.3918 | 0 | 0 | 182.1775 | 0 | 208.5176 | 112.4415 | 0 | 207.1866 | 0 | 0 | 0 | 127.7783 | 91.4208 | 134.6333 | 174.1127 | 8.1609 | 0 | 0 | 0 | 0 | 184.9196 | 146.6795 | 0 | 0 | 0 | 0 | 124.1531 | 41.315 | 158.0352 | 0 | 58.4039 | 68.5885 | 129.4254 | 177.5953 | 0 | 115.3131 | 0 | 0 | 0 | 0 | 153.7299 | 0 | 90.9608 | 0 | 0 | 154.9926 | 48.5023 | 75.6744 | 0 | 77.4339 | 62.3605 | 215.7322 | 34.0613 | 0 | 152.2237 | 43.7875 | 34.9493 | 0 | 0 | 0 | 113.2206 | 0 | 0 | 0 | 0 | 213.4118 | 74.2116 | 217.2621 | 0 | 0 | 0 | 281.6282 | 0 | 0 | 0 | 150.3376 | 36.9702 | 108.7719 | 0 | 273.9453 | 0 | 0 | 0 | 0 | 37.7927 | 14.24 | 116.9393 | 0 | 0 | 0 | 0 | 147.1961 | 165.5589 | 117.5083 | 0 | 0 | 0 | 0 | 65.8167 | -9.6837 | 0 | 11.4263 | 358.7363 | 0 | 0 | 0 | 0 | 142.3689 | 0 | 163.8015 | 0 | 86.0457 | 171.6689 | 0 | 0 | 0 | 88.0823 | 75.9822 | 213.9319 | 0 | 0 | 325.5088 | 0 | 79.861 | 112.4602 | 66.7667 | 0 | 0 | 0 | 129.4621 | 0 | 173.8132 | 248.5753 | 0 | 0 | 73.4035 | 50.4416 | 131.5315 | 0 | 0 | 400.3407 | 202.9088 | 173.2692 | 0 | 225.7389 | 0 | 154.135 | 121.2219 | 0 | 63.4715 | 0 | 0 | 4.7592 | 136.6638 | 0 | 0 | 90.7262 | 44.9182 | 76.5007 | 0 | 0 | 68.0391 | 0 | 154.831 | 170.5526 | 243.2961 | 77.8373 | 0 | 127.5147 | 0 | 129.036 | 0 | 0 | 0 | 43.6493 | 142.6422 | 0 | 226.1857 | 0 | 0 | 133.5874 | 0 | 94.6012 | 0 | 0 | 166.1703 | 0 | 0 | 0 | 0 | 0 | 18.1174 | 0 | 202.4151 | 0 | 57.8543 | 100.2532 | 174.4201 | 0 | 81.2585 | 143.4176 | 0 | 0 | 85.3213 | 0 | 213.5637 | 0 | 66.1403 | 43.7985 | 0 | 0 | 0 | 0 | 0 | 0 | 0 | 155.6687 | 168.1601 | 141.053 | 0 | 0 | 215.2667 | 0 | 121.2718 | 0 | 90.525 | 0 | 0 | 117.3612 | 226.4759 | 0 | 0 | 0 | 150.2671 | 160.3768 | 97.629 | 0 | 0 | 267.5941 | 185.4398 | 198.5545 | 225.8295 | 188.206 | 130.6536 | 0 | 34.0223 | 7.335 | 0 | 0 | 160.0414 | 0 | 0 | 126.795 | 0 | 0 | 106.0253 | 0 | 158.5038 | 70.0447 | 222.0614 | 0 | 26.3227 | 191.2422 | 0 | 0 | 135.2435 | 0 | 0 | 0 | 0 | 0 | 0 | 0 | 202.667 | 275.7481 | 0 | 111.5787 | 0 | 304.9118 | 0 | 111.2887 | 0 | 159.923 | 0 | 155.4601 | 0 | 73.9041 | 190.5703 | 0 | 0 | 192.6129 | 0 | 111.1316 | 0 | 0 | 0 | 0 | 138.9712 | 0 | 113.6 | 209.9194 | 0 | 87.9165 | 0 | 174.3717 | 165.9035 | 0 | 0 | 0 | 0 | 0 | 0 | 0 | 190.2202 | 0 | 0 | 216.0612 | 0 | 65.4593 | 0 | 0 | 294.5685 | 0 | 0 | 0 | 85.3331 | 0 | 133.9529 | 247.3563 | 0 | 170.7095 | 0 | 0 | 191.9345 | 0 | 0 | 0 | 218.3977 | 385.8359 | 0 | 0 | 0 | 0 | 218.3977 | 218.3977 | 0
|  | 68.8995 | 0 | 0 | 203.3796 | 589.7904 | 2037 |  | 0 | 0 | 234.3349 | 253.5263 | 0 | 0 | 0 | 0 | 160.258 | 52.5474 | 0 | 40.798 | 0 | 61.4439 | 0 | 0 | 119.9893 | 0 | 0 | 70.7201 | 363.2519 | 68.893 | 72.8046 | 208.5519 | 0 | 169.6313 | 0 | 148.0121 | 0 | 0 | 0 | 0 | 0 | 203.4452 | 0 | 0 | 154.9804 | 0 | 193.4573 | 0 | 0 | 0 | 162.5476 | 0 | 430.7031 | 74.2806 | 95.8308 | 227.6647 | 178.1801 | 140.5349 | 0 | 0 | 255.1229 | 0 | 156.6088 | 0 | 0 | 166.9137 | 85.3031 | 0 | 0 | 0 | 143.8516 | 229.4534 | 3.9513 | 190.7269 | 109.3362 | 317.188 | 0 | 74.8809 | 0 | 82.0895 | 0 | 100.708 | 0 | 112.4775 | 177.2401 | 273.5471 | 0 | 130.685 | 290.9849 | 0 | 0 | 180.7088 | 0 | 260.5591 | 0 | 0 | 0 | 27.9373 | 228.6355 | 196.3272 | 141.601 | 0 | 0 | 39.8606 | 0 | 0 | 0 | 0 | 0 | 191.6207 | 0 | 60.2459 | 0 | 0 | 217.3683 | 0 | 84.3358 | 254.7313 | 0 | 204.6763 | 0 | 0 | 0 | 0 | 0 | 167.1034 | 50.9712 | 0 | 589.7904 | 0 | 0 | 0 | 0 | 155.5913 | 128.3858 | 0 | 163.5091 | 0 | 213.6214 | 62.3208 | 0 | 93.8291 | 183.0587 | 121.0612 | 99.6495 | 126.2323 | 150.642 | 0 | 91.0994 | 0 | 0 | 0 | 129.4606 | 128.9438 | 108.0079 | 0 | 0 | 89.3082 | 0 | 0 | 0 | 81.345 | 56.6052 | 0 | 235.8565 | 0 | 15.481 | 0 | 112.7405 | 26.7234 | 211.0302 | 79.8765 | 0 | 0 | 186.6046 | 0 | 213.5848 | 115.1739 | 0 | 221.2762 | 0 | 0 | 0 | 130.8835 | 93.6425 | 137.905 | 179.7027 | 8.7159 | 0 | 0 | 0 | 0 | 189.4133 | 149.2824 | 0 | 0 | 0 | 0 | 129.312 | 42.0481 | 168.7823 | 0 | 61.5123 | 71.4385 | 134.8034 | 187.0474 | 0 | 120.1047 | 0 | 0 | 0 | 0 | 161.9118 | 0 | 95.8019 | 0 | 0 | 159.9687 | 51.0838 | 77.0173 | 0 | 79.92 | 66.6013 | 220.9748 | 35.8742 | 0 | 160.3255 | 44.8516 | 35.7986 | 0 | 0 | 0 | 117.9252 | 0 | 0 | 0 | 0 | 224.7702 | 78.1614 | 222.5419 | 0 | 0 | 0 | 290.67 | 0 | 0 | 0 | 153.991 | 38.9378 | 113.2916 | 0 | 285.3285 | 0 | 0 | 0 | 0 | 39.0061 | 14.4927 | 119.7811 | 0 | 0 | 0 | 0 | 157.2061 | 174.3703 | 123.7624 | 0 | 0 | 0 | 0 | 67.9298 | -9.9946 | 0 | 11.7931 | 365.1024 | 0 | 0 | 0 | 0 | 144.8953 | 0 | 166.7083 | 0 | 91.8972 | 177.1804 | 0 | 0 | 0 | 92.7703 | 79.1395 | 225.3179 | 0 | 0 | 342.8333 | 0 | 84.1114 | 116.0708 | 71.3071 | 0 | 0 | 0 | 134.8416 | 0 | 178.037 | 254.616 | 0 | 0 | 77.3102 | 51.6674 | 136.997 | 0 | 0 | 410.0694 | 209.4232 | 176.344 | 0 | 235.1189 | 0 | 157.8807 | 127.6736 | 0 | 65.0139 | 0 | 0 | 4.912 | 142.3425 | 0 | 0 | 96.896 | 47.9729 | 78.3597 | 0 | 0 | 70.8663 | 0 | 0 | 176.0283 | 256.245 | 81.0716 | 0 | 134.3013 | 0 | 134.3978 | 0 | 0 | 0 | 45.0506 | 152.3426 | 0 | 231.6823 | 0 | 0 | 137.8763 | 0 | 99.6361 | 0 | 0 | 173.0751 | 0 | 0 | 0 | 0 | 0 | 19.0817 | 0 | 206.0071 | 0 | 61.7886 | 107.0709 | 183.7032 | 0 | 85.5833 | 151.0507 | 0 | 0 | 89.8624 | 0 | 218.7536 | 0 | 70.6381 | 45.6185 | 0 | 0 | 0 | 0 | 0 | 0 | 0 | 160.6665 | 172.2466 | 146.9141 | 0 | 0 | 224.2116 | 0 | 124.2189 | 0 | 94.2866 | 0 | 0 | 125.3424 | 230.4949 | 0 | 0 | 0 | 160.486 | 164.2742 | 100.7635 | 0 | 0 | 0 | 198.0506 | 203.3796 | 233.0798 | 194.2484 | 137.6073 | 0 | 34.8491 | 7.5704 | 0 | 0 | 163.9306 | 0 | 0 | 132.0637 | 0 | 0 | 107.9067 | 0 | 163.5926 | 72.9553 | 226.002 | 0 | 28.1128 | 201.4206 | 0 | 0 | 138.5301 | 0 | 0 | 0 | 0 | 0 | 0 | 0 | 213.4535 | 282.4491 | 0 | 114.2902 | 0 | 310.3227 | 0 | 113.9931 | 0 | 166.5682 | 0 | 158.2188 | 0 | 75.2156 | 196.6887 | 0 | 0 | 198.7968 | 0 | 114.6996 | 0 | 0 | 0 | 0 | 146.3676 | 0 | 119.6461 | 218.6421 | 0 | 93.8953 | 0 | 179.9699 | 168.8476 | 0 | 0 | 0 | 0 | 0 | 0 | 0 | 198.1243 | 0 | 0 | 225.0391 | 0 | 68.9432 | 0 | 0 | 304.0258 | 0 | 0 | 0 | 88.8789 | 0 | 137.2081 | 255.2977 | 0 | 174.858 | 0 | 0 | 199.9099 | 0 | 0 | 0 | 205.8086 | 397.8967 | 0 | 0 | 0 | 0 | 205.8086 | 205.8086 | 0
|  | 69.5324 | 0 | 0 | 208.3871 | 600.4835 | 2038 |  | 0 | 0 | 240.1203 | 259.7854 | 0 | 0 | 0 | 0 | 163.1636 | 54.2549 | 0 | 41.8053 | 0 | 62.9609 | 0 | 0 | 125.0224 | 0 | 0 | 72.466 | 367.8085 | 71.7828 | 74.6021 | 212.3331 | 0 | 171.7591 | 0 | 150.6956 | 0 | 0 | 0 | 0 | 0 | 210.0563 | 0 | 0 | 161.4813 | 0 | 203.8307 | 0 | 0 | 0 | 167.8297 | 0 | 441.3365 | 77.3964 | 98.1967 | 231.7923 | 0 | 143.0828 | 0 | 0 | 259.7484 | 0 | 163.178 | 0 | 0 | 173.9152 | 87.4091 | 0 | 0 | 0 | 145.656 | 239.0781 | 4.117 | 196.9247 | 112.0356 | 325.0189 | 0 | 76.2385 | 0 | 0 | 0 | 103.1944 | 0 | 115.2544 | 181.6159 | 278.5067 | 0 | 136.1668 | 300.4407 | 0 | 0 | 185.1702 | 0 | 266.9919 | 0 | 0 | 0 | 29.1092 | 240.8951 | 199.8867 | 144.1683 | 0 | 0 | 40.5833 | 0 | 0 | 0 | 0 | 0 | 199.6584 | 0 | 62.773 | 0 | 0 | 222.7347 | 0 | 87.8734 | 259.3497 | 0 | 208.3871 | 0 | 0 | 0 | 0 | 0 | 174.1128 | 53.7044 | 0 | 600.4835 | 0 | 0 | 0 | 0 | 160.6473 | 129.9963 | 0 | 168.8224 | 0 | 222.582 | 63.1026 | 0 | 98.8603 | 186.3776 | 124.05 | 101.4562 | 127.8157 | 158.7196 | 0 | 94.9207 | 0 | 0 | 0 | 131.0845 | 134.3525 | 110.6744 | 0 | 0 | 90.9274 | 0 | 0 | 0 | 84.7571 | 58.0027 | 0 | 240.1327 | 0 | 16.1304 | 0 | 116.4041 | 27.3831 | 213.6774 | 81.8485 | 0 | 0 | 189.9878 | 0 | 217.4572 | 117.2621 | 0 | 233.1412 | 0 | 0 | 0 | 133.2565 | 95.3402 | 140.4053 | 184.1393 | 9.1832 | 0 | 0 | 0 | 0 | 192.8475 | 151.155 | 0 | 0 | 0 | 0 | 133.5141 | 42.5756 | 177.8326 | 0 | 64.0925 | 73.76 | 139.1839 | 194.8934 | 0 | 124.0075 | 0 | 0 | 0 | 0 | 168.7034 | 0 | 99.8205 | 0 | 0 | 163.9181 | 53.2265 | 77.9834 | 0 | 81.8931 | 70.1725 | 224.9811 | 37.379 | 0 | 167.0506 | 45.6648 | 36.4476 | 0 | 0 | 0 | 121.7572 | 0 | 0 | 0 | 0 | 234.1985 | 81.44 | 226.5766 | 0 | 0 | 0 | 297.8461 | 0 | 0 | 0 | 156.783 | 40.5711 | 116.9731 | 0 | 294.6004 | 0 | 0 | 0 | 0 | 39.9691 | 14.6745 | 121.9528 | 0 | 0 | 0 | 0 | 165.6357 | 181.6845 | 128.9538 | 0 | 0 | 0 | 0 | 69.6068 | -10.2413 | 0 | 12.0843 | 369.6822 | 0 | 0 | 0 | 0 | 146.7129 | 0 | 168.7995 | 0 | 96.8248 | 181.5547 | 0 | 0 | 0 | 96.6617 | 81.7111 | 234.7692 | 0 | 0 | 357.2139 | 0 | 87.6395 | 118.9364 | 75.1307 | 0 | 0 | 0 | 139.2234 | 0 | 181.2649 | 259.2323 | 0 | 0 | 80.5531 | 52.6041 | 141.4488 | 0 | 0 | 417.5042 | 214.5936 | 178.5561 | 0 | 242.7593 | 0 | 160.7432 | 133.0291 | 0 | 66.1927 | 0 | 0 | 5.0333 | 146.968 | 0 | 0 | 102.0917 | 50.5452 | 79.7804 | 0 | 0 | 73.1692 | 0 | 0 | 180.3742 | 266.9935 | 83.7061 | 0 | 139.9348 | 0 | 138.7651 | 0 | 0 | 0 | 46.1629 | 160.5113 | 0 | 235.8828 | 0 | 0 | 141.2802 | 0 | 103.8155 | 0 | 0 | 178.6993 | 0 | 0 | 0 | 0 | 0 | 19.8821 | 0 | 208.5912 | 0 | 65.1018 | 112.8122 | 191.4088 | 0 | 89.1733 | 157.3867 | 0 | 0 | 93.6318 | 0 | 0 | 0 | 74.4258 | 47.1009 | 0 | 0 | 0 | 0 | 0 | 0 | 0 | 164.6331 | 175.3695 | 151.6882 | 0 | 0 | 231.4975 | 0 | 126.471 | 0 | 97.3505 | 0 | 0 | 132.0633 | 233.3862 | 0 | 0 | 0 | 169.0914 | 0 | 103.2512 | 0 | 0 | 0 | 208.6702 | 207.067 | 238.8342 | 199.0441 | 143.3794 | 0 | 35.4809 | 7.7573 | 0 | 0 | 166.9027 | 0 | 0 | 136.3552 | 0 | 0 | 109.2603 | 0 | 167.6315 | 75.326 | 228.837 | 0 | 29.6202 | 209.8694 | 0 | 0 | 141.0417 | 0 | 0 | 0 | 0 | 0 | 0 | 0 | 222.4071 | 287.57 | 0 | 116.3623 | 0 | 314.2154 | 0 | 116.0599 | 0 | 171.9809 | 0 | 160.2035 | 0 | 76.1591 | 201.5446 | 0 | 0 | 203.7048 | 0 | 117.5313 | 0 | 0 | 0 | 0 | 152.5072 | 0 | 124.6649 | 225.7471 | 0 | 98.93 | 0 | 184.4131 | 170.9656 | 0 | 0 | 0 | 0 | 0 | 0 | 0 | 204.5625 | 0 | 0 | 232.3519 | 0 | 71.8351 | 0 | 0 | 311.5317 | 0 | 0 | 0 | 91.7671 | 0 | 139.6958 | 261.6007 | 0 | 178.0282 | 0 | 0 | 206.4061 | 0 | 0 | 0 | 194.0185 | 400.9717 | 0 | 0 | 0 | 0 | 194.0185 | 194.0185 | 0
|  | 68.6543 | 0 | 0 | 212.5759 | 612.5538 | 2039 |  | 0 | 0 | 246.2983 | 266.4695 | 0 | 0 | 0 | 0 | 166.4433 | 56.0093 | 0 | 42.8809 | 0 | 64.5808 | 0 | 0 | 130.0485 | 0 | 0 | 74.3305 | 373.4172 | 74.6685 | 76.5215 | 216.6011 | 0 | 174.3783 | 0 | 153.7247 | 0 | 0 | 0 | 0 | 0 | 216.8487 | 0 | 0 | 167.9731 | 0 | 213.9657 | 0 | 0 | 0 | 173.2566 | 0 | 452.6916 | 0 | 100.7232 | 236.4516 | 0 | 145.9589 | 0 | 0 | 264.9696 | 0 | 169.738 | 0 | 0 | 180.9068 | 89.6581 | 0 | 0 | 0 | 147.8772 | 248.6894 | 4.2825 | 203.2924 | 114.9181 | 333.3813 | 0 | 77.771 | 0 | 0 | 0 | 105.8495 | 0 | 118.2198 | 0 | 284.1049 | 0 | 141.6409 | 310.1557 | 0 | 0 | 189.9345 | 0 | 273.8614 | 0 | 0 | 0 | 30.2795 | 252.8731 | 203.9047 | 147.0663 | 0 | 0 | 41.399 | 0 | 0 | 0 | 0 | 0 | 207.685 | 0 | 65.2966 | 0 | 0 | 228.4655 | 0 | 91.406 | 264.5629 | 0 | 212.5759 | 0 | 0 | 0 | 0 | 0 | 181.1124 | 56.3747 | 0 | 612.5538 | 0 | 0 | 0 | 0 | 165.842 | 131.9786 | 0 | 174.2814 | 0 | 231.5301 | 64.0649 | 0 | 103.7759 | 190.124 | 127.2417 | 103.4956 | 129.7648 | 166.6116 | 0 | 98.7366 | 0 | 0 | 0 | 133.0835 | 139.7537 | 113.522 | 0 | 0 | 92.7551 | 0 | 0 | 0 | 88.1645 | 59.495 | 0 | 244.9596 | 0 | 16.7789 | 0 | 120.1681 | 28.0877 | 216.9357 | 83.9544 | 0 | 0 | 193.8068 | 0 | 221.8283 | 119.6192 | 0 | 244.7337 | 0 | 0 | 0 | 135.935 | 97.2567 | 143.2276 | 188.877 | 9.6398 | 0 | 0 | 0 | 0 | 196.7239 | 153.46 | 0 | 0 | 0 | 0 | 137.8314 | 43.2248 | 186.6749 | 0 | 66.6691 | 76.1451 | 143.6845 | 202.7284 | 0 | 128.0174 | 0 | 0 | 0 | 0 | 175.4855 | 0 | 103.8334 | 0 | 0 | 168.1356 | 55.3663 | 79.1726 | 0 | 84.0001 | 73.6617 | 229.5035 | 38.8816 | 0 | 173.7662 | 46.5827 | 37.1802 | 0 | 0 | 0 | 125.6944 | 0 | 0 | 0 | 0 | 243.6136 | 0 | 231.131 | 0 | 0 | 0 | 305.5094 | 0 | 0 | 0 | 159.9344 | 0 | 120.7556 | 0 | 304.1266 | 0 | 0 | 0 | 0 | 0 | 14.8983 | 124.4042 | 0 | 0 | 0 | 0 | 173.8715 | 188.9885 | 134.1379 | 0 | 0 | 0 | 0 | 71.3978 | -10.5048 | 0 | 12.3952 | 355.827 | 0 | 0 | 0 | 0 | 148.9501 | 0 | 171.3735 | 0 | 101.6392 | 186.2259 | 0 | 0 | 0 | 100.5476 | 84.3534 | 219.3264 | 0 | 0 | 371.5744 | 0 | 91.1628 | 121.9965 | 78.8664 | 0 | 0 | 0 | 143.7253 | 0 | 184.9085 | 264.4431 | 0 | 0 | 83.7915 | 53.6615 | 146.0227 | 0 | 0 | 425.8964 | 0 | 181.2789 | 0 | 250.6091 | 0 | 163.9742 | 138.377 | 0 | 67.5232 | 0 | 0 | 5.1628 | 151.7204 | 0 | 0 | 107.168 | 53.0585 | 81.3841 | 0 | 0 | 75.5352 | 0 | 0 | 185.015 | 277.7271 | 86.4128 | 0 | 145.5604 | 0 | 143.2522 | 0 | 0 | 0 | 47.3506 | 168.4923 | 0 | 240.6243 | 0 | 0 | 144.9152 | 0 | 107.989 | 0 | 0 | 184.4777 | 0 | 0 | 0 | 0 | 0 | 20.6814 | 0 | 211.772 | 0 | 68.3388 | 118.4215 | 199.1037 | 0 | 92.7581 | 0 | 0 | 0 | 97.3959 | 0 | 0 | 0 | 78.1265 | 48.6239 | 0 | 0 | 0 | 0 | 0 | 0 | 0 | 168.869 | 159.5858 | 156.5932 | 0 | 0 | 238.9832 | 0 | 129.0132 | 0 | 100.4984 | 0 | 0 | 0 | 236.9452 | 0 | 0 | 0 | 177.499 | 0 | 105.9077 | 0 | 0 | 0 | 219.0459 | 211.2292 | 244.9792 | 204.1653 | 149.1435 | 0 | 36.1941 | 7.9569 | 0 | 0 | 170.2576 | 0 | 0 | 140.7643 | 0 | 0 | 110.9264 | 0 | 171.9445 | 77.7618 | 232.3265 | 0 | 31.093 | 218.3065 | 0 | 0 | 143.8768 | 0 | 0 | 0 | 0 | 0 | 0 | 0 | 231.3482 | 293.3505 | 0 | 118.7013 | 0 | 319.0069 | 0 | 0 | 0 | 177.5421 | 0 | 162.6465 | 0 | 77.3205 | 206.7301 | 0 | 0 | 0 | 0 | 120.5553 | 0 | 0 | 0 | 0 | 158.6382 | 0 | 129.6766 | 233.0468 | 0 | 103.8491 | 0 | 189.1579 | 173.5727 | 0 | 0 | 0 | 0 | 0 | 0 | 0 | 211.1772 | 0 | 0 | 239.8652 | 0 | 74.723 | 0 | 0 | 319.5471 | 0 | 0 | 0 | 0 | 0 | 142.5038 | 268.3314 | 0 | 181.6067 | 0 | 0 | 213.0805 | 0 | 0 | 0 | 184.2689 | 399.2494 | 0 | 0 | 0 | 0 | 184.2689 | 184.2689 | 0
|  | 70.4306 | 0 | 0 | 225.7229 | 655.6358 | 2040 |  | 0 | 0 | 261.0062 | 286.5737 | 0 | 0 | 0 | 0 | 178.1496 | 60.5674 | 0 | 46.1161 | 0 | 69.4532 | 0 | 0 | 141.5377 | 0 | 0 | 79.9385 | 398.0167 | 81.2652 | 0 | 231.8351 | 0 | 185.8657 | 0 | 164.5364 | 0 | 0 | 0 | 0 | 0 | 234.4959 | 0 | 0 | 182.8128 | 0 | 234.6429 | 0 | 0 | 0 | 187.3563 | 0 | 486.8458 | 0 | 108.3225 | 253.0816 | 0 | 156.2245 | 0 | 0 | 283.6054 | 0 | 184.7336 | 0 | 0 | 196.8891 | 96.4225 | 0 | 0 | 0 | 157.6188 | 270.66 | 4.6609 | 219.8364 | 123.5883 | 0 | 0 | 83.2408 | 0 | 0 | 0 | 113.8355 | 0 | 127.1391 | 0 | 294.8012 | 0 | 154.1543 | 335.3963 | 0 | 0 | 204.2644 | 0 | 294.5233 | 0 | 0 | 0 | 32.9545 | 277.3102 | 218.2456 | 157.4097 | 0 | 0 | 44.3107 | 0 | 0 | 0 | 0 | 0 | 226.0331 | 0 | 71.0653 | 0 | 0 | 245.7025 | 0 | 99.4813 | 283.17 | 0 | 227.5267 | 0 | 0 | 0 | 0 | 0 | 197.1129 | 61.8226 | 0 | 655.6358 | 0 | 0 | 0 | 0 | 179.3383 | 140.6729 | 0 | 188.4645 | 0 | 251.9848 | 68.2852 | 0 | 113.8046 | 203.4957 | 136.8416 | 110.7746 | 138.3133 | 182.7125 | 0 | 107.4596 | 0 | 0 | 0 | 141.8505 | 152.1003 | 122.0869 | 0 | 0 | 99.2788 | 0 | 0 | 0 | 95.9535 | 63.9838 | 0 | 262.188 | 0 | 18.2612 | 0 | 129.9474 | 30.2068 | 231.2267 | 90.2885 | 0 | 0 | 207.4375 | 0 | 234.6068 | 128.0322 | 0 | 268.3842 | 0 | 0 | 0 | 145.4956 | 104.0969 | 153.301 | 203.1272 | 10.5714 | 0 | 0 | 0 | 0 | 210.5598 | 163.5694 | 0 | 0 | 0 | 0 | 142.4319 | 46.0723 | 204.7148 | 0 | 72.559 | 82.3418 | 155.3776 | 220.6386 | 0 | 138.4356 | 0 | 0 | 0 | 0 | 190.9889 | 0 | 113.0066 | 0 | 0 | 180.8209 | 60.2577 | 84.3882 | 0 | 90.3377 | 80.7802 | 245.6449 | 42.3167 | 0 | 189.1177 | 49.8589 | 39.7952 | 0 | 0 | 0 | 135.9234 | 0 | 0 | 0 | 0 | 0 | 0 | 247.3869 | 0 | 0 | 0 | 328.5592 | 0 | 0 | 0 | 171.1829 | 0 | 130.5827 | 0 | 328.8765 | 0 | 0 | 0 | 0 | 0 | 15.8797 | 133.1537 | 0 | 0 | 0 | 0 | 190.6741 | 205.6849 | 145.9884 | 0 | 0 | 0 | 0 | 76.7845 | -11.2974 | 0 | 13.3303 | 334.2853 | 0 | 0 | 0 | 0 | 158.7625 | 0 | 182.663 | 0 | 111.4614 | 200.276 | 0 | 0 | 0 | 109.4306 | 91.2181 | 185.7732 | 0 | 0 | 404.4014 | 0 | 99.2166 | 131.2008 | 86.4878 | 0 | 0 | 0 | 155.4217 | 0 | 0 | 283.0419 | 0 | 0 | 91.1941 | 56.3909 | 155.0407 | 0 | 0 | 455.8504 | 0 | 193.2209 | 0 | 271.0038 | 0 | 175.5068 | 150.602 | 0 | 72.2722 | 0 | 0 | 5.5523 | 164.0674 | 0 | 0 | 117.5244 | 58.1859 | 87.108 | 0 | 0 | 81.6822 | 0 | 0 | 198.9738 | 302.2631 | 93.4451 | 0 | 158.42 | 0 | 154.9102 | 0 | 0 | 0 | 50.9231 | 184.7751 | 0 | 257.5478 | 0 | 0 | 155.8486 | 0 | 117.5294 | 0 | 0 | 199.4905 | 0 | 0 | 0 | 0 | 0 | 22.5085 | 0 | 225.7229 | 0 | 74.9429 | 129.8655 | 216.6937 | 0 | 100.9529 | 0 | 0 | 0 | 106.0004 | 0 | 0 | 0 | 85.6764 | 52.5809 | 0 | 0 | 0 | 0 | 0 | 0 | 0 | 181.6096 | 142.8153 | 169.3368 | 0 | 0 | 258.4317 | 0 | 138.0869 | 0 | 108.677 | 0 | 0 | 0 | 252.5543 | 0 | 0 | 0 | 194.6522 | 0 | 113.8981 | 0 | 0 | 0 | 240.214 | 226.0853 | 263.4621 | 219.5689 | 162.3197 | 0 | 38.7397 | 8.5573 | 0 | 0 | 182.2322 | 0 | 0 | 152.2198 | 0 | 0 | 118.2339 | 0 | 184.9171 | 84.09 | 247.6314 | 0 | 34.0978 | 237.5929 | 0 | 0 | 153.9959 | 0 | 0 | 0 | 0 | 0 | 0 | 0 | 251.7868 | 313.9823 | 0 | 127.0498 | 0 | 340.022 | 0 | 0 | 0 | 0 | 0 | 173.3611 | 0 | 82.4141 | 222.3273 | 0 | 0 | 0 | 0 | 129.6508 | 0 | 0 | 0 | 0 | 172.6533 | 0 | 141.1329 | 252.0122 | 0 | 113.8848 | 0 | 0 | 185.0071 | 0 | 0 | 0 | 0 | 0 | 0 | 0 | 228.3629 | 0 | 0 | 259.3855 | 0 | 81.3244 | 0 | 0 | 0 | 0 | 0 | 0 | 0 | 0 | 152.5263 | 288.5761 | 0 | 194.3795 | 0 | 0 | 230.421 | 0 | 0 | 0 | 184.5045 | 412.06 | 0 | 0 | 0 | 0 | 184.5045 | 184.5045 | 0
|  | 72.6512 | 0 | 0 | 236.6956 | 672.6247 | 2041 |  | 0 | 0 | 236.6956 | 306.2916 | 0 | 0 | 0 | 0 | 189.6147 | 65.0441 | 0 | 49.2891 | 0 | 74.232 | 0 | 0 | 152.8378 | 0 | 0 | 85.4387 | 382.0721 | 87.7532 | 0 | 246.7552 | 0 | 197.1008 | 0 | 175.1255 | 0 | 0 | 0 | 0 | 0 | 251.8283 | 0 | 0 | 197.4082 | 0 | 255.0084 | 0 | 0 | 0 | 201.2044 | 0 | 511.5187 | 0 | 0 | 269.3691 | 0 | 166.2785 | 0 | 0 | 301.8573 | 0 | 199.4824 | 0 | 0 | 212.6084 | 103.0569 | 0 | 0 | 0 | 167.1464 | 292.269 | 5.033 | 236.0852 | 132.0919 | 0 | 0 | 88.5979 | 0 | 0 | 0 | 121.668 | 0 | 135.887 | 0 | 265.7471 | 0 | 166.4617 | 360.1865 | 0 | 0 | 218.3189 | 0 | 314.7881 | 0 | 0 | 0 | 35.5855 | 301.379 | 232.2912 | 167.54 | 0 | 0 | 47.1624 | 0 | 0 | 0 | 0 | 0 | 244.0792 | 0 | 76.739 | 0 | 0 | 262.6082 | 0 | 107.4237 | 301.3939 | 0 | 242.1696 | 0 | 0 | 0 | 0 | 0 | 212.8501 | 67.1884 | 0 | 672.6247 | 0 | 0 | 0 | 0 | 192.5937 | 149.1762 | 0 | 202.3945 | 0 | 272.1029 | 72.4129 | 0 | 123.6822 | 216.592 | 146.2571 | 117.9037 | 146.6739 | 185.4809 | 0 | 116.039 | 0 | 0 | 0 | 150.425 | 164.2437 | 130.4871 | 0 | 0 | 105.668 | 0 | 0 | 0 | 103.6142 | 68.3862 | 0 | 279.0616 | 0 | 19.7191 | 0 | 139.5522 | 32.2852 | 245.2038 | 96.5008 | 0 | 0 | 206.2498 | 0 | 205.4702 | 136.2719 | 0 | 291.6783 | 0 | 0 | 0 | 154.8592 | 110.7962 | 163.167 | 217.1034 | 11.4889 | 0 | 0 | 0 | 0 | 224.1108 | 173.4567 | 0 | 0 | 0 | 0 | 113.5279 | 48.8573 | 222.4827 | 0 | 78.352 | 88.4279 | 166.8621 | 238.254 | 0 | 0 | 0 | 0 | 0 | 0 | 206.2371 | 0 | 122.0289 | 0 | 0 | 193.2623 | 65.0686 | 89.4893 | 0 | 96.5534 | 87.7914 | 261.4537 | 45.6952 | 0 | 204.2166 | 53.0677 | 42.3563 | 0 | 0 | 0 | 0 | 0 | 0 | 0 | 0 | 0 | 0 | 263.3079 | 0 | 0 | 0 | 351.1658 | 0 | 0 | 0 | 182.1997 | 0 | 140.2345 | 0 | 353.1848 | 0 | 0 | 0 | 0 | 0 | 16.8396 | 141.7231 | 0 | 0 | 0 | 0 | 207.2234 | 222.1064 | 157.6439 | 0 | 0 | 0 | 0 | 0 | -12.0747 | 0 | 14.2475 | 312.242 | 0 | 0 | 0 | 0 | 0 | 0 | 193.7045 | 0 | 121.1355 | 214.0561 | 0 | 0 | 0 | 118.1673 | 97.9603 | 151.917 | 0 | 0 | 436.6881 | 0 | 107.1379 | 140.2281 | 93.9944 | 0 | 0 | 0 | 166.9094 | 0 | 0 | 301.2575 | 0 | 0 | 98.4749 | 49.1209 | 146.156 | 0 | 0 | 485.1875 | 0 | 204.9006 | 0 | 291.0346 | 0 | 186.8019 | 162.6258 | 0 | 76.9234 | 0 | 0 | 5.9344 | 176.1942 | 0 | 0 | 127.7248 | 63.2361 | 92.714 | 0 | 0 | 87.7196 | 0 | 0 | 212.6643 | 326.3952 | 100.3519 | 0 | 171.068 | 0 | 166.3601 | 0 | 0 | 0 | 54.4268 | 200.8124 | 0 | 274.1227 | 0 | 0 | 149.7812 | 0 | 126.9128 | 0 | 0 | 214.2355 | 0 | 0 | 0 | 0 | 0 | 24.3055 | 0 | 239.3672 | 0 | 81.4475 | 141.137 | 213.9516 | 0 | 109.0128 | 0 | 0 | 0 | 114.4633 | 0 | 0 | 0 | 93.1126 | 56.4674 | 0 | 0 | 0 | 0 | 0 | 0 | 0 | 194.1053 | 125.822 | 181.853 | 0 | 0 | 277.5332 | 0 | 146.9738 | 0 | 116.7097 | 0 | 0 | 0 | 264.9342 | 0 | 0 | 0 | 211.5467 | 0 | 121.7349 | 0 | 0 | 0 | 261.0631 | 240.6354 | 281.5897 | 234.6765 | 175.279 | 0 | 41.2328 | 9.146 | 0 | 0 | 193.96 | 0 | 0 | 163.4708 | 0 | 0 | 125.3808 | 0 | 197.6404 | 90.3054 | 262.6 | 0 | 37.0573 | 256.5619 | 0 | 0 | 163.9065 | 0 | 0 | 0 | 0 | 0 | 0 | 0 | 0 | 334.1892 | 0 | 135.2263 | 0 | 360.5754 | 0 | 0 | 0 | 0 | 0 | 183.8403 | 0 | 87.3958 | 237.6246 | 0 | 0 | 0 | 0 | 138.5715 | 0 | 0 | 0 | 0 | 186.4376 | 0 | 152.4007 | 270.6393 | 0 | 123.7693 | 0 | 0 | 196.1902 | 0 | 0 | 0 | 0 | 0 | 0 | 0 | 245.2419 | 0 | 0 | 278.5575 | 0 | 87.8172 | 0 | 0 | 0 | 0 | 0 | 0 | 0 | 0 | 162.3424 | 308.1 | 0 | 206.8891 | 0 | 0 | 247.4522 | 0 | 0 | 0 | 184.4768 | 418.1475 | 0 | 0 | 0 | 0 | 184.4768 | 184.4768 | 0
|  | 75.5415 | 0 | 0 | 243.6064 | 659.3543 | 2042 |  | 0 | 0 | 215.3637 | 330.5643 | 0 | 0 | 0 | 0 | 203.8895 | 70.4921 | 0 | 53.1952 | 0 | 80.1146 | 0 | 0 | 166.4308 | 0 | 0 | 92.2095 | 357.5575 | 95.5578 | 0 | 265.3317 | 0 | 0 | 0 | 188.3094 | 0 | 0 | 0 | 0 | 0 | 272.9209 | 0 | 0 | 214.9652 | 0 | 279.2203 | 0 | 0 | 0 | 218.0569 | 0 | 488.8943 | 0 | 0 | 289.648 | 0 | 178.7965 | 0 | 0 | 324.582 | 0 | 217.2239 | 0 | 0 | 231.5173 | 111.2238 | 0 | 0 | 0 | 179.1428 | 318.2627 | 5.4806 | 255.8593 | 142.5598 | 0 | 0 | 95.2678 | 0 | 0 | 0 | 127.9923 | 0 | 146.6557 | 0 | 240.0132 | 0 | 181.2663 | 390.355 | 0 | 0 | 235.6201 | 0 | 339.7342 | 0 | 0 | 0 | 38.7504 | 329.9935 | 249.7788 | 180.153 | 0 | 0 | 50.7129 | 0 | 0 | 0 | 0 | 0 | 265.7869 | 0 | 83.564 | 0 | 0 | 283.4191 | 0 | 116.9777 | 324.0838 | 0 | 260.4008 | 0 | 0 | 0 | 0 | 0 | 231.7804 | 73.5677 | 0 | 659.3543 | 0 | 0 | 0 | 0 | 208.725 | 159.8829 | 0 | 219.3467 | 0 | 296.303 | 77.6101 | 0 | 135.4252 | 232.8977 | 157.8476 | 126.7798 | 157.201 | 162.4207 | 0 | 126.3592 | 0 | 0 | 0 | 0 | 178.8511 | 140.8278 | 0 | 0 | 113.623 | 0 | 0 | 0 | 112.8294 | 73.8056 | 0 | 300.0702 | 0 | 21.4729 | 0 | 151.2409 | 34.8437 | 262.8025 | 104.1482 | 0 | 0 | 202.2446 | 0 | 178.8094 | 146.5309 | 0 | 319.3717 | 0 | 0 | 0 | 166.5175 | 119.1373 | 175.4507 | 234.3083 | 12.5798 | 0 | 0 | 0 | 0 | 240.9825 | 185.906 | 0 | 0 | 0 | 0 | 85.8167 | 52.3639 | 243.6064 | 0 | 85.3204 | 95.8345 | 180.8381 | 259.4437 | 0 | 0 | 0 | 0 | 0 | 0 | 224.5793 | 0 | 132.8818 | 0 | 0 | 208.5778 | 70.8556 | 95.9121 | 0 | 104.205 | 96.1268 | 281.1368 | 49.7592 | 0 | 222.379 | 57.0628 | 45.545 | 0 | 0 | 0 | 0 | 0 | 0 | 0 | 0 | 0 | 0 | 283.1305 | 0 | 0 | 0 | 372.6298 | 0 | 0 | 0 | 195.9162 | 0 | 151.9803 | 0 | 382.7669 | 0 | 0 | 0 | 0 | 0 | 18.0482 | 152.3924 | 0 | 0 | 0 | 0 | 226.8983 | 241.8599 | 171.6643 | 0 | 0 | 0 | 0 | 0 | -13.0316 | 0 | 15.3766 | 294.2654 | 0 | 0 | 0 | 0 | 0 | 0 | 207.607 | 0 | 132.6368 | 231.0195 | 0 | 0 | 0 | 0 | 106.1652 | 119.7228 | 0 | 0 | 475.526 | 0 | 116.6665 | 151.3408 | 102.9188 | 0 | 0 | 0 | 180.8894 | 0 | 0 | 323.9371 | 0 | 0 | 107.233 | 42.4386 | 139.1944 | 0 | 0 | 521.7138 | 0 | 219.6067 | 0 | 315.4111 | 0 | 200.8649 | 177.0893 | 0 | 82.7145 | 0 | 0 | 6.4046 | 190.9519 | 0 | 0 | 139.8517 | 69.2401 | 99.6937 | 0 | 0 | 95.0669 | 0 | 0 | 229.5174 | 355.4239 | 108.7572 | 0 | 186.2823 | 0 | 180.2941 | 0 | 0 | 0 | 58.74 | 219.8786 | 0 | 294.7595 | 0 | 0 | 132.254 | 0 | 138.2001 | 0 | 0 | 232.1795 | 0 | 0 | 0 | 0 | 0 | 26.4672 | 0 | 256.547 | 0 | 89.1806 | 154.5373 | 197.8352 | 0 | 118.7082 | 0 | 0 | 0 | 124.6434 | 0 | 0 | 0 | 101.9532 | 61.197 | 0 | 0 | 0 | 0 | 0 | 0 | 0 | 195.8683 | 110.3564 | 197.0847 | 0 | 0 | 300.7789 | 0 | 158.0384 | 0 | 126.485 | 0 | 0 | 0 | 258.6568 | 0 | 0 | 0 | 231.6321 | 0 | 131.3821 | 0 | 0 | 0 | 285.8498 | 241.6369 | 303.9049 | 253.2739 | 190.8678 | 0 | 44.337 | 9.8708 | 0 | 0 | 208.5619 | 0 | 0 | 177.1628 | 0 | 0 | 134.3796 | 0 | 213.3029 | 97.8692 | 281.4473 | 0 | 40.5757 | 279.3799 | 0 | 0 | 176.2459 | 0 | 0 | 0 | 0 | 0 | 0 | 0 | 0 | 356.7208 | 0 | 145.4065 | 0 | 386.4545 | 0 | 0 | 0 | 0 | 0 | 197.0348 | 0 | 93.6684 | 256.4557 | 0 | 0 | 0 | 0 | 149.5529 | 0 | 0 | 0 | 0 | 203.0189 | 0 | 165.9549 | 293.3075 | 0 | 135.5206 | 0 | 0 | 210.2712 | 0 | 0 | 0 | 0 | 0 | 0 | 0 | 265.7829 | 0 | 0 | 0 | 0 | 95.6275 | 0 | 0 | 0 | 0 | 0 | 0 | 0 | 0 | 174.564 | 302.6879 | 0 | 222.4643 | 0 | 0 | 268.1783 | 0 | 0 | 0 | 187.0297 | 423.9339 | 0 | 0 | 0 | 0 | 187.0297 | 187.0297 | 0
|  | 78.7805 | 0 | 0 | 257.9094 | 644.6656 | 2043 |  | 0 | 0 | 193.1198 | 354.9425 | 0 | 0 | 0 | 0 | 218.2109 | 75.9697 | 0 | 57.1182 | 0 | 86.0229 | 0 | 0 | 162.0422 | 0 | 0 | 99.0097 | 331.8166 | 103.4136 | 0 | 283.9689 | 0 | 0 | 0 | 201.5365 | 0 | 0 | 0 | 0 | 0 | 294.1284 | 0 | 0 | 232.6376 | 0 | 303.6191 | 0 | 0 | 0 | 235.0011 | 0 | 0 | 0 | 0 | 309.9932 | 0 | 191.3553 | 0 | 0 | 347.381 | 0 | 235.0819 | 0 | 0 | 250.5503 | 119.4263 | 0 | 0 | 0 | 191.1658 | 338.7224 | 0 | 275.741 | 153.0732 | 0 | 0 | 101.9595 | 0 | 0 | 0 | 112.6071 | 0 | 157.4711 | 0 | 213.2113 | 0 | 196.1683 | 420.6878 | 0 | 0 | 252.9964 | 0 | 364.7886 | 0 | 0 | 0 | 41.9361 | 358.829 | 267.3235 | 192.8071 | 0 | 0 | 54.275 | 0 | 0 | 0 | 0 | 0 | 287.6373 | 0 | 90.4338 | 0 | 0 | 304.3205 | 0 | 126.5945 | 346.8477 | 0 | 278.6917 | 0 | 0 | 0 | 0 | 0 | 250.8351 | 79.9961 | 0 | 644.6656 | 0 | 0 | 0 | 0 | 224.9441 | 170.6132 | 0 | 236.3912 | 0 | 320.6621 | 82.8188 | 0 | 147.2589 | 249.2567 | 169.4884 | 135.685 | 167.7514 | 138.4886 | 0 | 136.7472 | 0 | 0 | 0 | 0 | 193.5545 | 151.2135 | 0 | 0 | 121.604 | 0 | 0 | 0 | 122.1051 | 79.2485 | 0 | 321.1474 | 0 | 23.2382 | 0 | 162.9932 | 37.4133 | 280.4402 | 111.8288 | 0 | 0 | 197.8061 | 0 | 151.1551 | 156.8233 | 0 | 347.2791 | 0 | 0 | 0 | 178.2138 | 127.5056 | 187.7745 | 251.5878 | 13.679 | 0 | 0 | 0 | 0 | 257.9094 | 198.3829 | 0 | 0 | 0 | 0 | 86.8799 | 55.8782 | 264.8932 | 0 | 92.3346 | 103.2814 | 194.8903 | 280.7726 | 0 | 0 | 0 | 0 | 0 | 0 | 243.042 | 0 | 143.8061 | 0 | 0 | 223.9598 | 76.6806 | 102.3491 | 0 | 111.8898 | 104.5266 | 300.8841 | 53.8499 | 0 | 240.6609 | 61.0709 | 0 | 0 | 0 | 0 | 0 | 0 | 0 | 0 | 0 | 0 | 0 | 303.0179 | 0 | 0 | 0 | 377.2468 | 0 | 0 | 0 | 209.6776 | 0 | 163.79 | 0 | 412.5101 | 0 | 0 | 0 | 0 | 0 | 19.2595 | 163.0966 | 0 | 0 | 0 | 0 | 246.7251 | 261.7433 | 185.7768 | 0 | 0 | 0 | 0 | 0 | -13.9926 | 0 | 16.5106 | 275.3376 | 0 | 0 | 0 | 0 | 0 | 0 | 221.5403 | 0 | 144.2269 | 248.0565 | 0 | 0 | 0 | 0 | 114.4149 | 121.2062 | 0 | 0 | 514.6191 | 0 | 126.2576 | 162.5017 | 111.912 | 0 | 0 | 0 | 194.9456 | 0 | 0 | 346.6908 | 0 | 0 | 116.0486 | 42.9644 | 131.8236 | 0 | 0 | 558.3595 | 0 | 234.3454 | 0 | 339.9203 | 0 | 214.9738 | 191.6479 | 0 | 88.5244 | 0 | 0 | 6.877 | 205.7899 | 0 | 0 | 152.0722 | 75.2904 | 106.6963 | 0 | 0 | 102.4541 | 0 | 0 | 246.4436 | 384.6434 | 117.2082 | 0 | 201.5966 | 0 | 194.3039 | 0 | 0 | 0 | 63.0719 | 239.092 | 0 | 315.4637 | 0 | 0 | 114.0499 | 0 | 149.5615 | 0 | 0 | 250.2212 | 0 | 0 | 0 | 0 | 0 | 28.6431 | 0 | 273.7649 | 0 | 96.9733 | 168.0411 | 180.973 | 0 | 128.4672 | 0 | 0 | 0 | 134.8903 | 0 | 0 | 0 | 110.8621 | 65.9523 | 0 | 0 | 0 | 0 | 0 | 0 | 0 | 185.7273 | 111.7237 | 212.3993 | 0 | 0 | 324.1511 | 0 | 169.1392 | 0 | 136.3136 | 0 | 0 | 0 | 261.8616 | 0 | 0 | 0 | 251.8726 | 0 | 141.0711 | 0 | 0 | 0 | 310.8279 | 219.9973 | 326.317 | 271.9521 | 206.5591 | 0 | 47.4512 | 10.5988 | 0 | 0 | 223.2115 | 0 | 0 | 190.9294 | 0 | 0 | 143.3984 | 0 | 229.0334 | 105.4742 | 300.3364 | 0 | 44.1213 | 302.3478 | 0 | 0 | 188.6256 | 0 | 0 | 0 | 0 | 0 | 0 | 0 | 0 | 345.3632 | 0 | 155.62 | 0 | 412.391 | 0 | 0 | 0 | 0 | 0 | 210.2586 | 0 | 99.9548 | 249.6756 | 0 | 0 | 0 | 0 | 160.582 | 0 | 0 | 0 | 0 | 219.364 | 0 | 179.598 | 316.0992 | 0 | 147.3627 | 0 | 0 | 224.3833 | 0 | 0 | 0 | 0 | 0 | 0 | 0 | 286.4358 | 0 | 0 | 0 | 0 | 103.489 | 0 | 0 | 0 | 0 | 0 | 0 | 0 | 0 | 186.8256 | 306.4382 | 0 | 238.0904 | 0 | 0 | 289.0173 | 0 | 0 | 0 | 189.347 | 429.1865 | 0 | 0 | 0 | 0 | 189.347 | 189.347 | 0
|  | 81.973 | 0 | 0 | 270.4455 | 628.764 | 2044 |  | 0 | 0 | 195.2803 | 379.4228 | 0 | 0 | 0 | 0 | 232.5793 | 79.4088 | 0 | 61.0576 | 0 | 91.9558 | 0 | 0 | 154.4689 | 0 | 0 | 105.8384 | 305.0202 | 111.3171 | 0 | 302.6672 | 0 | 0 | 0 | 214.8069 | 0 | 0 | 0 | 0 | 0 | 315.4444 | 0 | 0 | 250.417 | 0 | 328.1894 | 0 | 0 | 0 | 252.0321 | 0 | 0 | 0 | 0 | 326.0739 | 0 | 203.9554 | 0 | 0 | 370.2547 | 0 | 253.0481 | 0 | 0 | 269.6988 | 127.6631 | 0 | 0 | 0 | 200.2249 | 324.1321 | 0 | 295.7244 | 163.6306 | 0 | 0 | 108.6731 | 0 | 0 | 0 | 96.706 | 0 | 168.3318 | 0 | 185.4877 | 0 | 211.1605 | 451.1758 | 0 | 0 | 270.4455 | 0 | 389.948 | 0 | 0 | 0 | 45.1411 | 387.8672 | 284.9258 | 205.5027 | 0 | 0 | 57.8488 | 0 | 0 | 0 | 0 | 0 | 309.6201 | 0 | 97.3452 | 0 | 0 | 325.3094 | 0 | 136.2695 | 369.6864 | 0 | 297.0425 | 0 | 0 | 0 | 0 | 0 | 270.0053 | 85.1706 | 0 | 628.764 | 0 | 0 | 0 | 0 | 241.2462 | 181.3693 | 0 | 253.5229 | 0 | 345.1689 | 88.04 | 0 | 159.1758 | 265.6694 | 181.1779 | 144.6194 | 178.327 | 113.8032 | 0 | 147.1981 | 0 | 0 | 0 | 0 | 208.347 | 161.6427 | 0 | 0 | 129.6112 | 0 | 0 | 0 | 131.4371 | 84.7143 | 0 | 342.2938 | 0 | 23.342 | 0 | 174.8055 | 39.9937 | 298.1201 | 119.5416 | 0 | 0 | 200.0191 | 0 | 122.6423 | 167.1496 | 0 | 375.3826 | 0 | 0 | 0 | 189.9486 | 135.9014 | 200.1388 | 268.9398 | 14.786 | 0 | 0 | 0 | 0 | 274.8918 | 210.8897 | 0 | 0 | 0 | 0 | 87.8519 | 59.401 | 286.3296 | 0 | 99.3914 | 110.7664 | 209.0143 | 302.2308 | 0 | 0 | 0 | 0 | 0 | 0 | 261.6166 | 0 | 154.7965 | 0 | 0 | 239.4063 | 82.541 | 108.8016 | 0 | 119.6068 | 0 | 320.6962 | 57.9654 | 0 | 259.0535 | 65.0922 | 0 | 0 | 0 | 0 | 0 | 0 | 0 | 0 | 0 | 0 | 0 | 322.9705 | 0 | 0 | 0 | 381.4673 | 0 | 0 | 0 | 0 | 0 | 175.6601 | 0 | 442.4054 | 0 | 0 | 0 | 0 | 0 | 20.4737 | 173.8359 | 0 | 0 | 0 | 0 | 266.6913 | 281.7471 | 199.9749 | 0 | 0 | 0 | 0 | 0 | -14.9577 | 0 | 17.6493 | 255.5916 | 0 | 0 | 0 | 0 | 0 | 0 | 235.507 | 0 | 155.8984 | 265.1649 | 0 | 0 | 0 | 0 | 122.7067 | 122.5622 | 0 | 0 | 553.9491 | 0 | 135.9069 | 173.7094 | 119.3253 | 0 | 0 | 0 | 209.0736 | 0 | 0 | 369.5191 | 0 | 0 | 124.9177 | 43.4451 | 124.1011 | 0 | 0 | 595.1255 | 0 | 249.1193 | 0 | 347.4563 | 0 | 229.1291 | 206.2947 | 0 | 94.3534 | 0 | 0 | 7.3513 | 220.7039 | 0 | 0 | 164.3786 | 81.3833 | 113.7219 | 0 | 0 | 109.8791 | 0 | 0 | 263.4408 | 414.04 | 125.7025 | 0 | 217.0037 | 0 | 0 | 0 | 0 | 0 | 67.422 | 258.4405 | 0 | 336.2358 | 0 | 0 | 95.2612 | 0 | 160.9918 | 0 | 0 | 268.3551 | 0 | 0 | 0 | 0 | 0 | 30.8321 | 0 | 291.024 | 0 | 104.8209 | 181.6398 | 182.9976 | 0 | 138.2853 | 0 | 0 | 0 | 145.1994 | 0 | 0 | 0 | 119.8336 | 70.732 | 0 | 0 | 0 | 0 | 0 | 0 | 0 | 187.8052 | 112.9736 | 227.7922 | 0 | 0 | 347.6429 | 0 | 180.2764 | 0 | 146.1925 | 0 | 0 | 0 | 264.7912 | 0 | 0 | 0 | 272.2553 | 0 | 150.8008 | 0 | 0 | 0 | 335.9816 | 197.5496 | 348.823 | 290.7086 | 222.3455 | 0 | 50.5757 | 11.3298 | 0 | 0 | 237.9092 | 0 | 0 | 204.7664 | 0 | 0 | 152.4387 | 0 | 244.8297 | 106.8607 | 319.2706 | 0 | 47.6918 | 325.4549 | 0 | 0 | 201.0459 | 0 | 0 | 0 | 0 | 0 | 0 | 0 | 0 | 349.227 | 0 | 165.867 | 0 | 438.3895 | 0 | 0 | 0 | 0 | 0 | 223.514 | 0 | 106.2563 | 237.4545 | 0 | 0 | 0 | 0 | 171.6573 | 0 | 0 | 0 | 0 | 221.8182 | 0 | 193.3239 | 339.0074 | 0 | 156.411 | 0 | 0 | 238.5292 | 0 | 0 | 0 | 0 | 0 | 0 | 0 | 307.1942 | 0 | 0 | 0 | 0 | 111.3982 | 0 | 0 | 0 | 0 | 0 | 0 | 0 | 0 | 199.1274 | 309.8666 | 0 | 253.7678 | 0 | 0 | 309.9629 | 0 | 0 | 0 | 191.4653 | 433.9881 | 0 | 0 | 0 | 0 | 191.4653 | 191.4653 | 0
|  | 83.8119 | 0 | 0 | 285.6382 | 627.1589 | 2045 |  | 0 | 0 | 194.7818 | 398.9111 | 0 | 0 | 0 | 0 | 243.8822 | 79.2061 | 0 | 64.1937 | 0 | 96.679 | 0 | 0 | 144.7123 | 0 | 0 | 111.2746 | 304.2415 | 117.7621 | 0 | 317.3763 | 0 | 0 | 0 | 225.2462 | 0 | 0 | 0 | 0 | 0 | 332.6185 | 0 | 0 | 264.9157 | 0 | 348.471 | 0 | 0 | 0 | 258.6464 | 0 | 0 | 0 | 0 | 325.2415 | 0 | 213.8673 | 0 | 0 | 388.2485 | 0 | 267.6992 | 0 | 0 | 285.3139 | 134.2202 | 0 | 0 | 0 | 183.2744 | 304.9717 | 0 | 311.8249 | 171.7126 | 0 | 0 | 113.9545 | 0 | 0 | 0 | 96.4591 | 0 | 176.9779 | 0 | 185.0142 | 0 | 223.3864 | 475.7396 | 0 | 0 | 284.3364 | 0 | 409.977 | 0 | 0 | 0 | 47.7547 | 411.8368 | 298.7727 | 215.4898 | 0 | 0 | 60.6602 | 0 | 0 | 0 | 0 | 0 | 327.5467 | 0 | 102.9813 | 0 | 0 | 342.0183 | 0 | 144.1593 | 385.224 | 0 | 311.4783 | 0 | 0 | 0 | 0 | 0 | 285.6382 | 84.9532 | 0 | 627.1589 | 0 | 0 | 0 | 0 | 254.3806 | 189.7309 | 0 | 267.3257 | 0 | 365.1536 | 92.0989 | 0 | 169.0126 | 259.7312 | 0 | 151.6476 | 186.5484 | 87.345 | 0 | 155.7207 | 0 | 0 | 0 | 0 | 220.41 | 149.0469 | 0 | 0 | 135.9101 | 0 | 0 | 0 | 139.0471 | 89.0655 | 0 | 358.9287 | 0 | 21.3658 | 0 | 184.3227 | 42.0479 | 311.8643 | 0 | 0 | 0 | 199.5085 | 0 | 122.3292 | 175.2728 | 0 | 398.5806 | 0 | 0 | 0 | 199.1797 | 142.506 | 209.8651 | 282.7534 | 15.6997 | 0 | 0 | 0 | 0 | 288.251 | 220.6123 | 0 | 0 | 0 | 0 | 87.6276 | 62.1395 | 304.0244 | 0 | 105.146 | 116.7969 | 220.3939 | 319.7295 | 0 | 0 | 0 | 0 | 0 | 0 | 276.7638 | 0 | 163.759 | 0 | 0 | 251.703 | 87.32 | 113.8176 | 0 | 125.7502 | 0 | 336.2815 | 61.3215 | 0 | 274.0523 | 68.2556 | 0 | 0 | 0 | 0 | 0 | 0 | 0 | 0 | 0 | 0 | 0 | 338.6663 | 0 | 0 | 0 | 380.4934 | 0 | 0 | 0 | 0 | 0 | 185.2238 | 0 | 466.4917 | 0 | 0 | 0 | 0 | 0 | 0 | 182.284 | 0 | 0 | 0 | 0 | 283.1724 | 298.0599 | 211.5532 | 0 | 0 | 0 | 0 | 0 | -15.7259 | 0 | 18.5559 | 254.9391 | 0 | 0 | 0 | 0 | 0 | 0 | 246.3646 | 0 | 165.5327 | 278.7846 | 0 | 0 | 0 | 0 | 129.3874 | 122.2493 | 0 | 0 | 586.0219 | 0 | 143.7757 | 182.6317 | 103.5062 | 0 | 0 | 0 | 220.4564 | 0 | 0 | 387.4771 | 0 | 0 | 132.1502 | 43.3342 | 114.6106 | 0 | 0 | 605.3466 | 0 | 260.6045 | 0 | 326.9373 | 0 | 240.2644 | 218.2388 | 0 | 98.9388 | 0 | 0 | 7.7289 | 232.7199 | 0 | 0 | 174.537 | 86.4126 | 119.2486 | 0 | 0 | 115.8614 | 0 | 0 | 276.9719 | 438.0122 | 132.5463 | 0 | 229.5679 | 0 | 0 | 0 | 0 | 0 | 70.885 | 274.4117 | 0 | 352.5763 | 0 | 0 | 95.018 | 0 | 170.313 | 0 | 0 | 282.9654 | 0 | 0 | 0 | 0 | 0 | 32.6173 | 0 | 304.4411 | 0 | 111.2987 | 192.8648 | 182.5305 | 0 | 146.2918 | 0 | 0 | 0 | 153.6062 | 0 | 0 | 0 | 127.2391 | 74.5829 | 0 | 0 | 0 | 0 | 0 | 0 | 0 | 187.3257 | 112.6852 | 240.1941 | 0 | 0 | 366.57 | 0 | 189.0375 | 0 | 154.1518 | 0 | 0 | 0 | 0 | 0 | 0 | 0 | 289.0803 | 0 | 158.5464 | 0 | 0 | 0 | 356.7447 | 172.1998 | 366.7396 | 305.6403 | 235.219 | 0 | 53.0336 | 11.9117 | 0 | 0 | 249.4711 | 0 | 0 | 215.9147 | 0 | 0 | 159.4666 | 0 | 257.405 | 106.5879 | 333.9899 | 0 | 50.6391 | 326.5013 | 0 | 0 | 210.8164 | 0 | 0 | 0 | 0 | 0 | 0 | 0 | 0 | 348.3355 | 0 | 173.9279 | 0 | 432.9643 | 0 | 0 | 0 | 0 | 0 | 229.483 | 0 | 111.1551 | 221.8723 | 0 | 0 | 0 | 0 | 180.4741 | 0 | 0 | 0 | 0 | 221.2519 | 0 | 204.5171 | 357.4643 | 0 | 156.0117 | 0 | 0 | 249.5261 | 0 | 0 | 0 | 0 | 0 | 0 | 0 | 323.9191 | 0 | 0 | 0 | 0 | 117.848 | 0 | 0 | 0 | 0 | 0 | 0 | 0 | 0 | 208.8046 | 309.0755 | 0 | 266.1005 | 0 | 0 | 326.8385 | 0 | 0 | 0 | 190.9765 | 432.8801 | 0 | 0 | 0 | 0 | 190.9765 | 190.9765 | 0
|  | 85.515 | 0 | 0 | 299.3003 | 627.9615 | 2046 |  | 0 | 0 | 195.0311 | 419.9048 | 0 | 0 | 0 | 0 | 256.1062 | 79.3075 | 0 | 67.572 | 0 | 101.7669 | 0 | 0 | 135.5232 | 0 | 0 | 117.1307 | 304.6309 | 124.6507 | 0 | 333.284 | 0 | 0 | 0 | 236.5361 | 0 | 0 | 0 | 0 | 0 | 351.0465 | 0 | 0 | 280.4122 | 0 | 370.0634 | 0 | 0 | 0 | 258.9774 | 0 | 0 | 0 | 0 | 325.6577 | 0 | 224.5869 | 0 | 0 | 391.3166 | 0 | 283.3585 | 0 | 0 | 302.0035 | 141.2839 | 0 | 0 | 0 | 183.5089 | 287.0057 | 0 | 329.1009 | 171.9324 | 0 | 0 | 119.6662 | 0 | 0 | 0 | 96.5826 | 0 | 186.2918 | 0 | 185.2509 | 0 | 236.4535 | 502.097 | 0 | 0 | 299.3003 | 0 | 431.553 | 0 | 0 | 0 | 50.5481 | 437.3556 | 313.7479 | 226.2907 | 0 | 0 | 63.7006 | 0 | 0 | 0 | 0 | 0 | 346.7067 | 0 | 109.0053 | 0 | 0 | 360.0178 | 0 | 152.592 | 374.3416 | 0 | 327.0904 | 0 | 0 | 0 | 0 | 0 | 302.3468 | 0 | 0 | 627.9615 | 0 | 0 | 0 | 0 | 268.4741 | 198.8097 | 0 | 282.1363 | 0 | 386.5135 | 95.7338 | 0 | 179.4852 | 260.0636 | 0 | 159.2486 | 195.4749 | 61.2555 | 0 | 164.8297 | 0 | 0 | 0 | 0 | 233.303 | 149.2377 | 0 | 0 | 142.7223 | 0 | 0 | 0 | 147.1807 | 93.7528 | 0 | 335.7293 | 0 | 21.3931 | 0 | 194.5347 | 44.2608 | 326.7873 | 0 | 0 | 0 | 199.7638 | 0 | 0 | 184.0579 | 0 | 423.278 | 0 | 0 | 0 | 209.1631 | 149.6488 | 220.3841 | 297.634 | 16.6725 | 0 | 0 | 0 | 0 | 302.6989 | 231.1688 | 0 | 0 | 0 | 0 | 87.7398 | 65.113 | 322.8628 | 0 | 111.2966 | 123.2678 | 232.6044 | 338.4323 | 0 | 0 | 0 | 0 | 0 | 0 | 292.9533 | 0 | 173.3382 | 0 | 0 | 264.9494 | 92.4278 | 119.2639 | 0 | 132.3681 | 0 | 353.1368 | 64.9085 | 0 | 290.0832 | 71.6767 | 0 | 0 | 0 | 0 | 0 | 0 | 0 | 0 | 0 | 0 | 0 | 355.6412 | 0 | 0 | 0 | 380.9803 | 0 | 0 | 0 | 0 | 0 | 191.5654 | 0 | 492.3367 | 0 | 0 | 0 | 0 | 0 | 0 | 191.4206 | 0 | 0 | 0 | 0 | 297.4583 | 315.4951 | 0 | 0 | 0 | 0 | 0 | 0 | -16.5535 | 0 | 19.5324 | 255.2653 | 0 | 0 | 0 | 0 | 0 | 0 | 258.1533 | 0 | 175.7896 | 293.4563 | 0 | 0 | 0 | 0 | 136.5558 | 122.4057 | 0 | 0 | 620.3017 | 0 | 152.186 | 192.2431 | 88.1043 | 0 | 0 | 0 | 232.6704 | 0 | 0 | 406.8984 | 0 | 0 | 139.8805 | 43.3897 | 114.7573 | 0 | 0 | 606.1212 | 0 | 273.0746 | 0 | 307.6986 | 0 | 252.307 | 231.0049 | 0 | 102.3571 | 0 | 0 | 8.1356 | 245.6133 | 0 | 0 | 185.3519 | 91.767 | 125.2256 | 0 | 0 | 122.2805 | 0 | 0 | 291.5482 | 463.6341 | 139.8897 | 0 | 242.9967 | 0 | 0 | 0 | 0 | 0 | 74.6155 | 291.4152 | 0 | 370.2484 | 0 | 0 | 95.1396 | 0 | 180.2756 | 0 | 0 | 298.6426 | 0 | 0 | 0 | 0 | 0 | 34.5252 | 0 | 302.5361 | 0 | 118.1951 | 0 | 182.7641 | 0 | 154.8493 | 0 | 0 | 0 | 162.5915 | 0 | 0 | 0 | 130.773 | 73.1254 | 0 | 0 | 0 | 0 | 0 | 0 | 0 | 187.5654 | 112.8294 | 253.5016 | 0 | 0 | 386.8791 | 0 | 198.5125 | 0 | 162.6923 | 0 | 0 | 0 | 0 | 0 | 0 | 0 | 291.1285 | 0 | 166.8902 | 0 | 0 | 0 | 378.8498 | 147.5429 | 386.0402 | 321.7254 | 248.9783 | 0 | 55.6918 | 12.5386 | 0 | 0 | 261.9753 | 0 | 0 | 227.877 | 0 | 0 | 167.0972 | 0 | 270.9515 | 106.7243 | 349.9717 | 0 | 53.7768 | 326.9191 | 0 | 0 | 221.383 | 0 | 0 | 0 | 0 | 0 | 0 | 0 | 0 | 348.7812 | 0 | 182.6456 | 0 | 415.5455 | 0 | 0 | 0 | 0 | 0 | 229.7767 | 0 | 116.4739 | 222.1562 | 0 | 0 | 0 | 0 | 189.972 | 0 | 0 | 0 | 0 | 221.5351 | 0 | 216.4804 | 377.2689 | 0 | 156.2113 | 0 | 0 | 227.0852 | 0 | 0 | 0 | 0 | 0 | 0 | 0 | 341.8652 | 0 | 0 | 0 | 0 | 124.7416 | 0 | 0 | 0 | 0 | 0 | 0 | 0 | 0 | 219.2705 | 309.471 | 0 | 279.4381 | 0 | 0 | 329.6873 | 0 | 0 | 0 | 191.2209 | 433.4341 | 0 | 0 | 0 | 0 | 191.2209 | 191.2209 | 0
|  | 85.0767 | 0 | 0 | 308.0675 | 636.7915 | 2047 |  | 0 | 0 | 195.0311 | 440.3879 | 0 | 0 | 0 | 0 | 268.0181 | 79.3075 | 0 | 70.8682 | 0 | 106.7312 | 0 | 0 | 135.5232 | 0 | 0 | 122.8443 | 304.6309 | 131.3886 | 0 | 348.7856 | 0 | 0 | 0 | 247.5378 | 0 | 0 | 0 | 0 | 0 | 369.0489 | 0 | 0 | 295.5696 | 0 | 391.2099 | 0 | 0 | 0 | 258.9774 | 0 | 0 | 0 | 0 | 325.6577 | 0 | 235.0328 | 0 | 0 | 391.3166 | 0 | 0 | 0 | 0 | 308.5498 | 148.1758 | 0 | 0 | 0 | 183.5089 | 268.6493 | 0 | 345.9779 | 171.9324 | 0 | 0 | 125.232 | 0 | 0 | 0 | 96.5826 | 0 | 195.3792 | 0 | 185.2509 | 0 | 249.2348 | 511.8042 | 0 | 0 | 313.9003 | 0 | 452.6043 | 0 | 0 | 0 | 53.2805 | 462.3473 | 328.3409 | 0 | 0 | 0 | 66.6634 | 0 | 0 | 0 | 0 | 0 | 365.4476 | 0 | 114.8975 | 0 | 0 | 377.5797 | 0 | 160.8403 | 374.3416 | 0 | 342.3039 | 0 | 0 | 0 | 0 | 0 | 318.6899 | 0 | 0 | 627.9615 | 0 | 0 | 0 | 0 | 282.242 | 207.6457 | 0 | 0 | 0 | 407.4061 | 0 | 0 | 189.7415 | 260.0636 | 0 | 166.6555 | 204.1627 | 35.0542 | 0 | 173.7394 | 0 | 0 | 0 | 0 | 245.914 | 149.2377 | 0 | 0 | 149.3605 | 0 | 0 | 0 | 155.1364 | 98.3261 | 0 | 308.4845 | 0 | 21.3931 | 0 | 204.5108 | 46.4198 | 341.3112 | 0 | 0 | 0 | 199.7638 | 0 | 0 | 192.6187 | 0 | 428.6464 | 0 | 0 | 0 | 218.8917 | 156.6092 | 230.6346 | 312.1527 | 17.6252 | 0 | 0 | 0 | 0 | 316.7779 | 241.443 | 0 | 0 | 0 | 0 | 87.7398 | 68.0069 | 341.3121 | 0 | 117.3126 | 129.5893 | 244.5328 | 356.7259 | 0 | 0 | 0 | 0 | 0 | 0 | 308.7886 | 0 | 182.7078 | 0 | 0 | 277.8738 | 97.4239 | 124.5645 | 0 | 138.8251 | 0 | 0 | 68.4171 | 0 | 305.7633 | 75.0105 | 0 | 0 | 0 | 0 | 0 | 0 | 0 | 0 | 0 | 0 | 0 | 372.1826 | 0 | 0 | 0 | 380.9803 | 0 | 0 | 0 | 0 | 0 | 191.5654 | 0 | 517.5848 | 0 | 0 | 0 | 0 | 0 | 0 | 200.3239 | 0 | 0 | 0 | 0 | 297.4583 | 332.5489 | 0 | 0 | 0 | 0 | 0 | 0 | -17.361 | 0 | 20.4852 | 255.2653 | 0 | 0 | 0 | 0 | 0 | 0 | 269.6268 | 0 | 185.8347 | 307.7712 | 0 | 0 | 0 | 0 | 0 | 122.4057 | 0 | 0 | 636.7915 | 0 | 160.4123 | 201.6208 | 88.1043 | 0 | 0 | 0 | 244.6022 | 0 | 0 | 425.8239 | 0 | 0 | 147.4416 | 43.3897 | 114.7573 | 0 | 0 | 606.1212 | 0 | 285.2113 | 0 | 307.6986 | 0 | 264.0423 | 243.4916 | 0 | 102.3571 | 0 | 0 | 8.5325 | 258.2088 | 0 | 0 | 195.9434 | 97.0109 | 131.0501 | 0 | 0 | 128.5512 | 0 | 0 | 305.7701 | 488.6954 | 147.0636 | 0 | 256.1316 | 0 | 0 | 0 | 0 | 0 | 78.2552 | 308.0675 | 0 | 387.2107 | 0 | 0 | 95.1396 | 0 | 190.0202 | 0 | 0 | 313.9576 | 0 | 0 | 0 | 0 | 0 | 36.3914 | 0 | 302.5361 | 0 | 124.9491 | 0 | 182.7641 | 0 | 163.2195 | 0 | 0 | 0 | 171.3802 | 0 | 0 | 0 | 130.773 | 0 | 0 | 0 | 0 | 0 | 0 | 0 | 0 | 187.5654 | 112.8294 | 266.5017 | 0 | 0 | 389.9365 | 0 | 207.7457 | 0 | 171.0355 | 0 | 0 | 0 | 0 | 0 | 0 | 0 | 291.1285 | 0 | 175.0312 | 0 | 0 | 0 | 400.4984 | 147.5429 | 404.8714 | 337.4193 | 262.4365 | 0 | 58.2821 | 13.1502 | 0 | 0 | 274.1602 | 0 | 0 | 239.563 | 0 | 0 | 174.5237 | 0 | 284.1687 | 106.7243 | 365.526 | 0 | 56.8498 | 326.9191 | 0 | 0 | 231.6799 | 0 | 0 | 0 | 0 | 0 | 0 | 0 | 0 | 348.7812 | 0 | 191.1407 | 0 | 415.5455 | 0 | 0 | 0 | 0 | 0 | 229.7767 | 0 | 0 | 222.1562 | 0 | 0 | 0 | 0 | 199.239 | 0 | 0 | 0 | 0 | 221.5351 | 0 | 228.1821 | 396.616 | 0 | 156.2113 | 0 | 0 | 227.0852 | 0 | 0 | 0 | 0 | 0 | 0 | 0 | 359.3968 | 0 | 0 | 0 | 0 | 131.4844 | 0 | 0 | 0 | 0 | 0 | 0 | 0 | 0 | 229.4691 | 309.471 | 0 | 292.4353 | 0 | 0 | 329.6873 | 0 | 0 | 0 | 191.2209 | 433.4341 | 0 | 0 | 0 | 0 | 191.2209 | 191.2209 | 0
|  | 87.2651 | 0 | 0 | 311.1241 | 637.6054 | 2048 |  | 0 | 0 | 195.2803 | 460.1046 | 0 | 0 | 0 | 0 | 280.2878 | 79.4088 | 0 | 74.2592 | 0 | 111.8382 | 0 | 0 | 135.6964 | 0 | 0 | 128.7223 | 305.0202 | 138.303 | 0 | 364.7528 | 0 | 0 | 0 | 258.8699 | 0 | 0 | 0 | 0 | 0 | 387.546 | 0 | 0 | 311.1241 | 0 | 412.8834 | 0 | 0 | 0 | 259.3084 | 0 | 0 | 0 | 0 | 326.0739 | 0 | 245.7924 | 0 | 0 | 391.8168 | 0 | 0 | 0 | 0 | 308.9442 | 155.2659 | 0 | 0 | 0 | 183.7435 | 268.9927 | 0 | 363.3186 | 172.1521 | 0 | 0 | 130.9651 | 0 | 0 | 0 | 96.706 | 0 | 204.7279 | 0 | 185.4877 | 0 | 262.3509 | 512.4583 | 0 | 0 | 328.9202 | 0 | 474.2611 | 0 | 0 | 0 | 56.0844 | 487.9619 | 343.3721 | 0 | 0 | 0 | 69.7153 | 0 | 0 | 0 | 0 | 0 | 384.6796 | 0 | 120.9441 | 0 | 0 | 395.6465 | 0 | 169.3046 | 374.8201 | 0 | 357.9743 | 0 | 0 | 0 | 0 | 0 | 335.4611 | 0 | 0 | 628.764 | 0 | 0 | 0 | 0 | 296.3882 | 216.7584 | 0 | 0 | 0 | 428.8462 | 0 | 0 | 200.2534 | 260.396 | 0 | 174.2849 | 213.1225 | 35.099 | 0 | 182.8825 | 0 | 0 | 0 | 0 | 258.8554 | 149.4284 | 0 | 0 | 156.1981 | 0 | 0 | 0 | 163.3006 | 103.0309 | 0 | 308.8788 | 0 | 21.4205 | 0 | 214.7611 | 48.641 | 356.2899 | 0 | 0 | 0 | 200.0191 | 0 | 0 | 201.4367 | 0 | 429.1943 | 0 | 0 | 0 | 228.9124 | 163.7786 | 241.1929 | 327.0889 | 18.6017 | 0 | 0 | 0 | 0 | 331.2798 | 252.0389 | 0 | 0 | 0 | 0 | 87.8519 | 70.9914 | 360.2212 | 0 | 123.4862 | 136.0844 | 256.789 | 375.4988 | 0 | 0 | 0 | 0 | 0 | 0 | 325.0388 | 0 | 192.3229 | 0 | 0 | 291.1698 | 102.5509 | 130.0311 | 0 | 145.4677 | 0 | 0 | 72.0176 | 0 | 0 | 78.4445 | 0 | 0 | 0 | 0 | 0 | 0 | 0 | 0 | 0 | 0 | 0 | 389.2209 | 0 | 0 | 0 | 381.4673 | 0 | 0 | 0 | 0 | 0 | 191.8102 | 0 | 543.5266 | 0 | 0 | 0 | 0 | 0 | 0 | 209.4946 | 0 | 0 | 0 | 0 | 297.8385 | 350.0495 | 0 | 0 | 0 | 0 | 0 | 0 | -18.1918 | 0 | 21.4178 | 255.5916 | 0 | 0 | 0 | 0 | 0 | 0 | 281.4596 | 0 | 196.1302 | 322.4978 | 0 | 0 | 0 | 0 | 0 | 122.5622 | 0 | 0 | 637.6054 | 0 | 168.8541 | 211.2682 | 88.2169 | 0 | 0 | 0 | 256.8619 | 0 | 0 | 445.3179 | 0 | 0 | 155.2008 | 43.4451 | 114.9039 | 0 | 0 | 606.8959 | 0 | 297.728 | 0 | 308.0918 | 0 | 276.1299 | 256.3055 | 0 | 102.4879 | 0 | 0 | 8.9407 | 271.1505 | 0 | 0 | 206.7989 | 102.3854 | 137.0495 | 0 | 0 | 134.9944 | 0 | 0 | 320.4009 | 514.4133 | 154.4345 | 0 | 269.6107 | 0 | 0 | 0 | 0 | 0 | 81.9997 | 325.1348 | 0 | 387.7056 | 0 | 0 | 95.2612 | 0 | 200.0201 | 0 | 0 | 329.6934 | 0 | 0 | 0 | 0 | 0 | 38.3066 | 0 | 302.9228 | 0 | 131.8714 | 0 | 182.9976 | 0 | 171.8091 | 0 | 0 | 0 | 180.3992 | 0 | 0 | 0 | 130.9401 | 0 | 0 | 0 | 0 | 0 | 0 | 0 | 0 | 187.8052 | 112.9736 | 279.859 | 0 | 0 | 390.4348 | 0 | 217.2561 | 0 | 179.608 | 0 | 0 | 0 | 0 | 0 | 0 | 0 | 291.5006 | 0 | 183.4063 | 0 | 0 | 0 | 422.6865 | 147.7315 | 424.2442 | 353.5645 | 276.2474 | 0 | 60.9502 | 13.7795 | 0 | 0 | 286.7111 | 0 | 0 | 251.5701 | 0 | 0 | 182.1828 | 0 | 297.7659 | 106.8607 | 381.5673 | 0 | 59.9994 | 327.3369 | 0 | 0 | 242.2861 | 0 | 0 | 0 | 0 | 0 | 0 | 0 | 0 | 349.227 | 0 | 199.891 | 0 | 416.0766 | 0 | 0 | 0 | 0 | 0 | 230.0704 | 0 | 0 | 222.4401 | 0 | 0 | 0 | 0 | 208.7724 | 0 | 0 | 0 | 0 | 221.8182 | 0 | 240.1903 | 416.4948 | 0 | 156.411 | 0 | 0 | 227.3754 | 0 | 0 | 0 | 0 | 0 | 0 | 0 | 377.4101 | 0 | 0 | 0 | 0 | 138.4039 | 0 | 0 | 0 | 0 | 0 | 0 | 0 | 0 | 239.974 | 309.8666 | 0 | 305.8228 | 0 | 0 | 330.1086 | 0 | 0 | 0 | 191.4653 | 433.9881 | 0 | 0 | 0 | 0 | 191.4653 | 191.4653 | 0
|  | 88.6619 | 0 | 0 | 318.0225 | 635.9776 | 2049 |  | 0 | 0 | 194.7818 | 458.93 | 0 | 0 | 0 | 0 | 291.469 | 79.2061 | 0 | 77.3616 | 0 | 116.5106 | 0 | 0 | 135.35 | 0 | 0 | 134.1001 | 304.2415 | 144.6792 | 0 | 379.3034 | 0 | 0 | 0 | 269.1966 | 0 | 0 | 0 | 0 | 0 | 404.536 | 0 | 0 | 325.4679 | 0 | 432.9488 | 0 | 0 | 0 | 258.6464 | 0 | 0 | 0 | 0 | 325.2415 | 0 | 255.5975 | 0 | 0 | 390.8165 | 0 | 0 | 0 | 0 | 308.1555 | 161.7526 | 0 | 0 | 0 | 183.2744 | 268.306 | 0 | 0 | 171.7126 | 0 | 0 | 136.1895 | 0 | 0 | 0 | 96.4591 | 0 | 213.281 | 0 | 185.0142 | 0 | 274.4461 | 511.1501 | 0 | 0 | 342.6618 | 0 | 494.0748 | 0 | 0 | 0 | 58.6701 | 511.676 | 357.0698 | 0 | 0 | 0 | 72.4963 | 0 | 0 | 0 | 0 | 0 | 402.4145 | 0 | 126.5199 | 0 | 0 | 412.1759 | 0 | 177.11 | 373.8632 | 0 | 372.2545 | 0 | 0 | 0 | 0 | 0 | 350.9269 | 0 | 0 | 627.1589 | 0 | 0 | 0 | 0 | 309.3819 | 220.6174 | 0 | 0 | 0 | 448.6173 | 0 | 0 | 209.9854 | 259.7312 | 0 | 181.2374 | 216.9168 | 35.0094 | 0 | 191.314 | 0 | 0 | 0 | 0 | 270.7894 | 149.0469 | 0 | 0 | 162.4291 | 0 | 0 | 0 | 170.8292 | 107.3353 | 0 | 308.0902 | 0 | 21.3658 | 0 | 224.1762 | 50.6731 | 362.633 | 0 | 0 | 0 | 199.5085 | 0 | 0 | 209.4723 | 0 | 428.0986 | 0 | 0 | 0 | 238.0441 | 170.312 | 250.8144 | 340.7541 | 19.5057 | 0 | 0 | 0 | 0 | 344.4951 | 256.5259 | 0 | 0 | 0 | 0 | 87.6276 | 72.2553 | 377.7273 | 0 | 129.1793 | 142.0503 | 268.0466 | 392.8105 | 0 | 0 | 0 | 0 | 0 | 0 | 340.0241 | 0 | 201.1896 | 0 | 0 | 303.3343 | 107.2789 | 132.3461 | 0 | 151.5451 | 0 | 0 | 75.3378 | 0 | 0 | 81.5738 | 0 | 0 | 0 | 0 | 0 | 0 | 0 | 0 | 0 | 0 | 0 | 404.7475 | 0 | 0 | 0 | 380.4934 | 0 | 0 | 0 | 0 | 0 | 191.3206 | 0 | 567.3548 | 0 | 0 | 0 | 0 | 0 | 0 | 217.8516 | 0 | 0 | 0 | 0 | 297.0781 | 354.5165 | 0 | 0 | 0 | 0 | 0 | 0 | -18.9518 | 0 | 21.3631 | 254.9391 | 0 | 0 | 0 | 0 | 0 | 0 | 286.4704 | 0 | 205.6618 | 335.9712 | 0 | 0 | 0 | 0 | 0 | 122.2493 | 0 | 0 | 635.9776 | 0 | 176.6388 | 220.0946 | 87.9917 | 0 | 0 | 0 | 268.1227 | 0 | 0 | 463.0823 | 0 | 0 | 156.2783 | 43.3342 | 114.6106 | 0 | 0 | 605.3466 | 0 | 303.0284 | 0 | 307.3053 | 0 | 287.1452 | 268.122 | 0 | 102.2263 | 0 | 0 | 9.3143 | 283.0377 | 0 | 0 | 216.849 | 107.3611 | 142.5166 | 0 | 0 | 140.9125 | 0 | 0 | 333.7867 | 538.1293 | 161.2049 | 0 | 282.0406 | 0 | 0 | 0 | 0 | 0 | 85.4255 | 340.9358 | 0 | 386.7158 | 0 | 0 | 95.018 | 0 | 209.2417 | 0 | 0 | 344.1472 | 0 | 0 | 0 | 0 | 0 | 40.0726 | 0 | 302.1494 | 0 | 138.2801 | 0 | 182.5305 | 0 | 179.73 | 0 | 0 | 0 | 188.7162 | 0 | 0 | 0 | 130.6059 | 0 | 0 | 0 | 0 | 0 | 0 | 0 | 0 | 187.3257 | 112.6852 | 292.128 | 0 | 0 | 389.4381 | 0 | 225.9228 | 0 | 187.482 | 0 | 0 | 0 | 0 | 0 | 0 | 0 | 290.7564 | 0 | 191.0687 | 0 | 0 | 0 | 422.8881 | 147.3544 | 426.9975 | 353.1755 | 288.9833 | 0 | 63.3816 | 14.3551 | 0 | 0 | 298.1484 | 0 | 0 | 262.5989 | 0 | 0 | 185.4263 | 0 | 300.8984 | 106.5879 | 388.3604 | 0 | 62.9152 | 326.5013 | 0 | 0 | 251.9513 | 0 | 0 | 0 | 0 | 0 | 0 | 0 | 0 | 348.3355 | 0 | 200.3528 | 0 | 415.0144 | 0 | 0 | 0 | 0 | 0 | 229.483 | 0 | 0 | 221.8723 | 0 | 0 | 0 | 0 | 217.4945 | 0 | 0 | 0 | 0 | 221.2519 | 0 | 251.2638 | 434.7539 | 0 | 156.0117 | 0 | 0 | 226.795 | 0 | 0 | 0 | 0 | 0 | 0 | 0 | 393.9557 | 0 | 0 | 0 | 0 | 144.7847 | 0 | 0 | 0 | 0 | 0 | 0 | 0 | 0 | 249.547 | 309.0755 | 0 | 318.0225 | 0 | 0 | 329.2659 | 0 | 0 | 0 | 190.9765 | 432.8801 | 0 | 0 | 0 | 0 | 190.9765 | 190.9765 | 0
|  | 90.1922 | 0 | 0 | 324.9281 | 636.7915 | 2050 |  | 0 | 0 | 195.0311 | 459.5173 | 0 | 0 | 0 | 0 | 297.7979 | 79.3075 | 0 | 80.7568 | 0 | 121.6239 | 0 | 0 | 135.5232 | 0 | 0 | 139.9854 | 304.6309 | 151.6022 | 0 | 387.5395 | 0 | 0 | 0 | 275.042 | 0 | 0 | 0 | 0 | 0 | 423.0561 | 0 | 0 | 341.0418 | 0 | 441.1626 | 0 | 0 | 0 | 258.9774 | 0 | 0 | 0 | 0 | 325.6577 | 0 | 261.1475 | 0 | 0 | 391.3166 | 0 | 0 | 0 | 0 | 308.5498 | 168.8515 | 0 | 0 | 0 | 183.5089 | 268.6493 | 0 | 0 | 171.9324 | 0 | 0 | 139.1467 | 0 | 0 | 0 | 96.5826 | 0 | 222.6414 | 0 | 185.2509 | 0 | 287.5786 | 511.8042 | 0 | 0 | 357.7004 | 0 | 515.7584 | 0 | 0 | 0 | 60.7758 | 520.0014 | 364.8232 | 0 | 0 | 0 | 74.0705 | 0 | 0 | 0 | 0 | 0 | 421.6704 | 0 | 132.574 | 0 | 0 | 430.2652 | 0 | 185.5849 | 374.3416 | 0 | 380.3376 | 0 | 0 | 0 | 0 | 0 | 367.7191 | 0 | 0 | 627.9615 | 0 | 0 | 0 | 0 | 323.5457 | 220.8997 | 0 | 0 | 0 | 470.084 | 0 | 0 | 220.5104 | 260.0636 | 0 | 185.1728 | 217.1944 | 35.0542 | 0 | 200.4685 | 0 | 0 | 0 | 0 | 283.7469 | 149.2377 | 0 | 0 | 165.9561 | 0 | 0 | 0 | 179.0036 | 112.046 | 0 | 308.4845 | 0 | 21.3931 | 0 | 234.4392 | 52.897 | 363.097 | 0 | 0 | 0 | 199.7638 | 0 | 0 | 214.0208 | 0 | 428.6464 | 0 | 0 | 0 | 243.213 | 174.0102 | 256.2606 | 355.7089 | 20.4834 | 0 | 0 | 0 | 0 | 351.9755 | 256.8542 | 0 | 0 | 0 | 0 | 42.832 | 72.3477 | 396.66 | 0 | 135.3607 | 148.5535 | 280.3181 | 411.6068 | 0 | 0 | 0 | 0 | 0 | 0 | 356.2946 | 0 | 210.8167 | 0 | 0 | 316.6469 | 112.4122 | 132.5155 | 0 | 158.196 | 0 | 0 | 78.9428 | 0 | 0 | 83.345 | 0 | 0 | 0 | 0 | 0 | 0 | 0 | 0 | 0 | 0 | 0 | 413.5362 | 0 | 0 | 0 | 360.8049 | 0 | 0 | 0 | 0 | 0 | 191.5654 | 0 | 593.3289 | 0 | 0 | 0 | 0 | 0 | 0 | 222.5821 | 0 | 0 | 0 | 0 | 297.4583 | 354.9702 | 0 | 0 | 0 | 0 | 0 | 0 | -19.7835 | 0 | 20.7215 | 255.2653 | 0 | 0 | 0 | 0 | 0 | 0 | 286.837 | 0 | 215.9701 | 350.7161 | 0 | 0 | 0 | 0 | 0 | 69.8081 | 0 | 0 | 636.7915 | 0 | 185.0911 | 229.754 | 88.1043 | 0 | 0 | 0 | 280.3976 | 0 | 0 | 473.1377 | 0 | 0 | 144.4644 | 32.0992 | 114.7573 | 0 | 0 | 606.1212 | 0 | 303.4162 | 0 | 307.6986 | 0 | 293.3803 | 280.9518 | 0 | 102.3571 | 0 | 0 | 9.723 | 295.9955 | 0 | 0 | 227.718 | 112.7424 | 145.6112 | 0 | 0 | 147.3636 | 0 | 0 | 348.4357 | 563.8793 | 168.5851 | 0 | 295.5365 | 0 | 0 | 0 | 0 | 0 | 89.1746 | 358.0244 | 0 | 387.2107 | 0 | 0 | 95.1396 | 0 | 219.2541 | 0 | 0 | 359.9026 | 0 | 0 | 0 | 0 | 0 | 41.9901 | 0 | 302.5361 | 0 | 145.2111 | 0 | 182.7641 | 0 | 188.3302 | 0 | 0 | 0 | 197.7464 | 0 | 0 | 0 | 130.773 | 0 | 0 | 0 | 0 | 0 | 0 | 0 | 0 | 187.5654 | 86.4409 | 305.5019 | 0 | 0 | 389.9365 | 0 | 230.8285 | 0 | 196.0651 | 0 | 0 | 0 | 0 | 0 | 0 | 0 | 291.1285 | 0 | 199.4542 | 0 | 0 | 0 | 423.4292 | 147.5429 | 410.885 | 353.6275 | 293.2322 | 0 | 64.7579 | 14.9852 | 0 | 0 | 304.6224 | 0 | 0 | 265.3763 | 0 | 0 | 185.6636 | 0 | 301.2834 | 106.7243 | 388.8574 | 0 | 66.0687 | 326.9191 | 0 | 0 | 257.4221 | 0 | 0 | 0 | 0 | 0 | 0 | 0 | 0 | 348.7812 | 0 | 200.6092 | 0 | 415.5455 | 0 | 0 | 0 | 0 | 0 | 229.7767 | 0 | 0 | 222.1562 | 0 | 0 | 0 | 0 | 227.0397 | 0 | 0 | 0 | 0 | 208.9086 | 0 | 263.287 | 454.6574 | 0 | 156.2113 | 0 | 0 | 227.0852 | 0 | 0 | 0 | 0 | 0 | 0 | 0 | 411.9914 | 0 | 0 | 0 | 0 | 151.7128 | 0 | 0 | 0 | 0 | 0 | 0 | 0 | 0 | 254.9656 | 294.6323 | 0 | 324.9281 | 0 | 0 | 329.6873 | 0 | 0 | 0 | 191.2209 | 433.4341 | 0 | 0 | 0 | 0 | 191.2209 | 191.2209 | 0
|  | 90.6017 | 0 | 0 | 324.9281 | 636.7915 | 2051 |  | 0 | 0 | 157.2928 | 459.5173 | 0 | 0 | 0 | 0 | 297.7979 | 72.1803 | 0 | 82.4049 | 0 | 124.106 | 0 | 0 | 135.5232 | 0 | 0 | 142.8423 | 304.6309 | 158.3401 | 0 | 387.5395 | 0 | 0 | 0 | 275.042 | 0 | 0 | 0 | 0 | 0 | 427.1438 | 0 | 0 | 356.1993 | 0 | 441.1626 | 0 | 0 | 0 | 258.9774 | 0 | 0 | 0 | 0 | 325.6577 | 0 | 261.1475 | 0 | 0 | 391.3166 | 0 | 0 | 0 | 0 | 308.5498 | 172.2974 | 0 | 0 | 0 | 183.5089 | 268.6493 | 0 | 0 | 171.9324 | 0 | 0 | 139.1467 | 0 | 0 | 0 | 96.5826 | 0 | 227.1851 | 0 | 185.2509 | 0 | 300.3599 | 511.8042 | 0 | 0 | 365.0004 | 0 | 526.2841 | 0 | 0 | 0 | 49.403 | 520.0014 | 364.8232 | 0 | 0 | 0 | 74.0705 | 0 | 0 | 0 | 0 | 0 | 421.6349 | 0 | 138.4662 | 0 | 0 | 439.0461 | 0 | 180.3722 | 374.3416 | 0 | 380.3376 | 0 | 0 | 0 | 0 | 0 | 384.0621 | 0 | 0 | 627.9615 | 0 | 0 | 0 | 0 | 337.3136 | 220.8997 | 0 | 0 | 0 | 490.9766 | 0 | 0 | 230.7667 | 260.0636 | 0 | 185.1728 | 208.5075 | 35.0542 | 0 | 209.3782 | 0 | 0 | 0 | 0 | 296.3579 | 149.2377 | 0 | 0 | 165.9561 | 0 | 0 | 0 | 186.9593 | 114.3327 | 0 | 308.4845 | 0 | 21.3931 | 0 | 244.4154 | 53.9765 | 363.097 | 0 | 0 | 0 | 189.2443 | 0 | 0 | 214.0208 | 0 | 428.6464 | 0 | 0 | 0 | 243.213 | 0 | 256.2606 | 362.9682 | 21.4361 | 0 | 0 | 0 | 0 | 351.9755 | 256.8542 | 0 | 0 | 0 | 0 | 42.832 | 72.3477 | 415.1093 | 0 | 141.3767 | 154.875 | 292.2465 | 429.9004 | 0 | 0 | 0 | 0 | 0 | 0 | 372.1299 | 0 | 211.6302 | 0 | 0 | 323.1091 | 117.4083 | 132.5155 | 0 | 161.4245 | 0 | 0 | 82.4514 | 0 | 0 | 83.345 | 0 | 0 | 0 | 0 | 0 | 0 | 0 | 0 | 0 | 0 | 0 | 413.5362 | 0 | 0 | 0 | 360.8049 | 0 | 0 | 0 | 0 | 0 | 191.5654 | 0 | 618.5769 | 0 | 0 | 0 | 0 | 0 | 0 | 222.5821 | 0 | 0 | 0 | 0 | 267.0081 | 354.9702 | 0 | 0 | 0 | 0 | 0 | 0 | -20.1873 | 0 | 20.7215 | 255.2653 | 0 | 0 | 0 | 0 | 0 | 0 | 286.837 | 0 | 226.0152 | 357.8735 | 0 | 0 | 0 | 0 | 0 | 69.8081 | 0 | 0 | 636.7915 | 0 | 193.3174 | 234.4428 | 88.1043 | 0 | 0 | 0 | 291.5573 | 0 | 0 | 473.1377 | 0 | 0 | 144.4644 | 32.0992 | 114.7573 | 0 | 0 | 606.1212 | 0 | 303.4162 | 0 | 307.6986 | 0 | 293.3803 | 293.4386 | 0 | 102.3571 | 0 | 0 | 9.9215 | 308.591 | 0 | 0 | 238.3095 | 117.9862 | 145.6112 | 0 | 0 | 153.6344 | 0 | 0 | 355.5466 | 588.9406 | 175.7589 | 0 | 308.6714 | 0 | 0 | 0 | 0 | 0 | 90.9945 | 374.6767 | 0 | 387.2107 | 0 | 0 | 95.1396 | 0 | 228.9987 | 0 | 0 | 375.2176 | 0 | 0 | 0 | 0 | 0 | 43.8564 | 0 | 302.5361 | 0 | 151.9651 | 0 | 153.5071 | 0 | 196.7004 | 0 | 0 | 0 | 206.5352 | 0 | 0 | 0 | 130.773 | 0 | 0 | 0 | 0 | 0 | 0 | 0 | 0 | 168.5272 | 86.4409 | 318.502 | 0 | 0 | 389.9365 | 0 | 230.8285 | 0 | 204.4083 | 0 | 0 | 0 | 0 | 0 | 0 | 0 | 259.4558 | 0 | 203.5247 | 0 | 0 | 0 | 423.4292 | 147.5429 | 410.885 | 339.6688 | 282.4926 | 0 | 64.7579 | 15.291 | 0 | 0 | 304.6224 | 0 | 0 | 265.3763 | 0 | 0 | 185.6636 | 0 | 301.2834 | 106.7243 | 388.8574 | 0 | 69.1417 | 326.9191 | 0 | 0 | 257.4221 | 0 | 0 | 0 | 0 | 0 | 0 | 0 | 0 | 324.8809 | 0 | 200.6092 | 0 | 415.5455 | 0 | 0 | 0 | 0 | 0 | 229.7767 | 0 | 0 | 222.1562 | 0 | 0 | 0 | 0 | 231.6732 | 0 | 0 | 0 | 0 | 208.9086 | 0 | 274.9886 | 474.0045 | 0 | 156.2113 | 0 | 0 | 227.0852 | 0 | 0 | 0 | 0 | 0 | 0 | 0 | 429.523 | 0 | 0 | 0 | 0 | 158.4556 | 0 | 0 | 0 | 0 | 0 | 0 | 0 | 0 | 254.9656 | 294.6323 | 0 | 324.9281 | 0 | 0 | 329.6873 | 0 | 0 | 0 | 191.2209 | 433.4341 | 0 | 0 | 0 | 0 | 191.2209 | 191.2209 | 0
|  | Average | Median | 10th | 90th | Max | Heat Pump Penetration
|  | 0% | 0% | 0% | 0% | 0% | 2022 | [501 empty] | 0% | 0% | 0% | 0% | 0% | 0% | 0% | 0% | 0% | 0% | bar: 1 to 500
|  | 0% | 0% | 0% | 0% | 0% | 2023 | [501 empty] | 0% | 0% | 0% | 0% | 0% | 0% | 0% | 0% | 0% | 0% | bar: 1 to 500
|  | 0.02997% | 0% | 0% | 0% | 0.8666% | 2024 |  | 0% | 0% | 0% | 0% | 0% | 0% | 0% | 0% | 0% | 0% | 0% | 0% | 0% | 0% | 0.6915% | 0% | 0% | 0% | 0% | 0% | 0.7375% | 0% | 0% | 0% | 0% | 0.4876% | 0% | 0% | 0% | 0% | 0% | 0% | 0% | 0% | 0% | 0% | 0% | 0% | 0% | 0% | 0% | 0% | 0% | 0% | 0% | 0% | 0% | 0% | 0% | 0% | 0% | 0% | 0% | 0% | 0% | 0% | 0.4314% | 0% | 0% | 0% | 0% | 0% | 0.4076% | 0% | 0% | 0% | 0% | 0% | 0% | 0% | 0% | 0% | 0% | 0% | 0% | 0% | 0% | 0% | 0% | 0% | 0% | 0% | 0% | 0% | 0% | 0% | 0% | 0% | 0% | 0% | 0% | 0% | 0% | 0% | 0% | 0% | 0% | 0% | 0% | 0% | 0% | 0% | 0% | 0% | 0% | 0% | 0% | 0% | 0% | 0% | 0% | 0% | 0% | 0% | 0% | 0% | 0% | 0% | 0% | 0% | 0% | 0% | 0% | 0% | 0% | 0% | 0.3917% | 0% | 0% | 0% | 0% | 0.2731% | 0% | 0% | 0% | 0% | 0% | 0.4141% | 0% | 0% | 0% | 0% | 0% | 0% | 0.2739% | 0% | 0% | 0% | 0% | 0% | 0% | 0.5015% | 0% | 0% | 0% | 0% | 0% | 0% | 0% | 0% | 0% | 0% | 0.5944% | 0% | 0% | 0% | 0% | 0% | 0% | 0% | 0% | 0% | 0% | 0% | 0% | 0% | 0% | 0% | 0% | 0% | 0% | 0% | 0% | 0% | 0% | 0.3969% | 0% | 0% | 0% | 0% | 0% | 0.09979% | 0% | 0% | 0% | 0% | 0% | 0% | 0% | 0% | 0% | 0% | 0% | 0% | 0% | 0% | 0% | 0.7237% | 0% | 0% | 0% | 0.2069% | 0% | 0% | 0% | 0% | 0% | 0% | 0% | 0% | 0% | 0% | 0% | 0% | 0% | 0% | 0% | 0% | 0% | 0% | 0% | 0% | 0% | 0% | 0% | 0% | 0% | 0% | 0% | 0% | 0% | 0% | 0% | 0% | 0.4562% | 0% | 0% | 0% | 0% | 0.06156% | 0% | 0.2221% | 0% | 0% | 0% | 0% | 0% | 0% | 0% | 0% | 0% | 0% | 0% | 0% | 0% | 0% | 0.8666% | 0% | 0% | 0% | 0% | 0.4397% | 0% | 0.4947% | 0% | 0% | 0% | 0% | 0% | 0% | 0% | 0% | 0% | 0% | 0% | 0% | 0% | 0% | 0% | 0% | 0% | 0% | 0% | 0% | 0.2039% | 0% | 0% | 0% | 0% | 0% | 0% | 0% | 0% | 0% | 0% | 0% | 0.3785% | 0% | 0% | 0% | 0% | 0% | 0% | 0% | 0% | 0% | 0% | 0% | 0% | 0% | 0% | 0% | 0% | 0% | 0% | 0% | 0% | 0.5072% | 0% | 0% | 0% | 0% | 0% | 0% | 0% | 0% | 0% | 0% | 0% | 0% | 0% | 0% | 0% | 0% | 0% | 0% | 0% | 0% | 0% | 0% | 0% | 0% | 0% | 0% | 0% | 0% | 0% | 0.5411% | 0% | 0% | 0% | 0% | 0% | 0% | 0% | 0% | 0% | 0% | 0% | 0% | 0% | 0% | 0% | 0% | 0% | 0% | 0% | 0% | 0% | 0% | 0% | 0% | 0% | 0% | 0% | 0% | 0% | 0% | 0% | 0% | 0.5594% | 0% | 0% | 0.694% | 0% | 0% | 0% | 0% | 0% | 0% | 0% | 0% | 0% | 0% | 0% | 0% | 0% | 0% | 0% | 0% | 0% | 0% | 0% | 0% | 0% | 0% | 0% | 0% | 0% | 0.3684% | 0% | 0% | 0% | 0.5925% | 0% | 0% | 0% | 0.2231% | 0% | 0% | 0% | 0% | 0% | 0% | 0% | 0% | 0% | 0% | 0% | 0% | 0% | 0% | 0.712% | 0% | 0% | 0% | 0% | 0% | 0.4263% | 0% | 0.1598% | 0% | 0.07073% | 0% | 0% | 0% | 0% | 0% | 0% | 0% | 0% | 0% | 0% | 0% | 0% | 0% | 0% | 0% | 0% | 0.3751% | 0% | 0% | 0% | 0% | 0% | 0% | 0% | 0% | 0% | 0% | 0% | 0% | 0% | 0% | 0% | 0% | 0% | 0% | 0% | 0% | 0% | 0% | 0% | 0% | 0% | 0% | 0% | 0% | 0% | 0% | 0% | 0% | 0% | 0% | 0% | 0% | 0% | 0% | 0% | 0%
|  | 0.1183% | 0% | 0% | 0.4548% | 2.122% | 2025 |  | 0% | 0% | 0% | 0% | 0% | 0% | 0% | 0% | 0.4925% | 0% | 0% | 0% | 0% | 0% | 0.6915% | 0% | 0% | 0% | 0% | 0% | 1.76% | 0% | 0% | 0.4548% | 0% | 1.241% | 0% | 0.4008% | 0% | 0% | 0% | 0% | 0% | 0% | 0% | 0% | 0% | 0% | 0% | 0% | 0% | 0% | 0% | 0% | 0% | 0% | 0% | 0.5346% | 0% | 0.3726% | 0% | 0.478% | 0.4796% | 0% | 0% | 0% | 0.4314% | 0% | 0% | 0% | 0% | 0% | 1.034% | 0% | 0% | 0% | 0% | 0% | 0% | 0.2899% | 0% | 0% | 0% | 0% | 0% | 0% | 0% | 0.5425% | 0.304% | 0% | 0% | 0% | 0% | 0% | 0% | 0% | 0% | 0% | 0% | 0% | 0% | 0.494% | 0.4332% | 0% | 0% | 0.1224% | 0% | 0% | 0% | 0% | 0% | 0% | 0% | 0% | 0% | 0% | 0% | 0% | 0% | 0.6313% | 0% | 0.5126% | 0% | 0% | 0% | 0% | 0% | 0% | 0% | 0% | 0.957% | 0% | 0% | 0% | 0% | 0% | 1.011% | 0% | 0% | 0% | 0% | 0.7882% | 0% | 0% | 0.5892% | 0% | 0.2638% | 1.089% | 0% | 0% | 0% | 0% | 0.3577% | 0% | 0.6579% | 0% | 0% | 0% | 0% | 0.2002% | 0% | 1.328% | 0% | 0% | 0% | 0% | 0.4475% | 0% | 0% | 0% | 0% | 0% | 1.506% | 0% | 0% | 0% | 0.639% | 0% | 0.4451% | 0.2839% | 0% | 0% | 0% | 0% | 0% | 0.3258% | 0.2906% | 0.3884% | 0% | 0% | 0% | 0% | 0% | 0% | 0.4334% | 0.9934% | 0% | 0% | 0% | 0% | 0% | 0.2443% | 0% | 0% | 0% | 0% | 0% | 0% | 0% | 0% | 0% | 0% | 0% | 0% | 0% | 0% | 0% | 0.7237% | 0% | 0% | 0% | 0.5189% | 0% | 0% | 0% | 0.5289% | 0% | 0% | 0% | 0.209% | 0.1844% | 0% | 0% | 0% | 0% | 0% | 0% | 0% | 0% | 0% | 0% | 0.4126% | 0% | 0% | 0% | 0% | 0% | 0% | 0% | 0.3734% | 0% | 0% | 0% | 0% | 0.4562% | 0% | 0% | 0% | 0% | 0.1756% | 0.3105% | 0.2221% | 0% | 0.3526% | 0% | 0% | 0% | 0% | 0% | 0% | 0% | 0% | 0% | 0% | 0% | 0% | 2.122% | 0% | 0% | 0% | 0% | 1.133% | 0% | 1.268% | 0% | 0% | 0% | 0.3907% | 0% | 0% | 0% | 0% | 0% | 0% | 0% | 0% | 0% | 0% | 0% | 0% | 0% | 0% | 0% | 0% | 0.5944% | 0.3712% | 0.5517% | 0% | 0% | 0% | 0.2208% | 0% | 0% | 0% | 0.8288% | 0% | 0.9113% | 0% | 0% | 0% | 0.3735% | 0% | 0% | 0.2835% | 0% | 0% | 0% | 0% | 0% | 0% | 0% | 0% | 0.281% | 0% | 0% | 0% | 0% | 1.327% | 0% | 0% | 0% | 0% | 0% | 0% | 0% | 0% | 0% | 0% | 0% | 0% | 0% | 0.4561% | 0% | 0% | 0% | 0% | 0% | 0% | 0% | 0% | 0% | 0% | 0% | 0% | 0% | 0% | 0% | 1.351% | 0% | 0% | 0% | 0% | 0% | 0% | 0% | 0% | 0% | 0% | 0.4644% | 0.4653% | 0% | 0% | 0% | 0% | 0% | 0% | 0% | 0% | 0.2552% | 0% | 0% | 0.4824% | 0% | 0% | 0.3833% | 0% | 0.4576% | 0.3383% | 0% | 0% | 1.36% | 0% | 0% | 1.785% | 0% | 0% | 0% | 0% | 0.3938% | 0% | 0% | 0% | 0% | 0% | 0.4623% | 0% | 0% | 0% | 0% | 0.1367% | 0% | 0% | 0% | 0.3966% | 0% | 0% | 0% | 0% | 0% | 0.9789% | 0% | 0% | 0% | 1.479% | 0% | 0% | 0% | 0.5288% | 0% | 0.3165% | 0% | 0.2751% | 0% | 0% | 0% | 0% | 0% | 0% | 0.6473% | 0% | 0.3098% | 0% | 1.733% | 0% | 0.3013% | 0% | 0% | 0% | 1.07% | 0% | 0.3841% | 0% | 0.2241% | 0% | 0% | 0% | 0% | 0% | 0% | 0% | 0% | 0% | 0% | 0% | 0% | 0% | 0% | 0% | 0% | 0.908% | 0% | 0% | 0% | 0% | 0% | 0% | 0% | 0% | 0% | 0% | 0% | 0% | 0% | 0% | 0% | 0% | 0% | 0% | 0% | 0% | 0% | 0.355% | 0% | 0% | 0.3699% | 0% | 0% | 0% | 0% | 0% | 0% | 1.273% | 0.5093% | 0% | 0% | 0% | 0% | 1.273% | 1.273% | 0%
|  | 0.278% | 0% | 0% | 1.029% | 3.415% | 2026 |  | 0% | 0% | 0.4695% | 0.4347% | 0% | 0% | 0% | 0% | 1.286% | 0% | 0% | 0.09637% | 0% | 0.1829% | 0.6915% | 0% | 0% | 0% | 0.5763% | 0.1854% | 2.788% | 0% | 0.2682% | 1.14% | 0% | 2.049% | 0% | 1.029% | 0% | 0% | 0% | 0% | 0% | 0% | 0% | 0% | 0% | 0% | 0% | 0% | 0% | 0% | 0% | 0% | 0.6389% | 0% | 0.2172% | 1.35% | 0% | 0.9544% | 0% | 1.246% | 1.186% | 0% | 0% | 0% | 0.4314% | 0% | 0.2416% | 0% | 0% | 0% | 1.704% | 0% | 0% | 0% | 0.3736% | 0.5022% | 0% | 0.7866% | 0% | 0% | 0% | 0.2781% | 0.2069% | 0.2568% | 0.4668% | 1.348% | 0.8114% | 0% | 0% | 0% | 0% | 0.4435% | 0% | 0.4316% | 0% | 0% | 0% | 0% | 0% | 1.257% | 1.131% | 0% | 0% | 0.3197% | 0% | 0% | 0% | 0% | 0% | 0% | 0% | 0% | 0% | 0% | 0.3839% | 0% | 0% | 1.604% | 0% | 1.304% | 0.3061% | 0% | 0% | 0% | 0% | 0% | 0% | 0.4499% | 2.34% | 0% | 0% | 0% | 0% | 0% | 1.685% | 0% | 0% | 0% | 0% | 1.432% | 0% | 0% | 1.549% | 0.2453% | 0.6756% | 1.839% | 0% | 0% | 0% | 0% | 0.9105% | 0% | 1.046% | 0% | 0.2819% | 0% | 0% | 0.5032% | 0% | 2.254% | 0% | 0% | 0.1376% | 0% | 1.108% | 0% | 0% | 0% | 0% | 0.1098% | 2.479% | 0.3129% | 0% | 0% | 1.697% | 0% | 1.111% | 0.721% | 0% | 0% | 0.4709% | 0% | 0% | 0.8284% | 0.7602% | 1.002% | 0.2822% | 0% | 0% | 0% | 0% | 0% | 1.092% | 1.622% | 0% | 0% | 0% | 0% | 0% | 0.3933% | 0% | 0% | 0% | 0% | 0% | 0% | 0% | 0% | 0.4018% | 0% | 0% | 0% | 0% | 0% | 0% | 0.7237% | 0% | 0.4428% | 0% | 0.8483% | 0% | 0.2378% | 0% | 1.339% | 0% | 0% | 0% | 0.59% | 0.5335% | 0% | 0% | 0% | 0% | 0% | 0% | 0% | 0% | 0% | 0% | 1.019% | 0% | 0% | 0% | 0.6366% | 0% | 0% | 0% | 0.9464% | 0% | 0% | 0% | 0% | 0.4562% | 0% | 0% | 0% | 0.2027% | 0.316% | 0.793% | 0.2221% | 0.4849% | 0.8935% | 0% | 0% | 0% | 0% | 0% | 0% | 0% | 0% | 0.1139% | -0.0222% | 0% | 0.08485% | 3.415% | 0% | 0% | 0% | 0% | 1.888% | 0% | 2.105% | 0% | 0% | 0.417% | 0.9896% | 0% | 0.4487% | 0% | 0% | 0% | 0% | 0% | 0% | 0% | 0% | 0.2702% | 0% | 0.41% | 0% | 0% | 0% | 1.09% | 0.9266% | 1.382% | 0% | 0% | 0% | 0.6113% | 0% | 0% | 0% | 2.063% | 0.3545% | 1.451% | 0% | 0% | 0.2154% | 0.9443% | 0% | 0% | 0.7882% | 0% | 0% | 0.03534% | 0% | 0% | 0% | 0% | 0% | 0.752% | 0% | 0% | 0% | 0% | 2.232% | 0.2733% | 0% | 0% | 0% | 0% | 0.6136% | 0% | 0% | 0% | 0% | 0.173% | 0% | 0% | 1.133% | 0% | 0% | 0.3499% | 0% | 0% | 0% | 0% | 0% | 0% | 0% | 0% | 0% | 0% | 0% | 0% | 2.201% | 0.3345% | 0% | 0% | 0% | 0% | 0% | 0% | 0% | 0% | 0% | 1.165% | 1.164% | 0% | 0% | 0% | 0% | 0% | 0% | 0% | 0% | 0.2552% | 0% | 0.4517% | 1.244% | 0% | 0% | 0.9483% | 0% | 1.19% | 0.8692% | 0% | 0% | 2.178% | 0% | 0% | 2.969% | 0% | 0% | 0% | 0% | 0.9968% | 0.2642% | 0% | 0% | 0% | 0% | 1.164% | 0.5151% | 0.4893% | 0% | 0% | 0.3718% | 0.05447% | 0% | 0% | 1.005% | 0% | 0% | 0% | 0% | 0% | 1.666% | 0% | 0.3688% | 0% | 2.409% | 0% | 0% | 0% | 0.5288% | 0% | 0.7973% | 0% | 0.6986% | 0% | 0% | 0% | 0% | 0% | 0% | 1.631% | 0% | 0.7956% | 0% | 2.779% | 0% | 0.7713% | 0% | 0% | 0% | 1.75% | 0% | 0.611% | 0.4941% | 0.4438% | 0% | 0.4595% | 0% | 0.3605% | 0% | 0% | 0% | 0% | 0% | 0% | 0% | 0% | 0% | 0% | 0% | 0.3376% | 1.451% | 0% | 0% | 0% | 0% | 0% | 0% | 0% | 0% | 0% | 0% | 0% | 0% | 0% | 0% | 0% | 0.4947% | 0% | 0% | 0% | 0% | 0% | 0.9066% | 0.6674% | 0.1695% | 0.9246% | 0.3592% | 0% | 0% | 0% | 0% | 0% | 3.156% | 1.262% | 0% | 0% | 0% | 0% | 3.156% | 3.156% | 0%
|  | 0.4775% | 0% | 0% | 1.607% | 4.606% | 2027 |  | 0% | 0% | 1.134% | 1.041% | 0% | 0% | 0% | 0% | 2.09% | 0.2261% | 0.3649% | 0.235% | 0% | 0.4538% | 0.6915% | 0% | 0% | 0% | 1.388% | 0.4553% | 3.724% | 0% | 0.6789% | 1.804% | 0% | 2.808% | 0% | 1.654% | 0% | 0% | 0% | 0% | 0% | 0.2714% | 0% | 0% | 0% | 0% | 0% | 0% | 0% | 0% | 0.3456% | 0% | 1.521% | 0% | 0.5284% | 2.147% | 0% | 1.531% | 0% | 2.022% | 1.862% | 0% | 0% | 0% | 0.4314% | 0% | 0.597% | 0.108% | 0% | 0% | 2.331% | 0% | 0% | 0.4087% | 0.9383% | 1.199% | 0% | 1.312% | 0% | 0.2125% | 0% | 0.6857% | 0.4988% | 0.625% | 1.147% | 2.122% | 1.338% | 0% | 0.4082% | 0% | 0% | 1.084% | 0.1929% | 1.032% | 0% | 0% | 0% | 0% | 0% | 2.009% | 1.836% | 0% | 0% | 0.5193% | 0% | 0% | 0% | 0% | 0% | 0% | 0% | 0% | 0% | 0% | 0.921% | 0% | 0% | 2.56% | 0% | 2.083% | 0.7303% | 0% | 0% | 0% | 0% | 0% | 0% | 1.1% | 3.649% | 0% | 0% | 0% | 0% | 0.2579% | 2.324% | 0% | 0.2488% | 0% | 0% | 2.098% | 0% | 0% | 2.529% | 0.5926% | 1.084% | 2.558% | 0% | 0% | 0% | 0% | 1.455% | 0% | 1.401% | 0% | 0.6923% | 0% | 0% | 0.7978% | 0% | 3.145% | 0% | 0% | 0.3361% | 0% | 1.739% | 0% | 0% | 0% | 0.2224% | 0.2815% | 3.39% | 0.7972% | 0% | 0% | 2.788% | 0% | 1.754% | 1.15% | 0% | 0% | 1.136% | 0.1602% | 0% | 1.323% | 1.236% | 1.616% | 0.6734% | 0% | 0% | 0% | 0% | 0% | 1.733% | 2.207% | 0% | 0% | 0% | 0% | 0.2211% | 0.5304% | 0% | 0% | 0% | 0.1348% | 0.2516% | 0% | 0% | 0.1821% | 0.9611% | 0% | 0% | 0% | 0% | 0% | 0% | 0.7237% | 0% | 1.092% | 0% | 1.155% | 0.3153% | 0.5899% | 0% | 2.132% | 0% | 0% | 0% | 1.012% | 0.9333% | 0% | 0.3694% | 0% | 0.21% | 0% | 0% | 0% | 0% | 0% | 0% | 1.599% | 0% | 0% | 0% | 1.545% | 0% | 0% | 0% | 1.508% | 0% | 0.2297% | 0% | 0.3479% | 0.4562% | 0% | 0% | 0% | 0.5362% | 0.4595% | 1.27% | 0.2221% | 0.4849% | 1.423% | 0% | 0% | 0% | 0% | 0% | 0% | 0% | 0% | 0.2727% | -0.05393% | 0% | 0.2388% | 4.606% | 0% | 0% | 0% | 0% | 2.601% | 0% | 2.894% | 0% | 0% | 1.017% | 1.576% | 0% | 1.079% | 0% | 0.2594% | 0% | 0% | 0% | 0% | 0% | 0% | 0.6583% | 0% | 0.9958% | 0% | 0% | 0.3275% | 1.607% | 1.463% | 2.187% | 0% | 0% | 0% | 1.034% | 0.4358% | 0% | 0% | 3.25% | 0.8488% | 1.944% | 0% | 0.411% | 0.5492% | 1.502% | 0% | 0% | 1.337% | 0% | 0% | 0.09947% | 0.3205% | 0% | 0% | 0% | 0% | 1.242% | 0% | 0% | 0.1189% | 0% | 3.098% | 0.6518% | 0% | 0.2144% | 0.5307% | 0% | 1.489% | 0.1667% | 0% | 0% | 0% | 0.4398% | 0% | 0% | 1.782% | 0% | 0% | 0.8575% | 0% | 0% | 0% | 0% | 0.2864% | 0% | 0% | 0% | 0% | 0% | 0% | 0% | 2.992% | 0.813% | 0% | 0% | 0% | 0% | 0% | 0% | 0% | 0% | 0% | 1.845% | 1.839% | 0% | 0% | 0.2463% | 0% | 0% | 0% | 0.3262% | 0% | 0.2552% | 0% | 1.115% | 2.004% | 0.238% | 0% | 1.489% | 0.4072% | 1.19% | 1.397% | 0% | 0.2163% | 2.929% | 0% | 0% | 4.089% | 0% | 0% | 0% | 0% | 1.587% | 0.649% | 0.5239% | 0% | 0% | 0% | 1.847% | 1.251% | 1.198% | 0% | 0% | 0.6211% | 0.1533% | 0% | 0% | 1.602% | 0% | 0% | 0.2629% | 0% | 0% | 2.33% | 0% | 0.8968% | 0.2218% | 3.274% | 0% | 0% | 0% | 0.5288% | 0% | 1.265% | 0% | 1.115% | 0% | 0% | 0% | 0% | 0% | 0% | 2.589% | 0% | 1.278% | 0% | 3.739% | 0% | 1.237% | 0% | 0.4038% | 0% | 2.384% | 0.2187% | 0.8182% | 1.21% | 0.6979% | 0% | 1.119% | 0% | 0.8986% | 0% | 0% | 0% | 0% | 0% | 0% | 0% | 0.3091% | 0% | 0% | 0% | 0.8125% | 1.948% | 0% | 0% | 0% | 0% | 0% | 0% | 0% | 0.2421% | 0% | 0% | 0.5057% | 0% | 0% | 0% | 0% | 1.182% | 0% | 0% | 0% | 0.1563% | 0% | 1.451% | 1.639% | 0.4156% | 1.461% | 0.8692% | 0% | 0.4309% | 0% | 0% | 0% | 5.152% | 2.229% | 0% | 0% | 0% | 0% | 5.152% | 5.152% | 0%
|  | 0.7156% | 0.1517% | 0% | 2.352% | 5.786% | 2028 |  | 0% | 0% | 1.819% | 1.662% | 0% | 0% | 0% | 0% | 2.893% | 0.5971% | 0.9069% | 0.3796% | 0% | 0.742% | 0.6915% | 0% | 0.3356% | 0% | 2.222% | 0.7391% | 4.648% | 0.1532% | 1.126% | 2.453% | 0% | 3.567% | 0% | 2.271% | 0% | 0% | 0% | 0% | 0% | 0.6735% | 0% | 0% | 0.2618% | 0% | 0% | 0% | 0% | 0% | 0.8716% | 0% | 2.418% | 0.1442% | 0.852% | 2.928% | 0.218% | 2.1% | 0% | 2.797% | 2.517% | 0% | 0.1559% | 0% | 0.4314% | 0.2727% | 0.9732% | 0.108% | 0% | 0% | 2.958% | 0.3882% | 0.01056% | 1.031% | 1.548% | 1.909% | 0% | 1.85% | 0% | 0.5412% | 0% | 1.116% | 0.7994% | 1.008% | 1.863% | 2.874% | 1.871% | 0.2507% | 1.014% | 0% | 0.2449% | 1.755% | 0.489% | 1.646% | 0% | 0% | 0% | 0.1004% | 0% | 2.749% | 2.541% | 0% | 0% | 0.7188% | 0% | 0% | 0% | 0% | 0% | 0.2361% | 0% | 0.124% | 0% | 0% | 1.471% | 0% | 0.182% | 3.5% | 0% | 2.849% | 1.163% | 0% | 0% | 0% | 0% | 0.2221% | 0% | 1.781% | 4.91% | 0% | 0% | 0% | 0% | 0.6442% | 2.964% | 0% | 0.6198% | 0% | 0.357% | 2.799% | 0% | 0% | 3.512% | 0.9513% | 1.486% | 3.282% | 0% | 0% | 0.2225% | 0% | 1.455% | 0% | 1.751% | 0.2299% | 1.124% | 0% | 0% | 1.086% | 0% | 4.046% | 0% | 0.2052% | 0.5437% | 0% | 2.352% | 0% | 0.09598% | 0% | 0.5592% | 0.4711% | 4.3% | 1.329% | 0% | 0% | 3.89% | 0% | 2.379% | 1.572% | 0% | 0% | 1.822% | 0.4195% | 0% | 1.809% | 1.712% | 2.224% | 1.072% | 0% | 0% | 0% | 0% | 0% | 2.361% | 2.789% | 0% | 0% | 0% | 0% | 0.5529% | 0.6663% | 0% | 0% | 0.1123% | 0.3384% | 0.6311% | 0.2694% | 0% | 0.4536% | 1.533% | 0.2325% | 0% | 0% | 0.2085% | 0% | 0.229% | 0.7237% | 0% | 1.778% | 0.1199% | 1.461% | 0.3153% | 0.9644% | 0% | 2.909% | 0.1305% | 0% | 0.2668% | 1.459% | 1.366% | 0% | 0.931% | 0% | 0.5258% | 0% | 0% | 0.3563% | 0% | 0.3644% | 0.2846% | 2.16% | 0% | 0% | 0% | 2.488% | 0% | 0% | 0% | 2.06% | 0.05446% | 0.5782% | 0% | 0.8613% | 0.4562% | 0% | 0% | 0% | 0.9198% | 0.6094% | 1.74% | 0.2221% | 0.4849% | 1.944% | 0% | 0% | 0.289% | 0.1261% | 0% | 0% | 0% | 0% | 0.435% | -0.08689% | 0% | 0.4315% | 5.786% | 0% | 0% | 0% | 0% | 3.317% | 0% | 3.683% | 0.3019% | 0% | 1.642% | 2.152% | 0.198% | 1.727% | 0.1355% | 0.6701% | 0.2972% | 0% | 0% | 0.4354% | 0% | 0.1226% | 1.063% | 0% | 1.604% | 0% | 0% | 0.8312% | 2.155% | 1.985% | 2.971% | 0% | 0.3599% | 0.2209% | 1.474% | 1.123% | 0% | 0% | 4.405% | 1.354% | 2.432% | 0% | 1.028% | 0.9158% | 2.049% | 0.2204% | 0% | 1.911% | 0% | 0% | 0.1797% | 0.8104% | 0% | 0% | 0% | 0% | 1.739% | 0% | 0% | 0.2971% | 0% | 3.969% | 1.037% | 0.2677% | 0.5467% | 1.33% | 0.1944% | 2.398% | 0.4128% | 0% | 0% | 0% | 0.7319% | 0% | 0% | 2.413% | 0% | 0% | 1.39% | 0% | 0.191% | 0% | 0% | 0.7155% | 0.1302% | 0% | 0% | 0% | 0% | 0.08838% | 0% | 3.779% | 0.813% | 0% | 0% | 0.3333% | 0% | 0.1053% | 0.2787% | 0% | 0% | 0.1503% | 2.508% | 2.497% | 0% | 0% | 0.6661% | 0% | 0% | 0% | 0.808% | 0% | 0.2552% | 0% | 1.817% | 2.758% | 0.5941% | 0% | 2.013% | 1.021% | 1.19% | 1.92% | 0% | 0.5475% | 2.929% | 0% | 0% | 5.21% | 0% | 0% | 0% | 0% | 2.166% | 1.054% | 1.3% | 0% | 0.3454% | 0% | 2.515% | 2.015% | 1.942% | 0.3206% | 0% | 0.8772% | 0.277% | 0% | 0% | 2.187% | 0% | 0% | 0.6613% | 0% | 0% | 3.002% | 0% | 1.446% | 0.57% | 4.135% | 0% | 0% | 0.3431% | 0.5288% | 0% | 1.724% | 0% | 1.524% | 0% | 0% | 0% | 0% | 0% | 0.3052% | 3.527% | 0% | 1.756% | 0% | 4.689% | 0% | 1.697% | 0% | 1.025% | 0% | 3.015% | 0.5474% | 1.023% | 1.96% | 0.9873% | 0% | 1.806% | 0% | 1.474% | 0% | 0% | 0.1826% | 0% | 0.3653% | 0% | 0.2207% | 0.7684% | 0% | 0% | 0% | 1.301% | 2.44% | 0% | 0% | 0% | 0% | 0% | 0% | 0% | 0.5995% | 0% | 0% | 1.279% | 0% | 0.1884% | 0% | 0% | 1.884% | 0% | 0% | 0% | 0.3913% | 0% | 1.989% | 2.661% | 0.674% | 1.983% | 1.397% | 0% | 1.087% | 0% | 0% | 0% | 7.176% | 3.289% | 0% | 0% | 0% | 0% | 7.176% | 7.176% | 0%
|  | 0.9832% | 0.3436% | 0% | 2.909% | 6.936% | 2029 |  | 0% | 0% | 2.516% | 2.291% | 0% | 0% | 0% | 0% | 3.727% | 1.026% | 1.489% | 0.5277% | 0% | 1.041% | 0.6915% | 0% | 0.8816% | 0% | 2.222% | 1.031% | 5.545% | 0.3987% | 1.597% | 3.118% | 0% | 4.309% | 0% | 2.909% | 0% | 0% | 0% | 0% | 0% | 1.104% | 0% | 0% | 0.6757% | 0% | 0.2588% | 0% | 0% | 0% | 1.446% | 0% | 3.322% | 0.3737% | 1.183% | 3.731% | 0.5583% | 2.688% | 0% | 3.602% | 3.188% | 0% | 0.398% | 0% | 0.4314% | 0.7032% | 1.362% | 0.108% | 0% | 0% | 3.572% | 1.002% | 0.0277% | 1.711% | 2.185% | 2.627% | 0% | 2.418% | 0% | 0.9043% | 0% | 1.56% | 1.105% | 1.4% | 2.599% | 3.644% | 2.43% | 0.6493% | 1.665% | 0% | 0.6308% | 2.442% | 0.8143% | 2.267% | 0% | 0% | 0% | 0.2672% | 0.2296% | 3.511% | 3.273% | 0% | 0% | 0.9261% | 0% | 0% | 0% | 0% | 0% | 0.6048% | 0% | 0.3218% | 0% | 0% | 2.029% | 0% | 0.4733% | 4.469% | 0% | 3.638% | 1.599% | 0% | 0% | 0% | 0% | 0.5698% | 0.2265% | 2.479% | 6.198% | 0% | 0% | 0% | 0% | 1.061% | 3.593% | 0% | 1.019% | 0% | 0.9211% | 3.513% | 0% | 0.1204% | 4.535% | 1.316% | 1.902% | 3.997% | 0.2534% | 0% | 0.5811% | 0% | 1.455% | 0% | 2.091% | 0.5942% | 1.568% | 0% | 0% | 1.381% | 0% | 4.936% | 0% | 0.5368% | 0.7566% | 0% | 2.979% | 0% | 0.2669% | 0% | 0.9256% | 0.6727% | 5.19% | 1.891% | 0% | 0% | 5.042% | 0% | 3.021% | 2.007% | 0% | 0.231% | 1.822% | 0.716% | 0% | 2.309% | 2.207% | 2.854% | 1.475% | 0.02079% | 0% | 0% | 0% | 0% | 3.006% | 3.357% | 0% | 0% | 0% | 0% | 0.9117% | 0.7987% | 0.2378% | 0% | 0.2904% | 0.5595% | 1.043% | 0.6925% | 0% | 0.7458% | 2.111% | 0.598% | 0% | 0% | 0.5347% | 0% | 0.5977% | 0.7237% | 0% | 2.486% | 0.3126% | 1.76% | 0.3153% | 1.353% | 0.1472% | 3.71% | 0.3477% | 0% | 0.6881% | 1.94% | 1.839% | 0% | 1.544% | 0% | 0.868% | 0% | 0% | 0.9151% | 0% | 0.9394% | 0.758% | 2.735% | 0% | 0% | 0% | 3.451% | 0% | 0% | 0% | 2.627% | 0.1399% | 0.9579% | 0% | 1.41% | 0.4562% | 0% | 0% | 0% | 1.339% | 0.7612% | 2.225% | 0.2221% | 0.4849% | 2.479% | 0% | 0.229% | 0.7454% | 0.3218% | 0% | 0% | 0% | 0% | 0.5992% | -0.1206% | 0% | 0.6567% | 6.936% | 0% | 0% | 0% | 0% | 4.02% | 0.2062% | 4.458% | 0.78% | 0.1118% | 2.282% | 2.745% | 0.5281% | 2.384% | 0.3484% | 1.132% | 0.7624% | 0% | 0% | 1.116% | 0% | 0.3152% | 1.477% | 0.1593% | 2.226% | 0% | 0% | 1.386% | 2.715% | 2.52% | 3.777% | 0% | 0.9259% | 0.5808% | 1.942% | 1.895% | 0.2628% | 0% | 5.589% | 1.866% | 2.906% | 0% | 1.697% | 1.304% | 2.612% | 0.569% | 0% | 2.523% | 0% | 0% | 0.2735% | 1.347% | 0% | 0% | 0.1595% | 0.1092% | 2.261% | 0% | 0% | 0.4896% | 0% | 4.827% | 1.427% | 0.6837% | 0.9143% | 2.197% | 0.4999% | 3.325% | 0.6761% | 0% | 0% | 0% | 1.04% | 0.2122% | 0% | 3.059% | 0% | 0% | 1.937% | 0% | 0.4946% | 0% | 0% | 1.179% | 0.3395% | 0% | 0% | 0% | 0% | 0.2393% | 0% | 4.547% | 0.813% | 0.1414% | 0.1702% | 0.862% | 0% | 0.2697% | 0.7211% | 0% | 0% | 0.3877% | 3.19% | 3.172% | 0% | 0.1865% | 1.167% | 0% | 0% | 0% | 1.323% | 0% | 0.2552% | 0% | 2.543% | 3.539% | 0.9783% | 0% | 2.549% | 1.685% | 1.19% | 2.46% | 0% | 0.9107% | 2.929% | 0% | 0.2161% | 6.311% | 0% | 0% | 0% | 0.2306% | 2.763% | 1.47% | 2.131% | 0% | 0.8847% | 0.2665% | 3.201% | 2.795% | 2.705% | 0.8359% | 0% | 1.148% | 0.4216% | 0% | 0% | 2.79% | 0% | 0% | 1.095% | 0% | 0% | 3.666% | 0% | 2.007% | 0.9593% | 4.975% | 0% | 0.04346% | 0.8856% | 0.5288% | 0% | 2.194% | 0% | 1.945% | 0% | 0% | 0% | 0% | 0% | 0.7845% | 4.491% | 0% | 2.25% | 0% | 5.615% | 0% | 2.171% | 0% | 1.708% | 0% | 3.632% | 0.9033% | 1.222% | 2.731% | 1.302% | 0% | 2.509% | 0% | 2.072% | 0% | 0% | 0.4755% | 0% | 0.9551% | 0% | 0.5708% | 1.262% | 0% | 0.1734% | 0% | 1.796% | 2.919% | 0% | 0% | 0% | 0% | 0% | 0% | 0% | 0.9815% | 0% | 0% | 2.125% | 0% | 0.4943% | 0% | 0% | 2.594% | 0% | 0% | 0% | 0.6457% | 0% | 2.543% | 3.712% | 0.9397% | 2.519% | 1.934% | 0% | 1.805% | 0% | 0% | 0% | 9.204% | 4.507% | 0% | 0% | 0% | 0% | 9.204% | 9.204% | 0%
|  | 1.286% | 0.6249% | 0% | 3.582% | 8.326% | 2030 |  | 0% | 0% | 3.287% | 2.984% | 0% | 0% | 0% | 0% | 4.611% | 1.522% | 2.127% | 0.6921% | 0% | 1.375% | 0.6915% | 0% | 1.542% | 0% | 2.222% | 1.356% | 6.632% | 0.692% | 2.128% | 3.816% | 0% | 5.207% | 0% | 3.582% | 0% | 0% | 0% | 0% | 0% | 1.577% | 0% | 0% | 1.165% | 0% | 0.7017% | 0% | 0% | 0% | 2.084% | 0% | 4.317% | 0.6462% | 1.55% | 4.575% | 0.9566% | 3.308% | 0% | 4.454% | 3.889% | 0% | 0.68% | 0% | 0.4314% | 1.211% | 1.796% | 0.108% | 0% | 0% | 4.313% | 1.727% | 0.04836% | 2.467% | 2.903% | 3.417% | 0% | 3.027% | 0% | 1.311% | 0% | 2.056% | 1.443% | 1.834% | 3.42% | 4.451% | 3.026% | 1.122% | 2.379% | 0% | 1.086% | 3.206% | 1.177% | 2.951% | 0% | 0% | 0% | 0.4724% | 0.6198% | 4.314% | 4.048% | 0% | 0% | 1.146% | 0% | 0% | 0% | 0% | 0% | 1.036% | 0% | 0.5573% | 0% | 0% | 2.644% | 0% | 0.8207% | 5.487% | 0% | 4.469% | 2.08% | 0% | 0% | 0% | 0% | 0.9776% | 0.6406% | 3.255% | 7.542% | 0% | 0% | 0% | 0% | 1.521% | 4.353% | 0% | 1.458% | 0% | 1.587% | 4.381% | 0% | 0.3262% | 5.622% | 1.72% | 2.341% | 4.86% | 0.6901% | 0% | 1.011% | 0% | 1.455% | 0% | 2.503% | 1.025% | 2.062% | 0% | 0% | 1.692% | 0% | 6.011% | 0% | 0.9353% | 0.993% | 0% | 3.636% | 0% | 0.4906% | 0% | 1.331% | 0.902% | 6.266% | 2.529% | 0% | 0% | 6.268% | 0% | 3.694% | 2.464% | 0% | 0.6239% | 1.822% | 0.716% | 0% | 2.836% | 2.732% | 3.519% | 1.918% | 0.05715% | 0% | 0% | 0% | 0% | 3.683% | 4.045% | 0% | 0% | 0% | 0% | 1.307% | 0.9588% | 0.6454% | 0% | 0.5014% | 0.8039% | 1.498% | 1.19% | 0% | 1.067% | 2.747% | 1.028% | 0% | 0% | 0.9168% | 0% | 1.04% | 0.7237% | 0% | 3.275% | 0.5435% | 2.121% | 0.3153% | 1.787% | 0.4036% | 4.551% | 0.6151% | 0% | 1.186% | 2.464% | 2.361% | 0% | 2.223% | 0% | 1.246% | 0% | 0% | 1.571% | 0% | 1.618% | 1.341% | 3.336% | 0% | 0% | 0% | 4.517% | 0% | 0% | 0% | 3.224% | 0.2402% | 1.379% | 0% | 2.01% | 0.4562% | 0% | 0% | 0% | 1.827% | 0.9456% | 2.736% | 0.2221% | 0.4849% | 3.043% | 0% | 0.6218% | 1.284% | 0.55% | 0% | 0% | 0% | 0% | 0.7801% | -0.1579% | 0% | 0.9326% | 8.326% | 0% | 0% | 0% | 0% | 4.868% | 0.56% | 5.394% | 1.346% | 0.3027% | 2.993% | 2.745% | 0.9353% | 3.11% | 0.5988% | 1.656% | 1.308% | 0% | 0% | 1.913% | 0% | 0.5417% | 1.936% | 0.4372% | 2.914% | 0% | 0% | 2.004% | 3.399% | 3.081% | 4.622% | 0% | 1.592% | 1.017% | 2.449% | 2.768% | 0.7214% | 0% | 6.828% | 2.43% | 3.48% | 0% | 2.434% | 1.744% | 3.204% | 0.9811% | 0% | 3.186% | 0% | 0% | 0.3884% | 1.944% | 0% | 0% | 0.4342% | 0.2998% | 2.818% | 0% | 0% | 0.7018% | 0% | 5.863% | 1.855% | 1.169% | 1.326% | 3.154% | 0.8589% | 4.353% | 0.9641% | 0% | 0% | 0% | 1.39% | 0.5758% | 0% | 3.735% | 0% | 0% | 2.545% | 0% | 0.855% | 0% | 0% | 1.689% | 0.3395% | 0% | 0% | 0% | 0% | 0.4295% | 0% | 5.476% | 0.813% | 0.3884% | 0.463% | 1.488% | 0% | 0.4622% | 1.245% | 0% | 0% | 0.668% | 3.905% | 3.88% | 0% | 0.5144% | 1.762% | 0% | 0% | 0% | 1.887% | 0% | 0.2552% | 0% | 3.352% | 4.362% | 1.401% | 0% | 3.11% | 2.419% | 1.19% | 3.029% | 0% | 1.315% | 2.929% | 0% | 0.589% | 7.641% | 0% | 0% | 0% | 0.6259% | 3.389% | 1.934% | 3.042% | 0% | 1.516% | 0.7226% | 3.922% | 3.66% | 3.554% | 1.453% | 0% | 1.438% | 0.5987% | 0% | 0% | 3.424% | 0% | 0% | 1.575% | 0% | 0% | 4.468% | 0% | 2.629% | 1.398% | 5.991% | 0% | 0.1181% | 1.527% | 0.5288% | 0% | 2.689% | 0% | 2.388% | 0% | 0% | 0% | 0% | 0% | 1.348% | 5.503% | 0% | 2.77% | 0% | 6.734% | 0% | 2.672% | 0% | 2.47% | 0% | 4.377% | 1.296% | 1.463% | 3.587% | 1.7% | 0% | 3.288% | 0% | 2.743% | 0% | 0% | 0.8258% | 0% | 1.664% | 0% | 0.9858% | 1.803% | 0% | 0.4734% | 0% | 2.343% | 3.498% | 0% | 0% | 0% | 0% | 0% | 0% | 0% | 1.399% | 0% | 0% | 3.067% | 0% | 0.8638% | 0% | 0% | 3.376% | 0% | 0% | 0% | 0.9263% | 0% | 3.127% | 4.882% | 1.235% | 3.081% | 2.529% | 0% | 2.602% | 0% | 0% | 0% | 11.33% | 5.888% | 0% | 0% | 0% | 0% | 11.33% | 11.33% | 0%
|  | 1.616% | 0.9428% | 0% | 4.419% | 9.744% | 2031 |  | 0% | 0% | 4.094% | 3.707% | 0% | 0% | 0% | 0% | 5.668% | 2.09% | 2.829% | 0.8648% | 0% | 1.728% | 0.6915% | 0% | 2.287% | 0% | 2.222% | 1.699% | 7.738% | 1.02% | 2.695% | 4.65% | 0% | 6.126% | 0% | 4.386% | 0% | 0% | 0% | 0% | 0% | 2.096% | 0% | 0% | 1.707% | 0% | 1.226% | 0% | 0% | 0% | 2.791% | 0% | 5.353% | 0.9496% | 1.935% | 5.582% | 1.395% | 4.048% | 0% | 5.472% | 4.726% | 0% | 0.9897% | 0% | 0.4314% | 1.774% | 2.254% | 0.108% | 0% | 0% | 5.072% | 2.531% | 0.07163% | 3.304% | 3.665% | 4.24% | 0% | 3.758% | 0% | 1.764% | 0% | 2.578% | 1.796% | 2.29% | 4.283% | 5.413% | 3.026% | 1.649% | 3.164% | 0% | 1.589% | 4.01% | 1.58% | 3.664% | 0% | 0% | 0% | 0.7073% | 1.079% | 5.272% | 4.975% | 0% | 0% | 1.408% | 0% | 0% | 0% | 0% | 0% | 1.512% | 0% | 0.82% | 0% | 0% | 3.287% | 0% | 1.209% | 6.703% | 0% | 5.461% | 2.581% | 0% | 0% | 0% | 0% | 1.428% | 1.16% | 4.071% | 9.146% | 0% | 0% | 0% | 0% | 2.028% | 5.132% | 0% | 1.942% | 0% | 2.326% | 5.294% | 0% | 0.5696% | 6.921% | 2.143% | 2.864% | 5.748% | 1.21% | 0% | 1.494% | 0% | 1.455% | 0% | 2.923% | 1.504% | 2.582% | 0% | 0% | 2.062% | 0% | 7.117% | 0% | 1.383% | 1.242% | 0% | 4.419% | 0% | 0.7601% | 0% | 1.781% | 1.148% | 7.367% | 3.211% | 0% | 0% | 7.736% | 0% | 4.496% | 3.01% | 0% | 1.087% | 1.822% | 0.716% | 0% | 3.465% | 3.359% | 4.313% | 2.38% | 0.101% | 0% | 0% | 0% | 0% | 4.492% | 4.747% | 0% | 0% | 0% | 0% | 1.744% | 1.122% | 1.129% | 0% | 0.736% | 1.074% | 2.002% | 1.739% | 0% | 1.421% | 2.747% | 1.503% | 0% | 0% | 1.338% | 0% | 1.535% | 0.7237% | 0% | 4.108% | 0.8021% | 2.49% | 0.3153% | 2.245% | 0.7121% | 5.556% | 0.9214% | 0% | 1.737% | 3.097% | 2.997% | 0% | 2.977% | 0% | 1.663% | 0% | 0% | 2.296% | 0% | 2.369% | 2.009% | 4.053% | 0% | 0% | 0% | 5.635% | 0% | 0% | 0% | 3.937% | 0.351% | 1.845% | 0% | 2.669% | 0.4562% | 0% | 0% | 0% | 2.359% | 1.139% | 3.346% | 0.2221% | 0.4849% | 3.715% | 0% | 1.088% | 1.882% | 0.8007% | 0% | 0% | 0% | 0% | 0.9689% | -0.197% | 0% | 1.25% | 9.744% | 0% | 0% | 0% | 0% | 5.738% | 0.98% | 6.353% | 1.974% | 0.5283% | 3.739% | 2.745% | 1.402% | 3.869% | 0.8756% | 2.245% | 1.91% | 0% | 0% | 2.792% | 0% | 0.7921% | 2.418% | 0.7716% | 2.914% | 0% | 0% | 2.693% | 4.12% | 3.75% | 5.63% | 0% | 2.329% | 1.509% | 3.058% | 3.749% | 1.273% | 0% | 8.308% | 3.018% | 4.064% | 0% | 3.248% | 1.744% | 3.909% | 1.439% | 0% | 3.985% | 0% | 0% | 0.5205% | 2.607% | 0% | 0% | 0.7613% | 0.5293% | 3.485% | 0% | 0% | 0.9359% | 0% | 6.928% | 2.302% | 1.702% | 1.786% | 4.212% | 1.256% | 5.43% | 1.281% | 0% | 0% | 0% | 1.763% | 1.007% | 0% | 4.543% | 0% | 0% | 3.185% | 0% | 1.256% | 0% | 0% | 2.252% | 0.3395% | 0% | 0% | 0% | 0% | 0.6513% | 0% | 6.424% | 0.813% | 0.6858% | 0.8113% | 2.184% | 0% | 0.6743% | 1.828% | 0% | 0% | 0.9789% | 4.758% | 4.725% | 0% | 0.9119% | 2.455% | 0% | 0% | 0% | 2.507% | 0% | 0.2552% | 0% | 4.206% | 5.346% | 1.868% | 0% | 3.78% | 3.231% | 1.19% | 3.71% | 0% | 1.764% | 2.929% | 0% | 1.034% | 9.004% | 0% | 0% | 0% | 1.095% | 4.137% | 2.422% | 4.044% | 0% | 2.211% | 1.263% | 4.782% | 4.566% | 4.447% | 2.144% | 0% | 1.786% | 0.8022% | 0% | 0% | 4.18% | 0% | 0% | 2.107% | 0% | 0% | 5.294% | 0% | 3.281% | 1.891% | 7.028% | 0% | 0.2069% | 2.238% | 0.5288% | 0% | 3.279% | 0% | 2.917% | 0% | 0% | 0% | 0% | 0% | 1.97% | 6.711% | 0% | 3.392% | 0% | 7.875% | 0% | 3.269% | 0% | 3.319% | 0% | 5.139% | 1.296% | 1.708% | 4.488% | 2.14% | 0% | 4.106% | 0% | 3.454% | 0% | 0% | 1.218% | 0% | 2.459% | 0% | 1.447% | 2.398% | 0% | 0.8319% | 0% | 2.915% | 4.088% | 0% | 0% | 0% | 0% | 0% | 0% | 0% | 1.858% | 0% | 0% | 4.113% | 0% | 1.28% | 0% | 0% | 4.191% | 0% | 0% | 0% | 1.236% | 0% | 3.824% | 6.114% | 1.235% | 3.751% | 2.529% | 0% | 3.486% | 0% | 0% | 0% | 13.05% | 7.465% | 0% | 0% | 0% | 0% | 13.05% | 13.05% | 0%
|  | 1.959% | 1.23% | 0% | 5.286% | 11.14% | 2032 |  | 0% | 0% | 5.029% | 4.545% | 0% | 0% | 0% | 0% | 6.729% | 2.689% | 3.548% | 1.065% | 0% | 2.138% | 0.6915% | 0% | 3.106% | 0% | 2.222% | 2.096% | 8.826% | 1.378% | 3.356% | 5.481% | 0% | 7.034% | 0% | 5.191% | 0% | 0% | 0% | 0% | 0% | 2.627% | 0% | 0% | 2.296% | 0% | 1.797% | 0% | 0% | 0% | 3.52% | 0% | 6.553% | 1.28% | 2.381% | 6.588% | 1.869% | 4.789% | 0% | 6.494% | 5.559% | 0% | 1.323% | 0% | 0.4314% | 2.385% | 2.786% | 0.108% | 0% | 0% | 5.821% | 3.404% | 0.09718% | 4.167% | 4.552% | 5.194% | 0% | 4.498% | 0% | 2.233% | 0% | 3.185% | 2.205% | 2.819% | 5.286% | 6.372% | 3.026% | 2.222% | 3.968% | 0% | 2.135% | 4.941% | 1.997% | 4.49% | 0% | 0% | 0% | 0.9679% | 1.577% | 6.23% | 5.906% | 0% | 0% | 1.672% | 0% | 0% | 0% | 0% | 0% | 2.026% | 0% | 1.106% | 0% | 0% | 4.031% | 0% | 1.632% | 7.919% | 0% | 6.453% | 3.161% | 0% | 0% | 0% | 0% | 1.914% | 1.75% | 5.017% | 10.74% | 0% | 0% | 0% | 0% | 2.548% | 5.903% | 0% | 2.437% | 0% | 3.128% | 6.216% | 0% | 0.8345% | 8.228% | 2.633% | 3.388% | 6.628% | 1.78% | 0% | 2.023% | 0% | 1.455% | 0% | 3.336% | 2.025% | 3.186% | 0% | 0% | 2.432% | 0% | 8.216% | 0% | 1.874% | 1.53% | 0% | 5.198% | 0% | 1.072% | 0% | 2.242% | 1.435% | 8.455% | 4.007% | 0% | 0% | 9.215% | 0% | 5.297% | 3.555% | 0% | 1.589% | 1.822% | 0.716% | 0% | 4.094% | 3.988% | 5.11% | 2.915% | 0.1495% | 0% | 0% | 0% | 0% | 5.299% | 5.44% | 0% | 0% | 0% | 0% | 2.192% | 1.283% | 1.655% | 0% | 0.9909% | 1.352% | 2.519% | 2.334% | 0% | 1.783% | 2.747% | 2.018% | 0% | 0% | 1.794% | 0% | 2.077% | 0.7237% | 0% | 5.075% | 1.085% | 2.854% | 0.3153% | 2.779% | 1.052% | 6.559% | 1.262% | 0% | 2.336% | 3.746% | 3.655% | 0% | 3.753% | 0% | 2.091% | 0% | 0% | 3.081% | 0% | 3.185% | 2.75% | 4.767% | 0% | 0% | 0% | 6.931% | 0% | 0% | 0% | 4.649% | 0.4709% | 2.324% | 0% | 3.343% | 0.4562% | 0% | 0% | 0% | 2.986% | 1.333% | 3.956% | 0.2221% | 0.4849% | 4.386% | 0% | 1.596% | 2.53% | 1.071% | 0% | 0% | 0% | 0% | 1.188% | -0.2424% | 0% | 1.635% | 11.14% | 0% | 0% | 0% | 0% | 6.6% | 1.438% | 7.301% | 1.974% | 0.7736% | 4.605% | 2.745% | 1.922% | 4.748% | 1.175% | 2.859% | 2.56% | 0% | 0% | 3.742% | 0% | 1.063% | 2.977% | 1.14% | 2.914% | 0% | 0% | 3.404% | 4.851% | 4.418% | 6.636% | 0% | 3.127% | 2.051% | 3.679% | 4.77% | 1.882% | 0% | 9.782% | 3.7% | 4.639% | 0% | 4.084% | 1.744% | 4.614% | 1.935% | 0% | 4.799% | 0% | 0% | 0.6809% | 3.291% | 0% | 0% | 1.119% | 0.7823% | 4.158% | 0% | 0% | 1.176% | 0% | 7.983% | 2.819% | 2.277% | 2.261% | 4.212% | 1.685% | 6.679% | 1.604% | 0% | 0% | 0% | 2.199% | 1.476% | 0% | 5.347% | 0% | 0% | 3.928% | 0% | 1.693% | 0% | 0% | 2.829% | 0.3395% | 0% | 0% | 0% | 0% | 0.9011% | 0% | 7.36% | 0.813% | 1.014% | 1.192% | 2.94% | 0% | 0.9034% | 2.462% | 0% | 0% | 1.316% | 5.609% | 5.568% | 0% | 1.352% | 3.2% | 0% | 0% | 0% | 3.14% | 0% | 0.2552% | 0% | 5.198% | 6.332% | 2.346% | 0% | 3.78% | 4.064% | 1.19% | 4.391% | 0% | 2.228% | 2.929% | 0% | 1.52% | 10.35% | 0% | 0% | 0% | 1.606% | 4.885% | 2.989% | 5.068% | 0% | 2.963% | 1.851% | 5.64% | 5.617% | 5.483% | 2.899% | 0% | 2.139% | 1.049% | 0% | 0% | 4.936% | 0% | 0% | 2.654% | 0% | 0% | 6.114% | 0% | 4.038% | 2.403% | 8.052% | 0% | 0.3038% | 3.01% | 0.5288% | 0% | 3.868% | 0% | 3.446% | 0% | 0% | 0% | 0% | 0% | 2.644% | 7.918% | 0% | 4.015% | 0% | 8.999% | 0% | 3.867% | 0% | 4.195% | 0% | 5.891% | 1.296% | 1.95% | 5.534% | 2.606% | 0% | 5.056% | 0% | 4.28% | 0% | 0% | 1.646% | 0% | 3.331% | 0% | 1.949% | 3.007% | 0% | 1.225% | 0% | 3.578% | 4.669% | 0% | 0% | 0% | 0% | 0% | 0% | 0% | 2.327% | 0% | 0% | 5.192% | 0% | 1.738% | 0% | 0% | 5.135% | 0% | 0% | 0% | 1.554% | 0% | 4.521% | 7.544% | 1.235% | 4.42% | 2.529% | 0% | 4.397% | 0% | 0% | 0% | 14.43% | 9.14% | 0% | 0% | 0% | 0% | 14.43% | 14.43% | 0%
|  | 2.305% | 1.47% | 0% | 6.148% | 12.51% | 2033 |  | 0% | 0% | 5.967% | 5.383% | 0% | 0% | 0% | 0% | 7.784% | 3.392% | 4.38% | 1.266% | 0% | 2.552% | 0.6915% | 0% | 3.962% | 0% | 2.222% | 2.496% | 9.892% | 1.75% | 4.026% | 6.303% | 0% | 7.926% | 0% | 5.99% | 0% | 0% | 0% | 0% | 0% | 3.241% | 0% | 0% | 2.904% | 0% | 2.421% | 0% | 0% | 0% | 4.365% | 0% | 7.752% | 1.622% | 2.829% | 7.584% | 2.358% | 5.523% | 0% | 7.51% | 6.383% | 0% | 1.667% | 0% | 0.4314% | 3.016% | 3.322% | 0.108% | 0% | 0% | 6.558% | 4.307% | 0.1238% | 5.168% | 5.45% | 6.148% | 0% | 5.239% | 0% | 2.777% | 0% | 3.796% | 2.615% | 3.35% | 6.295% | 7.32% | 3.026% | 2.816% | 4.898% | 0% | 2.135% | 5.878% | 2.48% | 5.317% | 0% | 0% | 0% | 1.243% | 2.119% | 7.179% | 6.831% | 0% | 0% | 1.934% | 0% | 0% | 0% | 0% | 0% | 2.555% | 0% | 1.403% | 0% | 0% | 4.776% | 0% | 2.072% | 9.124% | 0% | 7.435% | 3.741% | 0% | 0% | 0% | 0% | 2.416% | 2.416% | 5.968% | 12.32% | 0% | 0% | 0% | 0% | 3.15% | 6.661% | 0% | 3.01% | 0% | 3.957% | 7.137% | 0% | 1.123% | 9.529% | 3.124% | 3.908% | 7.495% | 2.402% | 0% | 2.573% | 0% | 1.455% | 0% | 3.741% | 2.563% | 3.793% | 0% | 0% | 2.798% | 0% | 9.299% | 0% | 2.385% | 1.819% | 0% | 5.969% | 0% | 1.412% | 0% | 2.778% | 1.728% | 9.523% | 4.817% | 0% | 0% | 10.69% | 0% | 6.088% | 4.096% | 0% | 2.136% | 1.822% | 0.716% | 0% | 4.717% | 4.615% | 5.9% | 3.45% | 0.2028% | 0% | 0% | 0% | 0% | 6.098% | 6.121% | 0% | 0% | 0% | 0% | 2.711% | 1.441% | 2.23% | 0% | 1.255% | 1.674% | 3.118% | 2.948% | 0% | 2.202% | 2.747% | 2.549% | 0% | 0% | 2.263% | 0% | 2.642% | 0.7237% | 0% | 6.049% | 1.379% | 3.212% | 0.3153% | 3.316% | 1.425% | 7.553% | 1.62% | 0% | 2.955% | 4.402% | 4.326% | 0% | 3.753% | 0% | 2.587% | 0% | 0% | 3.891% | 0% | 4.027% | 3.532% | 5.472% | 0% | 0% | 0% | 8.232% | 0% | 0% | 0% | 5.354% | 0.5947% | 2.881% | 0% | 4.122% | 0.4562% | 0% | 0% | 0% | 3.633% | 1.527% | 4.561% | 0.2221% | 0.4849% | 4.386% | 0% | 2.152% | 3.2% | 1.349% | 0% | 0% | 0% | 0% | 1.406% | -0.2879% | 0% | 2.048% | 12.51% | 0% | 0% | 0% | 0% | 7.447% | 1.438% | 8.234% | 1.974% | 1.041% | 5.474% | 2.745% | 2.469% | 5.628% | 1.485% | 3.575% | 3.231% | 0% | 0% | 4.722% | 0% | 1.343% | 3.539% | 1.545% | 2.914% | 0% | 0% | 4.229% | 4.851% | 5.078% | 7.631% | 0% | 3.951% | 2.617% | 4.303% | 5.96% | 2.551% | 0% | 11.24% | 4.381% | 5.203% | 0% | 5.051% | 1.744% | 5.313% | 2.449% | 0% | 5.618% | 0% | 0% | 0.8531% | 4.085% | 0% | 0% | 1.51% | 1.061% | 4.83% | 0% | 0% | 1.454% | 0% | 9.022% | 3.336% | 2.869% | 2.814% | 4.212% | 2.129% | 7.932% | 1.978% | 0% | 0% | 0% | 2.641% | 1.989% | 0% | 6.142% | 0% | 0% | 4.675% | 0% | 2.145% | 0% | 0% | 3.498% | 0.3395% | 0% | 0% | 0% | 0% | 1.168% | 0% | 8.279% | 0.813% | 1.375% | 1.608% | 3.723% | 0% | 1.139% | 3.119% | 0% | 0% | 1.665% | 6.451% | 6.401% | 0% | 1.839% | 4.081% | 0% | 0% | 0% | 3.14% | 0% | 0.2552% | 0% | 6.197% | 7.31% | 2.899% | 0% | 3.78% | 5.029% | 1.19% | 5.067% | 0% | 2.766% | 2.929% | 0% | 2.053% | 11.68% | 0% | 0% | 0% | 2.165% | 5.625% | 3.559% | 6.253% | 0% | 3.737% | 2.493% | 6.49% | 6.672% | 6.525% | 3.685% | 0% | 2.493% | 1.315% | 0% | 0% | 5.684% | 0% | 0% | 3.288% | 0% | 0% | 6.924% | 0% | 4.798% | 3% | 9.057% | 0% | 0.4098% | 3.809% | 0.5288% | 0% | 4.451% | 0% | 3.97% | 0% | 0% | 0% | 0% | 0% | 3.339% | 9.111% | 0% | 4.632% | 0% | 10.1% | 0% | 4.459% | 0% | 5.212% | 0% | 6.63% | 1.296% | 2.186% | 6.585% | 2.606% | 0% | 6.009% | 0% | 5.114% | 0% | 0% | 2.091% | 0% | 4.239% | 0% | 2.469% | 3.712% | 0% | 1.656% | 0% | 4.242% | 5.238% | 0% | 0% | 0% | 0% | 0% | 0% | 0% | 2.869% | 0% | 0% | 6.443% | 0% | 2.215% | 0% | 0% | 6.079% | 0% | 0% | 0% | 1.923% | 0% | 5.212% | 8.983% | 1.235% | 5.081% | 2.529% | 0% | 5.453% | 0% | 0% | 0% | 15.56% | 10.94% | 0% | 0% | 0% | 0% | 15.56% | 15.56% | 0%
|  | 2.655% | 1.79% | 0% | 7.107% | 13.88% | 2034 |  | 0% | 0% | 6.91% | 6.226% | 0% | 0% | 0% | 0% | 8.841% | 4.124% | 4.38% | 1.469% | 0% | 2.971% | 0.6915% | 0% | 4.973% | 0% | 2.222% | 2.9% | 10.95% | 2.189% | 4.708% | 7.123% | 0% | 8.812% | 0% | 6.788% | 0% | 0% | 0% | 0% | 0% | 3.867% | 0% | 0% | 3.621% | 0% | 3.077% | 0% | 0% | 0% | 5.23% | 0% | 8.957% | 2.025% | 3.281% | 8.578% | 2.932% | 6.257% | 0% | 8.528% | 7.203% | 0% | 2.07% | 0% | 0.4314% | 3.759% | 3.864% | 0.108% | 0% | 0% | 7.289% | 5.369% | 0.1553% | 6.193% | 6.362% | 7.107% | 0% | 5.985% | 0% | 3.337% | 0% | 4.414% | 3.027% | 3.885% | 7.314% | 8.265% | 3.026% | 3.515% | 5.846% | 0% | 2.135% | 6.823% | 2.975% | 6.148% | 0% | 0% | 0% | 1.568% | 2.689% | 8.127% | 7.758% | 0% | 0% | 2.196% | 0% | 0% | 0% | 0% | 0% | 3.177% | 0% | 1.753% | 0% | 0% | 5.525% | 0% | 2.59% | 10.33% | 0% | 8.417% | 4.324% | 0% | 0% | 0% | 0% | 3.006% | 3.137% | 5.968% | 13.88% | 0% | 0% | 0% | 0% | 3.764% | 7.415% | 0% | 3.595% | 0% | 4.932% | 8.063% | 0% | 1.428% | 10.83% | 3.618% | 4.427% | 8.358% | 3.06% | 0% | 3.223% | 0% | 1.455% | 0% | 4.141% | 3.197% | 4.407% | 0% | 0% | 3.163% | 0% | 10.38% | 0% | 2.988% | 2.112% | 0% | 6.736% | 0% | 1.823% | 0% | 3.326% | 2.027% | 10.58% | 5.641% | 0% | 0% | 12.17% | 0% | 6.877% | 4.635% | 0% | 2.71% | 1.822% | 0.716% | 0% | 5.339% | 5.242% | 6.69% | 3.988% | 0.2595% | 0% | 0% | 0% | 0% | 6.895% | 6.796% | 0% | 0% | 0% | 0% | 3.24% | 1.597% | 2.837% | 0% | 1.566% | 2.003% | 3.731% | 3.67% | 0% | 2.63% | 2.747% | 3.174% | 0% | 0% | 2.815% | 0% | 3.307% | 0.7237% | 0% | 7.033% | 1.726% | 3.566% | 0.3153% | 3.861% | 1.822% | 8.545% | 2.046% | 0% | 3.683% | 5.068% | 5.011% | 0% | 3.753% | 0% | 3.094% | 0% | 0% | 4.842% | 0% | 5.019% | 4.46% | 6.175% | 0% | 0% | 0% | 9.542% | 0% | 0% | 0% | 6.059% | 0.7401% | 3.45% | 0% | 4.915% | 0.4562% | 0% | 0% | 0% | 4.301% | 1.721% | 5.166% | 0.2221% | 0.4849% | 4.386% | 0% | 2.737% | 3.989% | 1.675% | 0% | 0% | 0% | 0% | 1.626% | -0.3338% | 0% | 2.49% | 13.87% | 0% | 0% | 0% | 0% | 8.288% | 1.438% | 9.16% | 1.974% | 1.322% | 6.351% | 2.745% | 2.469% | 5.628% | 1.849% | 4.314% | 4.02% | 0% | 0% | 5.872% | 0% | 1.672% | 4.105% | 1.975% | 2.914% | 0% | 0% | 5.076% | 4.851% | 5.736% | 8.624% | 0% | 4.921% | 3.286% | 4.933% | 7.187% | 2.551% | 0% | 12.69% | 5.067% | 5.761% | 0% | 6.04% | 1.744% | 6.01% | 3.054% | 0% | 6.447% | 0% | 0% | 1.037% | 4.897% | 0% | 0% | 1.923% | 1.356% | 5.505% | 0% | 0% | 1.738% | 0% | 10.06% | 3.856% | 3.563% | 3.382% | 4.212% | 2.65% | 9.195% | 2.359% | 0% | 0% | 0% | 3.091% | 2.529% | 0% | 6.934% | 0% | 0% | 5.429% | 0% | 2.678% | 0% | 0% | 4.18% | 0.3395% | 0% | 0% | 0% | 0% | 1.486% | 0% | 9.19% | 0.813% | 1.758% | 2.047% | 4.645% | 0% | 1.417% | 3.891% | 0% | 0% | 2.076% | 6.451% | 7.232% | 0% | 2.357% | 5.01% | 0% | 0% | 0% | 3.14% | 0% | 0.2552% | 0% | 7.207% | 8.289% | 3.464% | 0% | 3.78% | 6.016% | 1.19% | 5.743% | 0% | 3.317% | 2.929% | 0% | 2.616% | 13% | 0% | 0% | 0% | 2.753% | 6.364% | 4.135% | 7.461% | 0% | 4.646% | 3.169% | 7.338% | 7.736% | 7.577% | 4.611% | 0% | 2.849% | 1.598% | 0% | 0% | 6.432% | 0% | 0% | 3.937% | 0% | 0% | 7.729% | 0% | 5.564% | 3.614% | 10.05% | 0% | 0.5216% | 4.749% | 0.5288% | 0% | 5.033% | 0% | 4.493% | 0% | 0% | 0% | 0% | 0% | 4.156% | 10.3% | 0% | 5.249% | 0% | 11.19% | 0% | 5.052% | 0% | 6.256% | 0% | 7.363% | 1.296% | 2.421% | 7.646% | 2.606% | 0% | 6.97% | 0% | 5.959% | 0% | 0% | 2.616% | 0% | 5.31% | 0% | 3.08% | 4.431% | 0% | 2.111% | 0% | 4.91% | 5.802% | 0% | 0% | 0% | 0% | 0% | 0% | 0% | 3.422% | 0% | 0% | 7.726% | 0% | 2.78% | 0% | 0% | 7.029% | 0% | 0% | 0% | 2.299% | 0% | 5.903% | 10.44% | 1.235% | 5.74% | 2.529% | 0% | 6.535% | 0% | 0% | 0% | 16.51% | 12.85% | 0% | 0% | 0% | 0% | 16.51% | 16.51% | 0%
|  | 3.015% | 2.111% | 0% | 8.036% | 15.49% | 2035 |  | 0% | 0% | 7.886% | 7.097% | 0% | 0% | 0% | 0% | 9.929% | 4.902% | 4.38% | 1.679% | 0% | 3.405% | 0.6915% | 0% | 6.054% | 0% | 2.222% | 3.319% | 12.02% | 2.656% | 5.418% | 7.965% | 0% | 9.718% | 0% | 7.608% | 0% | 0% | 0% | 0% | 0% | 4.52% | 0% | 0% | 4.381% | 0% | 3.876% | 0% | 0% | 0% | 6.135% | 0% | 10.2% | 2.454% | 3.748% | 9.599% | 3.539% | 7.012% | 0% | 8.528% | 8.044% | 0% | 2.496% | 0% | 0.4314% | 4.547% | 4.427% | 0.108% | 0% | 0% | 8.036% | 6.497% | 0.1889% | 7.266% | 7.31% | 8.096% | 0% | 6.756% | 0% | 3.924% | 0% | 5.055% | 3.454% | 4.439% | 8.37% | 9.234% | 3.026% | 4.259% | 6.835% | 0% | 2.135% | 7.802% | 3.495% | 7.006% | 0% | 0% | 0% | 1.919% | 3.381% | 9.101% | 8.712% | 0% | 0% | 2.467% | 0% | 0% | 0% | 0% | 0% | 3.836% | 0% | 2.125% | 0% | 0% | 6.299% | 0% | 3.142% | 11.56% | 0% | 9.425% | 4.926% | 0% | 0% | 0% | 0% | 3.63% | 4.027% | 5.968% | 15.49% | 0% | 0% | 0% | 0% | 4.406% | 8.185% | 0% | 4.205% | 0% | 5.967% | 9.02% | 0% | 1.798% | 12.18% | 4.13% | 4.961% | 9.241% | 3.862% | 0% | 3.915% | 0% | 1.455% | 0% | 4.55% | 3.871% | 5.043% | 0% | 0% | 3.538% | 0% | 11.48% | 0% | 3.632% | 2.414% | 0% | 7.524% | 0% | 2.278% | 0% | 3.898% | 2.339% | 11.67% | 6.502% | 0% | 0% | 13.7% | 0% | 7.686% | 5.189% | 0% | 3.409% | 1.822% | 0.716% | 0% | 5.978% | 5.889% | 7.503% | 4.543% | 0.3288% | 0% | 0% | 0% | 0% | 7.713% | 7.485% | 0% | 0% | 0% | 0% | 3.794% | 1.757% | 3.575% | 0% | 1.896% | 2.347% | 4.371% | 4.436% | 0% | 3.077% | 2.747% | 3.174% | 0% | 0% | 3.4% | 0% | 4.017% | 0.7237% | 0% | 8.054% | 2.096% | 3.929% | 0.3153% | 4.426% | 2.306% | 9.563% | 2.503% | 0% | 4.456% | 5.762% | 5.729% | 0% | 3.753% | 0% | 3.623% | 0% | 0% | 4.842% | 0% | 6.071% | 5.458% | 6.895% | 0% | 0% | 0% | 10.9% | 0% | 0% | 0% | 6.782% | 0.8943% | 4.045% | 0% | 5.742% | 0.4562% | 0% | 0% | 0% | 5.004% | 1.922% | 5.787% | 0.2221% | 0.4849% | 4.386% | 0% | 3.45% | 4.825% | 2.021% | 0% | 0% | 0% | 0% | 1.854% | -0.3813% | 0% | 2.97% | 15.26% | 0% | 0% | 0% | 0% | 9.149% | 1.438% | 10.11% | 1.974% | 1.665% | 7.259% | 2.745% | 2.469% | 5.628% | 2.234% | 5.093% | 4.855% | 0% | 0% | 7.091% | 0% | 2.021% | 4.691% | 2.5% | 2.914% | 0% | 0% | 5.964% | 4.851% | 6.411% | 9.642% | 0% | 4.921% | 4.001% | 5.588% | 8.48% | 2.551% | 0% | 14.18% | 5.775% | 6.33% | 0% | 7.073% | 1.744% | 6.725% | 3.696% | 0% | 7.308% | 0% | 0% | 1.237% | 5.749% | 0% | 0% | 2.427% | 1.717% | 6.202% | 0% | 0% | 2.034% | 0% | 11.11% | 4.392% | 4.298% | 3.978% | 4.212% | 3.203% | 10.5% | 2.756% | 0% | 0% | 0% | 3.561% | 3.187% | 0% | 7.746% | 0% | 0% | 6.211% | 0% | 3.244% | 0% | 0% | 4.893% | 0.3395% | 0% | 0% | 0% | 0% | 1.831% | 0% | 10.12% | 0.813% | 2.226% | 2.582% | 5.624% | 0% | 1.71% | 4.712% | 0% | 0% | 2.512% | 6.451% | 8.084% | 0% | 2.99% | 6.008% | 0% | 0% | 0% | 3.14% | 0% | 0.2552% | 0% | 8.255% | 9.295% | 4.054% | 0% | 3.78% | 7.047% | 1.19% | 6.437% | 0% | 3.894% | 2.929% | 0% | 3.302% | 14.34% | 0% | 0% | 0% | 3.47% | 7.122% | 4.731% | 8.72% | 0% | 5.609% | 3.993% | 8.208% | 8.836% | 8.666% | 5.599% | 0% | 3.218% | 1.906% | 0% | 0% | 7.199% | 0% | 0% | 4.616% | 0% | 0% | 8.555% | 0% | 6.356% | 4.26% | 11.07% | 0% | 0.6578% | 5.747% | 0.5288% | 0% | 5.63% | 0% | 4.493% | 0% | 0% | 0% | 0% | 0% | 5.023% | 11.53% | 0% | 5.884% | 0% | 12.31% | 0% | 5.661% | 0% | 7.35% | 0% | 8.111% | 1.296% | 2.66% | 8.746% | 2.606% | 0% | 7.964% | 0% | 6.837% | 0% | 0% | 3.175% | 0% | 6.453% | 0% | 3.73% | 5.181% | 0% | 2.667% | 0% | 5.6% | 6.378% | 0% | 0% | 0% | 0% | 0% | 0% | 0% | 3.998% | 0% | 0% | 9.069% | 0% | 3.383% | 0% | 0% | 8.009% | 0% | 0% | 0% | 2.693% | 0% | 6.612% | 11.94% | 1.235% | 6.417% | 2.529% | 0% | 7.668% | 0% | 0% | 0% | 17.34% | 14.95% | 0% | 0% | 0% | 0% | 17.34% | 17.34% | 0%
|  | 3.373% | 2.381% | 0% | 8.866% | 17.11% | 2036 |  | 0% | 0% | 8.879% | 7.983% | 0% | 0% | 0% | 0% | 11.03% | 5.711% | 4.38% | 1.893% | 0% | 3.85% | 0.6915% | 0% | 7.183% | 0% | 2.222% | 3.746% | 13.11% | 3.143% | 6.146% | 8.816% | 0% | 10.63% | 0% | 8.44% | 0% | 0% | 0% | 0% | 0% | 5.189% | 0% | 0% | 5.171% | 0% | 4.719% | 0% | 0% | 0% | 7.066% | 0% | 11.46% | 2.9% | 4.224% | 10.63% | 4.169% | 7.776% | 0% | 8.528% | 8.895% | 0% | 2.937% | 0% | 0.4314% | 5.365% | 5.001% | 0.108% | 0% | 0% | 8.79% | 7.669% | 0.2241% | 8.369% | 8.281% | 9.103% | 0% | 7.542% | 0% | 4.529% | 0% | 5.708% | 3.454% | 5.003% | 9.448% | 10.21% | 3.026% | 5.032% | 7.848% | 0% | 2.135% | 8.8% | 3.495% | 7.879% | 0% | 0% | 0% | 2.287% | 4.11% | 10.09% | 9.68% | 0% | 0% | 2.741% | 0% | 0% | 0% | 0% | 0% | 4.518% | 0% | 2.513% | 0% | 0% | 7.087% | 0% | 3.717% | 12.81% | 0% | 10.45% | 5.538% | 0% | 0% | 0% | 0% | 4.278% | 4.985% | 5.968% | 17.11% | 0% | 0% | 0% | 0% | 5.065% | 8.964% | 0% | 4.831% | 0% | 7.043% | 9.997% | 0% | 2.188% | 13.54% | 4.65% | 5.502% | 10.13% | 4.709% | 0% | 4.638% | 0% | 1.455% | 0% | 4.962% | 4.571% | 5.691% | 0% | 0% | 3.917% | 0% | 11.48% | 0% | 4.304% | 2.723% | 0% | 8.32% | 0% | 2.767% | 0% | 4.487% | 2.66% | 12.76% | 7.385% | 0% | 0% | 15.25% | 0% | 8.505% | 5.751% | 0% | 4.145% | 1.822% | 0.716% | 0% | 6.626% | 6.545% | 8.327% | 5.108% | 0.4022% | 0% | 0% | 0% | 0% | 8.542% | 8.18% | 0% | 0% | 0% | 0% | 4.362% | 1.918% | 4.353% | 0% | 2.239% | 2.7% | 5.029% | 5.23% | 0% | 3.535% | 2.747% | 3.174% | 0% | 0% | 4.006% | 0% | 4.756% | 0.7237% | 0% | 9.096% | 2.481% | 4.294% | 0.3153% | 5.003% | 2.818% | 10.59% | 2.985% | 0% | 5.259% | 6.473% | 6.47% | 0% | 3.753% | 0% | 4.167% | 0% | 0% | 4.842% | 0% | 7.163% | 6.507% | 7.623% | 0% | 0% | 0% | 12.28% | 0% | 0% | 0% | 7.514% | 1.054% | 4.657% | 0% | 6.589% | 0.4562% | 0% | 0% | 0% | 5.734% | 2.126% | 6.416% | 0.2221% | 0.4849% | 4.386% | 0% | 4.202% | 5.695% | 2.378% | 0% | 0% | 0% | 0% | 2.085% | -0.4296% | 0% | 3.482% | 16.65% | 0% | 0% | 0% | 0% | 10.02% | 1.438% | 11.06% | 1.974% | 2.025% | 8.184% | 2.745% | 2.469% | 5.628% | 2.634% | 5.898% | 5.721% | 0% | 0% | 8.354% | 0% | 2.383% | 5.289% | 3.057% | 2.914% | 0% | 0% | 6.879% | 4.851% | 7.094% | 10.67% | 0% | 4.921% | 4.75% | 6.256% | 9.816% | 2.551% | 0% | 15.69% | 6.496% | 6.904% | 0% | 8.133% | 1.744% | 7.45% | 4.363% | 0% | 8.188% | 0% | 0% | 1.45% | 6.625% | 0% | 0% | 2.958% | 2.1% | 6.911% | 0% | 0% | 2.339% | 0% | 12.18% | 4.937% | 5.059% | 4.593% | 4.212% | 3.777% | 10.5% | 3.163% | 0% | 0% | 0% | 4.043% | 3.881% | 0% | 8.568% | 0% | 0% | 7.007% | 0% | 3.833% | 0% | 0% | 5.625% | 0.3395% | 0% | 0% | 0% | 0% | 2.197% | 0% | 11.06% | 0.813% | 2.722% | 3.147% | 6.642% | 0% | 2.015% | 5.566% | 0% | 0% | 2.964% | 6.451% | 8.947% | 0% | 3.663% | 7.058% | 0% | 0% | 0% | 3.14% | 0% | 0.2552% | 0% | 9.325% | 10.32% | 4.66% | 0% | 3.78% | 8.106% | 1.19% | 7.141% | 0% | 4.489% | 2.929% | 0% | 4.026% | 15.7% | 0% | 0% | 0% | 4.226% | 7.891% | 5.34% | 8.72% | 0% | 6.607% | 4.86% | 9.089% | 9.956% | 9.778% | 6.628% | 0% | 3.593% | 2.235% | 0% | 0% | 7.977% | 0% | 0% | 5.313% | 0% | 0% | 9.389% | 0% | 7.163% | 4.928% | 12.1% | 0% | 0.8015% | 6.783% | 0.5288% | 0% | 6.235% | 0% | 4.493% | 0% | 0% | 0% | 0% | 0% | 5.921% | 12.76% | 0% | 6.527% | 0% | 13.43% | 0% | 6.278% | 0% | 8.477% | 0% | 8.866% | 1.296% | 2.9% | 9.867% | 2.606% | 0% | 8.978% | 0% | 7.735% | 0% | 0% | 3.175% | 0% | 7.646% | 0% | 4.406% | 5.95% | 0% | 3.254% | 0% | 6.303% | 6.958% | 0% | 0% | 0% | 0% | 0% | 0% | 0% | 4.587% | 0% | 0% | 10.45% | 0% | 4.013% | 0% | 0% | 9.006% | 0% | 0% | 0% | 3.097% | 0% | 7.331% | 13.48% | 1.235% | 7.101% | 2.529% | 0% | 8.832% | 0% | 0% | 0% | 18.07% | 17.13% | 0% | 0% | 0% | 0% | 18.07% | 18.07% | 0%
|  | 3.717% | 2.591% | 0% | 9.713% | 18.67% | 2037 |  | 0% | 0% | 9.84% | 8.838% | 0% | 0% | 0% | 0% | 12.1% | 6.509% | 4.38% | 2.1% | 0% | 4.28% | 0.6915% | 0% | 8.299% | 0% | 2.222% | 4.16% | 14.15% | 3.622% | 6.854% | 9.636% | 0% | 11.51% | 0% | 9.241% | 0% | 0% | 0% | 0% | 0% | 5.839% | 0% | 0% | 5.947% | 0% | 5.555% | 0% | 0% | 0% | 7.973% | 0% | 12.69% | 3.338% | 4.685% | 11.63% | 4.786% | 8.513% | 0% | 8.528% | 9.713% | 0% | 3.37% | 0% | 0.4314% | 6.169% | 5.557% | 0.108% | 0% | 0% | 9.514% | 8.82% | 0.2587% | 9.444% | 9.224% | 10.07% | 0% | 8.303% | 0% | 5.119% | 0% | 6.342% | 3.454% | 5.549% | 10.49% | 11.16% | 3.026% | 5.792% | 8.834% | 0% | 2.135% | 9.766% | 3.495% | 8.722% | 0% | 0% | 0% | 2.652% | 4.833% | 11.04% | 10.61% | 0% | 0% | 3.006% | 0% | 0% | 0% | 0% | 0% | 5.188% | 0% | 2.894% | 0% | 0% | 7.847% | 0% | 4.282% | 14.02% | 0% | 11.43% | 5.538% | 0% | 0% | 0% | 0% | 4.914% | 5.955% | 5.968% | 18.67% | 0% | 0% | 0% | 0% | 5.705% | 9.711% | 0% | 5.44% | 0% | 8.099% | 10.94% | 0% | 2.576% | 14.86% | 5.153% | 6.023% | 10.99% | 5.551% | 0% | 5.35% | 0% | 1.455% | 0% | 5.357% | 5.258% | 6.32% | 0% | 0% | 4.282% | 0% | 11.48% | 0% | 4.967% | 3.022% | 0% | 9.086% | 0% | 3.264% | 0% | 5.06% | 2.972% | 13.81% | 8.245% | 0% | 0% | 16.75% | 0% | 9.293% | 6.291% | 0% | 4.874% | 1.822% | 0.716% | 0% | 7.249% | 7.177% | 9.122% | 5.653% | 0.4756% | 0% | 0% | 0% | 0% | 9.339% | 8.848% | 0% | 0% | 0% | 0% | 4.915% | 2.072% | 5.126% | 0% | 2.576% | 3.044% | 5.669% | 6.009% | 0% | 3.98% | 2.747% | 3.174% | 0% | 0% | 4.6% | 0% | 5.485% | 0.7237% | 0% | 10.11% | 2.861% | 4.645% | 0.3153% | 5.563% | 3.33% | 11.59% | 3.462% | 0% | 6.048% | 7.164% | 7.194% | 0% | 3.753% | 0% | 4.696% | 0% | 0% | 4.842% | 0% | 8.236% | 7.548% | 8.324% | 0% | 0% | 0% | 13.62% | 0% | 0% | 0% | 8.219% | 1.211% | 5.252% | 0% | 7.412% | 0.4562% | 0% | 0% | 0% | 6.449% | 2.323% | 7.023% | 0.2221% | 0.4849% | 4.386% | 0% | 4.949% | 6.549% | 2.728% | 0% | 0% | 0% | 0% | 2.308% | -0.4764% | 0% | 3.999% | 17.99% | 0% | 0% | 0% | 0% | 10.85% | 1.438% | 11.98% | 1.974% | 2.383% | 9.08% | 2.745% | 2.469% | 5.628% | 3.027% | 6.687% | 6.571% | 0% | 0% | 9.593% | 0% | 2.738% | 5.867% | 3.612% | 2.914% | 0% | 0% | 7.771% | 4.851% | 7.752% | 11.66% | 0% | 4.921% | 5.489% | 6.905% | 11.12% | 2.551% | 0% | 17.14% | 7.191% | 7.454% | 0% | 9.165% | 1.744% | 8.147% | 5.019% | 0% | 9.042% | 0% | 0% | 1.666% | 7.479% | 0% | 0% | 3.487% | 2.481% | 7.597% | 0% | 0% | 2.635% | 0% | 12.18% | 5.464% | 5.805% | 5.193% | 4.212% | 4.34% | 10.5% | 3.558% | 0% | 0% | 0% | 4.512% | 4.57% | 0% | 9.359% | 0% | 0% | 7.779% | 0% | 4.412% | 0% | 0% | 6.336% | 0.3395% | 0% | 0% | 0% | 0% | 2.562% | 0% | 11.96% | 0.813% | 3.216% | 3.709% | 7.642% | 0% | 2.313% | 6.405% | 0% | 0% | 3.409% | 6.451% | 9.778% | 0% | 4.335% | 8.101% | 0% | 0% | 0% | 3.14% | 0% | 0.2552% | 0% | 10.36% | 11.3% | 5.249% | 0% | 3.78% | 9.136% | 1.19% | 7.82% | 0% | 5.068% | 2.929% | 0% | 4.747% | 17.01% | 0% | 0% | 0% | 4.977% | 8.631% | 5.93% | 8.72% | 0% | 6.607% | 5.722% | 9.937% | 11.04% | 10.85% | 7.642% | 0% | 3.957% | 2.567% | 0% | 0% | 8.725% | 0% | 0% | 5.992% | 0% | 0% | 10.19% | 0% | 7.944% | 5.581% | 13.08% | 0% | 0.9444% | 7.802% | 0.5288% | 0% | 6.817% | 0% | 4.493% | 0% | 0% | 0% | 0% | 0% | 6.804% | 13.96% | 0% | 7.147% | 0% | 14.51% | 0% | 6.872% | 0% | 9.576% | 0% | 9.591% | 1.296% | 3.131% | 10.95% | 2.606% | 0% | 9.958% | 0% | 8.606% | 0% | 0% | 3.175% | 0% | 8.822% | 0% | 5.07% | 6.697% | 0% | 3.838% | 0% | 6.982% | 7.514% | 0% | 0% | 0% | 0% | 0% | 0% | 0% | 5.16% | 0% | 0% | 11.8% | 0% | 4.634% | 0% | 0% | 9.968% | 0% | 0% | 0% | 3.49% | 0% | 8.024% | 14.97% | 1.235% | 7.76% | 2.529% | 0% | 9.967% | 0% | 0% | 0% | 18.68% | 19.23% | 0% | 0% | 0% | 0% | 18.68% | 18.68% | 0%
|  | 4.046% | 2.903% | 0% | 10.5% | 20.18% | 2038 |  | 0% | 0% | 10.77% | 9.667% | 0% | 0% | 0% | 0% | 13.13% | 7.293% | 4.38% | 2.301% | 0% | 4.698% | 0.6915% | 0% | 9.398% | 0% | 2.222% | 4.561% | 15.15% | 4.093% | 7.543% | 10.43% | 0% | 12.35% | 0% | 10.02% | 0% | 0% | 0% | 0% | 0% | 6.471% | 0% | 0% | 6.709% | 0% | 6.383% | 0% | 0% | 0% | 8.857% | 0% | 13.87% | 3.769% | 5.132% | 12.59% | 4.786% | 9.225% | 0% | 8.528% | 10.5% | 0% | 3.793% | 0% | 0.4314% | 6.958% | 6.097% | 0.108% | 0% | 0% | 10.21% | 9.949% | 0.2928% | 10.49% | 10.14% | 11.02% | 0% | 9.04% | 0% | 5.119% | 0% | 6.957% | 3.454% | 6.079% | 11.5% | 12.07% | 3.026% | 6.538% | 9.793% | 0% | 2.135% | 10.7% | 3.495% | 9.538% | 0% | 0% | 0% | 3.013% | 5.547% | 11.96% | 11.52% | 0% | 0% | 3.261% | 0% | 0% | 0% | 0% | 0% | 5.843% | 0% | 3.269% | 0% | 0% | 8.584% | 0% | 4.838% | 15.18% | 0% | 12.38% | 5.538% | 0% | 0% | 0% | 0% | 5.536% | 6.928% | 5.968% | 20.18% | 0% | 0% | 0% | 0% | 6.329% | 10.43% | 0% | 6.033% | 0% | 9.135% | 11.86% | 0% | 2.959% | 16.13% | 5.641% | 6.526% | 11.82% | 6.386% | 0% | 6.05% | 0% | 1.455% | 0% | 5.737% | 5.933% | 6.929% | 0% | 0% | 4.634% | 0% | 11.48% | 0% | 5.619% | 3.311% | 0% | 9.824% | 0% | 3.764% | 0% | 5.619% | 3.277% | 14.82% | 9.082% | 0% | 0% | 18.2% | 0% | 10.05% | 6.814% | 0% | 5.595% | 1.822% | 0.716% | 0% | 7.851% | 7.789% | 9.89% | 6.181% | 0.5484% | 0% | 0% | 0% | 0% | 10.11% | 9.49% | 0% | 0% | 0% | 0% | 5.453% | 2.22% | 5.891% | 0% | 2.908% | 3.38% | 6.293% | 6.773% | 0% | 4.413% | 2.747% | 3.174% | 0% | 0% | 5.183% | 0% | 6.202% | 0.7237% | 0% | 11.09% | 3.235% | 4.983% | 0.3153% | 6.106% | 3.837% | 12.55% | 3.934% | 0% | 6.822% | 7.837% | 7.901% | 0% | 3.753% | 0% | 5.212% | 0% | 0% | 4.842% | 0% | 9.288% | 8.577% | 9% | 0% | 0% | 0% | 14.91% | 0% | 0% | 0% | 8.9% | 1.365% | 5.833% | 0% | 8.213% | 0.4562% | 0% | 0% | 0% | 7.151% | 2.514% | 7.608% | 0.2221% | 0.4849% | 4.386% | 0% | 5.689% | 7.386% | 3.071% | 0% | 0% | 0% | 0% | 2.524% | -0.5218% | 0% | 4.516% | 19.28% | 0% | 0% | 0% | 0% | 11.66% | 1.438% | 12.86% | 1.974% | 2.737% | 9.948% | 2.745% | 2.469% | 5.628% | 3.412% | 7.459% | 7.403% | 0% | 0% | 10.81% | 0% | 3.086% | 6.427% | 4.162% | 2.914% | 0% | 0% | 8.641% | 4.851% | 8.386% | 12.62% | 0% | 4.921% | 6.217% | 7.534% | 12.4% | 2.551% | 0% | 18.54% | 7.865% | 7.983% | 0% | 10.17% | 1.744% | 8.821% | 5.662% | 0% | 9.872% | 0% | 0% | 1.881% | 8.312% | 0% | 0% | 4.011% | 2.86% | 8.26% | 0% | 0% | 2.923% | 0% | 12.18% | 5.974% | 6.535% | 5.779% | 4.212% | 4.891% | 10.5% | 3.942% | 0% | 0% | 0% | 4.969% | 5.251% | 0% | 10.12% | 0% | 0% | 8.527% | 0% | 4.98% | 0% | 0% | 7.029% | 0.3395% | 0% | 0% | 0% | 0% | 2.926% | 0% | 12.83% | 0.813% | 3.708% | 4.265% | 8.624% | 0% | 2.606% | 7.229% | 0% | 0% | 3.845% | 6.451% | 9.778% | 0% | 5.004% | 9.134% | 0% | 0% | 0% | 3.14% | 0% | 0.2552% | 0% | 11.37% | 12.25% | 5.822% | 0% | 3.78% | 10.14% | 1.19% | 8.476% | 0% | 5.633% | 2.929% | 0% | 5.462% | 18.27% | 0% | 0% | 0% | 5.721% | 8.631% | 6.502% | 8.72% | 0% | 6.607% | 6.575% | 10.76% | 12.09% | 11.9% | 8.639% | 0% | 4.31% | 2.899% | 0% | 0% | 9.448% | 0% | 0% | 6.654% | 0% | 0% | 10.97% | 0% | 8.701% | 6.22% | 14.03% | 0% | 1.086% | 8.801% | 0.5288% | 0% | 7.378% | 0% | 4.493% | 0% | 0% | 0% | 0% | 0% | 7.668% | 15.11% | 0% | 7.746% | 0% | 15.54% | 0% | 7.447% | 0% | 10.65% | 0% | 10.29% | 1.296% | 3.354% | 12% | 2.606% | 0% | 10.91% | 0% | 9.452% | 0% | 0% | 3.175% | 0% | 9.979% | 0% | 5.722% | 7.424% | 0% | 4.418% | 0% | 7.639% | 8.049% | 0% | 0% | 0% | 0% | 0% | 0% | 0% | 5.718% | 0% | 0% | 13.11% | 0% | 5.247% | 0% | 0% | 10.9% | 0% | 0% | 0% | 3.872% | 0% | 8.693% | 16.41% | 1.235% | 8.396% | 2.529% | 0% | 11.07% | 0% | 0% | 0% | 19.2% | 21.2% | 0% | 0% | 0% | 0% | 19.2% | 19.2% | 0%
|  | 4.354% | 3.058% | 0% | 11.27% | 21.64% | 2039 |  | 0% | 0% | 11.68% | 10.48% | 0% | 0% | 0% | 0% | 14.13% | 8.069% | 4.38% | 2.497% | 0% | 5.108% | 0.6915% | 0% | 10.49% | 0% | 2.222% | 4.953% | 16.12% | 4.558% | 8.218% | 11.2% | 0% | 13.18% | 0% | 10.77% | 0% | 0% | 0% | 0% | 0% | 7.091% | 0% | 0% | 7.46% | 0% | 7.205% | 0% | 0% | 0% | 9.725% | 0% | 15.02% | 3.769% | 5.568% | 13.52% | 4.786% | 9.918% | 0% | 8.528% | 11.27% | 0% | 4.21% | 0% | 0.4314% | 7.736% | 6.625% | 0.108% | 0% | 0% | 10.89% | 11.06% | 0.3266% | 11.52% | 11.04% | 11.93% | 0% | 9.761% | 0% | 5.119% | 0% | 7.558% | 3.454% | 6.596% | 11.5% | 12.95% | 3.026% | 7.275% | 10.73% | 0% | 2.135% | 11.62% | 3.495% | 10.33% | 0% | 0% | 0% | 3.372% | 6.256% | 12.85% | 12.4% | 0% | 0% | 3.511% | 0% | 0% | 0% | 0% | 0% | 6.49% | 0% | 3.638% | 0% | 0% | 9.303% | 0% | 5.387% | 16.32% | 0% | 13.3% | 5.538% | 0% | 0% | 0% | 0% | 6.15% | 7.906% | 5.968% | 21.64% | 0% | 0% | 0% | 0% | 6.941% | 11.13% | 0% | 6.613% | 0% | 10.16% | 12.75% | 0% | 3.34% | 17.37% | 6.117% | 7.017% | 12.62% | 7.216% | 0% | 6.743% | 0% | 1.455% | 0% | 6.106% | 6.599% | 7.525% | 0% | 0% | 4.977% | 0% | 11.48% | 0% | 6.263% | 3.594% | 0% | 10.54% | 0% | 4.268% | 0% | 6.167% | 3.575% | 15.8% | 9.903% | 0% | 0% | 19.61% | 0% | 10.79% | 7.322% | 0% | 6.31% | 1.822% | 0.716% | 0% | 8.437% | 8.386% | 10.64% | 6.695% | 0.621% | 0% | 0% | 0% | 0% | 10.86% | 10.11% | 0% | 0% | 0% | 0% | 5.981% | 2.365% | 6.652% | 0% | 3.234% | 3.708% | 6.904% | 7.526% | 0% | 4.838% | 2.747% | 3.174% | 0% | 0% | 5.756% | 0% | 6.911% | 0.7237% | 0% | 12.04% | 3.604% | 5.311% | 0.3153% | 6.638% | 4.343% | 13.48% | 4.403% | 0% | 7.585% | 8.497% | 8.596% | 0% | 3.753% | 0% | 5.717% | 0% | 0% | 4.842% | 0% | 10.33% | 8.577% | 9.658% | 0% | 0% | 0% | 16.18% | 0% | 0% | 0% | 9.563% | 1.365% | 6.403% | 0% | 8.997% | 0.4562% | 0% | 0% | 0% | 7.151% | 2.701% | 8.179% | 0.2221% | 0.4849% | 4.386% | 0% | 6.424% | 8.212% | 3.409% | 0% | 0% | 0% | 0% | 2.735% | -0.5661% | 0% | 5.036% | 20.43% | 0% | 0% | 0% | 0% | 12.44% | 1.438% | 13.72% | 1.974% | 3.089% | 10.8% | 2.745% | 2.469% | 5.628% | 3.792% | 8.219% | 8.108% | 0% | 0% | 12% | 0% | 3.43% | 6.975% | 4.711% | 2.914% | 0% | 0% | 9.496% | 4.851% | 9.003% | 13.55% | 0% | 4.921% | 6.938% | 8.15% | 13.66% | 2.551% | 0% | 19.9% | 7.865% | 8.497% | 0% | 11.16% | 1.744% | 9.476% | 6.296% | 0% | 10.68% | 0% | 0% | 2.098% | 9.129% | 0% | 0% | 4.531% | 3.238% | 8.908% | 0% | 0% | 3.206% | 0% | 12.18% | 6.471% | 7.254% | 6.354% | 4.212% | 5.435% | 10.5% | 4.319% | 0% | 0% | 0% | 5.417% | 5.929% | 0% | 10.86% | 0% | 0% | 9.258% | 0% | 5.541% | 0% | 0% | 7.708% | 0.3395% | 0% | 0% | 0% | 0% | 3.289% | 0% | 13.67% | 0.813% | 4.197% | 4.817% | 9.593% | 0% | 2.894% | 7.229% | 0% | 0% | 4.275% | 6.451% | 9.778% | 0% | 5.672% | 10.16% | 0% | 0% | 0% | 3.14% | 0% | 0.2552% | 0% | 12.35% | 13.02% | 6.384% | 0% | 3.78% | 11.12% | 1.19% | 9.114% | 0% | 6.188% | 2.929% | 0% | 5.462% | 19.49% | 0% | 0% | 0% | 6.46% | 8.631% | 7.061% | 8.72% | 0% | 6.607% | 7.422% | 11.55% | 13.12% | 12.92% | 9.625% | 0% | 4.654% | 3.233% | 0% | 0% | 10.15% | 0% | 0% | 7.303% | 0% | 0% | 11.72% | 0% | 9.441% | 6.848% | 14.95% | 0% | 1.226% | 9.787% | 0.5288% | 0% | 7.925% | 0% | 4.493% | 0% | 0% | 0% | 0% | 0% | 8.521% | 16.23% | 0% | 8.33% | 0% | 16.55% | 0% | 7.447% | 0% | 11.7% | 0% | 10.97% | 1.296% | 3.569% | 13.03% | 2.606% | 0% | 10.91% | 0% | 10.28% | 0% | 0% | 3.175% | 0% | 11.12% | 0% | 6.365% | 8.137% | 0% | 4.994% | 0% | 8.281% | 8.569% | 0% | 0% | 0% | 0% | 0% | 0% | 0% | 6.264% | 0% | 0% | 14.4% | 0% | 5.853% | 0% | 0% | 11.81% | 0% | 0% | 0% | 3.872% | 0% | 9.345% | 17.82% | 1.235% | 9.014% | 2.529% | 0% | 12.16% | 0% | 0% | 0% | 19.65% | 23.04% | 0% | 0% | 0% | 0% | 19.65% | 19.65% | 0%
|  | 4.657% | 3.157% | 0% | 11.99% | 23.14% | 2040 |  | 0% | 0% | 12.59% | 11.31% | 0% | 0% | 0% | 0% | 15.16% | 8.874% | 4.38% | 2.699% | 0% | 5.529% | 0.6915% | 0% | 11.62% | 0% | 2.222% | 5.356% | 17.11% | 5.041% | 8.218% | 11.99% | 0% | 14.02% | 0% | 11.54% | 0% | 0% | 0% | 0% | 0% | 7.73% | 0% | 0% | 8.238% | 0% | 8.062% | 0% | 0% | 0% | 10.62% | 0% | 16.2% | 3.769% | 6.017% | 14.48% | 4.786% | 10.63% | 0% | 8.528% | 12.06% | 0% | 4.641% | 0% | 0.4314% | 8.542% | 7.169% | 0.108% | 0% | 0% | 11.58% | 12.22% | 0.3617% | 12.58% | 11.96% | 11.93% | 0% | 10.5% | 0% | 5.119% | 0% | 8.176% | 3.454% | 7.127% | 11.5% | 13.82% | 3.026% | 8.039% | 11.7% | 0% | 2.135% | 12.56% | 3.495% | 11.15% | 0% | 0% | 0% | 3.745% | 6.993% | 13.77% | 13.3% | 0% | 0% | 3.767% | 0% | 0% | 0% | 0% | 0% | 7.158% | 0% | 4.022% | 0% | 0% | 10.04% | 0% | 5.957% | 17.48% | 0% | 14.25% | 5.538% | 0% | 0% | 0% | 0% | 6.786% | 8.936% | 5.968% | 23.14% | 0% | 0% | 0% | 0% | 7.571% | 11.85% | 0% | 7.212% | 0% | 11.22% | 13.67% | 0% | 3.736% | 18.65% | 6.606% | 7.519% | 13.45% | 8.081% | 0% | 7.461% | 0% | 1.455% | 0% | 6.483% | 7.29% | 8.137% | 0% | 0% | 5.329% | 0% | 11.48% | 0% | 6.933% | 3.885% | 0% | 11.28% | 0% | 4.8% | 0% | 6.732% | 3.884% | 16.81% | 10.75% | 0% | 0% | 21.06% | 0% | 11.54% | 7.843% | 0% | 7.055% | 1.822% | 0.716% | 0% | 9.038% | 8.998% | 11.41% | 7.224% | 0.6969% | 0% | 0% | 0% | 0% | 11.63% | 10.75% | 0% | 0% | 0% | 0% | 6.49% | 2.512% | 7.444% | 0% | 3.573% | 4.048% | 7.535% | 8.306% | 0% | 5.276% | 2.747% | 3.174% | 0% | 0% | 6.351% | 0% | 7.647% | 0.7237% | 0% | 13.03% | 3.987% | 5.646% | 0.3153% | 7.185% | 4.871% | 14.44% | 4.891% | 0% | 8.376% | 9.177% | 9.315% | 0% | 3.753% | 0% | 6.238% | 0% | 0% | 4.842% | 0% | 10.33% | 8.577% | 10.33% | 0% | 0% | 0% | 17.47% | 0% | 0% | 0% | 10.24% | 1.365% | 6.991% | 0% | 9.805% | 0.4562% | 0% | 0% | 0% | 7.151% | 2.892% | 8.764% | 0.2221% | 0.4849% | 4.386% | 0% | 7.19% | 9.068% | 3.759% | 0% | 0% | 0% | 0% | 2.951% | -0.6116% | 0% | 5.585% | 21.37% | 0% | 0% | 0% | 0% | 13.24% | 1.438% | 14.6% | 1.974% | 3.455% | 11.67% | 2.745% | 2.469% | 5.628% | 4.185% | 9.005% | 8.606% | 0% | 0% | 13.24% | 0% | 3.785% | 7.537% | 5.284% | 2.914% | 0% | 0% | 10.38% | 4.851% | 9.003% | 14.51% | 0% | 4.921% | 7.688% | 8.768% | 14.93% | 2.551% | 0% | 21.3% | 7.865% | 9.023% | 0% | 12.17% | 1.744% | 10.15% | 6.954% | 0% | 11.52% | 0% | 0% | 2.326% | 9.973% | 0% | 0% | 5.074% | 3.632% | 9.573% | 0% | 0% | 3.497% | 0% | 12.18% | 6.982% | 7.998% | 6.949% | 4.212% | 5.999% | 10.5% | 4.707% | 0% | 0% | 0% | 5.878% | 6.634% | 0% | 11.62% | 0% | 0% | 10.01% | 0% | 6.123% | 0% | 0% | 8.408% | 0.3395% | 0% | 0% | 0% | 0% | 3.668% | 0% | 14.53% | 0.813% | 4.709% | 5.394% | 10.6% | 0% | 3.192% | 7.229% | 0% | 0% | 4.721% | 6.451% | 9.778% | 0% | 6.369% | 11.23% | 0% | 0% | 0% | 3.14% | 0% | 0.2552% | 0% | 13.36% | 13.61% | 6.963% | 0% | 3.78% | 12.14% | 1.19% | 9.769% | 0% | 6.761% | 2.929% | 0% | 5.462% | 20.74% | 0% | 0% | 0% | 7.229% | 8.631% | 7.636% | 8.72% | 0% | 6.607% | 8.305% | 12.37% | 14.17% | 13.96% | 10.65% | 0% | 5.008% | 3.585% | 0% | 0% | 10.87% | 0% | 0% | 7.973% | 0% | 0% | 12.49% | 0% | 10.2% | 7.498% | 15.89% | 0% | 1.373% | 10.81% | 0.5288% | 0% | 8.486% | 0% | 4.493% | 0% | 0% | 0% | 0% | 0% | 9.403% | 17.37% | 0% | 8.928% | 0% | 17.58% | 0% | 7.447% | 0% | 11.7% | 0% | 11.66% | 1.296% | 3.79% | 14.09% | 2.606% | 0% | 10.91% | 0% | 11.13% | 0% | 0% | 3.175% | 0% | 12.31% | 0% | 7.032% | 8.871% | 0% | 5.595% | 0% | 8.281% | 9.1% | 0% | 0% | 0% | 0% | 0% | 0% | 0% | 6.826% | 0% | 0% | 15.73% | 0% | 6.482% | 0% | 0% | 11.81% | 0% | 0% | 0% | 3.872% | 0% | 10.01% | 19.27% | 1.235% | 9.648% | 2.529% | 0% | 13.28% | 0% | 0% | 0% | 20.07% | 24.82% | 0% | 0% | 0% | 0% | 20.07% | 20.07% | 0%
|  | 4.956% | 3.157% | 0% | 12.79% | 24.58% | 2041 |  | 0% | 0% | 13.31% | 12.15% | 0% | 0% | 0% | 0% | 16.21% | 9.704% | 4.38% | 2.905% | 0% | 5.959% | 0.6915% | 0% | 12.78% | 0% | 2.222% | 5.769% | 17.96% | 5.539% | 8.218% | 12.79% | 0% | 14.87% | 0% | 12.33% | 0% | 0% | 0% | 0% | 0% | 8.384% | 0% | 0% | 9.039% | 0% | 8.947% | 0% | 0% | 0% | 11.54% | 0% | 17.38% | 3.769% | 6.017% | 15.46% | 4.786% | 11.35% | 0% | 8.528% | 12.86% | 0% | 5.085% | 0% | 0.4314% | 9.371% | 7.725% | 0.108% | 0% | 0% | 12.29% | 13.41% | 0.3978% | 13.67% | 12.91% | 11.93% | 0% | 11.26% | 0% | 5.119% | 0% | 8.809% | 3.454% | 7.671% | 11.5% | 14.48% | 3.026% | 8.826% | 12.69% | 0% | 2.135% | 13.52% | 3.495% | 11.99% | 0% | 0% | 0% | 4.132% | 7.756% | 14.7% | 14.22% | 0% | 0% | 4.028% | 0% | 0% | 0% | 0% | 0% | 7.847% | 0% | 4.417% | 0% | 0% | 10.8% | 0% | 6.544% | 18.66% | 0% | 15.22% | 5.538% | 0% | 0% | 0% | 0% | 7.44% | 10.01% | 5.968% | 24.58% | 0% | 0% | 0% | 0% | 8.218% | 12.58% | 0% | 7.825% | 0% | 12.31% | 14.61% | 0% | 4.146% | 19.95% | 7.106% | 8.032% | 14.29% | 8.897% | 0% | 8.203% | 0% | 1.455% | 0% | 6.867% | 8% | 8.764% | 0% | 0% | 5.687% | 0% | 11.48% | 0% | 7.623% | 4.183% | 0% | 12.03% | 0% | 5.359% | 0% | 7.312% | 4.2% | 17.83% | 11.62% | 0% | 0% | 22.4% | 0% | 12.08% | 8.375% | 0% | 7.825% | 1.822% | 0.716% | 0% | 9.652% | 9.623% | 12.19% | 7.764% | 0.7755% | 0% | 0% | 0% | 0% | 12.41% | 11.4% | 0% | 0% | 0% | 0% | 6.814% | 2.662% | 8.263% | 0% | 3.922% | 4.395% | 8.182% | 9.109% | 0% | 5.276% | 2.747% | 3.174% | 0% | 0% | 6.962% | 0% | 8.406% | 0.7237% | 0% | 14.04% | 4.382% | 5.988% | 0.3153% | 7.745% | 5.418% | 15.41% | 5.397% | 0% | 9.19% | 9.874% | 10.05% | 0% | 3.753% | 0% | 6.238% | 0% | 0% | 4.842% | 0% | 10.33% | 8.577% | 11.02% | 0% | 0% | 0% | 18.8% | 0% | 0% | 0% | 10.94% | 1.365% | 7.594% | 0% | 10.63% | 0.4562% | 0% | 0% | 0% | 7.151% | 3.088% | 9.36% | 0.2221% | 0.4849% | 4.386% | 0% | 7.982% | 9.95% | 4.118% | 0% | 0% | 0% | 0% | 2.951% | -0.6581% | 0% | 6.161% | 22.12% | 0% | 0% | 0% | 0% | 13.24% | 1.438% | 15.5% | 1.974% | 3.834% | 12.56% | 2.745% | 2.469% | 5.628% | 4.59% | 9.814% | 8.92% | 0% | 0% | 14.52% | 0% | 4.151% | 8.113% | 5.878% | 2.914% | 0% | 0% | 11.28% | 4.851% | 9.003% | 15.48% | 0% | 4.921% | 8.462% | 9.234% | 16.02% | 2.551% | 0% | 22.72% | 7.865% | 9.558% | 0% | 13.21% | 1.744% | 10.83% | 7.631% | 0% | 12.38% | 0% | 0% | 2.566% | 10.84% | 0% | 0% | 5.636% | 4.041% | 10.25% | 0% | 0% | 3.796% | 0% | 12.18% | 7.504% | 8.763% | 7.56% | 4.212% | 6.579% | 10.5% | 5.104% | 0% | 0% | 0% | 6.352% | 7.364% | 0% | 12.4% | 0% | 0% | 10.66% | 0% | 6.723% | 0% | 0% | 9.126% | 0.3395% | 0% | 0% | 0% | 0% | 4.062% | 0% | 15.41% | 0.813% | 5.239% | 5.99% | 11.51% | 0% | 3.499% | 7.229% | 0% | 0% | 5.18% | 6.451% | 9.778% | 0% | 7.093% | 12.34% | 0% | 0% | 0% | 3.14% | 0% | 0.2552% | 0% | 14.4% | 14.02% | 7.557% | 0% | 3.78% | 13.18% | 1.19% | 10.44% | 0% | 7.349% | 2.929% | 0% | 5.462% | 22% | 0% | 0% | 0% | 8.025% | 8.631% | 8.224% | 8.72% | 0% | 6.607% | 9.217% | 13.2% | 15.25% | 15.04% | 11.7% | 0% | 5.37% | 3.955% | 0% | 0% | 11.61% | 0% | 0% | 8.66% | 0% | 0% | 13.28% | 0% | 10.98% | 8.165% | 16.85% | 0% | 1.525% | 11.86% | 0.5288% | 0% | 9.058% | 0% | 4.493% | 0% | 0% | 0% | 0% | 0% | 9.403% | 18.54% | 0% | 9.539% | 0% | 18.63% | 0% | 7.447% | 0% | 11.7% | 0% | 12.37% | 1.296% | 4.015% | 15.17% | 2.606% | 0% | 10.91% | 0% | 12.01% | 0% | 0% | 3.175% | 0% | 13.54% | 0% | 7.719% | 9.623% | 0% | 6.218% | 0% | 8.281% | 9.641% | 0% | 0% | 0% | 0% | 0% | 0% | 0% | 7.402% | 0% | 0% | 17.1% | 0% | 7.132% | 0% | 0% | 11.81% | 0% | 0% | 0% | 3.872% | 0% | 10.69% | 20.75% | 1.235% | 10.3% | 2.529% | 0% | 14.43% | 0% | 0% | 0% | 20.46% | 26.49% | 0% | 0% | 0% | 0% | 20.46% | 20.46% | 0%
|  | 5.252% | 3.175% | 0% | 13.69% | 25.86% | 2042 |  | 0% | 0% | 13.86% | 13.03% | 0% | 0% | 0% | 0% | 17.3% | 10.57% | 4.38% | 3.119% | 0% | 6.405% | 0.6915% | 0% | 14% | 0% | 2.222% | 6.196% | 18.65% | 6.057% | 8.218% | 13.62% | 0% | 14.87% | 0% | 13.15% | 0% | 0% | 0% | 0% | 0% | 9.061% | 0% | 0% | 9.872% | 0% | 9.871% | 0% | 0% | 0% | 12.49% | 0% | 18.38% | 3.769% | 6.017% | 16.47% | 4.786% | 12.1% | 0% | 8.528% | 13.69% | 0% | 5.545% | 0% | 0.4314% | 10.23% | 8.3% | 0.108% | 0% | 0% | 13.01% | 14.64% | 0.4356% | 14.8% | 13.89% | 11.93% | 0% | 12.04% | 0% | 5.119% | 0% | 9.439% | 3.454% | 8.232% | 11.5% | 14.98% | 3.026% | 9.644% | 13.72% | 0% | 2.135% | 14.52% | 3.495% | 12.85% | 0% | 0% | 0% | 4.535% | 8.55% | 15.66% | 15.17% | 0% | 0% | 4.298% | 0% | 0% | 0% | 0% | 0% | 8.561% | 0% | 4.828% | 0% | 0% | 11.58% | 0% | 7.154% | 19.89% | 0% | 16.22% | 5.538% | 0% | 0% | 0% | 0% | 8.119% | 11.15% | 5.968% | 25.86% | 0% | 0% | 0% | 0% | 8.887% | 13.33% | 0% | 8.461% | 0% | 13.44% | 15.59% | 0% | 4.574% | 21.29% | 7.623% | 8.562% | 15.15% | 9.514% | 0% | 8.975% | 0% | 1.455% | 0% | 6.867% | 8.739% | 9.412% | 0% | 0% | 6.057% | 0% | 11.48% | 0% | 8.342% | 4.49% | 0% | 12.8% | 0% | 5.95% | 0% | 7.913% | 4.529% | 18.89% | 12.52% | 0% | 0% | 23.6% | 0% | 12.46% | 8.923% | 0% | 8.628% | 1.822% | 0.716% | 0% | 10.28% | 10.27% | 13% | 8.322% | 0.8578% | 0% | 0% | 0% | 0% | 13.22% | 12.07% | 0% | 0% | 0% | 0% | 6.975% | 2.817% | 9.118% | 0% | 4.285% | 4.756% | 8.853% | 9.942% | 0% | 5.276% | 2.747% | 3.174% | 0% | 0% | 7.597% | 0% | 9.195% | 0.7237% | 0% | 15.08% | 4.793% | 6.341% | 0.3153% | 8.324% | 5.99% | 16.42% | 5.925% | 0% | 10.04% | 10.6% | 10.82% | 0% | 3.753% | 0% | 6.238% | 0% | 0% | 4.842% | 0% | 10.33% | 8.577% | 11.73% | 0% | 0% | 0% | 20.14% | 0% | 0% | 0% | 11.65% | 1.365% | 8.219% | 0% | 11.49% | 0.4562% | 0% | 0% | 0% | 7.151% | 3.291% | 9.976% | 0.2221% | 0.4849% | 4.386% | 0% | 8.809% | 10.87% | 4.491% | 0% | 0% | 0% | 0% | 2.951% | -0.7062% | 0% | 6.77% | 22.72% | 0% | 0% | 0% | 0% | 13.24% | 1.438% | 16.42% | 1.974% | 4.228% | 13.48% | 2.745% | 2.469% | 5.628% | 4.59% | 10.65% | 9.073% | 0% | 0% | 15.84% | 0% | 4.532% | 8.707% | 6.499% | 2.914% | 0% | 0% | 12.22% | 4.851% | 9.003% | 16.49% | 0% | 4.921% | 9.268% | 9.567% | 16.94% | 2.551% | 0% | 24.19% | 7.865% | 10.11% | 0% | 14.29% | 1.744% | 11.54% | 8.335% | 0% | 13.26% | 0% | 0% | 2.82% | 11.74% | 0% | 0% | 6.222% | 4.468% | 10.96% | 0% | 0% | 4.105% | 0% | 12.18% | 8.043% | 9.557% | 8.194% | 4.212% | 7.181% | 10.5% | 5.516% | 0% | 0% | 0% | 6.842% | 8.126% | 0% | 13.2% | 0% | 0% | 11.15% | 0% | 7.346% | 0% | 0% | 9.869% | 0.3395% | 0% | 0% | 0% | 0% | 4.476% | 0% | 16.31% | 0.813% | 5.793% | 6.612% | 12.25% | 0% | 3.818% | 7.229% | 0% | 0% | 5.657% | 6.451% | 9.778% | 0% | 7.851% | 13.51% | 0% | 0% | 0% | 3.14% | 0% | 0.2552% | 0% | 15.37% | 14.29% | 8.172% | 0% | 3.78% | 14.26% | 1.19% | 11.13% | 0% | 7.958% | 2.929% | 0% | 5.462% | 23.1% | 0% | 0% | 0% | 8.856% | 8.631% | 8.833% | 8.72% | 0% | 6.607% | 10.17% | 13.97% | 16.36% | 16.15% | 12.8% | 0% | 5.745% | 4.346% | 0% | 0% | 12.37% | 0% | 0% | 9.372% | 0% | 0% | 14.09% | 0% | 11.78% | 8.859% | 17.84% | 0% | 1.683% | 12.95% | 0.5288% | 0% | 9.647% | 0% | 4.493% | 0% | 0% | 0% | 0% | 0% | 9.403% | 19.74% | 0% | 10.17% | 0% | 19.71% | 0% | 7.447% | 0% | 11.7% | 0% | 13.09% | 1.296% | 4.246% | 16.29% | 2.606% | 0% | 10.91% | 0% | 12.91% | 0% | 0% | 3.175% | 0% | 14.81% | 0% | 8.433% | 10.4% | 0% | 6.868% | 0% | 8.281% | 10.2% | 0% | 0% | 0% | 0% | 0% | 0% | 0% | 7.999% | 0% | 0% | 17.1% | 0% | 7.81% | 0% | 0% | 11.81% | 0% | 0% | 0% | 3.872% | 0% | 11.4% | 22.08% | 1.235% | 10.96% | 2.529% | 0% | 15.62% | 0% | 0% | 0% | 20.82% | 28.06% | 0% | 0% | 0% | 0% | 20.82% | 20.82% | 0%
|  | 5.546% | 3.257% | 0% | 14.55% | 26.98% | 2043 |  | 0% | 0% | 14.27% | 13.93% | 0% | 0% | 0% | 0% | 18.42% | 11.47% | 4.38% | 3.338% | 0% | 6.864% | 0.6915% | 0% | 15.09% | 0% | 2.222% | 6.635% | 19.18% | 6.592% | 8.218% | 14.47% | 0% | 14.87% | 0% | 13.98% | 0% | 0% | 0% | 0% | 0% | 9.759% | 0% | 0% | 10.73% | 0% | 10.83% | 0% | 0% | 0% | 13.47% | 0% | 18.38% | 3.769% | 6.017% | 17.5% | 4.786% | 12.87% | 0% | 8.528% | 14.54% | 0% | 6.021% | 0% | 0.4314% | 11.12% | 8.892% | 0.108% | 0% | 0% | 13.76% | 15.89% | 0.4356% | 15.96% | 14.9% | 11.93% | 0% | 12.85% | 0% | 5.119% | 0% | 9.91% | 3.454% | 8.81% | 11.5% | 15.31% | 3.026% | 10.49% | 14.78% | 0% | 2.135% | 15.54% | 3.495% | 13.74% | 0% | 0% | 0% | 4.955% | 9.374% | 16.66% | 16.15% | 0% | 0% | 4.575% | 0% | 0% | 0% | 0% | 0% | 9.299% | 0% | 5.253% | 0% | 0% | 12.38% | 0% | 7.786% | 21.14% | 0% | 17.24% | 5.538% | 0% | 0% | 0% | 0% | 8.82% | 12.33% | 5.968% | 26.98% | 0% | 0% | 0% | 0% | 9.577% | 14.1% | 0% | 9.115% | 0% | 14.61% | 16.59% | 0% | 5.017% | 22.68% | 8.154% | 9.105% | 16.04% | 9.948% | 0% | 9.774% | 0% | 1.455% | 0% | 6.867% | 9.503% | 10.08% | 0% | 0% | 6.437% | 0% | 11.48% | 0% | 9.087% | 4.807% | 0% | 13.6% | 0% | 6.571% | 0% | 8.532% | 4.867% | 19.97% | 13.45% | 0% | 0% | 24.66% | 0% | 12.68% | 9.486% | 0% | 9.459% | 1.822% | 0.716% | 0% | 10.93% | 10.93% | 13.83% | 8.895% | 0.9433% | 0% | 0% | 0% | 0% | 14.05% | 12.76% | 0% | 0% | 0% | 0% | 7.126% | 2.976% | 10% | 0% | 4.659% | 5.127% | 9.543% | 10.8% | 0% | 5.276% | 2.747% | 3.174% | 0% | 0% | 8.252% | 0% | 10.01% | 0.7237% | 0% | 16.15% | 5.219% | 6.702% | 0.3153% | 8.92% | 6.584% | 17.45% | 6.474% | 0% | 10.91% | 11.34% | 10.82% | 0% | 3.753% | 0% | 6.238% | 0% | 0% | 4.842% | 0% | 10.33% | 8.577% | 12.45% | 0% | 0% | 0% | 21.4% | 0% | 0% | 0% | 12.39% | 1.365% | 8.863% | 0% | 12.37% | 0.4562% | 0% | 0% | 0% | 7.151% | 3.499% | 10.61% | 0.2221% | 0.4849% | 4.386% | 0% | 9.666% | 11.81% | 4.876% | 0% | 0% | 0% | 0% | 2.951% | -0.7557% | 0% | 7.412% | 23.18% | 0% | 0% | 0% | 0% | 13.24% | 1.438% | 17.37% | 1.974% | 4.637% | 14.43% | 2.745% | 2.469% | 5.628% | 4.59% | 11.52% | 9.217% | 0% | 0% | 17.2% | 0% | 4.924% | 9.319% | 7.144% | 2.914% | 0% | 0% | 13.19% | 4.851% | 9.003% | 17.52% | 0% | 4.921% | 10.1% | 9.884% | 17.73% | 2.551% | 0% | 25.69% | 7.865% | 10.67% | 0% | 15.4% | 1.744% | 12.27% | 9.062% | 0% | 14.18% | 0% | 0% | 3.087% | 12.66% | 0% | 0% | 6.83% | 4.912% | 11.68% | 0% | 0% | 4.424% | 0% | 12.18% | 8.597% | 10.38% | 8.848% | 4.212% | 7.803% | 10.5% | 5.939% | 0% | 0% | 0% | 7.348% | 8.915% | 0% | 14.02% | 0% | 0% | 11.48% | 0% | 7.99% | 0% | 0% | 10.64% | 0.3395% | 0% | 0% | 0% | 0% | 4.907% | 0% | 17.24% | 0.813% | 6.369% | 7.258% | 12.84% | 0% | 4.147% | 7.229% | 0% | 0% | 6.15% | 6.451% | 9.778% | 0% | 8.639% | 14.72% | 0% | 0% | 0% | 3.14% | 0% | 0.2552% | 0% | 16.19% | 14.55% | 8.806% | 0% | 3.78% | 15.37% | 1.19% | 11.84% | 0% | 8.587% | 2.929% | 0% | 5.462% | 24.15% | 0% | 0% | 0% | 9.718% | 8.631% | 9.459% | 8.72% | 0% | 6.607% | 11.16% | 14.57% | 17.51% | 17.29% | 13.94% | 0% | 6.131% | 4.758% | 0% | 0% | 13.15% | 0% | 0% | 10.11% | 0% | 0% | 14.92% | 0% | 12.61% | 9.575% | 18.86% | 0% | 1.847% | 14.08% | 0.5288% | 0% | 10.25% | 0% | 4.493% | 0% | 0% | 0% | 0% | 0% | 9.403% | 20.78% | 0% | 10.82% | 0% | 20.81% | 0% | 7.447% | 0% | 11.7% | 0% | 13.84% | 1.296% | 4.483% | 17.28% | 2.606% | 0% | 10.91% | 0% | 13.84% | 0% | 0% | 3.175% | 0% | 16.13% | 0% | 9.171% | 11.2% | 0% | 7.543% | 0% | 8.281% | 10.77% | 0% | 0% | 0% | 0% | 0% | 0% | 0% | 8.613% | 0% | 0% | 17.1% | 0% | 8.511% | 0% | 0% | 11.81% | 0% | 0% | 0% | 3.872% | 0% | 12.12% | 23.33% | 1.235% | 11.65% | 2.529% | 0% | 16.85% | 0% | 0% | 0% | 21.16% | 29.54% | 0% | 0% | 0% | 0% | 21.16% | 21.16% | 0%
|  | 5.839% | 3.411% | 0% | 15.35% | 27.95% | 2044 |  | 0% | 0% | 14.64% | 14.85% | 0% | 0% | 0% | 0% | 19.56% | 12.36% | 4.38% | 3.563% | 0% | 7.335% | 0.6915% | 0% | 16.02% | 0% | 2.222% | 7.085% | 19.56% | 7.144% | 8.218% | 15.35% | 0% | 14.87% | 0% | 14.84% | 0% | 0% | 0% | 0% | 0% | 10.47% | 0% | 0% | 11.62% | 0% | 11.82% | 0% | 0% | 0% | 14.48% | 0% | 18.38% | 3.769% | 6.017% | 18.54% | 4.786% | 13.66% | 0% | 8.528% | 15.4% | 0% | 6.509% | 0% | 0.4314% | 12.04% | 9.499% | 0.108% | 0% | 0% | 14.51% | 16.97% | 0.4356% | 17.16% | 15.94% | 11.93% | 0% | 13.67% | 0% | 5.119% | 0% | 10.24% | 3.454% | 9.402% | 11.5% | 15.51% | 3.026% | 11.36% | 15.86% | 0% | 2.135% | 16.59% | 3.495% | 14.65% | 0% | 0% | 0% | 5.388% | 10.22% | 17.67% | 17.15% | 0% | 0% | 4.859% | 0% | 0% | 0% | 0% | 0% | 10.06% | 0% | 5.691% | 0% | 0% | 13.2% | 0% | 8.437% | 22.43% | 0% | 18.29% | 5.538% | 0% | 0% | 0% | 0% | 9.541% | 13.54% | 5.968% | 27.95% | 0% | 0% | 0% | 0% | 10.28% | 14.89% | 0% | 9.786% | 0% | 15.82% | 17.62% | 0% | 5.474% | 24.09% | 8.698% | 9.662% | 16.95% | 10.21% | 0% | 10.6% | 0% | 1.455% | 0% | 6.867% | 10.29% | 10.76% | 0% | 0% | 6.825% | 0% | 11.48% | 0% | 9.854% | 5.131% | 0% | 14.41% | 0% | 7.168% | 0% | 9.168% | 5.216% | 21.08% | 14.4% | 0% | 0% | 25.66% | 0% | 12.75% | 10.06% | 0% | 10.32% | 1.822% | 0.716% | 0% | 11.6% | 11.61% | 14.68% | 9.482% | 1.032% | 0% | 0% | 0% | 0% | 14.9% | 13.46% | 0% | 0% | 0% | 0% | 7.268% | 3.138% | 10.92% | 0% | 5.045% | 5.508% | 10.25% | 11.69% | 0% | 5.276% | 2.747% | 3.174% | 0% | 0% | 8.927% | 0% | 10.86% | 0.7237% | 0% | 17.26% | 5.657% | 7.071% | 0.3153% | 9.532% | 6.584% | 18.51% | 7.041% | 0% | 11.81% | 12.11% | 10.82% | 0% | 3.753% | 0% | 6.238% | 0% | 0% | 4.842% | 0% | 10.33% | 8.577% | 13.2% | 0% | 0% | 0% | 22.58% | 0% | 0% | 0% | 12.39% | 1.365% | 9.525% | 0% | 13.27% | 0.4562% | 0% | 0% | 0% | 7.151% | 3.713% | 11.26% | 0.2221% | 0.4849% | 4.386% | 0% | 10.55% | 12.79% | 5.272% | 0% | 0% | 0% | 0% | 2.951% | -0.8064% | 0% | 8.085% | 23.5% | 0% | 0% | 0% | 0% | 13.24% | 1.438% | 18.34% | 1.974% | 5.059% | 15.4% | 2.745% | 2.469% | 5.628% | 4.59% | 12.42% | 9.351% | 0% | 0% | 18.61% | 0% | 5.328% | 9.946% | 7.799% | 2.914% | 0% | 0% | 14.19% | 4.851% | 9.003% | 18.57% | 0% | 4.921% | 10.97% | 10.19% | 18.38% | 2.551% | 0% | 27.23% | 7.865% | 11.25% | 0% | 16.47% | 1.744% | 13.01% | 9.811% | 0% | 15.12% | 0% | 0% | 3.367% | 13.61% | 0% | 0% | 7.458% | 5.371% | 12.42% | 0% | 0% | 4.751% | 0% | 12.18% | 9.164% | 11.22% | 9.52% | 4.212% | 8.443% | 10.5% | 5.939% | 0% | 0% | 0% | 7.868% | 9.73% | 0% | 14.86% | 0% | 0% | 11.66% | 0% | 8.654% | 0% | 0% | 11.42% | 0.3395% | 0% | 0% | 0% | 0% | 5.354% | 0% | 18.19% | 0.813% | 6.964% | 7.924% | 13.39% | 0% | 4.485% | 7.229% | 0% | 0% | 6.657% | 6.451% | 9.778% | 0% | 9.455% | 15.98% | 0% | 0% | 0% | 3.14% | 0% | 0.2552% | 0% | 16.96% | 14.79% | 9.456% | 0% | 3.78% | 16.51% | 1.19% | 12.56% | 0% | 9.232% | 2.929% | 0% | 5.462% | 25.13% | 0% | 0% | 0% | 10.61% | 8.631% | 10.1% | 8.72% | 0% | 6.607% | 12.17% | 15.01% | 18.68% | 18.46% | 15.11% | 0% | 6.526% | 5.19% | 0% | 0% | 13.94% | 0% | 0% | 10.86% | 0% | 0% | 15.77% | 0% | 13.45% | 10.25% | 19.89% | 0% | 2.016% | 15.25% | 0.5288% | 0% | 10.87% | 0% | 4.493% | 0% | 0% | 0% | 0% | 0% | 9.403% | 21.76% | 0% | 11.48% | 0% | 21.94% | 0% | 7.447% | 0% | 11.7% | 0% | 14.6% | 1.296% | 4.725% | 18.12% | 2.606% | 0% | 10.91% | 0% | 14.79% | 0% | 0% | 3.175% | 0% | 17.37% | 0% | 9.931% | 12.03% | 0% | 8.223% | 0% | 8.281% | 11.35% | 0% | 0% | 0% | 0% | 0% | 0% | 0% | 9.242% | 0% | 0% | 17.1% | 0% | 9.234% | 0% | 0% | 11.81% | 0% | 0% | 0% | 3.872% | 0% | 12.86% | 24.5% | 1.235% | 12.35% | 2.529% | 0% | 18.11% | 0% | 0% | 0% | 21.47% | 30.92% | 0% | 0% | 0% | 0% | 21.47% | 21.47% | 0%
|  | 6.122% | 3.474% | 0% | 16.28% | 28.86% | 2045 |  | 0% | 0% | 14.99% | 15.78% | 0% | 0% | 0% | 0% | 20.71% | 13.2% | 4.38% | 3.789% | 0% | 7.811% | 0.6915% | 0% | 16.81% | 0% | 2.222% | 7.539% | 19.92% | 7.704% | 8.218% | 16.22% | 0% | 14.87% | 0% | 15.7% | 0% | 0% | 0% | 0% | 0% | 11.2% | 0% | 0% | 12.52% | 0% | 12.82% | 0% | 0% | 0% | 15.46% | 0% | 18.38% | 3.769% | 6.017% | 19.5% | 4.786% | 14.45% | 0% | 8.528% | 16.28% | 0% | 7.003% | 0% | 0.4314% | 12.97% | 10.11% | 0.108% | 0% | 0% | 15.1% | 17.88% | 0.4356% | 18.37% | 16.99% | 11.93% | 0% | 14.51% | 0% | 5.119% | 0% | 10.54% | 3.454% | 9.999% | 11.5% | 15.69% | 3.026% | 12.24% | 16.96% | 0% | 2.135% | 17.65% | 3.495% | 15.56% | 0% | 0% | 0% | 5.828% | 11.08% | 18.69% | 18.16% | 0% | 0% | 5.145% | 0% | 0% | 0% | 0% | 0% | 10.83% | 0% | 6.135% | 0% | 0% | 14.02% | 0% | 9.096% | 23.71% | 0% | 19.35% | 5.538% | 0% | 0% | 0% | 0% | 10.27% | 14.68% | 5.968% | 28.86% | 0% | 0% | 0% | 0% | 11% | 15.69% | 0% | 10.46% | 0% | 17.04% | 18.66% | 0% | 5.938% | 25.37% | 8.698% | 10.22% | 17.86% | 10.32% | 0% | 11.43% | 0% | 1.455% | 0% | 6.867% | 11.09% | 11.32% | 0% | 0% | 7.216% | 0% | 11.48% | 0% | 10.63% | 5.458% | 0% | 15.23% | 0% | 7.68% | 0% | 9.81% | 5.568% | 22.19% | 14.4% | 0% | 0% | 26.6% | 0% | 12.82% | 10.64% | 0% | 11.19% | 1.822% | 0.716% | 0% | 12.27% | 12.3% | 15.53% | 10.07% | 1.122% | 0% | 0% | 0% | 0% | 15.75% | 14.17% | 0% | 0% | 0% | 0% | 7.4% | 3.301% | 11.85% | 0% | 5.436% | 5.893% | 10.97% | 12.59% | 0% | 5.276% | 2.747% | 3.174% | 0% | 0% | 9.609% | 0% | 11.71% | 0.7237% | 0% | 18.37% | 6.102% | 7.443% | 0.3153% | 10.15% | 6.584% | 19.58% | 7.618% | 0% | 12.72% | 12.89% | 10.82% | 0% | 3.753% | 0% | 6.238% | 0% | 0% | 4.842% | 0% | 10.33% | 8.577% | 13.95% | 0% | 0% | 0% | 23.68% | 0% | 0% | 0% | 12.39% | 1.365% | 10.19% | 0% | 14.19% | 0.4562% | 0% | 0% | 0% | 7.151% | 3.713% | 11.91% | 0.2221% | 0.4849% | 4.386% | 0% | 11.45% | 13.77% | 5.672% | 0% | 0% | 0% | 0% | 2.951% | -0.8575% | 0% | 8.778% | 23.81% | 0% | 0% | 0% | 0% | 13.24% | 1.438% | 19.31% | 1.974% | 5.488% | 16.38% | 2.745% | 2.469% | 5.628% | 4.59% | 13.32% | 9.476% | 0% | 0% | 20.03% | 0% | 5.737% | 10.58% | 8.296% | 2.914% | 0% | 0% | 15.2% | 4.851% | 9.003% | 19.63% | 0% | 4.921% | 11.84% | 10.47% | 18.89% | 2.551% | 0% | 28.71% | 7.865% | 11.83% | 0% | 17.36% | 1.744% | 13.76% | 10.57% | 0% | 16.07% | 0% | 0% | 3.656% | 14.57% | 0% | 0% | 8.096% | 5.838% | 13.17% | 0% | 0% | 5.082% | 0% | 12.18% | 9.735% | 12.07% | 10.2% | 4.212% | 9.091% | 10.5% | 5.939% | 0% | 0% | 0% | 8.394% | 10.56% | 0% | 15.7% | 0% | 0% | 11.84% | 0% | 9.326% | 0% | 0% | 12.21% | 0.3395% | 0% | 0% | 0% | 0% | 5.81% | 0% | 19.14% | 0.813% | 7.57% | 8.601% | 13.91% | 0% | 4.827% | 7.229% | 0% | 0% | 7.171% | 6.451% | 9.778% | 0% | 10.28% | 17.26% | 0% | 0% | 0% | 3.14% | 0% | 0.2552% | 0% | 17.68% | 15.01% | 10.11% | 0% | 3.78% | 17.66% | 1.19% | 13.29% | 0% | 9.885% | 2.929% | 0% | 5.462% | 25.13% | 0% | 0% | 0% | 11.51% | 8.631% | 10.75% | 8.72% | 0% | 6.607% | 13.21% | 15.3% | 19.87% | 19.64% | 16.29% | 0% | 6.926% | 5.635% | 0% | 0% | 14.75% | 0% | 0% | 11.62% | 0% | 0% | 16.63% | 0% | 14.31% | 10.89% | 20.94% | 0% | 2.188% | 16.33% | 0.5288% | 0% | 11.5% | 0% | 4.493% | 0% | 0% | 0% | 0% | 0% | 9.403% | 22.66% | 0% | 12.15% | 0% | 22.97% | 0% | 7.447% | 0% | 11.7% | 0% | 15.35% | 1.296% | 4.969% | 18.81% | 2.606% | 0% | 10.91% | 0% | 15.76% | 0% | 0% | 3.175% | 0% | 18.53% | 0% | 10.7% | 12.86% | 0% | 8.855% | 0% | 8.281% | 11.94% | 0% | 0% | 0% | 0% | 0% | 0% | 0% | 9.878% | 0% | 0% | 17.1% | 0% | 9.968% | 0% | 0% | 11.81% | 0% | 0% | 0% | 3.872% | 0% | 13.6% | 25.6% | 1.235% | 13.05% | 2.529% | 0% | 19.39% | 0% | 0% | 0% | 21.77% | 32.2% | 0% | 0% | 0% | 0% | 21.77% | 21.77% | 0%
|  | 6.398% | 3.48% | 0% | 17.1% | 30.09% | 2046 |  | 0% | 0% | 15.32% | 16.72% | 0% | 0% | 0% | 0% | 21.88% | 14% | 4.38% | 4.019% | 0% | 8.292% | 0.6915% | 0% | 17.48% | 0% | 2.222% | 7.999% | 20.26% | 8.272% | 8.218% | 17.11% | 0% | 14.87% | 0% | 16.57% | 0% | 0% | 0% | 0% | 0% | 11.93% | 0% | 0% | 13.43% | 0% | 13.84% | 0% | 0% | 0% | 16.38% | 0% | 18.38% | 3.769% | 6.017% | 20.4% | 4.786% | 15.25% | 0% | 8.528% | 17.1% | 0% | 7.504% | 0% | 0.4314% | 13.91% | 10.73% | 0.108% | 0% | 0% | 15.66% | 18.64% | 0.4356% | 19.59% | 17.97% | 11.93% | 0% | 15.35% | 0% | 5.119% | 0% | 10.82% | 3.454% | 10.6% | 11.5% | 15.87% | 3.026% | 13.14% | 18.07% | 0% | 2.135% | 18.72% | 3.495% | 16.49% | 0% | 0% | 0% | 6.277% | 11.96% | 19.72% | 19.19% | 0% | 0% | 5.435% | 0% | 0% | 0% | 0% | 0% | 11.6% | 0% | 6.585% | 0% | 0% | 14.86% | 0% | 9.766% | 24.85% | 0% | 20.42% | 5.538% | 0% | 0% | 0% | 0% | 11.01% | 14.68% | 5.968% | 29.7% | 0% | 0% | 0% | 0% | 11.72% | 16.49% | 0% | 11.15% | 0% | 18.28% | 19.7% | 0% | 6.41% | 26.57% | 8.698% | 10.79% | 18.79% | 10.29% | 0% | 12.28% | 0% | 1.455% | 0% | 6.867% | 11.89% | 11.85% | 0% | 0% | 7.611% | 0% | 11.48% | 0% | 11.42% | 5.789% | 0% | 15.91% | 0% | 8.172% | 0% | 10.46% | 5.926% | 23.31% | 14.4% | 0% | 0% | 27.48% | 0% | 12.82% | 11.23% | 0% | 12.07% | 1.822% | 0.716% | 0% | 12.94% | 12.99% | 16.4% | 10.67% | 1.213% | 0% | 0% | 0% | 0% | 16.61% | 14.88% | 0% | 0% | 0% | 0% | 7.523% | 3.465% | 12.79% | 0% | 5.833% | 6.283% | 11.69% | 13.5% | 0% | 5.276% | 2.747% | 3.174% | 0% | 0% | 10.3% | 0% | 12.58% | 0.7237% | 0% | 19.49% | 6.554% | 7.818% | 0.3153% | 10.78% | 6.584% | 20.65% | 8.205% | 0% | 13.65% | 13.68% | 10.82% | 0% | 3.753% | 0% | 6.238% | 0% | 0% | 4.842% | 0% | 10.33% | 8.577% | 14.7% | 0% | 0% | 0% | 24.7% | 0% | 0% | 0% | 12.39% | 1.365% | 10.85% | 0% | 15.11% | 0.4562% | 0% | 0% | 0% | 7.151% | 3.713% | 12.57% | 0.2221% | 0.4849% | 4.386% | 0% | 12.35% | 14.77% | 5.672% | 0% | 0% | 0% | 0% | 2.951% | -0.9093% | 0% | 9.495% | 24.09% | 0% | 0% | 0% | 0% | 13.24% | 1.438% | 20.3% | 1.974% | 5.923% | 17.37% | 2.745% | 2.469% | 5.628% | 4.59% | 14.24% | 9.593% | 0% | 0% | 21.47% | 0% | 6.152% | 11.22% | 8.652% | 2.914% | 0% | 0% | 16.22% | 4.851% | 9.003% | 20.71% | 0% | 4.921% | 12.73% | 10.73% | 19.38% | 2.551% | 0% | 30.09% | 7.865% | 12.42% | 0% | 18.12% | 1.744% | 14.51% | 11.34% | 0% | 17.01% | 0% | 0% | 3.955% | 15.55% | 0% | 0% | 8.745% | 6.313% | 13.92% | 0% | 0% | 5.416% | 0% | 12.18% | 10.31% | 12.94% | 10.89% | 4.212% | 9.748% | 10.5% | 5.939% | 0% | 0% | 0% | 8.927% | 11.4% | 0% | 16.56% | 0% | 0% | 12% | 0% | 10.01% | 0% | 0% | 13.02% | 0.3395% | 0% | 0% | 0% | 0% | 6.277% | 0% | 20.02% | 0.813% | 8.186% | 8.601% | 14.39% | 0% | 5.174% | 7.229% | 0% | 0% | 7.692% | 6.451% | 9.778% | 0% | 11.09% | 18.45% | 0% | 0% | 0% | 3.14% | 0% | 0.2552% | 0% | 18.35% | 15.22% | 10.78% | 0% | 3.78% | 18.83% | 1.19% | 14.03% | 0% | 10.55% | 2.929% | 0% | 5.462% | 25.13% | 0% | 0% | 0% | 12.36% | 8.631% | 11.4% | 8.72% | 0% | 6.607% | 14.26% | 15.47% | 21.07% | 20.83% | 17.5% | 0% | 7.33% | 6.095% | 0% | 0% | 15.56% | 0% | 0% | 12.39% | 0% | 0% | 17.5% | 0% | 15.17% | 11.48% | 21.99% | 0% | 2.363% | 17.35% | 0.5288% | 0% | 12.13% | 0% | 4.493% | 0% | 0% | 0% | 0% | 0% | 9.403% | 23.51% | 0% | 12.82% | 0% | 23.87% | 0% | 7.447% | 0% | 11.7% | 0% | 16.04% | 1.296% | 5.215% | 19.46% | 2.606% | 0% | 10.91% | 0% | 16.73% | 0% | 0% | 3.175% | 0% | 19.62% | 0% | 11.48% | 13.7% | 0% | 9.447% | 0% | 8.281% | 12.4% | 0% | 0% | 0% | 0% | 0% | 0% | 0% | 10.52% | 0% | 0% | 17.1% | 0% | 10.71% | 0% | 0% | 11.81% | 0% | 0% | 0% | 3.872% | 0% | 14.36% | 26.62% | 1.235% | 13.76% | 2.529% | 0% | 20.6% | 0% | 0% | 0% | 22.05% | 33.4% | 0% | 0% | 0% | 0% | 22.05% | 22.05% | 0%
|  | 6.656% | 3.563% | 0% | 17.9% | 31.38% | 2047 |  | 0% | 0% | 15.63% | 17.67% | 0% | 0% | 0% | 0% | 23.05% | 14.75% | 4.38% | 4.25% | 0% | 8.778% | 0.6915% | 0% | 18.1% | 0% | 2.222% | 8.463% | 20.57% | 8.848% | 8.218% | 18% | 0% | 14.87% | 0% | 17.45% | 0% | 0% | 0% | 0% | 0% | 12.67% | 0% | 0% | 14.35% | 0% | 14.87% | 0% | 0% | 0% | 17.23% | 0% | 18.38% | 3.769% | 6.017% | 21.25% | 4.786% | 16.06% | 0% | 8.528% | 17.87% | 0% | 7.504% | 0% | 0.4314% | 14.82% | 11.36% | 0.108% | 0% | 0% | 16.18% | 19.28% | 0.4356% | 20.83% | 18.89% | 11.93% | 0% | 16.21% | 0% | 5.119% | 0% | 11.09% | 3.454% | 11.21% | 11.5% | 16.02% | 3.026% | 14.05% | 19.14% | 0% | 2.135% | 19.8% | 3.495% | 17.42% | 0% | 0% | 0% | 6.733% | 12.84% | 20.76% | 19.19% | 0% | 0% | 5.726% | 0% | 0% | 0% | 0% | 0% | 12.39% | 0% | 7.042% | 0% | 0% | 15.7% | 0% | 10.44% | 25.91% | 0% | 21.49% | 5.538% | 0% | 0% | 0% | 0% | 11.76% | 14.68% | 5.968% | 30.49% | 0% | 0% | 0% | 0% | 12.45% | 17.3% | 0% | 11.15% | 0% | 19.53% | 19.7% | 0% | 6.888% | 27.69% | 8.698% | 11.36% | 19.72% | 10.14% | 0% | 13.14% | 0% | 1.455% | 0% | 6.867% | 12.71% | 12.34% | 0% | 0% | 8.01% | 0% | 11.48% | 0% | 12.23% | 6.123% | 0% | 16.45% | 0% | 8.645% | 0% | 11.12% | 6.288% | 24.45% | 14.4% | 0% | 0% | 28.3% | 0% | 12.82% | 11.82% | 0% | 12.91% | 1.822% | 0.716% | 0% | 13.63% | 13.69% | 17.27% | 11.28% | 1.306% | 0% | 0% | 0% | 0% | 17.49% | 15.6% | 0% | 0% | 0% | 0% | 7.638% | 3.631% | 13.75% | 0% | 6.235% | 6.677% | 12.43% | 14.42% | 0% | 5.276% | 2.747% | 3.174% | 0% | 0% | 11% | 0% | 13.46% | 0.7237% | 0% | 20.63% | 7.011% | 8.196% | 0.3153% | 11.41% | 6.584% | 20.65% | 8.802% | 0% | 14.58% | 14.47% | 10.82% | 0% | 3.753% | 0% | 6.238% | 0% | 0% | 4.842% | 0% | 10.33% | 8.577% | 15.46% | 0% | 0% | 0% | 25.66% | 0% | 0% | 0% | 12.39% | 1.365% | 11.46% | 0% | 16.04% | 0.4562% | 0% | 0% | 0% | 7.151% | 3.713% | 13.23% | 0.2221% | 0.4849% | 4.386% | 0% | 13.19% | 15.79% | 5.672% | 0% | 0% | 0% | 0% | 2.951% | -0.9614% | 0% | 10.23% | 24.35% | 0% | 0% | 0% | 0% | 13.24% | 1.438% | 21.29% | 1.974% | 6.364% | 18.37% | 2.745% | 2.469% | 5.628% | 4.59% | 14.24% | 9.702% | 0% | 0% | 22.87% | 0% | 6.572% | 11.86% | 8.986% | 2.914% | 0% | 0% | 17.25% | 4.851% | 9.003% | 21.79% | 0% | 4.921% | 13.63% | 10.99% | 19.84% | 2.551% | 0% | 31.38% | 7.865% | 13.01% | 0% | 18.82% | 1.744% | 15.28% | 12.12% | 0% | 17.9% | 0% | 0% | 4.262% | 16.53% | 0% | 0% | 9.402% | 6.796% | 14.69% | 0% | 0% | 5.754% | 0% | 12.18% | 10.9% | 13.81% | 11.59% | 4.212% | 10.41% | 10.5% | 5.939% | 0% | 0% | 0% | 9.466% | 12.25% | 0% | 17.42% | 0% | 0% | 12.15% | 0% | 10.7% | 0% | 0% | 13.83% | 0.3395% | 0% | 0% | 0% | 0% | 6.751% | 0% | 20.85% | 0.813% | 8.812% | 8.601% | 14.84% | 0% | 5.525% | 7.229% | 0% | 0% | 8.22% | 6.451% | 9.778% | 0% | 11.85% | 18.45% | 0% | 0% | 0% | 3.14% | 0% | 0.2552% | 0% | 18.98% | 15.41% | 11.45% | 0% | 3.78% | 19.93% | 1.19% | 14.78% | 0% | 11.22% | 2.929% | 0% | 5.462% | 25.13% | 0% | 0% | 0% | 13.15% | 8.631% | 12.06% | 8.72% | 0% | 6.607% | 15.32% | 15.62% | 22.27% | 22.03% | 18.72% | 0% | 7.739% | 6.569% | 0% | 0% | 16.38% | 0% | 0% | 13.17% | 0% | 0% | 18.37% | 0% | 16.04% | 12.04% | 23.05% | 0% | 2.54% | 18.31% | 0.5288% | 0% | 12.76% | 0% | 4.493% | 0% | 0% | 0% | 0% | 0% | 9.403% | 24.31% | 0% | 13.5% | 0% | 24.7% | 0% | 7.447% | 0% | 11.7% | 0% | 16.7% | 1.296% | 5.215% | 20.07% | 2.606% | 0% | 10.91% | 0% | 17.72% | 0% | 0% | 3.175% | 0% | 20.64% | 0% | 12.27% | 14.55% | 0% | 10% | 0% | 8.281% | 12.83% | 0% | 0% | 0% | 0% | 0% | 0% | 0% | 11.17% | 0% | 0% | 17.1% | 0% | 11.47% | 0% | 0% | 11.81% | 0% | 0% | 0% | 3.872% | 0% | 15.12% | 27.58% | 1.235% | 14.48% | 2.529% | 0% | 21.73% | 0% | 0% | 0% | 22.3% | 34.53% | 0% | 0% | 0% | 0% | 22.3% | 22.3% | 0%
|  | 6.91% | 3.604% | 0% | 18.62% | 32.59% | 2048 |  | 0% | 0% | 15.91% | 18.62% | 0% | 0% | 0% | 0% | 24.24% | 15.46% | 4.38% | 4.484% | 0% | 9.269% | 0.6915% | 0% | 18.68% | 0% | 2.222% | 8.931% | 20.87% | 9.43% | 8.218% | 18.91% | 0% | 14.87% | 0% | 18.34% | 0% | 0% | 0% | 0% | 0% | 13.41% | 0% | 0% | 15.28% | 0% | 15.92% | 0% | 0% | 0% | 18.04% | 0% | 18.38% | 3.769% | 6.017% | 22.04% | 4.786% | 16.87% | 0% | 8.528% | 18.6% | 0% | 7.504% | 0% | 0.4314% | 15.68% | 11.99% | 0.108% | 0% | 0% | 16.67% | 19.87% | 0.4356% | 22.08% | 19.76% | 11.93% | 0% | 17.07% | 0% | 5.119% | 0% | 11.34% | 3.454% | 11.83% | 11.5% | 16.17% | 3.026% | 14.96% | 20.14% | 0% | 2.135% | 20.89% | 3.495% | 18.36% | 0% | 0% | 0% | 7.196% | 13.74% | 21.81% | 19.19% | 0% | 0% | 6.021% | 0% | 0% | 0% | 0% | 0% | 13.19% | 0% | 7.503% | 0% | 0% | 16.56% | 0% | 11.13% | 26.92% | 0% | 22.58% | 5.538% | 0% | 0% | 0% | 0% | 12.52% | 14.68% | 5.968% | 31.23% | 0% | 0% | 0% | 0% | 13.19% | 18.12% | 0% | 11.15% | 0% | 20.8% | 19.7% | 0% | 7.372% | 28.75% | 8.698% | 11.94% | 20.66% | 9.989% | 0% | 14.01% | 0% | 1.455% | 0% | 6.867% | 13.54% | 12.8% | 0% | 0% | 8.411% | 0% | 11.48% | 0% | 13.04% | 6.461% | 0% | 16.96% | 0% | 9.1% | 0% | 11.78% | 6.654% | 25.59% | 14.4% | 0% | 0% | 29.08% | 0% | 12.82% | 12.42% | 0% | 13.7% | 1.822% | 0.716% | 0% | 14.32% | 14.39% | 18.15% | 11.88% | 1.401% | 0% | 0% | 0% | 0% | 18.36% | 16.33% | 0% | 0% | 0% | 0% | 7.746% | 3.798% | 14.72% | 0% | 6.641% | 7.076% | 13.17% | 15.35% | 0% | 5.276% | 2.747% | 3.174% | 0% | 0% | 11.71% | 0% | 14.35% | 0.7237% | 0% | 21.77% | 7.475% | 8.577% | 0.3153% | 12.05% | 6.584% | 20.65% | 9.408% | 0% | 14.58% | 15.28% | 10.82% | 0% | 3.753% | 0% | 6.238% | 0% | 0% | 4.842% | 0% | 10.33% | 8.577% | 16.23% | 0% | 0% | 0% | 26.57% | 0% | 0% | 0% | 12.39% | 1.365% | 12.04% | 0% | 16.99% | 0.4562% | 0% | 0% | 0% | 7.151% | 3.713% | 13.9% | 0.2221% | 0.4849% | 4.386% | 0% | 13.98% | 16.81% | 5.672% | 0% | 0% | 0% | 0% | 2.951% | -1.014% | 0% | 10.99% | 24.6% | 0% | 0% | 0% | 0% | 13.24% | 1.438% | 22.29% | 1.974% | 6.811% | 19.38% | 2.745% | 2.469% | 5.628% | 4.59% | 14.24% | 9.804% | 0% | 0% | 24.19% | 0% | 6.996% | 12.52% | 9.3% | 2.914% | 0% | 0% | 18.29% | 4.851% | 9.003% | 22.88% | 0% | 4.921% | 14.55% | 11.22% | 20.27% | 2.551% | 0% | 32.59% | 7.865% | 13.6% | 0% | 19.48% | 1.744% | 16.05% | 12.9% | 0% | 18.74% | 0% | 0% | 4.578% | 17.53% | 0% | 0% | 10.07% | 7.286% | 15.46% | 0% | 0% | 6.096% | 0% | 12.18% | 11.48% | 14.7% | 12.29% | 4.212% | 11.09% | 10.5% | 5.939% | 0% | 0% | 0% | 10.01% | 13.11% | 0% | 18.22% | 0% | 0% | 12.29% | 0% | 11.4% | 0% | 0% | 14.65% | 0.3395% | 0% | 0% | 0% | 0% | 7.235% | 0% | 21.62% | 0.813% | 9.447% | 8.601% | 15.26% | 0% | 5.881% | 7.229% | 0% | 0% | 8.754% | 6.451% | 9.778% | 0% | 12.57% | 18.45% | 0% | 0% | 0% | 3.14% | 0% | 0.2552% | 0% | 19.58% | 15.6% | 12.13% | 0% | 3.78% | 20.97% | 1.19% | 15.53% | 0% | 11.89% | 2.929% | 0% | 5.462% | 25.13% | 0% | 0% | 0% | 13.9% | 8.631% | 12.73% | 8.72% | 0% | 6.607% | 16.4% | 15.76% | 23.49% | 23.25% | 19.95% | 0% | 8.152% | 7.055% | 0% | 0% | 17.2% | 0% | 0% | 13.96% | 0% | 0% | 19.25% | 0% | 16.92% | 12.57% | 24.12% | 0% | 2.72% | 19.2% | 0.5288% | 0% | 13.4% | 0% | 4.493% | 0% | 0% | 0% | 0% | 0% | 9.403% | 25.05% | 0% | 14.19% | 0% | 25.48% | 0% | 7.447% | 0% | 11.7% | 0% | 17.31% | 1.296% | 5.215% | 20.64% | 2.606% | 0% | 10.91% | 0% | 18.72% | 0% | 0% | 3.175% | 0% | 21.6% | 0% | 13.07% | 15.41% | 0% | 10.52% | 0% | 8.281% | 13.24% | 0% | 0% | 0% | 0% | 0% | 0% | 0% | 11.83% | 0% | 0% | 17.1% | 0% | 12.24% | 0% | 0% | 11.81% | 0% | 0% | 0% | 3.872% | 0% | 15.88% | 28.48% | 1.235% | 15.2% | 2.529% | 0% | 22.79% | 0% | 0% | 0% | 22.55% | 35.58% | 0% | 0% | 0% | 0% | 22.55% | 22.55% | 0%
|  | 7.157% | 3.604% | 0% | 19.31% | 33.72% | 2049 |  | 0% | 0% | 16.18% | 19.52% | 0% | 0% | 0% | 0% | 25.43% | 16.13% | 4.38% | 4.719% | 0% | 9.763% | 0.6915% | 0% | 19.23% | 0% | 2.222% | 9.402% | 21.14% | 10.02% | 8.218% | 19.81% | 0% | 14.87% | 0% | 19.23% | 0% | 0% | 0% | 0% | 0% | 14.16% | 0% | 0% | 16.22% | 0% | 16.98% | 0% | 0% | 0% | 18.8% | 0% | 18.38% | 3.769% | 6.017% | 22.78% | 4.786% | 17.69% | 0% | 8.528% | 19.28% | 0% | 7.504% | 0% | 0.4314% | 16.48% | 12.63% | 0.108% | 0% | 0% | 17.13% | 20.43% | 0.4356% | 22.08% | 20.58% | 11.93% | 0% | 17.94% | 0% | 5.119% | 0% | 11.57% | 3.454% | 12.45% | 11.5% | 16.31% | 3.026% | 15.89% | 21.08% | 0% | 2.135% | 21.99% | 3.495% | 19.31% | 0% | 0% | 0% | 7.663% | 14.65% | 22.86% | 19.19% | 0% | 0% | 6.317% | 0% | 0% | 0% | 0% | 0% | 13.99% | 0% | 7.969% | 0% | 0% | 17.41% | 0% | 11.82% | 27.86% | 0% | 23.67% | 5.538% | 0% | 0% | 0% | 0% | 13.28% | 14.68% | 5.968% | 31.92% | 0% | 0% | 0% | 0% | 13.94% | 18.91% | 0% | 11.15% | 0% | 22.08% | 19.7% | 0% | 7.861% | 29.75% | 8.698% | 12.52% | 21.58% | 9.851% | 0% | 14.89% | 0% | 1.455% | 0% | 6.867% | 14.37% | 13.24% | 0% | 0% | 8.814% | 0% | 11.48% | 0% | 13.86% | 6.8% | 0% | 17.44% | 0% | 9.537% | 0% | 12.45% | 7.022% | 26.7% | 14.4% | 0% | 0% | 29.81% | 0% | 12.82% | 13.02% | 0% | 14.44% | 1.822% | 0.716% | 0% | 15.01% | 15.1% | 19.04% | 12.49% | 1.496% | 0% | 0% | 0% | 0% | 19.24% | 17.03% | 0% | 0% | 0% | 0% | 7.847% | 3.96% | 15.69% | 0% | 7.05% | 7.476% | 13.91% | 16.29% | 0% | 5.276% | 2.747% | 3.174% | 0% | 0% | 12.42% | 0% | 15.24% | 0.7237% | 0% | 22.93% | 7.942% | 8.947% | 0.3153% | 12.69% | 6.584% | 20.65% | 10.02% | 0% | 14.58% | 16.1% | 10.82% | 0% | 3.753% | 0% | 6.238% | 0% | 0% | 4.842% | 0% | 10.33% | 8.577% | 17% | 0% | 0% | 0% | 27.41% | 0% | 0% | 0% | 12.39% | 1.365% | 12.58% | 0% | 17.93% | 0.4562% | 0% | 0% | 0% | 7.151% | 3.713% | 14.57% | 0.2221% | 0.4849% | 4.386% | 0% | 14.72% | 17.79% | 5.672% | 0% | 0% | 0% | 0% | 2.951% | -1.067% | 0% | 11.72% | 24.83% | 0% | 0% | 0% | 0% | 13.24% | 1.438% | 23.26% | 1.974% | 7.262% | 20.4% | 2.745% | 2.469% | 5.628% | 4.59% | 14.24% | 9.9% | 0% | 0% | 25.42% | 0% | 7.424% | 13.17% | 9.595% | 2.914% | 0% | 0% | 19.34% | 4.851% | 9.003% | 23.97% | 0% | 4.921% | 15.42% | 11.45% | 20.68% | 2.551% | 0% | 33.72% | 7.865% | 14.18% | 0% | 20.1% | 1.744% | 16.82% | 13.7% | 0% | 19.54% | 0% | 0% | 4.901% | 18.53% | 0% | 0% | 10.74% | 7.78% | 16.23% | 0% | 0% | 6.439% | 0% | 12.18% | 12.07% | 15.59% | 13% | 4.212% | 11.76% | 10.5% | 5.939% | 0% | 0% | 0% | 10.56% | 13.98% | 0% | 18.98% | 0% | 0% | 12.43% | 0% | 12.1% | 0% | 0% | 15.48% | 0.3395% | 0% | 0% | 0% | 0% | 7.724% | 0% | 22.35% | 0.813% | 10.09% | 8.601% | 15.66% | 0% | 6.238% | 7.229% | 0% | 0% | 9.291% | 6.451% | 9.778% | 0% | 13.24% | 18.45% | 0% | 0% | 0% | 3.14% | 0% | 0.2552% | 0% | 20.13% | 15.77% | 12.81% | 0% | 3.78% | 21.94% | 1.19% | 16.28% | 0% | 12.57% | 2.929% | 0% | 5.462% | 25.13% | 0% | 0% | 0% | 14.6% | 8.631% | 13.4% | 8.72% | 0% | 6.607% | 17.42% | 15.89% | 24.66% | 24.39% | 21.2% | 0% | 8.567% | 7.554% | 0% | 0% | 18.03% | 0% | 0% | 14.75% | 0% | 0% | 20.11% | 0% | 17.76% | 13.06% | 25.16% | 0% | 2.902% | 20.04% | 0.5288% | 0% | 14.05% | 0% | 4.493% | 0% | 0% | 0% | 0% | 0% | 9.403% | 25.75% | 0% | 14.84% | 0% | 26.22% | 0% | 7.447% | 0% | 11.7% | 0% | 17.88% | 1.296% | 5.215% | 21.17% | 2.606% | 0% | 10.91% | 0% | 19.72% | 0% | 0% | 3.175% | 0% | 22.5% | 0% | 13.88% | 16.27% | 0% | 11.01% | 0% | 8.281% | 13.62% | 0% | 0% | 0% | 0% | 0% | 0% | 0% | 12.49% | 0% | 0% | 17.1% | 0% | 13.01% | 0% | 0% | 11.81% | 0% | 0% | 0% | 3.872% | 0% | 16.65% | 29.33% | 1.235% | 15.93% | 2.529% | 0% | 23.79% | 0% | 0% | 0% | 22.77% | 36.56% | 0% | 0% | 0% | 0% | 22.77% | 22.77% | 0%
|  | 7.396% | 3.604% | 0% | 20.1% | 34.79% | 2050 |  | 0% | 0% | 16.44% | 20.36% | 0% | 0% | 0% | 0% | 26.59% | 16.77% | 4.38% | 4.956% | 0% | 10.26% | 0.6915% | 0% | 19.76% | 0% | 2.222% | 9.877% | 21.4% | 10.61% | 8.218% | 20.69% | 0% | 14.87% | 0% | 20.1% | 0% | 0% | 0% | 0% | 0% | 14.92% | 0% | 0% | 17.17% | 0% | 18% | 0% | 0% | 0% | 19.51% | 0% | 18.38% | 3.769% | 6.017% | 23.48% | 4.786% | 18.49% | 0% | 8.528% | 19.91% | 0% | 7.504% | 0% | 0.4314% | 17.23% | 13.27% | 0.108% | 0% | 0% | 17.56% | 20.95% | 0.4356% | 22.08% | 21.35% | 11.93% | 0% | 18.79% | 0% | 5.119% | 0% | 11.8% | 3.454% | 13.07% | 11.5% | 16.45% | 3.026% | 16.82% | 21.96% | 0% | 2.135% | 23.09% | 3.495% | 20.26% | 0% | 0% | 0% | 8.129% | 15.52% | 23.89% | 19.19% | 0% | 0% | 6.606% | 0% | 0% | 0% | 0% | 0% | 14.8% | 0% | 8.439% | 0% | 0% | 18.27% | 0% | 12.52% | 28.74% | 0% | 24.73% | 5.538% | 0% | 0% | 0% | 0% | 14.05% | 14.68% | 5.968% | 32.57% | 0% | 0% | 0% | 0% | 14.69% | 19.66% | 0% | 11.15% | 0% | 23.37% | 19.7% | 0% | 8.355% | 30.69% | 8.698% | 13.08% | 22.44% | 9.721% | 0% | 15.78% | 0% | 1.455% | 0% | 6.867% | 15.22% | 13.64% | 0% | 0% | 9.208% | 0% | 11.48% | 0% | 14.68% | 7.141% | 0% | 17.88% | 0% | 9.958% | 0% | 13.13% | 7.395% | 27.74% | 14.4% | 0% | 0% | 30.51% | 0% | 12.82% | 13.6% | 0% | 15.13% | 1.822% | 0.716% | 0% | 15.68% | 15.79% | 19.9% | 13.11% | 1.592% | 0% | 0% | 0% | 0% | 20.1% | 17.69% | 0% | 0% | 0% | 0% | 7.776% | 4.113% | 16.68% | 0% | 7.464% | 7.88% | 14.67% | 17.23% | 0% | 5.276% | 2.747% | 3.174% | 0% | 0% | 13.14% | 0% | 16.15% | 0.7237% | 0% | 24.09% | 8.414% | 9.296% | 0.3153% | 13.33% | 6.584% | 20.65% | 10.64% | 0% | 14.58% | 16.89% | 10.82% | 0% | 3.753% | 0% | 6.238% | 0% | 0% | 4.842% | 0% | 10.33% | 8.577% | 17.75% | 0% | 0% | 0% | 28.12% | 0% | 0% | 0% | 12.39% | 1.365% | 13.1% | 0% | 18.89% | 0.4562% | 0% | 0% | 0% | 7.151% | 3.713% | 15.23% | 0.2221% | 0.4849% | 4.386% | 0% | 15.41% | 18.72% | 5.672% | 0% | 0% | 0% | 0% | 2.951% | -1.12% | 0% | 12.41% | 25.05% | 0% | 0% | 0% | 0% | 13.24% | 1.438% | 24.18% | 1.974% | 7.717% | 21.42% | 2.745% | 2.469% | 5.628% | 4.59% | 14.24% | 9.825% | 0% | 0% | 26.58% | 0% | 7.856% | 13.83% | 9.874% | 2.914% | 0% | 0% | 20.4% | 4.851% | 9.003% | 25.04% | 0% | 4.921% | 16.15% | 11.53% | 21.06% | 2.551% | 0% | 34.79% | 7.865% | 14.72% | 0% | 20.69% | 1.744% | 17.57% | 14.5% | 0% | 20.29% | 0% | 0% | 5.232% | 19.54% | 0% | 0% | 11.42% | 8.281% | 16.99% | 0% | 0% | 6.785% | 0% | 12.18% | 12.67% | 16.48% | 13.72% | 4.212% | 12.45% | 10.5% | 5.939% | 0% | 0% | 0% | 11.11% | 14.87% | 0% | 19.69% | 0% | 0% | 12.55% | 0% | 12.81% | 0% | 0% | 16.31% | 0.3395% | 0% | 0% | 0% | 0% | 8.221% | 0% | 23.03% | 0.813% | 10.74% | 8.601% | 16.03% | 0% | 6.599% | 7.229% | 0% | 0% | 9.834% | 6.451% | 9.778% | 0% | 13.88% | 18.45% | 0% | 0% | 0% | 3.14% | 0% | 0.2552% | 0% | 20.66% | 15.79% | 13.5% | 0% | 3.78% | 22.86% | 1.19% | 17.02% | 0% | 13.26% | 2.929% | 0% | 5.462% | 25.13% | 0% | 0% | 0% | 15.26% | 8.631% | 14.08% | 8.72% | 0% | 6.607% | 18.38% | 16.02% | 25.68% | 25.47% | 22.4% | 0% | 8.973% | 8.064% | 0% | 0% | 18.84% | 0% | 0% | 15.51% | 0% | 0% | 20.92% | 0% | 18.56% | 13.53% | 26.13% | 0% | 3.085% | 20.83% | 0.5288% | 0% | 14.67% | 0% | 4.493% | 0% | 0% | 0% | 0% | 0% | 9.403% | 26.41% | 0% | 15.45% | 0% | 26.91% | 0% | 7.447% | 0% | 11.7% | 0% | 18.42% | 1.296% | 5.215% | 21.68% | 2.606% | 0% | 10.91% | 0% | 20.73% | 0% | 0% | 3.175% | 0% | 23.27% | 0% | 14.69% | 17.14% | 0% | 11.47% | 0% | 8.281% | 13.98% | 0% | 0% | 0% | 0% | 0% | 0% | 0% | 13.15% | 0% | 0% | 17.1% | 0% | 13.79% | 0% | 0% | 11.81% | 0% | 0% | 0% | 3.872% | 0% | 17.4% | 30.05% | 1.235% | 16.64% | 2.529% | 0% | 24.73% | 0% | 0% | 0% | 22.99% | 37.49% | 0% | 0% | 0% | 0% | 22.99% | 22.99% | 0%
|  | 7.623% | 3.604% | 0% | 20.91% | 35.8% | 2051 |  | 0% | 0% | 16.54% | 21.15% | 0% | 0% | 0% | 0% | 27.69% | 17.29% | 4.38% | 5.187% | 0% | 10.75% | 0.6915% | 0% | 20.25% | 0% | 2.222% | 10.34% | 21.65% | 11.21% | 8.218% | 21.52% | 0% | 14.87% | 0% | 20.92% | 0% | 0% | 0% | 0% | 0% | 15.64% | 0% | 0% | 18.12% | 0% | 18.96% | 0% | 0% | 0% | 20.18% | 0% | 18.38% | 3.769% | 6.017% | 24.14% | 4.786% | 19.24% | 0% | 8.528% | 20.51% | 0% | 7.504% | 0% | 0.4314% | 17.94% | 13.9% | 0.108% | 0% | 0% | 17.97% | 21.45% | 0.4356% | 22.08% | 22.08% | 11.93% | 0% | 19.59% | 0% | 5.119% | 0% | 12.01% | 3.454% | 13.68% | 11.5% | 16.57% | 3.026% | 17.76% | 22.79% | 0% | 2.135% | 24.17% | 3.495% | 21.19% | 0% | 0% | 0% | 8.449% | 16.34% | 24.86% | 19.19% | 0% | 0% | 6.879% | 0% | 0% | 0% | 0% | 0% | 15.56% | 0% | 8.913% | 0% | 0% | 19.11% | 0% | 13.16% | 29.58% | 0% | 25.74% | 5.538% | 0% | 0% | 0% | 0% | 14.83% | 14.68% | 5.968% | 33.19% | 0% | 0% | 0% | 0% | 15.44% | 20.36% | 0% | 11.15% | 0% | 24.67% | 19.7% | 0% | 8.853% | 31.58% | 8.698% | 13.61% | 23.2% | 9.599% | 0% | 16.67% | 0% | 1.455% | 0% | 6.867% | 16.07% | 14.03% | 0% | 0% | 9.578% | 0% | 11.48% | 0% | 15.52% | 7.475% | 0% | 18.31% | 0% | 10.36% | 0% | 13.81% | 7.759% | 28.73% | 14.4% | 0% | 0% | 31.08% | 0% | 12.82% | 14.15% | 0% | 15.79% | 1.822% | 0.716% | 0% | 16.32% | 15.79% | 20.72% | 13.71% | 1.69% | 0% | 0% | 0% | 0% | 20.91% | 18.32% | 0% | 0% | 0% | 0% | 7.708% | 4.257% | 17.68% | 0% | 7.881% | 8.287% | 15.42% | 18.19% | 0% | 5.276% | 2.747% | 3.174% | 0% | 0% | 13.87% | 0% | 17.01% | 0.7237% | 0% | 25.22% | 8.89% | 9.625% | 0.3153% | 13.97% | 6.584% | 20.65% | 11.27% | 0% | 14.58% | 17.65% | 10.82% | 0% | 3.753% | 0% | 6.238% | 0% | 0% | 4.842% | 0% | 10.33% | 8.577% | 18.46% | 0% | 0% | 0% | 28.79% | 0% | 0% | 0% | 12.39% | 1.365% | 13.58% | 0% | 19.85% | 0.4562% | 0% | 0% | 0% | 7.151% | 3.713% | 15.85% | 0.2221% | 0.4849% | 4.386% | 0% | 15.96% | 19.59% | 5.672% | 0% | 0% | 0% | 0% | 2.951% | -1.172% | 0% | 13.09% | 25.26% | 0% | 0% | 0% | 0% | 13.24% | 1.438% | 25.05% | 1.974% | 8.177% | 22.42% | 2.745% | 2.469% | 5.628% | 4.59% | 14.24% | 9.754% | 0% | 0% | 27.67% | 0% | 8.291% | 14.47% | 10.14% | 2.914% | 0% | 0% | 21.47% | 4.851% | 9.003% | 26.05% | 0% | 4.921% | 16.84% | 11.61% | 21.43% | 2.551% | 0% | 35.8% | 7.865% | 15.23% | 0% | 21.24% | 1.744% | 18.28% | 15.31% | 0% | 21.01% | 0% | 0% | 5.563% | 20.56% | 0% | 0% | 12.11% | 8.787% | 17.71% | 0% | 0% | 7.134% | 0% | 12.18% | 13.25% | 17.39% | 14.44% | 4.212% | 13.14% | 10.5% | 5.939% | 0% | 0% | 0% | 11.66% | 15.75% | 0% | 20.36% | 0% | 0% | 12.67% | 0% | 13.53% | 0% | 0% | 17.15% | 0.3395% | 0% | 0% | 0% | 0% | 8.725% | 0% | 23.68% | 0.813% | 11.39% | 8.601% | 16.25% | 0% | 6.963% | 7.229% | 0% | 0% | 10.38% | 6.451% | 9.778% | 0% | 14.48% | 18.45% | 0% | 0% | 0% | 3.14% | 0% | 0.2552% | 0% | 21.05% | 15.81% | 14.19% | 0% | 3.78% | 23.73% | 1.19% | 17.71% | 0% | 13.95% | 2.929% | 0% | 5.462% | 25.13% | 0% | 0% | 0% | 15.77% | 8.631% | 14.74% | 8.72% | 0% | 6.607% | 19.28% | 16.13% | 26.64% | 26.42% | 23.47% | 0% | 9.359% | 8.574% | 0% | 0% | 19.6% | 0% | 0% | 16.22% | 0% | 0% | 21.69% | 0% | 19.31% | 13.97% | 27.06% | 0% | 3.27% | 21.58% | 0.5288% | 0% | 15.26% | 0% | 4.493% | 0% | 0% | 0% | 0% | 0% | 9.403% | 26.94% | 0% | 16.03% | 0% | 27.56% | 0% | 7.447% | 0% | 11.7% | 0% | 18.94% | 1.296% | 5.215% | 22.15% | 2.606% | 0% | 10.91% | 0% | 21.72% | 0% | 0% | 3.175% | 0% | 24% | 0% | 15.52% | 18.02% | 0% | 11.91% | 0% | 8.281% | 14.31% | 0% | 0% | 0% | 0% | 0% | 0% | 0% | 13.82% | 0% | 0% | 17.1% | 0% | 14.58% | 0% | 0% | 11.81% | 0% | 0% | 0% | 3.872% | 0% | 18.11% | 30.73% | 1.235% | 17.31% | 2.529% | 0% | 25.62% | 0% | 0% | 0% | 23.19% | 38.37% | 0% | 0% | 0% | 0% | 23.19% | 23.19% | 0%
Dual-Fual Installations if all customers had gas heating- Interim calculation step, not useful figure by itself
[7 empty] | 2022 |  | 0 | 0 | 345.3857 | 0 | 0 | 292.6333 | 123.3031 | 0 | 0 | 268.5657 | 0 | 0 | 0 | 0 | 198.6368 | 0 | 0 | 0 | 0 | 0 | 0 | 239.7013 | 0 | 139.1131 | 0 | 252.1243 | 273.1765 | 0 | 0 | 0 | 0 | 208.9155 | 290.0285 | 0 | 0 | 192.2392 | 0 | 0 | 0 | 144.0444 | 0 | 0 | 0 | 271.9339 | 0 | 37.386 | 0 | 0 | 0 | 0 | 144.4183 | 0 | 0 | 85.3154 | 243.7935 | 0 | 185.2662 | 0 | 209.6631 | 0 | 0 | 0 | 0 | 0 | 0 | 0 | 0 | 0 | 0 | 0 | 150.5967 | 0 | 0 | 0 | 0 | 0 | 130.2901 | 0 | 216.1385 | 0 | 0 | 0 | 0 | 0 | 0 | 0 | 179.0537 | 0 | 0 | 342.4929 | 0 | 0 | 210.8063 | 183.024 | 0 | 189.0145 | 193.7903 | 325.261 | 0 | 297.5321 | 0 | 254.2028 | 0 | 0 | 0 | 192.4349 | 220.6499 | 0 | 279.5778 | 0 | 0 | 0 | 152.0402 | 0 | 0 | 212.7392 | 267.6029 | 0 | 205.8084 | 0 | 0 | 0 | 0 | 0 | 0 | 153.7642 | 0 | 0 | 0 | 0 | 0 | 0 | 0 | 187.316 | 0 | 298.9405 | 0 | 214.9332 | 0 | 0 | 0 | 0 | 245.5482 | 0 | 0 | 194.575 | 0 | 0 | 0 | 264.1929 | 165.9268 | 0 | 0 | 206.5387 | 257.0805 | 0 | 0 | 0 | 0 | 0 | 0 | 261.1296 | 99.2267 | 0 | 284.9256 | 0 | 207.6381 | 0 | 0 | 171.8849 | 0 | 0 | 0 | 0 | 0 | 0 | 0 | 0 | 0 | 0 | 0 | 0 | 0 | 0 | 0 | 0 | 0 | 0 | 133.053 | 0 | 408.389 | 0 | 0 | 0 | 245.9178 | 99.5875 | 0 | 0 | 222.5251 | 0 | 280.6313 | 0 | 0 | 0 | 0 | 144.8405 | 0 | 318.5601 | 134.6156 | 0 | 0 | 0 | 0 | 101.4794 | 0 | 0 | 0 | 0 | 0 | 0 | 236.9972 | 223.7154 | 0 | 0 | 355.6711 | 264.3958 | 214.6852 | 251.4974 | 202.2771 | 0 | 0 | 193.2013 | 225.3371 | 0 | 194.4675 | 208.2772 | 0 | 0 | 0 | 211.4003 | 212.8905 | 0 | 118.0153 | 164.8835 | 0 | 224.9075 | 0 | 0 | 0 | 0 | 0 | 55.0581 | 0 | 0 | 278.8062 | 282.9131 | 0 | 0 | 0 | 0 | 0 | 275.7463 | 0 | 282.4593 | 0 | 151.0358 | 0 | 0 | 159.9313 | 214.1419 | 145.1664 | 0 | 173.5518 | 0 | 0 | 160.1311 | 0 | 0 | 259.2475 | 380.9929 | 0 | 0 | 399.9135 | 203.228 | 0 | 0 | 0 | 0 | 0 | 0 | 297.6422 | 0 | 0 | 178.1677 | 0 | 206.562 | 0 | 0 | 0 | 250.8057 | 368.8419 | 0 | 184.2714 | 0 | 0 | 261.1606 | 0 | 0 | 0 | 0 | 0 | 0 | 207.6745 | 0 | 0 | 0 | 0 | 173.4969 | 0 | 0 | 0 | 314.4739 | 0 | 0 | 0 | 0 | 0 | 0 | 210.9363 | 0 | 0 | 0 | 0 | 301.5962 | 0 | 0 | 0 | 270.8156 | 0 | 155.6926 | 0 | 0 | 0 | 0 | 0 | 0 | 225.9334 | 0 | 0 | 0 | 0 | 0 | 0 | 0 | 0 | 164.7643 | 257.2757 | 0 | 0 | 0 | 0 | 328.3813 | 160.7097 | 199.6983 | 0 | 0 | 0 | 0 | 0 | 0 | 256.0452 | 0 | 0 | 0 | 0 | 0 | 0 | 0 | 0 | 0 | 281.9892 | 360.8397 | 0 | 265.9821 | 0 | 0 | 38.5282 | 0 | 0 | 0 | 0 | 0 | 0 | 218.0063 | 0 | 0 | 0 | 289.4789 | 0 | 0 | 0 | 0 | 0 | 0 | 0 | 174.1055 | 175.5099 | 167.4638 | 0 | 320.9861 | 0 | 0 | 242.585 | 127.301 | 232.7245 | 0 | 0 | 0 | 0 | 0 | 0 | 0 | 0 | 0 | 337.3723 | 0 | 0 | 0 | 0 | 0 | 0 | 0 | 0 | 0 | 0 | 0 | 0 | 0 | 237.8068 | 0 | 0 | 0 | 0 | 0 | 0 | 156.3177 | 0 | 135.2338 | 0 | 0 | 121.5653 | 0 | 0 | 0 | 0 | 0 | 0 | 0 | 167.3359 | 189.3389 | 0 | 216.6687 | 0 | 0 | 173.3222 | 85.4639 | 0 | 0 | 0 | 0 | 0 | 0 | 0 | 268.3762 | 0 | 222.0316 | 131.4072 | 0 | 0 | 186.0235 | 0 | 0 | 0 | 0 | 0 | 178.9596 | 0 | 0 | 0 | 0 | 0 | 0 | 197.0303 | 277.9643 | 0 | 0 | 0 | 0 | 0 | 0 | 0 | 0 | 0 | 0 | 0 | 0 | 0 | 0 | 0 | 0
[7 empty] | 2023 |  | 0 | 0 | 234.2594 | 0 | 0 | 116.5338 | 90.8464 | 0 | 0 | 44.2417 | 0 | 0 | 0 | 0 | 102.9004 | 0 | 0 | 0 | 118.8563 | 105.9853 | 283.71 | 101.6749 | 0 | 93.4251 | 0 | 120.5026 | 88.338 | 58.9178 | 0 | 0 | 0 | 111.9651 | 236.7461 | 0 | 0 | 0 | 0 | 0 | 0 | 0 | 0 | 0 | 0 | 149.5336 | 282.7681 | 18.9612 | 0 | 147.2335 | 0 | 0 | 117.908 | 115.6309 | 225.6472 | 73.1387 | 275.3369 | 0 | 125.04 | 167.3706 | 92.6411 | 0 | 39.773 | 0 | 0 | 0 | 33.9825 | 70.0891 | 0 | 0 | 0 | 0 | 0 | 0 | 0 | 159.5849 | 0 | 0 | 64.2588 | 279.9926 | 63.8202 | 0 | 197.1795 | 0 | 0 | 43.232 | 75.1995 | 0 | 105.2652 | 0 | 0 | 70.5963 | 265.5345 | 0 | 87.5243 | 0 | 0 | 77.9359 | 104.074 | 190.0564 | 0 | 0 | 0 | 224.8257 | 0 | 0 | 0 | 69.6674 | 176.3843 | 0 | 123.4172 | 0 | 0 | 0 | 141.2852 | 0 | 0 | 0 | 0 | 169.5773 | 27.3616 | 94.8544 | 214.9436 | 0 | 0 | 0 | 0 | 116.4235 | 0 | 135.5296 | 107.9779 | 0 | 0 | 0 | 0 | 145.3029 | 0 | 199.7419 | 0 | 76.9802 | 0 | 0 | 0 | 0 | 141.3313 | 0 | 0 | 117.3606 | 0 | 0 | 0 | 170.3684 | 82.5797 | 0 | 0 | 73.5822 | 142.526 | 0 | 0 | 39.77 | 0 | 0 | 0 | 60.1474 | 49.403 | 0 | 228.5543 | 71.1444 | 65.2999 | 0 | 280.8761 | 95.9323 | 0 | 0 | 0 | 54.2826 | 0 | 0 | 0 | 0 | 239.5615 | 0 | 0 | 0 | 0 | 0 | 124.2849 | 0 | 0 | 0 | 0 | 0 | 297.3484 | 0 | 0 | 0 | 134.9715 | 59.9287 | 0 | 0 | 0 | 0 | 242.9787 | 0 | 117.3933 | 0 | 0 | 70.5891 | 0 | 202.0133 | 0 | 50.0703 | 0 | 95.6105 | 0 | 41.5229 | 0 | 0 | 39.8963 | 0 | 77.3487 | 27.397 | 24.8287 | 0 | 0 | 0 | 246.0306 | 0 | 121.2185 | 204.1478 | 120.5424 | 0 | 0 | 163.21 | 0 | 0 | 122.3054 | 133.5876 | 0 | 0 | 0 | 121.0682 | 172.9225 | 0 | 73.1717 | 169.5825 | 0 | 159.8853 | 0 | 0 | 0 | 0 | 91.1632 | 23.9971 | 144.6922 | 0 | 0 | 189.0189 | 0 | 0 | 0 | 0 | 0 | 134.1082 | 196.9521 | 166.5888 | 0 | 4.4291 | 212.2699 | 0 | 0 | 37.2938 | 81.6945 | 0 | 121.9423 | 0 | 0 | 140.8844 | 100.7554 | 0 | 53.7136 | 285.5875 | 0 | 30.8208 | 348.2653 | 0 | 0 | 0 | 173.3319 | 0 | 0 | 0 | 187.761 | 30.1658 | 246.8096 | 76.2929 | 18.6209 | 157.9003 | 0 | 0 | 0 | 79.5473 | 74.7578 | 0 | 70.8332 | 0 | 103.9651 | 220.3509 | 0 | 0 | 0 | 0 | 0 | 146.8745 | 106.1237 | 42.1428 | 0 | 81.3145 | 0 | 82.5694 | 0 | 0 | 86.9888 | 119.9478 | 0 | 0 | 0 | 0 | 0 | 113.1046 | 198.3264 | 0 | 0 | 0 | 0 | 193.6625 | 0 | 0 | 0 | 157.8066 | 0 | 116.9906 | 0 | 0 | 0 | 0 | 186.5886 | 0 | 116.5112 | 0 | 0 | 0 | 58.6202 | 0 | 0 | 94.4133 | 0 | 22.2871 | 137.4095 | 0 | 105.2095 | 0 | 0 | 181.6117 | 0 | 176.9136 | 0 | 0 | 0 | 0 | 0 | 127.9549 | 0 | 91.1746 | 0 | 0 | 0 | 0 | 0 | 142.8224 | 0 | 0 | 118.1796 | 174.727 | 85.7807 | 0 | 238.1157 | 135.9378 | 16.7662 | 94.899 | 0 | 0 | 0 | 0 | 0 | 100.973 | 0 | 0 | 0 | 196.6077 | 0 | 122.3347 | 0 | 0 | 146.0585 | 0 | 0 | 110.3039 | 86.6484 | 66.6659 | 0 | 75.4405 | 0 | 260.2812 | 172.4772 | 78.0104 | 189.4461 | 0 | 0 | 131.8634 | 0 | 0 | 0 | 0 | 98.5702 | 0 | 0 | 81.9077 | 145.489 | 39.364 | 0 | 84.9479 | 0 | 0 | 0 | 0 | 138.8012 | 190.141 | 0 | 0 | 148.3606 | 0 | 140.6889 | 0 | 0 | 0 | 0 | 60.8844 | 0 | 35.2383 | 158.2076 | 177.8835 | 99.6244 | 0 | 4.2073 | 0 | 0 | 0 | 0 | 0 | 116.7986 | 83.2639 | 0 | 83.6037 | 0 | 0 | 149.4946 | 0 | 167.6455 | 0 | 0 | 0 | 0 | 0 | 0 | 168.0783 | 129.6376 | 0 | 0 | 0 | 295.6354 | 0 | 0 | 0 | 0 | 0 | 0 | 169.2631 | 176.7291 | 0 | 0 | 0 | 0 | 0 | 98.2519 | 133.4096 | 147.0733 | 0 | 0 | 0 | 0 | 0 | 0 | 0 | 0 | 118.7 | 0 | 0 | 0 | 0 | 0 | 0
[7 empty] | 2024 |  | 32.2884 | 0 | 260.2379 | 0 | 125.2605 | 0 | 0 | 0 | 0 | 49.148 | 213.3782 | 121.8916 | 0 | 0 | 114.3117 | 0 | 0 | 0 | 123.7847 | 110.38 | 295.4742 | 112.9503 | 0 | 103.7856 | 0 | 133.8659 | 98.1343 | 61.3608 | 0 | 0 | 0 | 0 | 263.0003 | 0 | 0 | 0 | 0 | 0 | 0 | 0 | 0 | 0 | 139.1931 | 0 | 294.4932 | 21.0639 | 117.1583 | 153.3386 | 221.2383 | 96.6438 | 0 | 120.4256 | 235.0037 | 80.9321 | 305.8708 | 0 | 138.9064 | 174.3107 | 102.5126 | 0 | 41.4222 | 0 | 159.6211 | 0 | 35.3916 | 72.9954 | 75.0452 | 62.5066 | 0 | 0 | 0 | 0 | 0 | 166.2021 | 0 | 113.5246 | 71.106 | 291.6026 | 70.8976 | 0 | 205.3556 | 0 | 159.4864 | 45.0246 | 78.3177 | 85.4432 | 0 | 108.5996 | 0 | 78.4252 | 276.5449 | 0 | 96.8506 | 0 | 0 | 86.2406 | 115.1638 | 211.133 | 0 | 0 | 0 | 249.7581 | 0 | 47.814 | 0 | 0 | 195.9447 | 0 | 137.1037 | 0 | 255.5589 | 0 | 156.9532 | 0 | 0 | 0 | 0 | 176.6089 | 30.3959 | 98.7876 | 223.8563 | 0 | 0 | 0 | 0 | 128.8292 | 0 | 141.1494 | 112.4552 | 0 | 53.2752 | 0 | 8.6135 | 161.4165 | 62.288 | 221.8925 | 0 | 85.5171 | 0 | 0 | 51.6578 | 0 | 156.3911 | 0 | 212.6385 | 129.8662 | 162.5497 | 0 | 0 | 189.2617 | 91.7375 | 0 | 0 | 81.7422 | 157.7132 | 0 | 0 | 41.4191 | 18.6103 | 0 | 51.021 | 66.5566 | 54.8816 | 0 | 0 | 0 | 72.5414 | 0 | 292.5228 | 106.5708 | 0 | 0 | 0 | 56.5335 | 0 | 0 | 0 | 0 | 249.495 | 125.6111 | 0 | 0 | 0 | 0 | 129.4384 | 0 | 0 | 0 | 0 | 0 | 329.0329 | 155.4338 | 146.0185 | 0 | 149.9394 | 66.5746 | 162.7309 | 0 | 0 | 0 | 269.9242 | 0 | 122.261 | 0 | 0 | 0 | 0 | 224.4158 | 0 | 52.1465 | 0 | 99.5751 | 163.8103 | 45.9475 | 106.112 | 0 | 41.5506 | 0 | 80.556 | 28.533 | 27.5821 | 0 | 0 | 0 | 272.2469 | 0 | 134.1352 | 225.9012 | 133.9102 | 0 | 0 | 181.3094 | 0 | 0 | 0 | 147.8222 | 0 | 0 | 456.7688 | 134.4943 | 191.3486 | 183.0665 | 81.2862 | 188.3886 | 0 | 177.616 | 68.5756 | 44.4521 | 35.4326 | 0 | 94.9433 | 26.6583 | 150.6919 | 110.6232 | 0 | 209.9804 | 149.8991 | 256.2412 | 0 | 161.4605 | 125.0984 | 148.9803 | 205.1188 | 185.0629 | 0 | 4.9011 | 221.0718 | 0 | 0 | 41.4296 | 0 | 0 | 134.9361 | 87.869 | 186.2613 | 155.8966 | 104.9333 | 0 | 59.4372 | 317.2581 | 136.5896 | 32.0988 | 385.3753 | 0 | 0 | 0 | 180.5192 | 130.0254 | 0 | 0 | 207.7683 | 0 | 257.0436 | 84.7535 | 19.393 | 174.7256 | 0 | 0 | 0 | 88.0237 | 82.7237 | 89.0744 | 78.6883 | 169.9777 | 108.2761 | 244.787 | 0 | 0 | 0 | 35.9045 | 0 | 152.9647 | 117.8924 | 43.8902 | 0 | 0 | 0 | 91.7261 | 0 | 0 | 90.5959 | 133.2496 | 17.6681 | 0 | 0 | 0 | 0 | 117.7945 | 220.3201 | 0 | 56.8765 | 93.2164 | 152.4198 | 214.2985 | 0 | 0 | 0 | 0 | 0 | 129.4567 | 317.7464 | 0 | 0 | 121.1403 | 194.3255 | 0 | 129.4318 | 0 | 120.2225 | 0 | 61.0509 | 0 | 0 | 0 | 0 | 24.662 | 152.0515 | 0 | 109.572 | 82.1123 | 45.5671 | 201.7518 | 0 | 196.5327 | 149.0611 | 0 | 0 | 0 | 34.2245 | 133.2606 | 0 | 94.9551 | 0 | 0 | 96.0474 | 0 | 0 | 0 | 100.7817 | 0 | 131.2853 | 193.3454 | 89.3376 | 0 | 247.9892 | 141.5745 | 18.5528 | 98.834 | 27.732 | 0 | 115.4342 | 0 | 0 | 111.7324 | 0 | 0 | 0 | 218.4108 | 129.7828 | 127.4074 | 0 | 0 | 152.1149 | 176.2855 | 0 | 122.0575 | 96.2574 | 74.059 | 0 | 83.8066 | 0 | 271.0739 | 191.6043 | 86.323 | 209.6329 | 0 | 158.9952 | 137.3312 | 0 | 0 | 0 | 0 | 102.6575 | 0 | 0 | 85.3041 | 151.5218 | 40.9963 | 0 | 88.4703 | 0 | 0 | 0 | 0 | 144.5567 | 198.0252 | 0 | 0 | 164.8133 | 62.6906 | 146.5226 | 0 | 0 | 0 | 158.1855 | 0 | 0 | 0 | 164.7677 | 185.2595 | 110.6724 | 145.4129 | 4.3817 | 0 | 121.9859 | 0 | 0 | 145.3699 | 0 | 92.1363 | 0 | 92.5122 | 0 | 0 | 166.073 | 0 | 174.597 | 0 | 0 | 0 | 227.3928 | 0 | 70.0247 | 0 | 0 | 0 | 0 | 0 | 0 | 0 | 0 | 0 | 64.644 | 0 | 0 | 187.2993 | 0 | 0 | 0 | 102.0747 | 0 | 0 | 108.7214 | 148.2042 | 153.1717 | 138.4509 | 0 | 105.5213 | 0 | 0 | 0 | 0 | 0 | 247.2439 | 0 | 0 | 0 | 0 | 0 | 0
[7 empty] | 2025 |  | 0 | 0 | 310.194 | 0 | 0 | 0 | 0 | 0 | 0 | 58.5825 | 239.3778 | 136.7438 | 0 | 0 | 0 | 0 | 101.9814 | 0 | 148.1255 | 132.0848 | 353.5755 | 134.6326 | 41.6341 | 123.7086 | 0 | 159.5632 | 0 | 73.4267 | 0 | 0 | 0 | 0 | 0 | 0 | 0 | 0 | 151.7901 | 0 | 192.1981 | 0 | 0 | 0 | 156.1534 | 0 | 352.4016 | 25.1074 | 131.4337 | 183.4907 | 248.1957 | 108.4196 | 0 | 144.1057 | 281.2143 | 0 | 364.5867 | 0 | 0 | 208.5867 | 121.7685 | 0 | 49.5673 | 0 | 179.0706 | 0 | 42.3509 | 87.349 | 84.1892 | 70.1229 | 0 | 19.0172 | 0 | 70.417 | 0 | 198.8837 | 168.086 | 127.3573 | 84.4625 | 348.9426 | 84.5073 | 0 | 245.7363 | 0 | 178.9195 | 53.8782 | 93.7179 | 95.8543 | 0 | 0 | 0 | 93.4799 | 330.9241 | 51.2133 | 115.0429 | 0 | 0 | 102.4399 | 136.7961 | 0 | 0 | 0 | 0 | 297.7024 | 0 | 53.64 | 0 | 0 | 233.5588 | 0 | 163.4226 | 123.7515 | 0 | 0 | 187.0825 | 0 | 0 | 0 | 0 | 211.3369 | 36.2308 | 118.2129 | 267.8748 | 0 | 171.4742 | 0 | 0 | 153.0283 | 119.0273 | 168.9047 | 134.5681 | 0 | 59.7666 | 33.5656 | 0 | 192.4025 | 69.8777 | 264.4877 | 0 | 101.9332 | 0 | 0 | 57.9522 | 0 | 185.7674 | 0 | 238.548 | 154.2601 | 182.3561 | 0 | 0 | 225.593 | 0 | 0 | 0 | 97.4337 | 187.3378 | 0 | 0 | 0 | 20.8779 | 0 | 57.2378 | 79.0584 | 65.4169 | 65.9457 | 0 | 0 | 86.4667 | 0 | 350.0437 | 127.0285 | 0 | 0 | 120.1177 | 67.6501 | 0 | 110.2464 | 112.3079 | 106.3997 | 298.5551 | 140.9165 | 0 | 0 | 0 | 0 | 154.8909 | 160.3658 | 19.0388 | 0 | 0 | 0 | 390.838 | 174.373 | 163.8105 | 0 | 178.7222 | 79.3545 | 182.5593 | 193.3203 | 0 | 149.0028 | 321.7397 | 95.9463 | 0 | 0 | 168.7735 | 0 | 108.2004 | 0 | 0 | 62.4004 | 0 | 119.1553 | 183.7702 | 54.5782 | 119.0415 | 0 | 49.721 | 0 | 96.3963 | 34.1437 | 32.8769 | 0 | -57.3517 | 0 | 323.3854 | 0 | 0 | 268.3341 | 0 | 0 | 0 | 216.1142 | 0 | 0 | 0 | 175.589 | 0 | 0 | 0 | 160.3122 | 227.2912 | 205.3728 | 96.8902 | 224.5523 | 0 | 211.7117 | 76.9314 | 0 | 39.75 | 52.8742 | 113.6128 | 0 | 180.3236 | 124.1024 | 0 | 250.289 | 168.164 | 287.4636 | 0 | 0 | 0 | 0 | 245.4528 | 220.5881 | 0 | 5.8217 | 264.5428 | 0 | 0 | 0 | 0 | 0 | 160.2823 | 98.5757 | 208.9568 | 185.1801 | 125.5671 | 0 | 70.6018 | 378.16 | 153.2327 | 38.4106 | 457.7638 | 0 | 0 | 163.3112 | 0 | 145.8687 | 0 | 168.9972 | 246.7952 | 0 | 307.588 | 101.0231 | 23.2064 | 207.5459 | 49.1822 | 0 | 39.3624 | 104.5579 | 98.2625 | 99.928 | 93.7936 | 190.6891 | 129.5672 | 291.7771 | 0 | 0 | 213.848 | 40.2794 | 86.8149 | 183.0433 | 0 | 52.5207 | 0 | 0 | 0 | 109.3341 | 0 | 0 | 108.4104 | 158.8286 | 19.821 | 0 | 0 | 0 | 0 | 140.9574 | 262.6134 | 246.6002 | 63.8068 | 104.5746 | 170.9918 | 254.5521 | 208.3876 | 0 | 0 | 0 | 67.7909 | 153.7737 | 0 | 237.9702 | 0 | 0 | 232.5372 | 0 | 154.278 | 0 | 0 | 115.4931 | 73.0558 | 0 | 0 | 0 | 0 | 29.2944 | 0 | 165.5361 | 131.118 | 92.1175 | 51.1193 | 240.4807 | 0 | 234.2597 | 167.2238 | 0 | 0 | 0 | 38.3947 | 159.4646 | 0 | 113.6269 | 0 | 0 | 0 | 0 | 377.9836 | 0 | 113.0617 | 0 | 156.4873 | 229.6631 | 106.9047 | 0 | 296.7532 | 169.4133 | 22.0377 | 118.2684 | 31.1111 | 0 | 129.4996 | 0 | 205.7086 | 132.7201 | 0 | 0 | 0 | 260.3376 | 145.5965 | 152.4605 | 230.1284 | 0 | 182.0264 | 197.7655 | 270.6371 | 144.9846 | 114.7352 | 88.2756 | 0 | 99.8944 | 5.8874 | 0 | 0 | 102.5378 | 249.0101 | 0 | 178.3684 | 0 | 0 | 0 | 0 | 0 | 122.8438 | 119.7499 | 0 | 102.078 | 181.3166 | 49.0577 | 0 | 105.8669 | 0 | 155.1536 | 0 | 0 | 0 | 0 | 0 | 123.6969 | 196.4514 | 0 | 175.3344 | 0 | 195.5256 | 0 | 177.4601 | 0 | 118.4215 | 0 | 197.1672 | 221.6885 | 131.9175 | 163.1312 | 5.2433 | 0 | 136.8497 | 0 | 71.9804 | 0 | 0 | 109.443 | 0 | 109.8896 | 0 | 0 | 197.9529 | 0 | 208.9293 | 0 | 0 | 304.1007 | 0 | 0 | 0 | 0 | 0 | 0 | 0 | 0 | 0 | 0 | 134.0912 | 0 | 72.5207 | 0 | 0 | 222.4814 | 0 | 0 | 0 | 114.5122 | 0 | 126.6382 | 129.1435 | 176.654 | 183.291 | 155.3208 | 0 | 118.3789 | 0 | 0 | 0 | 277.37 | 92.4567 | 462.2833 | 0 | 0 | 0 | 46.2283 | 46.2283 | 92.4567
[7 empty] | 2026 |  | 0 | 0 | 354.7909 | 251.4429 | 0 | 0 | 0 | 0 | 68.6329 | 67.005 | 275.8215 | 157.5621 | 0 | 88.6474 | 0 | 0 | 110.1631 | 0 | 170.0099 | 151.5993 | 405.8135 | 153.9889 | 44.9743 | 141.4943 | 0 | 182.5038 | 0 | 84.2749 | 0 | 0 | 0 | 0 | 0 | 322.5349 | 0 | 0 | 163.968 | 0 | 207.6178 | 0 | 0 | 0 | 179.9267 | 0 | 404.4662 | 28.7171 | 151.4436 | 210.6 | 285.9818 | 124.9257 | 0 | 165.3962 | 322.7615 | 0 | 417.0037 | 0 | 0 | 239.4038 | 138.8454 | 83.0557 | 0 | 0 | 206.3329 | 215.7184 | 48.608 | 100.2542 | 97.0065 | 80.7986 | 0 | 20.543 | 0 | 76.0665 | 0 | 228.2673 | 181.5713 | 146.7466 | 96.3075 | 400.4961 | 96.657 | 86.8109 | 282.0419 | 0 | 206.1588 | 61.8382 | 107.564 | 110.4474 | 0 | 0 | 0 | 106.9196 | 379.8155 | 55.3221 | 131.1766 | 0 | 0 | 116.8061 | 155.9804 | 0 | 0 | 0 | 0 | 340.5034 | 0 | 61.8064 | 0 | 0 | 267.1378 | 0 | 186.918 | 133.6798 | 0 | 116.5861 | 213.9795 | 0 | 0 | 0 | 0 | 242.5603 | 41.4397 | 135.678 | 307.4512 | 0 | 0 | 0 | 0 | 174.4891 | 128.5767 | 0 | 154.4495 | 0 | 68.8657 | 36.2585 | 0 | 220.0644 | 80.5161 | 302.5134 | 164.2943 | 116.5882 | 307.9093 | 0 | 66.775 | 0 | 211.8196 | 0 | 274.8653 | 175.8936 | 210.1185 | 0 | 0 | 258.0267 | 0 | 56.5515 | 0 | 111.4419 | 213.6102 | 0 | 320.1732 | 0 | 24.0565 | 0 | 65.9518 | 90.1457 | 74.8219 | 71.2364 | 0 | 0 | 98.8981 | 0 | 401.76 | 145.2915 | 0 | 355.28 | 129.7545 | 77.6448 | 0 | 119.0913 | 121.3181 | 114.936 | 342.6643 | 162.3701 | 0 | 0 | 0 | 0 | 177.7748 | 173.2316 | 0 | 0 | 0 | 0 | 445.6494 | 200.9201 | 188.7495 | 0 | 204.4172 | 90.7633 | 210.3527 | 208.83 | 0 | 160.957 | 367.9965 | 103.6439 | 0 | 0 | 182.3139 | 0 | 116.8811 | 0 | 0 | 71.6196 | 122.1942 | 136.7595 | 211.7479 | 62.2322 | 137.1647 | 141.7734 | 57.0669 | 0 | 110.6381 | 39.1882 | 37.6036 | 0 | -61.9529 | 0 | 368.7372 | 0 | 0 | 305.9655 | 0 | 185.4103 | 54.4415 | 247.1851 | 0 | 0 | 0 | 200.2137 | 0 | 0 | 0 | 183.3604 | 259.1667 | 236.6394 | 110.8201 | 256.8364 | 0 | 242.1497 | 88.6437 | 0 | 45.8017 | 57.1162 | 130.3982 | 0 | 206.965 | 142.9962 | 0 | 286.2732 | 193.7658 | 331.228 | 0 | 0 | 0 | 0 | 281.7166 | 252.3022 | 0 | 6.6381 | 303.627 | 0 | 0 | 0 | 0 | 122.2694 | 182.7604 | 113.5831 | 240.769 | 211.1498 | 144.1187 | 154.6118 | 80.503 | 432.5284 | 176.5614 | 44.0855 | 521.9609 | 0 | 0 | 176.4133 | 0 | 168.0762 | 62.2771 | 182.5555 | 281.4059 | 0 | 0 | 115.5472 | 26.635 | 236.6522 | 53.1279 | 0 | 42.5203 | 119.2212 | 112.0429 | 115.1413 | 107.2784 | 219.7202 | 148.7098 | 333.7261 | 197.6229 | 0 | 231.0046 | 46.4117 | 93.7799 | 210.0865 | 0 | 60.2802 | 0 | 0 | 9.109 | 125.0531 | 0 | 0 | 124.4272 | 181.6635 | 22.8386 | 0 | 0 | 200.4891 | 0 | 161.7827 | 300.3695 | 266.3844 | 73.5209 | 120.4954 | 197.0242 | 290.2507 | 225.1061 | 0 | 0 | 0 | 73.2297 | 175.3391 | 0 | 257.062 | 0 | 0 | 266.8928 | 0 | 176.4587 | 0 | 0 | 124.7589 | 83.8492 | 0 | 0 | 0 | 0 | 33.4027 | 0 | 178.8168 | 150.4897 | 106.1418 | 58.9019 | 275.0548 | 0 | 267.9394 | 192.6825 | 0 | 0 | 246.4609 | 44.2401 | 183.0243 | 0 | 130.4144 | 19.5704 | 0 | 0 | 0 | 408.3085 | 0 | 0 | 0 | 178.9856 | 261.8712 | 122.6991 | 0 | 340.5962 | 194.4428 | 25.1283 | 135.7417 | 0 | 103.602 | 149.215 | 0 | 222.2122 | 151.3328 | 0 | 0 | 0 | 297.7666 | 167.7626 | 174.9853 | 248.5912 | 0 | 208.9194 | 227.874 | 292.3498 | 165.3174 | 131.2308 | 100.967 | 0 | 114.2563 | 6.3597 | 0 | 0 | 116.9178 | 283.9315 | 0 | 205.5238 | 0 | 0 | 64.6639 | 0 | 184.256 | 140.993 | 129.3572 | 0 | 117.1593 | 208.1048 | 0 | 0 | 121.5079 | 0 | 167.6013 | 0 | 0 | 0 | 0 | 0 | 133.6209 | 224.6953 | 0 | 201.2388 | 0 | 211.2123 | 0 | 204.4772 | 0 | 127.9222 | 0 | 226.2972 | 254.4412 | 150.8833 | 187.9668 | 6.018 | 0 | 157.6841 | 0 | 77.7552 | 0 | 0 | 124.7914 | 0 | 125.3006 | 0 | 102.8679 | 226.4128 | 0 | 239.797 | 0 | 364.0203 | 328.4981 | 0 | 0 | 0 | 0 | 0 | 0 | 0 | 236.0834 | 0 | 0 | 144.849 | 0 | 83.5615 | 0 | 0 | 253.6823 | 0 | 0 | 0 | 131.9459 | 0 | 136.7981 | 147.2546 | 202.0517 | 210.3708 | 178.9674 | 0 | 136.4012 | 0 | 0 | 0 | 299.6228 | 99.8743 | 749.0571 | 0 | 0 | 0 | 99.8743 | 99.8743 | 149.8114
[7 empty] | 2027 |  | 0 | 0 | 351.828 | 236.2198 | 0 | 0 | 0 | 0 | 64.4777 | 66.4455 | 275.3176 | 157.2743 | 0 | 83.2804 | 0 | 0 | 110.3931 | 0 | 169.1121 | 150.7988 | 403.6705 | 152.7029 | 45.0682 | 140.3127 | 0 | 180.9797 | 0 | 83.8299 | 0 | 0 | 0 | 0 | 0 | 303.0077 | 0 | 0 | 164.3102 | 0 | 208.0512 | 0 | 0 | 0 | 179.598 | 0 | 402.3303 | 28.4773 | 151.1669 | 209.4879 | 285.4594 | 124.6975 | 0 | 164.5228 | 321.0571 | 0 | 413.5213 | 0 | 0 | 238.1395 | 137.3045 | 78.0272 | 0 | 0 | 205.9559 | 202.6582 | 48.3513 | 99.7248 | 96.8293 | 80.651 | 0 | 20.5858 | 0 | 76.2252 | 0 | 227.0618 | 181.9503 | 146.4785 | 95.2387 | 398.3812 | 95.8498 | 81.5551 | 280.5525 | 0 | 205.7821 | 61.5117 | 106.996 | 110.2456 | 0 | 0 | 0 | 106.0267 | 377.8098 | 55.4376 | 129.7208 | 0 | 0 | 115.5098 | 0 | 0 | 0 | 0 | 0 | 337.6598 | 0 | 61.6934 | 0 | 0 | 264.9069 | 0 | 185.3571 | 133.9589 | 0 | 109.5276 | 212.1925 | 0 | 0 | 0 | 0 | 241.2793 | 41.0936 | 134.9615 | 305.8276 | 0 | 0 | 0 | 0 | 172.5526 | 128.8451 | 0 | 153.6339 | 0 | 68.7399 | 36.3342 | 0 | 218.2267 | 80.369 | 299.9871 | 154.3475 | 115.6146 | 289.2676 | 0 | 66.653 | 0 | 209.4688 | 0 | 274.3631 | 173.9415 | 209.7347 | 0 | 0 | 255.8719 | 0 | 53.1277 | 0 | 110.5112 | 211.2395 | 0 | 300.789 | 0 | 24.0125 | 0 | 65.8313 | 89.1452 | 74.1971 | 71.3851 | 0 | 0 | 98.0722 | 0 | 399.6383 | 144.0781 | 0 | 333.7703 | 130.0254 | 77.2348 | 0 | 119.3399 | 121.5713 | 115.1759 | 340.8547 | 162.0734 | 0 | 0 | 0 | 0 | 176.836 | 173.5932 | 0 | 0 | 0 | 0 | 440.7037 | 200.553 | 188.4047 | 0 | 202.7102 | 90.0054 | 209.9684 | 209.2659 | 0 | 161.293 | 364.9234 | 103.8603 | 0 | 0 | 182.6944 | 0 | 117.1251 | 0 | 0 | 71.2414 | 114.7962 | 136.0373 | 211.3611 | 61.5416 | 136.9141 | 133.19 | 56.7656 | 0 | 110.0538 | 38.9812 | 37.2896 | 0 | -62.0822 | 0 | 364.645 | 0 | 0 | 302.5699 | 0 | 174.185 | 51.1454 | 245.1209 | 0 | 0 | 0 | 197.9917 | 0 | 0 | 0 | 181.8292 | 256.2905 | 236.207 | 0 | 254.6916 | 0 | 0 | 0 | 0 | 45.718 | 57.2355 | 129.7095 | 0 | 0 | 142.7349 | 0 | 283.8826 | 193.4118 | 330.6228 | 0 | 0 | 0 | 0 | 280.2289 | 250.1953 | 0 | 6.5644 | 302.0235 | 0 | 0 | 0 | 0 | 114.8668 | 180.7321 | 113.3756 | 240.3292 | 208.8065 | 143.3576 | 145.2512 | 79.6096 | 428.9164 | 176.2388 | 43.8527 | 516.1682 | 0 | 0 | 176.7816 | 0 | 167.7691 | 58.5066 | 182.9366 | 278.2829 | 0 | 0 | 114.5823 | 26.4943 | 234.0259 | 53.2388 | 0 | 42.6091 | 117.8981 | 110.7994 | 114.931 | 106.3825 | 219.3188 | 147.9245 | 330.9392 | 185.6582 | 0 | 231.4868 | 46.3269 | 93.9756 | 208.9771 | 0 | 59.9619 | 0 | 0 | 8.5575 | 124.0088 | 0 | 0 | 123.7701 | 180.1464 | 22.7968 | 0 | 0 | 188.3509 | 0 | 160.9284 | 297.8612 | 266.9405 | 73.3866 | 120.2753 | 196.6642 | 287.0295 | 225.576 | 0 | 0 | 0 | 73.3825 | 173.3932 | 0 | 257.5986 | 0 | 0 | 265.4834 | 0 | 174.9851 | 0 | 0 | 125.0193 | 83.4064 | 0 | 0 | 0 | 0 | 33.032 | 0 | 179.19 | 149.695 | 105.9479 | 58.7943 | 272.7578 | 0 | 265.7018 | 192.3305 | 0 | 0 | 231.5394 | 44.1592 | 182.0578 | 0 | 129.7257 | 18.3856 | 0 | 0 | 0 | 409.1608 | 0 | 0 | 0 | 177.4909 | 258.965 | 122.0511 | 0 | 338.7976 | 193.416 | 0 | 135.0249 | 0 | 97.3296 | 148.9424 | 0 | 222.676 | 149.6533 | 0 | 0 | 0 | 295.28 | 167.4561 | 174.0612 | 249.1101 | 0 | 207.8161 | 227.4577 | 292.96 | 163.4827 | 130.1349 | 100.1238 | 0 | 113.3021 | 6.373 | 0 | 0 | 115.6202 | 280.7804 | 0 | 205.1483 | 0 | 0 | 60.749 | 0 | 173.1006 | 140.2484 | 129.6272 | 0 | 116.5406 | 207.0058 | 0 | 0 | 120.8663 | 0 | 167.9511 | 0 | 0 | 0 | 0 | 0 | 133.8998 | 222.8189 | 0 | 200.176 | 0 | 211.6532 | 0 | 204.1036 | 0 | 128.1892 | 0 | 225.1021 | 253.0976 | 149.6233 | 187.6234 | 5.9862 | 0 | 157.396 | 0 | 77.9175 | 0 | 0 | 123.4065 | 0 | 123.91 | 0 | 96.6399 | 224.522 | 0 | 238.5307 | 0 | 341.9814 | 329.1838 | 0 | 0 | 0 | 0 | 0 | 0 | 0 | 221.7902 | 0 | 0 | 145.1514 | 0 | 83.4088 | 0 | 0 | 250.8669 | 0 | 0 | 0 | 131.7049 | 0 | 137.0837 | 145.6204 | 200.3644 | 209.2599 | 178.6404 | 0 | 136.152 | 0 | 0 | 0 | 281.4828 | 93.8276 | 844.4483 | 0 | 0 | 0 | 140.7414 | 140.7414 | 187.6552
[7 empty] | 2028 |  | 0 | 0 | 346.8967 | 236.0143 | 0 | 0 | 0 | 0 | 64.4216 | 65.5141 | 273.0554 | 155.982 | 0 | 83.2079 | 0 | 0 | 109.8662 | 0 | 167.2049 | 149.0981 | 399.1181 | 150.5626 | 44.853 | 138.346 | 0 | 178.443 | 0 | 82.8845 | 0 | 0 | 0 | 0 | 0 | 302.7441 | 0 | 0 | 163.526 | 0 | 207.0582 | 0 | 0 | 0 | 178.1223 | 0 | 397.793 | 28.0781 | 149.9249 | 207.1254 | 283.1139 | 123.6729 | 0 | 162.6674 | 317.4364 | 0 | 407.7252 | 0 | 0 | 235.4539 | 135.0415 | 0 | 0 | 0 | 204.2637 | 202.4819 | 47.806 | 98.6001 | 96.0337 | 79.9884 | 0 | 20.4876 | 0 | 75.8614 | 0 | 224.5011 | 181.0819 | 145.275 | 93.6691 | 393.8884 | 94.5063 | 81.4841 | 277.3885 | 0 | 204.0913 | 60.818 | 105.7893 | 109.3398 | 0 | 0 | 0 | 104.5406 | 373.549 | 55.173 | 127.5828 | 0 | 0 | 113.6061 | 0 | 0 | 0 | 0 | 0 | 332.9271 | 0 | 61.1865 | 0 | 0 | 261.1939 | 0 | 182.759 | 133.3195 | 0 | 109.4323 | 209.2183 | 0 | 0 | 0 | 0 | 238.5583 | 40.5176 | 133.4394 | 302.3787 | 0 | 0 | 0 | 0 | 169.7087 | 128.2301 | 0 | 151.9013 | 0 | 68.1751 | 36.1608 | 0 | 215.1679 | 79.7086 | 295.7823 | 154.2132 | 113.9941 | 289.0159 | 0 | 66.1054 | 0 | 0 | 0 | 272.1088 | 171.0748 | 208.0114 | 0 | 0 | 252.2855 | 0 | 53.0815 | 0 | 108.9623 | 207.758 | 0 | 300.5273 | 0 | 23.8152 | 0 | 65.2904 | 87.676 | 73.1571 | 71.0444 | 0 | 0 | 96.6976 | 0 | 395.1314 | 142.0587 | 0 | 333.4799 | 129.4048 | 76.3638 | 0 | 118.7703 | 120.9911 | 114.6262 | 337.0107 | 160.7417 | 0 | 0 | 0 | 0 | 174.8417 | 172.7647 | 0 | 0 | 0 | 0 | 433.4403 | 198.9052 | 186.8566 | 0 | 199.8689 | 88.7438 | 208.2432 | 208.2671 | 0 | 160.5232 | 359.8085 | 103.3646 | 0 | 0 | 181.8225 | 0 | 116.5661 | 0 | 0 | 70.438 | 114.6963 | 134.5032 | 0 | 60.5273 | 135.7892 | 133.0741 | 56.1254 | 0 | 108.8127 | 38.5416 | 36.7669 | 0 | -61.7859 | 0 | 358.6351 | 0 | 0 | 297.5832 | 0 | 174.0334 | 51.1009 | 241.6852 | 0 | 0 | 0 | 194.7286 | 0 | 0 | 0 | 179.2806 | 252.0665 | 234.2662 | 0 | 251.1217 | 0 | 0 | 0 | 0 | 45.3423 | 56.9623 | 128.2467 | 0 | 0 | 141.5622 | 0 | 279.9035 | 191.8226 | 327.9063 | 0 | 0 | 0 | 0 | 277.0686 | 246.6884 | 0 | 6.4563 | 298.6175 | 0 | 0 | 0 | 0 | 114.7669 | 177.7534 | 112.4441 | 238.3545 | 205.3651 | 141.7409 | 145.1248 | 78.2975 | 422.9045 | 174.7908 | 43.3581 | 507.661 | 0 | 0 | 175.9379 | 0 | 166.3906 | 58.4557 | 182.0634 | 273.6964 | 0 | 0 | 112.9763 | 26.1955 | 230.1688 | 52.9847 | 0 | 42.4057 | 115.955 | 108.9733 | 113.9866 | 104.8914 | 0 | 146.2562 | 326.3006 | 185.4967 | 0 | 230.382 | 45.9463 | 93.5271 | 206.6203 | 0 | 59.2857 | 0 | 0 | 8.55 | 122.2707 | 0 | 0 | 122.3743 | 177.6214 | 22.6095 | 0 | 0 | 188.1871 | 0 | 159.1135 | 293.6862 | 265.6665 | 72.7836 | 119.287 | 195.0483 | 282.2989 | 224.4993 | 0 | 0 | 0 | 73.0323 | 170.5354 | 0 | 256.3692 | 0 | 0 | 262.4894 | 0 | 172.5324 | 0 | 0 | 124.4226 | 82.4658 | 0 | 0 | 0 | 0 | 32.4876 | 0 | 178.3348 | 0 | 105.0774 | 58.3112 | 268.9348 | 0 | 261.9777 | 190.7502 | 0 | 0 | 231.338 | 43.7964 | 180.0046 | 0 | 128.2627 | 18.3696 | 0 | 0 | 0 | 407.2079 | 0 | 0 | 0 | 175.0031 | 254.6969 | 120.6747 | 0 | 334.9768 | 191.2348 | 0 | 133.5021 | 0 | 97.245 | 0 | 0 | 221.6132 | 147.1869 | 0 | 0 | 0 | 291.1412 | 166.0802 | 172.0983 | 247.9211 | 0 | 205.4725 | 225.5888 | 291.5618 | 160.7883 | 128.3109 | 98.7205 | 0 | 111.7141 | 6.3426 | 0 | 0 | 113.7146 | 0 | 0 | 203.4627 | 0 | 0 | 60.6961 | 0 | 172.95 | 138.6668 | 129.0085 | 0 | 115.2263 | 204.6713 | 0 | 0 | 119.5032 | 0 | 167.1495 | 0 | 0 | 0 | 0 | 0 | 133.2607 | 219.6958 | 0 | 197.9185 | 0 | 210.643 | 0 | 202.4266 | 0 | 127.5774 | 0 | 222.5635 | 250.2432 | 147.5261 | 186.0818 | 5.9187 | 0 | 156.1028 | 0 | 77.5457 | 0 | 0 | 121.3726 | 0 | 121.8678 | 0 | 96.5559 | 221.375 | 0 | 235.8407 | 0 | 341.6839 | 327.6126 | 0 | 0 | 0 | 0 | 0 | 0 | 0 | 221.5972 | 0 | 0 | 144.4586 | 0 | 82.7235 | 0 | 0 | 246.7323 | 0 | 0 | 0 | 130.6227 | 0 | 136.4294 | 143.2204 | 197.556 | 206.9 | 177.1726 | 0 | 135.0334 | 0 | 0 | 0 | 263.6605 | 87.8868 | 878.8684 | 0 | 0 | 0 | 175.7737 | 175.7737 | 219.7171
[7 empty] | 2029 |  | 0 | 0 | 343.0981 | 236.2088 | 0 | 0 | 0 | 0 | 64.4747 | 64.7967 | 271.4943 | 155.0903 | 0 | 83.2765 | 0 | 0 | 109.5763 | 0 | 0 | 147.8351 | 395.737 | 148.9139 | 44.7347 | 136.8311 | 0 | 176.489 | 0 | 82.1823 | 0 | 0 | 0 | 0 | 0 | 302.9936 | 0 | 0 | 163.0945 | 0 | 206.5118 | 0 | 0 | 0 | 177.104 | 0 | 394.4231 | 27.7707 | 149.0677 | 205.3707 | 281.4953 | 122.9659 | 0 | 161.2894 | 314.7472 | 0 | 403.2606 | 0 | 0 | 233.4593 | 133.2599 | 0 | 0 | 0 | 203.0959 | 202.6488 | 47.401 | 97.7648 | 95.4846 | 79.5311 | 0 | 20.4335 | 0 | 75.6613 | 0 | 222.5993 | 180.604 | 144.4444 | 92.4333 | 390.5516 | 93.4715 | 81.5513 | 275.0387 | 0 | 202.9245 | 60.3028 | 104.8932 | 108.7147 | 0 | 0 | 0 | 103.3959 | 370.3845 | 55.0274 | 125.8996 | 0 | 0 | 112.1073 | 0 | 0 | 0 | 0 | 0 | 329.2815 | 0 | 60.8367 | 0 | 0 | 258.3338 | 0 | 180.7578 | 132.9677 | 0 | 109.5225 | 206.9274 | 0 | 0 | 0 | 0 | 236.5374 | 40.074 | 132.309 | 299.8171 | 0 | 0 | 0 | 0 | 167.4698 | 127.8917 | 0 | 150.6145 | 0 | 67.7853 | 36.0653 | 0 | 212.8118 | 79.2529 | 292.5435 | 154.3403 | 112.7458 | 289.2541 | 0 | 65.7275 | 0 | 0 | 0 | 270.5531 | 168.8178 | 206.8222 | 0 | 0 | 249.5229 | 0 | 53.1252 | 0 | 107.7691 | 205.0171 | 0 | 300.775 | 0 | 23.6791 | 0 | 64.9172 | 86.5193 | 72.356 | 70.8569 | 0 | 0 | 95.6388 | 0 | 391.7841 | 140.5031 | 0 | 333.7548 | 0 | 75.7169 | 0 | 118.4569 | 120.6718 | 114.3237 | 334.1558 | 159.8228 | 0 | 0 | 0 | 0 | 173.3606 | 172.3088 | 0 | 0 | 0 | 0 | 427.7219 | 197.768 | 185.7884 | 0 | 197.6803 | 87.7721 | 207.0526 | 207.7175 | 0 | 160.0996 | 355.8685 | 103.0918 | 0 | 0 | 181.3427 | 0 | 116.2585 | 0 | 0 | 69.8413 | 114.7908 | 133.3637 | 0 | 59.7288 | 135.0128 | 133.1838 | 55.6499 | 0 | 107.8909 | 38.2151 | 36.3643 | 0 | -61.6229 | 0 | 353.9037 | 0 | 0 | 293.6572 | 0 | 174.1769 | 51.143 | 239.0387 | 0 | 0 | 0 | 192.1595 | 0 | 0 | 0 | 177.3174 | 248.741 | 232.9269 | 0 | 248.3719 | 0 | 0 | 0 | 0 | 45.0831 | 56.812 | 127.1603 | 0 | 0 | 140.7528 | 0 | 276.8386 | 190.726 | 326.0316 | 0 | 0 | 0 | 0 | 274.7214 | 243.9872 | 0 | 6.3711 | 296.0878 | 0 | 0 | 0 | 0 | 114.8615 | 175.4083 | 111.8012 | 236.9918 | 202.6557 | 140.5402 | 145.2444 | 77.2645 | 418.2736 | 173.7915 | 42.9908 | 500.9635 | 0 | 0 | 175.4736 | 0 | 165.4394 | 58.5039 | 181.583 | 270.0856 | 0 | 0 | 111.7392 | 25.9736 | 227.1322 | 52.8449 | 0 | 42.2938 | 114.4252 | 107.5356 | 113.335 | 103.7428 | 0 | 145.0173 | 322.7276 | 185.6496 | 0 | 229.774 | 45.6836 | 93.2803 | 204.87 | 0 | 58.7834 | 0 | 0 | 8.5571 | 120.9318 | 0 | 0 | 121.3376 | 175.6764 | 22.4803 | 0 | 0 | 188.3422 | 0 | 157.7656 | 290.4703 | 264.9654 | 72.3675 | 118.6051 | 193.9332 | 278.5745 | 223.9069 | 0 | 0 | 0 | 72.8396 | 168.2856 | 0 | 255.6927 | 0 | 0 | 260.2657 | 0 | 170.6431 | 0 | 0 | 124.0943 | 81.7672 | 0 | 0 | 0 | 0 | 32.059 | 0 | 177.8642 | 0 | 104.4766 | 57.9778 | 265.9899 | 0 | 259.109 | 189.6597 | 0 | 0 | 231.5287 | 43.546 | 178.4797 | 0 | 127.1761 | 18.3847 | 0 | 0 | 0 | 406.1334 | 0 | 0 | 0 | 173.0868 | 251.3367 | 119.6524 | 0 | 332.1391 | 189.6148 | 0 | 132.3712 | 0 | 97.3251 | 0 | 0 | 221.0285 | 145.245 | 0 | 0 | 0 | 287.9532 | 165.1307 | 170.6404 | 247.2669 | 0 | 203.7318 | 224.2991 | 290.7924 | 158.667 | 126.9059 | 97.6395 | 0 | 110.4908 | 6.3258 | 0 | 0 | 112.2144 | 0 | 0 | 202.2995 | 0 | 0 | 60.7461 | 0 | 173.0925 | 137.4921 | 128.6681 | 0 | 114.2502 | 202.9374 | 0 | 0 | 118.4908 | 0 | 166.7085 | 0 | 0 | 0 | 0 | 0 | 132.9091 | 217.2901 | 0 | 196.2419 | 0 | 210.0871 | 0 | 201.2693 | 0 | 127.2408 | 0 | 220.6781 | 248.1233 | 145.9107 | 185.0179 | 5.8685 | 0 | 155.2103 | 0 | 77.341 | 0 | 0 | 119.7713 | 0 | 120.26 | 0 | 96.6354 | 218.9509 | 0 | 233.8428 | 0 | 341.9656 | 326.7481 | 0 | 0 | 0 | 0 | 0 | 0 | 0 | 221.7799 | 0 | 0 | 144.0774 | 0 | 82.2506 | 0 | 0 | 243.4772 | 0 | 0 | 0 | 129.8759 | 0 | 136.0694 | 141.3309 | 195.3927 | 205.1472 | 176.1597 | 0 | 134.2614 | 0 | 0 | 0 | 248.3556 | 82.7852 | 827.852 | 0 | 0 | 0 | 206.963 | 206.963 | 248.3556
[7 empty] | 2030 |  | 0 | 0 | 359.8961 | 250.4235 | 0 | 0 | 0 | 0 | 68.3547 | 67.9692 | 286.1492 | 163.4618 | 0 | 88.288 | 0 | 0 | 115.8119 | 0 | 0 | 155.4255 | 416.0556 | 156.2047 | 47.2804 | 143.5303 | 0 | 185.1299 | 0 | 86.4019 | 0 | 0 | 0 | 0 | 0 | 321.2273 | 0 | 0 | 172.3756 | 0 | 218.2637 | 0 | 0 | 0 | 186.6638 | 0 | 414.6743 | 29.1303 | 157.1142 | 215.9152 | 296.69 | 129.6034 | 0 | 169.5706 | 330.9075 | 0 | 423.0041 | 0 | 0 | 245.446 | 139.4955 | 0 | 0 | 0 | 214.0587 | 214.8439 | 49.8348 | 102.7844 | 100.6388 | 83.824 | 0 | 21.5963 | 0 | 79.9669 | 0 | 234.0284 | 190.8815 | 152.2414 | 96.7585 | 410.604 | 98.0478 | 86.4589 | 289.1602 | 0 | 213.8781 | 63.3989 | 110.2788 | 114.583 | 0 | 0 | 0 | 108.4581 | 389.4015 | 58.1588 | 131.7908 | 0 | 0 | 117.353 | 0 | 0 | 0 | 0 | 0 | 345.403 | 0 | 64.1206 | 0 | 0 | 270.9817 | 0 | 189.6077 | 140.5344 | 0 | 116.1134 | 217.0585 | 0 | 0 | 0 | 0 | 248.6821 | 42.036 | 139.1023 | 315.2108 | 0 | 0 | 0 | 0 | 175.3061 | 135.1696 | 0 | 158.3476 | 0 | 71.4443 | 38.1177 | 0 | 223.231 | 83.5309 | 306.8663 | 163.6283 | 118.2659 | 306.661 | 0 | 69.2753 | 0 | 0 | 0 | 285.1572 | 176.7172 | 217.9861 | 0 | 0 | 261.7395 | 0 | 56.3222 | 0 | 113.0454 | 214.6104 | 0 | 318.8752 | 0 | 24.9572 | 0 | 68.4213 | 90.5677 | 75.8985 | 74.8891 | 0 | 0 | 100.3212 | 0 | 411.8998 | 147.3821 | 0 | 353.8397 | 0 | 0 | 0 | 125.1978 | 127.5388 | 120.8295 | 351.3126 | 168.4498 | 0 | 0 | 0 | 0 | 182.2615 | 182.1143 | 0 | 0 | 0 | 0 | 447.7361 | 208.4433 | 195.817 | 0 | 207.3587 | 92.0694 | 218.229 | 219.538 | 0 | 169.2103 | 373.2917 | 108.9584 | 0 | 0 | 191.6622 | 0 | 122.8743 | 0 | 0 | 73.4272 | 121.6988 | 140.2111 | 0 | 62.5236 | 142.3007 | 141.1986 | 58.5072 | 0 | 113.4304 | 40.1772 | 38.1447 | 0 | -65.1296 | 0 | 370.4637 | 0 | 0 | 307.3981 | 0 | 184.6586 | 54.2207 | 250.7419 | 0 | 0 | 0 | 201.1512 | 0 | 0 | 0 | 185.9988 | 260.3802 | 245.5 | 0 | 260.5321 | 0 | 0 | 0 | 0 | 47.5166 | 60.0449 | 133.6892 | 0 | 0 | 148.3505 | 0 | 290.3925 | 201.0211 | 343.6303 | 0 | 0 | 0 | 0 | 288.8267 | 255.9327 | 0 | 6.6692 | 311.29 | 0 | 0 | 0 | 0 | 121.7737 | 183.6161 | 117.8361 | 249.7843 | 212.1385 | 147.756 | 0 | 80.8799 | 438.7522 | 183.1725 | 45.1981 | 524.4048 | 0 | 0 | 185.4592 | 0 | 174.3696 | 62.0246 | 191.9162 | 282.7235 | 0 | 0 | 117.2099 | 27.3072 | 237.7603 | 55.8521 | 0 | 44.7006 | 119.7794 | 112.5675 | 119.4526 | 108.822 | 0 | 152.463 | 338.5282 | 196.8218 | 0 | 242.8497 | 48.1495 | 98.5885 | 215.3888 | 0 | 61.8016 | 0 | 0 | 9.072 | 126.8526 | 0 | 0 | 127.5676 | 184.2775 | 23.6937 | 0 | 0 | 199.6763 | 0 | 165.8659 | 304.6917 | 280.0436 | 76.2738 | 125.0072 | 204.4015 | 291.6097 | 236.6487 | 0 | 0 | 0 | 76.9846 | 176.1601 | 0 | 270.2432 | 0 | 0 | 273.6287 | 0 | 178.9978 | 0 | 0 | 131.1561 | 0 | 0 | 0 | 0 | 0 | 33.5591 | 0 | 187.9858 | 0 | 110.1161 | 61.1074 | 279.0127 | 0 | 271.7949 | 199.8973 | 0 | 0 | 245.4617 | 45.8966 | 187.6435 | 0 | 133.7058 | 19.4911 | 0 | 0 | 0 | 429.245 | 0 | 0 | 0 | 181.561 | 263.0974 | 125.7958 | 0 | 349.1923 | 199.3503 | 0 | 139.1676 | 0 | 103.182 | 0 | 0 | 233.6064 | 152.0414 | 0 | 0 | 0 | 302.0513 | 174.0442 | 179.4017 | 261.338 | 0 | 214.1922 | 236.4064 | 307.3403 | 166.0914 | 133.1191 | 102.4199 | 0 | 115.9004 | 6.6858 | 0 | 0 | 117.4652 | 0 | 0 | 213.2193 | 0 | 0 | 64.4018 | 0 | 183.509 | 144.5514 | 135.9901 | 0 | 120.1162 | 213.357 | 0 | 0 | 124.5746 | 0 | 176.1952 | 0 | 0 | 0 | 0 | 0 | 140.4724 | 227.9285 | 0 | 206.3177 | 0 | 222.0424 | 0 | 212.1335 | 0 | 134.4816 | 0 | 232.0086 | 260.8629 | 153.0544 | 195.005 | 6.1699 | 0 | 163.5884 | 0 | 81.7422 | 0 | 0 | 125.3757 | 0 | 125.8873 | 0 | 102.4508 | 229.6707 | 0 | 245.8491 | 0 | 362.5445 | 345.3422 | 0 | 0 | 0 | 0 | 0 | 0 | 0 | 235.1263 | 0 | 0 | 152.2763 | 0 | 86.6903 | 0 | 0 | 254.8701 | 0 | 0 | 0 | 136.8865 | 0 | 143.8126 | 147.9441 | 204.9591 | 215.6803 | 185.6686 | 0 | 141.5086 | 0 | 0 | 0 | 248.6734 | 82.8911 | 828.9115 | 0 | 0 | 0 | 248.6734 | 248.6734 | 248.6734
[7 empty] | 2031 |  | 0 | 0 | 373.5303 | 262.4217 | 0 | 0 | 0 | 0 | 71.6297 | 70.5441 | 298.2809 | 170.392 | 0 | 92.518 | 0 | 0 | 121.0244 | 0 | 0 | 161.6475 | 432.7114 | 162.1223 | 49.4084 | 148.9678 | 0 | 192.1433 | 0 | 89.8608 | 0 | 0 | 0 | 0 | 0 | 336.6178 | 0 | 0 | 180.1341 | 0 | 228.0874 | 0 | 0 | 0 | 194.5777 | 0 | 431.2748 | 30.2339 | 163.7753 | 224.5589 | 309.2686 | 135.0981 | 0 | 176.3589 | 344.1546 | 0 | 439.0291 | 0 | 0 | 255.2718 | 150.5275 | 0 | 0 | 0 | 223.134 | 225.1374 | 51.8298 | 106.8992 | 104.9055 | 87.3779 | 0 | 22.5683 | 0 | 83.5661 | 0 | 243.3971 | 199.4729 | 158.6958 | 104.4106 | 427.0416 | 0 | 90.6013 | 300.736 | 0 | 222.9457 | 65.937 | 114.6935 | 119.4409 | 0 | 0 | 0 | 112.5669 | 404.9902 | 60.7765 | 142.2135 | 0 | 0 | 126.6339 | 0 | 0 | 0 | 0 | 0 | 358.4882 | 0 | 66.8391 | 0 | 0 | 281.2475 | 0 | 196.7907 | 146.8597 | 0 | 121.6766 | 225.2815 | 0 | 0 | 0 | 0 | 258.6375 | 43.6285 | 144.6709 | 327.8295 | 0 | 0 | 0 | 0 | 189.1702 | 141.2534 | 0 | 164.6867 | 0 | 74.4733 | 39.8333 | 0 | 231.6878 | 87.0723 | 318.4916 | 171.468 | 122.7462 | 321.3537 | 0 | 72.2124 | 0 | 0 | 0 | 297.2469 | 190.6929 | 227.2279 | 0 | 0 | 271.6552 | 0 | 59.0207 | 0 | 117.328 | 231.5829 | 0 | 334.153 | 0 | 26.0153 | 0 | 71.3221 | 97.7303 | 78.7739 | 78.2598 | 0 | 0 | 104.1218 | 0 | 428.3892 | 152.9655 | 0 | 370.7927 | 0 | 0 | 0 | 130.8328 | 133.2792 | 126.2679 | 365.3765 | 175.5914 | 0 | 0 | 0 | 0 | 189.5579 | 190.311 | 0 | 0 | 0 | 0 | 483.1454 | 217.2805 | 204.1189 | 0 | 215.2142 | 95.5573 | 227.4811 | 229.4191 | 0 | 176.8263 | 0 | 113.8625 | 0 | 0 | 200.2887 | 0 | 128.4048 | 0 | 0 | 76.3667 | 127.5296 | 145.8242 | 0 | 67.4683 | 148.3337 | 147.9636 | 60.8494 | 0 | 117.9714 | 41.7856 | 39.5898 | 0 | -68.061 | 0 | 399.7619 | 0 | 0 | 331.7088 | 0 | 193.5059 | 56.8185 | 260.241 | 0 | 0 | 0 | 217.0592 | 0 | 0 | 0 | 193.0452 | 280.9724 | 255.9083 | 0 | 270.402 | 0 | 0 | 0 | 0 | 49.5312 | 62.7475 | 139.0411 | 0 | 0 | 154.64 | 0 | 301.3937 | 209.5436 | 358.199 | 0 | 0 | 0 | 0 | 300.3891 | 265.6284 | 0 | 7.1966 | 323.7518 | 0 | 0 | 0 | 0 | 127.6081 | 198.1375 | 122.8319 | 260.3742 | 228.9155 | 153.6711 | 0 | 87.2763 | 455.3738 | 190.9383 | 47.0075 | 565.8775 | 0 | 0 | 193.8065 | 0 | 181.7622 | 64.9963 | 200.5542 | 0 | 0 | 0 | 121.6502 | 28.4004 | 256.5636 | 58.366 | 0 | 46.7125 | 129.2522 | 121.4699 | 124.517 | 112.9446 | 0 | 158.5665 | 351.353 | 206.2518 | 0 | 253.78 | 0 | 103.0259 | 224.0113 | 0 | 64.2757 | 0 | 0 | 9.5067 | 131.6582 | 0 | 0 | 132.6744 | 191.2586 | 24.6983 | 0 | 0 | 209.2432 | 0 | 172.5059 | 316.2345 | 292.6481 | 79.5075 | 130.3071 | 213.0673 | 314.6717 | 247.3 | 0 | 0 | 0 | 80.4496 | 190.0917 | 0 | 282.4065 | 0 | 0 | 284.5828 | 0 | 185.7789 | 0 | 0 | 137.0592 | 0 | 0 | 0 | 0 | 0 | 36.2131 | 0 | 196.4468 | 0 | 114.7847 | 63.6981 | 289.5827 | 0 | 282.0915 | 208.3722 | 0 | 0 | 257.2222 | 47.8424 | 195.1554 | 0 | 139.0584 | 20.425 | 0 | 0 | 0 | 448.5648 | 0 | 0 | 0 | 188.4393 | 283.9045 | 130.8318 | 0 | 363.1714 | 207.3308 | 0 | 144.7388 | 0 | 108.1256 | 0 | 0 | 244.1207 | 164.0656 | 0 | 0 | 0 | 313.4941 | 181.423 | 186.5836 | 273.1005 | 0 | 222.7669 | 246.4292 | 321.1734 | 179.2268 | 138.1622 | 106.2999 | 0 | 120.2911 | 6.9867 | 0 | 0 | 126.755 | 0 | 0 | 222.259 | 0 | 0 | 67.4874 | 0 | 192.3012 | 150.3382 | 142.1109 | 0 | 124.9248 | 221.8982 | 0 | 0 | 129.5616 | 0 | 184.1256 | 0 | 0 | 0 | 0 | 0 | 146.7949 | 236.5633 | 0 | 214.5771 | 0 | 232.0363 | 0 | 221.1272 | 0 | 140.5344 | 0 | 241.2965 | 0 | 158.8527 | 203.2724 | 6.4169 | 0 | 170.5239 | 0 | 85.4214 | 0 | 0 | 135.2911 | 0 | 135.8431 | 0 | 107.3594 | 238.3715 | 0 | 255.6911 | 0 | 379.9146 | 360.8857 | 0 | 0 | 0 | 0 | 0 | 0 | 0 | 246.3916 | 0 | 0 | 159.1301 | 0 | 90.3657 | 0 | 0 | 275.0266 | 0 | 0 | 0 | 142.6899 | 0 | 150.2855 | 159.6443 | 0 | 224.3145 | 0 | 0 | 147.5081 | 0 | 0 | 0 | 246.8726 | 82.2909 | 822.9088 | 0 | 0 | 0 | 246.8726 | 246.8726 | 246.8726
[7 empty] | 2032 |  | 0 | 0 | 391.0156 | 266.031 | 0 | 0 | 0 | 0 | 72.6148 | 73.8463 | 300.9435 | 171.913 | 0 | 93.7905 | 0 | 0 | 122.3822 | 0 | 0 | 162.7535 | 435.6719 | 169.7114 | 49.9627 | 155.9411 | 0 | 201.1377 | 0 | 90.4756 | 0 | 0 | 0 | 0 | 0 | 341.2476 | 0 | 0 | 182.155 | 0 | 230.6464 | 0 | 0 | 0 | 196.3146 | 0 | 434.2255 | 31.6491 | 165.2372 | 226.0953 | 312.0292 | 136.3041 | 0 | 177.5655 | 346.5093 | 0 | 459.5804 | 0 | 0 | 257.0183 | 156.5654 | 0 | 0 | 0 | 225.1258 | 228.2339 | 52.1844 | 107.6305 | 105.8419 | 88.1578 | 0 | 22.8215 | 0 | 84.5036 | 0 | 245.0624 | 201.7109 | 160.1124 | 108.5987 | 429.9633 | 0 | 91.8474 | 302.7936 | 0 | 224.9358 | 66.3881 | 115.4782 | 120.507 | 0 | 0 | 0 | 117.8363 | 407.7611 | 61.4583 | 147.9179 | 0 | 0 | 131.7134 | 0 | 0 | 0 | 0 | 0 | 375.2693 | 0 | 67.4357 | 0 | 0 | 294.413 | 0 | 206.0027 | 148.5074 | 0 | 123.3501 | 235.8271 | 0 | 0 | 0 | 0 | 260.407 | 45.6707 | 145.6607 | 330.0725 | 0 | 0 | 0 | 0 | 196.7581 | 142.8382 | 0 | 165.8134 | 0 | 75.138 | 40.2802 | 0 | 242.5333 | 87.8495 | 333.4005 | 173.8263 | 128.4921 | 325.7735 | 0 | 72.8569 | 0 | 0 | 0 | 299.9002 | 198.3418 | 229.2563 | 0 | 0 | 284.3716 | 0 | 59.8324 | 0 | 122.8203 | 240.872 | 0 | 338.7489 | 0 | 26.2475 | 0 | 71.9588 | 101.6504 | 82.4613 | 79.1378 | 0 | 0 | 108.9958 | 0 | 431.3201 | 160.126 | 0 | 375.8925 | 0 | 0 | 0 | 132.3007 | 134.7745 | 127.6845 | 367.8763 | 177.1588 | 0 | 0 | 0 | 0 | 190.8548 | 192.4462 | 0 | 0 | 0 | 0 | 502.525 | 219.22 | 205.9409 | 0 | 225.2886 | 100.0304 | 229.5117 | 231.993 | 0 | 178.8101 | 0 | 115.14 | 0 | 0 | 202.5358 | 0 | 129.8454 | 0 | 0 | 76.8891 | 129.2836 | 146.8218 | 0 | 70.1746 | 149.6578 | 149.9987 | 61.2657 | 0 | 118.7785 | 42.0715 | 41.443 | 0 | -68.8246 | 0 | 415.7969 | 0 | 0 | 345.014 | 0 | 196.1673 | 57.6 | 272.4231 | 0 | 0 | 0 | 225.7658 | 0 | 0 | 0 | 202.0818 | 292.2426 | 258.1926 | 0 | 283.0598 | 0 | 0 | 0 | 0 | 49.9733 | 63.4515 | 139.9924 | 0 | 0 | 156.0204 | 0 | 315.5022 | 211.4141 | 361.3964 | 0 | 0 | 0 | 0 | 302.4443 | 278.0627 | 0 | 7.4853 | 325.9668 | 0 | 0 | 0 | 0 | 129.3631 | 206.085 | 123.9284 | 0 | 238.0976 | 154.7225 | 0 | 90.7771 | 476.6903 | 192.6427 | 47.3292 | 588.5756 | 0 | 0 | 195.9808 | 0 | 183.3847 | 65.8902 | 202.8043 | 0 | 0 | 0 | 127.3448 | 28.5947 | 266.8547 | 59.0208 | 0 | 47.2366 | 134.4367 | 126.3422 | 125.6285 | 118.2317 | 0 | 159.6514 | 367.8001 | 209.0885 | 0 | 256.6273 | 0 | 104.1818 | 225.544 | 0 | 64.7154 | 0 | 0 | 9.6374 | 137.8213 | 0 | 0 | 133.5822 | 200.2116 | 24.9187 | 0 | 0 | 212.121 | 0 | 173.6861 | 331.0378 | 295.9314 | 80.2172 | 0 | 214.9692 | 327.2936 | 250.0745 | 0 | 0 | 0 | 81.3522 | 197.7165 | 0 | 285.575 | 0 | 0 | 286.5299 | 0 | 194.4754 | 0 | 0 | 138.597 | 0 | 0 | 0 | 0 | 0 | 37.6657 | 0 | 198.6508 | 0 | 115.8093 | 64.2667 | 303.1384 | 0 | 295.2964 | 210.2322 | 0 | 0 | 260.76 | 48.2695 | 196.4906 | 0 | 140.0098 | 20.7059 | 0 | 0 | 0 | 453.5974 | 0 | 0 | 0 | 197.2603 | 295.2923 | 131.7269 | 0 | 0 | 208.7493 | 0 | 145.7291 | 0 | 109.6127 | 0 | 0 | 246.8596 | 170.6465 | 0 | 0 | 0 | 328.169 | 183.0425 | 187.8602 | 276.1645 | 0 | 224.291 | 248.6289 | 324.7767 | 186.4158 | 144.6297 | 111.2759 | 0 | 125.9221 | 7.0651 | 0 | 0 | 131.8393 | 0 | 0 | 224.243 | 0 | 0 | 68.4156 | 0 | 194.9461 | 151.3668 | 143.7053 | 0 | 125.7795 | 223.4164 | 0 | 0 | 130.4481 | 0 | 186.1914 | 0 | 0 | 0 | 0 | 0 | 148.4419 | 247.6371 | 0 | 216.0452 | 0 | 234.6396 | 0 | 223.1011 | 0 | 142.1111 | 0 | 242.9474 | 0 | 166.2888 | 205.0869 | 6.4608 | 0 | 172.046 | 0 | 86.3797 | 0 | 0 | 140.7178 | 0 | 141.292 | 0 | 108.836 | 249.5299 | 0 | 257.4405 | 0 | 385.1399 | 364.9346 | 0 | 0 | 0 | 0 | 0 | 0 | 0 | 249.7804 | 0 | 0 | 160.9154 | 0 | 91.1723 | 0 | 0 | 286.0582 | 0 | 0 | 0 | 143.9636 | 0 | 151.9716 | 166.0478 | 0 | 225.8492 | 0 | 0 | 148.8248 | 0 | 0 | 0 | 237.7547 | 79.2516 | 792.5155 | 0 | 0 | 0 | 237.7547 | 237.7547 | 237.7547
[7 empty] | 2033 |  | 0 | 0 | 404.5363 | 267.5846 | 0 | 0 | 0 | 0 | 73.0389 | 76.3998 | 301.3906 | 172.1684 | 0 | 94.3382 | 0 | 0 | 122.8178 | 0 | 0 | 169.4658 | 453.64 | 175.5797 | 50.1406 | 161.3333 | 0 | 208.0927 | 0 | 94.207 | 0 | 0 | 0 | 0 | 0 | 343.2405 | 0 | 0 | 182.8034 | 0 | 231.4674 | 0 | 0 | 0 | 196.6062 | 0 | 452.1339 | 32.7435 | 165.4827 | 235.4199 | 312.4928 | 136.5066 | 0 | 184.8887 | 360.8001 | 0 | 475.4719 | 0 | 0 | 267.6183 | 161.0904 | 0 | 0 | 0 | 225.4603 | 229.5668 | 54.3366 | 112.0695 | 105.9991 | 88.2888 | 0 | 22.9028 | 0 | 84.8044 | 0 | 255.1693 | 202.4288 | 160.3503 | 111.7374 | 447.6959 | 0 | 92.3838 | 315.2815 | 0 | 0 | 69.1261 | 120.2408 | 120.6861 | 0 | 0 | 0 | 121.9108 | 424.578 | 61.6771 | 152.1929 | 0 | 0 | 135.5201 | 0 | 0 | 0 | 0 | 0 | 388.2455 | 0 | 67.5359 | 0 | 0 | 304.5933 | 0 | 213.1259 | 149.036 | 0 | 124.0705 | 243.9816 | 0 | 0 | 0 | 0 | 271.1468 | 47.25 | 151.6681 | 343.6854 | 0 | 0 | 0 | 0 | 202.4447 | 143.3466 | 0 | 172.6519 | 0 | 75.2497 | 40.4236 | 0 | 250.9197 | 87.9801 | 344.9289 | 174.8414 | 132.9351 | 327.676 | 0 | 72.9652 | 0 | 0 | 0 | 300.3457 | 204.0742 | 229.5969 | 0 | 0 | 294.2047 | 0 | 60.1819 | 0 | 127.0672 | 247.8335 | 0 | 340.7272 | 0 | 26.2865 | 0 | 72.0657 | 104.5883 | 85.3127 | 79.4195 | 0 | 0 | 112.7647 | 0 | 449.1087 | 165.6628 | 0 | 378.0877 | 0 | 0 | 0 | 132.7716 | 135.2542 | 128.139 | 383.0484 | 177.422 | 0 | 0 | 0 | 0 | 198.7261 | 193.1311 | 0 | 0 | 0 | 0 | 517.0487 | 219.5457 | 206.2469 | 0 | 233.0787 | 103.4893 | 229.8527 | 232.8188 | 0 | 179.4466 | 0 | 115.5498 | 0 | 0 | 203.2567 | 0 | 130.3075 | 0 | 0 | 80.0602 | 130.0386 | 152.8771 | 0 | 72.2027 | 149.8801 | 150.8747 | 63.7925 | 0 | 123.6772 | 43.8066 | 42.8761 | 0 | 0 | 0 | 427.8141 | 0 | 0 | 354.9855 | 0 | 197.3129 | 57.9364 | 281.843 | 0 | 0 | 0 | 232.2908 | 0 | 0 | 0 | 209.0694 | 300.6889 | 258.5762 | 0 | 292.8475 | 0 | 0 | 0 | 0 | 50.0476 | 63.6773 | 145.766 | 0 | 0 | 0 | 0 | 326.4117 | 211.7282 | 361.9333 | 0 | 0 | 0 | 0 | 314.9178 | 287.6776 | 0 | 7.7016 | 339.4104 | 0 | 0 | 0 | 0 | 130.1186 | 0 | 124.1125 | 0 | 244.979 | 161.1036 | 0 | 93.4007 | 493.1734 | 192.9289 | 49.2811 | 605.5863 | 0 | 0 | 196.6784 | 0 | 183.6571 | 66.275 | 203.5261 | 0 | 0 | 0 | 131.7481 | 0 | 274.5673 | 59.2309 | 0 | 47.4047 | 138.3221 | 129.9937 | 125.8151 | 122.3199 | 0 | 166.2357 | 380.518 | 210.3096 | 0 | 257.5407 | 0 | 104.5526 | 234.8459 | 0 | 67.3844 | 0 | 0 | 9.6937 | 142.5869 | 0 | 0 | 139.0914 | 207.1346 | 24.9557 | 0 | 0 | 213.3598 | 0 | 180.8493 | 342.4845 | 296.9847 | 80.3364 | 0 | 215.2886 | 336.7529 | 250.9646 | 0 | 0 | 0 | 81.6417 | 203.4309 | 0 | 286.5914 | 0 | 0 | 298.347 | 0 | 201.2 | 0 | 0 | 139.0903 | 0 | 0 | 0 | 0 | 0 | 38.7543 | 0 | 199.3579 | 0 | 115.9813 | 64.3622 | 313.6204 | 0 | 305.5073 | 210.5445 | 0 | 0 | 262.2828 | 48.3412 | 204.5943 | 0 | 145.7842 | 20.8268 | 0 | 0 | 0 | 0 | 0 | 0 | 0 | 204.0812 | 303.8267 | 137.1596 | 0 | 0 | 217.3586 | 0 | 151.7393 | 0 | 110.2529 | 0 | 0 | 247.7382 | 175.5785 | 0 | 0 | 0 | 339.5166 | 183.3144 | 195.6079 | 277.1474 | 0 | 233.5412 | 248.9983 | 325.9327 | 191.8035 | 149.6307 | 115.1236 | 0 | 130.2762 | 7.0903 | 0 | 0 | 135.6496 | 0 | 0 | 224.5762 | 0 | 0 | 68.8151 | 0 | 196.0845 | 157.6095 | 144.2168 | 0 | 130.9669 | 232.6306 | 0 | 0 | 135.828 | 0 | 186.854 | 0 | 0 | 0 | 0 | 0 | 148.9702 | 256.1999 | 0 | 224.9554 | 0 | 235.4747 | 0 | 223.4325 | 0 | 142.6169 | 0 | 252.9671 | 0 | 172.0387 | 205.3916 | 0 | 0 | 172.3017 | 0 | 86.6872 | 0 | 0 | 144.7847 | 0 | 145.3755 | 0 | 109.4716 | 258.1582 | 0 | 268.0579 | 0 | 387.3891 | 366.2334 | 0 | 0 | 0 | 0 | 0 | 0 | 0 | 251.2391 | 0 | 0 | 161.4882 | 0 | 91.3078 | 0 | 0 | 294.3258 | 0 | 0 | 0 | 144.1775 | 0 | 152.5125 | 170.8469 | 0 | 235.1637 | 0 | 0 | 149.0459 | 0 | 0 | 0 | 227.7554 | 75.9185 | 759.1846 | 0 | 0 | 0 | 227.7554 | 227.7554 | 227.7554
[7 empty] | 2034 |  | 0 | 0 | 420.5425 | 271.3205 | 0 | 0 | 0 | 0 | 74.0586 | 79.4227 | 0 | 181.1273 | 0 | 95.6553 | 0 | 0 | 124.2753 | 0 | 0 | 177.143 | 474.191 | 182.5269 | 50.7356 | 167.7167 | 0 | 216.3263 | 0 | 98.4748 | 0 | 0 | 0 | 0 | 0 | 348.0327 | 0 | 0 | 184.9727 | 0 | 234.2141 | 0 | 0 | 0 | 206.8367 | 0 | 472.6166 | 34.0391 | 174.0937 | 246.085 | 328.7535 | 143.6097 | 0 | 193.2646 | 377.1452 | 0 | 494.2849 | 0 | 0 | 279.7421 | 166.6677 | 0 | 0 | 0 | 237.1922 | 232.7719 | 56.7982 | 117.1465 | 111.5149 | 92.883 | 0 | 23.1746 | 0 | 85.8108 | 0 | 266.7291 | 204.831 | 168.6942 | 115.606 | 467.9776 | 0 | 93.6737 | 329.5645 | 0 | 0 | 72.2577 | 125.688 | 126.966 | 0 | 0 | 0 | 126.7345 | 443.8125 | 62.409 | 157.4622 | 0 | 0 | 140.2121 | 0 | 0 | 0 | 0 | 0 | 403.6071 | 0 | 71.0502 | 0 | 0 | 316.6451 | 0 | 221.5586 | 150.8046 | 0 | 125.8027 | 253.6352 | 0 | 0 | 0 | 0 | 283.4304 | 49.1195 | 0 | 359.2552 | 0 | 0 | 0 | 0 | 209.4538 | 145.0476 | 0 | 180.4735 | 0 | 79.1653 | 40.9033 | 0 | 260.8478 | 92.5581 | 358.5766 | 177.2825 | 138.1949 | 332.2509 | 0 | 76.762 | 0 | 0 | 0 | 315.9744 | 211.1398 | 241.544 | 0 | 0 | 305.8454 | 0 | 61.0221 | 0 | 132.0948 | 256.4141 | 0 | 345.4843 | 0 | 27.6544 | 0 | 75.8156 | 108.2094 | 88.6883 | 80.3619 | 0 | 0 | 117.2264 | 0 | 469.4544 | 172.2176 | 0 | 383.3665 | 0 | 0 | 0 | 134.3471 | 136.8592 | 129.6596 | 400.4014 | 186.6543 | 0 | 0 | 0 | 0 | 207.7289 | 195.423 | 0 | 0 | 0 | 0 | 534.9502 | 230.9699 | 216.979 | 0 | 242.3009 | 107.5841 | 241.8132 | 235.5816 | 0 | 181.576 | 0 | 116.921 | 0 | 0 | 205.6687 | 0 | 131.8539 | 0 | 0 | 83.6871 | 131.8542 | 159.8028 | 0 | 74.7026 | 157.6792 | 152.9812 | 66.6824 | 0 | 129.28 | 45.7912 | 44.5725 | 0 | 0 | 0 | 442.6261 | 0 | 0 | 367.276 | 0 | 200.0678 | 58.7453 | 292.9947 | 0 | 0 | 0 | 240.3332 | 0 | 0 | 0 | 217.3417 | 311.0995 | 272.0313 | 0 | 304.4346 | 0 | 0 | 0 | 0 | 52.6518 | 64.433 | 152.3696 | 0 | 0 | 0 | 0 | 339.3268 | 222.7456 | 380.7667 | 0 | 0 | 0 | 0 | 329.1844 | 299.0601 | 0 | 7.9683 | 354.7865 | 0 | 0 | 0 | 0 | 131.9353 | 0 | 130.5707 | 0 | 253.4608 | 168.4019 | 0 | 0 | 0 | 202.9681 | 51.5137 | 626.5532 | 0 | 0 | 199.0123 | 0 | 193.2138 | 67.2004 | 205.9413 | 0 | 0 | 0 | 136.961 | 0 | 284.0735 | 59.9338 | 0 | 47.9673 | 143.1112 | 134.4944 | 132.3619 | 0 | 0 | 173.7666 | 395.5739 | 213.2459 | 0 | 260.5968 | 0 | 105.7933 | 245.485 | 0 | 70.4371 | 0 | 0 | 9.8291 | 148.2286 | 0 | 0 | 145.3925 | 215.3303 | 26.2543 | 0 | 0 | 216.3387 | 0 | 189.0423 | 356.0355 | 300.5089 | 84.5168 | 0 | 226.4913 | 348.4121 | 253.9427 | 0 | 0 | 0 | 82.6106 | 210.4741 | 0 | 289.9923 | 0 | 0 | 311.8628 | 0 | 209.1609 | 0 | 0 | 140.7408 | 0 | 0 | 0 | 0 | 0 | 40.096 | 0 | 201.7236 | 0 | 122.0165 | 67.7113 | 326.0293 | 0 | 317.5952 | 221.5003 | 0 | 0 | 265.9447 | 0 | 213.8629 | 0 | 152.3885 | 21.1176 | 0 | 0 | 0 | 0 | 0 | 0 | 0 | 212.156 | 314.3459 | 143.3732 | 0 | 0 | 227.2055 | 0 | 158.6135 | 0 | 111.7922 | 0 | 0 | 250.6781 | 181.6574 | 0 | 0 | 0 | 352.9502 | 192.8533 | 204.4694 | 280.4363 | 0 | 244.1212 | 261.955 | 329.8004 | 198.4442 | 155.5511 | 119.6787 | 0 | 135.4308 | 7.1744 | 0 | 0 | 140.3462 | 0 | 0 | 236.2621 | 0 | 0 | 69.7759 | 0 | 198.8222 | 164.7496 | 145.9282 | 0 | 136.9 | 243.1693 | 0 | 0 | 141.9814 | 0 | 189.0714 | 0 | 0 | 0 | 0 | 0 | 150.738 | 266.337 | 0 | 235.1464 | 0 | 238.2691 | 0 | 235.0589 | 0 | 144.3093 | 0 | 264.4271 | 0 | 178.8458 | 216.0793 | 0 | 0 | 181.2674 | 0 | 87.7159 | 0 | 0 | 149.7976 | 0 | 150.4088 | 0 | 111 | 268.3727 | 0 | 280.2016 | 0 | 392.7977 | 370.5794 | 0 | 0 | 0 | 0 | 0 | 0 | 0 | 254.7468 | 0 | 0 | 163.4045 | 0 | 96.059 | 0 | 0 | 304.516 | 0 | 0 | 0 | 151.6799 | 0 | 154.3223 | 176.762 | 0 | 245.8172 | 0 | 0 | 156.8015 | 0 | 0 | 0 | 220.4382 | 73.4794 | 734.7939 | 0 | 0 | 0 | 220.4382 | 220.4382 | 220.4382
[7 empty] | 2035 |  | 0 | 0 | 449.5454 | 283.6533 | 0 | 0 | 0 | 0 | 77.4249 | 84.9001 | 0 | 195.6174 | 0 | 100.0033 | 0 | 0 | 135.0818 | 0 | 0 | 190.2647 | 509.3163 | 195.1149 | 55.1474 | 179.2834 | 0 | 231.2453 | 0 | 105.7692 | 0 | 0 | 0 | 0 | 0 | 363.8524 | 0 | 0 | 201.0572 | 0 | 254.5806 | 0 | 0 | 0 | 223.3836 | 0 | 507.6253 | 36.3866 | 188.0211 | 264.3135 | 355.0538 | 155.0985 | 0 | 0 | 405.0819 | 0 | 528.3735 | 0 | 0 | 300.4637 | 177.4205 | 0 | 0 | 0 | 256.1676 | 243.3525 | 61.0054 | 125.824 | 120.436 | 100.3136 | 0 | 25.1897 | 0 | 93.2726 | 0 | 286.4868 | 222.6423 | 182.1897 | 123.0644 | 502.6426 | 0 | 97.9316 | 353.9766 | 0 | 0 | 77.6101 | 134.9982 | 137.1233 | 0 | 0 | 0 | 135.4748 | 476.6874 | 67.8359 | 167.6211 | 0 | 0 | 149.2581 | 0 | 0 | 0 | 0 | 0 | 431.4421 | 0 | 76.7342 | 0 | 0 | 338.4827 | 0 | 236.8385 | 163.918 | 0 | 131.521 | 271.1273 | 0 | 0 | 0 | 0 | 304.4252 | 52.507 | 0 | 385.8667 | 0 | 0 | 0 | 0 | 222.967 | 157.6605 | 0 | 193.8419 | 0 | 85.4985 | 44.4601 | 0 | 278.8373 | 99.9628 | 383.3061 | 185.3408 | 147.7256 | 347.3532 | 0 | 82.9029 | 0 | 0 | 0 | 341.2523 | 224.7617 | 260.8676 | 0 | 0 | 326.9382 | 0 | 63.7958 | 0 | 141.2048 | 272.957 | 0 | 361.1882 | 0 | 29.8667 | 0 | 81.8809 | 115.1906 | 94.8047 | 87.3499 | 0 | 0 | 125.311 | 0 | 504.2288 | 184.0947 | 0 | 400.7922 | 0 | 0 | 0 | 146.0295 | 148.76 | 140.9343 | 430.0608 | 201.5866 | 0 | 0 | 0 | 0 | 223.1162 | 212.4163 | 0 | 0 | 0 | 0 | 569.4632 | 249.4475 | 234.3374 | 0 | 259.0113 | 115.0036 | 261.1582 | 256.0669 | 0 | 197.3652 | 0 | 0 | 0 | 0 | 223.5529 | 0 | 143.3194 | 0 | 0 | 89.8862 | 137.8475 | 171.6401 | 0 | 79.5221 | 170.2935 | 159.9349 | 71.6218 | 0 | 138.8563 | 49.1831 | 47.6465 | 0 | 0 | 0 | 471.1826 | 0 | 0 | 0 | 0 | 209.1618 | 61.4155 | 313.2012 | 0 | 0 | 0 | 255.8386 | 0 | 0 | 0 | 232.3308 | 331.1704 | 293.7938 | 0 | 325.4301 | 0 | 0 | 0 | 0 | 56.8639 | 70.0358 | 163.6562 | 0 | 0 | 0 | 0 | 362.7286 | 240.5652 | 411.228 | 0 | 0 | 0 | 0 | 353.5684 | 319.685 | 0 | 8.4824 | 381.067 | 0 | 0 | 0 | 0 | 137.9324 | 0 | 141.0164 | 0 | 269.8131 | 180.8762 | 0 | 0 | 0 | 219.2055 | 55.3295 | 666.976 | 0 | 0 | 216.3177 | 0 | 208.6709 | 70.2549 | 223.8492 | 0 | 0 | 0 | 146.4066 | 0 | 302.4008 | 65.1454 | 0 | 0 | 152.3441 | 143.1715 | 142.9509 | 0 | 0 | 186.6382 | 422.8549 | 222.9389 | 0 | 283.2574 | 0 | 114.9927 | 263.6691 | 0 | 75.6547 | 0 | 0 | 10.2758 | 158.4513 | 0 | 0 | 156.1624 | 230.1806 | 28.3547 | 0 | 0 | 226.1723 | 0 | 203.0454 | 380.5897 | 326.6401 | 91.2781 | 0 | 244.6106 | 370.8903 | 276.0247 | 0 | 0 | 0 | 89.7941 | 224.0531 | 0 | 315.209 | 0 | 0 | 334.9638 | 0 | 223.5857 | 0 | 0 | 152.9791 | 0 | 0 | 0 | 0 | 0 | 42.6829 | 0 | 219.2648 | 0 | 131.7778 | 73.1282 | 348.5141 | 0 | 339.4984 | 239.2203 | 0 | 0 | 278.0331 | 0 | 229.7046 | 0 | 163.6766 | 22.0775 | 0 | 0 | 0 | 0 | 0 | 0 | 0 | 226.7875 | 334.6263 | 153.9935 | 0 | 0 | 244.0355 | 0 | 170.3626 | 0 | 116.8737 | 0 | 0 | 272.4762 | 193.3773 | 0 | 0 | 0 | 377.2916 | 208.2815 | 219.6153 | 304.8221 | 0 | 262.2043 | 282.9114 | 358.4787 | 211.2471 | 166.2788 | 127.9324 | 0 | 144.7709 | 7.7983 | 0 | 0 | 149.4008 | 0 | 0 | 255.163 | 0 | 0 | 72.9475 | 0 | 207.8596 | 176.9533 | 158.6176 | 0 | 147.0407 | 261.1819 | 0 | 0 | 152.4985 | 0 | 0 | 0 | 0 | 0 | 0 | 0 | 163.8457 | 284.705 | 0 | 252.5647 | 0 | 258.9881 | 0 | 253.8637 | 0 | 156.858 | 0 | 284.0143 | 0 | 191.18 | 233.3656 | 0 | 0 | 195.7688 | 0 | 95.3433 | 0 | 0 | 159.4619 | 0 | 160.1126 | 0 | 116.0455 | 286.8812 | 0 | 300.9573 | 0 | 410.6522 | 402.8037 | 0 | 0 | 0 | 0 | 0 | 0 | 0 | 266.3262 | 0 | 0 | 177.6136 | 0 | 103.7437 | 0 | 0 | 324.1622 | 0 | 0 | 0 | 163.8143 | 0 | 167.7416 | 188.166 | 0 | 264.0259 | 0 | 0 | 169.3457 | 0 | 0 | 0 | 220.4382 | 73.4794 | 734.7939 | 0 | 0 | 0 | 220.4382 | 220.4382 | 220.4382
[7 empty] | 2036 |  | 0 | 0 | 474.1187 | 305.4649 | 0 | 0 | 0 | 0 | 83.3786 | 89.541 | 0 | 208.1628 | 0 | 107.6931 | 0 | 0 | 144.538 | 0 | 0 | 201.5038 | 539.4019 | 205.7804 | 59.0079 | 189.0835 | 0 | 243.8857 | 0 | 112.0171 | 0 | 0 | 0 | 0 | 0 | 391.8309 | 0 | 0 | 215.1318 | 0 | 272.402 | 0 | 0 | 0 | 237.7097 | 0 | 537.611 | 38.3756 | 200.0793 | 279.9267 | 377.8241 | 165.0453 | 0 | 0 | 429.0103 | 0 | 557.2557 | 0 | 0 | 318.2123 | 186.4314 | 0 | 0 | 0 | 272.5961 | 262.0651 | 64.6091 | 133.2565 | 128.1598 | 106.7469 | 0 | 26.9531 | 0 | 99.8019 | 0 | 303.4098 | 0 | 193.8739 | 129.3147 | 532.3341 | 0 | 105.462 | 374.8863 | 0 | 0 | 82.1946 | 0 | 145.9173 | 0 | 0 | 0 | 142.8801 | 504.8457 | 72.5846 | 176.1343 | 0 | 0 | 156.8387 | 0 | 0 | 0 | 0 | 0 | 455.0258 | 0 | 81.6553 | 0 | 0 | 356.985 | 0 | 249.7847 | 175.3927 | 0 | 141.6343 | 285.9477 | 0 | 0 | 0 | 0 | 322.4078 | 55.3772 | 0 | 408.6601 | 0 | 0 | 0 | 0 | 234.2912 | 168.6972 | 0 | 205.2922 | 0 | 90.9817 | 47.5724 | 0 | 294.0793 | 106.3736 | 404.2585 | 199.5926 | 155.8007 | 374.063 | 0 | 88.2196 | 0 | 0 | 0 | 363.1375 | 236.177 | 277.5975 | 0 | 0 | 344.8095 | 0 | 0 | 0 | 148.9234 | 286.8201 | 0 | 388.9618 | 0 | 31.7821 | 0 | 87.1321 | 121.041 | 99.987 | 93.4647 | 0 | 0 | 132.1608 | 0 | 534.014 | 194.1577 | 0 | 431.6112 | 0 | 0 | 0 | 156.252 | 159.1737 | 150.8001 | 455.4647 | 214.5147 | 0 | 0 | 0 | 0 | 236.2958 | 227.2861 | 0 | 0 | 0 | 0 | 598.3854 | 265.445 | 249.3659 | 0 | 273.1695 | 121.29 | 277.9068 | 273.9924 | 0 | 211.1814 | 0 | 0 | 0 | 0 | 239.2023 | 0 | 153.3522 | 0 | 0 | 95.1958 | 148.4473 | 181.7789 | 0 | 83.5609 | 181.2148 | 172.2331 | 75.8526 | 0 | 147.0587 | 52.0884 | 50.251 | 0 | 0 | 0 | 495.1133 | 0 | 0 | 0 | 0 | 225.2453 | 66.1381 | 330.3215 | 0 | 0 | 0 | 268.8323 | 0 | 0 | 0 | 245.0305 | 347.9901 | 312.6354 | 0 | 343.2189 | 0 | 0 | 0 | 0 | 60.5107 | 74.9385 | 173.3235 | 0 | 0 | 0 | 0 | 382.5563 | 255.9931 | 437.6009 | 0 | 0 | 0 | 0 | 374.4539 | 337.1598 | 0 | 8.9132 | 403.5769 | 0 | 0 | 0 | 0 | 148.5387 | 0 | 150.06 | 0 | 283.5165 | 191.5606 | 0 | 0 | 0 | 233.2636 | 58.5978 | 700.8508 | 0 | 0 | 231.4606 | 0 | 222.0534 | 75.6572 | 239.5193 | 0 | 0 | 0 | 154.4095 | 0 | 317.7593 | 69.7058 | 0 | 0 | 160.0815 | 150.4429 | 152.1186 | 0 | 0 | 197.6631 | 445.9692 | 240.0818 | 0 | 303.0863 | 0 | 123.0425 | 279.2442 | 0 | 80.1237 | 0 | 0 | 11.066 | 167.1126 | 0 | 0 | 165.387 | 242.7629 | 30.1731 | 0 | 0 | 243.5638 | 0 | 215.0394 | 401.3936 | 349.5059 | 97.1319 | 0 | 260.2979 | 0 | 295.3472 | 0 | 0 | 0 | 96.0799 | 235.4324 | 0 | 337.2746 | 0 | 0 | 354.7503 | 0 | 235.8075 | 0 | 0 | 163.6881 | 0 | 0 | 0 | 0 | 0 | 44.8507 | 0 | 234.614 | 0 | 140.2289 | 77.8181 | 367.5647 | 0 | 358.0562 | 254.562 | 0 | 0 | 299.4125 | 0 | 243.2734 | 0 | 173.345 | 23.7751 | 0 | 0 | 0 | 0 | 0 | 0 | 0 | 239.1843 | 351.6215 | 163.09 | 0 | 0 | 258.4508 | 0 | 180.426 | 0 | 125.8607 | 0 | 0 | 291.5503 | 203.1986 | 0 | 0 | 0 | 397.9152 | 221.639 | 232.5881 | 0 | 0 | 277.6929 | 301.0551 | 383.5733 | 221.976 | 175.368 | 134.9255 | 0 | 152.6844 | 8.3442 | 0 | 0 | 156.9886 | 0 | 0 | 271.5271 | 0 | 0 | 78.5568 | 0 | 223.843 | 187.406 | 169.7213 | 0 | 155.7265 | 276.6101 | 0 | 0 | 161.5067 | 0 | 0 | 0 | 0 | 0 | 0 | 0 | 175.3154 | 300.2677 | 0 | 267.4839 | 0 | 277.118 | 0 | 270.1444 | 0 | 167.8385 | 0 | 300.7912 | 0 | 201.6303 | 248.3318 | 0 | 0 | 208.3239 | 0 | 102.0176 | 0 | 0 | 0 | 0 | 168.2445 | 0 | 124.9688 | 302.5628 | 0 | 318.735 | 0 | 442.2293 | 431.0012 | 0 | 0 | 0 | 0 | 0 | 0 | 0 | 286.8054 | 0 | 0 | 190.0471 | 0 | 110.397 | 0 | 0 | 340.626 | 0 | 0 | 0 | 174.32 | 0 | 179.484 | 197.7227 | 0 | 279.6221 | 0 | 0 | 180.2061 | 0 | 0 | 0 | 218.3977 | 72.7992 | 727.9923 | 0 | 0 | 0 | 218.3977 | 218.3977 | 218.3977
[7 empty] | 2037 |  | 0 | 0 | 473.8672 | 310.8855 | 0 | 0 | 0 | 0 | 84.8582 | 89.4935 | 0 | 209.6922 | 0 | 109.6042 | 0 | 0 | 146.2957 | 0 | 0 | 202.1394 | 541.1034 | 205.6713 | 59.7255 | 188.9832 | 0 | 243.7564 | 0 | 112.3704 | 0 | 0 | 0 | 0 | 0 | 398.7842 | 0 | 0 | 217.7481 | 0 | 275.7148 | 0 | 0 | 0 | 239.4562 | 0 | 539.3068 | 38.3552 | 201.5493 | 280.8097 | 380.6001 | 166.2579 | 0 | 0 | 430.3636 | 0 | 556.9601 | 0 | 0 | 319.216 | 185.7241 | 0 | 0 | 0 | 274.5989 | 266.7156 | 64.8129 | 133.6768 | 129.1015 | 107.5312 | 0 | 27.2809 | 0 | 101.0156 | 0 | 304.3668 | 0 | 195.2983 | 128.8241 | 534.0132 | 0 | 107.3335 | 376.0688 | 0 | 0 | 82.4538 | 0 | 146.9894 | 0 | 0 | 0 | 142.8044 | 506.4382 | 73.4673 | 175.4661 | 0 | 0 | 156.2437 | 0 | 0 | 0 | 0 | 0 | 454.7845 | 0 | 82.2552 | 0 | 0 | 356.7957 | 0 | 249.6522 | 177.5258 | 0 | 144.1477 | 0 | 0 | 0 | 0 | 0 | 323.4248 | 55.3478 | 0 | 409.9491 | 0 | 0 | 0 | 0 | 233.4023 | 170.7488 | 0 | 205.9398 | 0 | 91.6502 | 48.151 | 0 | 293.9233 | 107.1551 | 404.0441 | 203.1346 | 155.718 | 380.701 | 0 | 88.8678 | 0 | 0 | 0 | 365.8056 | 235.281 | 279.6371 | 0 | 0 | 344.6266 | 0 | 0 | 0 | 148.8444 | 285.7319 | 0 | 395.8642 | 0 | 32.0156 | 0 | 87.7723 | 120.5818 | 99.9339 | 94.6013 | 0 | 0 | 132.0907 | 0 | 535.6984 | 194.0548 | 0 | 439.2704 | 0 | 0 | 0 | 158.1522 | 161.1094 | 152.6341 | 456.9014 | 216.0908 | 0 | 0 | 0 | 0 | 237.0412 | 230.0502 | 0 | 0 | 0 | 0 | 596.1152 | 267.3953 | 251.198 | 0 | 273.0246 | 121.2257 | 279.9487 | 277.3245 | 0 | 213.7496 | 0 | 0 | 0 | 0 | 242.1113 | 0 | 155.2172 | 0 | 0 | 95.4961 | 151.0816 | 182.3523 | 0 | 83.2439 | 182.5462 | 175.2895 | 76.0919 | 0 | 147.5226 | 52.2527 | 50.2243 | 0 | 0 | 0 | 493.2349 | 0 | 0 | 0 | 0 | 229.2424 | 67.3118 | 330.1464 | 0 | 0 | 0 | 267.8124 | 0 | 0 | 0 | 244.9006 | 346.6698 | 314.9324 | 0 | 343.0369 | 0 | 0 | 0 | 0 | 60.9553 | 75.8499 | 173.8702 | 0 | 0 | 0 | 0 | 382.3534 | 257.874 | 440.816 | 0 | 0 | 0 | 0 | 375.6351 | 336.9809 | 0 | 8.8794 | 404.8499 | 0 | 0 | 0 | 0 | 151.1746 | 0 | 151.1626 | 0 | 282.4409 | 192.1649 | 0 | 0 | 0 | 234.9774 | 58.7827 | 698.1918 | 0 | 0 | 234.2755 | 0 | 223.6849 | 76.9998 | 242.4322 | 0 | 0 | 0 | 154.3277 | 0 | 316.5537 | 70.5535 | 0 | 0 | 159.4741 | 149.8722 | 153.2363 | 0 | 0 | 198.2866 | 445.7327 | 244.3422 | 0 | 306.7723 | 0 | 124.5389 | 280.125 | 0 | 80.3764 | 0 | 0 | 11.2624 | 167.024 | 0 | 0 | 165.9087 | 242.6341 | 30.3948 | 0 | 0 | 247.886 | 0 | 0 | 401.1808 | 353.7564 | 97.8456 | 0 | 262.2104 | 0 | 298.9391 | 0 | 0 | 0 | 97.2484 | 234.5392 | 0 | 341.3763 | 0 | 0 | 355.8693 | 0 | 235.6824 | 0 | 0 | 165.6788 | 0 | 0 | 0 | 0 | 0 | 44.6805 | 0 | 237.4672 | 0 | 141.2592 | 78.3898 | 367.3698 | 0 | 357.8663 | 256.4323 | 0 | 0 | 304.7258 | 0 | 244.0408 | 0 | 173.8918 | 24.197 | 0 | 0 | 0 | 0 | 0 | 0 | 0 | 239.0574 | 350.2875 | 163.6044 | 0 | 0 | 259.2661 | 0 | 180.9952 | 0 | 128.0942 | 0 | 0 | 295.096 | 202.4277 | 0 | 0 | 0 | 397.7042 | 223.2675 | 233.3218 | 0 | 0 | 0 | 303.267 | 388.2381 | 221.1339 | 175.275 | 134.854 | 0 | 152.6035 | 8.4457 | 0 | 0 | 156.393 | 0 | 0 | 273.5221 | 0 | 0 | 79.9509 | 0 | 227.8152 | 187.9972 | 171.7853 | 0 | 156.2177 | 277.4826 | 0 | 0 | 162.0162 | 0 | 0 | 0 | 0 | 0 | 0 | 0 | 177.4474 | 300.1085 | 0 | 268.3276 | 0 | 280.4882 | 0 | 272.1292 | 0 | 169.8797 | 0 | 301.74 | 0 | 201.5234 | 250.1564 | 0 | 0 | 209.8545 | 0 | 103.2583 | 0 | 0 | 0 | 0 | 167.6062 | 0 | 127.1865 | 302.4024 | 0 | 319.7404 | 0 | 450.077 | 436.2428 | 0 | 0 | 0 | 0 | 0 | 0 | 0 | 291.895 | 0 | 0 | 192.3583 | 0 | 111.2081 | 0 | 0 | 339.3337 | 0 | 0 | 0 | 175.6008 | 0 | 181.6668 | 196.9726 | 0 | 280.5041 | 0 | 0 | 181.5301 | 0 | 0 | 0 | 205.8086 | 68.6029 | 686.0288 | 0 | 0 | 0 | 205.8086 | 205.8086 | 205.8086
[7 empty] | 2038 |  | 0 | 0 | 472.2479 | 314.7853 | 0 | 0 | 0 | 0 | 85.9226 | 89.1877 | 0 | 210.4332 | 0 | 110.979 | 0 | 0 | 147.4263 | 0 | 0 | 202.1086 | 541.0209 | 204.9684 | 60.187 | 188.3374 | 0 | 242.9234 | 0 | 112.3533 | 0 | 0 | 0 | 0 | 0 | 403.7865 | 0 | 0 | 219.4309 | 0 | 277.8455 | 0 | 0 | 0 | 240.3023 | 0 | 539.2246 | 38.2241 | 202.2615 | 280.7669 | 0 | 166.8454 | 0 | 0 | 430.2979 | 0 | 555.0568 | 0 | 0 | 319.1674 | 184.5486 | 0 | 0 | 0 | 275.5692 | 270.0613 | 64.803 | 133.6565 | 129.5577 | 107.9112 | 0 | 27.4917 | 0 | 0 | 0 | 304.3204 | 0 | 195.9884 | 128.0087 | 533.9318 | 0 | 108.6799 | 376.0115 | 0 | 0 | 82.4413 | 0 | 147.5088 | 0 | 0 | 0 | 142.3164 | 506.3609 | 74.0351 | 174.3555 | 0 | 0 | 155.2548 | 0 | 0 | 0 | 0 | 0 | 453.2304 | 0 | 82.5459 | 0 | 0 | 355.5764 | 0 | 248.7991 | 178.8977 | 0 | 145.9559 | 0 | 0 | 0 | 0 | 0 | 323.3755 | 55.1587 | 0 | 409.8866 | 0 | 0 | 0 | 0 | 231.925 | 172.0683 | 0 | 205.9084 | 0 | 91.9741 | 48.5231 | 0 | 292.9189 | 107.5338 | 402.6634 | 205.6827 | 155.1859 | 385.4765 | 0 | 89.1818 | 0 | 0 | 0 | 367.0982 | 233.7919 | 280.6252 | 0 | 0 | 343.4489 | 0 | 0 | 0 | 148.3358 | 283.9235 | 0 | 400.8299 | 0 | 32.1288 | 0 | 88.0824 | 119.8186 | 99.5924 | 95.3324 | 0 | 0 | 131.6393 | 0 | 535.6167 | 193.3916 | 0 | 444.7806 | 0 | 0 | 0 | 159.3745 | 162.3545 | 153.8136 | 456.8318 | 216.8544 | 0 | 0 | 0 | 0 | 237.0051 | 231.828 | 0 | 0 | 0 | 0 | 592.3423 | 268.3402 | 252.0856 | 0 | 272.0916 | 120.8114 | 280.9379 | 279.4677 | 0 | 215.4015 | 0 | 0 | 0 | 0 | 243.9824 | 0 | 156.4167 | 0 | 0 | 95.4815 | 152.9768 | 182.3245 | 0 | 82.717 | 183.1912 | 177.4883 | 76.0803 | 0 | 147.5001 | 52.2447 | 50.0527 | 0 | 0 | 0 | 490.1131 | 0 | 0 | 0 | 0 | 232.118 | 68.1561 | 329.0182 | 0 | 0 | 0 | 266.1173 | 0 | 0 | 0 | 244.0637 | 344.4757 | 316.0453 | 0 | 341.8646 | 0 | 0 | 0 | 0 | 61.1707 | 76.4361 | 173.8437 | 0 | 0 | 0 | 0 | 381.0468 | 258.7852 | 442.3737 | 0 | 0 | 0 | 0 | 375.5778 | 335.8294 | 0 | 8.8232 | 404.7882 | 0 | 0 | 0 | 0 | 153.071 | 0 | 151.6967 | 0 | 280.6533 | 192.1356 | 0 | 0 | 0 | 235.8077 | 58.7737 | 693.7729 | 0 | 0 | 236.086 | 0 | 224.4753 | 77.9657 | 244.3058 | 0 | 0 | 0 | 153.8003 | 0 | 314.5502 | 71.0987 | 0 | 0 | 158.4648 | 148.9236 | 153.7777 | 0 | 0 | 198.2563 | 444.2095 | 247.4073 | 0 | 309.143 | 0 | 125.5013 | 280.0823 | 0 | 80.3641 | 0 | 0 | 11.4037 | 166.4532 | 0 | 0 | 165.8834 | 241.805 | 30.5022 | 0 | 0 | 250.9955 | 0 | 0 | 399.8098 | 356.4902 | 98.1913 | 0 | 263.1369 | 0 | 301.2493 | 0 | 0 | 0 | 97.9999 | 233.0548 | 0 | 344.0145 | 0 | 0 | 355.8151 | 0 | 234.877 | 0 | 0 | 166.9592 | 0 | 0 | 0 | 0 | 0 | 44.3977 | 0 | 239.3024 | 0 | 141.7584 | 78.6668 | 366.1144 | 0 | 356.6434 | 257.3384 | 0 | 0 | 308.5483 | 0 | 0 | 0 | 173.8653 | 24.5005 | 0 | 0 | 0 | 0 | 0 | 0 | 0 | 238.2405 | 348.0705 | 163.5795 | 0 | 0 | 259.2265 | 0 | 180.9676 | 0 | 129.701 | 0 | 0 | 297.3765 | 201.1465 | 0 | 0 | 0 | 396.3451 | 0 | 233.2862 | 0 | 0 | 0 | 304.3386 | 391.2384 | 219.7343 | 174.6761 | 134.3931 | 0 | 152.082 | 8.5109 | 0 | 0 | 155.4032 | 0 | 0 | 274.4886 | 0 | 0 | 80.9538 | 0 | 230.673 | 187.9685 | 173.1129 | 0 | 156.1939 | 277.4403 | 0 | 0 | 161.9914 | 0 | 0 | 0 | 0 | 0 | 0 | 0 | 178.8188 | 299.0829 | 0 | 268.2867 | 0 | 282.6558 | 0 | 273.0908 | 0 | 171.1925 | 0 | 301.694 | 0 | 200.8347 | 251.0403 | 0 | 0 | 210.596 | 0 | 104.0563 | 0 | 0 | 0 | 0 | 166.5454 | 0 | 128.7819 | 301.369 | 0 | 319.6916 | 0 | 455.7228 | 439.6141 | 0 | 0 | 0 | 0 | 0 | 0 | 0 | 295.5565 | 0 | 0 | 193.8449 | 0 | 111.6011 | 0 | 0 | 337.186 | 0 | 0 | 0 | 176.2213 | 0 | 183.0707 | 195.7259 | 0 | 280.4613 | 0 | 0 | 182.1716 | 0 | 0 | 0 | 194.0185 | 64.6728 | 646.7285 | 0 | 0 | 0 | 194.0185 | 194.0185 | 194.0185
[7 empty] | 2039 |  | 0 | 0 | 472.7612 | 319.5855 | 0 | 0 | 0 | 0 | 87.2329 | 89.2846 | 0 | 211.9714 | 0 | 112.6714 | 0 | 0 | 149.0514 | 0 | 0 | 202.9212 | 543.196 | 205.1912 | 60.8505 | 188.5421 | 0 | 243.1875 | 0 | 112.805 | 0 | 0 | 0 | 0 | 0 | 409.9439 | 0 | 0 | 221.8498 | 0 | 280.9083 | 0 | 0 | 0 | 242.0589 | 0 | 541.3926 | 0 | 203.74 | 281.8957 | 0 | 168.065 | 0 | 0 | 432.028 | 0 | 555.6601 | 0 | 0 | 320.4506 | 184.2633 | 0 | 0 | 0 | 277.5836 | 274.1795 | 65.0635 | 134.1938 | 130.5047 | 108.7 | 0 | 27.7948 | 0 | 0 | 0 | 305.544 | 0 | 197.421 | 0 | 536.0785 | 0 | 110.3372 | 377.5232 | 0 | 0 | 82.7727 | 0 | 148.587 | 0 | 0 | 0 | 142.4711 | 508.3968 | 74.8512 | 174.086 | 0 | 0 | 155.0148 | 0 | 0 | 0 | 0 | 0 | 453.723 | 0 | 83.1493 | 0 | 0 | 355.9629 | 0 | 249.0695 | 180.8697 | 0 | 148.1816 | 0 | 0 | 0 | 0 | 0 | 324.6756 | 55.2187 | 0 | 411.5346 | 0 | 0 | 0 | 0 | 231.5665 | 173.9651 | 0 | 206.7363 | 0 | 92.6464 | 49.058 | 0 | 293.2373 | 108.3198 | 403.101 | 208.8191 | 155.3546 | 391.3547 | 0 | 89.8337 | 0 | 0 | 0 | 369.7815 | 233.4305 | 282.6765 | 0 | 0 | 343.8222 | 0 | 0 | 0 | 148.497 | 283.4846 | 0 | 406.9422 | 0 | 32.3636 | 0 | 88.7263 | 119.6334 | 99.7007 | 96.3833 | 0 | 0 | 131.7824 | 0 | 537.7702 | 193.6018 | 0 | 451.5631 | 0 | 0 | 0 | 161.1313 | 164.1442 | 155.5092 | 458.6685 | 218.4396 | 0 | 0 | 0 | 0 | 237.9579 | 234.3835 | 0 | 0 | 0 | 0 | 591.4266 | 270.3017 | 253.9283 | 0 | 272.3873 | 120.9428 | 282.9915 | 282.5483 | 0 | 217.7759 | 0 | 0 | 0 | 0 | 246.6719 | 0 | 158.1409 | 0 | 0 | 95.8654 | 155.3096 | 183.0576 | 0 | 82.5891 | 184.5303 | 180.1948 | 76.3861 | 0 | 148.0931 | 52.4548 | 50.1071 | 0 | 0 | 0 | 489.3555 | 0 | 0 | 0 | 0 | 235.6576 | 0 | 329.3758 | 0 | 0 | 0 | 265.706 | 0 | 0 | 0 | 244.329 | 0 | 318.3555 | 0 | 342.2362 | 0 | 0 | 0 | 0 | 0 | 77.2786 | 174.5426 | 0 | 0 | 0 | 0 | 381.4609 | 260.6768 | 445.6073 | 0 | 0 | 0 | 0 | 377.0878 | 336.1944 | 0 | 8.8095 | 406.4156 | 0 | 0 | 0 | 0 | 155.4051 | 0 | 152.8056 | 0 | 280.2194 | 192.9081 | 0 | 0 | 0 | 237.5314 | 59.01 | 692.7004 | 0 | 0 | 238.6884 | 0 | 226.1161 | 79.1546 | 246.9988 | 0 | 0 | 0 | 153.9674 | 0 | 314.064 | 71.8825 | 0 | 0 | 158.2198 | 148.6934 | 154.9018 | 0 | 0 | 199.0534 | 0 | 251.18 | 0 | 312.5508 | 0 | 126.8848 | 281.2084 | 0 | 80.6872 | 0 | 0 | 11.5776 | 166.6341 | 0 | 0 | 166.5503 | 242.0678 | 30.7252 | 0 | 0 | 254.823 | 0 | 0 | 400.2444 | 360.4199 | 98.9091 | 0 | 265.0604 | 0 | 304.57 | 0 | 0 | 0 | 99.0802 | 232.6945 | 0 | 347.8067 | 0 | 0 | 357.2456 | 0 | 235.1323 | 0 | 0 | 168.7996 | 0 | 0 | 0 | 0 | 0 | 44.3291 | 0 | 241.9403 | 0 | 142.7946 | 79.2418 | 366.5123 | 0 | 357.031 | 0 | 0 | 0 | 313.2534 | 0 | 0 | 0 | 174.5643 | 24.8742 | 0 | 0 | 0 | 0 | 0 | 0 | 0 | 238.4994 | 347.5324 | 164.2372 | 0 | 0 | 260.2688 | 0 | 181.6951 | 0 | 131.6788 | 0 | 0 | 0 | 200.8356 | 0 | 0 | 0 | 396.7759 | 0 | 234.2242 | 0 | 0 | 0 | 306.5632 | 395.5512 | 219.3946 | 174.8659 | 134.5392 | 0 | 152.2473 | 8.6048 | 0 | 0 | 155.163 | 0 | 0 | 276.4951 | 0 | 0 | 82.1882 | 0 | 234.1905 | 188.7242 | 175.0212 | 0 | 156.8219 | 278.5557 | 0 | 0 | 162.6427 | 0 | 0 | 0 | 0 | 0 | 0 | 0 | 180.7899 | 299.408 | 0 | 269.3653 | 0 | 285.7716 | 0 | 0 | 0 | 173.0796 | 0 | 302.9069 | 0 | 201.053 | 252.8753 | 0 | 0 | 0 | 0 | 105.2034 | 0 | 0 | 0 | 0 | 166.2879 | 0 | 130.7457 | 301.6965 | 0 | 320.977 | 0 | 462.6721 | 444.4601 | 0 | 0 | 0 | 0 | 0 | 0 | 0 | 300.0635 | 0 | 0 | 195.9817 | 0 | 112.4169 | 0 | 0 | 336.6648 | 0 | 0 | 0 | 0 | 0 | 185.0888 | 195.4233 | 0 | 281.5889 | 0 | 0 | 183.5032 | 0 | 0 | 0 | 184.2689 | 61.423 | 614.2298 | 0 | 0 | 0 | 184.2689 | 184.2689 | 184.2689
[7 empty] | 2040 |  | 0 | 0 | 497.6406 | 340.6387 | 0 | 0 | 0 | 0 | 92.9795 | 93.9833 | 0 | 224.3704 | 0 | 120.0938 | 0 | 0 | 158.2869 | 0 | 0 | 214.1632 | 573.2898 | 215.9895 | 0 | 198.4642 | 0 | 255.9854 | 0 | 119.0545 | 0 | 0 | 0 | 0 | 0 | 436.9496 | 0 | 0 | 235.5959 | 0 | 298.3138 | 0 | 0 | 0 | 256.2178 | 0 | 571.3864 | 0 | 215.6576 | 297.5131 | 0 | 177.8958 | 0 | 0 | 455.9628 | 0 | 584.9021 | 0 | 0 | 338.2039 | 193.4988 | 0 | 0 | 0 | 293.8205 | 292.2415 | 68.6681 | 141.6283 | 138.1384 | 0 | 0 | 29.517 | 0 | 0 | 0 | 322.4715 | 0 | 208.969 | 0 | 565.7779 | 0 | 117.6058 | 398.4385 | 0 | 0 | 87.3584 | 0 | 157.2785 | 0 | 0 | 0 | 149.9687 | 536.5626 | 79.4891 | 182.8114 | 0 | 0 | 162.7843 | 0 | 0 | 0 | 0 | 0 | 477.6005 | 0 | 88.013 | 0 | 0 | 374.6957 | 0 | 262.177 | 192.0767 | 0 | 157.9433 | 0 | 0 | 0 | 0 | 0 | 342.6631 | 58.1246 | 0 | 434.3341 | 0 | 0 | 0 | 0 | 243.1729 | 184.7442 | 0 | 218.1897 | 0 | 98.0656 | 52.0977 | 0 | 308.6691 | 114.6559 | 424.3145 | 222.5754 | 163.5302 | 417.1358 | 0 | 95.0885 | 0 | 0 | 0 | 391.4115 | 245.1302 | 299.2114 | 0 | 0 | 361.9161 | 0 | 0 | 0 | 156.3118 | 297.6931 | 0 | 433.7502 | 0 | 34.2567 | 0 | 93.9162 | 125.6295 | 104.9475 | 102.3554 | 0 | 0 | 138.7175 | 0 | 567.5633 | 203.7903 | 0 | 481.3106 | 0 | 0 | 0 | 171.1152 | 174.3148 | 165.1448 | 484.0792 | 231.2169 | 0 | 0 | 0 | 0 | 251.1411 | 248.9063 | 0 | 0 | 0 | 0 | 621.0695 | 286.1127 | 268.7816 | 0 | 286.7219 | 127.3074 | 299.5448 | 300.0555 | 0 | 231.2697 | 0 | 0 | 0 | 0 | 261.9561 | 0 | 167.9396 | 0 | 0 | 101.1765 | 165.5408 | 193.1992 | 0 | 86.7286 | 195.3242 | 192.0655 | 80.618 | 0 | 156.2976 | 55.3608 | 52.744 | 0 | 0 | 0 | 513.8825 | 0 | 0 | 0 | 0 | 0 | 0 | 346.7094 | 0 | 0 | 0 | 279.0234 | 0 | 0 | 0 | 257.1869 | 0 | 336.9773 | 0 | 360.2466 | 0 | 0 | 0 | 0 | 0 | 82.067 | 184.2125 | 0 | 0 | 0 | 0 | 401.5356 | 275.9248 | 471.6727 | 0 | 0 | 0 | 0 | 397.9789 | 353.8869 | 0 | 9.2511 | 428.9315 | 0 | 0 | 0 | 0 | 165.6427 | 0 | 161.7438 | 0 | 294.2643 | 203.5954 | 0 | 0 | 0 | 251.4256 | 62.2792 | 727.4192 | 0 | 0 | 253.478 | 0 | 239.3425 | 84.369 | 262.3032 | 0 | 0 | 0 | 162.0701 | 0 | 0 | 76.3364 | 0 | 0 | 166.15 | 156.146 | 163.9626 | 0 | 0 | 210.0812 | 0 | 267.7269 | 0 | 331.9169 | 0 | 134.7467 | 296.7877 | 0 | 85.1574 | 0 | 0 | 12.3402 | 175.4034 | 0 | 0 | 175.7774 | 254.8068 | 32.5224 | 0 | 0 | 271.6099 | 0 | 0 | 421.3075 | 382.7521 | 104.6947 | 0 | 280.5648 | 0 | 323.4417 | 0 | 0 | 0 | 105.2194 | 244.3574 | 0 | 369.3573 | 0 | 0 | 377.0375 | 0 | 247.5063 | 0 | 0 | 179.2587 | 0 | 0 | 0 | 0 | 0 | 46.5509 | 0 | 256.9313 | 0 | 151.1472 | 83.877 | 385.8003 | 0 | 375.82 | 0 | 0 | 0 | 333.8894 | 0 | 0 | 0 | 184.2354 | 26.5128 | 0 | 0 | 0 | 0 | 0 | 0 | 0 | 251.0506 | 364.9511 | 173.3361 | 0 | 0 | 274.688 | 0 | 191.7613 | 0 | 140.3534 | 0 | 0 | 0 | 210.9016 | 0 | 0 | 0 | 417.6565 | 0 | 247.2005 | 0 | 0 | 0 | 324.4953 | 420.0602 | 230.3909 | 184.0683 | 141.6194 | 0 | 160.2594 | 9.1379 | 0 | 0 | 162.9399 | 0 | 0 | 292.6684 | 0 | 0 | 87.6025 | 0 | 249.6182 | 199.1798 | 185.8657 | 0 | 165.51 | 293.9881 | 0 | 0 | 171.6533 | 0 | 0 | 0 | 0 | 0 | 0 | 0 | 191.992 | 315.1646 | 0 | 284.2885 | 0 | 303.4785 | 0 | 0 | 0 | 0 | 0 | 319.6883 | 0 | 211.6336 | 267.667 | 0 | 0 | 0 | 0 | 111.7219 | 0 | 0 | 0 | 0 | 174.6224 | 0 | 139.3588 | 317.5735 | 0 | 338.7595 | 0 | 0 | 471.9995 | 0 | 0 | 0 | 0 | 0 | 0 | 0 | 319.8307 | 0 | 0 | 208.125 | 0 | 118.9926 | 0 | 0 | 0 | 0 | 0 | 0 | 0 | 0 | 196.5572 | 205.2181 | 0 | 297.1893 | 0 | 0 | 194.237 | 0 | 0 | 0 | 184.5045 | 61.5015 | 615.0149 | 0 | 0 | 0 | 184.5045 | 184.5045 | 184.5045
[7 empty] | 2041 |  | 0 | 0 | 521.8375 | 361.2293 | 0 | 0 | 0 | 0 | 98.5998 | 98.5531 | 0 | 236.4631 | 0 | 127.3531 | 0 | 0 | 167.3068 | 0 | 0 | 225.1123 | 602.599 | 226.4917 | 0 | 208.1142 | 0 | 268.4322 | 0 | 125.1411 | 0 | 0 | 0 | 0 | 0 | 463.362 | 0 | 0 | 249.0212 | 0 | 315.3131 | 0 | 0 | 0 | 270.027 | 0 | 600.5983 | 0 | 0 | 312.7233 | 0 | 187.4837 | 0 | 0 | 479.2737 | 0 | 613.3421 | 0 | 0 | 355.4945 | 202.4684 | 0 | 0 | 0 | 309.6563 | 309.9067 | 72.1787 | 148.869 | 145.5836 | 0 | 0 | 31.199 | 0 | 0 | 0 | 338.9577 | 0 | 220.2316 | 0 | 594.7031 | 0 | 124.7148 | 418.8085 | 0 | 0 | 91.8246 | 0 | 165.7552 | 0 | 0 | 0 | 157.2607 | 563.9941 | 84.0187 | 191.2856 | 0 | 0 | 170.3301 | 0 | 0 | 0 | 0 | 0 | 500.823 | 0 | 92.7566 | 0 | 0 | 392.9146 | 0 | 274.9249 | 203.0221 | 0 | 167.4906 | 0 | 0 | 0 | 0 | 0 | 360.1816 | 60.9508 | 0 | 456.5392 | 0 | 0 | 0 | 0 | 254.4451 | 195.2718 | 0 | 229.3446 | 0 | 103.351 | 55.0665 | 0 | 323.6776 | 120.8354 | 444.9461 | 236.0295 | 171.4816 | 442.3505 | 0 | 100.2134 | 0 | 0 | 0 | 412.5071 | 256.4932 | 315.3377 | 0 | 0 | 379.5137 | 0 | 0 | 0 | 163.9122 | 311.4926 | 0 | 459.9692 | 0 | 36.103 | 0 | 98.9779 | 131.453 | 110.0504 | 108.188 | 0 | 0 | 145.4625 | 0 | 596.5797 | 213.6992 | 0 | 510.4045 | 0 | 0 | 0 | 180.8662 | 184.2481 | 174.5554 | 508.8276 | 243.6787 | 0 | 0 | 0 | 0 | 263.9806 | 263.0901 | 0 | 0 | 0 | 0 | 649.8591 | 301.5331 | 283.2679 | 0 | 300.6633 | 133.4976 | 315.6891 | 317.154 | 0 | 0 | 0 | 0 | 0 | 0 | 276.8835 | 0 | 177.5096 | 0 | 0 | 106.3491 | 175.5473 | 203.0764 | 0 | 90.7489 | 205.8515 | 203.6753 | 84.7396 | 0 | 164.2883 | 58.1911 | 55.3086 | 0 | 0 | 0 | 0 | 0 | 0 | 0 | 0 | 0 | 0 | 363.5676 | 0 | 0 | 0 | 291.9575 | 0 | 0 | 0 | 269.6922 | 0 | 355.1391 | 0 | 377.763 | 0 | 0 | 0 | 0 | 0 | 86.7435 | 193.6303 | 0 | 0 | 0 | 0 | 421.0596 | 290.7961 | 497.094 | 0 | 0 | 0 | 0 | 0 | 371.094 | 0 | 9.6799 | 450.8605 | 0 | 0 | 0 | 0 | 0 | 0 | 170.4611 | 0 | 307.9049 | 214.0041 | 0 | 0 | 0 | 264.9764 | 65.4632 | 761.1386 | 0 | 0 | 267.9223 | 0 | 252.2422 | 89.4689 | 277.2505 | 0 | 0 | 0 | 169.9505 | 0 | 0 | 80.6864 | 0 | 0 | 173.8518 | 163.3842 | 172.7996 | 0 | 0 | 220.8215 | 0 | 283.9102 | 0 | 350.8311 | 0 | 142.4252 | 311.9608 | 0 | 89.5111 | 0 | 0 | 13.0862 | 183.9321 | 0 | 0 | 184.7639 | 267.1963 | 34.2752 | 0 | 0 | 288.0279 | 0 | 0 | 441.7929 | 404.5631 | 110.3373 | 0 | 295.6862 | 0 | 341.8728 | 0 | 0 | 0 | 111.2153 | 255.6846 | 0 | 390.405 | 0 | 0 | 396.3133 | 0 | 259.5409 | 0 | 0 | 189.4737 | 0 | 0 | 0 | 0 | 0 | 48.7088 | 0 | 271.5724 | 0 | 159.2935 | 88.3977 | 404.5592 | 0 | 394.0936 | 0 | 0 | 0 | 354.0721 | 0 | 0 | 0 | 193.6544 | 28.1154 | 0 | 0 | 0 | 0 | 0 | 0 | 0 | 263.2576 | 381.8683 | 182.1978 | 0 | 0 | 288.7313 | 0 | 201.565 | 0 | 148.8373 | 0 | 0 | 0 | 220.678 | 0 | 0 | 0 | 437.9644 | 0 | 259.8385 | 0 | 0 | 0 | 341.9844 | 443.9971 | 241.0706 | 193.0184 | 148.5054 | 0 | 168.0517 | 9.6586 | 0 | 0 | 170.4929 | 0 | 0 | 308.4421 | 0 | 0 | 92.8979 | 0 | 264.7069 | 209.3627 | 196.4572 | 0 | 173.9717 | 309.0181 | 0 | 0 | 180.429 | 0 | 0 | 0 | 0 | 0 | 0 | 0 | 0 | 330.4889 | 0 | 298.8226 | 0 | 320.772 | 0 | 0 | 0 | 0 | 0 | 336.0323 | 0 | 221.9239 | 282.0932 | 0 | 0 | 0 | 0 | 118.0883 | 0 | 0 | 0 | 0 | 182.717 | 0 | 147.7826 | 333.015 | 0 | 356.0784 | 0 | 0 | 498.8962 | 0 | 0 | 0 | 0 | 0 | 0 | 0 | 339.1635 | 0 | 0 | 219.9849 | 0 | 125.4058 | 0 | 0 | 0 | 0 | 0 | 0 | 0 | 0 | 207.7579 | 214.731 | 0 | 312.383 | 0 | 0 | 204.7057 | 0 | 0 | 0 | 184.4768 | 61.4923 | 614.9227 | 0 | 0 | 0 | 184.4768 | 184.4768 | 184.4768
[7 empty] | 2042 |  | 0 | 0 | 553.6663 | 387.1555 | 0 | 0 | 0 | 0 | 105.6765 | 104.5642 | 0 | 252.0295 | 0 | 136.4935 | 0 | 0 | 178.7908 | 0 | 0 | 239.3605 | 640.7397 | 240.3062 | 0 | 220.8079 | 0 | 0 | 0 | 133.0618 | 0 | 0 | 0 | 0 | 0 | 496.6184 | 0 | 0 | 266.1141 | 0 | 336.9563 | 0 | 0 | 0 | 287.8029 | 0 | 638.6124 | 0 | 0 | 332.5168 | 0 | 199.8257 | 0 | 0 | 509.6088 | 0 | 650.752 | 0 | 0 | 377.9951 | 214.3933 | 0 | 0 | 0 | 330.041 | 332.1493 | 76.7472 | 158.2915 | 155.1673 | 0 | 0 | 33.3405 | 0 | 0 | 0 | 360.4116 | 0 | 234.7295 | 0 | 632.3441 | 0 | 133.6658 | 445.3164 | 0 | 0 | 97.6365 | 0 | 176.6669 | 0 | 0 | 0 | 166.8526 | 599.6914 | 89.7858 | 202.5518 | 0 | 0 | 180.3622 | 0 | 0 | 0 | 0 | 0 | 531.37 | 0 | 98.8627 | 0 | 0 | 416.8799 | 0 | 291.6935 | 216.9576 | 0 | 179.5117 | 0 | 0 | 0 | 0 | 0 | 382.9788 | 64.6684 | 0 | 485.4353 | 0 | 0 | 0 | 0 | 269.4314 | 208.6753 | 0 | 243.8606 | 0 | 110.1546 | 58.8462 | 0 | 343.4199 | 128.79 | 472.0849 | 252.9698 | 181.9409 | 474.0988 | 0 | 106.8104 | 0 | 0 | 0 | 0 | 271.6001 | 336.0964 | 0 | 0 | 402.6616 | 0 | 0 | 0 | 173.9098 | 329.8388 | 0 | 492.982 | 0 | 38.4797 | 0 | 105.4937 | 139.1953 | 116.7628 | 115.6141 | 0 | 0 | 154.3347 | 0 | 634.3395 | 226.7335 | 0 | 547.0371 | 0 | 0 | 0 | 193.2809 | 196.8949 | 186.537 | 541.0332 | 259.72 | 0 | 0 | 0 | 0 | 280.6889 | 281.1487 | 0 | 0 | 0 | 0 | 688.1343 | 321.383 | 301.9154 | 0 | 319.0018 | 141.6401 | 336.4709 | 338.9235 | 0 | 0 | 0 | 0 | 0 | 0 | 295.8889 | 0 | 189.6939 | 0 | 0 | 113.0803 | 188.1467 | 215.9299 | 0 | 96.0938 | 219.4027 | 218.2934 | 90.1031 | 0 | 174.6867 | 61.8743 | 58.6821 | 0 | 0 | 0 | 0 | 0 | 0 | 0 | 0 | 0 | 0 | 385.7429 | 0 | 0 | 0 | 309.1531 | 0 | 0 | 0 | 286.1417 | 0 | 378.5179 | 0 | 400.8041 | 0 | 0 | 0 | 0 | 0 | 92.6976 | 205.8859 | 0 | 0 | 0 | 0 | 446.7415 | 309.9392 | 529.8177 | 0 | 0 | 0 | 0 | 0 | 393.7284 | 0 | 10.25 | 479.3972 | 0 | 0 | 0 | 0 | 0 | 0 | 181.6826 | 0 | 326.0398 | 227.5493 | 0 | 0 | 0 | 0 | 69.6067 | 805.968 | 0 | 0 | 286.3126 | 0 | 268.8473 | 95.8902 | 296.281 | 0 | 0 | 0 | 180.3164 | 0 | 0 | 86.2247 | 0 | 0 | 184.0913 | 173.0071 | 184.175 | 0 | 0 | 234.7982 | 0 | 304.287 | 0 | 374.9122 | 0 | 152.2013 | 331.706 | 0 | 95.1766 | 0 | 0 | 14.0254 | 195.1507 | 0 | 0 | 196.4584 | 283.4936 | 36.5316 | 0 | 0 | 308.7002 | 0 | 0 | 468.7394 | 432.3324 | 117.6008 | 0 | 315.1512 | 0 | 365.3391 | 0 | 0 | 0 | 118.8491 | 270.7438 | 0 | 417.2025 | 0 | 0 | 421.3975 | 0 | 275.3712 | 0 | 0 | 202.4792 | 0 | 0 | 0 | 0 | 0 | 51.5776 | 0 | 290.2132 | 0 | 169.7798 | 94.2169 | 429.2347 | 0 | 418.1308 | 0 | 0 | 0 | 379.4845 | 0 | 0 | 0 | 205.9115 | 30.1333 | 0 | 0 | 0 | 0 | 0 | 0 | 0 | 279.3146 | 404.3595 | 193.7298 | 0 | 0 | 307.0062 | 0 | 214.3228 | 0 | 159.5197 | 0 | 0 | 0 | 233.6754 | 0 | 0 | 0 | 464.6774 | 0 | 276.2846 | 0 | 0 | 0 | 364.4972 | 474.4732 | 255.2691 | 204.7912 | 157.5633 | 0 | 178.3018 | 10.3216 | 0 | 0 | 180.5346 | 0 | 0 | 328.7468 | 0 | 0 | 99.5653 | 0 | 283.7054 | 222.6141 | 209.9421 | 0 | 184.983 | 328.577 | 0 | 0 | 191.8491 | 0 | 0 | 0 | 0 | 0 | 0 | 0 | 0 | 350.6466 | 0 | 317.7362 | 0 | 342.7899 | 0 | 0 | 0 | 0 | 0 | 357.301 | 0 | 235.4599 | 300.6634 | 0 | 0 | 0 | 0 | 126.194 | 0 | 0 | 0 | 0 | 193.4787 | 0 | 158.3893 | 353.3268 | 0 | 378.616 | 0 | 0 | 533.1406 | 0 | 0 | 0 | 0 | 0 | 0 | 0 | 363.5059 | 0 | 0 | 0 | 0 | 133.6613 | 0 | 0 | 0 | 0 | 0 | 0 | 0 | 0 | 222.0185 | 227.3782 | 0 | 332.1549 | 0 | 0 | 218.1814 | 0 | 0 | 0 | 187.0297 | 62.3432 | 623.4322 | 0 | 0 | 0 | 187.0297 | 187.0297 | 187.0297
[7 empty] | 2043 |  | 0 | 0 | 585.4385 | 413.139 | 0 | 0 | 0 | 0 | 112.7689 | 110.5646 | 0 | 267.5986 | 0 | 145.6541 | 0 | 0 | 190.2884 | 0 | 0 | 253.5972 | 678.8497 | 254.0962 | 0 | 233.479 | 0 | 0 | 0 | 140.9761 | 0 | 0 | 0 | 0 | 0 | 529.9484 | 0 | 0 | 283.2273 | 0 | 358.6251 | 0 | 0 | 0 | 305.5819 | 0 | 0 | 0 | 0 | 352.2942 | 0 | 212.17 | 0 | 0 | 539.9193 | 0 | 688.0955 | 0 | 0 | 400.4775 | 217.0497 | 0 | 0 | 0 | 350.4293 | 354.4411 | 0 | 167.7064 | 164.7528 | 0 | 0 | 35.4845 | 0 | 0 | 0 | 381.8482 | 0 | 249.2299 | 0 | 669.9547 | 0 | 142.6366 | 471.803 | 0 | 0 | 103.4438 | 0 | 187.5805 | 0 | 0 | 0 | 176.4274 | 635.3599 | 95.5597 | 205.0615 | 0 | 0 | 182.5969 | 0 | 0 | 0 | 0 | 0 | 561.8628 | 0 | 104.97 | 0 | 0 | 440.8027 | 0 | 308.4324 | 230.9096 | 0 | 191.5594 | 0 | 0 | 0 | 0 | 0 | 405.7577 | 68.3794 | 0 | 514.3081 | 0 | 0 | 0 | 0 | 272.7697 | 222.0947 | 0 | 258.365 | 0 | 116.9594 | 62.6305 | 0 | 363.1271 | 136.746 | 499.1757 | 269.9476 | 192.3816 | 505.9175 | 0 | 113.4086 | 0 | 0 | 0 | 0 | 274.9652 | 356.8587 | 0 | 0 | 425.7684 | 0 | 0 | 0 | 183.8896 | 333.9256 | 0 | 526.068 | 0 | 40.8568 | 0 | 112.0105 | 140.92 | 123.4632 | 123.049 | 0 | 0 | 163.1913 | 0 | 672.0688 | 239.7447 | 0 | 583.751 | 0 | 0 | 0 | 205.7103 | 209.5568 | 198.5327 | 573.2128 | 275.7642 | 0 | 0 | 0 | 0 | 297.3838 | 299.2287 | 0 | 0 | 0 | 0 | 696.6604 | 341.2364 | 320.5662 | 0 | 337.3078 | 149.7681 | 357.2564 | 360.7189 | 0 | 0 | 0 | 0 | 0 | 0 | 314.9168 | 0 | 201.8926 | 0 | 0 | 119.8061 | 200.7739 | 228.773 | 0 | 97.2844 | 232.9563 | 232.944 | 95.4622 | 0 | 185.0767 | 65.5544 | 0 | 0 | 0 | 0 | 0 | 0 | 0 | 0 | 0 | 0 | 0 | 407.8788 | 0 | 0 | 0 | 312.9836 | 0 | 0 | 0 | 302.562 | 0 | 401.9009 | 0 | 423.8044 | 0 | 0 | 0 | 0 | 0 | 98.6588 | 218.1316 | 0 | 0 | 0 | 0 | 472.3779 | 329.0858 | 562.5472 | 0 | 0 | 0 | 0 | 0 | 416.3226 | 0 | 10.377 | 507.9108 | 0 | 0 | 0 | 0 | 0 | 0 | 192.906 | 0 | 330.0795 | 241.0835 | 0 | 0 | 0 | 0 | 73.7467 | 815.9541 | 0 | 0 | 304.7246 | 0 | 285.4553 | 102.3258 | 315.3341 | 0 | 0 | 0 | 190.6639 | 0 | 0 | 91.7696 | 0 | 0 | 186.3722 | 175.1507 | 195.5524 | 0 | 0 | 248.7635 | 0 | 324.7089 | 0 | 399.0219 | 0 | 161.989 | 351.4352 | 0 | 100.8375 | 0 | 0 | 14.9667 | 206.3495 | 0 | 0 | 208.1433 | 299.7619 | 38.7883 | 0 | 0 | 329.4183 | 0 | 0 | 495.6382 | 460.1347 | 124.8656 | 0 | 334.6197 | 0 | 388.8332 | 0 | 0 | 0 | 126.492 | 274.0984 | 0 | 444.0318 | 0 | 0 | 446.4614 | 0 | 291.1735 | 0 | 0 | 215.5002 | 0 | 0 | 0 | 0 | 0 | 52.2167 | 0 | 308.8761 | 0 | 180.2679 | 100.0371 | 453.8665 | 0 | 442.1254 | 0 | 0 | 0 | 404.9532 | 0 | 0 | 0 | 218.1587 | 32.1557 | 0 | 0 | 0 | 0 | 0 | 0 | 0 | 295.3431 | 409.3696 | 205.2525 | 0 | 0 | 325.2663 | 0 | 227.0703 | 0 | 170.2257 | 0 | 0 | 0 | 236.5707 | 0 | 0 | 0 | 491.3431 | 0 | 292.7175 | 0 | 0 | 0 | 387.0141 | 504.9854 | 258.432 | 216.5433 | 166.6051 | 0 | 188.5337 | 10.9854 | 0 | 0 | 182.7714 | 0 | 0 | 349.0551 | 0 | 0 | 106.2475 | 0 | 302.746 | 235.8548 | 223.443 | 0 | 195.9854 | 348.1201 | 0 | 0 | 203.2599 | 0 | 0 | 0 | 0 | 0 | 0 | 0 | 0 | 370.7686 | 0 | 336.6346 | 0 | 364.8339 | 0 | 0 | 0 | 0 | 0 | 378.5526 | 0 | 248.9718 | 319.2369 | 0 | 0 | 0 | 0 | 134.3092 | 0 | 0 | 0 | 0 | 195.8759 | 0 | 169.0194 | 373.6025 | 0 | 401.1353 | 0 | 0 | 567.4256 | 0 | 0 | 0 | 0 | 0 | 0 | 0 | 387.9023 | 0 | 0 | 0 | 0 | 141.9182 | 0 | 0 | 0 | 0 | 0 | 0 | 0 | 0 | 236.2959 | 230.1954 | 0 | 351.9108 | 0 | 0 | 231.6596 | 0 | 0 | 0 | 189.347 | 63.1157 | 631.1566 | 0 | 0 | 0 | 189.347 | 189.347 | 189.347
[7 empty] | 2044 |  | 0 | 0 | 591.9882 | 439.1847 | 0 | 0 | 0 | 0 | 119.8782 | 111.8016 | 0 | 283.1781 | 0 | 154.8366 | 0 | 0 | 201.8035 | 0 | 0 | 267.8314 | 716.953 | 256.939 | 0 | 236.0911 | 0 | 0 | 0 | 148.8889 | 0 | 0 | 0 | 0 | 0 | 563.3581 | 0 | 0 | 300.3665 | 0 | 380.3269 | 0 | 0 | 0 | 323.3728 | 0 | 0 | 0 | 0 | 372.0682 | 0 | 224.5224 | 0 | 0 | 570.2246 | 0 | 695.7937 | 0 | 0 | 422.956 | 219.478 | 0 | 0 | 0 | 370.8311 | 376.7863 | 0 | 177.1196 | 174.3446 | 0 | 0 | 37.6318 | 0 | 0 | 0 | 403.2811 | 0 | 263.7399 | 0 | 707.5587 | 0 | 151.6289 | 498.285 | 0 | 0 | 109.25 | 0 | 198.5013 | 0 | 0 | 0 | 178.4012 | 671.0222 | 101.3424 | 207.3556 | 0 | 0 | 184.6397 | 0 | 0 | 0 | 0 | 0 | 568.1487 | 0 | 111.0813 | 0 | 0 | 445.7342 | 0 | 311.8831 | 244.8829 | 0 | 203.636 | 0 | 0 | 0 | 0 | 0 | 428.5326 | 69.1444 | 0 | 543.1758 | 0 | 0 | 0 | 0 | 275.8213 | 235.5345 | 0 | 272.8668 | 0 | 123.7687 | 66.4205 | 0 | 367.1896 | 144.7073 | 504.7603 | 286.966 | 194.5339 | 537.8122 | 0 | 120.0112 | 0 | 0 | 0 | 0 | 278.0414 | 377.6349 | 0 | 0 | 430.5317 | 0 | 0 | 0 | 185.9469 | 337.6614 | 0 | 559.2331 | 0 | 43.2354 | 0 | 118.5317 | 142.4965 | 124.8445 | 130.4951 | 0 | 0 | 165.017 | 0 | 709.7916 | 242.4268 | 0 | 620.5526 | 0 | 0 | 0 | 218.1586 | 222.2378 | 210.5467 | 605.3869 | 291.8191 | 0 | 0 | 0 | 0 | 314.0757 | 317.3362 | 0 | 0 | 0 | 0 | 704.4544 | 361.1031 | 339.2295 | 0 | 341.0815 | 151.4437 | 378.0557 | 382.5474 | 0 | 0 | 0 | 0 | 0 | 0 | 333.9736 | 0 | 214.1099 | 0 | 0 | 126.5308 | 213.4314 | 241.6138 | 0 | 98.3728 | 0 | 247.6295 | 100.8205 | 0 | 195.465 | 69.2339 | 0 | 0 | 0 | 0 | 0 | 0 | 0 | 0 | 0 | 0 | 0 | 412.442 | 0 | 0 | 0 | 316.4851 | 0 | 0 | 0 | 0 | 0 | 425.2994 | 0 | 428.5457 | 0 | 0 | 0 | 0 | 0 | 104.629 | 230.3752 | 0 | 0 | 0 | 0 | 477.6627 | 348.245 | 595.2985 | 0 | 0 | 0 | 0 | 0 | 420.9802 | 0 | 10.4931 | 536.4194 | 0 | 0 | 0 | 0 | 0 | 0 | 204.137 | 0 | 333.7723 | 254.6153 | 0 | 0 | 0 | 0 | 77.8861 | 825.0826 | 0 | 0 | 323.1647 | 0 | 302.0744 | 108.7768 | 334.4162 | 0 | 0 | 0 | 192.7969 | 0 | 0 | 97.323 | 0 | 0 | 188.4573 | 177.1102 | 206.9374 | 0 | 0 | 262.7264 | 0 | 345.1797 | 0 | 423.1683 | 0 | 171.7916 | 371.161 | 0 | 106.4974 | 0 | 0 | 15.9103 | 208.6581 | 0 | 0 | 219.8263 | 303.1156 | 41.0466 | 0 | 0 | 350.1859 | 0 | 0 | 501.1832 | 487.9792 | 132.1352 | 0 | 354.1011 | 0 | 0 | 0 | 0 | 0 | 134.1465 | 277.1649 | 0 | 470.9018 | 0 | 0 | 471.521 | 0 | 294.431 | 0 | 0 | 228.5409 | 0 | 0 | 0 | 0 | 0 | 52.8009 | 0 | 327.5674 | 0 | 190.7631 | 105.8613 | 458.9442 | 0 | 447.0717 | 0 | 0 | 0 | 430.4829 | 0 | 0 | 0 | 230.4038 | 34.1829 | 0 | 0 | 0 | 0 | 0 | 0 | 0 | 298.6473 | 413.9495 | 216.7732 | 0 | 0 | 343.5233 | 0 | 239.8156 | 0 | 180.9573 | 0 | 0 | 0 | 239.2173 | 0 | 0 | 0 | 496.84 | 0 | 309.1475 | 0 | 0 | 0 | 409.5459 | 535.544 | 261.3232 | 218.9659 | 168.469 | 0 | 190.643 | 11.6501 | 0 | 0 | 184.8162 | 0 | 0 | 369.377 | 0 | 0 | 112.9457 | 0 | 321.8322 | 249.0931 | 236.9644 | 0 | 206.9859 | 367.6598 | 0 | 0 | 214.6687 | 0 | 0 | 0 | 0 | 0 | 0 | 0 | 0 | 374.9166 | 0 | 355.5296 | 0 | 386.9114 | 0 | 0 | 0 | 0 | 0 | 399.8005 | 0 | 251.7572 | 337.8228 | 0 | 0 | 0 | 0 | 142.4368 | 0 | 0 | 0 | 0 | 198.0673 | 0 | 179.675 | 377.7822 | 0 | 423.6508 | 0 | 0 | 601.7627 | 0 | 0 | 0 | 0 | 0 | 0 | 0 | 412.3569 | 0 | 0 | 0 | 0 | 150.1806 | 0 | 0 | 0 | 0 | 0 | 0 | 0 | 0 | 250.5951 | 232.7708 | 0 | 371.6633 | 0 | 0 | 245.1467 | 0 | 0 | 0 | 191.4653 | 63.8218 | 638.2178 | 0 | 0 | 0 | 191.4653 | 191.4653 | 191.4653
[7 empty] | 2045 |  | 0 | 0 | 590.4769 | 459.4324 | 0 | 0 | 0 | 0 | 125.405 | 111.5161 | 0 | 295.0087 | 0 | 161.9751 | 0 | 0 | 210.6506 | 0 | 0 | 267.1476 | 715.1227 | 256.283 | 0 | 235.4883 | 0 | 0 | 0 | 148.5088 | 0 | 0 | 0 | 0 | 0 | 589.3307 | 0 | 0 | 313.5345 | 0 | 397.0004 | 0 | 0 | 0 | 336.8827 | 0 | 0 | 0 | 0 | 371.1184 | 0 | 233.9025 | 0 | 0 | 568.7689 | 0 | 694.0174 | 0 | 0 | 421.8762 | 218.9177 | 0 | 0 | 0 | 386.3238 | 394.1573 | 0 | 176.6674 | 181.6284 | 0 | 0 | 39.2816 | 0 | 0 | 0 | 402.2515 | 0 | 274.7585 | 0 | 705.7524 | 0 | 158.6195 | 497.0129 | 0 | 0 | 108.9711 | 0 | 206.7943 | 0 | 0 | 0 | 177.9458 | 669.3091 | 105.7852 | 206.8263 | 0 | 0 | 184.1683 | 0 | 0 | 0 | 0 | 0 | 566.6983 | 0 | 115.7221 | 0 | 0 | 444.5963 | 0 | 311.0868 | 255.6185 | 0 | 213.0242 | 0 | 0 | 0 | 0 | 0 | 427.4386 | 68.9679 | 0 | 541.7892 | 0 | 0 | 0 | 0 | 275.1171 | 245.8604 | 0 | 272.1702 | 0 | 128.9395 | 69.3324 | 0 | 366.2522 | 150.7529 | 0 | 300.196 | 194.0373 | 562.607 | 0 | 125.0251 | 0 | 0 | 0 | 0 | 277.3316 | 393.4118 | 0 | 0 | 429.4326 | 0 | 0 | 0 | 185.4722 | 336.7994 | 0 | 585.0154 | 0 | 45.0417 | 0 | 123.4838 | 142.1328 | 124.5258 | 0 | 0 | 0 | 164.5957 | 0 | 707.9795 | 241.8079 | 0 | 649.162 | 0 | 0 | 0 | 227.7227 | 231.9807 | 219.7771 | 603.8414 | 304.0108 | 0 | 0 | 0 | 0 | 313.2739 | 331.2482 | 0 | 0 | 0 | 0 | 702.656 | 376.1893 | 353.4018 | 0 | 340.2107 | 151.057 | 393.8501 | 399.3183 | 0 | 0 | 0 | 0 | 0 | 0 | 348.615 | 0 | 223.4965 | 0 | 0 | 126.2078 | 223.2712 | 240.997 | 0 | 98.1216 | 0 | 259.046 | 100.5631 | 0 | 194.966 | 69.0572 | 0 | 0 | 0 | 0 | 0 | 0 | 0 | 0 | 0 | 0 | 0 | 411.3891 | 0 | 0 | 0 | 315.6772 | 0 | 0 | 0 | 0 | 0 | 443.0676 | 0 | 427.4517 | 0 | 0 | 0 | 0 | 0 | 0 | 229.787 | 0 | 0 | 0 | 0 | 476.4433 | 362.794 | 620.1689 | 0 | 0 | 0 | 0 | 0 | 419.9055 | 0 | 10.4663 | 535.05 | 0 | 0 | 0 | 0 | 0 | 0 | 212.6654 | 0 | 332.9202 | 253.9653 | 0 | 0 | 0 | 0 | 77.6872 | 822.9763 | 0 | 0 | 337.3322 | 0 | 314.6945 | 113.7917 | 349.077 | 0 | 0 | 0 | 192.3047 | 0 | 0 | 101.5896 | 0 | 0 | 187.9762 | 176.6581 | 215.5828 | 0 | 0 | 262.0557 | 0 | 361.0935 | 0 | 441.72 | 0 | 179.323 | 370.2135 | 0 | 106.2255 | 0 | 0 | 16.6438 | 208.1254 | 0 | 0 | 219.2651 | 302.3417 | 42.7614 | 0 | 0 | 366.3306 | 0 | 0 | 499.9037 | 509.3722 | 137.6556 | 0 | 368.8948 | 0 | 0 | 0 | 0 | 0 | 140.0275 | 276.4573 | 0 | 491.5462 | 0 | 0 | 470.3172 | 0 | 293.6794 | 0 | 0 | 238.5602 | 0 | 0 | 0 | 0 | 0 | 52.6661 | 0 | 341.9279 | 0 | 198.7328 | 110.2839 | 457.7725 | 0 | 445.9304 | 0 | 0 | 0 | 450.3294 | 0 | 0 | 0 | 229.8156 | 35.7588 | 0 | 0 | 0 | 0 | 0 | 0 | 0 | 297.8849 | 412.8927 | 216.2198 | 0 | 0 | 342.6463 | 0 | 239.2034 | 0 | 189.2999 | 0 | 0 | 0 | 0 | 0 | 0 | 0 | 495.5716 | 0 | 308.3583 | 0 | 0 | 0 | 426.6559 | 559.0223 | 260.6561 | 218.4069 | 168.0389 | 0 | 190.1563 | 12.1609 | 0 | 0 | 184.3444 | 0 | 0 | 384.8088 | 0 | 0 | 118.1529 | 0 | 336.6696 | 248.4572 | 247.3529 | 0 | 206.4575 | 366.7212 | 0 | 0 | 214.1207 | 0 | 0 | 0 | 0 | 0 | 0 | 0 | 0 | 373.9594 | 0 | 354.622 | 0 | 403.8736 | 0 | 0 | 0 | 0 | 0 | 398.7798 | 0 | 251.1145 | 351.9364 | 0 | 0 | 0 | 0 | 148.6812 | 0 | 0 | 0 | 0 | 197.5616 | 0 | 187.9585 | 376.8178 | 0 | 422.5692 | 0 | 0 | 628.1439 | 0 | 0 | 0 | 0 | 0 | 0 | 0 | 431.3678 | 0 | 0 | 0 | 0 | 156.4549 | 0 | 0 | 0 | 0 | 0 | 0 | 0 | 0 | 261.5812 | 232.1765 | 0 | 370.7145 | 0 | 0 | 255.3885 | 0 | 0 | 0 | 190.9765 | 63.6588 | 636.5884 | 0 | 0 | 0 | 190.9765 | 190.9765 | 190.9765
[7 empty] | 2046 |  | 0 | 0 | 591.2326 | 481.4167 | 0 | 0 | 0 | 0 | 131.4057 | 111.6589 | 0 | 295.3862 | 0 | 169.7257 | 0 | 0 | 220.2944 | 0 | 0 | 267.4895 | 716.0379 | 256.611 | 0 | 235.7897 | 0 | 0 | 0 | 148.6989 | 0 | 0 | 0 | 0 | 0 | 617.5307 | 0 | 0 | 327.8885 | 0 | 415.1755 | 0 | 0 | 0 | 337.3138 | 0 | 0 | 0 | 0 | 371.5933 | 0 | 234.2019 | 0 | 0 | 569.4968 | 0 | 694.9055 | 0 | 0 | 422.4161 | 219.1978 | 0 | 0 | 0 | 386.8181 | 413.0181 | 0 | 176.8935 | 181.8608 | 0 | 0 | 41.08 | 0 | 0 | 0 | 402.7663 | 0 | 275.1101 | 0 | 706.6556 | 0 | 166.2095 | 497.6489 | 0 | 0 | 109.1105 | 0 | 207.059 | 0 | 0 | 0 | 178.1735 | 670.1657 | 110.6282 | 207.091 | 0 | 0 | 184.404 | 0 | 0 | 0 | 0 | 0 | 567.4235 | 0 | 115.8702 | 0 | 0 | 445.1652 | 0 | 311.485 | 267.321 | 0 | 223.2176 | 0 | 0 | 0 | 0 | 0 | 427.9856 | 0 | 0 | 542.4825 | 0 | 0 | 0 | 0 | 275.4692 | 257.1161 | 0 | 272.5185 | 0 | 129.1045 | 72.5065 | 0 | 366.7209 | 150.9458 | 0 | 314.5607 | 194.2856 | 589.5283 | 0 | 125.1851 | 0 | 0 | 0 | 0 | 277.6865 | 393.9152 | 0 | 0 | 429.9822 | 0 | 0 | 0 | 185.7096 | 337.2304 | 0 | 613.0089 | 0 | 45.0994 | 0 | 123.6418 | 142.3147 | 124.6851 | 0 | 0 | 0 | 164.8064 | 0 | 0 | 242.1174 | 0 | 680.2249 | 0 | 0 | 0 | 238.1481 | 242.6011 | 229.8387 | 604.6141 | 304.3998 | 0 | 0 | 0 | 0 | 313.6748 | 346.4131 | 0 | 0 | 0 | 0 | 703.5552 | 376.6707 | 353.8541 | 0 | 340.6461 | 151.2503 | 394.3542 | 417.5995 | 0 | 0 | 0 | 0 | 0 | 0 | 364.5749 | 0 | 233.7284 | 0 | 0 | 126.3693 | 233.955 | 241.3054 | 0 | 98.2472 | 0 | 271.4416 | 100.6918 | 0 | 195.2155 | 69.1456 | 0 | 0 | 0 | 0 | 0 | 0 | 0 | 0 | 0 | 0 | 0 | 411.9155 | 0 | 0 | 0 | 316.0811 | 0 | 0 | 0 | 0 | 0 | 443.6346 | 0 | 427.9987 | 0 | 0 | 0 | 0 | 0 | 0 | 230.0811 | 0 | 0 | 0 | 0 | 477.053 | 363.2583 | 0 | 0 | 0 | 0 | 0 | 0 | 420.4429 | 0 | 10.4797 | 535.7347 | 0 | 0 | 0 | 0 | 0 | 0 | 212.9376 | 0 | 333.3462 | 254.2903 | 0 | 0 | 0 | 0 | 77.7867 | 824.0295 | 0 | 0 | 352.7756 | 0 | 315.0972 | 119.2367 | 365.0581 | 0 | 0 | 0 | 192.5508 | 0 | 0 | 106.2405 | 0 | 0 | 188.2167 | 176.8842 | 215.8587 | 0 | 0 | 262.3911 | 0 | 378.3721 | 0 | 461.9424 | 0 | 187.5326 | 370.6872 | 0 | 106.3615 | 0 | 0 | 17.4402 | 208.3917 | 0 | 0 | 219.5457 | 302.7286 | 42.8161 | 0 | 0 | 383.8598 | 0 | 0 | 500.5434 | 532.6918 | 137.8317 | 0 | 369.3668 | 0 | 0 | 0 | 0 | 0 | 146.4381 | 276.8111 | 0 | 514.0497 | 0 | 0 | 470.9191 | 0 | 294.0552 | 0 | 0 | 249.4817 | 0 | 0 | 0 | 0 | 0 | 52.7335 | 0 | 357.5818 | 0 | 198.9871 | 0 | 458.3583 | 0 | 446.501 | 0 | 0 | 0 | 471.8781 | 0 | 0 | 0 | 230.1097 | 37.4699 | 0 | 0 | 0 | 0 | 0 | 0 | 0 | 298.2661 | 413.4211 | 216.4965 | 0 | 0 | 343.0848 | 0 | 239.5095 | 0 | 198.3581 | 0 | 0 | 0 | 0 | 0 | 0 | 0 | 496.2058 | 0 | 308.7529 | 0 | 0 | 0 | 427.2019 | 584.6149 | 260.9896 | 218.6864 | 168.254 | 0 | 190.3996 | 12.7176 | 0 | 0 | 184.5803 | 0 | 0 | 385.3013 | 0 | 0 | 123.8066 | 0 | 352.7795 | 248.7752 | 258.677 | 0 | 206.7217 | 367.1905 | 0 | 0 | 214.3947 | 0 | 0 | 0 | 0 | 0 | 0 | 0 | 0 | 374.438 | 0 | 355.0758 | 0 | 422.3634 | 0 | 0 | 0 | 0 | 0 | 399.2902 | 0 | 251.4358 | 352.3867 | 0 | 0 | 0 | 0 | 155.488 | 0 | 0 | 0 | 0 | 197.8144 | 0 | 196.9525 | 377.3 | 0 | 423.11 | 0 | 0 | 656.901 | 0 | 0 | 0 | 0 | 0 | 0 | 0 | 452.0092 | 0 | 0 | 0 | 0 | 156.6551 | 0 | 0 | 0 | 0 | 0 | 0 | 0 | 0 | 273.5567 | 232.4736 | 0 | 371.1889 | 0 | 0 | 255.7153 | 0 | 0 | 0 | 191.2209 | 63.7403 | 637.4031 | 0 | 0 | 0 | 191.2209 | 191.2209 | 191.2209
[7 empty] | 2047 |  | 0 | 0 | 591.2326 | 502.813 | 0 | 0 | 0 | 0 | 137.246 | 111.6589 | 0 | 295.3862 | 0 | 177.2691 | 0 | 0 | 220.2944 | 0 | 0 | 267.4895 | 716.0379 | 256.611 | 0 | 235.7897 | 0 | 0 | 0 | 148.6989 | 0 | 0 | 0 | 0 | 0 | 644.9765 | 0 | 0 | 327.8885 | 0 | 415.1755 | 0 | 0 | 0 | 337.3138 | 0 | 0 | 0 | 0 | 371.5933 | 0 | 234.2019 | 0 | 0 | 569.4968 | 0 | 0 | 0 | 0 | 422.4161 | 219.1978 | 0 | 0 | 0 | 386.8181 | 431.3744 | 0 | 176.8935 | 181.8608 | 0 | 0 | 41.08 | 0 | 0 | 0 | 402.7663 | 0 | 275.1101 | 0 | 706.6556 | 0 | 173.5966 | 497.6489 | 0 | 0 | 109.1105 | 0 | 207.059 | 0 | 0 | 0 | 178.1735 | 670.1657 | 110.6282 | 0 | 0 | 0 | 184.404 | 0 | 0 | 0 | 0 | 0 | 567.4235 | 0 | 115.8702 | 0 | 0 | 445.1652 | 0 | 311.485 | 267.321 | 0 | 233.1384 | 0 | 0 | 0 | 0 | 0 | 427.9856 | 0 | 0 | 542.4825 | 0 | 0 | 0 | 0 | 275.4692 | 257.1161 | 0 | 0 | 0 | 129.1045 | 0 | 0 | 366.7209 | 150.9458 | 0 | 328.5411 | 194.2856 | 615.7295 | 0 | 125.1851 | 0 | 0 | 0 | 0 | 277.6865 | 393.9152 | 0 | 0 | 429.9822 | 0 | 0 | 0 | 185.7096 | 337.2304 | 0 | 640.2538 | 0 | 45.0994 | 0 | 123.6418 | 142.3147 | 124.6851 | 0 | 0 | 0 | 164.8064 | 0 | 0 | 242.1174 | 0 | 710.4572 | 0 | 0 | 0 | 238.1481 | 242.6011 | 229.8387 | 604.6141 | 304.3998 | 0 | 0 | 0 | 0 | 313.6748 | 346.4131 | 0 | 0 | 0 | 0 | 703.5552 | 376.6707 | 353.8541 | 0 | 340.6461 | 151.2503 | 394.3542 | 417.5995 | 0 | 0 | 0 | 0 | 0 | 0 | 364.5749 | 0 | 233.7284 | 0 | 0 | 126.3693 | 244.353 | 241.3054 | 0 | 98.2472 | 0 | 0 | 100.6918 | 0 | 195.2155 | 69.1456 | 0 | 0 | 0 | 0 | 0 | 0 | 0 | 0 | 0 | 0 | 0 | 411.9155 | 0 | 0 | 0 | 316.0811 | 0 | 0 | 0 | 0 | 0 | 443.6346 | 0 | 427.9987 | 0 | 0 | 0 | 0 | 0 | 0 | 230.0811 | 0 | 0 | 0 | 0 | 477.053 | 363.2583 | 0 | 0 | 0 | 0 | 0 | 0 | 420.4429 | 0 | 10.4797 | 535.7347 | 0 | 0 | 0 | 0 | 0 | 0 | 212.9376 | 0 | 333.3462 | 254.2903 | 0 | 0 | 0 | 0 | 0 | 824.0295 | 0 | 0 | 352.7756 | 0 | 315.0972 | 124.5361 | 365.0581 | 0 | 0 | 0 | 192.5508 | 0 | 0 | 106.2405 | 0 | 0 | 188.2167 | 176.8842 | 215.8587 | 0 | 0 | 262.3911 | 0 | 395.1887 | 0 | 461.9424 | 0 | 187.5326 | 370.6872 | 0 | 106.3615 | 0 | 0 | 18.2153 | 208.3917 | 0 | 0 | 219.5457 | 302.7286 | 42.8161 | 0 | 0 | 400.9203 | 0 | 0 | 500.5434 | 532.6918 | 137.8317 | 0 | 369.3668 | 0 | 0 | 0 | 0 | 0 | 146.4381 | 276.8111 | 0 | 514.0497 | 0 | 0 | 470.9191 | 0 | 294.0552 | 0 | 0 | 249.4817 | 0 | 0 | 0 | 0 | 0 | 52.7335 | 0 | 357.5818 | 0 | 198.9871 | 0 | 458.3583 | 0 | 446.501 | 0 | 0 | 0 | 492.8505 | 0 | 0 | 0 | 230.1097 | 0 | 0 | 0 | 0 | 0 | 0 | 0 | 0 | 298.2661 | 413.4211 | 216.4965 | 0 | 0 | 343.0848 | 0 | 239.5095 | 0 | 207.174 | 0 | 0 | 0 | 0 | 0 | 0 | 0 | 496.2058 | 0 | 308.7529 | 0 | 0 | 0 | 427.2019 | 584.6149 | 260.9896 | 218.6864 | 168.254 | 0 | 190.3996 | 12.7176 | 0 | 0 | 184.5803 | 0 | 0 | 385.3013 | 0 | 0 | 129.3091 | 0 | 368.4586 | 248.7752 | 258.677 | 0 | 206.7217 | 367.1905 | 0 | 0 | 214.3947 | 0 | 0 | 0 | 0 | 0 | 0 | 0 | 0 | 374.438 | 0 | 355.0758 | 0 | 422.3634 | 0 | 0 | 0 | 0 | 0 | 399.2902 | 0 | 0 | 352.3867 | 0 | 0 | 0 | 0 | 155.488 | 0 | 0 | 0 | 0 | 197.8144 | 0 | 205.706 | 377.3 | 0 | 423.11 | 0 | 0 | 656.901 | 0 | 0 | 0 | 0 | 0 | 0 | 0 | 472.0985 | 0 | 0 | 0 | 0 | 156.6551 | 0 | 0 | 0 | 0 | 0 | 0 | 0 | 0 | 273.5567 | 232.4736 | 0 | 371.1889 | 0 | 0 | 255.7153 | 0 | 0 | 0 | 191.2209 | 63.7403 | 637.4031 | 0 | 0 | 0 | 191.2209 | 191.2209 | 191.2209
[7 empty] | 2048 |  | 0 | 0 | 591.9882 | 503.4556 | 0 | 0 | 0 | 0 | 137.4214 | 111.8016 | 0 | 295.7638 | 0 | 177.4956 | 0 | 0 | 220.5759 | 0 | 0 | 267.8314 | 716.953 | 256.939 | 0 | 236.0911 | 0 | 0 | 0 | 148.8889 | 0 | 0 | 0 | 0 | 0 | 645.8008 | 0 | 0 | 328.3075 | 0 | 415.7061 | 0 | 0 | 0 | 337.7449 | 0 | 0 | 0 | 0 | 372.0682 | 0 | 234.5012 | 0 | 0 | 570.2246 | 0 | 0 | 0 | 0 | 422.956 | 219.478 | 0 | 0 | 0 | 387.3125 | 431.9257 | 0 | 177.1196 | 182.0933 | 0 | 0 | 41.1325 | 0 | 0 | 0 | 403.2811 | 0 | 275.4617 | 0 | 707.5587 | 0 | 173.8185 | 498.285 | 0 | 0 | 109.25 | 0 | 207.3236 | 0 | 0 | 0 | 178.4012 | 671.0222 | 110.7696 | 0 | 0 | 0 | 184.6397 | 0 | 0 | 0 | 0 | 0 | 568.1487 | 0 | 116.0183 | 0 | 0 | 445.7342 | 0 | 311.8831 | 267.6627 | 0 | 233.4363 | 0 | 0 | 0 | 0 | 0 | 428.5326 | 0 | 0 | 543.1758 | 0 | 0 | 0 | 0 | 275.8213 | 257.4447 | 0 | 0 | 0 | 129.2695 | 0 | 0 | 367.1896 | 151.1387 | 0 | 328.961 | 194.5339 | 616.5165 | 0 | 125.3451 | 0 | 0 | 0 | 0 | 278.0414 | 394.4187 | 0 | 0 | 430.5317 | 0 | 0 | 0 | 185.9469 | 337.6614 | 0 | 641.0721 | 0 | 45.157 | 0 | 123.7998 | 142.4965 | 124.8445 | 0 | 0 | 0 | 165.017 | 0 | 0 | 242.4268 | 0 | 711.3652 | 0 | 0 | 0 | 238.4524 | 242.9111 | 230.1325 | 605.3869 | 304.7888 | 0 | 0 | 0 | 0 | 314.0757 | 346.8558 | 0 | 0 | 0 | 0 | 704.4544 | 377.1521 | 354.3063 | 0 | 341.0815 | 151.4437 | 394.8582 | 418.1332 | 0 | 0 | 0 | 0 | 0 | 0 | 365.0409 | 0 | 234.0271 | 0 | 0 | 126.5308 | 244.6653 | 241.6138 | 0 | 98.3728 | 0 | 0 | 100.8205 | 0 | 0 | 69.2339 | 0 | 0 | 0 | 0 | 0 | 0 | 0 | 0 | 0 | 0 | 0 | 412.442 | 0 | 0 | 0 | 316.4851 | 0 | 0 | 0 | 0 | 0 | 444.2016 | 0 | 428.5457 | 0 | 0 | 0 | 0 | 0 | 0 | 230.3752 | 0 | 0 | 0 | 0 | 477.6627 | 363.7225 | 0 | 0 | 0 | 0 | 0 | 0 | 420.9802 | 0 | 10.4931 | 536.4194 | 0 | 0 | 0 | 0 | 0 | 0 | 213.2097 | 0 | 333.7723 | 254.6153 | 0 | 0 | 0 | 0 | 0 | 825.0826 | 0 | 0 | 353.2265 | 0 | 315.5 | 124.6953 | 365.5247 | 0 | 0 | 0 | 192.7969 | 0 | 0 | 106.3763 | 0 | 0 | 188.4573 | 177.1102 | 216.1346 | 0 | 0 | 262.7264 | 0 | 395.6937 | 0 | 462.5328 | 0 | 187.7722 | 371.161 | 0 | 106.4974 | 0 | 0 | 18.2386 | 208.6581 | 0 | 0 | 219.8263 | 303.1156 | 42.8709 | 0 | 0 | 401.4327 | 0 | 0 | 501.1832 | 533.3726 | 138.0079 | 0 | 369.8389 | 0 | 0 | 0 | 0 | 0 | 146.6253 | 277.1649 | 0 | 514.7067 | 0 | 0 | 471.521 | 0 | 294.431 | 0 | 0 | 249.8005 | 0 | 0 | 0 | 0 | 0 | 52.8009 | 0 | 358.0388 | 0 | 199.2414 | 0 | 458.9442 | 0 | 447.0717 | 0 | 0 | 0 | 493.4804 | 0 | 0 | 0 | 230.4038 | 0 | 0 | 0 | 0 | 0 | 0 | 0 | 0 | 298.6473 | 413.9495 | 216.7732 | 0 | 0 | 343.5233 | 0 | 239.8156 | 0 | 207.4388 | 0 | 0 | 0 | 0 | 0 | 0 | 0 | 496.84 | 0 | 309.1475 | 0 | 0 | 0 | 427.7479 | 585.3621 | 261.3232 | 218.9659 | 168.469 | 0 | 190.643 | 12.7339 | 0 | 0 | 184.8162 | 0 | 0 | 385.7937 | 0 | 0 | 129.4744 | 0 | 368.9295 | 249.0931 | 259.0076 | 0 | 206.9859 | 367.6598 | 0 | 0 | 214.6687 | 0 | 0 | 0 | 0 | 0 | 0 | 0 | 0 | 374.9166 | 0 | 355.5296 | 0 | 422.9032 | 0 | 0 | 0 | 0 | 0 | 399.8005 | 0 | 0 | 352.8371 | 0 | 0 | 0 | 0 | 155.6867 | 0 | 0 | 0 | 0 | 198.0673 | 0 | 205.9689 | 377.7822 | 0 | 423.6508 | 0 | 0 | 657.7406 | 0 | 0 | 0 | 0 | 0 | 0 | 0 | 472.7018 | 0 | 0 | 0 | 0 | 156.8553 | 0 | 0 | 0 | 0 | 0 | 0 | 0 | 0 | 273.9063 | 232.7708 | 0 | 371.6633 | 0 | 0 | 256.0422 | 0 | 0 | 0 | 191.4653 | 63.8218 | 638.2178 | 0 | 0 | 0 | 191.4653 | 191.4653 | 191.4653
[7 empty] | 2049 |  | 0 | 0 | 590.4769 | 502.1703 | 0 | 0 | 0 | 0 | 137.0705 | 111.5161 | 0 | 295.0087 | 0 | 177.0425 | 0 | 0 | 220.0128 | 0 | 0 | 267.1476 | 715.1227 | 256.283 | 0 | 235.4883 | 0 | 0 | 0 | 148.5088 | 0 | 0 | 0 | 0 | 0 | 644.1521 | 0 | 0 | 327.4694 | 0 | 414.6449 | 0 | 0 | 0 | 336.8827 | 0 | 0 | 0 | 0 | 371.1184 | 0 | 233.9025 | 0 | 0 | 568.7689 | 0 | 0 | 0 | 0 | 421.8762 | 218.9177 | 0 | 0 | 0 | 386.3238 | 430.8231 | 0 | 0 | 181.6284 | 0 | 0 | 41.0275 | 0 | 0 | 0 | 402.2515 | 0 | 274.7585 | 0 | 705.7524 | 0 | 173.3748 | 497.0129 | 0 | 0 | 108.9711 | 0 | 206.7943 | 0 | 0 | 0 | 177.9458 | 669.3091 | 110.4868 | 0 | 0 | 0 | 184.1683 | 0 | 0 | 0 | 0 | 0 | 566.6983 | 0 | 115.7221 | 0 | 0 | 444.5963 | 0 | 311.0868 | 266.9793 | 0 | 232.8404 | 0 | 0 | 0 | 0 | 0 | 427.4386 | 0 | 0 | 541.7892 | 0 | 0 | 0 | 0 | 275.1171 | 256.7875 | 0 | 0 | 0 | 128.9395 | 0 | 0 | 366.2522 | 150.7529 | 0 | 328.1212 | 194.0373 | 614.9426 | 0 | 125.0251 | 0 | 0 | 0 | 0 | 277.3316 | 393.4118 | 0 | 0 | 429.4326 | 0 | 0 | 0 | 185.4722 | 336.7994 | 0 | 639.4355 | 0 | 45.0417 | 0 | 123.4838 | 142.1328 | 124.5258 | 0 | 0 | 0 | 164.5957 | 0 | 0 | 241.8079 | 0 | 709.5491 | 0 | 0 | 0 | 237.8437 | 242.291 | 229.545 | 603.8414 | 304.0108 | 0 | 0 | 0 | 0 | 313.2739 | 345.9703 | 0 | 0 | 0 | 0 | 702.656 | 376.1893 | 353.4018 | 0 | 340.2107 | 151.057 | 393.8501 | 417.0657 | 0 | 0 | 0 | 0 | 0 | 0 | 364.109 | 0 | 233.4297 | 0 | 0 | 126.2078 | 244.0407 | 240.997 | 0 | 98.1216 | 0 | 0 | 100.5631 | 0 | 0 | 69.0572 | 0 | 0 | 0 | 0 | 0 | 0 | 0 | 0 | 0 | 0 | 0 | 411.3891 | 0 | 0 | 0 | 315.6772 | 0 | 0 | 0 | 0 | 0 | 443.0676 | 0 | 427.4517 | 0 | 0 | 0 | 0 | 0 | 0 | 229.787 | 0 | 0 | 0 | 0 | 476.4433 | 362.794 | 0 | 0 | 0 | 0 | 0 | 0 | 419.9055 | 0 | 10.4663 | 535.05 | 0 | 0 | 0 | 0 | 0 | 0 | 212.6654 | 0 | 332.9202 | 253.9653 | 0 | 0 | 0 | 0 | 0 | 822.9763 | 0 | 0 | 352.3248 | 0 | 314.6945 | 124.377 | 364.5916 | 0 | 0 | 0 | 192.3047 | 0 | 0 | 106.1047 | 0 | 0 | 187.9762 | 176.6581 | 215.5828 | 0 | 0 | 262.0557 | 0 | 394.6836 | 0 | 461.352 | 0 | 187.2929 | 370.2135 | 0 | 106.2255 | 0 | 0 | 18.192 | 208.1254 | 0 | 0 | 219.2651 | 302.3417 | 42.7614 | 0 | 0 | 400.4078 | 0 | 0 | 499.9037 | 532.011 | 137.6556 | 0 | 368.8948 | 0 | 0 | 0 | 0 | 0 | 146.251 | 276.4573 | 0 | 513.3927 | 0 | 0 | 470.3172 | 0 | 293.6794 | 0 | 0 | 249.1628 | 0 | 0 | 0 | 0 | 0 | 52.6661 | 0 | 357.1247 | 0 | 198.7328 | 0 | 457.7725 | 0 | 445.9304 | 0 | 0 | 0 | 492.2206 | 0 | 0 | 0 | 229.8156 | 0 | 0 | 0 | 0 | 0 | 0 | 0 | 0 | 297.8849 | 412.8927 | 216.2198 | 0 | 0 | 342.6463 | 0 | 239.2034 | 0 | 206.9092 | 0 | 0 | 0 | 0 | 0 | 0 | 0 | 495.5716 | 0 | 308.3583 | 0 | 0 | 0 | 426.6559 | 583.8677 | 260.6561 | 218.4069 | 168.0389 | 0 | 190.1563 | 12.7014 | 0 | 0 | 184.3444 | 0 | 0 | 384.8088 | 0 | 0 | 129.1438 | 0 | 367.9877 | 248.4572 | 258.3463 | 0 | 206.4575 | 366.7212 | 0 | 0 | 214.1207 | 0 | 0 | 0 | 0 | 0 | 0 | 0 | 0 | 373.9594 | 0 | 354.622 | 0 | 421.8236 | 0 | 0 | 0 | 0 | 0 | 398.7798 | 0 | 0 | 351.9364 | 0 | 0 | 0 | 0 | 155.2892 | 0 | 0 | 0 | 0 | 197.5616 | 0 | 205.443 | 376.8178 | 0 | 422.5692 | 0 | 0 | 656.0615 | 0 | 0 | 0 | 0 | 0 | 0 | 0 | 471.4951 | 0 | 0 | 0 | 0 | 156.4549 | 0 | 0 | 0 | 0 | 0 | 0 | 0 | 0 | 273.207 | 232.1765 | 0 | 370.7145 | 0 | 0 | 255.3885 | 0 | 0 | 0 | 190.9765 | 63.6588 | 636.5884 | 0 | 0 | 0 | 190.9765 | 190.9765 | 190.9765
[7 empty] | 2050 |  | 0 | 0 | 591.2326 | 502.813 | 0 | 0 | 0 | 0 | 137.246 | 111.6589 | 0 | 295.3862 | 0 | 177.2691 | 0 | 0 | 220.2944 | 0 | 0 | 267.4895 | 716.0379 | 256.611 | 0 | 235.7897 | 0 | 0 | 0 | 148.6989 | 0 | 0 | 0 | 0 | 0 | 644.9765 | 0 | 0 | 327.8885 | 0 | 415.1755 | 0 | 0 | 0 | 337.3138 | 0 | 0 | 0 | 0 | 371.5933 | 0 | 234.2019 | 0 | 0 | 569.4968 | 0 | 0 | 0 | 0 | 422.4161 | 233.1892 | 0 | 0 | 0 | 386.8181 | 431.3744 | 0 | 0 | 181.8608 | 0 | 0 | 41.08 | 0 | 0 | 0 | 402.7663 | 0 | 275.1101 | 0 | 706.6556 | 0 | 173.5966 | 497.6489 | 0 | 0 | 109.1105 | 0 | 207.059 | 0 | 0 | 0 | 178.1735 | 670.1657 | 110.6282 | 0 | 0 | 0 | 196.1745 | 0 | 0 | 0 | 0 | 0 | 567.4235 | 0 | 115.8702 | 0 | 0 | 445.1652 | 0 | 311.485 | 267.321 | 0 | 233.1384 | 0 | 0 | 0 | 0 | 0 | 427.9856 | 0 | 0 | 542.4825 | 0 | 0 | 0 | 0 | 293.0524 | 257.1161 | 0 | 0 | 0 | 129.1045 | 0 | 0 | 366.7209 | 150.9458 | 0 | 328.5411 | 194.2856 | 615.7295 | 0 | 125.1851 | 0 | 0 | 0 | 0 | 295.4112 | 393.9152 | 0 | 0 | 429.9822 | 0 | 0 | 0 | 185.7096 | 358.7557 | 0 | 640.2538 | 0 | 45.0994 | 0 | 123.6418 | 151.3986 | 124.6851 | 0 | 0 | 0 | 164.8064 | 0 | 0 | 242.1174 | 0 | 710.4572 | 0 | 0 | 0 | 238.1481 | 242.6011 | 229.8387 | 604.6141 | 304.3998 | 0 | 0 | 0 | 0 | 313.6748 | 346.4131 | 0 | 0 | 0 | 0 | 748.4629 | 376.6707 | 353.8541 | 0 | 340.6461 | 151.2503 | 394.3542 | 417.5995 | 0 | 0 | 0 | 0 | 0 | 0 | 364.5749 | 0 | 233.7284 | 0 | 0 | 126.3693 | 244.353 | 241.3054 | 0 | 104.5183 | 0 | 0 | 100.6918 | 0 | 0 | 69.1456 | 0 | 0 | 0 | 0 | 0 | 0 | 0 | 0 | 0 | 0 | 0 | 411.9155 | 0 | 0 | 0 | 336.2565 | 0 | 0 | 0 | 0 | 0 | 443.6346 | 0 | 427.9987 | 0 | 0 | 0 | 0 | 0 | 0 | 230.0811 | 0 | 0 | 0 | 0 | 477.053 | 363.2583 | 0 | 0 | 0 | 0 | 0 | 0 | 420.4429 | 0 | 11.1486 | 535.7347 | 0 | 0 | 0 | 0 | 0 | 0 | 212.9376 | 0 | 354.6236 | 254.2903 | 0 | 0 | 0 | 0 | 0 | 876.6271 | 0 | 0 | 352.7756 | 0 | 315.0972 | 124.5361 | 365.0581 | 0 | 0 | 0 | 192.5508 | 0 | 0 | 106.2405 | 0 | 0 | 200.2306 | 188.1746 | 215.8587 | 0 | 0 | 262.3911 | 0 | 395.1887 | 0 | 461.9424 | 0 | 187.5326 | 370.6872 | 0 | 106.3615 | 0 | 0 | 18.2153 | 208.3917 | 0 | 0 | 219.5457 | 302.7286 | 42.8161 | 0 | 0 | 400.9203 | 0 | 0 | 500.5434 | 532.6918 | 137.8317 | 0 | 369.3668 | 0 | 0 | 0 | 0 | 0 | 146.4381 | 294.4799 | 0 | 514.0497 | 0 | 0 | 470.9191 | 0 | 294.0552 | 0 | 0 | 249.4817 | 0 | 0 | 0 | 0 | 0 | 56.0994 | 0 | 357.5818 | 0 | 198.9871 | 0 | 458.3583 | 0 | 446.501 | 0 | 0 | 0 | 492.8505 | 0 | 0 | 0 | 230.1097 | 0 | 0 | 0 | 0 | 0 | 0 | 0 | 0 | 298.2661 | 439.8097 | 216.4965 | 0 | 0 | 343.0848 | 0 | 239.5095 | 0 | 207.174 | 0 | 0 | 0 | 0 | 0 | 0 | 0 | 496.2058 | 0 | 308.7529 | 0 | 0 | 0 | 427.2019 | 584.6149 | 277.6486 | 218.6864 | 168.254 | 0 | 190.3996 | 12.7176 | 0 | 0 | 196.362 | 0 | 0 | 385.3013 | 0 | 0 | 129.3091 | 0 | 368.4586 | 248.7752 | 258.677 | 0 | 206.7217 | 367.1905 | 0 | 0 | 214.3947 | 0 | 0 | 0 | 0 | 0 | 0 | 0 | 0 | 374.438 | 0 | 355.0758 | 0 | 422.3634 | 0 | 0 | 0 | 0 | 0 | 399.2902 | 0 | 0 | 352.3867 | 0 | 0 | 0 | 0 | 155.488 | 0 | 0 | 0 | 0 | 210.4409 | 0 | 205.706 | 377.3 | 0 | 423.11 | 0 | 0 | 656.901 | 0 | 0 | 0 | 0 | 0 | 0 | 0 | 472.0985 | 0 | 0 | 0 | 0 | 156.6551 | 0 | 0 | 0 | 0 | 0 | 0 | 0 | 0 | 273.5567 | 247.3124 | 0 | 371.1889 | 0 | 0 | 255.7153 | 0 | 0 | 0 | 191.2209 | 63.7403 | 637.4031 | 0 | 0 | 0 | 191.2209 | 191.2209 | 191.2209
[7 empty] | 2051 |  | 0 | 0 | 628.9708 | 502.813 | 0 | 0 | 0 | 0 | 137.246 | 118.786 | 0 | 295.3862 | 0 | 177.2691 | 0 | 0 | 220.2944 | 0 | 0 | 267.4895 | 716.0379 | 272.9904 | 0 | 250.8401 | 0 | 0 | 0 | 148.6989 | 0 | 0 | 0 | 0 | 0 | 644.9765 | 0 | 0 | 327.8885 | 0 | 415.1755 | 0 | 0 | 0 | 337.3138 | 0 | 0 | 0 | 0 | 371.5933 | 0 | 234.2019 | 0 | 0 | 569.4968 | 0 | 0 | 0 | 0 | 422.4161 | 233.1892 | 0 | 0 | 0 | 386.8181 | 431.3744 | 0 | 0 | 181.8608 | 0 | 0 | 41.08 | 0 | 0 | 0 | 402.7663 | 0 | 275.1101 | 0 | 706.6556 | 0 | 173.5966 | 497.6489 | 0 | 0 | 109.1105 | 0 | 207.059 | 0 | 0 | 0 | 189.5463 | 670.1657 | 110.6282 | 0 | 0 | 0 | 196.1745 | 0 | 0 | 0 | 0 | 0 | 603.642 | 0 | 115.8702 | 0 | 0 | 473.58 | 0 | 331.367 | 267.321 | 0 | 233.1384 | 0 | 0 | 0 | 0 | 0 | 427.9856 | 0 | 0 | 542.4825 | 0 | 0 | 0 | 0 | 293.0524 | 257.1161 | 0 | 0 | 0 | 129.1045 | 0 | 0 | 390.1287 | 150.9458 | 0 | 328.5411 | 206.6868 | 615.7295 | 0 | 125.1851 | 0 | 0 | 0 | 0 | 295.4112 | 393.9152 | 0 | 0 | 457.4279 | 0 | 0 | 0 | 197.5634 | 358.7557 | 0 | 640.2538 | 0 | 45.0994 | 0 | 123.6418 | 151.3986 | 132.6437 | 0 | 0 | 0 | 175.3259 | 0 | 0 | 257.5717 | 0 | 710.4572 | 0 | 0 | 0 | 238.1481 | 0 | 229.8387 | 604.6141 | 304.3998 | 0 | 0 | 0 | 0 | 313.6748 | 346.4131 | 0 | 0 | 0 | 0 | 748.4629 | 376.6707 | 353.8541 | 0 | 362.3895 | 160.9046 | 394.3542 | 417.5995 | 0 | 0 | 0 | 0 | 0 | 0 | 364.5749 | 0 | 233.7284 | 0 | 0 | 126.3693 | 244.353 | 241.3054 | 0 | 104.5183 | 0 | 0 | 100.6918 | 0 | 0 | 69.1456 | 0 | 0 | 0 | 0 | 0 | 0 | 0 | 0 | 0 | 0 | 0 | 438.208 | 0 | 0 | 0 | 336.2565 | 0 | 0 | 0 | 0 | 0 | 443.6346 | 0 | 455.3178 | 0 | 0 | 0 | 0 | 0 | 0 | 230.0811 | 0 | 0 | 0 | 0 | 507.5032 | 363.2583 | 0 | 0 | 0 | 0 | 0 | 0 | 447.2797 | 0 | 11.1486 | 535.7347 | 0 | 0 | 0 | 0 | 0 | 0 | 212.9376 | 0 | 354.6236 | 254.2903 | 0 | 0 | 0 | 0 | 0 | 876.6271 | 0 | 0 | 352.7756 | 0 | 315.0972 | 124.5361 | 365.0581 | 0 | 0 | 0 | 204.8413 | 0 | 0 | 106.2405 | 0 | 0 | 200.2306 | 188.1746 | 215.8587 | 0 | 0 | 262.3911 | 0 | 395.1887 | 0 | 461.9424 | 0 | 187.5326 | 370.6872 | 0 | 106.3615 | 0 | 0 | 18.2153 | 221.6933 | 0 | 0 | 219.5457 | 322.0518 | 42.8161 | 0 | 0 | 400.9203 | 0 | 0 | 532.493 | 532.6918 | 137.8317 | 0 | 369.3668 | 0 | 0 | 0 | 0 | 0 | 146.4381 | 294.4799 | 0 | 514.0497 | 0 | 0 | 470.9191 | 0 | 312.8247 | 0 | 0 | 249.4817 | 0 | 0 | 0 | 0 | 0 | 56.0994 | 0 | 357.5818 | 0 | 198.9871 | 0 | 487.6152 | 0 | 475.0011 | 0 | 0 | 0 | 492.8505 | 0 | 0 | 0 | 230.1097 | 0 | 0 | 0 | 0 | 0 | 0 | 0 | 0 | 317.3043 | 439.8097 | 216.4965 | 0 | 0 | 343.0848 | 0 | 239.5095 | 0 | 207.174 | 0 | 0 | 0 | 0 | 0 | 0 | 0 | 527.8785 | 0 | 308.7529 | 0 | 0 | 0 | 427.2019 | 584.6149 | 277.6486 | 232.6451 | 178.9936 | 0 | 202.5528 | 12.7176 | 0 | 0 | 196.362 | 0 | 0 | 385.3013 | 0 | 0 | 129.3091 | 0 | 368.4586 | 248.7752 | 258.677 | 0 | 206.7217 | 367.1905 | 0 | 0 | 214.3947 | 0 | 0 | 0 | 0 | 0 | 0 | 0 | 0 | 398.3383 | 0 | 355.0758 | 0 | 422.3634 | 0 | 0 | 0 | 0 | 0 | 399.2902 | 0 | 0 | 352.3867 | 0 | 0 | 0 | 0 | 155.488 | 0 | 0 | 0 | 0 | 210.4409 | 0 | 205.706 | 401.383 | 0 | 423.11 | 0 | 0 | 656.901 | 0 | 0 | 0 | 0 | 0 | 0 | 0 | 472.0985 | 0 | 0 | 0 | 0 | 156.6551 | 0 | 0 | 0 | 0 | 0 | 0 | 0 | 0 | 273.5567 | 247.3124 | 0 | 371.1889 | 0 | 0 | 255.7153 | 0 | 0 | 0 | 191.2209 | 63.7403 | 637.4031 | 0 | 0 | 0 | 191.2209 | 191.2209 | 191.2209
|  | Average | Median | 10th | 90th | Max | Dual-Fuel Penetration
|  | 4.409% | 0% | 0% | 17.06% | 28.38% | 2022 |  | 0% | 0% | 24% | 0% | 0% | 20.33% | 8.567% | 0% | 0% | 18.66% | 0% | 0% | 0% | 0% | 13.8% | 0% | 0% | 0% | 0% | 0% | 0% | 16.66% | 0% | 9.666% | 0% | 17.52% | 18.98% | 0% | 0% | 0% | 0% | 14.52% | 20.15% | 0% | 0% | 13.36% | 0% | 0% | 0% | 10.01% | 0% | 0% | 0% | 18.89% | 0% | 2.598% | 0% | 0% | 0% | 0% | 10.03% | 0% | 0% | 5.928% | 16.94% | 0% | 12.87% | 0% | 14.57% | 0% | 0% | 0% | 0% | 0% | 0% | 0% | 0% | 0% | 0% | 0% | 10.46% | 0% | 0% | 0% | 0% | 0% | 9.053% | 0% | 15.02% | 0% | 0% | 0% | 0% | 0% | 0% | 0% | 12.44% | 0% | 0% | 23.8% | 0% | 0% | 14.65% | 12.72% | 0% | 13.13% | 13.47% | 22.6% | 0% | 20.67% | 0% | 17.66% | 0% | 0% | 0% | 13.37% | 15.33% | 0% | 19.43% | 0% | 0% | 0% | 10.56% | 0% | 0% | 14.78% | 18.59% | 0% | 14.3% | 0% | 0% | 0% | 0% | 0% | 0% | 10.68% | 0% | 0% | 0% | 0% | 0% | 0% | 0% | 13.02% | 0% | 20.77% | 0% | 14.93% | 0% | 0% | 0% | 0% | 17.06% | 0% | 0% | 13.52% | 0% | 0% | 0% | 18.36% | 11.53% | 0% | 0% | 14.35% | 17.86% | 0% | 0% | 0% | 0% | 0% | 0% | 18.14% | 6.895% | 0% | 19.8% | 0% | 14.43% | 0% | 0% | 11.94% | 0% | 0% | 0% | 0% | 0% | 0% | 0% | 0% | 0% | 0% | 0% | 0% | 0% | 0% | 0% | 0% | 0% | 0% | 9.245% | 0% | 28.38% | 0% | 0% | 0% | 17.09% | 6.92% | 0% | 0% | 15.46% | 0% | 19.5% | 0% | 0% | 0% | 0% | 10.06% | 0% | 22.13% | 9.354% | 0% | 0% | 0% | 0% | 7.051% | 0% | 0% | 0% | 0% | 0% | 0% | 16.47% | 15.54% | 0% | 0% | 24.71% | 18.37% | 14.92% | 17.47% | 14.05% | 0% | 0% | 13.42% | 15.66% | 0% | 13.51% | 14.47% | 0% | 0% | 0% | 14.69% | 14.79% | 0% | 8.2% | 11.46% | 0% | 15.63% | 0% | 0% | 0% | 0% | 0% | 3.826% | 0% | 0% | 19.37% | 19.66% | 0% | 0% | 0% | 0% | 0% | 19.16% | 0% | 19.63% | 0% | 10.49% | 0% | 0% | 11.11% | 14.88% | 10.09% | 0% | 12.06% | 0% | 0% | 11.13% | 0% | 0% | 18.01% | 26.47% | 0% | 0% | 27.79% | 14.12% | 0% | 0% | 0% | 0% | 0% | 0% | 20.68% | 0% | 0% | 12.38% | 0% | 14.35% | 0% | 0% | 0% | 17.43% | 25.63% | 0% | 12.8% | 0% | 0% | 18.15% | 0% | 0% | 0% | 0% | 0% | 0% | 14.43% | 0% | 0% | 0% | 0% | 12.06% | 0% | 0% | 0% | 21.85% | 0% | 0% | 0% | 0% | 0% | 0% | 14.66% | 0% | 0% | 0% | 0% | 20.96% | 0% | 0% | 0% | 18.82% | 0% | 10.82% | 0% | 0% | 0% | 0% | 0% | 0% | 15.7% | 0% | 0% | 0% | 0% | 0% | 0% | 0% | 0% | 11.45% | 17.88% | 0% | 0% | 0% | 0% | 22.82% | 11.17% | 13.88% | 0% | 0% | 0% | 0% | 0% | 0% | 17.79% | 0% | 0% | 0% | 0% | 0% | 0% | 0% | 0% | 0% | 19.59% | 25.07% | 0% | 18.48% | 0% | 0% | 2.677% | 0% | 0% | 0% | 0% | 0% | 0% | 15.15% | 0% | 0% | 0% | 20.11% | 0% | 0% | 0% | 0% | 0% | 0% | 0% | 12.1% | 12.19% | 11.64% | 0% | 22.3% | 0% | 0% | 16.86% | 8.845% | 16.17% | 0% | 0% | 0% | 0% | 0% | 0% | 0% | 0% | 0% | 23.44% | 0% | 0% | 0% | 0% | 0% | 0% | 0% | 0% | 0% | 0% | 0% | 0% | 0% | 16.52% | 0% | 0% | 0% | 0% | 0% | 0% | 10.86% | 0% | 9.396% | 0% | 0% | 8.447% | 0% | 0% | 0% | 0% | 0% | 0% | 0% | 11.63% | 13.16% | 0% | 15.05% | 0% | 0% | 12.04% | 5.938% | 0% | 0% | 0% | 0% | 0% | 0% | 0% | 18.65% | 0% | 15.43% | 9.131% | 0% | 0% | 12.93% | 0% | 0% | 0% | 0% | 0% | 12.43% | 0% | 0% | 0% | 0% | 0% | 0% | 13.69% | 19.31% | 0% | 0% | 0% | 0% | 0% | 0% | 0% | 0% | 0% | 0% | 0% | 0% | 0% | 0% | 0% | 0%
|  | 5.339% | 0% | 0% | 17.09% | 29.14% | 2023 |  | 0% | 0% | 24% | 0% | 0% | 20.33% | 8.567% | 0% | 0% | 18.66% | 0% | 0% | 0% | 0% | 13.8% | 0% | 0% | 0% | 4.778% | 5.024% | 10.48% | 16.66% | 0% | 9.666% | 0% | 17.52% | 18.98% | 2.766% | 0% | 0% | 0% | 14.84% | 20.15% | 0% | 0% | 13.36% | 0% | 0% | 0% | 10.01% | 0% | 0% | 0% | 19.32% | 9.851% | 2.598% | 0% | 6.388% | 0% | 0% | 10.03% | 5.761% | 8.573% | 6.104% | 16.94% | 0% | 12.87% | 7.132% | 14.85% | 0% | 1.918% | 0% | 0% | 0% | 1.778% | 3.227% | 0% | 0% | 0% | 0% | 10.46% | 0% | 0% | 7.75% | 0% | 0% | 9.244% | 11% | 15.02% | 0% | 7.323% | 0% | 0% | 1.986% | 3.618% | 0% | 12.44% | 0% | 0% | 23.8% | 9.104% | 0% | 14.92% | 12.72% | 0% | 13.38% | 13.77% | 22.6% | 0% | 20.67% | 0% | 17.66% | 0% | 0% | 0% | 13.37% | 15.33% | 0% | 19.43% | 0% | 0% | 0% | 10.56% | 0% | 0% | 14.78% | 18.59% | 6.513% | 14.3% | 4.364% | 7.432% | 0% | 0% | 0% | 0% | 10.98% | 0% | 5.926% | 4.194% | 0% | 0% | 0% | 0% | 13.02% | 0% | 20.77% | 0% | 14.93% | 0% | 0% | 0% | 0% | 17.46% | 0% | 0% | 13.85% | 0% | 0% | 0% | 18.36% | 11.53% | 0% | 0% | 14.35% | 18.27% | 0% | 0% | 2.383% | 0% | 0% | 0% | 18.36% | 6.895% | 0% | 19.8% | 3.116% | 14.43% | 0% | 11.37% | 11.94% | 0% | 0% | 0% | 3.146% | 0% | 0% | 0% | 0% | 8.638% | 0% | 0% | 0% | 0% | 0% | 5.313% | 0% | 0% | 0% | 9.245% | 0% | 29.14% | 0% | 0% | 0% | 17.09% | 6.92% | 0% | 0% | 15.46% | 0% | 19.5% | 0% | 4.571% | 0% | 0% | 10.06% | 0% | 22.13% | 9.354% | 2.434% | 0% | 4.298% | 0% | 7.181% | 0% | 0% | 2.307% | 0% | 3.325% | 1.658% | 16.47% | 15.54% | 0% | 0% | 25.36% | 18.37% | 15.26% | 17.98% | 14.05% | 0% | 0% | 13.42% | 15.66% | 0% | 13.51% | 14.83% | 0% | 0% | 0% | 14.69% | 15.22% | 0% | 8.2% | 11.46% | 0% | 15.63% | 0% | 0% | 0% | 0% | 4.179% | 3.826% | 6.533% | 0% | 19.37% | 19.66% | 0% | 0% | 0% | 0% | 0% | 19.16% | 7.383% | 19.63% | 0% | 10.51% | 8.767% | 0% | 11.11% | 14.88% | 10.09% | 0% | 12.38% | 0% | 0% | 11.46% | 4.534% | 0% | 18.21% | 26.47% | 0% | 1.684% | 28.62% | 14.12% | 0% | 0% | 6.984% | 0% | 0% | 0% | 21.19% | 1.449% | 9.522% | 12.38% | 1.146% | 14.75% | 0% | 0% | 0% | 17.69% | 25.9% | 0% | 12.8% | 0% | 4.13% | 18.15% | 0% | 0% | 0% | 0% | 0% | 6.422% | 14.43% | 2.481% | 0% | 4.276% | 0% | 12.06% | 0% | 0% | 3.834% | 21.85% | 0% | 0% | 0% | 0% | 0% | 5.717% | 14.66% | 0% | 0% | 0% | 0% | 21.48% | 0% | 0% | 0% | 18.82% | 0% | 11.12% | 0% | 0% | 0% | 0% | 8.711% | 0% | 15.7% | 0% | 0% | 0% | 2.925% | 0% | 0% | 4.763% | 0% | 11.53% | 18.27% | 0% | 4.615% | 0% | 0% | 22.82% | 11.17% | 13.88% | 0% | 0% | 0% | 0% | 0% | 5.241% | 17.79% | 4.831% | 0% | 0% | 0% | 0% | 0% | 6.57% | 0% | 0% | 19.59% | 25.59% | 3.445% | 18.48% | 9.068% | 5.786% | 2.729% | 4.468% | 0% | 0% | 0% | 0% | 0% | 15.45% | 0% | 0% | 0% | 20.11% | 0% | 5.8% | 0% | 0% | 5.37% | 0% | 0% | 12.4% | 12.19% | 11.64% | 0% | 22.3% | 0% | 9.819% | 16.86% | 9.06% | 16.64% | 0% | 0% | 5.013% | 0% | 0% | 0% | 0% | 5.242% | 0% | 23.44% | 3.508% | 6.323% | 1.405% | 0% | 3.628% | 0% | 0% | 0% | 0% | 6.693% | 7.08% | 0% | 0% | 16.52% | 0% | 6.608% | 0% | 0% | 0% | 0% | 10.86% | 0% | 9.396% | 7.126% | 7.452% | 8.447% | 0% | 0.2845% | 0% | 0% | 0% | 0% | 0% | 11.93% | 13.41% | 0% | 15.32% | 0% | 0% | 12.04% | 5.938% | 7.767% | 0% | 0% | 0% | 0% | 0% | 0% | 19.11% | 5.862% | 15.43% | 9.131% | 0% | 11.99% | 12.93% | 0% | 0% | 0% | 0% | 0% | 12.82% | 7.687% | 0% | 0% | 0% | 0% | 0% | 13.98% | 19.31% | 6.005% | 0% | 0% | 0% | 0% | 0% | 0% | 0% | 0% | 6.306% | 0% | 0% | 0% | 0% | 0% | 0%
|  | 6.367% | 3.985% | 0% | 17.39% | 30.04% | 2024 |  | 1.467% | 0% | 24.47% | 0% | 5.233% | 20.33% | 8.567% | 0% | 0% | 18.82% | 5.35% | 4.023% | 0% | 0% | 14.04% | 0% | 0% | 0% | 6.778% | 7.706% | 14.39% | 16.92% | 0% | 9.856% | 0% | 17.81% | 19.24% | 4.22% | 0% | 0% | 0% | 14.84% | 20.58% | 0% | 0% | 13.36% | 0% | 0% | 0% | 10.01% | 0% | 0% | 4.718% | 19.32% | 13.24% | 2.643% | 3.75% | 9.374% | 5.45% | 3.333% | 10.03% | 9.084% | 11.89% | 6.299% | 17.34% | 0% | 13.13% | 10.38% | 15.24% | 0% | 2.968% | 0% | 5.533% | 0% | 2.888% | 4.876% | 3.213% | 1.512% | 0% | 0% | 10.46% | 0% | 0% | 12.04% | 0% | 3.654% | 9.496% | 15.45% | 15.21% | 0% | 10.07% | 0% | 4.718% | 2.997% | 5.594% | 2.143% | 12.44% | 3.571% | 0% | 24.04% | 12.17% | 0% | 15.3% | 12.72% | 0% | 13.72% | 14.15% | 23.02% | 0% | 20.67% | 0% | 18.05% | 0% | 1.695% | 0% | 13.37% | 15.65% | 0% | 19.74% | 0% | 6.798% | 0% | 10.8% | 0% | 0% | 14.78% | 18.59% | 9.071% | 14.4% | 6.59% | 9.96% | 0% | 0% | 0% | 0% | 11.32% | 0% | 8.729% | 5.867% | 0% | 1.644% | 0% | 0.524% | 13.29% | 2.511% | 21.18% | 0% | 15.15% | 0% | 0% | 2.038% | 0% | 17.96% | 0% | 5.504% | 14.25% | 5.773% | 0% | 0% | 18.71% | 11.73% | 0% | 0% | 14.56% | 18.79% | 0% | 0% | 4.254% | 1.158% | 0% | 1.641% | 18.7% | 7.013% | 0% | 19.8% | 3.116% | 14.62% | 0% | 16.17% | 12.16% | 0% | 0% | 0% | 5.475% | 0% | 0% | 0% | 0% | 11.75% | 5.041% | 0% | 0% | 0% | 0% | 7.744% | 0% | 0% | 0% | 9.245% | 0% | 30.04% | 4.513% | 4.195% | 0% | 17.39% | 7.049% | 5.033% | 0% | 15.46% | 0% | 19.92% | 0% | 6.401% | 0% | 0% | 10.06% | 0% | 22.56% | 9.354% | 3.786% | 0% | 6.415% | 4.819% | 7.363% | 4.073% | 0% | 4.009% | 0% | 4.858% | 2.982% | 16.57% | 15.54% | 0% | 0% | 26.13% | 18.37% | 15.7% | 18.55% | 14.32% | 0% | 0% | 13.71% | 15.66% | 0% | 13.51% | 15.27% | 0% | 0% | 9.005% | 14.96% | 15.7% | 6.004% | 8.356% | 11.72% | 0% | 15.94% | 2.536% | 1.522% | 1.964% | 0% | 6.3% | 3.887% | 9.772% | 3.534% | 19.37% | 20.04% | 4.599% | 5.483% | 0% | 5.586% | 4.319% | 19.48% | 10.19% | 19.99% | 0% | 10.55% | 12.58% | 0% | 11.11% | 15.01% | 10.09% | 0% | 12.76% | 3.19% | 5.962% | 11.83% | 6.771% | 0% | 18.53% | 27.02% | 3.834% | 2.813% | 29.54% | 14.12% | 0% | 0% | 9.917% | 3.644% | 0% | 0% | 21.82% | 1.449% | 13.29% | 12.58% | 2.09% | 15.21% | 0% | 0% | 0% | 18.09% | 26.35% | 3.912% | 13% | 5.519% | 5.83% | 18.54% | 0% | 0% | 0% | 1.685% | 0% | 9.459% | 14.68% | 4.371% | 0% | 4.276% | 0% | 12.26% | 0% | 0% | 5.669% | 22.18% | 0.7748% | 0% | 0% | 0% | 0% | 9.092% | 14.98% | 0% | 2.229% | 2.834% | 4.251% | 22.12% | 0% | 0% | 0% | 18.82% | 0% | 11.46% | 7.315% | 0% | 0% | 3.839% | 13.25% | 0% | 15.97% | 0% | 3.685% | 0% | 4.616% | 0% | 0% | 4.763% | 0% | 11.69% | 18.79% | 0% | 6.808% | 3.218% | 1.421% | 23.23% | 11.17% | 14.18% | 4.92% | 0% | 0% | 0% | 1.009% | 7.495% | 17.79% | 7.907% | 0% | 0% | 4.125% | 0% | 0% | 6.57% | 3.825% | 0% | 19.9% | 26.29% | 4.885% | 18.48% | 12.59% | 8.417% | 2.8% | 6.829% | 1.27% | 0% | 3.211% | 0% | 0% | 15.86% | 0% | 0% | 0% | 20.51% | 4.118% | 8.898% | 0% | 0% | 7.355% | 4.903% | 0% | 12.76% | 12.4% | 11.81% | 0% | 22.55% | 0% | 13.58% | 17.19% | 9.326% | 17.16% | 0% | 5.148% | 6.955% | 0% | 0% | 0% | 0% | 8.599% | 0% | 23.44% | 5.118% | 9.286% | 1.905% | 0% | 5.286% | 0% | 0% | 0% | 0% | 10.36% | 9.744% | 0% | 0% | 16.84% | 1.886% | 10.09% | 0% | 0% | 0% | 5.441% | 10.86% | 0% | 9.396% | 10.65% | 10.76% | 8.627% | 5.022% | 0.5651% | 0% | 3.962% | 0% | 0% | 4.827% | 11.93% | 13.76% | 0% | 15.7% | 0% | 0% | 12.3% | 5.938% | 11.77% | 0% | 0% | 0% | 5.276% | 0% | 3.133% | 19.11% | 5.862% | 15.43% | 9.131% | 0% | 11.99% | 12.93% | 0% | 0% | 2.725% | 0% | 0% | 13.24% | 7.687% | 0% | 0% | 3.025% | 0% | 0% | 14.36% | 19.64% | 8.575% | 4.148% | 0% | 3.61% | 0% | 0% | 0% | 0% | 0% | 13.52% | 0% | 0% | 0% | 0% | 0% | 0%
|  | 7.289% | 5.746% | 0% | 18.26% | 31.04% | 2025 |  | 1.467% | 0% | 25.15% | 0% | 5.233% | 20.33% | 8.567% | 0% | 0% | 19.11% | 8.312% | 6.565% | 0% | 0% | 14.04% | 0% | 3.569% | 0% | 8.132% | 9.704% | 16.94% | 17.33% | 1.558% | 10.13% | 0% | 18.26% | 19.24% | 5.296% | 0% | 0% | 0% | 14.84% | 20.58% | 0% | 0% | 13.36% | 3.585% | 0% | 3.961% | 10.01% | 0% | 0% | 7.741% | 19.32% | 15.41% | 2.711% | 6.081% | 11.48% | 8.444% | 5.49% | 10.03% | 11.65% | 14.08% | 6.299% | 17.87% | 0% | 13.13% | 12.64% | 15.71% | 0% | 3.761% | 0% | 9.124% | 0% | 3.782% | 6.08% | 5.589% | 2.336% | 0% | 0.7434% | 10.46% | 2.17% | 0% | 15.3% | 3.571% | 5.931% | 9.793% | 18.43% | 15.53% | 0% | 11.87% | 0% | 7.534% | 3.733% | 7.082% | 3.329% | 12.44% | 3.571% | 0% | 24.46% | 14.12% | 1.301% | 15.76% | 12.72% | 0% | 14.13% | 14.6% | 23.02% | 0% | 20.67% | 0% | 18.58% | 0% | 2.809% | 0% | 13.37% | 16.11% | 0% | 20.22% | 3.097% | 6.798% | 0% | 11.12% | 0% | 0% | 14.78% | 18.59% | 10.77% | 14.6% | 8.215% | 11.58% | 0% | 4.232% | 0% | 0% | 11.7% | 3.512% | 10.71% | 6.983% | 0% | 2.646% | 1.591% | 0.524% | 13.67% | 4.295% | 21.77% | 0% | 15.49% | 0% | 0% | 3.466% | 0% | 18.54% | 0% | 8.594% | 14.71% | 9.571% | 0% | 0% | 19.23% | 11.73% | 0% | 0% | 14.89% | 19.39% | 0% | 0% | 4.254% | 2.317% | 0% | 2.664% | 19.16% | 7.192% | 2.599% | 19.8% | 3.116% | 14.94% | 0% | 19.43% | 12.48% | 0% | 0% | 2.587% | 7.566% | 0% | 2.771% | 3.519% | 3.026% | 13.77% | 8.614% | 0% | 0% | 0% | 0% | 9.442% | 3.999% | 0.9378% | 0% | 9.245% | 0% | 31.04% | 7.183% | 6.664% | 0% | 17.85% | 7.24% | 8.105% | 3.998% | 15.46% | 2.922% | 20.51% | 2.017% | 6.401% | 0% | 3.173% | 10.06% | 3.367% | 22.56% | 9.354% | 4.811% | 0% | 7.937% | 7.689% | 7.584% | 6.88% | 0% | 5.532% | 0% | 5.932% | 4.239% | 16.76% | 15.54% | -1.479% | 0% | 27% | 18.37% | 15.7% | 19.17% | 14.32% | 0% | 0% | 14.11% | 15.66% | 0% | 13.51% | 15.78% | 0% | 0% | 9.005% | 15.36% | 16.23% | 9.783% | 8.583% | 12.07% | 0% | 16.39% | 4.245% | 1.522% | 3.735% | 2.401% | 7.844% | 3.887% | 12.11% | 5.729% | 19.37% | 20.6% | 7.395% | 8.333% | 0% | 5.586% | 4.319% | 19.48% | 12.03% | 20.53% | 0% | 10.61% | 15.2% | 0% | 11.11% | 15.01% | 10.09% | 0% | 13.18% | 5.316% | 9.667% | 12.23% | 8.38% | 0% | 18.96% | 27.78% | 6.065% | 3.762% | 30.54% | 14.12% | 0% | 3.034% | 9.917% | 5.764% | 0% | 5.208% | 22.53% | 1.449% | 15.79% | 12.88% | 3.007% | 15.72% | 1.076% | 0% | 0.8428% | 18.59% | 26.96% | 6.856% | 13.3% | 8.975% | 6.975% | 19.08% | 0% | 0% | 4.746% | 3.014% | 2.074% | 11.61% | 14.68% | 6.101% | 0% | 4.276% | 0% | 12.57% | 0% | 0% | 6.972% | 22.69% | 1.357% | 0% | 0% | 0% | 0% | 11.73% | 15.43% | 3.865% | 3.784% | 4.549% | 6.718% | 22.85% | 3.418% | 0% | 0% | 18.82% | 2.628% | 11.84% | 7.315% | 4.73% | 0% | 3.839% | 16.6% | 0% | 16.39% | 0% | 3.685% | 2.445% | 5.925% | 0% | 0% | 4.763% | 0% | 11.9% | 18.79% | 4.067% | 8.362% | 5.465% | 2.293% | 23.84% | 11.17% | 14.6% | 8.027% | 0% | 0% | 0% | 1.611% | 9.034% | 17.79% | 10.42% | 0% | 0% | 4.125% | 0% | 6.239% | 6.57% | 6.443% | 0% | 20.38% | 27.11% | 5.86% | 18.48% | 14.92% | 10.25% | 2.885% | 8.579% | 2.255% | 0% | 5.073% | 0% | 5.202% | 16.35% | 0% | 0% | 0% | 21.08% | 6.665% | 11.21% | 4.012% | 0% | 8.652% | 7.746% | 6.212% | 13.18% | 12.72% | 12.09% | 0% | 22.98% | 0.3759% | 13.58% | 17.19% | 9.63% | 17.74% | 0% | 8.367% | 6.955% | 0% | 0% | 0% | 0% | 11.35% | 2.936% | 23.44% | 6.243% | 11.37% | 2.228% | 0% | 6.444% | 0% | 3.866% | 0% | 0% | 10.36% | 9.744% | 0% | 2.543% | 17.3% | 1.886% | 12.66% | 0% | 4.092% | 0% | 8.957% | 10.86% | 3.46% | 9.396% | 13.18% | 13.05% | 8.876% | 8.275% | 0.8832% | 0% | 6.443% | 0% | 2.351% | 4.827% | 11.93% | 14.18% | 0% | 16.16% | 0% | 0% | 12.66% | 5.938% | 14.71% | 0% | 0% | 6.129% | 5.276% | 0% | 3.133% | 19.11% | 5.862% | 15.43% | 9.131% | 0% | 11.99% | 12.93% | 3.68% | 0% | 4.719% | 0% | 0% | 13.69% | 7.687% | 0% | 0% | 4.832% | 0% | 3.308% | 14.81% | 20.14% | 10.33% | 6.641% | 0% | 5.936% | 0% | 0% | 0% | 7.639% | 2.546% | 22.81% | 0% | 0% | 0% | 1.273% | 1.273% | 2.546%
|  | 8.152% | 6.911% | 0% | 18.59% | 32.08% | 2026 |  | 1.467% | 0% | 25.93% | 3.708% | 5.233% | 20.33% | 8.567% | 0% | 1.749% | 19.51% | 10.37% | 8.454% | 0% | 2.27% | 14.04% | 0% | 6.213% | 0% | 9.15% | 11.27% | 18.84% | 17.82% | 2.744% | 10.44% | 0% | 18.79% | 19.24% | 6.136% | 0% | 0% | 0% | 14.84% | 20.58% | 4.364% | 0% | 13.36% | 5.921% | 0% | 6.455% | 10.01% | 0% | 0% | 10.01% | 19.32% | 17.02% | 2.79% | 7.798% | 13.08% | 10.52% | 7.115% | 10.03% | 13.71% | 15.72% | 6.299% | 18.45% | 0% | 13.13% | 14.36% | 16.21% | 2.276% | 3.761% | 0% | 11.83% | 4.051% | 4.517% | 7.014% | 7.529% | 2.906% | 0% | 1.319% | 10.46% | 3.704% | 0% | 17.88% | 5.835% | 7.612% | 10.11% | 20.67% | 15.93% | 1.826% | 13.21% | 0% | 9.568% | 4.305% | 8.255% | 4.156% | 12.44% | 3.571% | 0% | 25.02% | 15.57% | 2.166% | 16.26% | 12.72% | 0% | 14.58% | 15.08% | 23.02% | 0% | 20.67% | 0% | 19.17% | 0% | 3.656% | 0% | 13.37% | 16.61% | 0% | 20.8% | 5.147% | 6.798% | 2.358% | 11.47% | 0% | 0% | 14.78% | 18.59% | 12.04% | 14.87% | 9.475% | 12.78% | 0% | 4.232% | 0% | 0% | 12.09% | 5.958% | 10.71% | 7.818% | 0% | 3.378% | 2.942% | 0.524% | 14.09% | 5.716% | 22.43% | 3.537% | 15.92% | 6.094% | 0% | 4.594% | 0% | 19.15% | 0% | 10.76% | 15.2% | 12.46% | 0% | 0% | 19.81% | 11.73% | 1.568% | 0% | 15.29% | 20.03% | 0% | 4.774% | 4.254% | 3.514% | 0% | 3.419% | 19.69% | 7.403% | 4.621% | 19.8% | 3.116% | 15.33% | 0% | 21.89% | 12.85% | 0% | 4.576% | 4.233% | 9.415% | 0% | 4.609% | 6.021% | 5.108% | 15.26% | 11.45% | 0% | 0% | 0% | 0% | 10.73% | 6.645% | 0.9378% | 0% | 9.245% | 0% | 32.08% | 9.101% | 8.434% | 0% | 18.38% | 7.458% | 10.35% | 6.517% | 15.46% | 4.74% | 21.15% | 3.294% | 6.401% | 0% | 5.13% | 10.06% | 5.754% | 22.56% | 9.354% | 5.623% | 3.073% | 9.11% | 9.758% | 7.824% | 9.073% | 2.727% | 6.876% | 0% | 6.749% | 5.398% | 17.03% | 15.54% | -2.468% | 0% | 27.9% | 18.37% | 15.7% | 19.82% | 14.32% | 3.349% | 1.99% | 14.56% | 15.66% | 0% | 13.51% | 16.3% | 0% | 0% | 9.005% | 15.82% | 16.78% | 12.59% | 8.844% | 12.46% | 0% | 16.9% | 5.562% | 1.522% | 5.406% | 4.397% | 9.041% | 3.887% | 13.91% | 7.345% | 19.37% | 21.23% | 9.432% | 10.26% | 0% | 5.586% | 4.319% | 19.48% | 13.4% | 21.15% | 0% | 10.69% | 17.18% | 0% | 11.11% | 15.01% | 10.09% | 2.92% | 13.62% | 6.945% | 12.4% | 12.64% | 9.621% | 2.995% | 19.47% | 28.65% | 7.657% | 4.563% | 31.57% | 14.12% | 0% | 4.9% | 9.917% | 7.275% | 1.247% | 8.889% | 23.28% | 1.449% | 15.79% | 13.25% | 3.87% | 16.25% | 1.763% | 0% | 1.378% | 19.15% | 27.67% | 9.288% | 13.67% | 11.53% | 7.834% | 19.68% | 2.982% | 0% | 7.788% | 4.148% | 3.429% | 13.25% | 14.68% | 7.653% | 0% | 4.276% | 0.5636% | 12.93% | 0% | 0% | 7.971% | 23.32% | 1.838% | 0% | 0% | 3.376% | 0% | 13.86% | 15.92% | 6.163% | 5.009% | 5.796% | 8.475% | 23.61% | 5.468% | 0% | 0% | 18.82% | 4.657% | 12.24% | 7.315% | 7.683% | 0% | 3.839% | 19.21% | 0% | 16.87% | 0% | 3.685% | 3.994% | 6.974% | 0% | 0% | 4.763% | 0% | 12.17% | 18.79% | 6.747% | 9.551% | 7.234% | 2.93% | 24.55% | 11.17% | 15.06% | 10.34% | 0% | 0% | 4.579% | 2.045% | 10.2% | 17.79% | 12.49% | 0.9532% | 0% | 4.125% | 0% | 9.986% | 6.57% | 6.443% | 0% | 20.96% | 27.99% | 6.592% | 18.48% | 16.65% | 11.64% | 2.977% | 9.947% | 2.255% | 2.342% | 6.398% | 0% | 8.656% | 16.88% | 0% | 0% | 0% | 21.73% | 8.537% | 13.01% | 6.447% | 0% | 9.615% | 9.769% | 10.23% | 13.62% | 13.09% | 12.43% | 0% | 23.52% | 0.7578% | 13.58% | 17.19% | 9.95% | 18.34% | 0% | 10.75% | 6.955% | 0% | 1.831% | 0% | 3.573% | 13.63% | 4.869% | 23.44% | 7.1% | 12.97% | 2.228% | 0% | 7.324% | 0% | 6.423% | 0% | 0% | 10.36% | 9.744% | 0% | 4.143% | 17.82% | 1.886% | 14.67% | 0% | 6.677% | 0% | 11.6% | 10.86% | 5.861% | 9.396% | 15.14% | 14.78% | 9.156% | 10.73% | 1.228% | 0% | 8.279% | 0% | 4.048% | 4.827% | 11.93% | 14.64% | 0% | 16.67% | 0% | 2.088% | 13.06% | 5.938% | 16.99% | 0% | 5.873% | 9.967% | 5.276% | 0% | 3.133% | 19.11% | 5.862% | 15.43% | 9.131% | 2.936% | 11.99% | 12.93% | 6.185% | 0% | 6.336% | 0% | 0% | 14.16% | 7.687% | 0% | 0% | 6.138% | 0% | 5.526% | 15.3% | 20.72% | 11.65% | 8.446% | 0% | 7.684% | 0% | 0% | 0% | 12.46% | 4.154% | 34.07% | 0% | 0% | 0% | 3.156% | 3.156% | 5.233%
|  | 8.774% | 8.063% | 0% | 18.9% | 33.04% | 2027 |  | 1.467% | 0% | 26.67% | 5.948% | 5.233% | 20.33% | 8.567% | 0% | 2.905% | 19.92% | 11.81% | 9.808% | 0% | 3.771% | 14.04% | 0% | 8.189% | 0% | 9.901% | 12.44% | 20.24% | 18.3% | 3.646% | 10.74% | 0% | 19.31% | 19.24% | 6.763% | 0% | 0% | 0% | 14.84% | 20.58% | 6.974% | 0% | 13.36% | 7.542% | 0% | 8.155% | 10.01% | 0% | 0% | 11.64% | 19.32% | 18.21% | 2.868% | 9.024% | 14.27% | 11.96% | 8.289% | 10.03% | 15.26% | 16.92% | 6.299% | 18.99% | 0% | 13.13% | 15.64% | 16.68% | 3.804% | 3.761% | 0% | 13.79% | 6.582% | 5.079% | 7.709% | 8.997% | 3.301% | 0% | 1.763% | 10.46% | 4.819% | 0% | 19.81% | 7.384% | 8.812% | 10.41% | 22.32% | 16.34% | 2.989% | 14.2% | 0% | 11% | 4.73% | 9.133% | 4.729% | 12.44% | 3.571% | 0% | 25.6% | 16.64% | 2.774% | 16.73% | 12.72% | 0% | 15% | 15.08% | 23.02% | 0% | 20.67% | 0% | 19.73% | 0% | 4.27% | 0% | 13.37% | 17.09% | 0% | 21.37% | 6.582% | 6.798% | 3.85% | 11.81% | 0% | 0% | 14.78% | 18.59% | 12.97% | 15.16% | 10.41% | 13.66% | 0% | 4.232% | 0% | 0% | 12.45% | 7.721% | 10.71% | 8.433% | 0% | 3.897% | 4.05% | 0.524% | 14.5% | 6.774% | 23.08% | 5.798% | 16.34% | 9.936% | 0% | 5.43% | 0% | 19.72% | 0% | 12.27% | 15.65% | 14.56% | 0% | 0% | 20.38% | 11.73% | 2.624% | 0% | 15.7% | 20.62% | 0% | 7.663% | 4.254% | 4.593% | 0% | 3.958% | 20.21% | 7.609% | 6.181% | 19.8% | 3.116% | 15.72% | 0% | 23.7% | 13.22% | 0% | 7.299% | 5.361% | 10.89% | 0% | 5.896% | 7.846% | 6.597% | 16.37% | 13.57% | 0% | 0% | 0% | 0% | 11.69% | 8.495% | 0.9378% | 0% | 9.245% | 0% | 33.04% | 10.45% | 9.679% | 0% | 18.9% | 7.67% | 11.94% | 8.234% | 15.46% | 5.972% | 21.77% | 4.165% | 6.401% | 0% | 6.449% | 10.06% | 7.492% | 22.56% | 9.354% | 6.232% | 5.098% | 9.98% | 11.22% | 8.05% | 10.69% | 4.438% | 7.95% | 0% | 7.354% | 6.354% | 17.33% | 15.54% | -3.163% | 0% | 28.73% | 18.37% | 15.7% | 20.41% | 14.32% | 5.43% | 3.428% | 14.98% | 15.66% | 0% | 13.51% | 16.79% | 0% | 0% | 9.005% | 16.26% | 17.28% | 14.6% | 8.844% | 12.83% | 0% | 16.9% | 5.562% | 1.522% | 6.804% | 6.008% | 9.931% | 3.887% | 13.91% | 8.498% | 19.37% | 21.84% | 10.88% | 11.59% | 0% | 5.586% | 4.319% | 19.48% | 14.42% | 21.74% | 0% | 10.79% | 18.63% | 0% | 11.11% | 15.01% | 10.09% | 4.825% | 14.03% | 8.131% | 14.35% | 13.02% | 10.54% | 4.876% | 19.97% | 29.48% | 8.774% | 5.185% | 32.51% | 14.12% | 0% | 6.156% | 9.917% | 8.335% | 2.034% | 11.56% | 23.98% | 1.449% | 15.79% | 13.61% | 4.591% | 16.74% | 2.235% | 0% | 1.745% | 19.69% | 28.38% | 11.14% | 14.03% | 13.36% | 8.468% | 20.25% | 4.789% | 0% | 9.881% | 5.031% | 4.372% | 14.46% | 14.68% | 8.908% | 0% | 4.276% | 1.062% | 13.29% | 0% | 0% | 8.71% | 23.95% | 2.204% | 0% | 0% | 5.452% | 0% | 15.47% | 16.39% | 7.685% | 5.915% | 6.679% | 9.707% | 24.31% | 6.831% | 0% | 0% | 18.82% | 6.215% | 12.61% | 7.315% | 9.687% | 0% | 3.839% | 21.16% | 0% | 17.34% | 0% | 3.685% | 5.053% | 7.765% | 0% | 0% | 4.763% | 0% | 12.44% | 18.79% | 8.617% | 10.43% | 8.543% | 3.383% | 25.24% | 11.17% | 15.5% | 11.99% | 0% | 0% | 7.436% | 2.351% | 11.05% | 17.79% | 14.09% | 1.713% | 0% | 4.125% | 0% | 12.48% | 6.57% | 6.443% | 0% | 21.53% | 28.81% | 7.133% | 18.48% | 17.93% | 12.67% | 2.977% | 10.97% | 2.255% | 3.853% | 7.327% | 0% | 11.08% | 17.38% | 0% | 0% | 0% | 22.35% | 9.872% | 14.37% | 8.076% | 0% | 10.33% | 11.19% | 13% | 14.03% | 13.45% | 12.77% | 0% | 24.09% | 1.12% | 13.58% | 17.19% | 10.25% | 18.89% | 0% | 12.45% | 6.955% | 0% | 3.069% | 0% | 5.817% | 15.38% | 6.218% | 23.44% | 7.732% | 14.15% | 2.228% | 0% | 7.974% | 0% | 8.212% | 0% | 0% | 10.36% | 9.744% | 0% | 5.232% | 18.33% | 1.886% | 16.17% | 0% | 8.443% | 0% | 13.51% | 10.86% | 7.588% | 9.396% | 16.59% | 16.06% | 9.422% | 12.5% | 1.554% | 0% | 9.592% | 0% | 5.296% | 4.827% | 11.93% | 15.06% | 0% | 17.15% | 0% | 3.41% | 13.45% | 5.938% | 18.69% | 0% | 9.464% | 12.58% | 5.276% | 0% | 3.133% | 19.11% | 5.862% | 15.43% | 9.131% | 4.677% | 11.99% | 12.93% | 7.965% | 0% | 7.554% | 0% | 0% | 14.58% | 7.687% | 0% | 0% | 7.06% | 0% | 7.09% | 15.75% | 21.29% | 12.62% | 9.722% | 0% | 8.943% | 0% | 0% | 0% | 15.42% | 5.139% | 43.49% | 0% | 0% | 0% | 5.152% | 5.152% | 7.721%
|  | 9.263% | 9.08% | 0% | 19.32% | 33.94% | 2028 |  | 1.467% | 0% | 27.39% | 7.597% | 5.233% | 20.33% | 8.567% | 0% | 3.799% | 20.35% | 12.91% | 10.87% | 0% | 4.933% | 14.04% | 0% | 9.763% | 0% | 10.51% | 13.39% | 21.38% | 18.78% | 4.372% | 11.03% | 0% | 19.82% | 19.24% | 7.27% | 0% | 0% | 0% | 14.84% | 20.58% | 8.885% | 0% | 13.36% | 8.778% | 0% | 9.438% | 10.01% | 0% | 0% | 12.92% | 19.32% | 19.18% | 2.944% | 9.981% | 15.23% | 13.07% | 9.21% | 10.03% | 16.52% | 17.9% | 6.299% | 19.52% | 0% | 13.13% | 16.66% | 17.13% | 3.804% | 3.761% | 0% | 15.33% | 8.48% | 5.536% | 8.27% | 10.18% | 3.605% | 0% | 2.123% | 10.46% | 5.691% | 0% | 21.37% | 8.555% | 9.749% | 10.69% | 23.66% | 16.74% | 3.869% | 15% | 0% | 12.12% | 5.073% | 9.844% | 5.172% | 12.44% | 3.571% | 0% | 26.18% | 17.52% | 3.239% | 17.18% | 12.72% | 0% | 15.4% | 15.08% | 23.02% | 0% | 20.67% | 0% | 20.27% | 0% | 4.753% | 0% | 13.37% | 17.56% | 0% | 21.93% | 7.681% | 6.798% | 4.976% | 12.13% | 0% | 0% | 14.78% | 18.59% | 13.73% | 15.47% | 11.17% | 14.39% | 0% | 4.232% | 0% | 0% | 12.79% | 9.093% | 10.71% | 8.932% | 0% | 4.302% | 4.989% | 0.524% | 14.9% | 7.619% | 23.7% | 7.515% | 16.75% | 12.83% | 0% | 6.095% | 0% | 19.72% | 0% | 13.43% | 16.08% | 16.2% | 0% | 0% | 20.93% | 11.73% | 3.449% | 0% | 16.1% | 21.18% | 0% | 9.791% | 4.254% | 5.574% | 0% | 4.379% | 20.72% | 7.809% | 7.448% | 19.8% | 3.116% | 16.12% | 0% | 25.16% | 13.57% | 0% | 9.287% | 6.215% | 12.13% | 0% | 6.882% | 9.276% | 7.752% | 17.27% | 15.25% | 0% | 0% | 0% | 0% | 12.46% | 9.912% | 0.9378% | 0% | 9.245% | 0% | 33.94% | 11.5% | 10.65% | 0% | 19.4% | 7.875% | 13.18% | 9.531% | 15.46% | 6.899% | 22.36% | 4.824% | 6.401% | 0% | 7.44% | 10.06% | 8.854% | 22.56% | 9.354% | 6.725% | 6.662% | 10.68% | 11.22% | 8.266% | 11.97% | 5.724% | 8.846% | 0% | 7.842% | 7.167% | 17.64% | 15.54% | -3.697% | 0% | 29.52% | 18.37% | 15.7% | 20.97% | 14.32% | 6.984% | 4.605% | 15.39% | 15.66% | 0% | 13.51% | 17.24% | 0% | 0% | 9.005% | 16.7% | 17.75% | 16.17% | 8.844% | 13.18% | 0% | 16.9% | 5.562% | 1.522% | 8.007% | 7.357% | 10.65% | 3.887% | 13.91% | 9.398% | 19.37% | 22.43% | 12% | 12.61% | 0% | 5.586% | 4.319% | 19.48% | 15.24% | 22.33% | 0% | 10.89% | 19.81% | 0% | 11.11% | 15.01% | 10.09% | 6.287% | 14.41% | 9.067% | 15.87% | 13.38% | 11.28% | 6.29% | 20.45% | 30.28% | 9.639% | 5.696% | 33.4% | 14.12% | 0% | 7.099% | 9.917% | 9.157% | 2.628% | 13.66% | 24.63% | 1.449% | 15.79% | 13.96% | 5.211% | 17.19% | 2.593% | 0% | 2.022% | 20.21% | 29.07% | 12.64% | 14.39% | 13.36% | 8.981% | 20.8% | 6.121% | 0% | 11.47% | 5.754% | 5.091% | 15.45% | 14.68% | 9.962% | 0% | 4.276% | 1.536% | 13.64% | 0% | 0% | 9.308% | 24.56% | 2.501% | 0% | 0% | 6.994% | 0% | 16.78% | 16.83% | 8.818% | 6.636% | 7.367% | 10.66% | 24.97% | 7.848% | 0% | 0% | 18.82% | 7.477% | 12.95% | 7.315% | 11.2% | 0% | 3.839% | 22.73% | 0% | 17.8% | 0% | 3.685% | 5.853% | 8.406% | 0% | 0% | 4.763% | 0% | 12.71% | 18.79% | 10.05% | 10.43% | 9.585% | 3.737% | 25.91% | 11.17% | 15.92% | 13.29% | 0% | 0% | 9.575% | 2.589% | 11.74% | 17.79% | 15.39% | 2.378% | 0% | 4.125% | 0% | 14.34% | 6.57% | 6.443% | 0% | 22.08% | 29.59% | 7.57% | 18.48% | 18.97% | 13.5% | 2.977% | 11.79% | 2.255% | 5.006% | 7.327% | 0% | 12.93% | 17.84% | 0% | 0% | 0% | 22.96% | 10.91% | 15.46% | 9.294% | 0% | 10.91% | 12.29% | 15.12% | 14.41% | 13.81% | 13.1% | 0% | 24.66% | 1.462% | 13.58% | 17.19% | 10.52% | 18.89% | 0% | 13.78% | 6.955% | 0% | 4.04% | 0% | 7.504% | 16.81% | 7.249% | 23.44% | 8.244% | 15.1% | 2.228% | 0% | 8.499% | 0% | 9.582% | 0% | 0% | 10.36% | 9.744% | 0% | 6.055% | 18.82% | 1.886% | 17.38% | 0% | 9.776% | 0% | 15.01% | 10.86% | 8.931% | 9.396% | 17.76% | 17.09% | 9.678% | 13.89% | 1.86% | 0% | 10.62% | 0% | 6.28% | 4.827% | 11.93% | 15.47% | 0% | 17.61% | 0% | 4.408% | 13.81% | 5.938% | 20.06% | 0% | 12.12% | 14.54% | 5.276% | 0% | 3.133% | 19.11% | 5.862% | 15.43% | 9.131% | 5.945% | 11.99% | 12.93% | 9.341% | 0% | 8.533% | 0% | 0% | 14.98% | 7.687% | 0% | 0% | 7.776% | 0% | 8.292% | 16.17% | 21.85% | 13.41% | 10.71% | 0% | 9.932% | 0% | 0% | 0% | 17.41% | 5.802% | 51.2% | 0% | 0% | 0% | 7.176% | 7.176% | 10.08%
|  | 9.679% | 9.803% | 0% | 19.48% | 34.81% | 2029 |  | 1.467% | 0% | 28.09% | 8.908% | 5.233% | 20.33% | 8.567% | 0% | 4.533% | 20.79% | 13.83% | 11.75% | 0% | 5.886% | 14.04% | 0% | 11.08% | 0% | 10.51% | 14.19% | 22.37% | 19.25% | 4.984% | 11.31% | 0% | 20.32% | 19.24% | 7.703% | 0% | 0% | 0% | 14.84% | 20.58% | 10.4% | 0% | 13.36% | 9.786% | 0% | 10.48% | 10.01% | 0% | 0% | 13.98% | 19.32% | 20.03% | 3.018% | 10.78% | 16.05% | 14% | 9.979% | 10.03% | 17.6% | 18.75% | 6.299% | 20.02% | 0% | 13.13% | 17.55% | 17.56% | 3.804% | 3.761% | 0% | 16.61% | 10.01% | 5.928% | 8.75% | 11.18% | 3.858% | 0% | 2.427% | 10.46% | 6.414% | 0% | 22.71% | 9.507% | 10.53% | 10.96% | 24.81% | 17.14% | 4.582% | 15.7% | 0% | 13.05% | 5.366% | 10.45% | 5.54% | 12.44% | 3.571% | 0% | 26.77% | 18.29% | 3.621% | 17.61% | 12.72% | 0% | 15.79% | 15.08% | 23.02% | 0% | 20.67% | 0% | 20.79% | 0% | 5.157% | 0% | 13.37% | 18.01% | 0% | 22.48% | 8.581% | 6.798% | 5.885% | 12.44% | 0% | 0% | 14.78% | 18.59% | 14.39% | 15.78% | 11.82% | 15.02% | 0% | 4.232% | 0% | 0% | 13.12% | 10.23% | 10.71% | 9.364% | 0% | 4.639% | 5.808% | 0.524% | 15.28% | 8.33% | 24.3% | 8.906% | 17.16% | 15.16% | 0% | 6.654% | 0% | 19.72% | 0% | 14.4% | 16.49% | 17.58% | 0% | 0% | 21.46% | 11.73% | 4.131% | 0% | 16.49% | 21.72% | 0% | 11.48% | 4.254% | 6.48% | 0% | 4.729% | 21.21% | 8.005% | 8.523% | 19.8% | 3.116% | 16.5% | 0% | 26.43% | 13.91% | 0% | 10.86% | 6.215% | 13.2% | 0% | 7.689% | 10.46% | 8.704% | 18.06% | 16.67% | 0% | 0% | 0% | 0% | 13.12% | 11.07% | 0.9378% | 0% | 9.245% | 0% | 34.81% | 12.38% | 11.45% | 0% | 19.89% | 8.075% | 14.22% | 10.58% | 15.46% | 7.65% | 22.94% | 5.36% | 6.401% | 0% | 8.242% | 10.06% | 9.983% | 22.56% | 9.354% | 7.146% | 7.944% | 11.28% | 11.22% | 8.474% | 13.05% | 6.758% | 9.622% | 0% | 8.261% | 7.881% | 17.97% | 15.54% | -4.134% | 0% | 30.27% | 18.37% | 15.7% | 21.5% | 14.32% | 8.232% | 5.608% | 15.79% | 15.66% | 0% | 13.51% | 17.68% | 0% | 0% | 9.005% | 17.12% | 18.2% | 17.48% | 8.844% | 13.52% | 0% | 16.9% | 5.562% | 1.522% | 9.069% | 8.526% | 11.26% | 3.887% | 13.91% | 10.15% | 19.37% | 23% | 12.94% | 13.46% | 0% | 5.586% | 4.319% | 19.48% | 15.96% | 22.89% | 0% | 10.99% | 20.83% | 0% | 11.11% | 15.01% | 10.09% | 7.48% | 14.78% | 9.85% | 17.13% | 13.72% | 11.92% | 7.428% | 20.94% | 31.05% | 10.36% | 6.134% | 34.25% | 14.12% | 0% | 7.862% | 9.917% | 9.84% | 3.106% | 15.39% | 25.26% | 1.449% | 15.79% | 14.31% | 5.758% | 17.63% | 2.884% | 0% | 2.248% | 20.71% | 29.75% | 13.91% | 14.75% | 13.36% | 9.424% | 21.34% | 7.181% | 0% | 12.76% | 6.372% | 5.678% | 16.29% | 14.68% | 10.88% | 0% | 4.276% | 1.989% | 13.98% | 0% | 0% | 9.82% | 25.16% | 2.752% | 0% | 0% | 8.228% | 0% | 17.9% | 17.27% | 9.731% | 7.242% | 7.939% | 11.46% | 25.61% | 8.668% | 0% | 0% | 18.82% | 8.546% | 13.28% | 7.315% | 12.42% | 0% | 3.839% | 24.07% | 0% | 18.25% | 0% | 3.685% | 6.504% | 8.954% | 0% | 0% | 4.763% | 0% | 12.98% | 18.79% | 11.22% | 10.43% | 10.46% | 4.031% | 26.57% | 11.17% | 16.33% | 14.37% | 0% | 0% | 11.29% | 2.787% | 12.34% | 17.79% | 16.5% | 2.974% | 0% | 4.125% | 0% | 15.84% | 6.57% | 6.443% | 0% | 22.63% | 30.34% | 7.947% | 18.48% | 19.88% | 14.22% | 2.977% | 12.5% | 2.255% | 5.943% | 7.327% | 0% | 14.46% | 18.3% | 0% | 0% | 0% | 23.54% | 11.78% | 16.39% | 10.28% | 0% | 11.41% | 13.2% | 16.84% | 14.78% | 14.16% | 13.42% | 0% | 25.23% | 1.79% | 13.58% | 17.19% | 10.79% | 18.89% | 0% | 14.88% | 6.955% | 0% | 4.844% | 0% | 8.863% | 18.03% | 8.092% | 23.44% | 8.683% | 15.92% | 2.228% | 0% | 8.95% | 0% | 10.7% | 0% | 0% | 10.36% | 9.744% | 0% | 6.723% | 19.3% | 1.886% | 18.42% | 0% | 10.86% | 0% | 16.26% | 10.86% | 10.04% | 9.396% | 18.76% | 17.98% | 9.926% | 15.05% | 2.152% | 0% | 11.47% | 0% | 7.099% | 4.827% | 11.93% | 15.86% | 0% | 18.05% | 0% | 5.213% | 14.17% | 5.938% | 21.24% | 0% | 14.25% | 16.14% | 5.276% | 0% | 3.133% | 19.11% | 5.862% | 15.43% | 9.131% | 6.947% | 11.99% | 12.93% | 10.47% | 0% | 9.36% | 0% | 0% | 15.36% | 7.687% | 0% | 0% | 8.373% | 0% | 9.277% | 16.58% | 22.4% | 14.09% | 11.54% | 0% | 10.76% | 0% | 0% | 0% | 18.84% | 6.28% | 56.75% | 0% | 0% | 0% | 9.204% | 9.204% | 12.34%
|  | 10.06% | 10.16% | 0% | 19.73% | 35.69% | 2030 |  | 1.467% | 0% | 28.81% | 10.06% | 5.233% | 20.33% | 8.567% | 0% | 5.192% | 21.25% | 14.67% | 12.56% | 0% | 6.744% | 14.04% | 0% | 12.29% | 0% | 10.51% | 14.95% | 23.31% | 19.73% | 5.547% | 11.6% | 0% | 20.83% | 19.24% | 8.108% | 0% | 0% | 0% | 14.84% | 20.58% | 11.73% | 0% | 13.36% | 10.69% | 0% | 11.41% | 10.01% | 0% | 0% | 14.96% | 19.32% | 20.84% | 3.094% | 11.51% | 16.82% | 14.84% | 10.68% | 10.03% | 18.6% | 19.56% | 6.299% | 20.54% | 0% | 13.13% | 18.37% | 18.01% | 3.804% | 3.761% | 0% | 17.79% | 11.36% | 6.293% | 9.2% | 12.1% | 4.09% | 0% | 2.709% | 10.46% | 7.071% | 0% | 23.96% | 10.36% | 11.25% | 11.24% | 25.9% | 17.56% | 5.217% | 16.36% | 0% | 13.9% | 5.641% | 11.02% | 5.877% | 12.44% | 3.571% | 0% | 27.39% | 19.02% | 3.965% | 18.06% | 12.72% | 0% | 16.19% | 15.08% | 23.02% | 0% | 20.67% | 0% | 21.32% | 0% | 5.528% | 0% | 13.37% | 18.47% | 0% | 23.04% | 9.392% | 6.798% | 6.693% | 12.77% | 0% | 0% | 14.78% | 18.59% | 15.01% | 16.11% | 12.42% | 15.63% | 0% | 4.232% | 0% | 0% | 13.45% | 11.25% | 10.71% | 9.773% | 0% | 4.947% | 6.58% | 0.524% | 15.67% | 8.984% | 24.92% | 10.15% | 17.59% | 17.24% | 0% | 7.168% | 0% | 19.72% | 0% | 15.29% | 16.91% | 18.85% | 0% | 0% | 22.01% | 11.73% | 4.748% | 0% | 16.9% | 22.27% | 0% | 12.98% | 4.254% | 7.371% | 0% | 5.051% | 21.72% | 8.208% | 9.515% | 19.8% | 3.116% | 16.91% | 0% | 27.62% | 14.27% | 0% | 12.24% | 6.215% | 13.2% | 0% | 8.417% | 11.54% | 9.566% | 18.8% | 17.98% | 0% | 0% | 0% | 0% | 13.74% | 12.12% | 0.9378% | 0% | 9.245% | 0% | 35.69% | 13.18% | 12.19% | 0% | 20.4% | 8.282% | 15.16% | 11.53% | 15.46% | 8.325% | 23.53% | 5.841% | 6.401% | 0% | 8.961% | 10.06% | 11.01% | 22.56% | 9.354% | 7.539% | 9.096% | 11.85% | 11.22% | 8.688% | 14.03% | 7.677% | 10.35% | 0% | 8.655% | 8.558% | 18.32% | 15.54% | -4.529% | 0% | 31.04% | 18.37% | 15.7% | 22.05% | 14.32% | 9.337% | 6.536% | 16.19% | 15.66% | 0% | 13.51% | 18.13% | 0% | 0% | 9.005% | 17.56% | 18.66% | 18.68% | 8.844% | 13.87% | 0% | 16.9% | 5.562% | 1.522% | 10.08% | 9.621% | 11.84% | 3.887% | 13.91% | 10.84% | 19.37% | 23.59% | 13.8% | 14.23% | 0% | 5.586% | 4.319% | 19.48% | 16.63% | 23.48% | 0% | 11.11% | 21.79% | 0% | 11.11% | 15.01% | 10.09% | 8.55% | 15.15% | 10.57% | 18.3% | 14.07% | 12.52% | 7.428% | 21.44% | 31.85% | 11.02% | 6.544% | 35.12% | 14.12% | 0% | 8.546% | 9.917% | 10.47% | 3.532% | 16.97% | 25.9% | 1.449% | 15.79% | 14.67% | 6.28% | 18.08% | 3.145% | 0% | 2.451% | 21.22% | 30.46% | 15.09% | 15.12% | 13.36% | 9.843% | 21.89% | 8.116% | 0% | 13.92% | 6.946% | 6.206% | 17.08% | 14.68% | 11.74% | 0% | 4.276% | 2.45% | 14.33% | 0% | 0% | 10.3% | 25.79% | 2.984% | 0% | 0% | 9.318% | 0% | 18.94% | 17.72% | 10.55% | 7.799% | 8.463% | 12.18% | 26.26% | 9.402% | 0% | 0% | 18.82% | 9.53% | 13.62% | 7.315% | 13.52% | 0% | 3.839% | 25.33% | 0% | 18.71% | 0% | 3.685% | 7.089% | 8.954% | 0% | 0% | 4.763% | 0% | 13.27% | 18.79% | 12.27% | 10.43% | 11.26% | 4.301% | 27.25% | 11.17% | 16.75% | 15.36% | 0% | 0% | 12.82% | 2.969% | 12.9% | 17.79% | 17.54% | 3.547% | 0% | 4.125% | 0% | 17.18% | 6.57% | 6.443% | 0% | 23.2% | 31.1% | 8.303% | 18.48% | 20.73% | 14.89% | 2.977% | 13.16% | 2.255% | 6.781% | 7.327% | 0% | 15.83% | 18.76% | 0% | 0% | 0% | 24.15% | 12.58% | 17.26% | 11.16% | 0% | 11.89% | 14.04% | 18.39% | 15.15% | 14.52% | 13.75% | 0% | 25.83% | 2.122% | 13.58% | 17.19% | 11.07% | 18.89% | 0% | 15.9% | 6.955% | 0% | 5.572% | 0% | 10.07% | 19.18% | 8.852% | 23.44% | 9.095% | 16.69% | 2.228% | 0% | 9.375% | 0% | 11.71% | 0% | 0% | 10.36% | 9.744% | 0% | 7.322% | 19.79% | 1.886% | 19.39% | 0% | 11.83% | 0% | 17.41% | 10.86% | 11.04% | 9.396% | 19.7% | 18.82% | 10.18% | 16.11% | 2.447% | 0% | 12.26% | 0% | 7.845% | 4.827% | 11.93% | 16.26% | 0% | 18.5% | 0% | 5.931% | 14.53% | 5.938% | 22.34% | 0% | 16.12% | 17.57% | 5.276% | 0% | 3.133% | 19.11% | 5.862% | 15.43% | 9.131% | 7.826% | 11.99% | 12.93% | 11.49% | 0% | 10.12% | 0% | 0% | 15.75% | 7.687% | 0% | 0% | 8.919% | 0% | 10.17% | 17% | 22.97% | 14.73% | 12.3% | 0% | 11.51% | 0% | 0% | 0% | 19.98% | 6.66% | 61.17% | 0% | 0% | 0% | 11.33% | 11.33% | 14.15%
|  | 10.42% | 10.68% | 0% | 20.3% | 36.75% | 2031 |  | 1.467% | 0% | 29.54% | 11.1% | 5.233% | 20.33% | 8.567% | 0% | 5.792% | 21.73% | 15.45% | 13.31% | 0% | 7.525% | 14.04% | 0% | 13.4% | 0% | 10.51% | 15.66% | 24.21% | 20.22% | 6.067% | 11.89% | 0% | 21.35% | 19.24% | 8.489% | 0% | 0% | 0% | 14.84% | 20.58% | 12.92% | 0% | 13.36% | 11.52% | 0% | 12.27% | 10.01% | 0% | 0% | 15.87% | 19.32% | 21.62% | 3.172% | 12.19% | 17.55% | 15.63% | 11.34% | 10.03% | 19.54% | 20.32% | 6.299% | 21.06% | 0% | 13.13% | 19.16% | 18.54% | 3.804% | 3.761% | 0% | 18.88% | 12.58% | 6.636% | 9.624% | 12.96% | 4.305% | 0% | 2.969% | 10.46% | 7.673% | 0% | 25.13% | 11.14% | 11.91% | 11.57% | 26.94% | 17.56% | 5.791% | 16.99% | 0% | 14.69% | 5.9% | 11.55% | 6.19% | 12.44% | 3.571% | 0% | 28.03% | 19.72% | 4.279% | 18.59% | 12.72% | 0% | 16.66% | 15.08% | 23.02% | 0% | 20.67% | 0% | 21.87% | 0% | 5.871% | 0% | 13.37% | 18.94% | 0% | 23.62% | 10.13% | 6.798% | 7.423% | 13.09% | 0% | 0% | 14.78% | 18.59% | 15.6% | 16.46% | 13% | 16.21% | 0% | 4.232% | 0% | 0% | 13.85% | 12.2% | 10.71% | 10.16% | 0% | 5.233% | 7.308% | 0.524% | 16.07% | 9.591% | 25.56% | 11.27% | 18.02% | 19.11% | 0% | 7.645% | 0% | 19.72% | 0% | 16.11% | 17.41% | 20.02% | 0% | 0% | 22.57% | 11.73% | 5.311% | 0% | 17.32% | 22.93% | 0% | 14.31% | 4.254% | 8.244% | 0% | 5.348% | 22.33% | 8.415% | 10.44% | 19.8% | 3.116% | 17.32% | 0% | 28.75% | 14.63% | 0% | 13.48% | 6.215% | 13.2% | 0% | 9.081% | 12.53% | 10.35% | 19.52% | 19.19% | 0% | 0% | 0% | 0% | 14.33% | 13.07% | 0.9378% | 0% | 9.245% | 0% | 36.75% | 13.92% | 12.87% | 0% | 20.91% | 8.491% | 16.04% | 12.39% | 15.46% | 8.938% | 23.53% | 6.279% | 6.401% | 0% | 9.615% | 10.06% | 11.95% | 22.56% | 9.354% | 7.909% | 10.14% | 12.38% | 11.22% | 8.943% | 14.95% | 8.506% | 11.04% | 0% | 9.028% | 9.198% | 18.69% | 15.54% | -4.89% | 0% | 31.96% | 18.37% | 15.7% | 22.7% | 14.32% | 10.33% | 7.396% | 16.6% | 15.66% | 0% | 13.51% | 18.67% | 0% | 0% | 9.005% | 18% | 19.22% | 19.79% | 8.844% | 14.22% | 0% | 16.9% | 5.562% | 1.522% | 11.04% | 10.65% | 12.38% | 3.887% | 13.91% | 11.47% | 19.37% | 24.19% | 14.59% | 14.96% | 0% | 5.586% | 4.319% | 19.48% | 17.28% | 24.07% | 0% | 11.26% | 22.69% | 0% | 11.11% | 15.01% | 10.09% | 9.52% | 15.6% | 11.23% | 19.37% | 14.49% | 13.08% | 7.428% | 22.03% | 32.66% | 11.63% | 6.928% | 36.17% | 14.12% | 0% | 9.168% | 9.917% | 11.05% | 3.917% | 18.41% | 25.9% | 1.449% | 15.79% | 15.04% | 6.776% | 18.62% | 3.384% | 0% | 2.635% | 21.83% | 31.3% | 16.18% | 15.49% | 13.36% | 10.24% | 22.44% | 8.953% | 0% | 14.98% | 6.946% | 6.688% | 17.83% | 14.68% | 12.56% | 0% | 4.276% | 2.914% | 14.69% | 0% | 0% | 10.75% | 26.43% | 3.2% | 0% | 0% | 10.3% | 0% | 19.92% | 18.17% | 11.29% | 8.315% | 8.949% | 12.86% | 27.04% | 10.07% | 0% | 0% | 18.82% | 10.44% | 14.02% | 7.315% | 14.52% | 0% | 3.839% | 26.52% | 0% | 19.18% | 0% | 3.685% | 7.621% | 8.954% | 0% | 0% | 4.763% | 0% | 13.61% | 18.79% | 13.23% | 10.43% | 12.01% | 4.55% | 27.93% | 11.17% | 17.18% | 16.28% | 0% | 0% | 14.19% | 3.137% | 13.44% | 17.79% | 18.52% | 4.096% | 0% | 4.125% | 0% | 18.4% | 6.57% | 6.443% | 0% | 23.78% | 32.02% | 8.642% | 18.48% | 21.54% | 15.52% | 2.977% | 13.78% | 2.255% | 7.54% | 7.327% | 0% | 17.08% | 19.31% | 0% | 0% | 0% | 24.76% | 13.31% | 18.09% | 11.96% | 0% | 12.34% | 14.81% | 19.8% | 15.6% | 14.88% | 14.1% | 0% | 26.44% | 2.456% | 13.58% | 17.19% | 11.39% | 18.89% | 0% | 16.84% | 6.955% | 0% | 6.237% | 0% | 11.16% | 20.25% | 9.545% | 23.44% | 9.486% | 17.41% | 2.228% | 0% | 9.776% | 0% | 12.63% | 0% | 0% | 10.36% | 9.744% | 0% | 7.868% | 20.3% | 1.886% | 20.3% | 0% | 12.72% | 0% | 18.47% | 10.86% | 11.97% | 9.396% | 20.58% | 18.82% | 10.44% | 17.1% | 2.742% | 0% | 12.98% | 0% | 8.531% | 4.827% | 11.93% | 16.74% | 0% | 19.04% | 0% | 6.578% | 14.9% | 5.938% | 23.37% | 0% | 17.8% | 18.87% | 5.276% | 0% | 3.133% | 19.11% | 5.862% | 15.43% | 9.131% | 8.613% | 11.99% | 12.93% | 12.43% | 0% | 10.83% | 0% | 0% | 16.22% | 7.687% | 0% | 0% | 9.425% | 0% | 10.98% | 17.51% | 22.97% | 15.34% | 12.3% | 0% | 12.21% | 0% | 0% | 0% | 20.9% | 6.968% | 64.75% | 0% | 0% | 0% | 13.05% | 13.05% | 15.61%
|  | 10.77% | 11.17% | 0% | 21.04% | 37.91% | 2032 |  | 1.467% | 0% | 30.38% | 12.02% | 5.233% | 20.33% | 8.567% | 0% | 6.331% | 22.28% | 16.17% | 14% | 0% | 8.225% | 14.04% | 0% | 14.41% | 0% | 10.51% | 16.32% | 25.05% | 20.79% | 6.54% | 12.24% | 0% | 21.96% | 19.24% | 8.843% | 0% | 0% | 0% | 14.84% | 20.58% | 13.98% | 0% | 13.36% | 12.27% | 0% | 13.03% | 10.01% | 0% | 0% | 16.69% | 19.32% | 22.35% | 3.262% | 12.8% | 18.23% | 16.35% | 11.93% | 10.03% | 20.41% | 21.04% | 6.299% | 21.67% | 0% | 13.13% | 19.89% | 19.11% | 3.804% | 3.761% | 0% | 19.88% | 13.67% | 6.952% | 10.02% | 13.74% | 4.502% | 0% | 3.207% | 10.46% | 8.218% | 0% | 26.22% | 11.84% | 12.52% | 11.93% | 27.91% | 17.56% | 6.304% | 17.59% | 0% | 15.41% | 6.141% | 12.04% | 6.477% | 12.44% | 3.571% | 0% | 28.77% | 20.38% | 4.562% | 19.17% | 12.72% | 0% | 17.18% | 15.08% | 23.02% | 0% | 20.67% | 0% | 22.5% | 0% | 6.184% | 0% | 13.37% | 19.49% | 0% | 24.28% | 10.8% | 6.798% | 8.075% | 13.47% | 0% | 0% | 14.78% | 18.59% | 16.16% | 16.86% | 13.53% | 16.75% | 0% | 4.232% | 0% | 0% | 14.29% | 13.05% | 10.71% | 10.53% | 0% | 5.494% | 7.981% | 0.524% | 16.53% | 10.15% | 26.29% | 12.27% | 18.53% | 20.78% | 0% | 8.08% | 0% | 19.72% | 0% | 16.86% | 17.95% | 21.09% | 0% | 0% | 23.21% | 11.73% | 5.818% | 0% | 17.8% | 23.65% | 0% | 15.5% | 4.254% | 9.074% | 0% | 5.62% | 23% | 8.653% | 11.27% | 19.8% | 3.116% | 17.8% | 0% | 29.81% | 15.04% | 0% | 14.57% | 6.215% | 13.2% | 0% | 9.681% | 13.43% | 11.07% | 20.19% | 20.29% | 0% | 0% | 0% | 0% | 14.88% | 13.93% | 0.9378% | 0% | 9.245% | 0% | 37.91% | 14.59% | 13.49% | 0% | 21.51% | 8.733% | 16.84% | 13.17% | 15.46% | 9.491% | 23.53% | 6.673% | 6.401% | 0% | 10.2% | 10.06% | 12.8% | 22.56% | 9.354% | 8.251% | 11.08% | 12.87% | 11.22% | 9.22% | 15.79% | 9.245% | 11.67% | 0% | 9.375% | 9.793% | 19.12% | 15.54% | -5.215% | 0% | 32.97% | 18.37% | 15.7% | 23.42% | 14.32% | 11.22% | 8.181% | 17.08% | 15.66% | 0% | 13.51% | 19.26% | 0% | 0% | 9.005% | 18.51% | 19.83% | 20.8% | 8.844% | 14.63% | 0% | 16.9% | 5.562% | 1.522% | 11.93% | 11.59% | 12.89% | 3.887% | 13.91% | 12.05% | 19.37% | 24.88% | 15.32% | 15.62% | 0% | 5.586% | 4.319% | 19.48% | 17.89% | 24.76% | 0% | 11.42% | 23.54% | 0% | 11.11% | 15.01% | 10.09% | 10.39% | 16.09% | 11.84% | 19.37% | 14.94% | 13.6% | 7.428% | 22.68% | 33.6% | 12.19% | 7.283% | 37.31% | 14.12% | 0% | 9.729% | 9.917% | 11.58% | 4.26% | 19.72% | 25.9% | 1.449% | 15.79% | 15.46% | 7.237% | 19.2% | 3.599% | 0% | 2.802% | 22.5% | 32.22% | 17.18% | 15.93% | 13.36% | 10.61% | 23.09% | 9.699% | 0% | 15.94% | 6.946% | 7.124% | 18.52% | 14.68% | 13.31% | 0% | 4.276% | 3.367% | 15.11% | 0% | 0% | 11.18% | 27.17% | 3.397% | 0% | 0% | 11.17% | 0% | 20.82% | 18.69% | 11.96% | 8.786% | 8.949% | 13.47% | 27.89% | 10.67% | 0% | 0% | 18.82% | 11.27% | 14.47% | 7.315% | 15.42% | 0% | 3.839% | 27.61% | 0% | 19.72% | 0% | 3.685% | 8.101% | 8.954% | 0% | 0% | 4.763% | 0% | 13.98% | 18.79% | 14.1% | 10.43% | 12.69% | 4.779% | 28.73% | 11.17% | 17.67% | 17.11% | 0% | 0% | 15.42% | 3.291% | 13.94% | 17.79% | 19.42% | 4.609% | 0% | 4.125% | 0% | 19.5% | 6.57% | 6.443% | 0% | 24.45% | 33.02% | 8.958% | 18.48% | 21.54% | 16.12% | 2.977% | 14.36% | 2.255% | 8.219% | 7.327% | 0% | 18.21% | 19.92% | 0% | 0% | 0% | 25.47% | 13.98% | 18.85% | 12.68% | 0% | 12.77% | 15.52% | 21.07% | 16.09% | 15.3% | 14.49% | 0% | 27.15% | 2.781% | 13.58% | 17.19% | 11.75% | 18.89% | 0% | 17.7% | 6.955% | 0% | 6.836% | 0% | 12.13% | 21.24% | 10.17% | 23.44% | 9.849% | 18.09% | 2.228% | 0% | 10.15% | 0% | 13.47% | 0% | 0% | 10.36% | 9.744% | 0% | 8.36% | 20.88% | 1.886% | 21.15% | 0% | 13.52% | 0% | 19.44% | 10.86% | 12.8% | 9.396% | 21.41% | 18.82% | 10.74% | 18% | 3.03% | 0% | 13.65% | 0% | 9.152% | 4.827% | 11.93% | 17.26% | 0% | 19.63% | 0% | 7.156% | 15.33% | 5.938% | 24.33% | 0% | 19.3% | 20.05% | 5.276% | 0% | 3.133% | 19.11% | 5.862% | 15.43% | 9.131% | 9.311% | 11.99% | 12.93% | 13.27% | 0% | 11.48% | 0% | 0% | 16.73% | 7.687% | 0% | 0% | 9.887% | 0% | 11.71% | 18.05% | 22.97% | 15.91% | 12.3% | 0% | 12.85% | 0% | 0% | 0% | 21.65% | 7.215% | 67.63% | 0% | 0% | 0% | 14.43% | 14.43% | 16.78%
|  | 11.1% | 11.67% | 0% | 21.81% | 39.13% | 2033 |  | 1.467% | 0% | 31.31% | 12.85% | 5.233% | 20.33% | 8.567% | 0% | 6.82% | 22.89% | 16.83% | 14.63% | 0% | 8.862% | 14.04% | 0% | 15.33% | 0% | 10.51% | 17.01% | 25.96% | 21.41% | 6.975% | 12.61% | 0% | 22.62% | 19.24% | 9.212% | 0% | 0% | 0% | 14.84% | 20.58% | 14.94% | 0% | 13.36% | 12.95% | 0% | 13.74% | 10.01% | 0% | 0% | 17.46% | 19.32% | 23.14% | 3.36% | 13.37% | 18.95% | 17.02% | 12.48% | 10.03% | 21.31% | 21.81% | 6.299% | 22.34% | 0% | 13.13% | 20.67% | 19.72% | 3.804% | 3.761% | 0% | 20.8% | 14.65% | 7.277% | 10.43% | 14.47% | 4.685% | 0% | 3.425% | 10.46% | 8.717% | 0% | 27.35% | 12.49% | 13.07% | 12.31% | 28.95% | 17.56% | 6.768% | 18.22% | 0% | 15.41% | 6.393% | 12.56% | 6.742% | 12.44% | 3.571% | 0% | 29.58% | 21.1% | 4.821% | 19.77% | 12.72% | 0% | 17.73% | 15.08% | 23.02% | 0% | 20.67% | 0% | 23.18% | 0% | 6.473% | 0% | 13.37% | 20.08% | 0% | 25.01% | 11.41% | 6.798% | 8.665% | 13.88% | 0% | 0% | 14.78% | 18.59% | 16.75% | 17.3% | 14.08% | 17.34% | 0% | 4.232% | 0% | 0% | 14.75% | 13.83% | 10.71% | 10.91% | 0% | 5.736% | 8.605% | 0.524% | 17.03% | 10.66% | 27.09% | 13.18% | 19.07% | 22.29% | 0% | 8.482% | 0% | 19.72% | 0% | 17.56% | 18.53% | 22.08% | 0% | 0% | 23.91% | 11.73% | 6.279% | 0% | 18.32% | 24.41% | 0% | 16.58% | 4.254% | 9.864% | 0% | 5.872% | 23.7% | 8.913% | 12.05% | 19.8% | 3.116% | 18.32% | 0% | 30.93% | 15.5% | 0% | 15.56% | 6.215% | 13.2% | 0% | 10.23% | 14.25% | 11.72% | 20.91% | 21.31% | 0% | 0% | 0% | 0% | 15.46% | 14.72% | 0.9378% | 0% | 9.245% | 0% | 39.13% | 15.22% | 14.07% | 0% | 22.16% | 8.997% | 17.58% | 13.87% | 15.46% | 9.996% | 23.53% | 7.034% | 6.401% | 0% | 10.74% | 10.06% | 13.58% | 22.56% | 9.354% | 8.607% | 11.94% | 13.39% | 11.22% | 9.513% | 16.56% | 9.914% | 12.31% | 0% | 9.742% | 10.39% | 19.59% | 15.54% | -5.215% | 0% | 34.03% | 18.37% | 15.7% | 24.17% | 14.32% | 12.02% | 8.902% | 17.6% | 15.66% | 0% | 13.51% | 19.88% | 0% | 0% | 9.005% | 19.07% | 20.46% | 21.74% | 8.844% | 15.08% | 0% | 16.9% | 5.562% | 1.522% | 12.76% | 12.47% | 13.41% | 3.887% | 13.91% | 12.05% | 19.37% | 25.63% | 15.99% | 16.23% | 0% | 5.586% | 4.319% | 19.48% | 18.54% | 25.5% | 0% | 11.59% | 24.44% | 0% | 11.11% | 15.01% | 10.09% | 11.18% | 16.09% | 12.4% | 19.37% | 15.43% | 14.15% | 7.428% | 23.36% | 34.62% | 12.71% | 7.645% | 38.51% | 14.12% | 0% | 10.24% | 9.917% | 12.07% | 4.57% | 20.92% | 25.9% | 1.449% | 15.79% | 15.92% | 7.237% | 19.82% | 3.795% | 0% | 2.954% | 23.21% | 33.19% | 18.1% | 16.4% | 13.36% | 11.01% | 23.79% | 10.37% | 0% | 16.81% | 6.946% | 7.521% | 19.25% | 14.68% | 14.07% | 0% | 4.276% | 3.808% | 15.56% | 0% | 0% | 11.62% | 27.98% | 3.579% | 0% | 0% | 11.96% | 0% | 21.76% | 19.26% | 12.57% | 9.221% | 8.949% | 14.04% | 28.78% | 11.22% | 0% | 0% | 18.82% | 12.04% | 14.93% | 7.315% | 16.24% | 0% | 3.839% | 28.76% | 0% | 20.32% | 0% | 3.685% | 8.54% | 8.954% | 0% | 0% | 4.763% | 0% | 14.38% | 18.79% | 14.89% | 10.43% | 13.32% | 4.989% | 29.6% | 11.17% | 18.21% | 17.89% | 0% | 0% | 16.53% | 3.433% | 14.47% | 17.79% | 20.34% | 5.09% | 0% | 4.125% | 0% | 19.5% | 6.57% | 6.443% | 0% | 25.18% | 34.08% | 9.295% | 18.48% | 21.54% | 16.74% | 2.977% | 14.96% | 2.255% | 8.835% | 7.327% | 0% | 19.24% | 20.55% | 0% | 0% | 0% | 26.24% | 14.61% | 19.64% | 13.34% | 0% | 13.23% | 16.18% | 22.23% | 16.61% | 15.76% | 14.92% | 0% | 27.92% | 3.097% | 13.58% | 17.19% | 12.13% | 18.89% | 0% | 18.49% | 6.955% | 0% | 7.381% | 0% | 13.01% | 22.25% | 10.74% | 23.44% | 10.23% | 18.8% | 2.228% | 0% | 10.55% | 0% | 14.23% | 0% | 0% | 10.36% | 9.744% | 0% | 8.81% | 21.51% | 1.886% | 22.03% | 0% | 14.25% | 0% | 20.34% | 10.86% | 13.56% | 9.396% | 22.27% | 18.82% | 11.07% | 18.83% | 3.03% | 0% | 14.26% | 0% | 9.721% | 4.827% | 11.93% | 17.81% | 0% | 20.25% | 0% | 7.679% | 15.8% | 5.938% | 25.34% | 0% | 20.65% | 21.12% | 5.276% | 0% | 3.133% | 19.11% | 5.862% | 15.43% | 9.131% | 9.941% | 11.99% | 12.93% | 14.05% | 0% | 12.07% | 0% | 0% | 17.27% | 7.687% | 0% | 0% | 10.32% | 0% | 12.39% | 18.63% | 22.97% | 16.51% | 12.3% | 0% | 13.44% | 0% | 0% | 0% | 22.25% | 7.417% | 69.97% | 0% | 0% | 0% | 15.56% | 15.56% | 17.74%
|  | 11.42% | 11.96% | 0% | 22.72% | 40.4% | 2034 |  | 1.467% | 0% | 32.29% | 13.62% | 5.233% | 20.33% | 8.567% | 0% | 7.275% | 23.54% | 16.83% | 15.29% | 0% | 9.454% | 14.04% | 0% | 16.2% | 0% | 10.51% | 17.72% | 26.91% | 22.07% | 7.382% | 13% | 0% | 23.32% | 19.24% | 9.594% | 0% | 0% | 0% | 14.84% | 20.58% | 15.82% | 0% | 13.36% | 13.59% | 0% | 14.39% | 10.01% | 0% | 0% | 18.25% | 19.32% | 23.97% | 3.465% | 13.97% | 19.7% | 17.72% | 13.06% | 10.03% | 22.24% | 22.62% | 6.299% | 23.04% | 0% | 13.13% | 21.47% | 20.36% | 3.804% | 3.761% | 0% | 21.75% | 15.56% | 7.61% | 10.86% | 15.21% | 4.878% | 0% | 3.63% | 10.46% | 9.183% | 0% | 28.51% | 13.09% | 13.66% | 12.71% | 30.04% | 17.56% | 7.199% | 18.89% | 0% | 15.41% | 6.654% | 13.09% | 7.023% | 12.44% | 3.571% | 0% | 30.44% | 21.85% | 5.064% | 20.41% | 12.72% | 0% | 18.29% | 15.08% | 23.02% | 0% | 20.67% | 0% | 23.91% | 0% | 6.774% | 0% | 13.37% | 20.71% | 0% | 25.78% | 11.98% | 6.798% | 9.212% | 14.32% | 0% | 0% | 14.78% | 18.59% | 17.38% | 17.77% | 14.08% | 17.97% | 0% | 4.232% | 0% | 0% | 15.23% | 14.55% | 10.71% | 11.32% | 0% | 5.988% | 9.194% | 0.524% | 17.57% | 11.18% | 27.94% | 14.03% | 19.66% | 23.69% | 0% | 8.897% | 0% | 19.72% | 0% | 18.29% | 19.13% | 23.1% | 0% | 0% | 24.66% | 11.73% | 6.708% | 0% | 18.88% | 25.2% | 0% | 17.57% | 4.254% | 10.67% | 0% | 6.134% | 24.44% | 9.19% | 12.77% | 19.8% | 3.116% | 18.88% | 0% | 32.11% | 15.98% | 0% | 16.48% | 6.215% | 13.2% | 0% | 10.74% | 15.02% | 12.33% | 21.67% | 22.37% | 0% | 0% | 0% | 0% | 16.07% | 15.46% | 0.9378% | 0% | 9.245% | 0% | 40.4% | 15.88% | 14.68% | 0% | 22.85% | 9.279% | 18.36% | 14.54% | 15.46% | 10.47% | 23.53% | 7.371% | 6.401% | 0% | 11.25% | 10.06% | 14.31% | 22.56% | 9.354% | 8.974% | 12.73% | 13.93% | 11.22% | 9.818% | 17.36% | 10.53% | 12.96% | 0% | 10.12% | 10.99% | 20.1% | 15.54% | -5.215% | 0% | 35.13% | 18.37% | 15.7% | 24.96% | 14.32% | 12.76% | 9.577% | 18.16% | 15.66% | 0% | 13.51% | 20.52% | 0% | 0% | 9.005% | 19.67% | 21.13% | 22.72% | 8.844% | 15.56% | 0% | 16.9% | 5.562% | 1.522% | 13.61% | 13.29% | 13.96% | 3.887% | 13.91% | 12.05% | 19.37% | 26.44% | 16.69% | 16.89% | 0% | 5.586% | 4.319% | 19.48% | 19.22% | 26.3% | 0% | 11.78% | 25.38% | 0% | 11.11% | 15.01% | 10.09% | 11.91% | 16.09% | 12.98% | 19.37% | 15.93% | 14.72% | 7.428% | 23.36% | 34.62% | 13.25% | 8.014% | 39.77% | 14.12% | 0% | 10.72% | 9.917% | 12.58% | 4.859% | 22.04% | 25.9% | 1.449% | 15.79% | 16.41% | 7.237% | 20.47% | 3.979% | 0% | 3.096% | 23.95% | 34.21% | 19.05% | 16.4% | 13.36% | 11.43% | 24.54% | 11% | 0% | 17.63% | 6.946% | 7.893% | 20.02% | 14.68% | 14.84% | 0% | 4.276% | 4.242% | 16.04% | 0% | 0% | 12.08% | 28.84% | 3.766% | 0% | 0% | 12.69% | 0% | 22.72% | 19.87% | 13.14% | 9.671% | 8.949% | 14.64% | 29.72% | 11.73% | 0% | 0% | 18.82% | 12.76% | 15.42% | 7.315% | 17.01% | 0% | 3.839% | 29.95% | 0% | 20.95% | 0% | 3.685% | 8.95% | 8.954% | 0% | 0% | 4.763% | 0% | 14.79% | 18.79% | 15.63% | 10.43% | 13.97% | 5.21% | 30.52% | 11.17% | 18.79% | 18.7% | 0% | 0% | 17.55% | 3.433% | 15.02% | 17.79% | 21.29% | 5.548% | 0% | 4.125% | 0% | 19.5% | 6.57% | 6.443% | 0% | 25.96% | 35.18% | 9.648% | 18.48% | 21.54% | 17.4% | 2.977% | 15.58% | 2.255% | 9.407% | 7.327% | 0% | 20.21% | 21.21% | 0% | 0% | 0% | 27.06% | 15.26% | 20.46% | 13.96% | 0% | 13.72% | 16.87% | 23.32% | 17.15% | 16.25% | 15.38% | 0% | 28.75% | 3.408% | 13.58% | 17.19% | 12.52% | 18.89% | 0% | 19.32% | 6.955% | 0% | 7.889% | 0% | 13.82% | 23.29% | 11.28% | 23.44% | 10.64% | 19.54% | 2.228% | 0% | 10.96% | 0% | 14.94% | 0% | 0% | 10.36% | 9.744% | 0% | 9.23% | 22.18% | 1.886% | 22.95% | 0% | 14.93% | 0% | 21.27% | 10.86% | 14.27% | 9.396% | 23.17% | 18.82% | 11.42% | 19.69% | 3.03% | 0% | 14.9% | 0% | 10.25% | 4.827% | 11.93% | 18.38% | 0% | 20.9% | 0% | 8.165% | 16.3% | 5.938% | 26.38% | 0% | 21.91% | 22.12% | 5.276% | 0% | 3.133% | 19.11% | 5.862% | 15.43% | 9.131% | 10.52% | 11.99% | 12.93% | 14.77% | 0% | 12.69% | 0% | 0% | 17.83% | 7.687% | 0% | 0% | 10.76% | 0% | 13.01% | 19.23% | 22.97% | 17.14% | 12.3% | 0% | 14.06% | 0% | 0% | 0% | 22.76% | 7.586% | 71.94% | 0% | 0% | 0% | 16.51% | 16.51% | 18.55%
|  | 11.76% | 12.17% | 0% | 23.36% | 41.75% | 2035 |  | 1.467% | 0% | 33.35% | 14.36% | 5.233% | 20.33% | 8.567% | 0% | 7.716% | 24.24% | 16.83% | 15.99% | 0% | 10.03% | 14.04% | 0% | 17.11% | 0% | 10.51% | 18.47% | 27.94% | 22.79% | 7.812% | 13.43% | 0% | 24.08% | 19.24% | 9.999% | 0% | 0% | 0% | 14.84% | 20.58% | 16.68% | 0% | 13.36% | 14.27% | 0% | 15.09% | 10.01% | 0% | 0% | 19.1% | 19.32% | 24.87% | 3.577% | 14.61% | 20.5% | 18.48% | 13.66% | 10.03% | 22.24% | 23.49% | 6.299% | 23.8% | 0% | 13.13% | 22.34% | 21.03% | 3.804% | 3.761% | 0% | 22.77% | 16.44% | 7.96% | 11.31% | 15.99% | 5.086% | 0% | 3.846% | 10.46% | 9.678% | 0% | 29.74% | 13.73% | 14.28% | 13.13% | 31.21% | 17.56% | 7.616% | 19.61% | 0% | 15.41% | 6.931% | 13.65% | 7.323% | 12.44% | 3.571% | 0% | 31.38% | 22.67% | 5.322% | 21.08% | 12.72% | 0% | 18.9% | 15.08% | 23.02% | 0% | 20.67% | 0% | 24.7% | 0% | 7.093% | 0% | 13.37% | 21.39% | 0% | 26.62% | 12.59% | 6.798% | 9.741% | 14.79% | 0% | 0% | 14.78% | 18.59% | 18.05% | 18.28% | 14.08% | 18.64% | 0% | 4.232% | 0% | 0% | 15.74% | 15.33% | 10.71% | 11.76% | 0% | 6.257% | 9.812% | 0.524% | 18.15% | 11.74% | 28.85% | 14.84% | 20.29% | 25.04% | 0% | 9.335% | 0% | 19.72% | 0% | 19.08% | 19.77% | 24.19% | 0% | 0% | 25.47% | 11.73% | 7.124% | 0% | 19.49% | 26.03% | 0% | 18.53% | 4.254% | 11.51% | 0% | 6.413% | 25.22% | 9.489% | 13.53% | 19.8% | 3.116% | 19.48% | 0% | 33.37% | 16.5% | 0% | 17.36% | 6.215% | 13.2% | 0% | 11.29% | 15.83% | 12.98% | 22.49% | 23.48% | 0% | 0% | 0% | 0% | 16.71% | 16.24% | 0.9378% | 0% | 9.245% | 0% | 41.75% | 16.58% | 15.32% | 0% | 23.59% | 9.582% | 19.18% | 15.25% | 15.46% | 10.98% | 23.53% | 7.371% | 6.401% | 0% | 11.79% | 10.06% | 15.09% | 22.56% | 9.354% | 9.362% | 13.5% | 14.51% | 11.22% | 10.14% | 18.2% | 11.13% | 13.64% | 0% | 10.53% | 11.62% | 20.66% | 15.54% | -5.215% | 0% | 36.3% | 18.37% | 15.7% | 24.96% | 14.32% | 13.48% | 10.23% | 18.75% | 15.66% | 0% | 13.51% | 21.2% | 0% | 0% | 9.005% | 20.31% | 21.83% | 23.76% | 8.844% | 16.07% | 0% | 16.9% | 5.562% | 1.522% | 14.49% | 14.16% | 14.54% | 3.887% | 13.91% | 12.05% | 19.37% | 27.3% | 17.44% | 17.59% | 0% | 5.586% | 4.319% | 19.48% | 19.96% | 27.16% | 0% | 11.99% | 26.38% | 0% | 11.11% | 15.01% | 10.09% | 12.62% | 16.09% | 13.6% | 19.37% | 16.46% | 15.33% | 7.428% | 23.36% | 34.62% | 13.83% | 8.4% | 41.09% | 14.12% | 0% | 11.23% | 9.917% | 13.14% | 5.137% | 23.22% | 25.9% | 1.449% | 15.79% | 16.94% | 7.237% | 21.15% | 4.175% | 0% | 3.096% | 24.73% | 35.29% | 20.04% | 16.4% | 13.36% | 11.87% | 25.35% | 11.6% | 0% | 18.5% | 6.946% | 8.289% | 20.83% | 14.68% | 15.64% | 0% | 4.276% | 4.681% | 16.56% | 0% | 0% | 12.58% | 29.76% | 3.963% | 0% | 0% | 13.4% | 0% | 23.73% | 20.52% | 13.76% | 10.15% | 8.949% | 15.29% | 30.71% | 12.29% | 0% | 0% | 18.82% | 13.51% | 15.93% | 7.315% | 17.84% | 0% | 3.839% | 31.21% | 0% | 21.63% | 0% | 3.685% | 9.389% | 8.954% | 0% | 0% | 4.763% | 0% | 15.24% | 18.79% | 16.42% | 10.43% | 14.65% | 5.445% | 31.51% | 11.17% | 19.41% | 19.55% | 0% | 0% | 18.54% | 3.433% | 15.61% | 17.79% | 22.28% | 5.999% | 0% | 4.125% | 0% | 19.5% | 6.57% | 6.443% | 0% | 26.79% | 36.34% | 10.03% | 18.48% | 21.54% | 18.09% | 2.977% | 16.24% | 2.255% | 9.96% | 7.327% | 0% | 21.24% | 21.91% | 0% | 0% | 0% | 27.95% | 15.95% | 21.33% | 14.62% | 0% | 14.24% | 17.61% | 24.48% | 17.72% | 16.78% | 15.88% | 0% | 29.65% | 3.738% | 13.58% | 17.19% | 12.94% | 18.89% | 0% | 20.2% | 6.955% | 0% | 8.381% | 0% | 14.61% | 24.38% | 11.85% | 23.44% | 11.06% | 20.33% | 2.228% | 0% | 11.4% | 0% | 14.94% | 0% | 0% | 10.36% | 9.744% | 0% | 9.68% | 22.91% | 1.886% | 23.91% | 0% | 15.66% | 0% | 22.26% | 10.86% | 15.03% | 9.396% | 24.13% | 18.82% | 11.79% | 20.61% | 3.03% | 0% | 15.58% | 0% | 10.82% | 4.827% | 11.93% | 18.99% | 0% | 21.59% | 0% | 8.634% | 16.83% | 5.938% | 27.48% | 0% | 23.12% | 23.2% | 5.276% | 0% | 3.133% | 19.11% | 5.862% | 15.43% | 9.131% | 11.09% | 11.99% | 12.93% | 15.54% | 0% | 13.34% | 0% | 0% | 18.43% | 7.687% | 0% | 0% | 11.24% | 0% | 13.68% | 19.87% | 22.97% | 17.82% | 12.3% | 0% | 14.71% | 0% | 0% | 0% | 23.2% | 7.735% | 73.67% | 0% | 0% | 0% | 17.34% | 17.34% | 19.25%
|  | 12.1% | 12.41% | 0% | 24.32% | 43.15% | 2036 |  | 1.467% | 0% | 34.46% | 15.14% | 5.233% | 20.33% | 8.567% | 0% | 8.175% | 24.99% | 16.83% | 16.72% | 0% | 10.62% | 14.04% | 0% | 18.06% | 0% | 10.51% | 19.25% | 29% | 23.54% | 8.257% | 13.87% | 0% | 24.87% | 19.24% | 10.42% | 0% | 0% | 0% | 14.84% | 20.58% | 17.57% | 0% | 13.36% | 14.98% | 0% | 15.83% | 10.01% | 0% | 0% | 19.97% | 19.32% | 25.81% | 3.696% | 15.27% | 21.32% | 19.27% | 14.3% | 10.03% | 22.24% | 24.4% | 6.299% | 24.6% | 0% | 13.13% | 23.23% | 21.73% | 3.804% | 3.761% | 0% | 23.82% | 17.37% | 8.32% | 11.78% | 16.8% | 5.302% | 0% | 4.07% | 10.46% | 10.19% | 0% | 31.02% | 13.73% | 14.93% | 13.57% | 32.42% | 17.56% | 8.051% | 20.37% | 0% | 15.41% | 7.219% | 13.65% | 7.637% | 12.44% | 3.571% | 0% | 32.37% | 23.52% | 5.591% | 21.78% | 12.72% | 0% | 19.52% | 15.08% | 23.02% | 0% | 20.67% | 0% | 25.53% | 0% | 7.423% | 0% | 13.37% | 22.11% | 0% | 27.5% | 13.23% | 6.798% | 10.29% | 15.28% | 0% | 0% | 14.78% | 18.59% | 18.75% | 18.83% | 14.08% | 19.34% | 0% | 4.232% | 0% | 0% | 16.27% | 16.13% | 10.71% | 12.22% | 0% | 6.537% | 10.45% | 0.524% | 18.75% | 12.32% | 29.81% | 15.69% | 20.95% | 26.46% | 0% | 9.788% | 0% | 19.72% | 0% | 19.9% | 20.43% | 25.32% | 0% | 0% | 26.32% | 11.73% | 7.124% | 0% | 20.13% | 26.9% | 0% | 19.54% | 4.254% | 12.38% | 0% | 6.703% | 26.04% | 9.803% | 14.32% | 19.8% | 3.116% | 20.11% | 0% | 34.68% | 17.05% | 0% | 18.29% | 6.215% | 13.2% | 0% | 11.86% | 16.68% | 13.65% | 23.35% | 24.62% | 0% | 0% | 0% | 0% | 17.38% | 17.06% | 0.9378% | 0% | 9.245% | 0% | 43.15% | 17.31% | 16% | 0% | 24.38% | 9.9% | 20.04% | 15.99% | 15.46% | 11.5% | 23.53% | 7.371% | 6.401% | 0% | 12.35% | 10.06% | 15.89% | 22.56% | 9.354% | 9.762% | 14.3% | 15.1% | 11.22% | 10.48% | 19.07% | 11.76% | 14.33% | 0% | 10.96% | 12.26% | 21.25% | 15.54% | -5.215% | 0% | 37.52% | 18.37% | 15.7% | 24.96% | 14.32% | 14.23% | 10.92% | 19.38% | 15.66% | 0% | 13.51% | 21.91% | 0% | 0% | 9.005% | 20.98% | 22.57% | 24.84% | 8.844% | 16.61% | 0% | 16.9% | 5.562% | 1.522% | 15.4% | 15.05% | 15.14% | 3.887% | 13.91% | 12.05% | 19.37% | 28.21% | 18.22% | 18.33% | 0% | 5.586% | 4.319% | 19.48% | 20.72% | 28.06% | 0% | 12.22% | 27.43% | 0% | 11.11% | 15.01% | 10.09% | 13.36% | 16.09% | 14.24% | 19.37% | 17.01% | 15.96% | 7.428% | 23.36% | 34.62% | 14.44% | 8.796% | 42.47% | 14.12% | 0% | 11.77% | 9.917% | 13.71% | 5.428% | 24.46% | 25.9% | 1.449% | 15.79% | 17.5% | 7.237% | 21.86% | 4.38% | 0% | 3.096% | 25.54% | 36.42% | 21.07% | 16.4% | 13.36% | 12.34% | 26.2% | 12.23% | 0% | 19.41% | 6.946% | 8.703% | 21.67% | 14.68% | 16.46% | 0% | 4.276% | 5.145% | 17.11% | 0% | 0% | 13.09% | 30.74% | 4.166% | 0% | 0% | 14.14% | 0% | 24.77% | 21.21% | 14.4% | 10.64% | 8.949% | 15.95% | 30.71% | 12.87% | 0% | 0% | 18.82% | 14.29% | 16.47% | 7.315% | 18.7% | 0% | 3.839% | 32.52% | 0% | 22.35% | 0% | 3.685% | 9.847% | 8.954% | 0% | 0% | 4.763% | 0% | 15.71% | 18.79% | 17.25% | 10.43% | 15.36% | 5.689% | 32.56% | 11.17% | 20.05% | 20.44% | 0% | 0% | 19.58% | 3.433% | 16.23% | 17.79% | 23.3% | 6.469% | 0% | 4.125% | 0% | 19.5% | 6.57% | 6.443% | 0% | 27.67% | 37.55% | 10.42% | 18.48% | 21.54% | 18.82% | 2.977% | 16.92% | 2.255% | 10.54% | 7.327% | 0% | 22.31% | 22.64% | 0% | 0% | 0% | 28.88% | 16.66% | 22.23% | 14.62% | 0% | 14.78% | 18.38% | 25.7% | 18.31% | 17.33% | 16.4% | 0% | 30.59% | 4.084% | 13.58% | 17.19% | 13.37% | 18.89% | 0% | 21.12% | 6.955% | 0% | 8.893% | 0% | 15.43% | 25.5% | 12.44% | 23.44% | 11.51% | 21.16% | 2.228% | 0% | 11.86% | 0% | 14.94% | 0% | 0% | 10.36% | 9.744% | 0% | 10.15% | 23.67% | 1.886% | 24.92% | 0% | 16.42% | 0% | 23.29% | 10.86% | 15.81% | 9.396% | 25.12% | 18.82% | 12.19% | 21.56% | 3.03% | 0% | 16.28% | 0% | 11.4% | 4.827% | 11.93% | 18.99% | 0% | 22.31% | 0% | 9.124% | 17.4% | 5.938% | 28.63% | 0% | 24.39% | 24.32% | 5.276% | 0% | 3.133% | 19.11% | 5.862% | 15.43% | 9.131% | 11.68% | 11.99% | 12.93% | 16.34% | 0% | 14% | 0% | 0% | 19.05% | 7.687% | 0% | 0% | 11.74% | 0% | 14.38% | 20.53% | 22.97% | 18.52% | 12.3% | 0% | 15.39% | 0% | 0% | 0% | 23.59% | 7.865% | 75.18% | 0% | 0% | 0% | 18.07% | 18.07% | 19.87%
|  | 12.44% | 12.9% | 0% | 24.85% | 44.52% | 2037 |  | 1.467% | 0% | 35.56% | 15.92% | 5.233% | 20.33% | 8.567% | 0% | 8.627% | 25.73% | 16.83% | 17.43% | 0% | 11.21% | 14.04% | 0% | 18.99% | 0% | 10.51% | 20.01% | 30.06% | 24.28% | 8.693% | 14.32% | 0% | 25.66% | 19.24% | 10.83% | 0% | 0% | 0% | 14.84% | 20.58% | 18.46% | 0% | 13.36% | 15.68% | 0% | 16.55% | 10.01% | 0% | 0% | 20.84% | 19.32% | 26.74% | 3.813% | 15.91% | 22.14% | 20.05% | 14.92% | 10.03% | 22.24% | 25.29% | 6.299% | 25.39% | 0% | 13.13% | 24.11% | 22.42% | 3.804% | 3.761% | 0% | 24.85% | 18.28% | 8.671% | 12.24% | 17.59% | 5.516% | 0% | 4.288% | 10.46% | 10.7% | 0% | 32.26% | 13.73% | 15.56% | 14% | 33.62% | 17.56% | 8.481% | 21.11% | 0% | 15.41% | 7.5% | 13.65% | 7.946% | 12.44% | 3.571% | 0% | 33.36% | 24.36% | 5.856% | 22.47% | 12.72% | 0% | 20.14% | 15.08% | 23.02% | 0% | 20.67% | 0% | 26.34% | 0% | 7.747% | 0% | 13.37% | 22.81% | 0% | 28.37% | 13.85% | 6.798% | 10.84% | 15.28% | 0% | 0% | 14.78% | 18.59% | 19.43% | 19.38% | 14.08% | 20.03% | 0% | 4.232% | 0% | 0% | 16.78% | 16.92% | 10.71% | 12.67% | 0% | 6.813% | 11.08% | 0.524% | 19.35% | 12.88% | 30.76% | 16.53% | 21.61% | 27.86% | 0% | 10.23% | 0% | 19.72% | 0% | 20.71% | 21.08% | 26.42% | 0% | 0% | 27.16% | 11.73% | 7.124% | 0% | 20.76% | 27.76% | 0% | 20.54% | 4.254% | 13.23% | 0% | 6.988% | 26.84% | 10.11% | 15.1% | 19.8% | 3.116% | 20.74% | 0% | 35.98% | 17.59% | 0% | 19.21% | 6.215% | 13.2% | 0% | 12.42% | 17.51% | 14.31% | 24.19% | 25.75% | 0% | 0% | 0% | 0% | 18.04% | 17.86% | 0.9378% | 0% | 9.245% | 0% | 44.52% | 18.03% | 16.66% | 0% | 25.15% | 10.22% | 20.88% | 16.72% | 15.46% | 12.03% | 23.53% | 7.371% | 6.401% | 0% | 12.91% | 10.06% | 16.68% | 22.56% | 9.354% | 10.15% | 15.09% | 15.69% | 11.22% | 10.81% | 19.93% | 12.38% | 15.01% | 0% | 11.37% | 12.88% | 21.84% | 15.54% | -5.215% | 0% | 38.71% | 18.37% | 15.7% | 24.96% | 14.32% | 14.98% | 11.59% | 20% | 15.66% | 0% | 13.51% | 22.61% | 0% | 0% | 9.005% | 21.65% | 23.28% | 25.9% | 8.844% | 17.14% | 0% | 16.9% | 5.562% | 1.522% | 16.28% | 15.93% | 15.73% | 3.887% | 13.91% | 12.05% | 19.37% | 29.11% | 18.99% | 19.05% | 0% | 5.586% | 4.319% | 19.48% | 21.48% | 28.96% | 0% | 12.45% | 28.46% | 0% | 11.11% | 15.01% | 10.09% | 14.09% | 16.09% | 14.87% | 19.37% | 17.55% | 16.58% | 7.428% | 23.36% | 34.62% | 15.03% | 9.183% | 43.82% | 14.12% | 0% | 12.3% | 9.917% | 14.28% | 5.715% | 25.67% | 25.9% | 1.449% | 15.79% | 18.05% | 7.237% | 22.55% | 4.582% | 0% | 3.096% | 26.34% | 37.54% | 22.07% | 16.4% | 13.36% | 12.79% | 27.04% | 12.85% | 0% | 20.31% | 6.946% | 9.111% | 22.5% | 14.68% | 17.25% | 0% | 4.276% | 5.608% | 17.65% | 0% | 0% | 13.59% | 31.71% | 4.364% | 0% | 0% | 14.87% | 0% | 24.77% | 21.89% | 15.04% | 11.12% | 8.949% | 16.61% | 30.71% | 13.44% | 0% | 0% | 18.82% | 15.06% | 16.99% | 7.315% | 19.55% | 0% | 3.839% | 33.79% | 0% | 23.06% | 0% | 3.685% | 10.3% | 8.954% | 0% | 0% | 4.763% | 0% | 16.17% | 18.79% | 18.06% | 10.43% | 16.06% | 5.929% | 33.59% | 11.17% | 20.7% | 21.32% | 0% | 0% | 20.61% | 3.433% | 16.84% | 17.79% | 24.29% | 6.931% | 0% | 4.125% | 0% | 19.5% | 6.57% | 6.443% | 0% | 28.55% | 38.74% | 10.81% | 18.48% | 21.54% | 19.53% | 2.977% | 17.59% | 2.255% | 11.11% | 7.327% | 0% | 23.36% | 23.36% | 0% | 0% | 0% | 29.8% | 17.37% | 23.11% | 14.62% | 0% | 14.78% | 19.14% | 26.89% | 18.89% | 17.88% | 16.92% | 0% | 31.53% | 4.427% | 13.58% | 17.19% | 13.8% | 18.89% | 0% | 22.02% | 6.955% | 0% | 9.398% | 0% | 16.25% | 26.59% | 13.03% | 23.44% | 11.94% | 21.96% | 2.228% | 0% | 12.3% | 0% | 14.94% | 0% | 0% | 10.36% | 9.744% | 0% | 10.62% | 24.42% | 1.886% | 25.9% | 0% | 17.18% | 0% | 24.3% | 10.86% | 16.58% | 9.396% | 26.09% | 18.82% | 12.58% | 22.5% | 3.03% | 0% | 16.98% | 0% | 11.98% | 4.827% | 11.93% | 18.99% | 0% | 23.01% | 0% | 9.608% | 17.95% | 5.938% | 29.75% | 0% | 25.64% | 25.43% | 5.276% | 0% | 3.133% | 19.11% | 5.862% | 15.43% | 9.131% | 12.26% | 11.99% | 12.93% | 17.12% | 0% | 14.66% | 0% | 0% | 19.65% | 7.687% | 0% | 0% | 12.23% | 0% | 15.06% | 21.18% | 22.97% | 19.21% | 12.3% | 0% | 16.06% | 0% | 0% | 0% | 23.92% | 7.975% | 76.45% | 0% | 0% | 0% | 18.68% | 18.68% | 20.39%
|  | 12.76% | 13.3% | 0% | 25.29% | 45.86% | 2038 |  | 1.467% | 0% | 36.64% | 16.68% | 5.233% | 20.33% | 8.567% | 0% | 9.072% | 26.47% | 16.83% | 18.14% | 0% | 11.79% | 14.04% | 0% | 19.9% | 0% | 10.51% | 20.76% | 31.1% | 25.01% | 9.12% | 14.75% | 0% | 26.44% | 19.24% | 11.23% | 0% | 0% | 0% | 14.84% | 20.58% | 19.34% | 0% | 13.36% | 16.37% | 0% | 17.26% | 10.01% | 0% | 0% | 21.68% | 19.32% | 27.65% | 3.929% | 16.55% | 22.93% | 20.05% | 15.52% | 10.03% | 22.24% | 26.17% | 6.299% | 26.17% | 0% | 13.13% | 24.97% | 23.09% | 3.804% | 3.761% | 0% | 25.87% | 19.17% | 9.014% | 12.69% | 18.36% | 5.726% | 0% | 4.503% | 10.46% | 10.7% | 0% | 33.48% | 13.73% | 16.18% | 14.42% | 34.79% | 17.56% | 8.904% | 21.84% | 0% | 15.41% | 7.776% | 13.65% | 8.251% | 12.44% | 3.571% | 0% | 34.34% | 25.19% | 6.116% | 23.15% | 12.72% | 0% | 20.75% | 15.08% | 23.02% | 0% | 20.67% | 0% | 27.15% | 0% | 8.065% | 0% | 13.37% | 23.51% | 0% | 29.22% | 14.46% | 6.798% | 11.38% | 15.28% | 0% | 0% | 14.78% | 18.59% | 20.11% | 19.92% | 14.08% | 20.72% | 0% | 4.232% | 0% | 0% | 17.29% | 17.7% | 10.71% | 13.11% | 0% | 7.083% | 11.69% | 0.524% | 19.94% | 13.43% | 31.7% | 17.36% | 22.26% | 29.24% | 0% | 10.67% | 0% | 19.72% | 0% | 21.51% | 21.71% | 27.51% | 0% | 0% | 27.99% | 11.73% | 7.124% | 0% | 21.38% | 28.59% | 0% | 21.52% | 4.254% | 14.07% | 0% | 7.268% | 27.64% | 10.42% | 15.85% | 19.8% | 3.116% | 21.36% | 0% | 37.25% | 18.12% | 0% | 20.12% | 6.215% | 13.2% | 0% | 12.97% | 18.32% | 14.96% | 25.02% | 26.85% | 0% | 0% | 0% | 0% | 18.69% | 18.65% | 0.9378% | 0% | 9.245% | 0% | 45.86% | 18.74% | 17.31% | 0% | 25.92% | 10.53% | 21.71% | 17.44% | 15.46% | 12.54% | 23.53% | 7.371% | 6.401% | 0% | 13.46% | 10.06% | 17.45% | 22.56% | 9.354% | 10.54% | 15.86% | 16.26% | 11.22% | 11.13% | 20.77% | 12.99% | 15.66% | 0% | 11.78% | 13.49% | 22.44% | 15.54% | -5.215% | 0% | 39.88% | 18.37% | 15.7% | 24.96% | 14.32% | 15.71% | 12.25% | 20.61% | 15.66% | 0% | 13.51% | 23.29% | 0% | 0% | 9.005% | 22.31% | 23.99% | 26.94% | 8.844% | 17.67% | 0% | 16.9% | 5.562% | 1.522% | 17.14% | 16.79% | 16.31% | 3.887% | 13.91% | 12.05% | 19.37% | 30% | 19.74% | 19.77% | 0% | 5.586% | 4.319% | 19.48% | 22.22% | 29.84% | 0% | 12.68% | 29.47% | 0% | 11.11% | 15.01% | 10.09% | 14.81% | 16.09% | 15.48% | 19.37% | 18.08% | 17.18% | 7.428% | 23.36% | 34.62% | 15.62% | 9.559% | 45.15% | 14.12% | 0% | 12.83% | 9.917% | 14.83% | 5.998% | 26.86% | 25.9% | 1.449% | 15.79% | 18.6% | 7.237% | 23.23% | 4.781% | 0% | 3.096% | 27.13% | 38.64% | 23.05% | 16.4% | 13.36% | 13.24% | 27.86% | 13.47% | 0% | 21.19% | 6.946% | 9.512% | 23.31% | 14.68% | 18.03% | 0% | 4.276% | 6.068% | 18.19% | 0% | 0% | 14.08% | 32.67% | 4.557% | 0% | 0% | 15.59% | 0% | 24.77% | 22.56% | 15.67% | 11.59% | 8.949% | 17.26% | 30.71% | 14% | 0% | 0% | 18.82% | 15.81% | 17.5% | 7.315% | 20.39% | 0% | 3.839% | 35.05% | 0% | 23.76% | 0% | 3.685% | 10.75% | 8.954% | 0% | 0% | 4.763% | 0% | 16.63% | 18.79% | 18.86% | 10.43% | 16.74% | 6.165% | 34.62% | 11.17% | 21.33% | 22.18% | 0% | 0% | 21.62% | 3.433% | 16.84% | 17.79% | 25.26% | 7.386% | 0% | 4.125% | 0% | 19.5% | 6.57% | 6.443% | 0% | 29.41% | 39.91% | 11.19% | 18.48% | 21.54% | 20.23% | 2.977% | 18.24% | 2.255% | 11.67% | 7.327% | 0% | 24.4% | 24.06% | 0% | 0% | 0% | 30.71% | 17.37% | 23.97% | 14.62% | 0% | 14.78% | 19.88% | 28.07% | 19.46% | 18.43% | 17.43% | 0% | 32.47% | 4.767% | 13.58% | 17.19% | 14.21% | 18.89% | 0% | 22.9% | 6.955% | 0% | 9.894% | 0% | 17.05% | 27.65% | 13.6% | 23.44% | 12.37% | 22.75% | 2.228% | 0% | 12.75% | 0% | 14.94% | 0% | 0% | 10.36% | 9.744% | 0% | 11.07% | 25.17% | 1.886% | 26.86% | 0% | 17.92% | 0% | 25.29% | 10.86% | 17.34% | 9.396% | 27.04% | 18.82% | 12.96% | 23.41% | 3.03% | 0% | 17.66% | 0% | 12.54% | 4.827% | 11.93% | 18.99% | 0% | 23.7% | 0% | 10.08% | 18.5% | 5.938% | 30.85% | 0% | 26.88% | 26.53% | 5.276% | 0% | 3.133% | 19.11% | 5.862% | 15.43% | 9.131% | 12.84% | 11.99% | 12.93% | 17.9% | 0% | 15.3% | 0% | 0% | 20.25% | 7.687% | 0% | 0% | 12.71% | 0% | 15.74% | 21.82% | 22.97% | 19.89% | 12.3% | 0% | 16.71% | 0% | 0% | 0% | 24.2% | 8.068% | 77.54% | 0% | 0% | 0% | 19.2% | 19.2% | 20.83%
|  | 13.07% | 13.51% | 0% | 26.02% | 47.19% | 2039 |  | 1.467% | 0% | 37.72% | 17.43% | 5.233% | 20.33% | 8.567% | 0% | 9.512% | 27.21% | 16.83% | 18.83% | 0% | 12.36% | 14.04% | 0% | 20.8% | 0% | 10.51% | 21.49% | 32.13% | 25.74% | 9.541% | 15.19% | 0% | 27.21% | 19.24% | 11.63% | 0% | 0% | 0% | 14.84% | 20.58% | 20.21% | 0% | 13.36% | 17.05% | 0% | 17.97% | 10.01% | 0% | 0% | 22.51% | 19.32% | 28.55% | 3.929% | 17.18% | 23.72% | 20.05% | 16.12% | 10.03% | 22.24% | 27.04% | 6.299% | 26.94% | 0% | 13.13% | 25.83% | 23.76% | 3.804% | 3.761% | 0% | 26.87% | 20.06% | 9.351% | 13.13% | 19.12% | 5.935% | 0% | 4.714% | 10.46% | 10.7% | 0% | 34.68% | 13.73% | 16.8% | 14.42% | 35.96% | 17.56% | 9.323% | 22.56% | 0% | 15.41% | 8.048% | 13.65% | 8.552% | 12.44% | 3.571% | 0% | 35.31% | 26.02% | 6.374% | 23.81% | 12.72% | 0% | 21.34% | 15.08% | 23.02% | 0% | 20.67% | 0% | 27.95% | 0% | 8.379% | 0% | 13.37% | 24.2% | 0% | 30.08% | 15.07% | 6.798% | 11.91% | 15.28% | 0% | 0% | 14.78% | 18.59% | 20.78% | 20.47% | 14.08% | 21.39% | 0% | 4.232% | 0% | 0% | 17.79% | 18.46% | 10.71% | 13.55% | 0% | 7.35% | 12.29% | 0.524% | 20.53% | 13.97% | 32.63% | 18.18% | 22.91% | 30.6% | 0% | 11.09% | 0% | 19.72% | 0% | 22.3% | 22.34% | 28.58% | 0% | 0% | 28.81% | 11.73% | 7.124% | 0% | 22.01% | 29.42% | 0% | 22.49% | 4.254% | 14.89% | 0% | 7.544% | 28.42% | 10.73% | 16.6% | 19.8% | 3.116% | 21.98% | 0% | 38.5% | 18.66% | 0% | 21.02% | 6.215% | 13.2% | 0% | 13.51% | 19.12% | 15.61% | 25.85% | 27.93% | 0% | 0% | 0% | 0% | 19.32% | 19.44% | 0.9378% | 0% | 9.245% | 0% | 47.19% | 19.44% | 17.96% | 0% | 26.68% | 10.84% | 22.53% | 18.16% | 15.46% | 13.05% | 23.53% | 7.371% | 6.401% | 0% | 14.01% | 10.06% | 18.22% | 22.56% | 9.354% | 10.92% | 16.63% | 16.82% | 11.22% | 11.45% | 21.59% | 13.59% | 16.3% | 0% | 12.18% | 14.08% | 23.03% | 15.54% | -5.215% | 0% | 41.03% | 18.37% | 15.7% | 24.96% | 14.32% | 16.43% | 12.25% | 21.22% | 15.66% | 0% | 13.51% | 23.96% | 0% | 0% | 9.005% | 22.96% | 23.99% | 27.97% | 8.844% | 18.19% | 0% | 16.9% | 5.562% | 1.522% | 17.14% | 17.63% | 16.88% | 3.887% | 13.91% | 12.05% | 19.37% | 30.88% | 20.48% | 20.48% | 0% | 5.586% | 4.319% | 19.48% | 22.96% | 30.71% | 0% | 12.91% | 30.46% | 0% | 11.11% | 15.01% | 10.09% | 15.52% | 16.09% | 16.09% | 19.37% | 18.6% | 17.78% | 7.428% | 23.36% | 34.62% | 16.2% | 9.929% | 46.45% | 14.12% | 0% | 13.35% | 9.917% | 15.38% | 6.279% | 28.03% | 25.9% | 1.449% | 15.79% | 19.14% | 7.237% | 23.9% | 4.978% | 0% | 3.096% | 27.91% | 39.73% | 24.01% | 16.4% | 13.36% | 13.69% | 27.86% | 14.08% | 0% | 22.06% | 6.946% | 9.908% | 24.12% | 14.68% | 18.78% | 0% | 4.276% | 6.527% | 18.72% | 0% | 0% | 14.57% | 33.62% | 4.748% | 0% | 0% | 16.3% | 0% | 24.77% | 23.22% | 16.29% | 12.05% | 8.949% | 17.9% | 30.71% | 14.56% | 0% | 0% | 18.82% | 16.55% | 18.01% | 7.315% | 21.22% | 0% | 3.839% | 36.28% | 0% | 24.45% | 0% | 3.685% | 11.19% | 8.954% | 0% | 0% | 4.763% | 0% | 17.09% | 18.79% | 19.65% | 10.43% | 17.41% | 6.398% | 35.63% | 11.17% | 21.96% | 22.18% | 0% | 0% | 22.62% | 3.433% | 16.84% | 17.79% | 26.21% | 7.835% | 0% | 4.125% | 0% | 19.5% | 6.57% | 6.443% | 0% | 30.27% | 41.06% | 11.56% | 18.48% | 21.54% | 20.92% | 2.977% | 18.89% | 2.255% | 12.22% | 7.327% | 0% | 24.4% | 24.76% | 0% | 0% | 0% | 31.61% | 17.37% | 24.82% | 14.62% | 0% | 14.78% | 20.62% | 29.23% | 20.02% | 18.97% | 17.94% | 0% | 33.39% | 5.104% | 13.58% | 17.19% | 14.62% | 18.89% | 0% | 23.77% | 6.955% | 0% | 10.38% | 0% | 17.84% | 28.7% | 14.17% | 23.44% | 12.79% | 23.54% | 2.228% | 0% | 13.18% | 0% | 14.94% | 0% | 0% | 10.36% | 9.744% | 0% | 11.53% | 25.9% | 1.886% | 27.81% | 0% | 18.65% | 0% | 25.29% | 10.86% | 18.09% | 9.396% | 27.98% | 18.82% | 13.34% | 24.32% | 3.03% | 0% | 17.66% | 0% | 13.1% | 4.827% | 11.93% | 18.99% | 0% | 24.38% | 0% | 10.56% | 19.05% | 5.938% | 31.93% | 0% | 28.1% | 27.61% | 5.276% | 0% | 3.133% | 19.11% | 5.862% | 15.43% | 9.131% | 13.41% | 11.99% | 12.93% | 18.66% | 0% | 15.92% | 0% | 0% | 20.83% | 7.687% | 0% | 0% | 12.71% | 0% | 16.4% | 22.45% | 22.97% | 20.56% | 12.3% | 0% | 17.35% | 0% | 0% | 0% | 24.45% | 8.149% | 78.48% | 0% | 0% | 0% | 19.65% | 19.65% | 21.22%
|  | 13.38% | 13.73% | 0% | 26.87% | 48.56% | 2040 |  | 1.467% | 0% | 38.84% | 18.22% | 5.233% | 20.33% | 8.567% | 0% | 9.968% | 27.98% | 16.83% | 19.55% | 0% | 12.96% | 14.04% | 0% | 21.73% | 0% | 10.51% | 22.26% | 33.19% | 26.5% | 9.541% | 15.64% | 0% | 28.02% | 19.24% | 12.04% | 0% | 0% | 0% | 14.84% | 20.58% | 21.11% | 0% | 13.36% | 17.76% | 0% | 18.7% | 10.01% | 0% | 0% | 23.38% | 19.32% | 29.49% | 3.929% | 17.83% | 24.54% | 20.05% | 16.74% | 10.03% | 22.24% | 27.94% | 6.299% | 27.74% | 0% | 13.13% | 26.71% | 24.45% | 3.804% | 3.761% | 0% | 27.9% | 20.99% | 9.699% | 13.59% | 19.9% | 5.935% | 0% | 4.932% | 10.46% | 10.7% | 0% | 35.92% | 13.73% | 17.44% | 14.42% | 37.17% | 17.56% | 9.758% | 23.31% | 0% | 15.41% | 8.33% | 13.65% | 8.865% | 12.44% | 3.571% | 0% | 36.33% | 26.87% | 6.64% | 24.5% | 12.72% | 0% | 21.96% | 15.08% | 23.02% | 0% | 20.67% | 0% | 28.78% | 0% | 8.703% | 0% | 13.37% | 24.92% | 0% | 30.97% | 15.7% | 6.798% | 12.46% | 15.28% | 0% | 0% | 14.78% | 18.59% | 21.47% | 21.04% | 14.08% | 22.1% | 0% | 4.232% | 0% | 0% | 18.31% | 19.26% | 10.71% | 14% | 0% | 7.627% | 12.91% | 0.524% | 21.14% | 14.53% | 33.6% | 19.03% | 23.58% | 32.02% | 0% | 11.54% | 0% | 19.72% | 0% | 23.12% | 22.99% | 29.69% | 0% | 0% | 29.66% | 11.73% | 7.124% | 0% | 22.65% | 30.27% | 0% | 23.51% | 4.254% | 15.73% | 0% | 7.831% | 29.24% | 11.04% | 17.37% | 19.8% | 3.116% | 22.63% | 0% | 39.8% | 19.21% | 0% | 21.96% | 6.215% | 13.2% | 0% | 14.08% | 19.96% | 16.27% | 26.7% | 29.05% | 0% | 0% | 0% | 0% | 19.99% | 20.25% | 0.9378% | 0% | 9.245% | 0% | 48.56% | 20.16% | 18.63% | 0% | 27.47% | 11.16% | 23.38% | 18.9% | 15.46% | 13.58% | 23.53% | 7.371% | 6.401% | 0% | 14.57% | 10.06% | 19.01% | 22.56% | 9.354% | 11.31% | 17.43% | 17.41% | 11.22% | 11.79% | 22.45% | 14.22% | 16.96% | 0% | 12.6% | 14.69% | 23.65% | 15.54% | -5.215% | 0% | 42.22% | 18.37% | 15.7% | 24.96% | 14.32% | 16.43% | 12.25% | 21.85% | 15.66% | 0% | 13.51% | 24.66% | 0% | 0% | 9.005% | 23.65% | 23.99% | 29.04% | 8.844% | 18.73% | 0% | 16.9% | 5.562% | 1.522% | 17.14% | 18.5% | 17.47% | 3.887% | 13.91% | 12.05% | 19.37% | 31.8% | 21.25% | 21.22% | 0% | 5.586% | 4.319% | 19.48% | 23.72% | 31.62% | 0% | 13.16% | 31.5% | 0% | 11.11% | 15.01% | 10.09% | 16.26% | 16.09% | 16.71% | 19.37% | 19.15% | 18.39% | 7.428% | 23.36% | 34.62% | 16.8% | 10.31% | 47.8% | 14.12% | 0% | 13.88% | 9.917% | 15.95% | 6.57% | 29.25% | 25.9% | 1.449% | 15.79% | 19.71% | 7.237% | 23.9% | 5.182% | 0% | 3.096% | 28.72% | 40.87% | 25.01% | 16.4% | 13.36% | 14.15% | 27.86% | 14.71% | 0% | 22.97% | 6.946% | 10.32% | 24.95% | 14.68% | 19.56% | 0% | 4.276% | 7.008% | 19.28% | 0% | 0% | 15.07% | 34.61% | 4.944% | 0% | 0% | 17.04% | 0% | 24.77% | 23.92% | 16.94% | 12.53% | 8.949% | 18.56% | 30.71% | 15.14% | 0% | 0% | 18.82% | 17.31% | 18.53% | 7.315% | 22.08% | 0% | 3.839% | 37.56% | 0% | 25.18% | 0% | 3.685% | 11.64% | 8.954% | 0% | 0% | 4.763% | 0% | 17.56% | 18.79% | 20.47% | 10.43% | 18.1% | 6.64% | 36.69% | 11.17% | 22.61% | 22.18% | 0% | 0% | 23.66% | 3.433% | 16.84% | 17.79% | 27.2% | 8.301% | 0% | 4.125% | 0% | 19.5% | 6.57% | 6.443% | 0% | 31.16% | 42.25% | 11.95% | 18.48% | 21.54% | 21.64% | 2.977% | 19.55% | 2.255% | 12.8% | 7.327% | 0% | 24.4% | 25.48% | 0% | 0% | 0% | 32.55% | 17.37% | 25.7% | 14.62% | 0% | 14.78% | 21.38% | 30.44% | 20.61% | 19.53% | 18.46% | 0% | 34.36% | 5.457% | 13.58% | 17.19% | 15.05% | 18.89% | 0% | 24.67% | 6.955% | 0% | 10.89% | 0% | 18.66% | 29.78% | 14.76% | 23.44% | 13.23% | 24.34% | 2.228% | 0% | 13.63% | 0% | 14.94% | 0% | 0% | 10.36% | 9.744% | 0% | 11.99% | 26.67% | 1.886% | 28.79% | 0% | 19.42% | 0% | 25.29% | 10.86% | 18.09% | 9.396% | 28.95% | 18.82% | 13.74% | 25.25% | 3.03% | 0% | 17.66% | 0% | 13.67% | 4.827% | 11.93% | 18.99% | 0% | 25.09% | 0% | 11.05% | 19.61% | 5.938% | 33.05% | 0% | 28.1% | 28.73% | 5.276% | 0% | 3.133% | 19.11% | 5.862% | 15.43% | 9.131% | 14.01% | 11.99% | 12.93% | 19.45% | 0% | 16.57% | 0% | 0% | 20.83% | 7.687% | 0% | 0% | 12.71% | 0% | 17.09% | 23.1% | 22.97% | 21.26% | 12.3% | 0% | 18.02% | 0% | 0% | 0% | 24.67% | 8.224% | 79.35% | 0% | 0% | 0% | 20.07% | 20.07% | 21.57%
|  | 13.68% | 14.07% | 0% | 27.75% | 49.97% | 2041 |  | 1.467% | 0% | 39.99% | 19.03% | 5.233% | 20.33% | 8.567% | 0% | 10.44% | 28.79% | 16.83% | 20.29% | 0% | 13.57% | 14.04% | 0% | 22.69% | 0% | 10.51% | 23.04% | 34.29% | 27.29% | 9.541% | 16.1% | 0% | 28.85% | 19.24% | 12.46% | 0% | 0% | 0% | 14.84% | 20.58% | 22.04% | 0% | 13.36% | 18.49% | 0% | 19.46% | 10.01% | 0% | 0% | 24.27% | 19.32% | 30.46% | 3.929% | 17.83% | 25.37% | 20.05% | 17.38% | 10.03% | 22.24% | 28.87% | 6.299% | 28.57% | 0% | 13.13% | 27.62% | 25.16% | 3.804% | 3.761% | 0% | 28.97% | 21.94% | 10.06% | 14.07% | 20.71% | 5.935% | 0% | 5.156% | 10.46% | 10.7% | 0% | 37.2% | 13.73% | 18.09% | 14.42% | 38.41% | 17.56% | 10.21% | 24.08% | 0% | 15.41% | 8.62% | 13.65% | 9.188% | 12.44% | 3.571% | 0% | 37.38% | 27.75% | 6.916% | 25.22% | 12.72% | 0% | 22.6% | 15.08% | 23.02% | 0% | 20.67% | 0% | 29.64% | 0% | 9.037% | 0% | 13.37% | 25.66% | 0% | 31.88% | 16.35% | 6.798% | 13.03% | 15.28% | 0% | 0% | 14.78% | 18.59% | 22.19% | 21.63% | 14.08% | 22.82% | 0% | 4.232% | 0% | 0% | 18.84% | 20.07% | 10.71% | 14.47% | 0% | 7.912% | 13.55% | 0.524% | 21.77% | 15.11% | 34.6% | 19.91% | 24.28% | 33.48% | 0% | 11.99% | 0% | 19.72% | 0% | 23.96% | 23.66% | 30.83% | 0% | 0% | 30.55% | 11.73% | 7.124% | 0% | 23.32% | 31.15% | 0% | 24.55% | 4.254% | 16.61% | 0% | 8.126% | 30.08% | 11.37% | 18.16% | 19.8% | 3.116% | 23.29% | 0% | 41.14% | 19.78% | 0% | 22.93% | 6.215% | 13.2% | 0% | 14.66% | 20.81% | 16.96% | 27.58% | 30.2% | 0% | 0% | 0% | 0% | 20.67% | 21.09% | 0.9378% | 0% | 9.245% | 0% | 49.97% | 20.91% | 19.32% | 0% | 28.28% | 11.49% | 24.26% | 19.66% | 15.46% | 13.58% | 23.53% | 7.371% | 6.401% | 0% | 15.16% | 10.06% | 19.83% | 22.56% | 9.354% | 11.71% | 18.25% | 18.01% | 11.22% | 12.13% | 23.33% | 14.87% | 17.64% | 0% | 13.03% | 15.31% | 24.3% | 15.54% | -5.215% | 0% | 42.22% | 18.37% | 15.7% | 24.96% | 14.32% | 16.43% | 12.25% | 22.5% | 15.66% | 0% | 13.51% | 25.38% | 0% | 0% | 9.005% | 24.35% | 23.99% | 30.13% | 8.844% | 19.29% | 0% | 16.9% | 5.562% | 1.522% | 17.14% | 19.39% | 18.08% | 3.887% | 13.91% | 12.05% | 19.37% | 32.75% | 22.05% | 21.98% | 0% | 5.586% | 4.319% | 19.48% | 23.72% | 32.57% | 0% | 13.41% | 32.56% | 0% | 11.11% | 15.01% | 10.09% | 16.26% | 16.09% | 17.36% | 19.37% | 19.7% | 19.03% | 7.428% | 23.36% | 34.62% | 17.42% | 10.7% | 49.19% | 14.12% | 0% | 14.44% | 9.917% | 16.54% | 6.87% | 30.5% | 25.9% | 1.449% | 15.79% | 20.29% | 7.237% | 23.9% | 5.393% | 0% | 3.096% | 29.55% | 42.04% | 26.03% | 16.4% | 13.36% | 14.62% | 27.86% | 15.37% | 0% | 23.91% | 6.946% | 10.74% | 25.8% | 14.68% | 20.36% | 0% | 4.276% | 7.51% | 19.85% | 0% | 0% | 15.59% | 35.63% | 5.146% | 0% | 0% | 17.81% | 0% | 24.77% | 24.63% | 17.61% | 13.02% | 8.949% | 19.25% | 30.71% | 15.74% | 0% | 0% | 18.82% | 18.1% | 19.07% | 7.315% | 22.97% | 0% | 3.839% | 38.87% | 0% | 25.93% | 0% | 3.685% | 12.11% | 8.954% | 0% | 0% | 4.763% | 0% | 18.05% | 18.79% | 21.31% | 10.43% | 18.81% | 6.888% | 37.78% | 11.17% | 23.29% | 22.18% | 0% | 0% | 24.73% | 3.433% | 16.84% | 17.79% | 28.21% | 8.782% | 0% | 4.125% | 0% | 19.5% | 6.57% | 6.443% | 0% | 32.09% | 43.48% | 12.35% | 18.48% | 21.54% | 22.37% | 2.977% | 20.24% | 2.255% | 13.39% | 7.327% | 0% | 24.4% | 26.22% | 0% | 0% | 0% | 33.52% | 17.37% | 26.61% | 14.62% | 0% | 14.78% | 22.17% | 31.68% | 21.21% | 20.11% | 19.01% | 0% | 35.36% | 5.823% | 13.58% | 17.19% | 15.49% | 18.89% | 0% | 25.6% | 6.955% | 0% | 11.42% | 0% | 19.51% | 30.89% | 15.37% | 23.44% | 13.68% | 25.18% | 2.228% | 0% | 14.1% | 0% | 14.94% | 0% | 0% | 10.36% | 9.744% | 0% | 11.99% | 27.47% | 1.886% | 29.8% | 0% | 20.2% | 0% | 25.29% | 10.86% | 18.09% | 9.396% | 29.96% | 18.82% | 14.15% | 26.22% | 3.03% | 0% | 17.66% | 0% | 14.26% | 4.827% | 11.93% | 18.99% | 0% | 25.82% | 0% | 11.55% | 20.2% | 5.938% | 34.2% | 0% | 28.1% | 29.89% | 5.276% | 0% | 3.133% | 19.11% | 5.862% | 15.43% | 9.131% | 14.63% | 11.99% | 12.93% | 20.27% | 0% | 17.24% | 0% | 0% | 20.83% | 7.687% | 0% | 0% | 12.71% | 0% | 17.8% | 23.77% | 22.97% | 21.98% | 12.3% | 0% | 18.71% | 0% | 0% | 0% | 24.88% | 8.293% | 80.15% | 0% | 0% | 0% | 20.46% | 20.46% | 21.9%
|  | 14% | 14.21% | 0% | 28.5% | 51.44% | 2042 |  | 1.467% | 0% | 41.2% | 19.87% | 5.233% | 20.33% | 8.567% | 0% | 10.93% | 29.63% | 16.83% | 21.06% | 0% | 14.21% | 14.04% | 0% | 23.69% | 0% | 10.51% | 23.85% | 35.44% | 28.11% | 9.541% | 16.59% | 0% | 28.85% | 19.24% | 12.9% | 0% | 0% | 0% | 14.84% | 20.58% | 23.01% | 0% | 13.36% | 19.25% | 0% | 20.25% | 10.01% | 0% | 0% | 25.19% | 19.32% | 31.47% | 3.929% | 17.83% | 26.25% | 20.05% | 18.05% | 10.03% | 22.24% | 29.84% | 6.299% | 29.43% | 0% | 13.13% | 28.57% | 25.89% | 3.804% | 3.761% | 0% | 30.08% | 22.93% | 10.43% | 14.56% | 21.55% | 5.935% | 0% | 5.39% | 10.46% | 10.7% | 0% | 38.52% | 13.73% | 18.78% | 14.42% | 39.7% | 17.56% | 10.67% | 24.89% | 0% | 15.41% | 8.921% | 13.65% | 9.524% | 12.44% | 3.571% | 0% | 38.48% | 28.67% | 7.202% | 25.96% | 12.72% | 0% | 23.26% | 15.08% | 23.02% | 0% | 20.67% | 0% | 30.53% | 0% | 9.384% | 0% | 13.37% | 26.44% | 0% | 32.84% | 17.03% | 6.798% | 13.63% | 15.28% | 0% | 0% | 14.78% | 18.59% | 22.94% | 22.25% | 14.08% | 23.58% | 0% | 4.232% | 0% | 0% | 19.39% | 20.92% | 10.71% | 14.96% | 0% | 8.209% | 14.21% | 0.524% | 22.43% | 15.71% | 35.64% | 20.82% | 25% | 35% | 0% | 12.46% | 0% | 19.72% | 0% | 23.96% | 24.35% | 32.01% | 0% | 0% | 31.47% | 11.73% | 7.124% | 0% | 24.02% | 32.07% | 0% | 25.64% | 4.254% | 17.52% | 0% | 8.432% | 30.95% | 11.71% | 18.99% | 19.8% | 3.116% | 23.99% | 0% | 42.54% | 20.38% | 0% | 23.93% | 6.215% | 13.2% | 0% | 15.27% | 21.7% | 17.67% | 28.5% | 31.4% | 0% | 0% | 0% | 0% | 21.38% | 21.96% | 0.9378% | 0% | 9.245% | 0% | 51.44% | 21.69% | 20.03% | 0% | 29.13% | 11.84% | 25.17% | 20.46% | 15.46% | 13.58% | 23.53% | 7.371% | 6.401% | 0% | 15.76% | 10.06% | 20.67% | 22.56% | 9.354% | 12.13% | 19.1% | 18.63% | 11.22% | 12.49% | 24.24% | 15.54% | 18.34% | 0% | 13.48% | 15.95% | 24.98% | 15.54% | -5.215% | 0% | 42.22% | 18.37% | 15.7% | 24.96% | 14.32% | 16.43% | 12.25% | 23.18% | 15.66% | 0% | 13.51% | 26.12% | 0% | 0% | 9.005% | 25.08% | 23.99% | 31.27% | 8.844% | 19.87% | 0% | 16.9% | 5.562% | 1.522% | 17.14% | 20.32% | 18.71% | 3.887% | 13.91% | 12.05% | 19.37% | 33.73% | 22.87% | 22.77% | 0% | 5.586% | 4.319% | 19.48% | 23.72% | 33.55% | 0% | 13.69% | 33.67% | 0% | 11.11% | 15.01% | 10.09% | 16.26% | 16.09% | 18.03% | 19.37% | 20.28% | 19.69% | 7.428% | 23.36% | 34.62% | 17.42% | 11.11% | 50.64% | 14.12% | 0% | 15.02% | 9.917% | 17.16% | 7.183% | 31.8% | 25.9% | 1.449% | 15.79% | 20.9% | 7.237% | 23.9% | 5.613% | 0% | 3.096% | 30.41% | 43.26% | 27.09% | 16.4% | 13.36% | 15.11% | 27.86% | 16.05% | 0% | 24.88% | 6.946% | 11.18% | 26.69% | 14.68% | 21.19% | 0% | 4.276% | 8.04% | 20.44% | 0% | 0% | 16.13% | 36.7% | 5.356% | 0% | 0% | 18.61% | 0% | 24.77% | 25.37% | 18.31% | 13.54% | 8.949% | 19.96% | 30.71% | 16.37% | 0% | 0% | 18.82% | 18.91% | 19.63% | 7.315% | 23.9% | 0% | 3.839% | 40.24% | 0% | 26.71% | 0% | 3.685% | 12.61% | 8.954% | 0% | 0% | 4.763% | 0% | 18.57% | 18.79% | 22.19% | 10.43% | 19.55% | 7.147% | 38.91% | 11.17% | 23.99% | 22.18% | 0% | 0% | 25.85% | 3.433% | 16.84% | 17.79% | 29.26% | 9.284% | 0% | 4.125% | 0% | 19.5% | 6.57% | 6.443% | 0% | 33.05% | 44.76% | 12.77% | 18.48% | 21.54% | 23.14% | 2.977% | 20.95% | 2.255% | 14.01% | 7.327% | 0% | 24.4% | 26.99% | 0% | 0% | 0% | 34.53% | 17.37% | 27.55% | 14.62% | 0% | 14.78% | 22.99% | 32.98% | 21.83% | 20.71% | 19.58% | 0% | 36.41% | 6.209% | 13.58% | 17.19% | 15.94% | 18.89% | 0% | 26.57% | 6.955% | 0% | 11.96% | 0% | 20.4% | 32.04% | 16% | 23.44% | 14.15% | 26.04% | 2.228% | 0% | 14.58% | 0% | 14.94% | 0% | 0% | 10.36% | 9.744% | 0% | 11.99% | 28.29% | 1.886% | 30.85% | 0% | 21.02% | 0% | 25.29% | 10.86% | 18.09% | 9.396% | 31% | 18.82% | 14.58% | 27.22% | 3.03% | 0% | 17.66% | 0% | 14.88% | 4.827% | 11.93% | 18.99% | 0% | 26.58% | 0% | 12.08% | 20.81% | 5.938% | 35.4% | 0% | 28.1% | 31.09% | 5.276% | 0% | 3.133% | 19.11% | 5.862% | 15.43% | 9.131% | 15.27% | 11.99% | 12.93% | 20.27% | 0% | 17.93% | 0% | 0% | 20.83% | 7.687% | 0% | 0% | 12.71% | 0% | 18.54% | 24.47% | 22.97% | 22.72% | 12.3% | 0% | 19.42% | 0% | 0% | 0% | 25.07% | 8.357% | 80.9% | 0% | 0% | 0% | 20.82% | 20.82% | 22.2%
|  | 14.31% | 14.63% | 0% | 29.15% | 52.82% | 2043 |  | 1.467% | 0% | 42.45% | 20.74% | 5.233% | 20.33% | 8.567% | 0% | 11.44% | 30.5% | 16.83% | 21.85% | 0% | 14.87% | 14.04% | 0% | 24.71% | 0% | 10.51% | 24.69% | 36.62% | 28.96% | 9.541% | 17.09% | 0% | 28.85% | 19.24% | 13.35% | 0% | 0% | 0% | 14.84% | 20.58% | 24.02% | 0% | 13.36% | 20.03% | 0% | 21.06% | 10.01% | 0% | 0% | 26.14% | 19.32% | 31.47% | 3.929% | 17.83% | 27.15% | 20.05% | 18.73% | 10.03% | 22.24% | 30.84% | 6.299% | 30.33% | 0% | 13.13% | 29.54% | 26.59% | 3.804% | 3.761% | 0% | 31.22% | 23.96% | 10.43% | 15.07% | 22.41% | 5.935% | 0% | 5.631% | 10.46% | 10.7% | 0% | 39.89% | 13.73% | 19.48% | 14.42% | 41.04% | 17.56% | 11.16% | 25.72% | 0% | 15.41% | 9.232% | 13.65% | 9.871% | 12.44% | 3.571% | 0% | 39.63% | 29.62% | 7.498% | 26.65% | 12.72% | 0% | 23.89% | 15.08% | 23.02% | 0% | 20.67% | 0% | 31.46% | 0% | 9.743% | 0% | 13.37% | 27.24% | 0% | 33.84% | 17.73% | 6.798% | 14.24% | 15.28% | 0% | 0% | 14.78% | 18.59% | 23.71% | 22.9% | 14.08% | 24.36% | 0% | 4.232% | 0% | 0% | 19.91% | 21.8% | 10.71% | 15.46% | 0% | 8.516% | 14.9% | 0.524% | 23.11% | 16.33% | 36.72% | 21.77% | 25.76% | 36.58% | 0% | 12.95% | 0% | 19.72% | 0% | 23.96% | 25% | 33.23% | 0% | 0% | 32.42% | 11.73% | 7.124% | 0% | 24.75% | 32.93% | 0% | 26.77% | 4.254% | 18.46% | 0% | 8.749% | 31.78% | 12.07% | 19.84% | 19.8% | 3.116% | 24.71% | 0% | 43.98% | 20.99% | 0% | 24.98% | 6.215% | 13.2% | 0% | 15.89% | 22.63% | 18.41% | 29.45% | 32.63% | 0% | 0% | 0% | 0% | 22.11% | 22.86% | 0.9378% | 0% | 9.245% | 0% | 52.82% | 22.49% | 20.77% | 0% | 30.02% | 12.19% | 26.11% | 21.28% | 15.46% | 13.58% | 23.53% | 7.371% | 6.401% | 0% | 16.39% | 10.06% | 21.55% | 22.56% | 9.354% | 12.56% | 19.99% | 19.28% | 11.22% | 12.82% | 25.18% | 16.24% | 19.07% | 0% | 13.94% | 16.62% | 24.98% | 15.54% | -5.215% | 0% | 42.22% | 18.37% | 15.7% | 24.96% | 14.32% | 16.43% | 12.25% | 23.88% | 15.66% | 0% | 13.51% | 26.82% | 0% | 0% | 9.005% | 25.84% | 23.99% | 32.45% | 8.844% | 20.47% | 0% | 16.9% | 5.562% | 1.522% | 17.14% | 21.29% | 19.37% | 3.887% | 13.91% | 12.05% | 19.37% | 34.75% | 23.73% | 23.59% | 0% | 5.586% | 4.319% | 19.48% | 23.72% | 34.56% | 0% | 13.96% | 34.82% | 0% | 11.11% | 15.01% | 10.09% | 16.26% | 16.09% | 18.72% | 19.37% | 20.82% | 20.37% | 7.428% | 23.36% | 34.62% | 17.42% | 11.53% | 51.99% | 14.12% | 0% | 15.62% | 9.917% | 17.79% | 7.506% | 33.14% | 25.9% | 1.449% | 15.79% | 21.53% | 7.237% | 23.9% | 5.84% | 0% | 3.096% | 31.23% | 44.42% | 28.19% | 16.4% | 13.36% | 15.62% | 27.86% | 16.76% | 0% | 25.89% | 6.946% | 11.64% | 27.61% | 14.68% | 22.04% | 0% | 4.276% | 8.594% | 21.06% | 0% | 0% | 16.68% | 37.81% | 5.573% | 0% | 0% | 19.43% | 0% | 24.77% | 26.14% | 19.03% | 14.07% | 8.949% | 20.69% | 30.71% | 17.02% | 0% | 0% | 18.82% | 19.76% | 20.16% | 7.315% | 24.85% | 0% | 3.839% | 41.65% | 0% | 27.51% | 0% | 3.685% | 13.11% | 8.954% | 0% | 0% | 4.763% | 0% | 19.06% | 18.79% | 23.1% | 10.43% | 20.32% | 7.414% | 40.09% | 11.17% | 24.72% | 22.18% | 0% | 0% | 27.01% | 3.433% | 16.84% | 17.79% | 30.34% | 9.806% | 0% | 4.125% | 0% | 19.5% | 6.57% | 6.443% | 0% | 34.05% | 45.96% | 13.2% | 18.48% | 21.54% | 23.93% | 2.977% | 21.69% | 2.255% | 14.65% | 7.327% | 0% | 24.4% | 27.71% | 0% | 0% | 0% | 35.58% | 17.37% | 28.52% | 14.62% | 0% | 14.78% | 23.84% | 34.32% | 22.41% | 21.34% | 20.17% | 0% | 37.5% | 6.611% | 13.58% | 17.19% | 16.37% | 18.89% | 0% | 27.57% | 6.955% | 0% | 12.53% | 0% | 21.32% | 33.23% | 16.66% | 23.44% | 14.64% | 26.94% | 2.228% | 0% | 15.08% | 0% | 14.94% | 0% | 0% | 10.36% | 9.744% | 0% | 11.99% | 29.15% | 1.886% | 31.93% | 0% | 21.87% | 0% | 25.29% | 10.86% | 18.09% | 9.396% | 32.07% | 18.82% | 15.02% | 28.25% | 3.03% | 0% | 17.66% | 0% | 15.52% | 4.827% | 11.93% | 18.99% | 0% | 27.29% | 0% | 12.62% | 21.44% | 5.938% | 36.64% | 0% | 28.1% | 32.34% | 5.276% | 0% | 3.133% | 19.11% | 5.862% | 15.43% | 9.131% | 15.93% | 11.99% | 12.93% | 20.27% | 0% | 18.65% | 0% | 0% | 20.83% | 7.687% | 0% | 0% | 12.71% | 0% | 19.31% | 25.13% | 22.97% | 23.5% | 12.3% | 0% | 20.16% | 0% | 0% | 0% | 25.25% | 8.418% | 81.61% | 0% | 0% | 0% | 21.16% | 21.16% | 22.49%
|  | 14.63% | 14.73% | 0% | 29.96% | 54.11% | 2044 |  | 1.467% | 0% | 43.62% | 21.64% | 5.233% | 20.33% | 8.567% | 0% | 11.96% | 31.33% | 16.83% | 22.67% | 0% | 15.55% | 14.04% | 0% | 25.77% | 0% | 10.51% | 25.56% | 37.84% | 29.76% | 9.541% | 17.56% | 0% | 28.85% | 19.24% | 13.82% | 0% | 0% | 0% | 14.84% | 20.58% | 25.06% | 0% | 13.36% | 20.84% | 0% | 21.9% | 10.01% | 0% | 0% | 27.13% | 19.32% | 31.47% | 3.929% | 17.83% | 28.08% | 20.05% | 19.44% | 10.03% | 22.24% | 31.87% | 6.299% | 31.16% | 0% | 13.13% | 30.55% | 27.25% | 3.804% | 3.761% | 0% | 32.4% | 25.02% | 10.43% | 15.59% | 23.3% | 5.935% | 0% | 5.879% | 10.46% | 10.7% | 0% | 41.3% | 13.73% | 20.21% | 14.42% | 42.42% | 17.56% | 11.66% | 26.58% | 0% | 15.41% | 9.553% | 13.65% | 10.23% | 12.44% | 3.571% | 0% | 40.72% | 30.59% | 7.803% | 27.31% | 12.72% | 0% | 24.48% | 15.08% | 23.02% | 0% | 20.67% | 0% | 32.33% | 0% | 10.11% | 0% | 13.37% | 27.99% | 0% | 34.77% | 18.44% | 6.798% | 14.88% | 15.28% | 0% | 0% | 14.78% | 18.59% | 24.5% | 23.52% | 14.08% | 25.16% | 0% | 4.232% | 0% | 0% | 20.4% | 22.71% | 10.71% | 15.98% | 0% | 8.831% | 15.61% | 0.524% | 23.75% | 16.97% | 37.74% | 22.74% | 26.47% | 38.2% | 0% | 13.45% | 0% | 19.72% | 0% | 23.96% | 25.62% | 34.49% | 0% | 0% | 33.32% | 11.73% | 7.124% | 0% | 25.43% | 33.74% | 0% | 27.93% | 4.254% | 19.43% | 0% | 9.075% | 32.57% | 12.4% | 20.72% | 19.8% | 3.116% | 25.39% | 0% | 45.46% | 21.57% | 0% | 26.05% | 6.215% | 13.2% | 0% | 16.54% | 23.57% | 19.17% | 30.43% | 33.9% | 0% | 0% | 0% | 0% | 22.86% | 23.79% | 0.9378% | 0% | 9.245% | 0% | 54.11% | 23.32% | 21.54% | 0% | 30.85% | 12.53% | 27.07% | 22.13% | 15.46% | 13.58% | 23.53% | 7.371% | 6.401% | 0% | 17.04% | 10.06% | 22.45% | 22.56% | 9.354% | 13% | 20.9% | 19.95% | 11.22% | 13.14% | 25.18% | 16.96% | 19.81% | 0% | 14.42% | 17.3% | 24.98% | 15.54% | -5.215% | 0% | 42.22% | 18.37% | 15.7% | 24.96% | 14.32% | 16.43% | 12.25% | 24.54% | 15.66% | 0% | 13.51% | 27.48% | 0% | 0% | 9.005% | 25.84% | 23.99% | 33.67% | 8.844% | 21.04% | 0% | 16.9% | 5.562% | 1.522% | 17.14% | 22.28% | 20.04% | 3.887% | 13.91% | 12.05% | 19.37% | 35.71% | 24.61% | 24.44% | 0% | 5.586% | 4.319% | 19.48% | 23.72% | 35.52% | 0% | 14.23% | 36% | 0% | 11.11% | 15.01% | 10.09% | 16.26% | 16.09% | 19.43% | 19.37% | 21.33% | 21.08% | 7.428% | 23.36% | 34.62% | 17.42% | 11.96% | 53.26% | 14.12% | 0% | 16.23% | 9.917% | 18.44% | 7.84% | 34.53% | 25.9% | 1.449% | 15.79% | 22.13% | 7.237% | 23.9% | 6.073% | 0% | 3.096% | 32% | 45.52% | 29.32% | 16.4% | 13.36% | 16.15% | 27.86% | 17.49% | 0% | 26.93% | 6.946% | 12.11% | 28.56% | 14.68% | 22.92% | 0% | 4.276% | 9.174% | 21.65% | 0% | 0% | 17.26% | 38.85% | 5.795% | 0% | 0% | 20.28% | 0% | 24.77% | 26.86% | 19.78% | 14.61% | 8.949% | 21.45% | 30.71% | 17.02% | 0% | 0% | 18.82% | 20.63% | 20.65% | 7.315% | 25.84% | 0% | 3.839% | 43.1% | 0% | 28.27% | 0% | 3.685% | 13.64% | 8.954% | 0% | 0% | 4.763% | 0% | 19.53% | 18.79% | 24.04% | 10.43% | 21.1% | 7.69% | 41.2% | 11.17% | 25.4% | 22.18% | 0% | 0% | 28.2% | 3.433% | 16.84% | 17.79% | 31.45% | 10.34% | 0% | 4.125% | 0% | 19.5% | 6.57% | 6.443% | 0% | 34.99% | 47.09% | 13.65% | 18.48% | 21.54% | 24.75% | 2.977% | 22.45% | 2.255% | 15.31% | 7.327% | 0% | 24.4% | 28.39% | 0% | 0% | 0% | 36.56% | 17.37% | 29.52% | 14.62% | 0% | 14.78% | 24.71% | 35.7% | 22.96% | 21.93% | 20.73% | 0% | 38.54% | 7.031% | 13.58% | 17.19% | 16.77% | 18.89% | 0% | 28.6% | 6.955% | 0% | 13.11% | 0% | 22.26% | 34.44% | 17.33% | 23.44% | 15.14% | 27.86% | 2.228% | 0% | 15.59% | 0% | 14.94% | 0% | 0% | 10.36% | 9.744% | 0% | 11.99% | 29.96% | 1.886% | 33.05% | 0% | 22.74% | 0% | 25.29% | 10.86% | 18.09% | 9.396% | 33.18% | 18.82% | 15.43% | 29.32% | 3.03% | 0% | 17.66% | 0% | 16.17% | 4.827% | 11.93% | 18.99% | 0% | 27.96% | 0% | 13.19% | 22.03% | 5.938% | 37.91% | 0% | 28.1% | 33.63% | 5.276% | 0% | 3.133% | 19.11% | 5.862% | 15.43% | 9.131% | 16.62% | 11.99% | 12.93% | 20.27% | 0% | 19.38% | 0% | 0% | 20.83% | 7.687% | 0% | 0% | 12.71% | 0% | 20.09% | 25.75% | 22.97% | 24.29% | 12.3% | 0% | 20.91% | 0% | 0% | 0% | 25.42% | 8.475% | 82.27% | 0% | 0% | 0% | 21.47% | 21.47% | 22.76%
|  | 14.92% | 14.81% | 0% | 30.71% | 55.31% | 2045 |  | 1.467% | 0% | 44.71% | 22.56% | 5.233% | 20.33% | 8.567% | 0% | 12.49% | 32.11% | 16.83% | 23.5% | 0% | 16.24% | 14.04% | 0% | 26.85% | 0% | 10.51% | 26.36% | 38.97% | 30.5% | 9.541% | 18% | 0% | 28.85% | 19.24% | 14.25% | 0% | 0% | 0% | 14.84% | 20.58% | 26.11% | 0% | 13.36% | 21.66% | 0% | 22.75% | 10.01% | 0% | 0% | 28.12% | 19.32% | 31.47% | 3.929% | 17.83% | 28.94% | 20.05% | 20.15% | 10.03% | 22.24% | 32.82% | 6.299% | 31.94% | 0% | 13.13% | 31.48% | 27.86% | 3.804% | 3.761% | 0% | 33.59% | 26.09% | 10.43% | 16.08% | 24.2% | 5.935% | 0% | 6.131% | 10.46% | 10.7% | 0% | 42.61% | 13.73% | 20.95% | 14.42% | 43.7% | 17.56% | 12.16% | 27.37% | 0% | 15.41% | 9.85% | 13.65% | 10.59% | 12.44% | 3.571% | 0% | 41.74% | 31.5% | 8.112% | 27.92% | 12.72% | 0% | 25.03% | 15.08% | 23.02% | 0% | 20.67% | 0% | 33.13% | 0% | 10.49% | 0% | 13.37% | 28.69% | 0% | 35.64% | 19.17% | 6.798% | 15.52% | 15.28% | 0% | 0% | 14.78% | 18.59% | 25.24% | 24.1% | 14.08% | 25.91% | 0% | 4.232% | 0% | 0% | 20.85% | 23.62% | 10.71% | 16.46% | 0% | 9.151% | 16.33% | 0.524% | 24.34% | 17.61% | 37.74% | 23.73% | 27.13% | 39.85% | 0% | 13.96% | 0% | 19.72% | 0% | 23.96% | 26.19% | 35.77% | 0% | 0% | 34.15% | 11.73% | 7.124% | 0% | 26.07% | 34.49% | 0% | 29.11% | 4.254% | 20.42% | 0% | 9.406% | 33.31% | 12.71% | 20.72% | 19.8% | 3.116% | 26.03% | 0% | 46.84% | 22.11% | 0% | 27.14% | 6.215% | 13.2% | 0% | 17.19% | 24.54% | 19.94% | 31.33% | 35.19% | 0% | 0% | 0% | 0% | 23.56% | 24.73% | 0.9378% | 0% | 9.245% | 0% | 55.31% | 24.16% | 22.31% | 0% | 31.62% | 12.84% | 28.05% | 22.99% | 15.46% | 13.58% | 23.53% | 7.371% | 6.401% | 0% | 17.7% | 10.06% | 23.37% | 22.56% | 9.354% | 13.41% | 21.82% | 20.56% | 11.22% | 13.43% | 25.18% | 17.69% | 20.51% | 0% | 14.86% | 17.95% | 24.98% | 15.54% | -5.215% | 0% | 42.22% | 18.37% | 15.7% | 24.96% | 14.32% | 16.43% | 12.25% | 25.16% | 15.66% | 0% | 13.51% | 28.09% | 0% | 0% | 9.005% | 25.84% | 23.99% | 34.9% | 8.844% | 21.56% | 0% | 16.9% | 5.562% | 1.522% | 17.14% | 22.28% | 20.66% | 3.887% | 13.91% | 12.05% | 19.37% | 36.61% | 25.5% | 25.29% | 0% | 5.586% | 4.319% | 19.48% | 23.72% | 36.4% | 0% | 14.48% | 37.09% | 0% | 11.11% | 15.01% | 10.09% | 16.26% | 16.09% | 20.15% | 19.37% | 21.8% | 21.73% | 7.428% | 23.36% | 34.62% | 17.42% | 12.36% | 54.44% | 14.12% | 0% | 16.86% | 9.917% | 19.1% | 8.178% | 35.93% | 25.9% | 1.449% | 15.79% | 22.68% | 7.237% | 23.9% | 6.31% | 0% | 3.096% | 32.72% | 46.55% | 30.46% | 16.4% | 13.36% | 16.64% | 27.86% | 18.23% | 0% | 27.98% | 6.946% | 12.59% | 29.44% | 14.68% | 23.74% | 0% | 4.276% | 9.77% | 22.19% | 0% | 0% | 17.79% | 39.82% | 6.021% | 0% | 0% | 21.15% | 0% | 24.77% | 27.53% | 20.53% | 15.16% | 8.949% | 22.22% | 30.71% | 17.02% | 0% | 0% | 18.82% | 21.51% | 21.11% | 7.315% | 26.84% | 0% | 3.839% | 44.45% | 0% | 28.98% | 0% | 3.685% | 14.17% | 8.954% | 0% | 0% | 4.763% | 0% | 19.97% | 18.79% | 24.98% | 10.43% | 21.9% | 7.968% | 42.23% | 11.17% | 26.03% | 22.18% | 0% | 0% | 29.41% | 3.433% | 16.84% | 17.79% | 32.49% | 10.89% | 0% | 4.125% | 0% | 19.5% | 6.57% | 6.443% | 0% | 35.87% | 48.14% | 14.06% | 18.48% | 21.54% | 25.5% | 2.977% | 23.15% | 2.255% | 15.98% | 7.327% | 0% | 24.4% | 28.39% | 0% | 0% | 0% | 37.47% | 17.37% | 30.44% | 14.62% | 0% | 14.78% | 25.59% | 37.1% | 23.47% | 22.48% | 21.25% | 0% | 39.5% | 7.462% | 13.58% | 17.19% | 17.14% | 18.89% | 0% | 29.64% | 6.955% | 0% | 13.7% | 0% | 23.22% | 35.58% | 18.02% | 23.44% | 15.6% | 28.72% | 2.228% | 0% | 16.07% | 0% | 14.94% | 0% | 0% | 10.36% | 9.744% | 0% | 11.99% | 30.71% | 1.886% | 34.09% | 0% | 23.62% | 0% | 25.29% | 10.86% | 18.09% | 9.396% | 34.21% | 18.82% | 15.82% | 30.4% | 3.03% | 0% | 17.66% | 0% | 16.84% | 4.827% | 11.93% | 18.99% | 0% | 28.59% | 0% | 13.76% | 22.58% | 5.938% | 39.1% | 0% | 28.1% | 34.93% | 5.276% | 0% | 3.133% | 19.11% | 5.862% | 15.43% | 9.131% | 17.31% | 11.99% | 12.93% | 20.27% | 0% | 20.13% | 0% | 0% | 20.83% | 7.687% | 0% | 0% | 12.71% | 0% | 20.89% | 26.32% | 22.97% | 25.03% | 12.3% | 0% | 21.68% | 0% | 0% | 0% | 25.58% | 8.528% | 82.88% | 0% | 0% | 0% | 21.77% | 21.77% | 23.01%
|  | 15.2% | 14.81% | 0% | 31.41% | 56.43% | 2046 |  | 1.467% | 0% | 45.73% | 23.48% | 5.233% | 20.33% | 8.567% | 0% | 13.03% | 32.85% | 16.83% | 24.27% | 0% | 16.94% | 14.04% | 0% | 27.94% | 0% | 10.51% | 27.11% | 40.03% | 31.2% | 9.541% | 18.41% | 0% | 28.85% | 19.24% | 14.66% | 0% | 0% | 0% | 14.84% | 20.58% | 27.18% | 0% | 13.36% | 22.49% | 0% | 23.61% | 10.01% | 0% | 0% | 29.05% | 19.32% | 31.47% | 3.929% | 17.83% | 29.75% | 20.05% | 20.82% | 10.03% | 22.24% | 33.72% | 6.299% | 32.66% | 0% | 13.13% | 32.36% | 28.43% | 3.804% | 3.761% | 0% | 34.71% | 27.18% | 10.43% | 16.53% | 25.04% | 5.935% | 0% | 6.387% | 10.46% | 10.7% | 0% | 43.83% | 13.73% | 21.63% | 14.42% | 44.89% | 17.56% | 12.67% | 28.11% | 0% | 15.41% | 10.13% | 13.65% | 10.93% | 12.44% | 3.571% | 0% | 42.7% | 32.35% | 8.426% | 28.5% | 12.72% | 0% | 25.54% | 15.08% | 23.02% | 0% | 20.67% | 0% | 33.89% | 0% | 10.84% | 0% | 13.37% | 29.34% | 0% | 36.46% | 19.91% | 6.798% | 16.17% | 15.28% | 0% | 0% | 14.78% | 18.59% | 25.92% | 24.1% | 14.08% | 26.61% | 0% | 4.232% | 0% | 0% | 21.27% | 24.56% | 10.71% | 16.91% | 0% | 9.45% | 17.06% | 0.524% | 24.89% | 18.21% | 37.74% | 24.73% | 27.76% | 41.52% | 0% | 14.44% | 0% | 19.72% | 0% | 23.96% | 26.72% | 36.96% | 0% | 0% | 34.93% | 11.73% | 7.124% | 0% | 26.66% | 35.19% | 0% | 30.31% | 4.254% | 21.38% | 0% | 9.715% | 34% | 13% | 20.72% | 19.8% | 3.116% | 26.63% | 0% | 46.84% | 22.62% | 0% | 28.25% | 6.215% | 13.2% | 0% | 17.86% | 25.51% | 20.72% | 32.18% | 36.39% | 0% | 0% | 0% | 0% | 24.22% | 25.68% | 0.9378% | 0% | 9.245% | 0% | 56.43% | 24.94% | 23.03% | 0% | 32.34% | 13.14% | 28.97% | 23.86% | 15.46% | 13.58% | 23.53% | 7.371% | 6.401% | 0% | 18.36% | 10.06% | 24.3% | 22.56% | 9.354% | 13.8% | 22.76% | 21.14% | 11.22% | 13.71% | 25.18% | 18.43% | 21.17% | 0% | 15.27% | 18.56% | 24.98% | 15.54% | -5.215% | 0% | 42.22% | 18.37% | 15.7% | 24.96% | 14.32% | 16.43% | 12.25% | 25.73% | 15.66% | 0% | 13.51% | 28.66% | 0% | 0% | 9.005% | 25.84% | 23.99% | 36.05% | 8.844% | 22.05% | 0% | 16.9% | 5.562% | 1.522% | 17.14% | 22.28% | 21.24% | 3.887% | 13.91% | 12.05% | 19.37% | 37.44% | 26.33% | 25.29% | 0% | 5.586% | 4.319% | 19.48% | 23.72% | 37.23% | 0% | 14.73% | 38.11% | 0% | 11.11% | 15.01% | 10.09% | 16.26% | 16.09% | 20.83% | 19.37% | 22.24% | 22.34% | 7.428% | 23.36% | 34.62% | 17.42% | 12.74% | 55.54% | 14.12% | 0% | 17.5% | 9.917% | 19.72% | 8.522% | 37.36% | 25.9% | 1.449% | 15.79% | 23.2% | 7.237% | 23.9% | 6.551% | 0% | 3.096% | 33.4% | 47.52% | 31.53% | 16.4% | 13.36% | 17.09% | 27.86% | 18.98% | 0% | 29.05% | 6.946% | 13.07% | 30.26% | 14.68% | 24.52% | 0% | 4.276% | 10.38% | 22.69% | 0% | 0% | 18.28% | 40.74% | 6.233% | 0% | 0% | 22.02% | 0% | 24.77% | 28.16% | 21.3% | 15.68% | 8.949% | 22.94% | 30.71% | 17.02% | 0% | 0% | 18.82% | 22.4% | 21.53% | 7.315% | 27.86% | 0% | 3.839% | 45.71% | 0% | 29.64% | 0% | 3.685% | 14.71% | 8.954% | 0% | 0% | 4.763% | 0% | 20.39% | 18.79% | 25.95% | 10.43% | 22.65% | 7.968% | 43.19% | 11.17% | 26.62% | 22.18% | 0% | 0% | 30.63% | 3.433% | 16.84% | 17.79% | 33.46% | 11.45% | 0% | 4.125% | 0% | 19.5% | 6.57% | 6.443% | 0% | 36.69% | 49.13% | 14.45% | 18.48% | 21.54% | 26.21% | 2.977% | 23.81% | 2.255% | 16.66% | 7.327% | 0% | 24.4% | 28.39% | 0% | 0% | 0% | 38.33% | 17.37% | 31.31% | 14.62% | 0% | 14.78% | 26.42% | 38.52% | 23.95% | 22.99% | 21.74% | 0% | 40.41% | 7.905% | 13.58% | 17.19% | 17.49% | 18.89% | 0% | 30.62% | 6.955% | 0% | 14.3% | 0% | 24.19% | 36.65% | 18.71% | 23.44% | 16.04% | 29.52% | 2.228% | 0% | 16.52% | 0% | 14.94% | 0% | 0% | 10.36% | 9.744% | 0% | 11.99% | 31.41% | 1.886% | 35.06% | 0% | 24.52% | 0% | 25.29% | 10.86% | 18.09% | 9.396% | 35.17% | 18.82% | 16.18% | 31.41% | 3.03% | 0% | 17.66% | 0% | 17.51% | 4.827% | 11.93% | 18.99% | 0% | 29.18% | 0% | 14.33% | 23.09% | 5.938% | 40.21% | 0% | 28.1% | 36.26% | 5.276% | 0% | 3.133% | 19.11% | 5.862% | 15.43% | 9.131% | 18.02% | 11.99% | 12.93% | 20.27% | 0% | 20.83% | 0% | 0% | 20.83% | 7.687% | 0% | 0% | 12.71% | 0% | 21.7% | 26.86% | 22.97% | 25.72% | 12.3% | 0% | 22.4% | 0% | 0% | 0% | 25.73% | 8.577% | 83.46% | 0% | 0% | 0% | 22.05% | 22.05% | 23.25%
|  | 15.46% | 15% | 0% | 32.13% | 57.48% | 2047 |  | 1.467% | 0% | 46.68% | 24.42% | 5.233% | 20.33% | 8.567% | 0% | 13.57% | 33.55% | 16.83% | 25% | 0% | 17.65% | 14.04% | 0% | 28.96% | 0% | 10.51% | 27.82% | 41.01% | 31.86% | 9.541% | 18.8% | 0% | 28.85% | 19.24% | 15.04% | 0% | 0% | 0% | 14.84% | 20.58% | 28.26% | 0% | 13.36% | 23.27% | 0% | 24.42% | 10.01% | 0% | 0% | 29.93% | 19.32% | 31.47% | 3.929% | 17.83% | 30.5% | 20.05% | 21.45% | 10.03% | 22.24% | 34.55% | 6.299% | 32.66% | 0% | 13.13% | 33.18% | 28.96% | 3.804% | 3.761% | 0% | 35.76% | 28.29% | 10.43% | 16.96% | 25.84% | 5.935% | 0% | 6.627% | 10.46% | 10.7% | 0% | 44.98% | 13.73% | 22.28% | 14.42% | 46.01% | 17.56% | 13.19% | 28.81% | 0% | 15.41% | 10.39% | 13.65% | 11.25% | 12.44% | 3.571% | 0% | 43.61% | 33.14% | 8.72% | 28.5% | 12.72% | 0% | 26.02% | 15.08% | 23.02% | 0% | 20.67% | 0% | 34.59% | 0% | 11.16% | 0% | 13.37% | 29.95% | 0% | 37.22% | 20.61% | 6.798% | 16.83% | 15.28% | 0% | 0% | 14.78% | 18.59% | 26.57% | 24.1% | 14.08% | 27.26% | 0% | 4.232% | 0% | 0% | 21.67% | 25.43% | 10.71% | 16.91% | 0% | 9.73% | 17.06% | 0.524% | 25.41% | 18.78% | 37.74% | 25.75% | 28.34% | 43.21% | 0% | 14.89% | 0% | 19.72% | 0% | 23.96% | 27.22% | 38.08% | 0% | 0% | 35.65% | 11.73% | 7.124% | 0% | 27.23% | 35.85% | 0% | 31.52% | 4.254% | 22.29% | 0% | 10% | 34.66% | 13.27% | 20.72% | 19.8% | 3.116% | 27.19% | 0% | 46.84% | 23.09% | 0% | 29.37% | 6.215% | 13.2% | 0% | 18.48% | 26.43% | 21.46% | 32.97% | 37.53% | 0% | 0% | 0% | 0% | 24.83% | 26.57% | 0.9378% | 0% | 9.245% | 0% | 57.48% | 25.67% | 23.71% | 0% | 33.01% | 13.41% | 29.83% | 24.67% | 15.46% | 13.58% | 23.53% | 7.371% | 6.401% | 0% | 18.99% | 10.06% | 25.17% | 22.56% | 9.354% | 14.16% | 23.71% | 21.68% | 11.22% | 13.97% | 25.18% | 18.43% | 21.79% | 0% | 15.66% | 19.13% | 24.98% | 15.54% | -5.215% | 0% | 42.22% | 18.37% | 15.7% | 24.96% | 14.32% | 16.43% | 12.25% | 26.26% | 15.66% | 0% | 13.51% | 29.2% | 0% | 0% | 9.005% | 25.84% | 23.99% | 37.12% | 8.844% | 22.51% | 0% | 16.9% | 5.562% | 1.522% | 17.14% | 22.28% | 21.79% | 3.887% | 13.91% | 12.05% | 19.37% | 38.22% | 27.11% | 25.29% | 0% | 5.586% | 4.319% | 19.48% | 23.72% | 38.01% | 0% | 14.98% | 39.07% | 0% | 11.11% | 15.01% | 10.09% | 16.26% | 16.09% | 21.46% | 19.37% | 22.66% | 22.91% | 7.428% | 23.36% | 34.62% | 17.42% | 12.74% | 56.57% | 14.12% | 0% | 18.09% | 9.917% | 20.29% | 8.87% | 38.7% | 25.9% | 1.449% | 15.79% | 23.69% | 7.237% | 23.9% | 6.776% | 0% | 3.096% | 34.04% | 48.44% | 32.54% | 16.4% | 13.36% | 17.52% | 27.86% | 19.74% | 0% | 30.05% | 6.946% | 13.52% | 31.03% | 14.68% | 25.25% | 0% | 4.276% | 11.01% | 23.17% | 0% | 0% | 18.75% | 41.59% | 6.432% | 0% | 0% | 22.91% | 0% | 24.77% | 28.74% | 22.01% | 16.16% | 8.949% | 23.61% | 30.71% | 17.02% | 0% | 0% | 18.82% | 23.24% | 21.93% | 7.315% | 28.81% | 0% | 3.839% | 46.9% | 0% | 30.26% | 0% | 3.685% | 15.21% | 8.954% | 0% | 0% | 4.763% | 0% | 20.79% | 18.79% | 26.85% | 10.43% | 23.35% | 7.968% | 44.1% | 11.17% | 27.17% | 22.18% | 0% | 0% | 31.88% | 3.433% | 16.84% | 17.79% | 34.37% | 11.45% | 0% | 4.125% | 0% | 19.5% | 6.57% | 6.443% | 0% | 37.46% | 50.05% | 14.81% | 18.48% | 21.54% | 26.88% | 2.977% | 24.43% | 2.255% | 17.34% | 7.327% | 0% | 24.4% | 28.39% | 0% | 0% | 0% | 39.12% | 17.37% | 32.13% | 14.62% | 0% | 14.78% | 27.19% | 39.85% | 24.4% | 23.47% | 22.19% | 0% | 41.27% | 8.336% | 13.58% | 17.19% | 17.82% | 18.89% | 0% | 31.53% | 6.955% | 0% | 14.9% | 0% | 25.18% | 37.66% | 19.36% | 23.44% | 16.44% | 30.27% | 2.228% | 0% | 16.94% | 0% | 14.94% | 0% | 0% | 10.36% | 9.744% | 0% | 11.99% | 32.06% | 1.886% | 35.97% | 0% | 25.36% | 0% | 25.29% | 10.86% | 18.09% | 9.396% | 36.07% | 18.82% | 16.18% | 32.35% | 3.03% | 0% | 17.66% | 0% | 18.15% | 4.827% | 11.93% | 18.99% | 0% | 29.73% | 0% | 14.92% | 23.57% | 5.938% | 41.25% | 0% | 28.1% | 37.49% | 5.276% | 0% | 3.133% | 19.11% | 5.862% | 15.43% | 9.131% | 18.73% | 11.99% | 12.93% | 20.27% | 0% | 21.49% | 0% | 0% | 20.83% | 7.687% | 0% | 0% | 12.71% | 0% | 22.46% | 27.36% | 22.97% | 26.36% | 12.3% | 0% | 23.08% | 0% | 0% | 0% | 25.87% | 8.623% | 83.99% | 0% | 0% | 0% | 22.3% | 22.3% | 23.47%
|  | 15.7% | 15.3% | 0% | 32.89% | 58.47% | 2048 |  | 1.467% | 0% | 47.57% | 25.3% | 5.233% | 20.33% | 8.567% | 0% | 14.09% | 34.21% | 16.83% | 25.68% | 0% | 18.31% | 14.04% | 0% | 29.93% | 0% | 10.51% | 28.48% | 41.94% | 32.47% | 9.541% | 19.16% | 0% | 28.85% | 19.24% | 15.39% | 0% | 0% | 0% | 14.84% | 20.58% | 29.28% | 0% | 13.36% | 24% | 0% | 25.18% | 10.01% | 0% | 0% | 30.75% | 19.32% | 31.47% | 3.929% | 17.83% | 31.21% | 20.05% | 22.04% | 10.03% | 22.24% | 35.33% | 6.299% | 32.66% | 0% | 13.13% | 33.94% | 29.47% | 3.804% | 3.761% | 0% | 36.74% | 29.32% | 10.43% | 17.36% | 26.59% | 5.935% | 0% | 6.855% | 10.46% | 10.7% | 0% | 46.07% | 13.73% | 22.88% | 14.42% | 47.06% | 17.56% | 13.68% | 29.46% | 0% | 15.41% | 10.64% | 13.65% | 11.54% | 12.44% | 3.571% | 0% | 44.46% | 33.88% | 8.996% | 28.5% | 12.72% | 0% | 26.48% | 15.08% | 23.02% | 0% | 20.67% | 0% | 35.25% | 0% | 11.47% | 0% | 13.37% | 30.52% | 0% | 37.94% | 21.26% | 6.798% | 17.45% | 15.28% | 0% | 0% | 14.78% | 18.59% | 27.17% | 24.1% | 14.08% | 27.87% | 0% | 4.232% | 0% | 0% | 22.04% | 26.25% | 10.71% | 16.91% | 0% | 9.992% | 17.06% | 0.524% | 25.89% | 19.32% | 37.74% | 26.71% | 28.89% | 44.8% | 0% | 15.31% | 0% | 19.72% | 0% | 23.96% | 27.69% | 39.13% | 0% | 0% | 36.34% | 11.73% | 7.124% | 0% | 27.75% | 36.47% | 0% | 32.66% | 4.254% | 23.17% | 0% | 10.28% | 35.28% | 13.53% | 20.72% | 19.8% | 3.116% | 27.72% | 0% | 46.84% | 23.53% | 0% | 30.43% | 6.215% | 13.2% | 0% | 19.07% | 27.29% | 22.14% | 33.71% | 38.59% | 0% | 0% | 0% | 0% | 25.4% | 27.41% | 0.9378% | 0% | 9.245% | 0% | 58.47% | 26.36% | 24.34% | 0% | 33.65% | 13.67% | 30.63% | 25.44% | 15.46% | 13.58% | 23.53% | 7.371% | 6.401% | 0% | 19.57% | 10.06% | 25.99% | 22.56% | 9.354% | 14.5% | 24.61% | 22.19% | 11.22% | 14.21% | 25.18% | 18.43% | 22.38% | 0% | 15.66% | 19.68% | 24.98% | 15.54% | -5.215% | 0% | 42.22% | 18.37% | 15.7% | 24.96% | 14.32% | 16.43% | 12.25% | 26.76% | 15.66% | 0% | 13.51% | 29.7% | 0% | 0% | 9.005% | 25.84% | 23.99% | 38.13% | 8.844% | 22.93% | 0% | 16.9% | 5.562% | 1.522% | 17.14% | 22.28% | 22.31% | 3.887% | 13.91% | 12.05% | 19.37% | 38.95% | 27.84% | 25.29% | 0% | 5.586% | 4.319% | 19.48% | 23.72% | 38.74% | 0% | 15.22% | 39.97% | 0% | 11.11% | 15.01% | 10.09% | 16.26% | 16.09% | 22.06% | 19.37% | 23.04% | 23.45% | 7.428% | 23.36% | 34.62% | 17.42% | 12.74% | 57.53% | 14.12% | 0% | 18.65% | 9.917% | 20.84% | 9.197% | 39.96% | 25.9% | 1.449% | 15.79% | 24.15% | 7.237% | 23.9% | 6.987% | 0% | 3.096% | 34.64% | 49.31% | 33.49% | 16.4% | 13.36% | 17.92% | 27.86% | 20.45% | 0% | 30.98% | 6.946% | 13.95% | 31.75% | 14.68% | 25.95% | 0% | 4.276% | 11.63% | 23.62% | 0% | 0% | 19.19% | 42.4% | 6.62% | 0% | 0% | 23.74% | 0% | 24.77% | 29.29% | 22.68% | 16.62% | 8.949% | 24.24% | 30.71% | 17.02% | 0% | 0% | 18.82% | 24.04% | 22.31% | 7.315% | 29.7% | 0% | 3.839% | 48.01% | 0% | 30.85% | 0% | 3.685% | 15.68% | 8.954% | 0% | 0% | 4.763% | 0% | 21.16% | 18.79% | 27.7% | 10.43% | 24.01% | 7.968% | 44.94% | 11.17% | 27.69% | 22.18% | 0% | 0% | 33.05% | 3.433% | 16.84% | 17.79% | 35.24% | 11.45% | 0% | 4.125% | 0% | 19.5% | 6.57% | 6.443% | 0% | 38.18% | 50.92% | 15.15% | 18.48% | 21.54% | 27.5% | 2.977% | 25.01% | 2.255% | 17.99% | 7.327% | 0% | 24.4% | 28.39% | 0% | 0% | 0% | 39.87% | 17.37% | 32.89% | 14.62% | 0% | 14.78% | 27.92% | 41.1% | 24.82% | 23.92% | 22.62% | 0% | 42.08% | 8.755% | 13.58% | 17.19% | 18.13% | 18.89% | 0% | 32.39% | 6.955% | 0% | 15.48% | 0% | 26.1% | 38.6% | 19.97% | 23.44% | 16.82% | 30.97% | 2.228% | 0% | 17.33% | 0% | 14.94% | 0% | 0% | 10.36% | 9.744% | 0% | 11.99% | 32.67% | 1.886% | 36.82% | 0% | 26.15% | 0% | 25.29% | 10.86% | 18.09% | 9.396% | 36.92% | 18.82% | 16.18% | 33.24% | 3.03% | 0% | 17.66% | 0% | 18.74% | 4.827% | 11.93% | 18.99% | 0% | 30.25% | 0% | 15.47% | 24.02% | 5.938% | 42.22% | 0% | 28.1% | 38.65% | 5.276% | 0% | 3.133% | 19.11% | 5.862% | 15.43% | 9.131% | 19.4% | 11.99% | 12.93% | 20.27% | 0% | 22.11% | 0% | 0% | 20.83% | 7.687% | 0% | 0% | 12.71% | 0% | 23.18% | 27.84% | 22.97% | 26.96% | 12.3% | 0% | 23.71% | 0% | 0% | 0% | 26% | 8.666% | 84.5% | 0% | 0% | 0% | 22.55% | 22.55% | 23.67%
|  | 15.92% | 15.44% | 0% | 33.72% | 59.39% | 2049 |  | 1.467% | 0% | 48.41% | 26.13% | 5.233% | 20.33% | 8.567% | 0% | 14.57% | 34.84% | 16.83% | 26.32% | 0% | 18.94% | 14.04% | 0% | 30.84% | 0% | 10.51% | 29.1% | 42.8% | 33.05% | 9.541% | 19.49% | 0% | 28.85% | 19.24% | 15.73% | 0% | 0% | 0% | 14.84% | 20.58% | 30.23% | 0% | 13.36% | 24.68% | 0% | 25.89% | 10.01% | 0% | 0% | 31.52% | 19.32% | 31.47% | 3.929% | 17.83% | 31.88% | 20.05% | 22.59% | 10.03% | 22.24% | 36.07% | 6.299% | 32.66% | 0% | 13.13% | 34.66% | 29.94% | 3.804% | 3.761% | 0% | 37.66% | 30.29% | 10.43% | 17.36% | 27.29% | 5.935% | 0% | 7.069% | 10.46% | 10.7% | 0% | 47.08% | 13.73% | 23.45% | 14.42% | 48.04% | 17.56% | 14.14% | 30.06% | 0% | 15.41% | 10.87% | 13.65% | 11.82% | 12.44% | 3.571% | 0% | 45.27% | 34.57% | 9.254% | 28.5% | 12.72% | 0% | 26.91% | 15.08% | 23.02% | 0% | 20.67% | 0% | 35.87% | 0% | 11.76% | 0% | 13.37% | 31.06% | 0% | 38.61% | 21.87% | 6.798% | 18.03% | 15.28% | 0% | 0% | 14.78% | 18.59% | 27.73% | 24.1% | 14.08% | 28.44% | 0% | 4.232% | 0% | 0% | 22.39% | 27.02% | 10.71% | 16.91% | 0% | 10.24% | 17.06% | 0.524% | 26.35% | 19.82% | 37.74% | 27.6% | 29.41% | 46.3% | 0% | 15.7% | 0% | 19.72% | 0% | 23.96% | 28.13% | 40.12% | 0% | 0% | 36.98% | 11.73% | 7.124% | 0% | 28.25% | 37.05% | 0% | 33.72% | 4.254% | 24.02% | 0% | 10.53% | 35.86% | 13.77% | 20.72% | 19.8% | 3.116% | 28.22% | 0% | 46.84% | 23.95% | 0% | 31.41% | 6.215% | 13.2% | 0% | 19.61% | 28.1% | 22.79% | 34.4% | 39.6% | 0% | 0% | 0% | 0% | 25.94% | 28.2% | 0.9378% | 0% | 9.245% | 0% | 59.39% | 27% | 24.94% | 0% | 34.24% | 13.91% | 31.39% | 26.16% | 15.46% | 13.58% | 23.53% | 7.371% | 6.401% | 0% | 20.12% | 10.06% | 26.76% | 22.56% | 9.354% | 14.82% | 25.45% | 22.67% | 11.22% | 14.44% | 25.18% | 18.43% | 22.93% | 0% | 15.66% | 20.2% | 24.98% | 15.54% | -5.215% | 0% | 42.22% | 18.37% | 15.7% | 24.96% | 14.32% | 16.43% | 12.25% | 27.23% | 15.66% | 0% | 13.51% | 30.17% | 0% | 0% | 9.005% | 25.84% | 23.99% | 39.08% | 8.844% | 23.33% | 0% | 16.9% | 5.562% | 1.522% | 17.14% | 22.28% | 22.79% | 3.887% | 13.91% | 12.05% | 19.37% | 39.64% | 28.53% | 25.29% | 0% | 5.586% | 4.319% | 19.48% | 23.72% | 39.42% | 0% | 15.45% | 40.81% | 0% | 11.11% | 15.01% | 10.09% | 16.26% | 16.09% | 22.62% | 19.37% | 23.4% | 23.96% | 7.428% | 23.36% | 34.62% | 17.42% | 12.74% | 58.44% | 14.12% | 0% | 19.17% | 9.917% | 21.34% | 9.503% | 41.14% | 25.9% | 1.449% | 15.79% | 24.58% | 7.237% | 23.9% | 7.185% | 0% | 3.096% | 35.2% | 50.13% | 34.39% | 16.4% | 13.36% | 18.29% | 27.86% | 21.12% | 0% | 31.86% | 6.946% | 14.35% | 32.43% | 14.68% | 26.61% | 0% | 4.276% | 12.22% | 24.03% | 0% | 0% | 19.6% | 43.16% | 6.797% | 0% | 0% | 24.52% | 0% | 24.77% | 29.8% | 23.31% | 17.05% | 8.949% | 24.83% | 30.71% | 17.02% | 0% | 0% | 18.82% | 24.79% | 22.66% | 7.315% | 30.53% | 0% | 3.839% | 49.05% | 0% | 31.39% | 0% | 3.685% | 16.13% | 8.954% | 0% | 0% | 4.763% | 0% | 21.52% | 18.79% | 28.49% | 10.43% | 24.62% | 7.968% | 45.74% | 11.17% | 28.18% | 22.18% | 0% | 0% | 34.14% | 3.433% | 16.84% | 17.79% | 36.05% | 11.45% | 0% | 4.125% | 0% | 19.5% | 6.57% | 6.443% | 0% | 38.86% | 51.73% | 15.47% | 18.48% | 21.54% | 28.08% | 2.977% | 25.55% | 2.255% | 18.6% | 7.327% | 0% | 24.4% | 28.39% | 0% | 0% | 0% | 40.58% | 17.37% | 33.61% | 14.62% | 0% | 14.78% | 28.59% | 42.27% | 25.21% | 24.35% | 23.03% | 0% | 42.84% | 9.163% | 13.58% | 17.19% | 18.41% | 18.89% | 0% | 33.19% | 6.955% | 0% | 16.01% | 0% | 26.97% | 39.49% | 20.55% | 23.44% | 17.18% | 31.63% | 2.228% | 0% | 17.7% | 0% | 14.94% | 0% | 0% | 10.36% | 9.744% | 0% | 11.99% | 33.25% | 1.886% | 37.62% | 0% | 26.88% | 0% | 25.29% | 10.86% | 18.09% | 9.396% | 37.71% | 18.82% | 16.18% | 34.08% | 3.03% | 0% | 17.66% | 0% | 19.3% | 4.827% | 11.93% | 18.99% | 0% | 30.74% | 0% | 15.99% | 24.44% | 5.938% | 43.14% | 0% | 28.1% | 39.74% | 5.276% | 0% | 3.133% | 19.11% | 5.862% | 15.43% | 9.131% | 20.03% | 11.99% | 12.93% | 20.27% | 0% | 22.69% | 0% | 0% | 20.83% | 7.687% | 0% | 0% | 12.71% | 0% | 23.84% | 28.28% | 22.97% | 27.53% | 12.3% | 0% | 24.3% | 0% | 0% | 0% | 26.12% | 8.707% | 84.97% | 0% | 0% | 0% | 22.77% | 22.77% | 23.86%
|  | 16.14% | 15.44% | 0% | 34.62% | 60.43% | 2050 |  | 1.467% | 0% | 49.2% | 26.9% | 5.233% | 20.33% | 8.567% | 0% | 15.02% | 35.44% | 16.83% | 26.92% | 0% | 19.53% | 14.04% | 0% | 31.69% | 0% | 10.51% | 29.69% | 43.62% | 33.6% | 9.541% | 19.81% | 0% | 28.85% | 19.24% | 16.05% | 0% | 0% | 0% | 14.84% | 20.58% | 31.12% | 0% | 13.36% | 25.33% | 0% | 26.55% | 10.01% | 0% | 0% | 32.24% | 19.32% | 31.47% | 3.929% | 17.83% | 32.5% | 20.05% | 23.11% | 10.03% | 22.24% | 36.76% | 6.299% | 32.66% | 0% | 13.13% | 35.34% | 30.47% | 3.804% | 3.761% | 0% | 38.53% | 31.21% | 10.43% | 17.36% | 27.96% | 5.935% | 0% | 7.272% | 10.46% | 10.7% | 0% | 48.04% | 13.73% | 23.99% | 14.42% | 48.96% | 17.56% | 14.57% | 30.64% | 0% | 15.41% | 11.08% | 13.65% | 12.08% | 12.44% | 3.571% | 0% | 46.04% | 35.22% | 9.499% | 28.5% | 12.72% | 0% | 27.38% | 15.08% | 23.02% | 0% | 20.67% | 0% | 36.45% | 0% | 12.03% | 0% | 13.37% | 31.56% | 0% | 39.25% | 22.45% | 6.798% | 18.58% | 15.28% | 0% | 0% | 14.78% | 18.59% | 28.26% | 24.1% | 14.08% | 28.97% | 0% | 4.232% | 0% | 0% | 22.78% | 27.75% | 10.71% | 16.91% | 0% | 10.47% | 17.06% | 0.524% | 26.78% | 20.29% | 37.74% | 28.45% | 29.9% | 47.7% | 0% | 16.08% | 0% | 19.72% | 0% | 23.96% | 28.62% | 41.05% | 0% | 0% | 37.58% | 11.73% | 7.124% | 0% | 28.72% | 37.71% | 0% | 34.73% | 4.254% | 24.83% | 0% | 10.77% | 36.51% | 14% | 20.72% | 19.8% | 3.116% | 28.69% | 0% | 46.84% | 24.34% | 0% | 32.34% | 6.215% | 13.2% | 0% | 20.13% | 28.86% | 23.4% | 35.06% | 40.54% | 0% | 0% | 0% | 0% | 26.45% | 28.94% | 0.9378% | 0% | 9.245% | 0% | 60.43% | 27.61% | 25.5% | 0% | 34.8% | 14.14% | 32.1% | 26.83% | 15.46% | 13.58% | 23.53% | 7.371% | 6.401% | 0% | 20.64% | 10.06% | 27.48% | 22.56% | 9.354% | 15.12% | 26.25% | 23.12% | 11.22% | 14.7% | 25.18% | 18.43% | 23.46% | 0% | 15.66% | 20.69% | 24.98% | 15.54% | -5.215% | 0% | 42.22% | 18.37% | 15.7% | 24.96% | 14.32% | 16.43% | 12.25% | 27.67% | 15.66% | 0% | 13.51% | 30.7% | 0% | 0% | 9.005% | 25.84% | 23.99% | 39.98% | 8.844% | 23.71% | 0% | 16.9% | 5.562% | 1.522% | 17.14% | 22.28% | 23.24% | 3.887% | 13.91% | 12.05% | 19.37% | 40.28% | 29.17% | 25.29% | 0% | 5.586% | 4.319% | 19.48% | 23.72% | 40.07% | 0% | 15.7% | 41.6% | 0% | 11.11% | 15.01% | 10.09% | 16.26% | 16.09% | 23.15% | 19.37% | 23.81% | 24.43% | 7.428% | 23.36% | 34.62% | 17.42% | 12.74% | 59.45% | 14.12% | 0% | 19.66% | 9.917% | 21.82% | 9.793% | 42.25% | 25.9% | 1.449% | 15.79% | 24.98% | 7.237% | 23.9% | 7.372% | 0% | 3.096% | 35.83% | 51.05% | 35.23% | 16.4% | 13.36% | 18.65% | 27.86% | 21.75% | 0% | 32.69% | 6.946% | 14.72% | 33.06% | 14.68% | 27.23% | 0% | 4.276% | 12.8% | 24.43% | 0% | 0% | 19.98% | 43.87% | 6.964% | 0% | 0% | 25.26% | 0% | 24.77% | 30.28% | 23.9% | 17.45% | 8.949% | 25.38% | 30.71% | 17.02% | 0% | 0% | 18.82% | 25.5% | 23.06% | 7.315% | 31.32% | 0% | 3.839% | 50.04% | 0% | 31.91% | 0% | 3.685% | 16.54% | 8.954% | 0% | 0% | 4.763% | 0% | 21.92% | 18.79% | 29.24% | 10.43% | 25.21% | 7.968% | 46.49% | 11.17% | 28.63% | 22.18% | 0% | 0% | 35.17% | 3.433% | 16.84% | 17.79% | 36.82% | 11.45% | 0% | 4.125% | 0% | 19.5% | 6.57% | 6.443% | 0% | 39.5% | 52.65% | 15.76% | 18.48% | 21.54% | 28.63% | 2.977% | 26.07% | 2.255% | 19.17% | 7.327% | 0% | 24.4% | 28.39% | 0% | 0% | 0% | 41.24% | 17.37% | 34.29% | 14.62% | 0% | 14.78% | 29.23% | 43.37% | 25.65% | 24.75% | 23.41% | 0% | 43.56% | 9.561% | 13.58% | 17.19% | 18.74% | 18.89% | 0% | 33.95% | 6.955% | 0% | 16.52% | 0% | 27.79% | 40.34% | 21.09% | 23.44% | 17.52% | 32.25% | 2.228% | 0% | 18.04% | 0% | 14.94% | 0% | 0% | 10.36% | 9.744% | 0% | 11.99% | 33.79% | 1.886% | 38.38% | 0% | 27.58% | 0% | 25.29% | 10.86% | 18.09% | 9.396% | 38.46% | 18.82% | 16.18% | 34.86% | 3.03% | 0% | 17.66% | 0% | 19.83% | 4.827% | 11.93% | 18.99% | 0% | 31.29% | 0% | 16.48% | 24.84% | 5.938% | 44% | 0% | 28.1% | 40.77% | 5.276% | 0% | 3.133% | 19.11% | 5.862% | 15.43% | 9.131% | 20.62% | 11.99% | 12.93% | 20.27% | 0% | 23.24% | 0% | 0% | 20.83% | 7.687% | 0% | 0% | 12.71% | 0% | 24.48% | 28.78% | 22.97% | 28.06% | 12.3% | 0% | 24.86% | 0% | 0% | 0% | 26.24% | 8.745% | 85.41% | 0% | 0% | 0% | 22.99% | 22.99% | 24.05%
|  | 16.35% | 15.46% | 0% | 34.93% | 61.4% | 2051 |  | 1.467% | 0% | 50.08% | 27.64% | 5.233% | 20.33% | 8.567% | 0% | 15.45% | 36.1% | 16.83% | 27.49% | 0% | 20.09% | 14.04% | 0% | 32.51% | 0% | 10.51% | 30.25% | 44.39% | 34.21% | 9.541% | 20.17% | 0% | 28.85% | 19.24% | 16.34% | 0% | 0% | 0% | 14.84% | 20.58% | 31.96% | 0% | 13.36% | 25.94% | 0% | 27.18% | 10.01% | 0% | 0% | 32.93% | 19.32% | 31.47% | 3.929% | 17.83% | 33.09% | 20.05% | 23.61% | 10.03% | 22.24% | 37.41% | 6.299% | 32.66% | 0% | 13.13% | 35.98% | 30.97% | 3.804% | 3.761% | 0% | 39.35% | 32.08% | 10.43% | 17.36% | 28.59% | 5.935% | 0% | 7.464% | 10.46% | 10.7% | 0% | 48.95% | 13.73% | 24.49% | 14.42% | 49.84% | 17.56% | 14.98% | 31.18% | 0% | 15.41% | 11.29% | 13.65% | 12.33% | 12.44% | 3.571% | 0% | 46.89% | 35.84% | 9.729% | 28.5% | 12.72% | 0% | 27.83% | 15.08% | 23.02% | 0% | 20.67% | 0% | 37.1% | 0% | 12.29% | 0% | 13.37% | 32.13% | 0% | 39.96% | 22.99% | 6.798% | 19.1% | 15.28% | 0% | 0% | 14.78% | 18.59% | 28.77% | 24.1% | 14.08% | 29.48% | 0% | 4.232% | 0% | 0% | 23.14% | 28.44% | 10.71% | 16.91% | 0% | 10.69% | 17.06% | 0.524% | 27.25% | 20.74% | 37.74% | 29.25% | 30.44% | 49.03% | 0% | 16.43% | 0% | 19.72% | 0% | 23.96% | 29.09% | 41.93% | 0% | 0% | 38.25% | 11.73% | 7.124% | 0% | 29.24% | 38.32% | 0% | 35.67% | 4.254% | 25.62% | 0% | 11% | 37.13% | 14.25% | 20.72% | 19.8% | 3.116% | 29.21% | 0% | 46.84% | 24.78% | 0% | 33.21% | 6.215% | 13.2% | 0% | 20.62% | 28.86% | 23.98% | 35.67% | 41.44% | 0% | 0% | 0% | 0% | 26.93% | 29.64% | 0.9378% | 0% | 9.245% | 0% | 61.4% | 28.18% | 26.03% | 0% | 35.43% | 14.39% | 32.77% | 27.47% | 15.46% | 13.58% | 23.53% | 7.371% | 6.401% | 0% | 21.12% | 10.06% | 28.17% | 22.56% | 9.354% | 15.41% | 27% | 23.54% | 11.22% | 14.94% | 25.18% | 18.43% | 23.95% | 0% | 15.66% | 21.16% | 24.98% | 15.54% | -5.215% | 0% | 42.22% | 18.37% | 15.7% | 24.96% | 14.32% | 16.43% | 12.25% | 28.17% | 15.66% | 0% | 13.51% | 31.2% | 0% | 0% | 9.005% | 25.84% | 23.99% | 40.82% | 8.844% | 24.13% | 0% | 16.9% | 5.562% | 1.522% | 17.14% | 22.28% | 23.67% | 3.887% | 13.91% | 12.05% | 19.37% | 41% | 29.78% | 25.29% | 0% | 5.586% | 4.319% | 19.48% | 23.72% | 40.79% | 0% | 15.95% | 42.35% | 0% | 11.11% | 15.01% | 10.09% | 16.26% | 16.09% | 23.64% | 19.37% | 24.19% | 24.88% | 7.428% | 23.36% | 34.62% | 17.42% | 12.74% | 60.41% | 14.12% | 0% | 20.12% | 9.917% | 22.27% | 10.07% | 43.31% | 25.9% | 1.449% | 15.79% | 25.43% | 7.237% | 23.9% | 7.548% | 0% | 3.096% | 36.43% | 51.91% | 36.03% | 16.4% | 13.36% | 18.98% | 27.86% | 22.34% | 0% | 33.47% | 6.946% | 15.08% | 33.67% | 14.68% | 27.82% | 0% | 4.276% | 13.37% | 24.87% | 0% | 0% | 20.35% | 44.67% | 7.122% | 0% | 0% | 25.95% | 0% | 24.77% | 30.82% | 24.45% | 17.84% | 8.949% | 25.91% | 30.71% | 17.02% | 0% | 0% | 18.82% | 26.17% | 23.43% | 7.315% | 32.06% | 0% | 3.839% | 50.97% | 0% | 32.48% | 0% | 3.685% | 16.94% | 8.954% | 0% | 0% | 4.763% | 0% | 22.3% | 18.79% | 29.94% | 10.43% | 25.76% | 7.968% | 47.32% | 11.17% | 29.14% | 22.18% | 0% | 0% | 36.15% | 3.433% | 16.84% | 17.79% | 37.54% | 11.45% | 0% | 4.125% | 0% | 19.5% | 6.57% | 6.443% | 0% | 40.22% | 53.51% | 16.05% | 18.48% | 21.54% | 29.15% | 2.977% | 26.56% | 2.255% | 19.71% | 7.327% | 0% | 24.4% | 28.39% | 0% | 0% | 0% | 41.97% | 17.37% | 34.93% | 14.62% | 0% | 14.78% | 29.84% | 44.41% | 26.07% | 25.19% | 23.83% | 0% | 44.36% | 9.949% | 13.58% | 17.19% | 19.04% | 18.89% | 0% | 34.66% | 6.955% | 0% | 17% | 0% | 28.56% | 41.13% | 21.59% | 23.44% | 17.83% | 32.84% | 2.228% | 0% | 18.37% | 0% | 14.94% | 0% | 0% | 10.36% | 9.744% | 0% | 11.99% | 34.4% | 1.886% | 39.09% | 0% | 28.23% | 0% | 25.29% | 10.86% | 18.09% | 9.396% | 39.17% | 18.82% | 16.18% | 35.61% | 3.03% | 0% | 17.66% | 0% | 20.33% | 4.827% | 11.93% | 18.99% | 0% | 31.8% | 0% | 16.93% | 25.28% | 5.938% | 44.82% | 0% | 28.1% | 41.73% | 5.276% | 0% | 3.133% | 19.11% | 5.862% | 15.43% | 9.131% | 21.18% | 11.99% | 12.93% | 20.27% | 0% | 23.76% | 0% | 0% | 20.83% | 7.687% | 0% | 0% | 12.71% | 0% | 25.07% | 29.25% | 22.97% | 28.57% | 12.3% | 0% | 25.39% | 0% | 0% | 0% | 26.34% | 8.781% | 85.83% | 0% | 0% | 0% | 23.19% | 23.19% | 24.22%
Water Heater Heat Pump Installations if all customers had gas heating- Interim calculation step, not useful figure by itself
[7 empty] | 2022 |  | 0 | 0 | 0 | 0 | 0 | 0 | 0 | 0 | 0 | 0 | 0 | 0 | 0 | 0 | 0 | 0 | 0 | 0 | 0 | 0 | 0 | 0 | 0 | 0 | 0 | 0 | 0 | 0 | 0 | 0 | 0 | 0 | 0 | 0 | 0 | 0 | 0 | 0 | 0 | 0 | 0 | 0 | 0 | 0 | 0 | 0 | 0 | 0 | 0 | 0 | 0 | 0 | 0 | 0 | 0 | 0 | 0 | 0 | 0 | 0 | 0 | 0 | 0 | 0 | 0 | 0 | 0 | 0 | 0 | 0 | 0 | 0 | 0 | 0 | 0 | 0 | 0 | 0 | 0 | 0 | 0 | 0 | 0 | 0 | 0 | 0 | 0 | 0 | 0 | 0 | 0 | 0 | 0 | 0 | 0 | 0 | 0 | 0 | 0 | 0 | 0 | 0 | 0 | 0 | 0 | 0 | 0 | 0 | 0 | 0 | 0 | 0 | 0 | 0 | 0 | 0 | 0 | 0 | 0 | 0 | 0 | 0 | 0 | 0 | 0 | 0 | 0 | 0 | 0 | 0 | 0 | 0 | 0 | 0 | 0 | 0 | 0 | 0 | 0 | 0 | 0 | 0 | 0 | 0 | 0 | 0 | 0 | 0 | 0 | 0 | 0 | 0 | 0 | 0 | 0 | 0 | 0 | 0 | 0 | 0 | 0 | 0 | 0 | 0 | 0 | 0 | 0 | 0 | 0 | 0 | 0 | 0 | 0 | 0 | 0 | 0 | 0 | 0 | 0 | 0 | 0 | 0 | 0 | 0 | 0 | 0 | 0 | 0 | 0 | 0 | 0 | 0 | 0 | 0 | 0 | 0 | 0 | 0 | 0 | 0 | 0 | 0 | 0 | 0 | 0 | 0 | 0 | 0 | 0 | 0 | 0 | 0 | 0 | 0 | 0 | 0 | 0 | 0 | 0 | 0 | 0 | 0 | 0 | 0 | 0 | 0 | 0 | 0 | 0 | 0 | 0 | 0 | 0 | 0 | 0 | 0 | 0 | 0 | 0 | 0 | 0 | 0 | 0 | 0 | 0 | 0 | 0 | 0 | 0 | 0 | 0 | 0 | 0 | 0 | 0 | 0 | 0 | 0 | 0 | 0 | 0 | 0 | 0 | 0 | 0 | 0 | 0 | 0 | 0 | 0 | 0 | 0 | 0 | 0 | 0 | 0 | 0 | 0 | 0 | 0 | 0 | 0 | 0 | 0 | 0 | 0 | 0 | 0 | 0 | 0 | 0 | 0 | 0 | 0 | 0 | 0 | 0 | 0 | 0 | 0 | 0 | 0 | 0 | 0 | 0 | 0 | 0 | 0 | 0 | 0 | 0 | 0 | 0 | 0 | 0 | 0 | 0 | 0 | 0 | 0 | 0 | 0 | 0 | 0 | 0 | 0 | 0 | 0 | 0 | 0 | 0 | 0 | 0 | 0 | 0 | 0 | 0 | 0 | 0 | 0 | 0 | 0 | 0 | 0 | 0 | 0 | 0 | 0 | 0 | 0 | 0 | 0 | 0 | 0 | 0 | 0 | 0 | 0 | 0 | 0 | 0 | 0 | 0 | 0 | 0 | 0 | 0 | 0 | 0 | 0 | 0 | 0 | 0 | 0 | 0 | 0 | 0 | 0 | 0 | 0 | 0 | 0 | 0 | 0 | 0 | 0 | 0 | 0 | 0 | 0 | 0 | 0 | 0 | 0 | 0 | 0 | 0 | 0 | 0 | 0 | 0 | 0 | 0 | 0 | 0 | 0 | 0 | 0 | 0 | 0 | 0 | 0 | 0 | 0 | 0 | 0 | 0 | 0 | 0 | 0 | 0 | 0 | 0 | 0 | 0 | 0 | 0 | 0 | 0 | 0 | 0 | 0 | 0 | 0 | 0 | 0 | 0 | 0 | 0 | 0 | 0 | 0 | 0 | 0 | 0 | 0 | 0 | 0 | 0 | 0 | 0 | 0 | 0 | 0 | 0 | 0 | 0 | 0 | 0 | 0 | 0 | 0 | 0 | 0 | 0 | 0 | 0 | 0 | 0 | 0 | 0 | 0 | 0 | 0 | 0 | 0 | 0 | 0 | 0 | 0 | 0 | 0 | 0 | 0 | 0 | 0 | 0 | 0 | 0 | 0 | 0 | 0 | 0 | 0 | 0 | 0 | 0 | 0 | 0 | 0 | 0 | 0 | 0 | 0 | 0 | 0 | 0 | 0 | 0 | 0
[7 empty] | 2023 |  | 0 | 0 | 0 | 0 | 0 | 0 | 0 | 0 | 0 | 0 | 0 | 0 | 0 | 0 | 0 | 0 | 0 | 0 | 0 | 0 | 0 | 0 | 0 | 0 | 0 | 0 | 0 | 0 | 0 | 0 | 0 | 0 | 0 | 0 | 0 | 0 | 0 | 0 | 0 | 0 | 0 | 0 | 0 | 0 | 0 | 0 | 0 | 0 | 0 | 0 | 0 | 0 | 0 | 0 | 0 | 0 | 0 | 0 | 0 | 0 | 0 | 0 | 0 | 0 | 0 | 0 | 0 | 0 | 0 | 0 | 0 | 0 | 0 | 0 | 0 | 0 | 0 | 0 | 0 | 0 | 0 | 0 | 0 | 0 | 0 | 0 | 0 | 0 | 0 | 0 | 0 | 0 | 0 | 0 | 0 | 0 | 0 | 0 | 0 | 0 | 0 | 0 | 0 | 0 | 0 | 0 | 0 | 0 | 0 | 0 | 0 | 0 | 0 | 0 | 0 | 0 | 0 | 0 | 0 | 0 | 0 | 0 | 0 | 0 | 0 | 0 | 0 | 0 | 0 | 0 | 0 | 0 | 0 | 0 | 0 | 0 | 0 | 0 | 0 | 0 | 0 | 0 | 0 | 0 | 0 | 0 | 0 | 0 | 0 | 0 | 0 | 0 | 0 | 0 | 0 | 0 | 0 | 0 | 0 | 0 | 0 | 0 | 0 | 0 | 0 | 0 | 0 | 0 | 0 | 0 | 0 | 0 | 0 | 0 | 0 | 0 | 0 | 0 | 0 | 0 | 0 | 0 | 0 | 0 | 0 | 0 | 0 | 0 | 0 | 0 | 0 | 0 | 0 | 0 | 0 | 0 | 0 | 0 | 0 | 0 | 0 | 0 | 0 | 0 | 0 | 0 | 0 | 0 | 0 | 0 | 0 | 0 | 0 | 0 | 0 | 0 | 0 | 0 | 0 | 0 | 0 | 0 | 0 | 0 | 0 | 0 | 0 | 0 | 0 | 0 | 0 | 0 | 0 | 0 | 0 | 0 | 0 | 0 | 0 | 0 | 0 | 0 | 0 | 0 | 0 | 0 | 0 | 0 | 0 | 0 | 0 | 0 | 0 | 0 | 0 | 0 | 0 | 0 | 0 | 0 | 0 | 0 | 0 | 0 | 0 | 0 | 0 | 0 | 0 | 0 | 0 | 0 | 0 | 0 | 0 | 0 | 0 | 0 | 0 | 0 | 0 | 0 | 0 | 0 | 0 | 0 | 0 | 0 | 0 | 0 | 0 | 0 | 0 | 0 | 0 | 0 | 0 | 0 | 0 | 0 | 0 | 0 | 0 | 0 | 0 | 0 | 0 | 0 | 0 | 0 | 0 | 0 | 0 | 0 | 0 | 0 | 0 | 0 | 0 | 0 | 0 | 0 | 0 | 0 | 0 | 0 | 0 | 0 | 0 | 0 | 0 | 0 | 0 | 0 | 0 | 0 | 0 | 0 | 0 | 0 | 0 | 0 | 0 | 0 | 0 | 0 | 0 | 0 | 0 | 0 | 0 | 0 | 0 | 0 | 0 | 0 | 0 | 0 | 0 | 0 | 0 | 0 | 0 | 0 | 0 | 0 | 0 | 0 | 0 | 0 | 0 | 0 | 0 | 0 | 0 | 0 | 0 | 0 | 0 | 0 | 0 | 0 | 0 | 0 | 0 | 0 | 0 | 0 | 0 | 0 | 0 | 0 | 0 | 0 | 0 | 0 | 0 | 0 | 0 | 0 | 0 | 0 | 0 | 0 | 0 | 0 | 0 | 0 | 0 | 0 | 0 | 0 | 0 | 0 | 0 | 0 | 0 | 0 | 0 | 0 | 0 | 0 | 0 | 0 | 0 | 0 | 0 | 0 | 0 | 0 | 0 | 0 | 0 | 0 | 0 | 0 | 0 | 0 | 0 | 0 | 0 | 0 | 0 | 0 | 0 | 0 | 0 | 0 | 0 | 0 | 0 | 0 | 0 | 0 | 0 | 0 | 0 | 0 | 0 | 0 | 0 | 0 | 0 | 0 | 0 | 0 | 0 | 0 | 0 | 0 | 0 | 0 | 0 | 0 | 0 | 0 | 0 | 0 | 0 | 0 | 0 | 0 | 0 | 0 | 0 | 0 | 0 | 0 | 0 | 0 | 0 | 0 | 0 | 0 | 0 | 0 | 0 | 0 | 0 | 0 | 0 | 0 | 0 | 0 | 0 | 0 | 0 | 0 | 0 | 0
[7 empty] | 2024 |  | 0 | 0 | 0 | 0 | 0 | 0 | 0 | 0 | 0 | 0 | 0 | 0 | 0 | 0 | 20.4772 | 0 | 0 | 0 | 0 | 0 | 29.6924 | 0 | 0 | 0 | 0 | 13.8658 | 0 | 0 | 0 | 0 | 0 | 0 | 0 | 0 | 0 | 0 | 0 | 0 | 0 | 0 | 0 | 0 | 0 | 0 | 0 | 0 | 0 | 0 | 0 | 0 | 0 | 0 | 0 | 0 | 0 | 0 | 14.7635 | 0 | 0 | 0 | 0 | 0 | 11.7585 | 0 | 0 | 0 | 0 | 0 | 0 | 0 | 0 | 0 | 0 | 0 | 0 | 0 | 0 | 0 | 0 | 0 | 0 | 0 | 0 | 0 | 0 | 0 | 0 | 0 | 0 | 0 | 0 | 0 | 0 | 0 | 0 | 0 | 0 | 0 | 0 | 0 | 0 | 0 | 0 | 0 | 0 | 0 | 0 | 0 | 0 | 0 | 0 | 0 | 0 | 0 | 0 | 0 | 0 | 0 | 0 | 0 | 0 | 0 | 0 | 0 | 0 | 0 | 10.4943 | 0 | 0 | 0 | 0 | 5.0941 | 0 | 0 | 0 | 0 | 0 | 10.3183 | 0 | 0 | 0 | 0 | 0 | 0 | 10.5822 | 0 | 0 | 0 | 0 | 0 | 0 | 12.1791 | 0 | 0 | 0 | 0 | 0 | 0 | 0 | 0 | 0 | 0 | 17.2497 | 0 | 0 | 0 | 0 | 0 | 0 | 0 | 0 | 0 | 0 | 0 | 0 | 0 | 0 | 0 | 0 | 0 | 0 | 0 | 0 | 0 | 0 | 12.2024 | 0 | 0 | 0 | 0 | 0 | 3.437 | 0 | 0 | 0 | 0 | 0 | 0 | 0 | 0 | 0 | 0 | 0 | 0 | 0 | 0 | 0 | 23.9006 | 0 | 0 | 0 | 6.2954 | 0 | 0 | 0 | 0 | 0 | 0 | 0 | 0 | 0 | 0 | 0 | 0 | 0 | 0 | 0 | 0 | 0 | 0 | 0 | 0 | 0 | 0 | 0 | 0 | 0 | 0 | 0 | 0 | 0 | 0 | 0 | 0 | 14.2998 | 0 | 0 | 0 | 0 | 1.1846 | 0 | 6.0395 | 0 | 0 | 0 | 0 | 0 | 0 | 0 | 0 | 0 | 0 | 0 | 0 | 0 | 0 | 29.8437 | 0 | 0 | 0 | 0 | 11.8438 | 0 | 13.6268 | 0 | 0 | 0 | 0 | 0 | 0 | 0 | 0 | 0 | 0 | 0 | 0 | 0 | 0 | 0 | 0 | 0 | 0 | 0 | 0 | 3.7074 | 0 | 0 | 0 | 0 | 0 | 0 | 0 | 0 | 0 | 0 | 0 | 14.4145 | 0 | 0 | 0 | 0 | 0 | 0 | 0 | 0 | 0 | 0 | 0 | 0 | 0 | 0 | 0 | 0 | 0 | 0 | 0 | 0 | 12.8806 | 0 | 0 | 0 | 0 | 0 | 0 | 0 | 0 | 0 | 0 | 0 | 0 | 0 | 0 | 0 | 0 | 0 | 0 | 0 | 0 | 0 | 0 | 0 | 0 | 0 | 0 | 0 | 0 | 0 | 16.8391 | 0 | 0 | 0 | 0 | 0 | 0 | 0 | 0 | 0 | 0 | 0 | 0 | 0 | 0 | 0 | 0 | 0 | 0 | 0 | 0 | 0 | 0 | 0 | 0 | 0 | 0 | 0 | 0 | 0 | 0 | 0 | 0 | 20.1086 | 0 | 0 | 18.8408 | 0 | 0 | 0 | 0 | 0 | 0 | 0 | 0 | 0 | 0 | 0 | 0 | 0 | 0 | 0 | 0 | 0 | 0 | 0 | 0 | 0 | 0 | 0 | 0 | 0 | 8.8204 | 0 | 0 | 0 | 18.4735 | 0 | 0 | 0 | 9.4125 | 0 | 0 | 0 | 0 | 0 | 0 | 0 | 0 | 0 | 0 | 0 | 0 | 0 | 0 | 25.366 | 0 | 0 | 0 | 0 | 0 | 12.9329 | 0 | 6.1482 | 0 | 1.0751 | 0 | 0 | 0 | 0 | 0 | 0 | 0 | 0 | 0 | 0 | 0 | 0 | 0 | 0 | 0 | 0 | 13.8017 | 0 | 0 | 0 | 0 | 0 | 0 | 0 | 0 | 0 | 0 | 0 | 0 | 0 | 0 | 0 | 0 | 0 | 0 | 0 | 0 | 0 | 0 | 0 | 0 | 0 | 0 | 0 | 0 | 0 | 0 | 0 | 0 | 0 | 0 | 0 | 0 | 0 | 0 | 0 | 0
[7 empty] | 2025 |  | 0 | 0 | 0 | 0 | 0 | 0 | 0 | 0 | 15.8714 | 0 | 0 | 0 | 0 | 0 | 0 | 0 | 0 | 0 | 0 | 0 | 67.2318 | 0 | 0 | 20.6543 | 0 | 31.3959 | 0 | 14.6586 | 0 | 0 | 0 | 0 | 0 | 0 | 0 | 0 | 0 | 0 | 0 | 0 | 0 | 0 | 0 | 0 | 0 | 0 | 0 | 22.5471 | 0 | 13.9181 | 0 | 15.5917 | 25.2665 | 0 | 0 | 0 | 0 | 0 | 0 | 0 | 0 | 0 | 26.6245 | 0 | 0 | 0 | 0 | 0 | 0 | 7.4159 | 0 | 0 | 0 | 0 | 0 | 0 | 0 | 27.0912 | 8.5205 | 0 | 0 | 0 | 0 | 0 | 0 | 0 | 0 | 0 | 0 | 0 | 0 | 19.4436 | 14.0237 | 0 | 0 | 3.9477 | 0 | 0 | 0 | 0 | 0 | 0 | 0 | 0 | 0 | 0 | 0 | 0 | 0 | 25.2277 | 0 | 20.2704 | 0 | 0 | 0 | 0 | 0 | 0 | 0 | 0 | 58.4108 | 0 | 0 | 0 | 0 | 0 | 23.7621 | 0 | 0 | 0 | 0 | 11.5345 | 0 | 0 | 18.1295 | 0 | 9.869 | 23.3635 | 0 | 0 | 0 | 0 | 14.063 | 0 | 23.961 | 0 | 0 | 0 | 0 | 8.8448 | 0 | 27.5768 | 0 | 0 | 0 | 0 | 23.3584 | 0 | 0 | 0 | 0 | 0 | 39.0582 | 0 | 0 | 0 | 18.4807 | 0 | 21.1527 | 11.4064 | 0 | 0 | 0 | 0 | 0 | 12.9623 | 9.274 | 13.6576 | 0 | 0 | 0 | 0 | 0 | 0 | 18.7589 | 27.6297 | 0 | 0 | 0 | 0 | 0 | 7.7824 | 0 | 0 | 0 | 0 | 0 | 0 | 0 | 0 | 0 | 0 | 0 | 0 | 0 | 0 | 0 | 0 | 0 | 0 | 0 | 14.2546 | 0 | 0 | 0 | 21.8846 | 0 | 0 | 0 | 4.442 | 3.5454 | 0 | 0 | 0 | 0 | 0 | 0 | 0 | 0 | 0 | 0 | 22.0398 | 0 | 0 | 0 | 0 | 0 | 0 | 0 | 15.2507 | 0 | 0 | 0 | 0 | 0 | 0 | 0 | 0 | 0 | 2.6824 | 11.8627 | 0 | 0 | 14.448 | 0 | 0 | 0 | 0 | 0 | 0 | 0 | 0 | 0 | 0 | 0 | 0 | 67.5743 | 0 | 0 | 0 | 0 | 26.8177 | 0 | 30.8549 | 0 | 0 | 0 | 16.0654 | 0 | 0 | 0 | 0 | 0 | 0 | 0 | 0 | 0 | 0 | 0 | 0 | 0 | 0 | 0 | 0 | 8.3945 | 17.6322 | 25.2163 | 0 | 0 | 0 | 5.117 | 0 | 0 | 0 | 40.6119 | 0 | 32.6383 | 0 | 0 | 0 | 15.636 | 0 | 0 | 6.4388 | 0 | 0 | 0 | 0 | 0 | 0 | 0 | 0 | 7.7605 | 0 | 0 | 0 | 0 | 29.1652 | 0 | 0 | 0 | 0 | 0 | 0 | 0 | 0 | 0 | 0 | 0 | 0 | 0 | 22.945 | 0 | 0 | 0 | 0 | 0 | 0 | 0 | 0 | 0 | 0 | 0 | 0 | 0 | 0 | 0 | 38.1285 | 0 | 0 | 0 | 0 | 0 | 0 | 0 | 0 | 0 | 0 | 20.9359 | 21.6646 | 0 | 0 | 0 | 0 | 0 | 0 | 0 | 0 | 8.4711 | 0 | 0 | 17.0587 | 0 | 0 | 20.1163 | 0 | 15.211 | 12.3022 | 0 | 0 | 45.5314 | 0 | 0 | 42.6607 | 0 | 0 | 0 | 0 | 16.2692 | 0 | 0 | 0 | 0 | 0 | 20.142 | 0 | 0 | 0 | 0 | 3.4513 | 0 | 0 | 0 | 16.2351 | 0 | 0 | 0 | 0 | 0 | 19.9717 | 0 | 0 | 0 | 41.8292 | 0 | 0 | 0 | 21.3125 | 0 | 13.7195 | 0 | 11.038 | 0 | 0 | 0 | 0 | 0 | 0 | 27.9728 | 0 | 11.3189 | 0 | 57.4355 | 0 | 11.2895 | 0 | 0 | 0 | 29.2836 | 0 | 13.9212 | 0 | 2.4342 | 0 | 0 | 0 | 0 | 0 | 0 | 0 | 0 | 0 | 0 | 0 | 0 | 0 | 0 | 0 | 0 | 31.2509 | 0 | 0 | 0 | 0 | 0 | 0 | 0 | 0 | 0 | 0 | 0 | 0 | 0 | 0 | 0 | 0 | 0 | 0 | 0 | 0 | 0 | 13.5886 | 0 | 0 | 17.3173 | 0 | 0 | 0 | 0 | 0 | 0 | 46.2283 | 18.4913 | 0 | 0 | 0 | 0 | 46.2283 | 46.2283 | 0
[7 empty] | 2026 |  | 0 | 0 | 27.2496 | 29.4813 | 0 | 0 | 0 | 0 | 34.604 | 0 | 0 | 4.7442 | 0 | 7.145 | 0 | 0 | 0 | 0 | 35.3203 | 8.2237 | 101.1932 | 0 | 8.4661 | 45.0319 | 0 | 47.2552 | 0 | 31.9598 | 0 | 0 | 0 | 0 | 0 | 0 | 0 | 0 | 0 | 0 | 0 | 0 | 0 | 0 | 0 | 0 | 50.0843 | 0 | 11.1437 | 49.1589 | 0 | 30.3452 | 0 | 33.9941 | 55.0878 | 0 | 0 | 0 | 0 | 0 | 9.9195 | 0 | 0 | 0 | 40.0736 | 0 | 0 | 0 | 12.7142 | 36.8842 | 0 | 16.1688 | 0 | 0 | 0 | 11.7108 | 12.3993 | 13.0794 | 20.6104 | 59.0661 | 18.577 | 0 | 0 | 0 | 0 | 21.0137 | 0 | 30.2991 | 0 | 0 | 0 | 0 | 0 | 42.3923 | 30.5754 | 0 | 0 | 8.607 | 0 | 0 | 0 | 0 | 0 | 0 | 0 | 0 | 0 | 0 | 25.2766 | 0 | 0 | 55.0033 | 0 | 44.1951 | 22.7097 | 0 | 0 | 0 | 0 | 0 | 0 | 21.2509 | 127.3515 | 0 | 0 | 0 | 0 | 0 | 35.7652 | 0 | 0 | 0 | 0 | 17.3611 | 0 | 0 | 39.5273 | 14.0776 | 21.517 | 35.1653 | 0 | 0 | 0 | 0 | 30.6611 | 0 | 36.0646 | 0 | 12.5597 | 0 | 0 | 19.284 | 0 | 41.5068 | 0 | 0 | 6.5823 | 0 | 50.9277 | 0 | 0 | 0 | 0 | 3.1075 | 58.7879 | 9.2884 | 0 | 0 | 40.2929 | 0 | 46.1186 | 24.8691 | 0 | 0 | 27.7964 | 0 | 0 | 28.2612 | 20.2199 | 29.7774 | 20.8967 | 0 | 0 | 0 | 0 | 0 | 40.8994 | 41.5865 | 0 | 0 | 0 | 0 | 0 | 11.7136 | 0 | 0 | 0 | 0 | 0 | 0 | 0 | 0 | 28.1729 | 0 | 0 | 0 | 0 | 0 | 0 | 0 | 0 | 18.6019 | 0 | 21.4552 | 0 | 9.2935 | 0 | 47.7143 | 0 | 0 | 0 | 9.6847 | 7.7299 | 0 | 0 | 0 | 0 | 0 | 0 | 0 | 0 | 0 | 0 | 48.0527 | 0 | 0 | 0 | 33.8005 | 0 | 0 | 0 | 33.2508 | 0 | 0 | 0 | 0 | 0 | 0 | 0 | 0 | 4.5358 | 4.0373 | 25.8639 | 0 | 23.8006 | 31.5006 | 0 | 0 | 0 | 0 | 0 | 0 | 0 | 0 | 7.8992 | -1.1622 | 0 | 1.3714 | 101.7087 | 0 | 0 | 0 | 0 | 40.3643 | 0 | 46.4409 | 0 | 0 | 20.6034 | 35.027 | 0 | 28.106 | 0 | 0 | 0 | 0 | 0 | 0 | 0 | 0 | 13.4973 | 0 | 21.5064 | 0 | 0 | 0 | 12.6349 | 38.4429 | 54.9784 | 0 | 0 | 0 | 11.1564 | 0 | 0 | 0 | 88.5449 | 24.3528 | 49.1252 | 0 | 0 | 6.367 | 34.0907 | 0 | 0 | 14.0382 | 0 | 0 | 0.5712 | 0 | 0 | 0 | 0 | 0 | 16.92 | 0 | 0 | 0 | 0 | 43.8976 | 20.4694 | 0 | 0 | 0 | 0 | 32.6033 | 0 | 0 | 0 | 0 | 5.2387 | 0 | 0 | 50.0264 | 0 | 0 | 16.0329 | 0 | 0 | 0 | 0 | 0 | 0 | 0 | 0 | 0 | 0 | 0 | 0 | 57.3886 | 17.3859 | 0 | 0 | 0 | 0 | 0 | 0 | 0 | 0 | 0 | 45.6459 | 47.2347 | 0 | 0 | 0 | 0 | 0 | 0 | 0 | 0 | 0 | 0 | 18.6831 | 37.1926 | 0 | 0 | 43.8589 | 0 | 33.164 | 26.8222 | 0 | 0 | 68.531 | 0 | 0 | 64.2103 | 0 | 0 | 0 | 0 | 35.4712 | 11.7173 | 0 | 0 | 0 | 0 | 43.9151 | 27.1037 | 22.5882 | 0 | 0 | 7.5248 | 0.88033 | 0 | 0 | 35.397 | 0 | 0 | 0 | 0 | 0 | 30.0602 | 0 | 19.0234 | 0 | 62.9587 | 0 | 0 | 0 | 0 | 0 | 29.9123 | 0 | 24.0658 | 0 | 0 | 0 | 0 | 0 | 0 | 60.9883 | 0 | 24.6783 | 0 | 86.4484 | 0 | 24.6142 | 0 | 0 | 0 | 44.0759 | 0 | 20.9533 | 22.8719 | 3.6638 | 0 | 23.1171 | 0 | 13.3378 | 0 | 0 | 0 | 0 | 0 | 0 | 0 | 0 | 0 | 0 | 0 | 20.9278 | 47.0368 | 0 | 0 | 0 | 0 | 0 | 0 | 0 | 0 | 0 | 0 | 0 | 0 | 0 | 0 | 0 | 35.3536 | 0 | 0 | 0 | 0 | 0 | 29.6269 | 29.6873 | 7.6735 | 37.7565 | 20.1088 | 0 | 0 | 0 | 0 | 0 | 99.8743 | 39.9497 | 0 | 0 | 0 | 0 | 99.8743 | 99.8743 | 0
[7 empty] | 2027 |  | 0 | 0 | 51.6693 | 55.9008 | 0 | 0 | 0 | 0 | 45.2964 | 6.2872 | 31.0286 | 8.9957 | 0 | 13.548 | 0 | 0 | 0 | 0 | 66.9726 | 15.5933 | 122.4342 | 0 | 16.0529 | 58.9465 | 0 | 57.1743 | 0 | 41.8351 | 0 | 0 | 0 | 0 | 0 | 24.342 | 0 | 0 | 0 | 0 | 0 | 0 | 0 | 0 | 19.4486 | 0 | 94.9671 | 0 | 21.13 | 64.3487 | 0 | 39.7217 | 0 | 44.498 | 72.1097 | 0 | 0 | 0 | 0 | 0 | 18.8088 | 4.5746 | 0 | 0 | 48.4852 | 0 | 0 | 22.8203 | 24.1079 | 69.9378 | 0 | 21.1648 | 0 | 9.8219 | 0 | 22.2054 | 23.5109 | 24.8005 | 39.0803 | 77.3172 | 24.3172 | 0 | 34.816 | 0 | 0 | 39.8451 | 9.7548 | 57.4515 | 0 | 0 | 0 | 0 | 0 | 55.4913 | 40.0231 | 0 | 0 | 11.2665 | 0 | 0 | 0 | 0 | 0 | 0 | 0 | 0 | 0 | 0 | 47.9282 | 0 | 0 | 71.999 | 0 | 57.8511 | 43.061 | 0 | 0 | 0 | 0 | 0 | 0 | 40.2948 | 166.7023 | 0 | 0 | 0 | 0 | 18.6163 | 43.2725 | 0 | 19.5637 | 0 | 0 | 21.0053 | 0 | 0 | 51.7409 | 26.6932 | 28.1656 | 42.5466 | 0 | 0 | 0 | 0 | 40.1351 | 0 | 43.6347 | 0 | 23.815 | 0 | 0 | 25.2427 | 0 | 50.2193 | 0 | 0 | 12.4811 | 0 | 66.6641 | 0 | 0 | 0 | 13.4893 | 5.8923 | 71.1278 | 17.6122 | 0 | 0 | 52.7432 | 0 | 60.369 | 32.5535 | 0 | 0 | 52.706 | 4.9023 | 0 | 36.9938 | 26.4677 | 38.9784 | 39.6232 | 0 | 0 | 0 | 0 | 0 | 53.5371 | 50.3157 | 0 | 0 | 0 | 0 | 15.472 | 14.1723 | 0 | 0 | 0 | 8.5475 | 16.1291 | 0 | 0 | 14.3704 | 53.42 | 0 | 0 | 0 | 0 | 0 | 0 | 0 | 0 | 35.272 | 0 | 25.9587 | 21.6637 | 17.6218 | 0 | 62.4578 | 0 | 0 | 0 | 12.6772 | 10.1183 | 0 | 21.187 | 0 | 14.1096 | 0 | 0 | 0 | 0 | 0 | 0 | 62.9007 | 0 | 0 | 0 | 64.0908 | 0 | 0 | 0 | 43.5251 | 0 | 13.5552 | 0 | 34.1392 | 0 | 0 | 0 | 0 | 8.6006 | 4.8848 | 33.8557 | 0 | 0 | 41.2341 | 0 | 0 | 0 | 0 | 0 | 0 | 0 | 0 | 14.9781 | -2.2037 | 0 | 2.6003 | 123.0579 | 0 | 0 | 0 | 0 | 48.837 | 0 | 56.1891 | 0 | 0 | 39.0671 | 45.8502 | 0 | 53.2932 | 0 | 9.4689 | 0 | 0 | 0 | 0 | 0 | 0 | 25.5928 | 0 | 40.7793 | 0 | 0 | 16.1337 | 15.287 | 50.3216 | 71.9664 | 0 | 0 | 0 | 14.6036 | 16.3915 | 0 | 0 | 115.9048 | 46.1764 | 59.4368 | 0 | 28.1317 | 12.0727 | 44.6245 | 0 | 0 | 18.376 | 0 | 0 | 1.0831 | 17.0311 | 0 | 0 | 0 | 0 | 22.1481 | 0 | 0 | 8.4791 | 0 | 53.1119 | 38.8131 | 0 | 9.7001 | 34.8466 | 0 | 61.8207 | 16.0805 | 0 | 0 | 0 | 9.9334 | 0 | 0 | 65.4842 | 0 | 0 | 30.4008 | 0 | 0 | 0 | 0 | 20.7082 | 0 | 0 | 0 | 0 | 0 | 0 | 0 | 69.4348 | 32.9661 | 0 | 0 | 0 | 0 | 0 | 0 | 0 | 0 | 0 | 59.7502 | 61.83 | 0 | 0 | 5.4582 | 0 | 0 | 0 | 31.2487 | 0 | 0 | 0 | 35.4259 | 48.6849 | 17.5781 | 0 | 57.4111 | 26.8267 | 0 | 35.1101 | 0 | 11.2813 | 82.9161 | 0 | 0 | 77.6884 | 0 | 0 | 0 | 0 | 46.4316 | 22.2177 | 47.2099 | 0 | 0 | 0 | 57.4846 | 51.3925 | 42.8305 | 0 | 0 | 9.85 | 1.6692 | 0 | 0 | 46.3345 | 0 | 0 | 15.8013 | 0 | 0 | 36.37 | 0 | 36.0711 | 8.729 | 76.1741 | 0 | 0 | 0 | 0 | 0 | 39.1551 | 0 | 31.502 | 0 | 0 | 0 | 0 | 0 | 0 | 79.8333 | 0 | 32.3037 | 0 | 104.5944 | 0 | 32.2198 | 0 | 19.9297 | 0 | 53.3277 | 14.8761 | 25.3515 | 43.3685 | 4.4329 | 0 | 43.8333 | 0 | 25.2905 | 0 | 0 | 0 | 0 | 0 | 0 | 0 | 26.1603 | 0 | 0 | 0 | 39.6822 | 56.9101 | 0 | 0 | 0 | 0 | 0 | 0 | 0 | 23.7054 | 0 | 0 | 26.9257 | 0 | 0 | 0 | 0 | 67.0356 | 0 | 0 | 0 | 10.6343 | 0 | 38.7814 | 56.2914 | 14.5501 | 49.423 | 38.1292 | 0 | 23.919 | 0 | 0 | 0 | 140.7414 | 65.6793 | 0 | 0 | 0 | 0 | 140.7414 | 140.7414 | 0
[7 empty] | 2028 |  | 0 | 0 | 67.4352 | 72.9579 | 0 | 0 | 0 | 0 | 54.6426 | 11.8863 | 58.6612 | 11.7406 | 0 | 17.6819 | 0 | 0 | 14.8631 | 0 | 87.408 | 20.3513 | 144.9369 | 8.5338 | 20.9512 | 71.1093 | 0 | 67.6826 | 0 | 50.4672 | 0 | 0 | 0 | 0 | 0 | 46.0198 | 0 | 0 | 19.1975 | 0 | 0 | 0 | 0 | 0 | 36.7686 | 0 | 123.9445 | 9.2012 | 27.5775 | 77.6261 | 22.0713 | 47.9177 | 0 | 53.6795 | 86.9884 | 0 | 19.3992 | 0 | 0 | 20.6757 | 24.5479 | 0 | 0 | 0 | 57.3965 | 28.4225 | 0.48945 | 43.1429 | 31.464 | 91.278 | 0 | 25.5319 | 0 | 18.5688 | 0 | 28.981 | 30.6848 | 32.368 | 51.0049 | 93.2705 | 29.3346 | 16.188 | 65.8215 | 0 | 19.2874 | 52.003 | 18.442 | 74.9818 | 0 | 0 | 0 | 3.4606 | 0 | 66.941 | 48.2812 | 0 | 0 | 13.5911 | 0 | 0 | 0 | 0 | 0 | 23.7361 | 0 | 7.4627 | 0 | 0 | 62.5526 | 0 | 10.4467 | 86.8549 | 0 | 69.7878 | 56.2003 | 0 | 0 | 0 | 0 | 20.6992 | 0 | 52.59 | 201.0988 | 0 | 0 | 0 | 0 | 35.1951 | 51.2257 | 0 | 36.9861 | 0 | 26.4614 | 24.8659 | 0 | 0 | 62.4169 | 34.8381 | 33.9772 | 50.3665 | 0 | 0 | 11.2845 | 0 | 0 | 0 | 51.6546 | 15.9723 | 31.0817 | 0 | 0 | 30.4511 | 0 | 59.4494 | 0 | 10.0762 | 16.2894 | 0 | 80.4192 | 0 | 1.9176 | 0 | 25.5022 | 7.6903 | 84.2007 | 22.9863 | 0 | 0 | 63.6259 | 0 | 72.8253 | 39.2705 | 0 | 0 | 68.7883 | 9.268 | 0 | 44.6269 | 31.929 | 47.021 | 51.7135 | 0 | 0 | 0 | 0 | 0 | 64.5836 | 59.5634 | 0 | 0 | 0 | 0 | 29.2507 | 16.7771 | 0 | 0 | 7.6196 | 16.1596 | 30.4928 | 23.1697 | 0 | 27.168 | 69.72 | 19.6093 | 0 | 0 | 20.0561 | 0 | 11.867 | 0 | 0 | 46.0346 | 6.3278 | 30.7298 | 0 | 22.9988 | 0 | 75.345 | 4.4437 | 0 | 19.8596 | 15.2929 | 12.2061 | 0 | 40.055 | 0 | 26.675 | 0 | 0 | 31.5364 | 0 | 27.8424 | 9.6819 | 75.8794 | 0 | 0 | 0 | 83.6468 | 0 | 0 | 0 | 52.5058 | 4.8232 | 25.6268 | 0 | 64.542 | 0 | 0 | 0 | 0 | 11.2249 | 5.7826 | 40.8414 | 0 | 0 | 49.7421 | 0 | 0 | 21.5993 | 15.3305 | 0 | 0 | 0 | 0 | 19.5483 | -2.8762 | 0 | 3.3937 | 145.6752 | 0 | 0 | 0 | 0 | 57.813 | 0 | 66.5163 | 21.2085 | 0 | 50.9877 | 55.3107 | 6.5959 | 69.5546 | 11.4915 | 17.9015 | 27.9102 | 0 | 0 | 42.4669 | 0 | 10.4189 | 33.402 | 0 | 53.2224 | 0 | 0 | 30.5015 | 18.0967 | 60.7047 | 86.8156 | 0 | 29.6993 | 9.5765 | 17.6169 | 30.989 | 0 | 0 | 139.82 | 60.2663 | 70.361 | 0 | 53.1845 | 15.7565 | 53.8321 | 15.815 | 0 | 22.1676 | 0 | 0 | 1.4136 | 32.1982 | 0 | 0 | 0 | 0 | 26.7181 | 0 | 0 | 16.0301 | 0 | 62.8736 | 50.6561 | 31.7412 | 18.3386 | 65.8794 | 16.636 | 80.6841 | 30.4011 | 0 | 0 | 0 | 12.9643 | 0 | 0 | 78.9959 | 0 | 0 | 39.677 | 0 | 12.342 | 0 | 0 | 39.15 | 6.8506 | 0 | 0 | 0 | 0 | 2.3637 | 0 | 82.1965 | 0 | 0 | 0 | 22.7554 | 0 | 10.6012 | 18.7107 | 0 | 0 | 11.1313 | 72.0788 | 74.5877 | 0 | 0 | 10.319 | 0 | 0 | 0 | 59.0772 | 0 | 0 | 0 | 46.2354 | 58.7303 | 33.2323 | 0 | 69.257 | 50.7172 | 0 | 42.3545 | 0 | 21.3278 | 0 | 0 | 0 | 91.9671 | 0 | 0 | 0 | 0 | 56.012 | 28.997 | 89.2528 | 0 | 34.9112 | 0 | 69.3457 | 67.074 | 55.8994 | 17.0455 | 0 | 11.8824 | 2.1786 | 0 | 0 | 55.8949 | 0 | 0 | 29.8731 | 0 | 0 | 43.0546 | 0 | 47.0775 | 16.5027 | 90.1744 | 0 | 0 | 24.9501 | 0 | 0 | 47.2341 | 0 | 38.0019 | 0 | 0 | 0 | 0 | 0 | 26.4406 | 96.3057 | 0 | 38.9691 | 0 | 123.8182 | 0 | 38.8679 | 0 | 37.6781 | 0 | 63.129 | 28.124 | 30.0109 | 56.6016 | 5.2476 | 0 | 57.2083 | 0 | 33.0074 | 0 | 0 | 9.9584 | 0 | 18.1306 | 0 | 14.8206 | 49.4574 | 0 | 0 | 0 | 51.7904 | 67.3699 | 0 | 0 | 0 | 0 | 0 | 0 | 0 | 44.8162 | 0 | 0 | 50.9044 | 0 | 8.54 | 0 | 0 | 87.4903 | 0 | 0 | 0 | 20.1046 | 0 | 46.7834 | 73.4677 | 18.9898 | 59.6207 | 49.7636 | 0 | 45.2201 | 0 | 0 | 0 | 175.7737 | 87.8868 | 0 | 0 | 0 | 0 | 175.7737 | 175.7737 | 0
[7 empty] | 2029 |  | 0 | 0 | 81.8069 | 88.5067 | 0 | 0 | 0 | 0 | 65.0494 | 15.6005 | 76.9911 | 14.2427 | 0 | 21.4502 | 0 | 0 | 28.2575 | 0 | 0 | 24.6886 | 163.353 | 16.2243 | 25.4163 | 84.6521 | 0 | 76.2825 | 0 | 60.0787 | 0 | 0 | 0 | 0 | 0 | 60.3997 | 0 | 0 | 36.498 | 0 | 25.2282 | 0 | 0 | 0 | 48.2578 | 0 | 150.3595 | 17.4931 | 33.4548 | 92.4101 | 41.9615 | 57.0437 | 0 | 63.9029 | 103.5555 | 0 | 36.8814 | 0 | 0 | 39.3083 | 29.7795 | 0 | 0 | 0 | 64.6895 | 54.0364 | 0.93053 | 56.6238 | 38.1696 | 110.7311 | 0 | 30.3945 | 0 | 24.371 | 0 | 35.1574 | 37.2243 | 39.2662 | 61.875 | 111.034 | 34.9215 | 30.7764 | 86.3888 | 0 | 36.6689 | 63.0859 | 24.2046 | 90.9618 | 0 | 0 | 0 | 6.5793 | 29.8157 | 79.6901 | 57.4765 | 0 | 0 | 16.1796 | 0 | 0 | 0 | 0 | 0 | 45.1267 | 0 | 14.1879 | 0 | 0 | 75.8838 | 0 | 19.8611 | 103.3965 | 0 | 83.079 | 68.1776 | 0 | 0 | 0 | 0 | 39.3529 | 6.647 | 63.7979 | 239.3985 | 0 | 0 | 0 | 0 | 46.1926 | 57.7346 | 0 | 48.5432 | 0 | 50.3079 | 28.0255 | 0 | 12.236 | 74.3043 | 42.2628 | 40.4482 | 56.7662 | 19.6448 | 0 | 21.4539 | 0 | 0 | 0 | 58.2179 | 30.3663 | 37.7058 | 0 | 0 | 36.2506 | 0 | 67.0032 | 0 | 19.1568 | 19.761 | 0 | 95.7352 | 0 | 3.6458 | 0 | 33.4709 | 9.3292 | 94.8995 | 27.8851 | 0 | 0 | 75.7436 | 0 | 86.695 | 46.7496 | 0 | 28.856 | 0 | 12.164 | 0 | 53.1262 | 38.0099 | 55.9762 | 62.7347 | 1.1366 | 0 | 0 | 0 | 0 | 76.8837 | 67.1317 | 0 | 0 | 0 | 0 | 38.3907 | 18.9089 | 22.0104 | 0 | 14.4862 | 21.209 | 40.021 | 44.0498 | 0 | 35.6572 | 84.5787 | 37.2808 | 0 | 0 | 38.1303 | 0 | 22.5614 | 0 | 0 | 55.8455 | 12.0302 | 34.6344 | 0 | 27.9003 | 8.6853 | 89.6946 | 8.4484 | 0 | 37.7567 | 18.2055 | 14.5308 | 0 | 52.5711 | 0 | 35.0101 | 0 | 0 | 59.9565 | 0 | 52.9335 | 18.407 | 90.3307 | 0 | 0 | 0 | 101.4736 | 0 | 0 | 0 | 62.5056 | 9.1699 | 33.6345 | 0 | 84.7095 | 0 | 0 | 0 | 0 | 13.6171 | 6.5173 | 48.6197 | 0 | 0 | 59.2156 | 0 | 20.5008 | 41.0643 | 29.1461 | 0 | 0 | 0 | 0 | 23.7145 | -3.4891 | 0 | 4.117 | 164.1852 | 0 | 0 | 0 | 0 | 65.1589 | 18.2416 | 74.9681 | 40.3213 | 11.984 | 61.8541 | 65.8447 | 12.5401 | 84.378 | 21.8475 | 23.4952 | 53.0625 | 0 | 0 | 80.7374 | 0 | 19.8083 | 40.5206 | 9.299 | 64.5651 | 0 | 0 | 40.0323 | 20.3961 | 72.266 | 103.3497 | 0 | 56.4638 | 18.2066 | 20.972 | 40.6722 | 15.1444 | 0 | 166.449 | 73.1102 | 79.3012 | 0 | 69.8031 | 19.1145 | 64.0845 | 30.0672 | 0 | 26.3894 | 0 | 0 | 1.7148 | 42.2592 | 0 | 0 | 12.6359 | 6.256 | 31.8066 | 0 | 0 | 21.0391 | 0 | 70.8625 | 61.4519 | 60.3458 | 24.0689 | 86.4647 | 31.628 | 97.8795 | 39.9006 | 0 | 0 | 0 | 15.7273 | 19.8666 | 0 | 94.0408 | 0 | 0 | 48.133 | 0 | 23.4644 | 0 | 0 | 51.3832 | 13.0242 | 0 | 0 | 0 | 0 | 4.4937 | 0 | 92.6406 | 0 | 8.0577 | 13.9628 | 43.2622 | 0 | 20.1549 | 35.5725 | 0 | 0 | 21.1626 | 85.8063 | 88.793 | 0 | 9.2117 | 13.5434 | 0 | 0 | 0 | 77.5372 | 0 | 0 | 0 | 56.0891 | 69.9156 | 43.6165 | 0 | 82.4471 | 66.5648 | 0 | 50.421 | 0 | 27.9922 | 0 | 0 | 16.3455 | 103.6527 | 0 | 0 | 0 | 20.9285 | 66.6796 | 35.1768 | 117.1417 | 0 | 66.3726 | 25.8272 | 82.5527 | 81.3687 | 67.8126 | 32.4066 | 0 | 14.1454 | 2.6429 | 0 | 0 | 66.5401 | 0 | 0 | 39.2076 | 0 | 0 | 48.5253 | 0 | 57.1106 | 21.6593 | 101.6322 | 0 | 3.6661 | 47.4346 | 0 | 0 | 56.23 | 0 | 45.2395 | 0 | 0 | 0 | 0 | 0 | 50.2684 | 114.6473 | 0 | 46.3909 | 0 | 139.551 | 0 | 46.2703 | 0 | 49.4514 | 0 | 71.1504 | 36.912 | 33.8242 | 68.6645 | 5.9144 | 0 | 69.4005 | 0 | 40.0419 | 0 | 0 | 18.9327 | 0 | 34.4696 | 0 | 28.1767 | 64.9114 | 0 | 12.2446 | 0 | 62.828 | 75.9301 | 0 | 0 | 0 | 0 | 0 | 0 | 0 | 58.8199 | 0 | 0 | 66.8105 | 0 | 16.2362 | 0 | 0 | 106.1362 | 0 | 0 | 0 | 26.3867 | 0 | 55.6934 | 89.1251 | 23.0368 | 70.9756 | 60.3692 | 0 | 59.3501 | 0 | 0 | 0 | 206.963 | 115.8993 | 0 | 0 | 0 | 0 | 206.963 | 206.963 | 0
[7 empty] | 2030 |  | 0 | 0 | 103.521 | 111.999 | 0 | 0 | 0 | 0 | 77.9324 | 20.1172 | 99.282 | 18.0231 | 0 | 27.1438 | 0 | 0 | 39.4231 | 0 | 0 | 31.2417 | 211.3262 | 22.6351 | 32.1625 | 101.4174 | 0 | 98.685 | 0 | 71.9773 | 0 | 0 | 0 | 0 | 0 | 77.8869 | 0 | 0 | 50.9196 | 0 | 50.9844 | 0 | 0 | 0 | 62.2297 | 0 | 190.2695 | 24.4053 | 42.3347 | 110.7118 | 58.542 | 68.3412 | 0 | 76.5588 | 124.0646 | 0 | 51.4546 | 0 | 0 | 54.8403 | 37.6839 | 0 | 0 | 0 | 83.6874 | 75.388 | 1.2982 | 73.0178 | 48.3009 | 140.1225 | 0 | 36.4141 | 0 | 31.4271 | 0 | 44.4893 | 47.1047 | 49.6886 | 78.2985 | 133.0242 | 41.8377 | 42.9372 | 111.4006 | 0 | 51.158 | 79.8308 | 31.2124 | 115.1059 | 0 | 0 | 0 | 9.179 | 60.2553 | 95.4727 | 68.8597 | 0 | 0 | 19.3839 | 0 | 0 | 0 | 0 | 0 | 62.9579 | 0 | 19.7941 | 0 | 0 | 96.0257 | 0 | 27.7089 | 123.8742 | 0 | 99.5327 | 86.2741 | 0 | 0 | 0 | 0 | 54.9027 | 13.4331 | 80.7318 | 286.8112 | 0 | 0 | 0 | 0 | 59.5665 | 74.69 | 0 | 62.5978 | 0 | 70.1864 | 36.2559 | 0 | 24.728 | 89.0202 | 53.4806 | 48.4589 | 73.4372 | 39.7007 | 0 | 29.9312 | 0 | 0 | 0 | 75.3153 | 42.3651 | 47.7141 | 0 | 0 | 43.43 | 0 | 86.6805 | 0 | 26.7263 | 25.0062 | 0 | 114.6955 | 0 | 5.0864 | 0 | 43.1615 | 11.8054 | 122.7694 | 35.2866 | 0 | 0 | 90.7446 | 0 | 103.8649 | 56.0083 | 0 | 58.3158 | 0 | 0 | 0 | 63.6478 | 45.5377 | 67.0623 | 79.3864 | 2.297 | 0 | 0 | 0 | 0 | 92.1105 | 86.8468 | 0 | 0 | 0 | 0 | 49.5058 | 24.462 | 44.4814 | 0 | 20.2102 | 27.3495 | 51.6081 | 61.4554 | 0 | 45.9808 | 107.0285 | 52.0118 | 0 | 0 | 53.1969 | 0 | 31.4762 | 0 | 0 | 70.6686 | 16.7838 | 44.8058 | 0 | 35.3059 | 17.5523 | 107.4586 | 11.7866 | 0 | 52.6757 | 21.811 | 17.4086 | 0 | 67.7918 | 0 | 45.1464 | 0 | 0 | 83.6474 | 0 | 73.8493 | 25.6803 | 108.2207 | 0 | 0 | 0 | 128.4078 | 0 | 0 | 0 | 74.8848 | 12.7932 | 43.3725 | 0 | 109.2351 | 0 | 0 | 0 | 0 | 17.2315 | 8.4313 | 58.2488 | 0 | 0 | 70.9432 | 0 | 41.4306 | 57.2902 | 40.6627 | 0 | 0 | 0 | 0 | 30.009 | -4.4152 | 0 | 5.2098 | 212.4027 | 0 | 0 | 0 | 0 | 84.2946 | 36.865 | 96.9845 | 56.2536 | 24.2189 | 78.2721 | 0 | 17.4951 | 106.7745 | 30.4801 | 30.2977 | 74.0293 | 0 | 0 | 112.6396 | 0 | 27.6352 | 51.276 | 18.7925 | 81.7026 | 0 | 0 | 51.6227 | 26.386 | 86.5783 | 123.8181 | 0 | 78.7746 | 25.4007 | 25.1255 | 52.4479 | 30.6056 | 0 | 199.4141 | 92.5159 | 102.5903 | 0 | 90.0129 | 24.1881 | 76.7764 | 41.9478 | 0 | 31.6159 | 0 | 0 | 2.17 | 54.4944 | 0 | 0 | 25.5363 | 12.6429 | 38.1058 | 0 | 0 | 27.1304 | 0 | 91.6733 | 77.7631 | 84.1906 | 31.0374 | 111.4985 | 44.1254 | 123.8597 | 51.4528 | 0 | 0 | 0 | 19.9018 | 40.1488 | 0 | 112.6656 | 0 | 0 | 60.9089 | 0 | 32.7359 | 0 | 0 | 66.26 | 0 | 0 | 0 | 0 | 0 | 6.2694 | 0 | 119.8471 | 0 | 16.284 | 28.2178 | 60.3566 | 0 | 28.1188 | 49.6285 | 0 | 0 | 29.5247 | 102.8002 | 106.3785 | 0 | 18.6162 | 17.4646 | 0 | 0 | 0 | 99.9862 | 0 | 0 | 0 | 70.9768 | 83.7624 | 56.2446 | 0 | 98.7757 | 85.8371 | 0 | 60.4068 | 0 | 36.0966 | 0 | 0 | 33.0331 | 134.0932 | 0 | 0 | 0 | 42.295 | 79.8855 | 44.5138 | 151.0572 | 0 | 92.5987 | 52.1949 | 98.9022 | 102.9665 | 85.8121 | 45.2116 | 0 | 16.9469 | 3.3444 | 0 | 0 | 79.7184 | 0 | 0 | 50.5592 | 0 | 0 | 62.776 | 0 | 72.2695 | 27.9302 | 131.4794 | 0 | 7.4089 | 66.1777 | 0 | 0 | 67.3663 | 0 | 54.1991 | 0 | 0 | 0 | 0 | 0 | 70.1312 | 137.3532 | 0 | 55.5786 | 0 | 180.534 | 0 | 55.4341 | 0 | 63.7689 | 0 | 92.0457 | 47.5989 | 43.7576 | 86.8902 | 7.6513 | 0 | 87.8215 | 0 | 50.6703 | 0 | 0 | 26.4136 | 0 | 48.0898 | 0 | 39.3103 | 83.7049 | 0 | 24.7455 | 0 | 79.5044 | 98.2291 | 0 | 0 | 0 | 0 | 0 | 0 | 0 | 75.8498 | 0 | 0 | 86.1539 | 0 | 22.6516 | 0 | 0 | 134.3079 | 0 | 0 | 0 | 34.0264 | 0 | 66.7234 | 112.7816 | 29.1515 | 85.0323 | 76.393 | 0 | 76.5335 | 0 | 0 | 0 | 248.6734 | 149.2041 | 0 | 0 | 0 | 0 | 248.6734 | 248.6734 | 0
[7 empty] | 2031 |  | 0 | 0 | 122.9677 | 133.0384 | 0 | 0 | 0 | 0 | 99.9614 | 25.2403 | 124.5653 | 21.4088 | 0 | 32.2428 | 0 | 0 | 50.4044 | 0 | 0 | 37.1105 | 242.0721 | 28.9402 | 38.2044 | 130.0849 | 0 | 113.0428 | 0 | 92.323 | 0 | 0 | 0 | 0 | 0 | 97.7217 | 0 | 0 | 65.1033 | 0 | 70.5247 | 0 | 0 | 0 | 78.0771 | 0 | 226.0123 | 31.2034 | 50.2874 | 142.0065 | 74.8489 | 87.6591 | 0 | 98.1996 | 159.1337 | 0 | 65.7874 | 0 | 0 | 70.1162 | 44.763 | 0 | 0 | 0 | 95.8631 | 96.3875 | 1.6598 | 91.6126 | 57.3744 | 166.4451 | 0 | 46.7072 | 0 | 39.4304 | 0 | 52.8468 | 55.9535 | 59.0228 | 93.0071 | 170.6259 | 0 | 54.8974 | 139.77 | 0 | 65.4082 | 94.8273 | 39.161 | 136.7289 | 0 | 0 | 0 | 11.7358 | 83.3489 | 122.4597 | 88.3241 | 0 | 0 | 24.8632 | 0 | 0 | 0 | 0 | 0 | 80.4949 | 0 | 25.3078 | 0 | 0 | 114.0645 | 0 | 35.4273 | 158.8894 | 0 | 127.6674 | 102.4809 | 0 | 0 | 0 | 0 | 70.1959 | 18.5815 | 95.8976 | 367.8836 | 0 | 0 | 0 | 0 | 74.7358 | 85.5567 | 0 | 78.539 | 0 | 89.7369 | 41.5308 | 0 | 34.2053 | 114.1834 | 63.5271 | 62.1567 | 84.1216 | 54.9164 | 0 | 38.2685 | 0 | 0 | 0 | 86.2729 | 54.166 | 56.6774 | 0 | 0 | 55.7063 | 0 | 99.2917 | 0 | 34.171 | 29.7037 | 0 | 147.1162 | 0 | 6.5032 | 0 | 54.1531 | 14.0231 | 140.6311 | 41.9153 | 0 | 0 | 116.3952 | 0 | 133.2242 | 71.8401 | 0 | 80.6661 | 0 | 0 | 0 | 81.639 | 58.4098 | 86.0187 | 94.2994 | 3.1774 | 0 | 0 | 0 | 0 | 118.1472 | 99.4822 | 0 | 0 | 0 | 0 | 62.113 | 28.021 | 61.5295 | 0 | 25.8397 | 34.3144 | 64.7506 | 78.5738 | 0 | 57.6904 | 0 | 66.4997 | 0 | 0 | 68.015 | 0 | 40.2439 | 0 | 0 | 83.9439 | 21.459 | 51.3246 | 0 | 41.9382 | 24.2795 | 137.8337 | 15.0698 | 0 | 67.3486 | 27.9763 | 22.3295 | 0 | 85.0557 | 0 | 56.6435 | 0 | 0 | 106.9475 | 0 | 94.4202 | 32.8336 | 138.8112 | 0 | 0 | 0 | 152.5297 | 0 | 0 | 0 | 96.0524 | 16.3568 | 54.4178 | 0 | 137.053 | 0 | 0 | 0 | 0 | 20.4685 | 9.658 | 74.7138 | 0 | 0 | 90.9965 | 0 | 57.3094 | 73.2485 | 51.9894 | 0 | 0 | 0 | 0 | 35.6463 | -5.2447 | 0 | 6.1885 | 243.3053 | 0 | 0 | 0 | 0 | 96.5587 | 50.9939 | 111.0949 | 71.9232 | 33.5011 | 92.9758 | 0 | 22.3684 | 126.8325 | 38.9704 | 38.0134 | 94.6503 | 0 | 0 | 144.0155 | 0 | 35.333 | 60.9084 | 25.995 | 0 | 0 | 0 | 64.769 | 30.2249 | 111.0512 | 158.8175 | 0 | 100.7174 | 32.4761 | 32.2277 | 65.8043 | 42.3356 | 0 | 255.7821 | 109.8953 | 117.5162 | 0 | 112.9356 | 0 | 98.4786 | 53.6324 | 0 | 40.5526 | 0 | 0 | 2.5776 | 68.372 | 0 | 0 | 35.3234 | 17.4885 | 48.8771 | 0 | 0 | 34.0395 | 0 | 105.0108 | 92.3712 | 107.642 | 38.9414 | 139.8929 | 56.4165 | 147.1272 | 64.5558 | 0 | 0 | 0 | 23.6404 | 55.5364 | 0 | 144.5126 | 0 | 0 | 72.3509 | 0 | 41.8546 | 0 | 0 | 83.1339 | 0 | 0 | 0 | 0 | 0 | 8.0157 | 0 | 137.2837 | 0 | 22.525 | 39.0326 | 77.169 | 0 | 35.9514 | 63.4525 | 0 | 0 | 37.7489 | 131.8585 | 136.4482 | 0 | 25.7511 | 21.9121 | 0 | 0 | 0 | 125.4488 | 0 | 0 | 0 | 84.3101 | 107.4394 | 70.5679 | 0 | 126.6964 | 107.6965 | 0 | 77.4819 | 0 | 45.2891 | 0 | 0 | 45.6935 | 153.6025 | 0 | 0 | 0 | 58.505 | 102.4665 | 52.8758 | 189.5256 | 0 | 118.3922 | 72.1992 | 126.8587 | 122.3091 | 101.9323 | 57.8053 | 0 | 21.7372 | 3.9726 | 0 | 0 | 102.2522 | 0 | 0 | 63.4347 | 0 | 0 | 71.9094 | 0 | 85.8456 | 35.0429 | 150.6084 | 0 | 10.2485 | 84.6116 | 0 | 0 | 86.4086 | 0 | 69.5195 | 0 | 0 | 0 | 0 | 0 | 89.6663 | 176.1785 | 0 | 71.2889 | 0 | 206.7999 | 0 | 71.1036 | 0 | 80.0084 | 0 | 105.4375 | 0 | 50.1239 | 103.2128 | 8.7645 | 0 | 104.319 | 0 | 60.1888 | 0 | 0 | 33.7712 | 0 | 61.4853 | 0 | 50.2603 | 105.0213 | 0 | 34.2295 | 0 | 94.4396 | 112.5205 | 0 | 0 | 0 | 0 | 0 | 0 | 0 | 95.1659 | 0 | 0 | 108.0939 | 0 | 28.9613 | 0 | 0 | 159.5382 | 0 | 0 | 0 | 42.6916 | 0 | 85.584 | 133.968 | 0 | 109.0682 | 0 | 0 | 96.0236 | 0 | 0 | 0 | 246.8726 | 189.269 | 0 | 0 | 0 | 0 | 246.8726 | 246.8726 | 0
[7 empty] | 2032 |  | 0 | 0 | 153.0093 | 165.5404 | 0 | 0 | 0 | 0 | 111.0802 | 29.0851 | 143.5399 | 26.6391 | 0 | 40.1199 | 0 | 0 | 61.349 | 0 | 0 | 46.1768 | 264.2156 | 35.2241 | 47.5379 | 144.5543 | 0 | 123.3833 | 0 | 102.5921 | 0 | 0 | 0 | 0 | 0 | 112.6072 | 0 | 0 | 79.2396 | 0 | 87.4726 | 0 | 0 | 0 | 89.9703 | 0 | 281.2282 | 37.9787 | 62.5729 | 157.8019 | 91.1013 | 97.4094 | 0 | 109.1223 | 176.8342 | 0 | 80.0721 | 0 | 0 | 85.3409 | 55.6988 | 0 | 0 | 0 | 104.6322 | 117.3166 | 2.0202 | 105.5676 | 71.3913 | 207.1084 | 0 | 51.9024 | 0 | 45.4366 | 0 | 65.7575 | 69.6232 | 73.4424 | 115.7292 | 189.6046 | 0 | 66.8176 | 161.0606 | 0 | 79.6106 | 117.9941 | 45.1263 | 170.1325 | 0 | 0 | 0 | 14.284 | 103.3786 | 136.0809 | 98.1484 | 0 | 0 | 27.6287 | 0 | 0 | 0 | 0 | 0 | 97.9732 | 0 | 30.803 | 0 | 0 | 141.9309 | 0 | 43.1198 | 176.5627 | 0 | 141.8679 | 127.5175 | 0 | 0 | 0 | 0 | 85.4379 | 23.0469 | 119.3258 | 408.8033 | 0 | 0 | 0 | 0 | 86.12 | 93.383 | 0 | 90.5025 | 0 | 109.2219 | 45.3298 | 0 | 42.4253 | 126.8841 | 79.0471 | 69.0704 | 91.8166 | 68.1135 | 0 | 46.578 | 0 | 0 | 0 | 94.1647 | 65.9273 | 70.5239 | 0 | 0 | 61.9025 | 0 | 108.3744 | 0 | 41.5907 | 36.9604 | 0 | 163.48 | 0 | 7.9152 | 0 | 62.402 | 17.4491 | 153.4953 | 52.1555 | 0 | 0 | 129.3418 | 0 | 148.0427 | 79.8309 | 0 | 100.0511 | 0 | 0 | 0 | 90.7197 | 64.9067 | 95.5865 | 117.3372 | 3.9409 | 0 | 0 | 0 | 0 | 131.2887 | 108.5823 | 0 | 0 | 0 | 0 | 71.5744 | 30.5842 | 76.3157 | 0 | 31.4505 | 39.5413 | 74.6139 | 95.635 | 0 | 66.4781 | 0 | 80.9392 | 0 | 0 | 82.7835 | 0 | 48.9823 | 0 | 0 | 104.4518 | 26.1185 | 56.0195 | 0 | 52.1839 | 30.1141 | 153.165 | 18.342 | 0 | 81.9724 | 31.0881 | 24.8132 | 0 | 98.0119 | 0 | 65.2718 | 0 | 0 | 130.1696 | 0 | 114.9222 | 39.9629 | 154.2512 | 0 | 0 | 0 | 189.7934 | 0 | 0 | 0 | 106.7363 | 19.9084 | 62.7071 | 0 | 157.9297 | 0 | 0 | 0 | 0 | 25.4691 | 10.5414 | 83.0243 | 0 | 0 | 101.1181 | 0 | 71.0815 | 89.1534 | 63.2782 | 0 | 0 | 0 | 0 | 44.3548 | -6.526 | 0 | 7.7003 | 265.5616 | 0 | 0 | 0 | 0 | 105.3914 | 63.2483 | 121.2573 | 0 | 41.5517 | 115.6902 | 0 | 27.2254 | 157.8183 | 47.4323 | 43.8038 | 115.2022 | 0 | 0 | 175.2864 | 0 | 43.0051 | 75.7886 | 32.2418 | 0 | 0 | 0 | 74.635 | 32.9897 | 123.4034 | 176.4828 | 0 | 122.5868 | 39.5278 | 35.8124 | 75.828 | 52.5093 | 0 | 284.2327 | 136.7432 | 128.2659 | 0 | 130.1387 | 0 | 109.4324 | 65.2779 | 0 | 45.0633 | 0 | 0 | 3.2073 | 78.7868 | 0 | 0 | 43.812 | 21.6912 | 54.3137 | 0 | 0 | 39.2246 | 0 | 114.6167 | 114.938 | 131.0149 | 44.8732 | 0 | 68.6666 | 183.0711 | 74.3894 | 0 | 0 | 0 | 29.4159 | 68.8824 | 0 | 160.5867 | 0 | 0 | 90.0265 | 0 | 50.9427 | 0 | 0 | 95.7973 | 0 | 0 | 0 | 0 | 0 | 9.7562 | 0 | 149.8417 | 0 | 27.938 | 48.4126 | 93.9251 | 0 | 43.7577 | 77.2303 | 0 | 0 | 45.9455 | 146.5252 | 151.6254 | 0 | 31.9394 | 25.2499 | 0 | 0 | 0 | 144.5579 | 0 | 0 | 0 | 104.9075 | 119.3898 | 81.3172 | 0 | 0 | 124.1015 | 0 | 86.1002 | 0 | 52.1878 | 0 | 0 | 56.6741 | 167.6532 | 0 | 0 | 0 | 72.5645 | 113.8639 | 65.7937 | 218.3953 | 0 | 144.0993 | 89.5495 | 140.9692 | 152.1898 | 126.8348 | 70.3569 | 0 | 24.155 | 4.9431 | 0 | 0 | 113.6257 | 0 | 0 | 73.0974 | 0 | 0 | 78.4873 | 0 | 106.8181 | 40.3809 | 164.3853 | 0 | 12.7113 | 102.9838 | 0 | 0 | 96.0198 | 0 | 77.2522 | 0 | 0 | 0 | 0 | 0 | 109.1361 | 195.7749 | 0 | 79.2183 | 0 | 225.7169 | 0 | 79.0124 | 0 | 92.1957 | 0 | 115.0823 | 0 | 54.709 | 128.4282 | 9.5663 | 0 | 129.8047 | 0 | 74.8933 | 0 | 0 | 41.1041 | 0 | 74.8359 | 0 | 61.1736 | 121.0188 | 0 | 42.4552 | 0 | 117.5117 | 122.8133 | 0 | 0 | 0 | 0 | 0 | 0 | 0 | 109.6621 | 0 | 0 | 124.5595 | 0 | 35.2498 | 0 | 0 | 198.5141 | 0 | 0 | 0 | 49.1946 | 0 | 95.1035 | 166.6971 | 0 | 121.1999 | 0 | 0 | 110.6504 | 0 | 0 | 0 | 237.7547 | 221.9043 | 0 | 0 | 0 | 0 | 237.7547 | 237.7547 | 0
[7 empty] | 2033 |  | 0 | 0 | 169.1241 | 182.9749 | 0 | 0 | 0 | 0 | 120.5962 | 35.9981 | 177.6572 | 29.4447 | 0 | 44.3453 | 0 | 0 | 70.318 | 0 | 0 | 51.0401 | 282.8803 | 40.3737 | 52.5445 | 156.938 | 0 | 132.0994 | 0 | 111.381 | 0 | 0 | 0 | 0 | 0 | 139.3724 | 0 | 0 | 90.8241 | 0 | 105.8997 | 0 | 0 | 0 | 111.355 | 0 | 310.8468 | 43.5311 | 69.163 | 171.3206 | 104.4199 | 105.7543 | 0 | 118.4707 | 191.9833 | 0 | 91.7784 | 0 | 0 | 97.8174 | 61.5649 | 0 | 0 | 0 | 112.0236 | 134.4679 | 2.3156 | 130.6595 | 78.9101 | 228.9208 | 0 | 56.3488 | 0 | 56.2363 | 0 | 72.683 | 76.9559 | 81.1772 | 127.9177 | 205.8477 | 0 | 76.5861 | 199.3424 | 0 | 0 | 130.4211 | 55.8522 | 188.0506 | 0 | 0 | 0 | 16.3723 | 125.1564 | 147.7388 | 106.5566 | 0 | 0 | 29.9956 | 0 | 0 | 0 | 0 | 0 | 112.2965 | 0 | 35.3063 | 0 | 0 | 156.8789 | 0 | 49.4238 | 191.6886 | 0 | 154.0215 | 140.9475 | 0 | 0 | 0 | 0 | 97.9286 | 27.902 | 131.8931 | 443.8249 | 0 | 0 | 0 | 0 | 106.5895 | 99.9797 | 0 | 112.0136 | 0 | 125.1898 | 48.532 | 0 | 51.3626 | 137.754 | 87.3722 | 74.9876 | 98.3027 | 82.4623 | 0 | 53.3875 | 0 | 0 | 0 | 100.8167 | 75.5657 | 77.9514 | 0 | 0 | 67.2056 | 0 | 116.0302 | 0 | 47.6711 | 40.8531 | 0 | 177.4851 | 0 | 9.0724 | 0 | 77.2341 | 19.2868 | 164.3386 | 57.6484 | 0 | 0 | 140.4224 | 0 | 160.7253 | 86.6699 | 0 | 121.1279 | 0 | 0 | 0 | 98.4915 | 70.4672 | 103.7753 | 129.695 | 4.7711 | 0 | 0 | 0 | 0 | 142.536 | 116.2528 | 0 | 0 | 0 | 0 | 88.5866 | 32.7448 | 92.3924 | 0 | 36.0484 | 48.9397 | 92.3485 | 109.6165 | 0 | 82.279 | 0 | 92.7722 | 0 | 0 | 94.8861 | 0 | 56.1434 | 0 | 0 | 115.4526 | 29.9369 | 59.9768 | 0 | 57.6798 | 36.458 | 166.2864 | 21.0235 | 0 | 93.9565 | 33.7514 | 26.9389 | 0 | 0 | 0 | 80.7859 | 0 | 0 | 149.1998 | 0 | 131.7233 | 45.8054 | 167.4656 | 0 | 0 | 0 | 209.7822 | 0 | 0 | 0 | 115.8802 | 22.8189 | 77.6117 | 0 | 195.4673 | 0 | 0 | 0 | 0 | 28.1515 | 11.2861 | 90.1368 | 0 | 0 | 0 | 0 | 86.0556 | 102.1873 | 72.5292 | 0 | 0 | 0 | 0 | 49.0262 | -7.2133 | 0 | 8.5113 | 284.3214 | 0 | 0 | 0 | 0 | 112.8364 | 0 | 129.8231 | 0 | 50.3051 | 127.8745 | 0 | 31.2056 | 174.4395 | 54.3667 | 54.2153 | 132.0444 | 0 | 0 | 200.9125 | 0 | 49.2923 | 83.7706 | 39.0339 | 0 | 0 | 0 | 92.3747 | 0 | 133.9752 | 191.6018 | 0 | 140.5085 | 45.3066 | 38.8804 | 93.8513 | 63.571 | 0 | 308.5826 | 151.1449 | 137.3269 | 0 | 161.0708 | 0 | 118.8073 | 74.8213 | 0 | 48.9238 | 0 | 0 | 3.5451 | 97.5133 | 0 | 0 | 53.0415 | 26.2606 | 58.9667 | 0 | 0 | 48.5477 | 0 | 122.7134 | 127.0431 | 150.1687 | 55.539 | 0 | 78.7054 | 202.3519 | 92.0707 | 0 | 0 | 0 | 32.5139 | 83.3932 | 0 | 174.3439 | 0 | 0 | 99.508 | 0 | 58.3903 | 0 | 0 | 118.567 | 0 | 0 | 0 | 0 | 0 | 11.1825 | 0 | 160.4268 | 0 | 33.8234 | 58.6113 | 107.6566 | 0 | 50.1549 | 88.5211 | 0 | 0 | 52.6626 | 159.0778 | 164.6149 | 0 | 38.6677 | 31.2514 | 0 | 0 | 0 | 0 | 0 | 0 | 0 | 115.9562 | 129.6178 | 100.6451 | 0 | 0 | 153.5986 | 0 | 93.4763 | 0 | 64.592 | 0 | 0 | 68.6131 | 179.4966 | 0 | 0 | 0 | 87.851 | 123.6185 | 72.723 | 270.3047 | 0 | 165.1661 | 108.4141 | 153.0458 | 168.2183 | 140.1929 | 80.6428 | 0 | 26.2244 | 5.4637 | 0 | 0 | 123.3599 | 0 | 0 | 90.4716 | 0 | 0 | 84.0318 | 0 | 118.068 | 49.9788 | 175.9978 | 0 | 15.3891 | 118.0397 | 0 | 0 | 104.2457 | 0 | 83.8702 | 0 | 0 | 0 | 0 | 0 | 125.0914 | 212.5466 | 0 | 86.0048 | 0 | 241.662 | 0 | 85.7813 | 0 | 114.1093 | 0 | 123.212 | 0 | 58.5737 | 141.954 | 0 | 0 | 143.4755 | 0 | 82.7809 | 0 | 0 | 47.1134 | 0 | 85.7767 | 0 | 70.1169 | 149.7832 | 0 | 51.3988 | 0 | 129.8878 | 131.4891 | 0 | 0 | 0 | 0 | 0 | 0 | 0 | 135.7272 | 0 | 0 | 154.1654 | 0 | 40.4032 | 0 | 0 | 219.4213 | 0 | 0 | 0 | 60.8875 | 0 | 103.2509 | 184.2534 | 0 | 131.5829 | 0 | 0 | 136.9505 | 0 | 0 | 0 | 227.7554 | 258.1228 | 0 | 0 | 0 | 0 | 227.7554 | 227.7554 | 0
[7 empty] | 2034 |  | 0 | 0 | 185.516 | 200.7092 | 0 | 0 | 0 | 0 | 130.4538 | 40.2019 | 0 | 32.2986 | 0 | 48.6433 | 0 | 0 | 87.9337 | 0 | 0 | 55.987 | 302.6123 | 50.488 | 57.6373 | 169.7661 | 0 | 141.3138 | 0 | 120.4853 | 0 | 0 | 0 | 0 | 0 | 155.6477 | 0 | 0 | 113.5769 | 0 | 122.64 | 0 | 0 | 0 | 124.3586 | 0 | 340.9748 | 54.4363 | 75.8664 | 185.3243 | 130.5787 | 114.3987 | 0 | 128.1544 | 207.676 | 0 | 114.7702 | 0 | 0 | 122.3221 | 67.5319 | 0 | 0 | 0 | 119.8377 | 168.1541 | 2.8957 | 145.9174 | 86.5582 | 251.1083 | 0 | 60.9548 | 0 | 62.8033 | 0 | 79.7276 | 84.4146 | 89.0451 | 140.3158 | 222.6737 | 0 | 95.7721 | 222.6208 | 0 | 0 | 143.0618 | 62.3744 | 206.2769 | 0 | 0 | 0 | 20.4738 | 144.9408 | 159.815 | 115.2666 | 0 | 0 | 32.4474 | 0 | 0 | 0 | 0 | 0 | 140.4285 | 0 | 44.151 | 0 | 0 | 172.084 | 0 | 61.8052 | 207.3572 | 0 | 166.6112 | 154.6085 | 0 | 0 | 0 | 0 | 122.4612 | 32.3126 | 0 | 480.1031 | 0 | 0 | 0 | 0 | 119.0366 | 106.9537 | 0 | 125.0942 | 0 | 156.5517 | 51.9173 | 0 | 59.4819 | 149.014 | 95.8405 | 81.117 | 105.1597 | 95.4977 | 0 | 66.7619 | 0 | 0 | 0 | 107.8491 | 94.496 | 85.5066 | 0 | 0 | 72.699 | 0 | 124.1238 | 0 | 59.6134 | 44.8126 | 0 | 191.9927 | 0 | 11.3452 | 0 | 86.2532 | 21.1561 | 175.8018 | 63.2358 | 0 | 0 | 151.9005 | 0 | 173.863 | 93.7543 | 0 | 140.2755 | 0 | 0 | 0 | 106.5422 | 76.2271 | 112.2579 | 142.2653 | 5.5253 | 0 | 0 | 0 | 0 | 154.1869 | 124.3619 | 0 | 0 | 0 | 0 | 98.9314 | 35.0288 | 106.9976 | 0 | 45.079 | 54.6547 | 103.1326 | 137.0771 | 0 | 91.8872 | 0 | 116.013 | 0 | 0 | 118.6565 | 0 | 70.2081 | 0 | 0 | 126.6425 | 37.4366 | 64.1604 | 0 | 63.2703 | 42.2211 | 179.8786 | 26.2903 | 0 | 117.494 | 36.5102 | 29.1409 | 0 | 0 | 0 | 90.2198 | 0 | 0 | 186.5766 | 0 | 164.722 | 57.2803 | 181.1543 | 0 | 0 | 0 | 230.1148 | 0 | 0 | 0 | 125.3523 | 28.5354 | 86.6748 | 0 | 218.2932 | 0 | 0 | 0 | 0 | 30.88 | 12.0733 | 97.5046 | 0 | 0 | 0 | 0 | 99.659 | 127.7867 | 90.6988 | 0 | 0 | 0 | 0 | 53.778 | -7.9124 | 0 | 9.3362 | 304.1539 | 0 | 0 | 0 | 0 | 120.7072 | 0 | 138.8788 | 0 | 58.2571 | 140.2684 | 0 | 0 | 0 | 67.9864 | 60.5464 | 165.1234 | 0 | 0 | 251.2442 | 0 | 61.6407 | 91.8898 | 45.2043 | 0 | 0 | 0 | 103.1619 | 0 | 144.9263 | 207.2634 | 0 | 175.708 | 56.6565 | 42.0585 | 104.8108 | 0 | 0 | 333.8061 | 165.7942 | 146.906 | 0 | 179.88 | 0 | 128.5186 | 93.5652 | 0 | 52.9229 | 0 | 0 | 3.8887 | 108.9005 | 0 | 0 | 61.4261 | 30.4118 | 63.7866 | 0 | 0 | 54.217 | 0 | 131.2732 | 139.3564 | 187.7882 | 62.0246 | 0 | 98.4223 | 221.9643 | 102.8223 | 0 | 0 | 0 | 35.6653 | 96.5758 | 0 | 188.5948 | 0 | 0 | 109.1525 | 0 | 73.018 | 0 | 0 | 132.4127 | 0 | 0 | 0 | 0 | 0 | 13.9839 | 0 | 171.6172 | 0 | 39.1702 | 67.8764 | 134.6262 | 0 | 62.7194 | 110.697 | 0 | 0 | 65.8553 | 0 | 178.0705 | 0 | 44.7802 | 34.9008 | 0 | 0 | 0 | 0 | 0 | 0 | 0 | 127.1949 | 140.2127 | 112.398 | 0 | 0 | 171.5352 | 0 | 101.1171 | 0 | 72.1348 | 0 | 0 | 79.4593 | 192.0172 | 0 | 0 | 0 | 101.7382 | 133.723 | 79.7714 | 301.8698 | 0 | 206.5427 | 125.5518 | 165.5557 | 184.5224 | 153.7807 | 100.845 | 0 | 28.3679 | 5.9933 | 0 | 0 | 133.4433 | 0 | 0 | 101.0366 | 0 | 0 | 89.8933 | 0 | 129.5114 | 55.8151 | 188.2743 | 0 | 17.8218 | 147.6104 | 0 | 0 | 112.7667 | 0 | 90.7258 | 0 | 0 | 0 | 0 | 0 | 156.4286 | 229.9202 | 0 | 93.0349 | 0 | 258.5189 | 0 | 92.7931 | 0 | 127.4346 | 0 | 131.8065 | 0 | 62.6595 | 155.7126 | 0 | 0 | 157.3815 | 0 | 90.8042 | 0 | 0 | 58.916 | 0 | 107.265 | 0 | 87.6822 | 167.2742 | 0 | 59.5238 | 0 | 142.4769 | 140.661 | 0 | 0 | 0 | 0 | 0 | 0 | 0 | 151.5769 | 0 | 0 | 172.1683 | 0 | 50.5248 | 0 | 0 | 240.6881 | 0 | 0 | 0 | 67.9977 | 0 | 111.6906 | 202.1116 | 0 | 142.3385 | 0 | 0 | 152.943 | 0 | 0 | 0 | 220.4382 | 293.9176 | 0 | 0 | 0 | 0 | 220.4382 | 220.4382 | 0
[7 empty] | 2035 |  | 0 | 0 | 207.3414 | 224.322 | 0 | 0 | 0 | 0 | 144.1858 | 45.5621 | 0 | 36.0984 | 0 | 54.3661 | 0 | 0 | 101.462 | 0 | 0 | 62.5737 | 331.4326 | 58.2553 | 64.4181 | 187.6362 | 0 | 154.7723 | 0 | 133.1679 | 0 | 0 | 0 | 0 | 0 | 176.4007 | 0 | 0 | 131.0502 | 0 | 158.4539 | 0 | 0 | 0 | 140.9397 | 0 | 381.0895 | 62.8111 | 84.7919 | 204.8322 | 150.6677 | 126.4406 | 0 | 0 | 229.5366 | 0 | 132.4272 | 0 | 0 | 141.1409 | 75.4769 | 0 | 0 | 0 | 131.2508 | 194.0239 | 3.3412 | 165.3731 | 96.7416 | 280.6505 | 0 | 67.3711 | 0 | 71.1771 | 0 | 89.1073 | 94.3457 | 99.521 | 156.8235 | 246.1131 | 0 | 110.5062 | 252.3035 | 0 | 0 | 159.8926 | 70.6909 | 230.5448 | 0 | 0 | 0 | 23.6236 | 187.267 | 176.6376 | 127.3999 | 0 | 0 | 35.8629 | 0 | 0 | 0 | 0 | 0 | 162.0329 | 0 | 50.9435 | 0 | 0 | 192.3292 | 0 | 71.3137 | 229.1843 | 0 | 184.1493 | 172.7977 | 0 | 0 | 0 | 0 | 141.3013 | 41.7487 | 0 | 530.6403 | 0 | 0 | 0 | 0 | 134.9081 | 117.1398 | 0 | 141.7734 | 0 | 180.6365 | 56.8618 | 0 | 76.852 | 164.6997 | 107.1159 | 89.6557 | 115.1749 | 123.3854 | 0 | 77.0329 | 0 | 0 | 0 | 118.1204 | 109.0338 | 95.5662 | 0 | 0 | 80.3515 | 0 | 135.9451 | 0 | 68.7847 | 50.0847 | 0 | 212.2025 | 0 | 13.0906 | 0 | 97.7536 | 23.645 | 192.5449 | 70.6753 | 0 | 0 | 167.89 | 0 | 192.1644 | 103.6231 | 0 | 181.2393 | 0 | 0 | 0 | 117.7572 | 84.2511 | 124.0745 | 159.0024 | 7.1388 | 0 | 0 | 0 | 0 | 170.4171 | 136.2059 | 0 | 0 | 0 | 0 | 112.1222 | 38.3649 | 138.2435 | 0 | 52.0143 | 61.942 | 116.8836 | 158.1658 | 0 | 104.1388 | 0 | 0 | 0 | 0 | 136.9113 | 0 | 81.0094 | 0 | 0 | 141.5416 | 43.196 | 70.2709 | 0 | 70.7138 | 54.5507 | 198.8132 | 30.3349 | 0 | 135.57 | 40.3534 | 32.2083 | 0 | 0 | 0 | 102.2491 | 0 | 0 | 0 | 0 | 190.0639 | 66.0926 | 200.2231 | 0 | 0 | 0 | 257.1871 | 0 | 0 | 0 | 138.5473 | 32.9255 | 98.2315 | 0 | 247.399 | 0 | 0 | 0 | 0 | 34.5129 | 13.2232 | 107.7683 | 0 | 0 | 0 | 0 | 128.7618 | 147.4462 | 104.6525 | 0 | 0 | 0 | 0 | 60.1048 | -8.8433 | 0 | 10.4346 | 333.1209 | 0 | 0 | 0 | 0 | 132.2031 | 0 | 152.1053 | 0 | 75.2697 | 156.7706 | 0 | 0 | 0 | 78.4458 | 68.6192 | 190.5271 | 0 | 0 | 289.8971 | 0 | 71.1239 | 102.7004 | 58.4051 | 0 | 0 | 0 | 116.9168 | 0 | 160.1817 | 229.0806 | 0 | 0 | 65.3729 | 46.4857 | 118.7856 | 0 | 0 | 368.9436 | 185.2994 | 160.897 | 0 | 203.864 | 0 | 142.0469 | 107.9598 | 0 | 58.4937 | 0 | 0 | 4.3462 | 123.4206 | 0 | 0 | 79.364 | 39.2928 | 70.501 | 0 | 0 | 61.4459 | 0 | 143.7754 | 155.7512 | 216.6787 | 70.2945 | 0 | 113.5641 | 248.0777 | 116.5319 | 0 | 0 | 0 | 39.8612 | 124.7783 | 0 | 208.4469 | 0 | 0 | 121.994 | 0 | 84.2515 | 0 | 0 | 150.0678 | 0 | 0 | 0 | 0 | 0 | 16.1353 | 0 | 187.9617 | 0 | 50.6088 | 87.6979 | 155.3379 | 0 | 72.3686 | 127.7273 | 0 | 0 | 75.9869 | 0 | 196.8148 | 0 | 57.8571 | 39.5543 | 0 | 0 | 0 | 0 | 0 | 0 | 0 | 142.159 | 154.972 | 127.3844 | 0 | 0 | 194.4066 | 0 | 111.761 | 0 | 81.7528 | 0 | 0 | 102.6634 | 210.3045 | 0 | 0 | 0 | 131.4482 | 147.7991 | 89.1563 | 342.1191 | 0 | 238.3185 | 162.216 | 182.9827 | 206.2309 | 171.8725 | 116.3596 | 0 | 31.354 | 6.6984 | 0 | 0 | 147.49 | 0 | 0 | 114.5081 | 0 | 0 | 98.4546 | 0 | 144.7481 | 63.2572 | 206.2052 | 0 | 23.0262 | 170.3196 | 0 | 0 | 124.6369 | 0 | 0 | 0 | 0 | 0 | 0 | 0 | 180.4946 | 254.1223 | 0 | 102.828 | 0 | 283.1398 | 0 | 102.5607 | 0 | 144.4258 | 0 | 144.3595 | 0 | 68.6271 | 174.0317 | 0 | 0 | 175.897 | 0 | 101.4871 | 0 | 0 | 67.98 | 0 | 123.7673 | 0 | 101.1718 | 189.5775 | 0 | 76.9062 | 0 | 159.2388 | 154.0573 | 0 | 0 | 0 | 0 | 0 | 0 | 0 | 171.7871 | 0 | 0 | 195.1241 | 0 | 58.2978 | 0 | 0 | 269.0044 | 0 | 0 | 0 | 77.064 | 0 | 123.4475 | 225.8895 | 0 | 157.3214 | 0 | 0 | 173.3354 | 0 | 0 | 0 | 220.4382 | 345.3532 | 0 | 0 | 0 | 0 | 220.4382 | 220.4382 | 0
[7 empty] | 2036 |  | 0 | 0 | 227.0455 | 245.6399 | 0 | 0 | 0 | 0 | 156.456 | 50.451 | 0 | 39.5289 | 0 | 59.5326 | 0 | 0 | 113.9259 | 0 | 0 | 68.5202 | 356.9181 | 65.4116 | 70.5399 | 203.6041 | 0 | 166.6735 | 0 | 144.5005 | 0 | 0 | 0 | 0 | 0 | 195.3288 | 0 | 0 | 147.1488 | 0 | 181.139 | 0 | 0 | 0 | 156.0628 | 0 | 417.3053 | 70.527 | 92.8498 | 222.2634 | 169.1761 | 137.2007 | 0 | 0 | 249.0702 | 0 | 148.6949 | 0 | 0 | 158.4791 | 82.6496 | 0 | 0 | 0 | 141.3433 | 217.8584 | 3.7516 | 183.1179 | 105.9351 | 307.3213 | 0 | 73.1044 | 0 | 78.8145 | 0 | 97.5753 | 0 | 108.9787 | 171.7268 | 267.0573 | 0 | 124.0811 | 279.3761 | 0 | 0 | 175.0875 | 0 | 252.454 | 0 | 0 | 0 | 26.5256 | 214.0772 | 191.6694 | 138.2416 | 0 | 0 | 38.9149 | 0 | 0 | 0 | 0 | 0 | 181.9375 | 0 | 57.2015 | 0 | 0 | 210.6066 | 0 | 80.074 | 248.6879 | 0 | 199.8204 | 189.219 | 0 | 0 | 0 | 0 | 158.6592 | 47.7257 | 0 | 575.7978 | 0 | 0 | 0 | 0 | 149.384 | 126.1472 | 0 | 156.9859 | 0 | 202.8264 | 61.2342 | 0 | 87.8546 | 178.7157 | 117.2953 | 97.2854 | 124.0313 | 141.05 | 0 | 86.4958 | 0 | 0 | 0 | 127.2033 | 122.4278 | 104.6481 | 0 | 0 | 87.1894 | 0 | 0 | 0 | 77.2344 | 54.8444 | 0 | 230.2609 | 0 | 14.6987 | 0 | 108.2427 | 25.8921 | 207.3506 | 77.3918 | 0 | 0 | 182.1775 | 0 | 208.5176 | 112.4415 | 0 | 207.1866 | 0 | 0 | 0 | 127.7783 | 91.4208 | 134.6333 | 174.1127 | 8.1609 | 0 | 0 | 0 | 0 | 184.9196 | 146.6795 | 0 | 0 | 0 | 0 | 124.1531 | 41.315 | 158.0352 | 0 | 58.4039 | 68.5885 | 129.4254 | 177.5953 | 0 | 115.3131 | 0 | 0 | 0 | 0 | 153.7299 | 0 | 90.9608 | 0 | 0 | 154.9926 | 48.5023 | 75.6744 | 0 | 77.4339 | 62.3605 | 215.7322 | 34.0613 | 0 | 152.2237 | 43.7875 | 34.9493 | 0 | 0 | 0 | 113.2206 | 0 | 0 | 0 | 0 | 213.4118 | 74.2116 | 217.2621 | 0 | 0 | 0 | 281.6282 | 0 | 0 | 0 | 150.3376 | 36.9702 | 108.7719 | 0 | 273.9453 | 0 | 0 | 0 | 0 | 37.7927 | 14.24 | 116.9393 | 0 | 0 | 0 | 0 | 147.1961 | 165.5589 | 117.5083 | 0 | 0 | 0 | 0 | 65.8167 | -9.6837 | 0 | 11.4263 | 358.7363 | 0 | 0 | 0 | 0 | 142.3689 | 0 | 163.8015 | 0 | 86.0457 | 171.6689 | 0 | 0 | 0 | 88.0823 | 75.9822 | 213.9319 | 0 | 0 | 325.5088 | 0 | 79.861 | 112.4602 | 66.7667 | 0 | 0 | 0 | 129.4621 | 0 | 173.8132 | 248.5753 | 0 | 0 | 73.4035 | 50.4416 | 131.5315 | 0 | 0 | 400.3407 | 202.9088 | 173.2692 | 0 | 225.7389 | 0 | 154.135 | 121.2219 | 0 | 63.4715 | 0 | 0 | 4.7592 | 136.6638 | 0 | 0 | 90.7262 | 44.9182 | 76.5007 | 0 | 0 | 68.0391 | 0 | 154.831 | 170.5526 | 243.2961 | 77.8373 | 0 | 127.5147 | 0 | 129.036 | 0 | 0 | 0 | 43.6493 | 142.6422 | 0 | 226.1857 | 0 | 0 | 133.5874 | 0 | 94.6012 | 0 | 0 | 166.1703 | 0 | 0 | 0 | 0 | 0 | 18.1174 | 0 | 202.4151 | 0 | 57.8543 | 100.2532 | 174.4201 | 0 | 81.2585 | 143.4176 | 0 | 0 | 85.3213 | 0 | 213.5637 | 0 | 66.1403 | 43.7985 | 0 | 0 | 0 | 0 | 0 | 0 | 0 | 155.6687 | 168.1601 | 141.053 | 0 | 0 | 215.2667 | 0 | 121.2718 | 0 | 90.525 | 0 | 0 | 117.3612 | 226.4759 | 0 | 0 | 0 | 150.2671 | 160.3768 | 97.629 | 0 | 0 | 267.5941 | 185.4398 | 198.5545 | 225.8295 | 188.206 | 130.6536 | 0 | 34.0223 | 7.335 | 0 | 0 | 160.0414 | 0 | 0 | 126.795 | 0 | 0 | 106.0253 | 0 | 158.5038 | 70.0447 | 222.0614 | 0 | 26.3227 | 191.2422 | 0 | 0 | 135.2435 | 0 | 0 | 0 | 0 | 0 | 0 | 0 | 202.667 | 275.7481 | 0 | 111.5787 | 0 | 304.9118 | 0 | 111.2887 | 0 | 159.923 | 0 | 155.4601 | 0 | 73.9041 | 190.5703 | 0 | 0 | 192.6129 | 0 | 111.1316 | 0 | 0 | 0 | 0 | 138.9712 | 0 | 113.6 | 209.9194 | 0 | 87.9165 | 0 | 174.3717 | 165.9035 | 0 | 0 | 0 | 0 | 0 | 0 | 0 | 190.2202 | 0 | 0 | 216.0612 | 0 | 65.4593 | 0 | 0 | 294.5685 | 0 | 0 | 0 | 85.3331 | 0 | 133.9529 | 247.3563 | 0 | 170.7095 | 0 | 0 | 191.9345 | 0 | 0 | 0 | 218.3977 | 385.8359 | 0 | 0 | 0 | 0 | 218.3977 | 218.3977 | 0
[7 empty] | 2037 |  | 0 | 0 | 234.3349 | 253.5263 | 0 | 0 | 0 | 0 | 160.258 | 52.5474 | 0 | 40.798 | 0 | 61.4439 | 0 | 0 | 119.9893 | 0 | 0 | 70.7201 | 363.2519 | 68.893 | 72.8046 | 208.5519 | 0 | 169.6313 | 0 | 148.0121 | 0 | 0 | 0 | 0 | 0 | 203.4452 | 0 | 0 | 154.9804 | 0 | 193.4573 | 0 | 0 | 0 | 162.5476 | 0 | 430.7031 | 74.2806 | 95.8308 | 227.6647 | 178.1801 | 140.5349 | 0 | 0 | 255.1229 | 0 | 156.6088 | 0 | 0 | 166.9137 | 85.3031 | 0 | 0 | 0 | 143.8516 | 229.4534 | 3.9513 | 190.7269 | 109.3362 | 317.188 | 0 | 74.8809 | 0 | 82.0895 | 0 | 100.708 | 0 | 112.4775 | 177.2401 | 273.5471 | 0 | 130.685 | 290.9849 | 0 | 0 | 180.7088 | 0 | 260.5591 | 0 | 0 | 0 | 27.9373 | 228.6355 | 196.3272 | 141.601 | 0 | 0 | 39.8606 | 0 | 0 | 0 | 0 | 0 | 191.6207 | 0 | 60.2459 | 0 | 0 | 217.3683 | 0 | 84.3358 | 254.7313 | 0 | 204.6763 | 0 | 0 | 0 | 0 | 0 | 167.1034 | 50.9712 | 0 | 589.7904 | 0 | 0 | 0 | 0 | 155.5913 | 128.3858 | 0 | 163.5091 | 0 | 213.6214 | 62.3208 | 0 | 93.8291 | 183.0587 | 121.0612 | 99.6495 | 126.2323 | 150.642 | 0 | 91.0994 | 0 | 0 | 0 | 129.4606 | 128.9438 | 108.0079 | 0 | 0 | 89.3082 | 0 | 0 | 0 | 81.345 | 56.6052 | 0 | 235.8565 | 0 | 15.481 | 0 | 112.7405 | 26.7234 | 211.0302 | 79.8765 | 0 | 0 | 186.6046 | 0 | 213.5848 | 115.1739 | 0 | 221.2762 | 0 | 0 | 0 | 130.8835 | 93.6425 | 137.905 | 179.7027 | 8.7159 | 0 | 0 | 0 | 0 | 189.4133 | 149.2824 | 0 | 0 | 0 | 0 | 129.312 | 42.0481 | 168.7823 | 0 | 61.5123 | 71.4385 | 134.8034 | 187.0474 | 0 | 120.1047 | 0 | 0 | 0 | 0 | 161.9118 | 0 | 95.8019 | 0 | 0 | 159.9687 | 51.0838 | 77.0173 | 0 | 79.92 | 66.6013 | 220.9748 | 35.8742 | 0 | 160.3255 | 44.8516 | 35.7986 | 0 | 0 | 0 | 117.9252 | 0 | 0 | 0 | 0 | 224.7702 | 78.1614 | 222.5419 | 0 | 0 | 0 | 290.67 | 0 | 0 | 0 | 153.991 | 38.9378 | 113.2916 | 0 | 285.3285 | 0 | 0 | 0 | 0 | 39.0061 | 14.4927 | 119.7811 | 0 | 0 | 0 | 0 | 157.2061 | 174.3703 | 123.7624 | 0 | 0 | 0 | 0 | 67.9298 | -9.9946 | 0 | 11.7931 | 365.1024 | 0 | 0 | 0 | 0 | 144.8953 | 0 | 166.7083 | 0 | 91.8972 | 177.1804 | 0 | 0 | 0 | 92.7703 | 79.1395 | 225.3179 | 0 | 0 | 342.8333 | 0 | 84.1114 | 116.0708 | 71.3071 | 0 | 0 | 0 | 134.8416 | 0 | 178.037 | 254.616 | 0 | 0 | 77.3102 | 51.6674 | 136.997 | 0 | 0 | 410.0694 | 209.4232 | 176.344 | 0 | 235.1189 | 0 | 157.8807 | 127.6736 | 0 | 65.0139 | 0 | 0 | 4.912 | 142.3425 | 0 | 0 | 96.896 | 47.9729 | 78.3597 | 0 | 0 | 70.8663 | 0 | 0 | 176.0283 | 256.245 | 81.0716 | 0 | 134.3013 | 0 | 134.3978 | 0 | 0 | 0 | 45.0506 | 152.3426 | 0 | 231.6823 | 0 | 0 | 137.8763 | 0 | 99.6361 | 0 | 0 | 173.0751 | 0 | 0 | 0 | 0 | 0 | 19.0817 | 0 | 206.0071 | 0 | 61.7886 | 107.0709 | 183.7032 | 0 | 85.5833 | 151.0507 | 0 | 0 | 89.8624 | 0 | 218.7536 | 0 | 70.6381 | 45.6185 | 0 | 0 | 0 | 0 | 0 | 0 | 0 | 160.6665 | 172.2466 | 146.9141 | 0 | 0 | 224.2116 | 0 | 124.2189 | 0 | 94.2866 | 0 | 0 | 125.3424 | 230.4949 | 0 | 0 | 0 | 160.486 | 164.2742 | 100.7635 | 0 | 0 | 0 | 198.0506 | 203.3796 | 233.0798 | 194.2484 | 137.6073 | 0 | 34.8491 | 7.5704 | 0 | 0 | 163.9306 | 0 | 0 | 132.0637 | 0 | 0 | 107.9067 | 0 | 163.5926 | 72.9553 | 226.002 | 0 | 28.1128 | 201.4206 | 0 | 0 | 138.5301 | 0 | 0 | 0 | 0 | 0 | 0 | 0 | 213.4535 | 282.4491 | 0 | 114.2902 | 0 | 310.3227 | 0 | 113.9931 | 0 | 166.5682 | 0 | 158.2188 | 0 | 75.2156 | 196.6887 | 0 | 0 | 198.7968 | 0 | 114.6996 | 0 | 0 | 0 | 0 | 146.3676 | 0 | 119.6461 | 218.6421 | 0 | 93.8953 | 0 | 179.9699 | 168.8476 | 0 | 0 | 0 | 0 | 0 | 0 | 0 | 198.1243 | 0 | 0 | 225.0391 | 0 | 68.9432 | 0 | 0 | 304.0258 | 0 | 0 | 0 | 88.8789 | 0 | 137.2081 | 255.2977 | 0 | 174.858 | 0 | 0 | 199.9099 | 0 | 0 | 0 | 205.8086 | 397.8967 | 0 | 0 | 0 | 0 | 205.8086 | 205.8086 | 0
[7 empty] | 2038 |  | 0 | 0 | 240.1203 | 259.7854 | 0 | 0 | 0 | 0 | 163.1636 | 54.2549 | 0 | 41.8053 | 0 | 62.9609 | 0 | 0 | 125.0224 | 0 | 0 | 72.466 | 367.8085 | 71.7828 | 74.6021 | 212.3331 | 0 | 171.7591 | 0 | 150.6956 | 0 | 0 | 0 | 0 | 0 | 210.0563 | 0 | 0 | 161.4813 | 0 | 203.8307 | 0 | 0 | 0 | 167.8297 | 0 | 441.3365 | 77.3964 | 98.1967 | 231.7923 | 0 | 143.0828 | 0 | 0 | 259.7484 | 0 | 163.178 | 0 | 0 | 173.9152 | 87.4091 | 0 | 0 | 0 | 145.656 | 239.0781 | 4.117 | 196.9247 | 112.0356 | 325.0189 | 0 | 76.2385 | 0 | 0 | 0 | 103.1944 | 0 | 115.2544 | 181.6159 | 278.5067 | 0 | 136.1668 | 300.4407 | 0 | 0 | 185.1702 | 0 | 266.9919 | 0 | 0 | 0 | 29.1092 | 240.8951 | 199.8867 | 144.1683 | 0 | 0 | 40.5833 | 0 | 0 | 0 | 0 | 0 | 199.6584 | 0 | 62.773 | 0 | 0 | 222.7347 | 0 | 87.8734 | 259.3497 | 0 | 208.3871 | 0 | 0 | 0 | 0 | 0 | 174.1128 | 53.7044 | 0 | 600.4835 | 0 | 0 | 0 | 0 | 160.6473 | 129.9963 | 0 | 168.8224 | 0 | 222.582 | 63.1026 | 0 | 98.8603 | 186.3776 | 124.05 | 101.4562 | 127.8157 | 158.7196 | 0 | 94.9207 | 0 | 0 | 0 | 131.0845 | 134.3525 | 110.6744 | 0 | 0 | 90.9274 | 0 | 0 | 0 | 84.7571 | 58.0027 | 0 | 240.1327 | 0 | 16.1304 | 0 | 116.4041 | 27.3831 | 213.6774 | 81.8485 | 0 | 0 | 189.9878 | 0 | 217.4572 | 117.2621 | 0 | 233.1412 | 0 | 0 | 0 | 133.2565 | 95.3402 | 140.4053 | 184.1393 | 9.1832 | 0 | 0 | 0 | 0 | 192.8475 | 151.155 | 0 | 0 | 0 | 0 | 133.5141 | 42.5756 | 177.8326 | 0 | 64.0925 | 73.76 | 139.1839 | 194.8934 | 0 | 124.0075 | 0 | 0 | 0 | 0 | 168.7034 | 0 | 99.8205 | 0 | 0 | 163.9181 | 53.2265 | 77.9834 | 0 | 81.8931 | 70.1725 | 224.9811 | 37.379 | 0 | 167.0506 | 45.6648 | 36.4476 | 0 | 0 | 0 | 121.7572 | 0 | 0 | 0 | 0 | 234.1985 | 81.44 | 226.5766 | 0 | 0 | 0 | 297.8461 | 0 | 0 | 0 | 156.783 | 40.5711 | 116.9731 | 0 | 294.6004 | 0 | 0 | 0 | 0 | 39.9691 | 14.6745 | 121.9528 | 0 | 0 | 0 | 0 | 165.6357 | 181.6845 | 128.9538 | 0 | 0 | 0 | 0 | 69.6068 | -10.2413 | 0 | 12.0843 | 369.6822 | 0 | 0 | 0 | 0 | 146.7129 | 0 | 168.7995 | 0 | 96.8248 | 181.5547 | 0 | 0 | 0 | 96.6617 | 81.7111 | 234.7692 | 0 | 0 | 357.2139 | 0 | 87.6395 | 118.9364 | 75.1307 | 0 | 0 | 0 | 139.2234 | 0 | 181.2649 | 259.2323 | 0 | 0 | 80.5531 | 52.6041 | 141.4488 | 0 | 0 | 417.5042 | 214.5936 | 178.5561 | 0 | 242.7593 | 0 | 160.7432 | 133.0291 | 0 | 66.1927 | 0 | 0 | 5.0333 | 146.968 | 0 | 0 | 102.0917 | 50.5452 | 79.7804 | 0 | 0 | 73.1692 | 0 | 0 | 180.3742 | 266.9935 | 83.7061 | 0 | 139.9348 | 0 | 138.7651 | 0 | 0 | 0 | 46.1629 | 160.5113 | 0 | 235.8828 | 0 | 0 | 141.2802 | 0 | 103.8155 | 0 | 0 | 178.6993 | 0 | 0 | 0 | 0 | 0 | 19.8821 | 0 | 208.5912 | 0 | 65.1018 | 112.8122 | 191.4088 | 0 | 89.1733 | 157.3867 | 0 | 0 | 93.6318 | 0 | 0 | 0 | 74.4258 | 47.1009 | 0 | 0 | 0 | 0 | 0 | 0 | 0 | 164.6331 | 175.3695 | 151.6882 | 0 | 0 | 231.4975 | 0 | 126.471 | 0 | 97.3505 | 0 | 0 | 132.0633 | 233.3862 | 0 | 0 | 0 | 169.0914 | 0 | 103.2512 | 0 | 0 | 0 | 208.6702 | 207.067 | 238.8342 | 199.0441 | 143.3794 | 0 | 35.4809 | 7.7573 | 0 | 0 | 166.9027 | 0 | 0 | 136.3552 | 0 | 0 | 109.2603 | 0 | 167.6315 | 75.326 | 228.837 | 0 | 29.6202 | 209.8694 | 0 | 0 | 141.0417 | 0 | 0 | 0 | 0 | 0 | 0 | 0 | 222.4071 | 287.57 | 0 | 116.3623 | 0 | 314.2154 | 0 | 116.0599 | 0 | 171.9809 | 0 | 160.2035 | 0 | 76.1591 | 201.5446 | 0 | 0 | 203.7048 | 0 | 117.5313 | 0 | 0 | 0 | 0 | 152.5072 | 0 | 124.6649 | 225.7471 | 0 | 98.93 | 0 | 184.4131 | 170.9656 | 0 | 0 | 0 | 0 | 0 | 0 | 0 | 204.5625 | 0 | 0 | 232.3519 | 0 | 71.8351 | 0 | 0 | 311.5317 | 0 | 0 | 0 | 91.7671 | 0 | 139.6958 | 261.6007 | 0 | 178.0282 | 0 | 0 | 206.4061 | 0 | 0 | 0 | 194.0185 | 400.9717 | 0 | 0 | 0 | 0 | 194.0185 | 194.0185 | 0
[7 empty] | 2039 |  | 0 | 0 | 246.2983 | 266.4695 | 0 | 0 | 0 | 0 | 166.4433 | 56.0093 | 0 | 42.8809 | 0 | 64.5808 | 0 | 0 | 130.0485 | 0 | 0 | 74.3305 | 373.4172 | 74.6685 | 76.5215 | 216.6011 | 0 | 174.3783 | 0 | 153.7247 | 0 | 0 | 0 | 0 | 0 | 216.8487 | 0 | 0 | 167.9731 | 0 | 213.9657 | 0 | 0 | 0 | 173.2566 | 0 | 452.6916 | 0 | 100.7232 | 236.4516 | 0 | 145.9589 | 0 | 0 | 264.9696 | 0 | 169.738 | 0 | 0 | 180.9068 | 89.6581 | 0 | 0 | 0 | 147.8772 | 248.6894 | 4.2825 | 203.2924 | 114.9181 | 333.3813 | 0 | 77.771 | 0 | 0 | 0 | 105.8495 | 0 | 118.2198 | 0 | 284.1049 | 0 | 141.6409 | 310.1557 | 0 | 0 | 189.9345 | 0 | 273.8614 | 0 | 0 | 0 | 30.2795 | 252.8731 | 203.9047 | 147.0663 | 0 | 0 | 41.399 | 0 | 0 | 0 | 0 | 0 | 207.685 | 0 | 65.2966 | 0 | 0 | 228.4655 | 0 | 91.406 | 264.5629 | 0 | 212.5759 | 0 | 0 | 0 | 0 | 0 | 181.1124 | 56.3747 | 0 | 612.5538 | 0 | 0 | 0 | 0 | 165.842 | 131.9786 | 0 | 174.2814 | 0 | 231.5301 | 64.0649 | 0 | 103.7759 | 190.124 | 127.2417 | 103.4956 | 129.7648 | 166.6116 | 0 | 98.7366 | 0 | 0 | 0 | 133.0835 | 139.7537 | 113.522 | 0 | 0 | 92.7551 | 0 | 0 | 0 | 88.1645 | 59.495 | 0 | 244.9596 | 0 | 16.7789 | 0 | 120.1681 | 28.0877 | 216.9357 | 83.9544 | 0 | 0 | 193.8068 | 0 | 221.8283 | 119.6192 | 0 | 244.7337 | 0 | 0 | 0 | 135.935 | 97.2567 | 143.2276 | 188.877 | 9.6398 | 0 | 0 | 0 | 0 | 196.7239 | 153.46 | 0 | 0 | 0 | 0 | 137.8314 | 43.2248 | 186.6749 | 0 | 66.6691 | 76.1451 | 143.6845 | 202.7284 | 0 | 128.0174 | 0 | 0 | 0 | 0 | 175.4855 | 0 | 103.8334 | 0 | 0 | 168.1356 | 55.3663 | 79.1726 | 0 | 84.0001 | 73.6617 | 229.5035 | 38.8816 | 0 | 173.7662 | 46.5827 | 37.1802 | 0 | 0 | 0 | 125.6944 | 0 | 0 | 0 | 0 | 243.6136 | 0 | 231.131 | 0 | 0 | 0 | 305.5094 | 0 | 0 | 0 | 159.9344 | 0 | 120.7556 | 0 | 304.1266 | 0 | 0 | 0 | 0 | 0 | 14.8983 | 124.4042 | 0 | 0 | 0 | 0 | 173.8715 | 188.9885 | 134.1379 | 0 | 0 | 0 | 0 | 71.3978 | -10.5048 | 0 | 12.3952 | 355.827 | 0 | 0 | 0 | 0 | 148.9501 | 0 | 171.3735 | 0 | 101.6392 | 186.2259 | 0 | 0 | 0 | 100.5476 | 84.3534 | 219.3264 | 0 | 0 | 371.5744 | 0 | 91.1628 | 121.9965 | 78.8664 | 0 | 0 | 0 | 143.7253 | 0 | 184.9085 | 264.4431 | 0 | 0 | 83.7915 | 53.6615 | 146.0227 | 0 | 0 | 425.8964 | 0 | 181.2789 | 0 | 250.6091 | 0 | 163.9742 | 138.377 | 0 | 67.5232 | 0 | 0 | 5.1628 | 151.7204 | 0 | 0 | 107.168 | 53.0585 | 81.3841 | 0 | 0 | 75.5352 | 0 | 0 | 185.015 | 277.7271 | 86.4128 | 0 | 145.5604 | 0 | 143.2522 | 0 | 0 | 0 | 47.3506 | 168.4923 | 0 | 240.6243 | 0 | 0 | 144.9152 | 0 | 107.989 | 0 | 0 | 184.4777 | 0 | 0 | 0 | 0 | 0 | 20.6814 | 0 | 211.772 | 0 | 68.3388 | 118.4215 | 199.1037 | 0 | 92.7581 | 0 | 0 | 0 | 97.3959 | 0 | 0 | 0 | 78.1265 | 48.6239 | 0 | 0 | 0 | 0 | 0 | 0 | 0 | 168.869 | 159.5858 | 156.5932 | 0 | 0 | 238.9832 | 0 | 129.0132 | 0 | 100.4984 | 0 | 0 | 0 | 236.9452 | 0 | 0 | 0 | 177.499 | 0 | 105.9077 | 0 | 0 | 0 | 219.0459 | 211.2292 | 244.9792 | 204.1653 | 149.1435 | 0 | 36.1941 | 7.9569 | 0 | 0 | 170.2576 | 0 | 0 | 140.7643 | 0 | 0 | 110.9264 | 0 | 171.9445 | 77.7618 | 232.3265 | 0 | 31.093 | 218.3065 | 0 | 0 | 143.8768 | 0 | 0 | 0 | 0 | 0 | 0 | 0 | 231.3482 | 293.3505 | 0 | 118.7013 | 0 | 319.0069 | 0 | 0 | 0 | 177.5421 | 0 | 162.6465 | 0 | 77.3205 | 206.7301 | 0 | 0 | 0 | 0 | 120.5553 | 0 | 0 | 0 | 0 | 158.6382 | 0 | 129.6766 | 233.0468 | 0 | 103.8491 | 0 | 189.1579 | 173.5727 | 0 | 0 | 0 | 0 | 0 | 0 | 0 | 211.1772 | 0 | 0 | 239.8652 | 0 | 74.723 | 0 | 0 | 319.5471 | 0 | 0 | 0 | 0 | 0 | 142.5038 | 268.3314 | 0 | 181.6067 | 0 | 0 | 213.0805 | 0 | 0 | 0 | 184.2689 | 399.2494 | 0 | 0 | 0 | 0 | 184.2689 | 184.2689 | 0
[7 empty] | 2040 |  | 0 | 0 | 261.0062 | 286.5737 | 0 | 0 | 0 | 0 | 178.1496 | 60.5674 | 0 | 46.1161 | 0 | 69.4532 | 0 | 0 | 141.5377 | 0 | 0 | 79.9385 | 398.0167 | 81.2652 | 0 | 231.8351 | 0 | 185.8657 | 0 | 164.5364 | 0 | 0 | 0 | 0 | 0 | 234.4959 | 0 | 0 | 182.8128 | 0 | 234.6429 | 0 | 0 | 0 | 187.3563 | 0 | 486.8458 | 0 | 108.3225 | 253.0816 | 0 | 156.2245 | 0 | 0 | 283.6054 | 0 | 184.7336 | 0 | 0 | 196.8891 | 96.4225 | 0 | 0 | 0 | 157.6188 | 270.66 | 4.6609 | 219.8364 | 123.5883 | 0 | 0 | 83.2408 | 0 | 0 | 0 | 113.8355 | 0 | 127.1391 | 0 | 294.8012 | 0 | 154.1543 | 335.3963 | 0 | 0 | 204.2644 | 0 | 294.5233 | 0 | 0 | 0 | 32.9545 | 277.3102 | 218.2456 | 157.4097 | 0 | 0 | 44.3107 | 0 | 0 | 0 | 0 | 0 | 226.0331 | 0 | 71.0653 | 0 | 0 | 245.7025 | 0 | 99.4813 | 283.17 | 0 | 227.5267 | 0 | 0 | 0 | 0 | 0 | 197.1129 | 61.8226 | 0 | 655.6358 | 0 | 0 | 0 | 0 | 179.3383 | 140.6729 | 0 | 188.4645 | 0 | 251.9848 | 68.2852 | 0 | 113.8046 | 203.4957 | 136.8416 | 110.7746 | 138.3133 | 182.7125 | 0 | 107.4596 | 0 | 0 | 0 | 141.8505 | 152.1003 | 122.0869 | 0 | 0 | 99.2788 | 0 | 0 | 0 | 95.9535 | 63.9838 | 0 | 262.188 | 0 | 18.2612 | 0 | 129.9474 | 30.2068 | 231.2267 | 90.2885 | 0 | 0 | 207.4375 | 0 | 234.6068 | 128.0322 | 0 | 268.3842 | 0 | 0 | 0 | 145.4956 | 104.0969 | 153.301 | 203.1272 | 10.5714 | 0 | 0 | 0 | 0 | 210.5598 | 163.5694 | 0 | 0 | 0 | 0 | 142.4319 | 46.0723 | 204.7148 | 0 | 72.559 | 82.3418 | 155.3776 | 220.6386 | 0 | 138.4356 | 0 | 0 | 0 | 0 | 190.9889 | 0 | 113.0066 | 0 | 0 | 180.8209 | 60.2577 | 84.3882 | 0 | 90.3377 | 80.7802 | 245.6449 | 42.3167 | 0 | 189.1177 | 49.8589 | 39.7952 | 0 | 0 | 0 | 135.9234 | 0 | 0 | 0 | 0 | 0 | 0 | 247.3869 | 0 | 0 | 0 | 328.5592 | 0 | 0 | 0 | 171.1829 | 0 | 130.5827 | 0 | 328.8765 | 0 | 0 | 0 | 0 | 0 | 15.8797 | 133.1537 | 0 | 0 | 0 | 0 | 190.6741 | 205.6849 | 145.9884 | 0 | 0 | 0 | 0 | 76.7845 | -11.2974 | 0 | 13.3303 | 334.2853 | 0 | 0 | 0 | 0 | 158.7625 | 0 | 182.663 | 0 | 111.4614 | 200.276 | 0 | 0 | 0 | 109.4306 | 91.2181 | 185.7732 | 0 | 0 | 404.4014 | 0 | 99.2166 | 131.2008 | 86.4878 | 0 | 0 | 0 | 155.4217 | 0 | 0 | 283.0419 | 0 | 0 | 91.1941 | 56.3909 | 155.0407 | 0 | 0 | 455.8504 | 0 | 193.2209 | 0 | 271.0038 | 0 | 175.5068 | 150.602 | 0 | 72.2722 | 0 | 0 | 5.5523 | 164.0674 | 0 | 0 | 117.5244 | 58.1859 | 87.108 | 0 | 0 | 81.6822 | 0 | 0 | 198.9738 | 302.2631 | 93.4451 | 0 | 158.42 | 0 | 154.9102 | 0 | 0 | 0 | 50.9231 | 184.7751 | 0 | 257.5478 | 0 | 0 | 155.8486 | 0 | 117.5294 | 0 | 0 | 199.4905 | 0 | 0 | 0 | 0 | 0 | 22.5085 | 0 | 225.7229 | 0 | 74.9429 | 129.8655 | 216.6937 | 0 | 100.9529 | 0 | 0 | 0 | 106.0004 | 0 | 0 | 0 | 85.6764 | 52.5809 | 0 | 0 | 0 | 0 | 0 | 0 | 0 | 181.6096 | 142.8153 | 169.3368 | 0 | 0 | 258.4317 | 0 | 138.0869 | 0 | 108.677 | 0 | 0 | 0 | 252.5543 | 0 | 0 | 0 | 194.6522 | 0 | 113.8981 | 0 | 0 | 0 | 240.214 | 226.0853 | 263.4621 | 219.5689 | 162.3197 | 0 | 38.7397 | 8.5573 | 0 | 0 | 182.2322 | 0 | 0 | 152.2198 | 0 | 0 | 118.2339 | 0 | 184.9171 | 84.09 | 247.6314 | 0 | 34.0978 | 237.5929 | 0 | 0 | 153.9959 | 0 | 0 | 0 | 0 | 0 | 0 | 0 | 251.7868 | 313.9823 | 0 | 127.0498 | 0 | 340.022 | 0 | 0 | 0 | 0 | 0 | 173.3611 | 0 | 82.4141 | 222.3273 | 0 | 0 | 0 | 0 | 129.6508 | 0 | 0 | 0 | 0 | 172.6533 | 0 | 141.1329 | 252.0122 | 0 | 113.8848 | 0 | 0 | 185.0071 | 0 | 0 | 0 | 0 | 0 | 0 | 0 | 228.3629 | 0 | 0 | 259.3855 | 0 | 81.3244 | 0 | 0 | 0 | 0 | 0 | 0 | 0 | 0 | 152.5263 | 288.5761 | 0 | 194.3795 | 0 | 0 | 230.421 | 0 | 0 | 0 | 184.5045 | 412.06 | 0 | 0 | 0 | 0 | 184.5045 | 184.5045 | 0
[7 empty] | 2041 |  | 0 | 0 | 236.6956 | 306.2916 | 0 | 0 | 0 | 0 | 189.6147 | 65.0441 | 0 | 49.2891 | 0 | 74.232 | 0 | 0 | 152.8378 | 0 | 0 | 85.4387 | 382.0721 | 87.7532 | 0 | 246.7552 | 0 | 197.1008 | 0 | 175.1255 | 0 | 0 | 0 | 0 | 0 | 251.8283 | 0 | 0 | 197.4082 | 0 | 255.0084 | 0 | 0 | 0 | 201.2044 | 0 | 511.5187 | 0 | 0 | 269.3691 | 0 | 166.2785 | 0 | 0 | 301.8573 | 0 | 199.4824 | 0 | 0 | 212.6084 | 103.0569 | 0 | 0 | 0 | 167.1464 | 292.269 | 5.033 | 236.0852 | 132.0919 | 0 | 0 | 88.5979 | 0 | 0 | 0 | 121.668 | 0 | 135.887 | 0 | 265.7471 | 0 | 166.4617 | 360.1865 | 0 | 0 | 218.3189 | 0 | 314.7881 | 0 | 0 | 0 | 35.5855 | 301.379 | 232.2912 | 167.54 | 0 | 0 | 47.1624 | 0 | 0 | 0 | 0 | 0 | 244.0792 | 0 | 76.739 | 0 | 0 | 262.6082 | 0 | 107.4237 | 301.3939 | 0 | 242.1696 | 0 | 0 | 0 | 0 | 0 | 212.8501 | 67.1884 | 0 | 672.6247 | 0 | 0 | 0 | 0 | 192.5937 | 149.1762 | 0 | 202.3945 | 0 | 272.1029 | 72.4129 | 0 | 123.6822 | 216.592 | 146.2571 | 117.9037 | 146.6739 | 185.4809 | 0 | 116.039 | 0 | 0 | 0 | 150.425 | 164.2437 | 130.4871 | 0 | 0 | 105.668 | 0 | 0 | 0 | 103.6142 | 68.3862 | 0 | 279.0616 | 0 | 19.7191 | 0 | 139.5522 | 32.2852 | 245.2038 | 96.5008 | 0 | 0 | 206.2498 | 0 | 205.4702 | 136.2719 | 0 | 291.6783 | 0 | 0 | 0 | 154.8592 | 110.7962 | 163.167 | 217.1034 | 11.4889 | 0 | 0 | 0 | 0 | 224.1108 | 173.4567 | 0 | 0 | 0 | 0 | 113.5279 | 48.8573 | 222.4827 | 0 | 78.352 | 88.4279 | 166.8621 | 238.254 | 0 | 0 | 0 | 0 | 0 | 0 | 206.2371 | 0 | 122.0289 | 0 | 0 | 193.2623 | 65.0686 | 89.4893 | 0 | 96.5534 | 87.7914 | 261.4537 | 45.6952 | 0 | 204.2166 | 53.0677 | 42.3563 | 0 | 0 | 0 | 0 | 0 | 0 | 0 | 0 | 0 | 0 | 263.3079 | 0 | 0 | 0 | 351.1658 | 0 | 0 | 0 | 182.1997 | 0 | 140.2345 | 0 | 353.1848 | 0 | 0 | 0 | 0 | 0 | 16.8396 | 141.7231 | 0 | 0 | 0 | 0 | 207.2234 | 222.1064 | 157.6439 | 0 | 0 | 0 | 0 | 0 | -12.0747 | 0 | 14.2475 | 312.242 | 0 | 0 | 0 | 0 | 0 | 0 | 193.7045 | 0 | 121.1355 | 214.0561 | 0 | 0 | 0 | 118.1673 | 97.9603 | 151.917 | 0 | 0 | 436.6881 | 0 | 107.1379 | 140.2281 | 93.9944 | 0 | 0 | 0 | 166.9094 | 0 | 0 | 301.2575 | 0 | 0 | 98.4749 | 49.1209 | 146.156 | 0 | 0 | 485.1875 | 0 | 204.9006 | 0 | 291.0346 | 0 | 186.8019 | 162.6258 | 0 | 76.9234 | 0 | 0 | 5.9344 | 176.1942 | 0 | 0 | 127.7248 | 63.2361 | 92.714 | 0 | 0 | 87.7196 | 0 | 0 | 212.6643 | 326.3952 | 100.3519 | 0 | 171.068 | 0 | 166.3601 | 0 | 0 | 0 | 54.4268 | 200.8124 | 0 | 274.1227 | 0 | 0 | 149.7812 | 0 | 126.9128 | 0 | 0 | 214.2355 | 0 | 0 | 0 | 0 | 0 | 24.3055 | 0 | 239.3672 | 0 | 81.4475 | 141.137 | 213.9516 | 0 | 109.0128 | 0 | 0 | 0 | 114.4633 | 0 | 0 | 0 | 93.1126 | 56.4674 | 0 | 0 | 0 | 0 | 0 | 0 | 0 | 194.1053 | 125.822 | 181.853 | 0 | 0 | 277.5332 | 0 | 146.9738 | 0 | 116.7097 | 0 | 0 | 0 | 264.9342 | 0 | 0 | 0 | 211.5467 | 0 | 121.7349 | 0 | 0 | 0 | 261.0631 | 240.6354 | 281.5897 | 234.6765 | 175.279 | 0 | 41.2328 | 9.146 | 0 | 0 | 193.96 | 0 | 0 | 163.4708 | 0 | 0 | 125.3808 | 0 | 197.6404 | 90.3054 | 262.6 | 0 | 37.0573 | 256.5619 | 0 | 0 | 163.9065 | 0 | 0 | 0 | 0 | 0 | 0 | 0 | 0 | 334.1892 | 0 | 135.2263 | 0 | 360.5754 | 0 | 0 | 0 | 0 | 0 | 183.8403 | 0 | 87.3958 | 237.6246 | 0 | 0 | 0 | 0 | 138.5715 | 0 | 0 | 0 | 0 | 186.4376 | 0 | 152.4007 | 270.6393 | 0 | 123.7693 | 0 | 0 | 196.1902 | 0 | 0 | 0 | 0 | 0 | 0 | 0 | 245.2419 | 0 | 0 | 278.5575 | 0 | 87.8172 | 0 | 0 | 0 | 0 | 0 | 0 | 0 | 0 | 162.3424 | 308.1 | 0 | 206.8891 | 0 | 0 | 247.4522 | 0 | 0 | 0 | 184.4768 | 418.1475 | 0 | 0 | 0 | 0 | 184.4768 | 184.4768 | 0
[7 empty] | 2042 |  | 0 | 0 | 215.3637 | 330.5643 | 0 | 0 | 0 | 0 | 203.8895 | 70.4921 | 0 | 53.1952 | 0 | 80.1146 | 0 | 0 | 166.4308 | 0 | 0 | 92.2095 | 357.5575 | 95.5578 | 0 | 265.3317 | 0 | 0 | 0 | 188.3094 | 0 | 0 | 0 | 0 | 0 | 272.9209 | 0 | 0 | 214.9652 | 0 | 279.2203 | 0 | 0 | 0 | 218.0569 | 0 | 488.8943 | 0 | 0 | 289.648 | 0 | 178.7965 | 0 | 0 | 324.582 | 0 | 217.2239 | 0 | 0 | 231.5173 | 111.2238 | 0 | 0 | 0 | 179.1428 | 318.2627 | 5.4806 | 255.8593 | 142.5598 | 0 | 0 | 95.2678 | 0 | 0 | 0 | 127.9923 | 0 | 146.6557 | 0 | 240.0132 | 0 | 181.2663 | 390.355 | 0 | 0 | 235.6201 | 0 | 339.7342 | 0 | 0 | 0 | 38.7504 | 329.9935 | 249.7788 | 180.153 | 0 | 0 | 50.7129 | 0 | 0 | 0 | 0 | 0 | 265.7869 | 0 | 83.564 | 0 | 0 | 283.4191 | 0 | 116.9777 | 324.0838 | 0 | 260.4008 | 0 | 0 | 0 | 0 | 0 | 231.7804 | 73.5677 | 0 | 659.3543 | 0 | 0 | 0 | 0 | 208.725 | 159.8829 | 0 | 219.3467 | 0 | 296.303 | 77.6101 | 0 | 135.4252 | 232.8977 | 157.8476 | 126.7798 | 157.201 | 162.4207 | 0 | 126.3592 | 0 | 0 | 0 | 0 | 178.8511 | 140.8278 | 0 | 0 | 113.623 | 0 | 0 | 0 | 112.8294 | 73.8056 | 0 | 300.0702 | 0 | 21.4729 | 0 | 151.2409 | 34.8437 | 262.8025 | 104.1482 | 0 | 0 | 202.2446 | 0 | 178.8094 | 146.5309 | 0 | 319.3717 | 0 | 0 | 0 | 166.5175 | 119.1373 | 175.4507 | 234.3083 | 12.5798 | 0 | 0 | 0 | 0 | 240.9825 | 185.906 | 0 | 0 | 0 | 0 | 85.8167 | 52.3639 | 243.6064 | 0 | 85.3204 | 95.8345 | 180.8381 | 259.4437 | 0 | 0 | 0 | 0 | 0 | 0 | 224.5793 | 0 | 132.8818 | 0 | 0 | 208.5778 | 70.8556 | 95.9121 | 0 | 104.205 | 96.1268 | 281.1368 | 49.7592 | 0 | 222.379 | 57.0628 | 45.545 | 0 | 0 | 0 | 0 | 0 | 0 | 0 | 0 | 0 | 0 | 283.1305 | 0 | 0 | 0 | 372.6298 | 0 | 0 | 0 | 195.9162 | 0 | 151.9803 | 0 | 382.7669 | 0 | 0 | 0 | 0 | 0 | 18.0482 | 152.3924 | 0 | 0 | 0 | 0 | 226.8983 | 241.8599 | 171.6643 | 0 | 0 | 0 | 0 | 0 | -13.0316 | 0 | 15.3766 | 294.2654 | 0 | 0 | 0 | 0 | 0 | 0 | 207.607 | 0 | 132.6368 | 231.0195 | 0 | 0 | 0 | 0 | 106.1652 | 119.7228 | 0 | 0 | 475.526 | 0 | 116.6665 | 151.3408 | 102.9188 | 0 | 0 | 0 | 180.8894 | 0 | 0 | 323.9371 | 0 | 0 | 107.233 | 42.4386 | 139.1944 | 0 | 0 | 521.7138 | 0 | 219.6067 | 0 | 315.4111 | 0 | 200.8649 | 177.0893 | 0 | 82.7145 | 0 | 0 | 6.4046 | 190.9519 | 0 | 0 | 139.8517 | 69.2401 | 99.6937 | 0 | 0 | 95.0669 | 0 | 0 | 229.5174 | 355.4239 | 108.7572 | 0 | 186.2823 | 0 | 180.2941 | 0 | 0 | 0 | 58.74 | 219.8786 | 0 | 294.7595 | 0 | 0 | 132.254 | 0 | 138.2001 | 0 | 0 | 232.1795 | 0 | 0 | 0 | 0 | 0 | 26.4672 | 0 | 256.547 | 0 | 89.1806 | 154.5373 | 197.8352 | 0 | 118.7082 | 0 | 0 | 0 | 124.6434 | 0 | 0 | 0 | 101.9532 | 61.197 | 0 | 0 | 0 | 0 | 0 | 0 | 0 | 195.8683 | 110.3564 | 197.0847 | 0 | 0 | 300.7789 | 0 | 158.0384 | 0 | 126.485 | 0 | 0 | 0 | 258.6568 | 0 | 0 | 0 | 231.6321 | 0 | 131.3821 | 0 | 0 | 0 | 285.8498 | 241.6369 | 303.9049 | 253.2739 | 190.8678 | 0 | 44.337 | 9.8708 | 0 | 0 | 208.5619 | 0 | 0 | 177.1628 | 0 | 0 | 134.3796 | 0 | 213.3029 | 97.8692 | 281.4473 | 0 | 40.5757 | 279.3799 | 0 | 0 | 176.2459 | 0 | 0 | 0 | 0 | 0 | 0 | 0 | 0 | 356.7208 | 0 | 145.4065 | 0 | 386.4545 | 0 | 0 | 0 | 0 | 0 | 197.0348 | 0 | 93.6684 | 256.4557 | 0 | 0 | 0 | 0 | 149.5529 | 0 | 0 | 0 | 0 | 203.0189 | 0 | 165.9549 | 293.3075 | 0 | 135.5206 | 0 | 0 | 210.2712 | 0 | 0 | 0 | 0 | 0 | 0 | 0 | 265.7829 | 0 | 0 | 0 | 0 | 95.6275 | 0 | 0 | 0 | 0 | 0 | 0 | 0 | 0 | 174.564 | 302.6879 | 0 | 222.4643 | 0 | 0 | 268.1783 | 0 | 0 | 0 | 187.0297 | 423.9339 | 0 | 0 | 0 | 0 | 187.0297 | 187.0297 | 0
[7 empty] | 2043 |  | 0 | 0 | 193.1198 | 354.9425 | 0 | 0 | 0 | 0 | 218.2109 | 75.9697 | 0 | 57.1182 | 0 | 86.0229 | 0 | 0 | 162.0422 | 0 | 0 | 99.0097 | 331.8166 | 103.4136 | 0 | 283.9689 | 0 | 0 | 0 | 201.5365 | 0 | 0 | 0 | 0 | 0 | 294.1284 | 0 | 0 | 232.6376 | 0 | 303.6191 | 0 | 0 | 0 | 235.0011 | 0 | 0 | 0 | 0 | 309.9932 | 0 | 191.3553 | 0 | 0 | 347.381 | 0 | 235.0819 | 0 | 0 | 250.5503 | 119.4263 | 0 | 0 | 0 | 191.1658 | 338.7224 | 0 | 275.741 | 153.0732 | 0 | 0 | 101.9595 | 0 | 0 | 0 | 112.6071 | 0 | 157.4711 | 0 | 213.2113 | 0 | 196.1683 | 420.6878 | 0 | 0 | 252.9964 | 0 | 364.7886 | 0 | 0 | 0 | 41.9361 | 358.829 | 267.3235 | 192.8071 | 0 | 0 | 54.275 | 0 | 0 | 0 | 0 | 0 | 287.6373 | 0 | 90.4338 | 0 | 0 | 304.3205 | 0 | 126.5945 | 346.8477 | 0 | 278.6917 | 0 | 0 | 0 | 0 | 0 | 250.8351 | 79.9961 | 0 | 644.6656 | 0 | 0 | 0 | 0 | 224.9441 | 170.6132 | 0 | 236.3912 | 0 | 320.6621 | 82.8188 | 0 | 147.2589 | 249.2567 | 169.4884 | 135.685 | 167.7514 | 138.4886 | 0 | 136.7472 | 0 | 0 | 0 | 0 | 193.5545 | 151.2135 | 0 | 0 | 121.604 | 0 | 0 | 0 | 122.1051 | 79.2485 | 0 | 321.1474 | 0 | 23.2382 | 0 | 162.9932 | 37.4133 | 280.4402 | 111.8288 | 0 | 0 | 197.8061 | 0 | 151.1551 | 156.8233 | 0 | 347.2791 | 0 | 0 | 0 | 178.2138 | 127.5056 | 187.7745 | 251.5878 | 13.679 | 0 | 0 | 0 | 0 | 257.9094 | 198.3829 | 0 | 0 | 0 | 0 | 86.8799 | 55.8782 | 264.8932 | 0 | 92.3346 | 103.2814 | 194.8903 | 280.7726 | 0 | 0 | 0 | 0 | 0 | 0 | 243.042 | 0 | 143.8061 | 0 | 0 | 223.9598 | 76.6806 | 102.3491 | 0 | 111.8898 | 104.5266 | 300.8841 | 53.8499 | 0 | 240.6609 | 61.0709 | 0 | 0 | 0 | 0 | 0 | 0 | 0 | 0 | 0 | 0 | 0 | 303.0179 | 0 | 0 | 0 | 377.2468 | 0 | 0 | 0 | 209.6776 | 0 | 163.79 | 0 | 412.5101 | 0 | 0 | 0 | 0 | 0 | 19.2595 | 163.0966 | 0 | 0 | 0 | 0 | 246.7251 | 261.7433 | 185.7768 | 0 | 0 | 0 | 0 | 0 | -13.9926 | 0 | 16.5106 | 275.3376 | 0 | 0 | 0 | 0 | 0 | 0 | 221.5403 | 0 | 144.2269 | 248.0565 | 0 | 0 | 0 | 0 | 114.4149 | 121.2062 | 0 | 0 | 514.6191 | 0 | 126.2576 | 162.5017 | 111.912 | 0 | 0 | 0 | 194.9456 | 0 | 0 | 346.6908 | 0 | 0 | 116.0486 | 42.9644 | 131.8236 | 0 | 0 | 558.3595 | 0 | 234.3454 | 0 | 339.9203 | 0 | 214.9738 | 191.6479 | 0 | 88.5244 | 0 | 0 | 6.877 | 205.7899 | 0 | 0 | 152.0722 | 75.2904 | 106.6963 | 0 | 0 | 102.4541 | 0 | 0 | 246.4436 | 384.6434 | 117.2082 | 0 | 201.5966 | 0 | 194.3039 | 0 | 0 | 0 | 63.0719 | 239.092 | 0 | 315.4637 | 0 | 0 | 114.0499 | 0 | 149.5615 | 0 | 0 | 250.2212 | 0 | 0 | 0 | 0 | 0 | 28.6431 | 0 | 273.7649 | 0 | 96.9733 | 168.0411 | 180.973 | 0 | 128.4672 | 0 | 0 | 0 | 134.8903 | 0 | 0 | 0 | 110.8621 | 65.9523 | 0 | 0 | 0 | 0 | 0 | 0 | 0 | 185.7273 | 111.7237 | 212.3993 | 0 | 0 | 324.1511 | 0 | 169.1392 | 0 | 136.3136 | 0 | 0 | 0 | 261.8616 | 0 | 0 | 0 | 251.8726 | 0 | 141.0711 | 0 | 0 | 0 | 310.8279 | 219.9973 | 326.317 | 271.9521 | 206.5591 | 0 | 47.4512 | 10.5988 | 0 | 0 | 223.2115 | 0 | 0 | 190.9294 | 0 | 0 | 143.3984 | 0 | 229.0334 | 105.4742 | 300.3364 | 0 | 44.1213 | 302.3478 | 0 | 0 | 188.6256 | 0 | 0 | 0 | 0 | 0 | 0 | 0 | 0 | 345.3632 | 0 | 155.62 | 0 | 412.391 | 0 | 0 | 0 | 0 | 0 | 210.2586 | 0 | 99.9548 | 249.6756 | 0 | 0 | 0 | 0 | 160.582 | 0 | 0 | 0 | 0 | 219.364 | 0 | 179.598 | 316.0992 | 0 | 147.3627 | 0 | 0 | 224.3833 | 0 | 0 | 0 | 0 | 0 | 0 | 0 | 286.4358 | 0 | 0 | 0 | 0 | 103.489 | 0 | 0 | 0 | 0 | 0 | 0 | 0 | 0 | 186.8256 | 306.4382 | 0 | 238.0904 | 0 | 0 | 289.0173 | 0 | 0 | 0 | 189.347 | 429.1865 | 0 | 0 | 0 | 0 | 189.347 | 189.347 | 0
[7 empty] | 2044 |  | 0 | 0 | 195.2803 | 379.4228 | 0 | 0 | 0 | 0 | 232.5793 | 79.4088 | 0 | 61.0576 | 0 | 91.9558 | 0 | 0 | 154.4689 | 0 | 0 | 105.8384 | 305.0202 | 111.3171 | 0 | 302.6672 | 0 | 0 | 0 | 214.8069 | 0 | 0 | 0 | 0 | 0 | 315.4444 | 0 | 0 | 250.417 | 0 | 328.1894 | 0 | 0 | 0 | 252.0321 | 0 | 0 | 0 | 0 | 326.0739 | 0 | 203.9554 | 0 | 0 | 370.2547 | 0 | 253.0481 | 0 | 0 | 269.6988 | 127.6631 | 0 | 0 | 0 | 200.2249 | 324.1321 | 0 | 295.7244 | 163.6306 | 0 | 0 | 108.6731 | 0 | 0 | 0 | 96.706 | 0 | 168.3318 | 0 | 185.4877 | 0 | 211.1605 | 451.1758 | 0 | 0 | 270.4455 | 0 | 389.948 | 0 | 0 | 0 | 45.1411 | 387.8672 | 284.9258 | 205.5027 | 0 | 0 | 57.8488 | 0 | 0 | 0 | 0 | 0 | 309.6201 | 0 | 97.3452 | 0 | 0 | 325.3094 | 0 | 136.2695 | 369.6864 | 0 | 297.0425 | 0 | 0 | 0 | 0 | 0 | 270.0053 | 85.1706 | 0 | 628.764 | 0 | 0 | 0 | 0 | 241.2462 | 181.3693 | 0 | 253.5229 | 0 | 345.1689 | 88.04 | 0 | 159.1758 | 265.6694 | 181.1779 | 144.6194 | 178.327 | 113.8032 | 0 | 147.1981 | 0 | 0 | 0 | 0 | 208.347 | 161.6427 | 0 | 0 | 129.6112 | 0 | 0 | 0 | 131.4371 | 84.7143 | 0 | 342.2938 | 0 | 23.342 | 0 | 174.8055 | 39.9937 | 298.1201 | 119.5416 | 0 | 0 | 200.0191 | 0 | 122.6423 | 167.1496 | 0 | 375.3826 | 0 | 0 | 0 | 189.9486 | 135.9014 | 200.1388 | 268.9398 | 14.786 | 0 | 0 | 0 | 0 | 274.8918 | 210.8897 | 0 | 0 | 0 | 0 | 87.8519 | 59.401 | 286.3296 | 0 | 99.3914 | 110.7664 | 209.0143 | 302.2308 | 0 | 0 | 0 | 0 | 0 | 0 | 261.6166 | 0 | 154.7965 | 0 | 0 | 239.4063 | 82.541 | 108.8016 | 0 | 119.6068 | 0 | 320.6962 | 57.9654 | 0 | 259.0535 | 65.0922 | 0 | 0 | 0 | 0 | 0 | 0 | 0 | 0 | 0 | 0 | 0 | 322.9705 | 0 | 0 | 0 | 381.4673 | 0 | 0 | 0 | 0 | 0 | 175.6601 | 0 | 442.4054 | 0 | 0 | 0 | 0 | 0 | 20.4737 | 173.8359 | 0 | 0 | 0 | 0 | 266.6913 | 281.7471 | 199.9749 | 0 | 0 | 0 | 0 | 0 | -14.9577 | 0 | 17.6493 | 255.5916 | 0 | 0 | 0 | 0 | 0 | 0 | 235.507 | 0 | 155.8984 | 265.1649 | 0 | 0 | 0 | 0 | 122.7067 | 122.5622 | 0 | 0 | 553.9491 | 0 | 135.9069 | 173.7094 | 119.3253 | 0 | 0 | 0 | 209.0736 | 0 | 0 | 369.5191 | 0 | 0 | 124.9177 | 43.4451 | 124.1011 | 0 | 0 | 595.1255 | 0 | 249.1193 | 0 | 347.4563 | 0 | 229.1291 | 206.2947 | 0 | 94.3534 | 0 | 0 | 7.3513 | 220.7039 | 0 | 0 | 164.3786 | 81.3833 | 113.7219 | 0 | 0 | 109.8791 | 0 | 0 | 263.4408 | 414.04 | 125.7025 | 0 | 217.0037 | 0 | 0 | 0 | 0 | 0 | 67.422 | 258.4405 | 0 | 336.2358 | 0 | 0 | 95.2612 | 0 | 160.9918 | 0 | 0 | 268.3551 | 0 | 0 | 0 | 0 | 0 | 30.8321 | 0 | 291.024 | 0 | 104.8209 | 181.6398 | 182.9976 | 0 | 138.2853 | 0 | 0 | 0 | 145.1994 | 0 | 0 | 0 | 119.8336 | 70.732 | 0 | 0 | 0 | 0 | 0 | 0 | 0 | 187.8052 | 112.9736 | 227.7922 | 0 | 0 | 347.6429 | 0 | 180.2764 | 0 | 146.1925 | 0 | 0 | 0 | 264.7912 | 0 | 0 | 0 | 272.2553 | 0 | 150.8008 | 0 | 0 | 0 | 335.9816 | 197.5496 | 348.823 | 290.7086 | 222.3455 | 0 | 50.5757 | 11.3298 | 0 | 0 | 237.9092 | 0 | 0 | 204.7664 | 0 | 0 | 152.4387 | 0 | 244.8297 | 106.8607 | 319.2706 | 0 | 47.6918 | 325.4549 | 0 | 0 | 201.0459 | 0 | 0 | 0 | 0 | 0 | 0 | 0 | 0 | 349.227 | 0 | 165.867 | 0 | 438.3895 | 0 | 0 | 0 | 0 | 0 | 223.514 | 0 | 106.2563 | 237.4545 | 0 | 0 | 0 | 0 | 171.6573 | 0 | 0 | 0 | 0 | 221.8182 | 0 | 193.3239 | 339.0074 | 0 | 156.411 | 0 | 0 | 238.5292 | 0 | 0 | 0 | 0 | 0 | 0 | 0 | 307.1942 | 0 | 0 | 0 | 0 | 111.3982 | 0 | 0 | 0 | 0 | 0 | 0 | 0 | 0 | 199.1274 | 309.8666 | 0 | 253.7678 | 0 | 0 | 309.9629 | 0 | 0 | 0 | 191.4653 | 433.9881 | 0 | 0 | 0 | 0 | 191.4653 | 191.4653 | 0
[7 empty] | 2045 |  | 0 | 0 | 194.7818 | 398.9111 | 0 | 0 | 0 | 0 | 243.8822 | 79.2061 | 0 | 64.1937 | 0 | 96.679 | 0 | 0 | 144.7123 | 0 | 0 | 111.2746 | 304.2415 | 117.7621 | 0 | 317.3763 | 0 | 0 | 0 | 225.2462 | 0 | 0 | 0 | 0 | 0 | 332.6185 | 0 | 0 | 264.9157 | 0 | 348.471 | 0 | 0 | 0 | 258.6464 | 0 | 0 | 0 | 0 | 325.2415 | 0 | 213.8673 | 0 | 0 | 388.2485 | 0 | 267.6992 | 0 | 0 | 285.3139 | 134.2202 | 0 | 0 | 0 | 183.2744 | 304.9717 | 0 | 311.8249 | 171.7126 | 0 | 0 | 113.9545 | 0 | 0 | 0 | 96.4591 | 0 | 176.9779 | 0 | 185.0142 | 0 | 223.3864 | 475.7396 | 0 | 0 | 284.3364 | 0 | 409.977 | 0 | 0 | 0 | 47.7547 | 411.8368 | 298.7727 | 215.4898 | 0 | 0 | 60.6602 | 0 | 0 | 0 | 0 | 0 | 327.5467 | 0 | 102.9813 | 0 | 0 | 342.0183 | 0 | 144.1593 | 385.224 | 0 | 311.4783 | 0 | 0 | 0 | 0 | 0 | 285.6382 | 84.9532 | 0 | 627.1589 | 0 | 0 | 0 | 0 | 254.3806 | 189.7309 | 0 | 267.3257 | 0 | 365.1536 | 92.0989 | 0 | 169.0126 | 259.7312 | 0 | 151.6476 | 186.5484 | 87.345 | 0 | 155.7207 | 0 | 0 | 0 | 0 | 220.41 | 149.0469 | 0 | 0 | 135.9101 | 0 | 0 | 0 | 139.0471 | 89.0655 | 0 | 358.9287 | 0 | 21.3658 | 0 | 184.3227 | 42.0479 | 311.8643 | 0 | 0 | 0 | 199.5085 | 0 | 122.3292 | 175.2728 | 0 | 398.5806 | 0 | 0 | 0 | 199.1797 | 142.506 | 209.8651 | 282.7534 | 15.6997 | 0 | 0 | 0 | 0 | 288.251 | 220.6123 | 0 | 0 | 0 | 0 | 87.6276 | 62.1395 | 304.0244 | 0 | 105.146 | 116.7969 | 220.3939 | 319.7295 | 0 | 0 | 0 | 0 | 0 | 0 | 276.7638 | 0 | 163.759 | 0 | 0 | 251.703 | 87.32 | 113.8176 | 0 | 125.7502 | 0 | 336.2815 | 61.3215 | 0 | 274.0523 | 68.2556 | 0 | 0 | 0 | 0 | 0 | 0 | 0 | 0 | 0 | 0 | 0 | 338.6663 | 0 | 0 | 0 | 380.4934 | 0 | 0 | 0 | 0 | 0 | 185.2238 | 0 | 466.4917 | 0 | 0 | 0 | 0 | 0 | 0 | 182.284 | 0 | 0 | 0 | 0 | 283.1724 | 298.0599 | 211.5532 | 0 | 0 | 0 | 0 | 0 | -15.7259 | 0 | 18.5559 | 254.9391 | 0 | 0 | 0 | 0 | 0 | 0 | 246.3646 | 0 | 165.5327 | 278.7846 | 0 | 0 | 0 | 0 | 129.3874 | 122.2493 | 0 | 0 | 586.0219 | 0 | 143.7757 | 182.6317 | 103.5062 | 0 | 0 | 0 | 220.4564 | 0 | 0 | 387.4771 | 0 | 0 | 132.1502 | 43.3342 | 114.6106 | 0 | 0 | 605.3466 | 0 | 260.6045 | 0 | 326.9373 | 0 | 240.2644 | 218.2388 | 0 | 98.9388 | 0 | 0 | 7.7289 | 232.7199 | 0 | 0 | 174.537 | 86.4126 | 119.2486 | 0 | 0 | 115.8614 | 0 | 0 | 276.9719 | 438.0122 | 132.5463 | 0 | 229.5679 | 0 | 0 | 0 | 0 | 0 | 70.885 | 274.4117 | 0 | 352.5763 | 0 | 0 | 95.018 | 0 | 170.313 | 0 | 0 | 282.9654 | 0 | 0 | 0 | 0 | 0 | 32.6173 | 0 | 304.4411 | 0 | 111.2987 | 192.8648 | 182.5305 | 0 | 146.2918 | 0 | 0 | 0 | 153.6062 | 0 | 0 | 0 | 127.2391 | 74.5829 | 0 | 0 | 0 | 0 | 0 | 0 | 0 | 187.3257 | 112.6852 | 240.1941 | 0 | 0 | 366.57 | 0 | 189.0375 | 0 | 154.1518 | 0 | 0 | 0 | 0 | 0 | 0 | 0 | 289.0803 | 0 | 158.5464 | 0 | 0 | 0 | 356.7447 | 172.1998 | 366.7396 | 305.6403 | 235.219 | 0 | 53.0336 | 11.9117 | 0 | 0 | 249.4711 | 0 | 0 | 215.9147 | 0 | 0 | 159.4666 | 0 | 257.405 | 106.5879 | 333.9899 | 0 | 50.6391 | 326.5013 | 0 | 0 | 210.8164 | 0 | 0 | 0 | 0 | 0 | 0 | 0 | 0 | 348.3355 | 0 | 173.9279 | 0 | 432.9643 | 0 | 0 | 0 | 0 | 0 | 229.483 | 0 | 111.1551 | 221.8723 | 0 | 0 | 0 | 0 | 180.4741 | 0 | 0 | 0 | 0 | 221.2519 | 0 | 204.5171 | 357.4643 | 0 | 156.0117 | 0 | 0 | 249.5261 | 0 | 0 | 0 | 0 | 0 | 0 | 0 | 323.9191 | 0 | 0 | 0 | 0 | 117.848 | 0 | 0 | 0 | 0 | 0 | 0 | 0 | 0 | 208.8046 | 309.0755 | 0 | 266.1005 | 0 | 0 | 326.8385 | 0 | 0 | 0 | 190.9765 | 432.8801 | 0 | 0 | 0 | 0 | 190.9765 | 190.9765 | 0
[7 empty] | 2046 |  | 0 | 0 | 195.0311 | 419.9048 | 0 | 0 | 0 | 0 | 256.1062 | 79.3075 | 0 | 67.572 | 0 | 101.7669 | 0 | 0 | 135.5232 | 0 | 0 | 117.1307 | 304.6309 | 124.6507 | 0 | 333.284 | 0 | 0 | 0 | 236.5361 | 0 | 0 | 0 | 0 | 0 | 351.0465 | 0 | 0 | 280.4122 | 0 | 370.0634 | 0 | 0 | 0 | 258.9774 | 0 | 0 | 0 | 0 | 325.6577 | 0 | 224.5869 | 0 | 0 | 391.3166 | 0 | 283.3585 | 0 | 0 | 302.0035 | 141.2839 | 0 | 0 | 0 | 183.5089 | 287.0057 | 0 | 329.1009 | 171.9324 | 0 | 0 | 119.6662 | 0 | 0 | 0 | 96.5826 | 0 | 186.2918 | 0 | 185.2509 | 0 | 236.4535 | 502.097 | 0 | 0 | 299.3003 | 0 | 431.553 | 0 | 0 | 0 | 50.5481 | 437.3556 | 313.7479 | 226.2907 | 0 | 0 | 63.7006 | 0 | 0 | 0 | 0 | 0 | 346.7067 | 0 | 109.0053 | 0 | 0 | 360.0178 | 0 | 152.592 | 374.3416 | 0 | 327.0904 | 0 | 0 | 0 | 0 | 0 | 302.3468 | 0 | 0 | 627.9615 | 0 | 0 | 0 | 0 | 268.4741 | 198.8097 | 0 | 282.1363 | 0 | 386.5135 | 95.7338 | 0 | 179.4852 | 260.0636 | 0 | 159.2486 | 195.4749 | 61.2555 | 0 | 164.8297 | 0 | 0 | 0 | 0 | 233.303 | 149.2377 | 0 | 0 | 142.7223 | 0 | 0 | 0 | 147.1807 | 93.7528 | 0 | 335.7293 | 0 | 21.3931 | 0 | 194.5347 | 44.2608 | 326.7873 | 0 | 0 | 0 | 199.7638 | 0 | 0 | 184.0579 | 0 | 423.278 | 0 | 0 | 0 | 209.1631 | 149.6488 | 220.3841 | 297.634 | 16.6725 | 0 | 0 | 0 | 0 | 302.6989 | 231.1688 | 0 | 0 | 0 | 0 | 87.7398 | 65.113 | 322.8628 | 0 | 111.2966 | 123.2678 | 232.6044 | 338.4323 | 0 | 0 | 0 | 0 | 0 | 0 | 292.9533 | 0 | 173.3382 | 0 | 0 | 264.9494 | 92.4278 | 119.2639 | 0 | 132.3681 | 0 | 353.1368 | 64.9085 | 0 | 290.0832 | 71.6767 | 0 | 0 | 0 | 0 | 0 | 0 | 0 | 0 | 0 | 0 | 0 | 355.6412 | 0 | 0 | 0 | 380.9803 | 0 | 0 | 0 | 0 | 0 | 191.5654 | 0 | 492.3367 | 0 | 0 | 0 | 0 | 0 | 0 | 191.4206 | 0 | 0 | 0 | 0 | 297.4583 | 315.4951 | 0 | 0 | 0 | 0 | 0 | 0 | -16.5535 | 0 | 19.5324 | 255.2653 | 0 | 0 | 0 | 0 | 0 | 0 | 258.1533 | 0 | 175.7896 | 293.4563 | 0 | 0 | 0 | 0 | 136.5558 | 122.4057 | 0 | 0 | 620.3017 | 0 | 152.186 | 192.2431 | 88.1043 | 0 | 0 | 0 | 232.6704 | 0 | 0 | 406.8984 | 0 | 0 | 139.8805 | 43.3897 | 114.7573 | 0 | 0 | 606.1212 | 0 | 273.0746 | 0 | 307.6986 | 0 | 252.307 | 231.0049 | 0 | 102.3571 | 0 | 0 | 8.1356 | 245.6133 | 0 | 0 | 185.3519 | 91.767 | 125.2256 | 0 | 0 | 122.2805 | 0 | 0 | 291.5482 | 463.6341 | 139.8897 | 0 | 242.9967 | 0 | 0 | 0 | 0 | 0 | 74.6155 | 291.4152 | 0 | 370.2484 | 0 | 0 | 95.1396 | 0 | 180.2756 | 0 | 0 | 298.6426 | 0 | 0 | 0 | 0 | 0 | 34.5252 | 0 | 302.5361 | 0 | 118.1951 | 0 | 182.7641 | 0 | 154.8493 | 0 | 0 | 0 | 162.5915 | 0 | 0 | 0 | 130.773 | 73.1254 | 0 | 0 | 0 | 0 | 0 | 0 | 0 | 187.5654 | 112.8294 | 253.5016 | 0 | 0 | 386.8791 | 0 | 198.5125 | 0 | 162.6923 | 0 | 0 | 0 | 0 | 0 | 0 | 0 | 291.1285 | 0 | 166.8902 | 0 | 0 | 0 | 378.8498 | 147.5429 | 386.0402 | 321.7254 | 248.9783 | 0 | 55.6918 | 12.5386 | 0 | 0 | 261.9753 | 0 | 0 | 227.877 | 0 | 0 | 167.0972 | 0 | 270.9515 | 106.7243 | 349.9717 | 0 | 53.7768 | 326.9191 | 0 | 0 | 221.383 | 0 | 0 | 0 | 0 | 0 | 0 | 0 | 0 | 348.7812 | 0 | 182.6456 | 0 | 415.5455 | 0 | 0 | 0 | 0 | 0 | 229.7767 | 0 | 116.4739 | 222.1562 | 0 | 0 | 0 | 0 | 189.972 | 0 | 0 | 0 | 0 | 221.5351 | 0 | 216.4804 | 377.2689 | 0 | 156.2113 | 0 | 0 | 227.0852 | 0 | 0 | 0 | 0 | 0 | 0 | 0 | 341.8652 | 0 | 0 | 0 | 0 | 124.7416 | 0 | 0 | 0 | 0 | 0 | 0 | 0 | 0 | 219.2705 | 309.471 | 0 | 279.4381 | 0 | 0 | 329.6873 | 0 | 0 | 0 | 191.2209 | 433.4341 | 0 | 0 | 0 | 0 | 191.2209 | 191.2209 | 0
[7 empty] | 2047 |  | 0 | 0 | 195.0311 | 440.3879 | 0 | 0 | 0 | 0 | 268.0181 | 79.3075 | 0 | 70.8682 | 0 | 106.7312 | 0 | 0 | 135.5232 | 0 | 0 | 122.8443 | 304.6309 | 131.3886 | 0 | 348.7856 | 0 | 0 | 0 | 247.5378 | 0 | 0 | 0 | 0 | 0 | 369.0489 | 0 | 0 | 295.5696 | 0 | 391.2099 | 0 | 0 | 0 | 258.9774 | 0 | 0 | 0 | 0 | 325.6577 | 0 | 235.0328 | 0 | 0 | 391.3166 | 0 | 0 | 0 | 0 | 308.5498 | 148.1758 | 0 | 0 | 0 | 183.5089 | 268.6493 | 0 | 345.9779 | 171.9324 | 0 | 0 | 125.232 | 0 | 0 | 0 | 96.5826 | 0 | 195.3792 | 0 | 185.2509 | 0 | 249.2348 | 511.8042 | 0 | 0 | 313.9003 | 0 | 452.6043 | 0 | 0 | 0 | 53.2805 | 462.3473 | 328.3409 | 0 | 0 | 0 | 66.6634 | 0 | 0 | 0 | 0 | 0 | 365.4476 | 0 | 114.8975 | 0 | 0 | 377.5797 | 0 | 160.8403 | 374.3416 | 0 | 342.3039 | 0 | 0 | 0 | 0 | 0 | 318.6899 | 0 | 0 | 627.9615 | 0 | 0 | 0 | 0 | 282.242 | 207.6457 | 0 | 0 | 0 | 407.4061 | 0 | 0 | 189.7415 | 260.0636 | 0 | 166.6555 | 204.1627 | 35.0542 | 0 | 173.7394 | 0 | 0 | 0 | 0 | 245.914 | 149.2377 | 0 | 0 | 149.3605 | 0 | 0 | 0 | 155.1364 | 98.3261 | 0 | 308.4845 | 0 | 21.3931 | 0 | 204.5108 | 46.4198 | 341.3112 | 0 | 0 | 0 | 199.7638 | 0 | 0 | 192.6187 | 0 | 428.6464 | 0 | 0 | 0 | 218.8917 | 156.6092 | 230.6346 | 312.1527 | 17.6252 | 0 | 0 | 0 | 0 | 316.7779 | 241.443 | 0 | 0 | 0 | 0 | 87.7398 | 68.0069 | 341.3121 | 0 | 117.3126 | 129.5893 | 244.5328 | 356.7259 | 0 | 0 | 0 | 0 | 0 | 0 | 308.7886 | 0 | 182.7078 | 0 | 0 | 277.8738 | 97.4239 | 124.5645 | 0 | 138.8251 | 0 | 0 | 68.4171 | 0 | 305.7633 | 75.0105 | 0 | 0 | 0 | 0 | 0 | 0 | 0 | 0 | 0 | 0 | 0 | 372.1826 | 0 | 0 | 0 | 380.9803 | 0 | 0 | 0 | 0 | 0 | 191.5654 | 0 | 517.5848 | 0 | 0 | 0 | 0 | 0 | 0 | 200.3239 | 0 | 0 | 0 | 0 | 297.4583 | 332.5489 | 0 | 0 | 0 | 0 | 0 | 0 | -17.361 | 0 | 20.4852 | 255.2653 | 0 | 0 | 0 | 0 | 0 | 0 | 269.6268 | 0 | 185.8347 | 307.7712 | 0 | 0 | 0 | 0 | 0 | 122.4057 | 0 | 0 | 636.7915 | 0 | 160.4123 | 201.6208 | 88.1043 | 0 | 0 | 0 | 244.6022 | 0 | 0 | 425.8239 | 0 | 0 | 147.4416 | 43.3897 | 114.7573 | 0 | 0 | 606.1212 | 0 | 285.2113 | 0 | 307.6986 | 0 | 264.0423 | 243.4916 | 0 | 102.3571 | 0 | 0 | 8.5325 | 258.2088 | 0 | 0 | 195.9434 | 97.0109 | 131.0501 | 0 | 0 | 128.5512 | 0 | 0 | 305.7701 | 488.6954 | 147.0636 | 0 | 256.1316 | 0 | 0 | 0 | 0 | 0 | 78.2552 | 308.0675 | 0 | 387.2107 | 0 | 0 | 95.1396 | 0 | 190.0202 | 0 | 0 | 313.9576 | 0 | 0 | 0 | 0 | 0 | 36.3914 | 0 | 302.5361 | 0 | 124.9491 | 0 | 182.7641 | 0 | 163.2195 | 0 | 0 | 0 | 171.3802 | 0 | 0 | 0 | 130.773 | 0 | 0 | 0 | 0 | 0 | 0 | 0 | 0 | 187.5654 | 112.8294 | 266.5017 | 0 | 0 | 389.9365 | 0 | 207.7457 | 0 | 171.0355 | 0 | 0 | 0 | 0 | 0 | 0 | 0 | 291.1285 | 0 | 175.0312 | 0 | 0 | 0 | 400.4984 | 147.5429 | 404.8714 | 337.4193 | 262.4365 | 0 | 58.2821 | 13.1502 | 0 | 0 | 274.1602 | 0 | 0 | 239.563 | 0 | 0 | 174.5237 | 0 | 284.1687 | 106.7243 | 365.526 | 0 | 56.8498 | 326.9191 | 0 | 0 | 231.6799 | 0 | 0 | 0 | 0 | 0 | 0 | 0 | 0 | 348.7812 | 0 | 191.1407 | 0 | 415.5455 | 0 | 0 | 0 | 0 | 0 | 229.7767 | 0 | 0 | 222.1562 | 0 | 0 | 0 | 0 | 199.239 | 0 | 0 | 0 | 0 | 221.5351 | 0 | 228.1821 | 396.616 | 0 | 156.2113 | 0 | 0 | 227.0852 | 0 | 0 | 0 | 0 | 0 | 0 | 0 | 359.3968 | 0 | 0 | 0 | 0 | 131.4844 | 0 | 0 | 0 | 0 | 0 | 0 | 0 | 0 | 229.4691 | 309.471 | 0 | 292.4353 | 0 | 0 | 329.6873 | 0 | 0 | 0 | 191.2209 | 433.4341 | 0 | 0 | 0 | 0 | 191.2209 | 191.2209 | 0
[7 empty] | 2048 |  | 0 | 0 | 195.2803 | 460.1046 | 0 | 0 | 0 | 0 | 280.2878 | 79.4088 | 0 | 74.2592 | 0 | 111.8382 | 0 | 0 | 135.6964 | 0 | 0 | 128.7223 | 305.0202 | 138.303 | 0 | 364.7528 | 0 | 0 | 0 | 258.8699 | 0 | 0 | 0 | 0 | 0 | 387.546 | 0 | 0 | 311.1241 | 0 | 412.8834 | 0 | 0 | 0 | 259.3084 | 0 | 0 | 0 | 0 | 326.0739 | 0 | 245.7924 | 0 | 0 | 391.8168 | 0 | 0 | 0 | 0 | 308.9442 | 155.2659 | 0 | 0 | 0 | 183.7435 | 268.9927 | 0 | 363.3186 | 172.1521 | 0 | 0 | 130.9651 | 0 | 0 | 0 | 96.706 | 0 | 204.7279 | 0 | 185.4877 | 0 | 262.3509 | 512.4583 | 0 | 0 | 328.9202 | 0 | 474.2611 | 0 | 0 | 0 | 56.0844 | 487.9619 | 343.3721 | 0 | 0 | 0 | 69.7153 | 0 | 0 | 0 | 0 | 0 | 384.6796 | 0 | 120.9441 | 0 | 0 | 395.6465 | 0 | 169.3046 | 374.8201 | 0 | 357.9743 | 0 | 0 | 0 | 0 | 0 | 335.4611 | 0 | 0 | 628.764 | 0 | 0 | 0 | 0 | 296.3882 | 216.7584 | 0 | 0 | 0 | 428.8462 | 0 | 0 | 200.2534 | 260.396 | 0 | 174.2849 | 213.1225 | 35.099 | 0 | 182.8825 | 0 | 0 | 0 | 0 | 258.8554 | 149.4284 | 0 | 0 | 156.1981 | 0 | 0 | 0 | 163.3006 | 103.0309 | 0 | 308.8788 | 0 | 21.4205 | 0 | 214.7611 | 48.641 | 356.2899 | 0 | 0 | 0 | 200.0191 | 0 | 0 | 201.4367 | 0 | 429.1943 | 0 | 0 | 0 | 228.9124 | 163.7786 | 241.1929 | 327.0889 | 18.6017 | 0 | 0 | 0 | 0 | 331.2798 | 252.0389 | 0 | 0 | 0 | 0 | 87.8519 | 70.9914 | 360.2212 | 0 | 123.4862 | 136.0844 | 256.789 | 375.4988 | 0 | 0 | 0 | 0 | 0 | 0 | 325.0388 | 0 | 192.3229 | 0 | 0 | 291.1698 | 102.5509 | 130.0311 | 0 | 145.4677 | 0 | 0 | 72.0176 | 0 | 0 | 78.4445 | 0 | 0 | 0 | 0 | 0 | 0 | 0 | 0 | 0 | 0 | 0 | 389.2209 | 0 | 0 | 0 | 381.4673 | 0 | 0 | 0 | 0 | 0 | 191.8102 | 0 | 543.5266 | 0 | 0 | 0 | 0 | 0 | 0 | 209.4946 | 0 | 0 | 0 | 0 | 297.8385 | 350.0495 | 0 | 0 | 0 | 0 | 0 | 0 | -18.1918 | 0 | 21.4178 | 255.5916 | 0 | 0 | 0 | 0 | 0 | 0 | 281.4596 | 0 | 196.1302 | 322.4978 | 0 | 0 | 0 | 0 | 0 | 122.5622 | 0 | 0 | 637.6054 | 0 | 168.8541 | 211.2682 | 88.2169 | 0 | 0 | 0 | 256.8619 | 0 | 0 | 445.3179 | 0 | 0 | 155.2008 | 43.4451 | 114.9039 | 0 | 0 | 606.8959 | 0 | 297.728 | 0 | 308.0918 | 0 | 276.1299 | 256.3055 | 0 | 102.4879 | 0 | 0 | 8.9407 | 271.1505 | 0 | 0 | 206.7989 | 102.3854 | 137.0495 | 0 | 0 | 134.9944 | 0 | 0 | 320.4009 | 514.4133 | 154.4345 | 0 | 269.6107 | 0 | 0 | 0 | 0 | 0 | 81.9997 | 325.1348 | 0 | 387.7056 | 0 | 0 | 95.2612 | 0 | 200.0201 | 0 | 0 | 329.6934 | 0 | 0 | 0 | 0 | 0 | 38.3066 | 0 | 302.9228 | 0 | 131.8714 | 0 | 182.9976 | 0 | 171.8091 | 0 | 0 | 0 | 180.3992 | 0 | 0 | 0 | 130.9401 | 0 | 0 | 0 | 0 | 0 | 0 | 0 | 0 | 187.8052 | 112.9736 | 279.859 | 0 | 0 | 390.4348 | 0 | 217.2561 | 0 | 179.608 | 0 | 0 | 0 | 0 | 0 | 0 | 0 | 291.5006 | 0 | 183.4063 | 0 | 0 | 0 | 422.6865 | 147.7315 | 424.2442 | 353.5645 | 276.2474 | 0 | 60.9502 | 13.7795 | 0 | 0 | 286.7111 | 0 | 0 | 251.5701 | 0 | 0 | 182.1828 | 0 | 297.7659 | 106.8607 | 381.5673 | 0 | 59.9994 | 327.3369 | 0 | 0 | 242.2861 | 0 | 0 | 0 | 0 | 0 | 0 | 0 | 0 | 349.227 | 0 | 199.891 | 0 | 416.0766 | 0 | 0 | 0 | 0 | 0 | 230.0704 | 0 | 0 | 222.4401 | 0 | 0 | 0 | 0 | 208.7724 | 0 | 0 | 0 | 0 | 221.8182 | 0 | 240.1903 | 416.4948 | 0 | 156.411 | 0 | 0 | 227.3754 | 0 | 0 | 0 | 0 | 0 | 0 | 0 | 377.4101 | 0 | 0 | 0 | 0 | 138.4039 | 0 | 0 | 0 | 0 | 0 | 0 | 0 | 0 | 239.974 | 309.8666 | 0 | 305.8228 | 0 | 0 | 330.1086 | 0 | 0 | 0 | 191.4653 | 433.9881 | 0 | 0 | 0 | 0 | 191.4653 | 191.4653 | 0
[7 empty] | 2049 |  | 0 | 0 | 194.7818 | 458.93 | 0 | 0 | 0 | 0 | 291.469 | 79.2061 | 0 | 77.3616 | 0 | 116.5106 | 0 | 0 | 135.35 | 0 | 0 | 134.1001 | 304.2415 | 144.6792 | 0 | 379.3034 | 0 | 0 | 0 | 269.1966 | 0 | 0 | 0 | 0 | 0 | 404.536 | 0 | 0 | 325.4679 | 0 | 432.9488 | 0 | 0 | 0 | 258.6464 | 0 | 0 | 0 | 0 | 325.2415 | 0 | 255.5975 | 0 | 0 | 390.8165 | 0 | 0 | 0 | 0 | 308.1555 | 161.7526 | 0 | 0 | 0 | 183.2744 | 268.306 | 0 | 0 | 171.7126 | 0 | 0 | 136.1895 | 0 | 0 | 0 | 96.4591 | 0 | 213.281 | 0 | 185.0142 | 0 | 274.4461 | 511.1501 | 0 | 0 | 342.6618 | 0 | 494.0748 | 0 | 0 | 0 | 58.6701 | 511.676 | 357.0698 | 0 | 0 | 0 | 72.4963 | 0 | 0 | 0 | 0 | 0 | 402.4145 | 0 | 126.5199 | 0 | 0 | 412.1759 | 0 | 177.11 | 373.8632 | 0 | 372.2545 | 0 | 0 | 0 | 0 | 0 | 350.9269 | 0 | 0 | 627.1589 | 0 | 0 | 0 | 0 | 309.3819 | 220.6174 | 0 | 0 | 0 | 448.6173 | 0 | 0 | 209.9854 | 259.7312 | 0 | 181.2374 | 216.9168 | 35.0094 | 0 | 191.314 | 0 | 0 | 0 | 0 | 270.7894 | 149.0469 | 0 | 0 | 162.4291 | 0 | 0 | 0 | 170.8292 | 107.3353 | 0 | 308.0902 | 0 | 21.3658 | 0 | 224.1762 | 50.6731 | 362.633 | 0 | 0 | 0 | 199.5085 | 0 | 0 | 209.4723 | 0 | 428.0986 | 0 | 0 | 0 | 238.0441 | 170.312 | 250.8144 | 340.7541 | 19.5057 | 0 | 0 | 0 | 0 | 344.4951 | 256.5259 | 0 | 0 | 0 | 0 | 87.6276 | 72.2553 | 377.7273 | 0 | 129.1793 | 142.0503 | 268.0466 | 392.8105 | 0 | 0 | 0 | 0 | 0 | 0 | 340.0241 | 0 | 201.1896 | 0 | 0 | 303.3343 | 107.2789 | 132.3461 | 0 | 151.5451 | 0 | 0 | 75.3378 | 0 | 0 | 81.5738 | 0 | 0 | 0 | 0 | 0 | 0 | 0 | 0 | 0 | 0 | 0 | 404.7475 | 0 | 0 | 0 | 380.4934 | 0 | 0 | 0 | 0 | 0 | 191.3206 | 0 | 567.3548 | 0 | 0 | 0 | 0 | 0 | 0 | 217.8516 | 0 | 0 | 0 | 0 | 297.0781 | 354.5165 | 0 | 0 | 0 | 0 | 0 | 0 | -18.9518 | 0 | 21.3631 | 254.9391 | 0 | 0 | 0 | 0 | 0 | 0 | 286.4704 | 0 | 205.6618 | 335.9712 | 0 | 0 | 0 | 0 | 0 | 122.2493 | 0 | 0 | 635.9776 | 0 | 176.6388 | 220.0946 | 87.9917 | 0 | 0 | 0 | 268.1227 | 0 | 0 | 463.0823 | 0 | 0 | 156.2783 | 43.3342 | 114.6106 | 0 | 0 | 605.3466 | 0 | 303.0284 | 0 | 307.3053 | 0 | 287.1452 | 268.122 | 0 | 102.2263 | 0 | 0 | 9.3143 | 283.0377 | 0 | 0 | 216.849 | 107.3611 | 142.5166 | 0 | 0 | 140.9125 | 0 | 0 | 333.7867 | 538.1293 | 161.2049 | 0 | 282.0406 | 0 | 0 | 0 | 0 | 0 | 85.4255 | 340.9358 | 0 | 386.7158 | 0 | 0 | 95.018 | 0 | 209.2417 | 0 | 0 | 344.1472 | 0 | 0 | 0 | 0 | 0 | 40.0726 | 0 | 302.1494 | 0 | 138.2801 | 0 | 182.5305 | 0 | 179.73 | 0 | 0 | 0 | 188.7162 | 0 | 0 | 0 | 130.6059 | 0 | 0 | 0 | 0 | 0 | 0 | 0 | 0 | 187.3257 | 112.6852 | 292.128 | 0 | 0 | 389.4381 | 0 | 225.9228 | 0 | 187.482 | 0 | 0 | 0 | 0 | 0 | 0 | 0 | 290.7564 | 0 | 191.0687 | 0 | 0 | 0 | 422.8881 | 147.3544 | 426.9975 | 353.1755 | 288.9833 | 0 | 63.3816 | 14.3551 | 0 | 0 | 298.1484 | 0 | 0 | 262.5989 | 0 | 0 | 185.4263 | 0 | 300.8984 | 106.5879 | 388.3604 | 0 | 62.9152 | 326.5013 | 0 | 0 | 251.9513 | 0 | 0 | 0 | 0 | 0 | 0 | 0 | 0 | 348.3355 | 0 | 200.3528 | 0 | 415.0144 | 0 | 0 | 0 | 0 | 0 | 229.483 | 0 | 0 | 221.8723 | 0 | 0 | 0 | 0 | 217.4945 | 0 | 0 | 0 | 0 | 221.2519 | 0 | 251.2638 | 434.7539 | 0 | 156.0117 | 0 | 0 | 226.795 | 0 | 0 | 0 | 0 | 0 | 0 | 0 | 393.9557 | 0 | 0 | 0 | 0 | 144.7847 | 0 | 0 | 0 | 0 | 0 | 0 | 0 | 0 | 249.547 | 309.0755 | 0 | 318.0225 | 0 | 0 | 329.2659 | 0 | 0 | 0 | 190.9765 | 432.8801 | 0 | 0 | 0 | 0 | 190.9765 | 190.9765 | 0
[7 empty] | 2050 |  | 0 | 0 | 195.0311 | 459.5173 | 0 | 0 | 0 | 0 | 297.7979 | 79.3075 | 0 | 80.7568 | 0 | 121.6239 | 0 | 0 | 135.5232 | 0 | 0 | 139.9854 | 304.6309 | 151.6022 | 0 | 387.5395 | 0 | 0 | 0 | 275.042 | 0 | 0 | 0 | 0 | 0 | 423.0561 | 0 | 0 | 341.0418 | 0 | 441.1626 | 0 | 0 | 0 | 258.9774 | 0 | 0 | 0 | 0 | 325.6577 | 0 | 261.1475 | 0 | 0 | 391.3166 | 0 | 0 | 0 | 0 | 308.5498 | 168.8515 | 0 | 0 | 0 | 183.5089 | 268.6493 | 0 | 0 | 171.9324 | 0 | 0 | 139.1467 | 0 | 0 | 0 | 96.5826 | 0 | 222.6414 | 0 | 185.2509 | 0 | 287.5786 | 511.8042 | 0 | 0 | 357.7004 | 0 | 515.7584 | 0 | 0 | 0 | 60.7758 | 520.0014 | 364.8232 | 0 | 0 | 0 | 74.0705 | 0 | 0 | 0 | 0 | 0 | 421.6704 | 0 | 132.574 | 0 | 0 | 430.2652 | 0 | 185.5849 | 374.3416 | 0 | 380.3376 | 0 | 0 | 0 | 0 | 0 | 367.7191 | 0 | 0 | 627.9615 | 0 | 0 | 0 | 0 | 323.5457 | 220.8997 | 0 | 0 | 0 | 470.084 | 0 | 0 | 220.5104 | 260.0636 | 0 | 185.1728 | 217.1944 | 35.0542 | 0 | 200.4685 | 0 | 0 | 0 | 0 | 283.7469 | 149.2377 | 0 | 0 | 165.9561 | 0 | 0 | 0 | 179.0036 | 112.046 | 0 | 308.4845 | 0 | 21.3931 | 0 | 234.4392 | 52.897 | 363.097 | 0 | 0 | 0 | 199.7638 | 0 | 0 | 214.0208 | 0 | 428.6464 | 0 | 0 | 0 | 243.213 | 174.0102 | 256.2606 | 355.7089 | 20.4834 | 0 | 0 | 0 | 0 | 351.9755 | 256.8542 | 0 | 0 | 0 | 0 | 42.832 | 72.3477 | 396.66 | 0 | 135.3607 | 148.5535 | 280.3181 | 411.6068 | 0 | 0 | 0 | 0 | 0 | 0 | 356.2946 | 0 | 210.8167 | 0 | 0 | 316.6469 | 112.4122 | 132.5155 | 0 | 158.196 | 0 | 0 | 78.9428 | 0 | 0 | 83.345 | 0 | 0 | 0 | 0 | 0 | 0 | 0 | 0 | 0 | 0 | 0 | 413.5362 | 0 | 0 | 0 | 360.8049 | 0 | 0 | 0 | 0 | 0 | 191.5654 | 0 | 593.3289 | 0 | 0 | 0 | 0 | 0 | 0 | 222.5821 | 0 | 0 | 0 | 0 | 297.4583 | 354.9702 | 0 | 0 | 0 | 0 | 0 | 0 | -19.7835 | 0 | 20.7215 | 255.2653 | 0 | 0 | 0 | 0 | 0 | 0 | 286.837 | 0 | 215.9701 | 350.7161 | 0 | 0 | 0 | 0 | 0 | 69.8081 | 0 | 0 | 636.7915 | 0 | 185.0911 | 229.754 | 88.1043 | 0 | 0 | 0 | 280.3976 | 0 | 0 | 473.1377 | 0 | 0 | 144.4644 | 32.0992 | 114.7573 | 0 | 0 | 606.1212 | 0 | 303.4162 | 0 | 307.6986 | 0 | 293.3803 | 280.9518 | 0 | 102.3571 | 0 | 0 | 9.723 | 295.9955 | 0 | 0 | 227.718 | 112.7424 | 145.6112 | 0 | 0 | 147.3636 | 0 | 0 | 348.4357 | 563.8793 | 168.5851 | 0 | 295.5365 | 0 | 0 | 0 | 0 | 0 | 89.1746 | 358.0244 | 0 | 387.2107 | 0 | 0 | 95.1396 | 0 | 219.2541 | 0 | 0 | 359.9026 | 0 | 0 | 0 | 0 | 0 | 41.9901 | 0 | 302.5361 | 0 | 145.2111 | 0 | 182.7641 | 0 | 188.3302 | 0 | 0 | 0 | 197.7464 | 0 | 0 | 0 | 130.773 | 0 | 0 | 0 | 0 | 0 | 0 | 0 | 0 | 187.5654 | 86.4409 | 305.5019 | 0 | 0 | 389.9365 | 0 | 230.8285 | 0 | 196.0651 | 0 | 0 | 0 | 0 | 0 | 0 | 0 | 291.1285 | 0 | 199.4542 | 0 | 0 | 0 | 423.4292 | 147.5429 | 410.885 | 353.6275 | 293.2322 | 0 | 64.7579 | 14.9852 | 0 | 0 | 304.6224 | 0 | 0 | 265.3763 | 0 | 0 | 185.6636 | 0 | 301.2834 | 106.7243 | 388.8574 | 0 | 66.0687 | 326.9191 | 0 | 0 | 257.4221 | 0 | 0 | 0 | 0 | 0 | 0 | 0 | 0 | 348.7812 | 0 | 200.6092 | 0 | 415.5455 | 0 | 0 | 0 | 0 | 0 | 229.7767 | 0 | 0 | 222.1562 | 0 | 0 | 0 | 0 | 227.0397 | 0 | 0 | 0 | 0 | 208.9086 | 0 | 263.287 | 454.6574 | 0 | 156.2113 | 0 | 0 | 227.0852 | 0 | 0 | 0 | 0 | 0 | 0 | 0 | 411.9914 | 0 | 0 | 0 | 0 | 151.7128 | 0 | 0 | 0 | 0 | 0 | 0 | 0 | 0 | 254.9656 | 294.6323 | 0 | 324.9281 | 0 | 0 | 329.6873 | 0 | 0 | 0 | 191.2209 | 433.4341 | 0 | 0 | 0 | 0 | 191.2209 | 191.2209 | 0
[7 empty] | 2051 |  | 0 | 0 | 157.2928 | 459.5173 | 0 | 0 | 0 | 0 | 297.7979 | 72.1803 | 0 | 82.4049 | 0 | 124.106 | 0 | 0 | 135.5232 | 0 | 0 | 142.8423 | 304.6309 | 158.3401 | 0 | 387.5395 | 0 | 0 | 0 | 275.042 | 0 | 0 | 0 | 0 | 0 | 427.1438 | 0 | 0 | 356.1993 | 0 | 441.1626 | 0 | 0 | 0 | 258.9774 | 0 | 0 | 0 | 0 | 325.6577 | 0 | 261.1475 | 0 | 0 | 391.3166 | 0 | 0 | 0 | 0 | 308.5498 | 172.2974 | 0 | 0 | 0 | 183.5089 | 268.6493 | 0 | 0 | 171.9324 | 0 | 0 | 139.1467 | 0 | 0 | 0 | 96.5826 | 0 | 227.1851 | 0 | 185.2509 | 0 | 300.3599 | 511.8042 | 0 | 0 | 365.0004 | 0 | 526.2841 | 0 | 0 | 0 | 49.403 | 520.0014 | 364.8232 | 0 | 0 | 0 | 74.0705 | 0 | 0 | 0 | 0 | 0 | 421.6349 | 0 | 138.4662 | 0 | 0 | 439.0461 | 0 | 180.3722 | 374.3416 | 0 | 380.3376 | 0 | 0 | 0 | 0 | 0 | 384.0621 | 0 | 0 | 627.9615 | 0 | 0 | 0 | 0 | 337.3136 | 220.8997 | 0 | 0 | 0 | 490.9766 | 0 | 0 | 230.7667 | 260.0636 | 0 | 185.1728 | 208.5075 | 35.0542 | 0 | 209.3782 | 0 | 0 | 0 | 0 | 296.3579 | 149.2377 | 0 | 0 | 165.9561 | 0 | 0 | 0 | 186.9593 | 114.3327 | 0 | 308.4845 | 0 | 21.3931 | 0 | 244.4154 | 53.9765 | 363.097 | 0 | 0 | 0 | 189.2443 | 0 | 0 | 214.0208 | 0 | 428.6464 | 0 | 0 | 0 | 243.213 | 0 | 256.2606 | 362.9682 | 21.4361 | 0 | 0 | 0 | 0 | 351.9755 | 256.8542 | 0 | 0 | 0 | 0 | 42.832 | 72.3477 | 415.1093 | 0 | 141.3767 | 154.875 | 292.2465 | 429.9004 | 0 | 0 | 0 | 0 | 0 | 0 | 372.1299 | 0 | 211.6302 | 0 | 0 | 323.1091 | 117.4083 | 132.5155 | 0 | 161.4245 | 0 | 0 | 82.4514 | 0 | 0 | 83.345 | 0 | 0 | 0 | 0 | 0 | 0 | 0 | 0 | 0 | 0 | 0 | 413.5362 | 0 | 0 | 0 | 360.8049 | 0 | 0 | 0 | 0 | 0 | 191.5654 | 0 | 618.5769 | 0 | 0 | 0 | 0 | 0 | 0 | 222.5821 | 0 | 0 | 0 | 0 | 267.0081 | 354.9702 | 0 | 0 | 0 | 0 | 0 | 0 | -20.1873 | 0 | 20.7215 | 255.2653 | 0 | 0 | 0 | 0 | 0 | 0 | 286.837 | 0 | 226.0152 | 357.8735 | 0 | 0 | 0 | 0 | 0 | 69.8081 | 0 | 0 | 636.7915 | 0 | 193.3174 | 234.4428 | 88.1043 | 0 | 0 | 0 | 291.5573 | 0 | 0 | 473.1377 | 0 | 0 | 144.4644 | 32.0992 | 114.7573 | 0 | 0 | 606.1212 | 0 | 303.4162 | 0 | 307.6986 | 0 | 293.3803 | 293.4386 | 0 | 102.3571 | 0 | 0 | 9.9215 | 308.591 | 0 | 0 | 238.3095 | 117.9862 | 145.6112 | 0 | 0 | 153.6344 | 0 | 0 | 355.5466 | 588.9406 | 175.7589 | 0 | 308.6714 | 0 | 0 | 0 | 0 | 0 | 90.9945 | 374.6767 | 0 | 387.2107 | 0 | 0 | 95.1396 | 0 | 228.9987 | 0 | 0 | 375.2176 | 0 | 0 | 0 | 0 | 0 | 43.8564 | 0 | 302.5361 | 0 | 151.9651 | 0 | 153.5071 | 0 | 196.7004 | 0 | 0 | 0 | 206.5352 | 0 | 0 | 0 | 130.773 | 0 | 0 | 0 | 0 | 0 | 0 | 0 | 0 | 168.5272 | 86.4409 | 318.502 | 0 | 0 | 389.9365 | 0 | 230.8285 | 0 | 204.4083 | 0 | 0 | 0 | 0 | 0 | 0 | 0 | 259.4558 | 0 | 203.5247 | 0 | 0 | 0 | 423.4292 | 147.5429 | 410.885 | 339.6688 | 282.4926 | 0 | 64.7579 | 15.291 | 0 | 0 | 304.6224 | 0 | 0 | 265.3763 | 0 | 0 | 185.6636 | 0 | 301.2834 | 106.7243 | 388.8574 | 0 | 69.1417 | 326.9191 | 0 | 0 | 257.4221 | 0 | 0 | 0 | 0 | 0 | 0 | 0 | 0 | 324.8809 | 0 | 200.6092 | 0 | 415.5455 | 0 | 0 | 0 | 0 | 0 | 229.7767 | 0 | 0 | 222.1562 | 0 | 0 | 0 | 0 | 231.6732 | 0 | 0 | 0 | 0 | 208.9086 | 0 | 274.9886 | 474.0045 | 0 | 156.2113 | 0 | 0 | 227.0852 | 0 | 0 | 0 | 0 | 0 | 0 | 0 | 429.523 | 0 | 0 | 0 | 0 | 158.4556 | 0 | 0 | 0 | 0 | 0 | 0 | 0 | 0 | 254.9656 | 294.6323 | 0 | 324.9281 | 0 | 0 | 329.6873 | 0 | 0 | 0 | 191.2209 | 433.4341 | 0 | 0 | 0 | 0 | 191.2209 | 191.2209 | 0
|  | Average | Median | 10th | 90th | Max | Water Heater Heat Pump Penetration
|  | 0% | 0% | 0% | 0% | 0% | 2022 | [501 empty] | 0% | 0% | 0% | 0% | 0% | 0% | 0% | 0% | 0% | 0% | bar: 1 to 500
|  | 0% | 0% | 0% | 0% | 0% | 2023 | [501 empty] | 0% | 0% | 0% | 0% | 0% | 0% | 0% | 0% | 0% | 0% | bar: 1 to 500
|  | 0.02997% | 0% | 0% | 0% | 0.8666% | 2024 |  | 0% | 0% | 0% | 0% | 0% | 0% | 0% | 0% | 0% | 0% | 0% | 0% | 0% | 0% | 0.6915% | 0% | 0% | 0% | 0% | 0% | 0.7375% | 0% | 0% | 0% | 0% | 0.4876% | 0% | 0% | 0% | 0% | 0% | 0% | 0% | 0% | 0% | 0% | 0% | 0% | 0% | 0% | 0% | 0% | 0% | 0% | 0% | 0% | 0% | 0% | 0% | 0% | 0% | 0% | 0% | 0% | 0% | 0% | 0.4314% | 0% | 0% | 0% | 0% | 0% | 0.4076% | 0% | 0% | 0% | 0% | 0% | 0% | 0% | 0% | 0% | 0% | 0% | 0% | 0% | 0% | 0% | 0% | 0% | 0% | 0% | 0% | 0% | 0% | 0% | 0% | 0% | 0% | 0% | 0% | 0% | 0% | 0% | 0% | 0% | 0% | 0% | 0% | 0% | 0% | 0% | 0% | 0% | 0% | 0% | 0% | 0% | 0% | 0% | 0% | 0% | 0% | 0% | 0% | 0% | 0% | 0% | 0% | 0% | 0% | 0% | 0% | 0% | 0% | 0% | 0.3917% | 0% | 0% | 0% | 0% | 0.2731% | 0% | 0% | 0% | 0% | 0% | 0.4141% | 0% | 0% | 0% | 0% | 0% | 0% | 0.2739% | 0% | 0% | 0% | 0% | 0% | 0% | 0.5015% | 0% | 0% | 0% | 0% | 0% | 0% | 0% | 0% | 0% | 0% | 0.5944% | 0% | 0% | 0% | 0% | 0% | 0% | 0% | 0% | 0% | 0% | 0% | 0% | 0% | 0% | 0% | 0% | 0% | 0% | 0% | 0% | 0% | 0% | 0.3969% | 0% | 0% | 0% | 0% | 0% | 0.09979% | 0% | 0% | 0% | 0% | 0% | 0% | 0% | 0% | 0% | 0% | 0% | 0% | 0% | 0% | 0% | 0.7237% | 0% | 0% | 0% | 0.2069% | 0% | 0% | 0% | 0% | 0% | 0% | 0% | 0% | 0% | 0% | 0% | 0% | 0% | 0% | 0% | 0% | 0% | 0% | 0% | 0% | 0% | 0% | 0% | 0% | 0% | 0% | 0% | 0% | 0% | 0% | 0% | 0% | 0.4562% | 0% | 0% | 0% | 0% | 0.06156% | 0% | 0.2221% | 0% | 0% | 0% | 0% | 0% | 0% | 0% | 0% | 0% | 0% | 0% | 0% | 0% | 0% | 0.8666% | 0% | 0% | 0% | 0% | 0.4397% | 0% | 0.4947% | 0% | 0% | 0% | 0% | 0% | 0% | 0% | 0% | 0% | 0% | 0% | 0% | 0% | 0% | 0% | 0% | 0% | 0% | 0% | 0% | 0.2039% | 0% | 0% | 0% | 0% | 0% | 0% | 0% | 0% | 0% | 0% | 0% | 0.3785% | 0% | 0% | 0% | 0% | 0% | 0% | 0% | 0% | 0% | 0% | 0% | 0% | 0% | 0% | 0% | 0% | 0% | 0% | 0% | 0% | 0.5072% | 0% | 0% | 0% | 0% | 0% | 0% | 0% | 0% | 0% | 0% | 0% | 0% | 0% | 0% | 0% | 0% | 0% | 0% | 0% | 0% | 0% | 0% | 0% | 0% | 0% | 0% | 0% | 0% | 0% | 0.5411% | 0% | 0% | 0% | 0% | 0% | 0% | 0% | 0% | 0% | 0% | 0% | 0% | 0% | 0% | 0% | 0% | 0% | 0% | 0% | 0% | 0% | 0% | 0% | 0% | 0% | 0% | 0% | 0% | 0% | 0% | 0% | 0% | 0.5594% | 0% | 0% | 0.694% | 0% | 0% | 0% | 0% | 0% | 0% | 0% | 0% | 0% | 0% | 0% | 0% | 0% | 0% | 0% | 0% | 0% | 0% | 0% | 0% | 0% | 0% | 0% | 0% | 0% | 0.3684% | 0% | 0% | 0% | 0.5925% | 0% | 0% | 0% | 0.2231% | 0% | 0% | 0% | 0% | 0% | 0% | 0% | 0% | 0% | 0% | 0% | 0% | 0% | 0% | 0.712% | 0% | 0% | 0% | 0% | 0% | 0.4263% | 0% | 0.1598% | 0% | 0.07073% | 0% | 0% | 0% | 0% | 0% | 0% | 0% | 0% | 0% | 0% | 0% | 0% | 0% | 0% | 0% | 0% | 0.3751% | 0% | 0% | 0% | 0% | 0% | 0% | 0% | 0% | 0% | 0% | 0% | 0% | 0% | 0% | 0% | 0% | 0% | 0% | 0% | 0% | 0% | 0% | 0% | 0% | 0% | 0% | 0% | 0% | 0% | 0% | 0% | 0% | 0% | 0% | 0% | 0% | 0% | 0% | 0% | 0%
|  | 0.1183% | 0% | 0% | 0.4548% | 2.122% | 2025 |  | 0% | 0% | 0% | 0% | 0% | 0% | 0% | 0% | 0.4925% | 0% | 0% | 0% | 0% | 0% | 0.6915% | 0% | 0% | 0% | 0% | 0% | 1.76% | 0% | 0% | 0.4548% | 0% | 1.241% | 0% | 0.4008% | 0% | 0% | 0% | 0% | 0% | 0% | 0% | 0% | 0% | 0% | 0% | 0% | 0% | 0% | 0% | 0% | 0% | 0% | 0% | 0.5346% | 0% | 0.3726% | 0% | 0.478% | 0.4796% | 0% | 0% | 0% | 0.4314% | 0% | 0% | 0% | 0% | 0% | 1.034% | 0% | 0% | 0% | 0% | 0% | 0% | 0.2899% | 0% | 0% | 0% | 0% | 0% | 0% | 0% | 0.5425% | 0.304% | 0% | 0% | 0% | 0% | 0% | 0% | 0% | 0% | 0% | 0% | 0% | 0% | 0.494% | 0.4332% | 0% | 0% | 0.1224% | 0% | 0% | 0% | 0% | 0% | 0% | 0% | 0% | 0% | 0% | 0% | 0% | 0% | 0.6313% | 0% | 0.5126% | 0% | 0% | 0% | 0% | 0% | 0% | 0% | 0% | 0.957% | 0% | 0% | 0% | 0% | 0% | 1.011% | 0% | 0% | 0% | 0% | 0.7882% | 0% | 0% | 0.5892% | 0% | 0.2638% | 1.089% | 0% | 0% | 0% | 0% | 0.3577% | 0% | 0.6579% | 0% | 0% | 0% | 0% | 0.2002% | 0% | 1.328% | 0% | 0% | 0% | 0% | 0.4475% | 0% | 0% | 0% | 0% | 0% | 1.506% | 0% | 0% | 0% | 0.639% | 0% | 0.4451% | 0.2839% | 0% | 0% | 0% | 0% | 0% | 0.3258% | 0.2906% | 0.3884% | 0% | 0% | 0% | 0% | 0% | 0% | 0.4334% | 0.9934% | 0% | 0% | 0% | 0% | 0% | 0.2443% | 0% | 0% | 0% | 0% | 0% | 0% | 0% | 0% | 0% | 0% | 0% | 0% | 0% | 0% | 0% | 0.7237% | 0% | 0% | 0% | 0.5189% | 0% | 0% | 0% | 0.5289% | 0% | 0% | 0% | 0.209% | 0.1844% | 0% | 0% | 0% | 0% | 0% | 0% | 0% | 0% | 0% | 0% | 0.4126% | 0% | 0% | 0% | 0% | 0% | 0% | 0% | 0.3734% | 0% | 0% | 0% | 0% | 0.4562% | 0% | 0% | 0% | 0% | 0.1756% | 0.3105% | 0.2221% | 0% | 0.3526% | 0% | 0% | 0% | 0% | 0% | 0% | 0% | 0% | 0% | 0% | 0% | 0% | 2.122% | 0% | 0% | 0% | 0% | 1.133% | 0% | 1.268% | 0% | 0% | 0% | 0.3907% | 0% | 0% | 0% | 0% | 0% | 0% | 0% | 0% | 0% | 0% | 0% | 0% | 0% | 0% | 0% | 0% | 0.5944% | 0.3712% | 0.5517% | 0% | 0% | 0% | 0.2208% | 0% | 0% | 0% | 0.8288% | 0% | 0.9113% | 0% | 0% | 0% | 0.3735% | 0% | 0% | 0.2835% | 0% | 0% | 0% | 0% | 0% | 0% | 0% | 0% | 0.281% | 0% | 0% | 0% | 0% | 1.327% | 0% | 0% | 0% | 0% | 0% | 0% | 0% | 0% | 0% | 0% | 0% | 0% | 0% | 0.4561% | 0% | 0% | 0% | 0% | 0% | 0% | 0% | 0% | 0% | 0% | 0% | 0% | 0% | 0% | 0% | 1.351% | 0% | 0% | 0% | 0% | 0% | 0% | 0% | 0% | 0% | 0% | 0.4644% | 0.4653% | 0% | 0% | 0% | 0% | 0% | 0% | 0% | 0% | 0.2552% | 0% | 0% | 0.4824% | 0% | 0% | 0.3833% | 0% | 0.4576% | 0.3383% | 0% | 0% | 1.36% | 0% | 0% | 1.785% | 0% | 0% | 0% | 0% | 0.3938% | 0% | 0% | 0% | 0% | 0% | 0.4623% | 0% | 0% | 0% | 0% | 0.1367% | 0% | 0% | 0% | 0.3966% | 0% | 0% | 0% | 0% | 0% | 0.9789% | 0% | 0% | 0% | 1.479% | 0% | 0% | 0% | 0.5288% | 0% | 0.3165% | 0% | 0.2751% | 0% | 0% | 0% | 0% | 0% | 0% | 0.6473% | 0% | 0.3098% | 0% | 1.733% | 0% | 0.3013% | 0% | 0% | 0% | 1.07% | 0% | 0.3841% | 0% | 0.2241% | 0% | 0% | 0% | 0% | 0% | 0% | 0% | 0% | 0% | 0% | 0% | 0% | 0% | 0% | 0% | 0% | 0.908% | 0% | 0% | 0% | 0% | 0% | 0% | 0% | 0% | 0% | 0% | 0% | 0% | 0% | 0% | 0% | 0% | 0% | 0% | 0% | 0% | 0% | 0.355% | 0% | 0% | 0.3699% | 0% | 0% | 0% | 0% | 0% | 0% | 1.273% | 0.5093% | 0% | 0% | 0% | 0% | 1.273% | 1.273% | 0%
|  | 0.278% | 0% | 0% | 1.029% | 3.415% | 2026 |  | 0% | 0% | 0.4695% | 0.4347% | 0% | 0% | 0% | 0% | 1.286% | 0% | 0% | 0.09637% | 0% | 0.1829% | 0.6915% | 0% | 0% | 0% | 0.5763% | 0.1854% | 2.788% | 0% | 0.2682% | 1.14% | 0% | 2.049% | 0% | 1.029% | 0% | 0% | 0% | 0% | 0% | 0% | 0% | 0% | 0% | 0% | 0% | 0% | 0% | 0% | 0% | 0% | 0.6389% | 0% | 0.2172% | 1.35% | 0% | 0.9544% | 0% | 1.246% | 1.186% | 0% | 0% | 0% | 0.4314% | 0% | 0.2416% | 0% | 0% | 0% | 1.704% | 0% | 0% | 0% | 0.3736% | 0.5022% | 0% | 0.7866% | 0% | 0% | 0% | 0.2781% | 0.2069% | 0.2568% | 0.4668% | 1.348% | 0.8114% | 0% | 0% | 0% | 0% | 0.4435% | 0% | 0.4316% | 0% | 0% | 0% | 0% | 0% | 1.257% | 1.131% | 0% | 0% | 0.3197% | 0% | 0% | 0% | 0% | 0% | 0% | 0% | 0% | 0% | 0% | 0.3839% | 0% | 0% | 1.604% | 0% | 1.304% | 0.3061% | 0% | 0% | 0% | 0% | 0% | 0% | 0.4499% | 2.34% | 0% | 0% | 0% | 0% | 0% | 1.685% | 0% | 0% | 0% | 0% | 1.432% | 0% | 0% | 1.549% | 0.2453% | 0.6756% | 1.839% | 0% | 0% | 0% | 0% | 0.9105% | 0% | 1.046% | 0% | 0.2819% | 0% | 0% | 0.5032% | 0% | 2.254% | 0% | 0% | 0.1376% | 0% | 1.108% | 0% | 0% | 0% | 0% | 0.1098% | 2.479% | 0.3129% | 0% | 0% | 1.697% | 0% | 1.111% | 0.721% | 0% | 0% | 0.4709% | 0% | 0% | 0.8284% | 0.7602% | 1.002% | 0.2822% | 0% | 0% | 0% | 0% | 0% | 1.092% | 1.622% | 0% | 0% | 0% | 0% | 0% | 0.3933% | 0% | 0% | 0% | 0% | 0% | 0% | 0% | 0% | 0.4018% | 0% | 0% | 0% | 0% | 0% | 0% | 0.7237% | 0% | 0.4428% | 0% | 0.8483% | 0% | 0.2378% | 0% | 1.339% | 0% | 0% | 0% | 0.59% | 0.5335% | 0% | 0% | 0% | 0% | 0% | 0% | 0% | 0% | 0% | 0% | 1.019% | 0% | 0% | 0% | 0.6366% | 0% | 0% | 0% | 0.9464% | 0% | 0% | 0% | 0% | 0.4562% | 0% | 0% | 0% | 0.2027% | 0.316% | 0.793% | 0.2221% | 0.4849% | 0.8935% | 0% | 0% | 0% | 0% | 0% | 0% | 0% | 0% | 0.1139% | -0.0222% | 0% | 0.08485% | 3.415% | 0% | 0% | 0% | 0% | 1.888% | 0% | 2.105% | 0% | 0% | 0.417% | 0.9896% | 0% | 0.4487% | 0% | 0% | 0% | 0% | 0% | 0% | 0% | 0% | 0.2702% | 0% | 0.41% | 0% | 0% | 0% | 1.09% | 0.9266% | 1.382% | 0% | 0% | 0% | 0.6113% | 0% | 0% | 0% | 2.063% | 0.3545% | 1.451% | 0% | 0% | 0.2154% | 0.9443% | 0% | 0% | 0.7882% | 0% | 0% | 0.03534% | 0% | 0% | 0% | 0% | 0% | 0.752% | 0% | 0% | 0% | 0% | 2.232% | 0.2733% | 0% | 0% | 0% | 0% | 0.6136% | 0% | 0% | 0% | 0% | 0.173% | 0% | 0% | 1.133% | 0% | 0% | 0.3499% | 0% | 0% | 0% | 0% | 0% | 0% | 0% | 0% | 0% | 0% | 0% | 0% | 2.201% | 0.3345% | 0% | 0% | 0% | 0% | 0% | 0% | 0% | 0% | 0% | 1.165% | 1.164% | 0% | 0% | 0% | 0% | 0% | 0% | 0% | 0% | 0.2552% | 0% | 0.4517% | 1.244% | 0% | 0% | 0.9483% | 0% | 1.19% | 0.8692% | 0% | 0% | 2.178% | 0% | 0% | 2.969% | 0% | 0% | 0% | 0% | 0.9968% | 0.2642% | 0% | 0% | 0% | 0% | 1.164% | 0.5151% | 0.4893% | 0% | 0% | 0.3718% | 0.05447% | 0% | 0% | 1.005% | 0% | 0% | 0% | 0% | 0% | 1.666% | 0% | 0.3688% | 0% | 2.409% | 0% | 0% | 0% | 0.5288% | 0% | 0.7973% | 0% | 0.6986% | 0% | 0% | 0% | 0% | 0% | 0% | 1.631% | 0% | 0.7956% | 0% | 2.779% | 0% | 0.7713% | 0% | 0% | 0% | 1.75% | 0% | 0.611% | 0.4941% | 0.4438% | 0% | 0.4595% | 0% | 0.3605% | 0% | 0% | 0% | 0% | 0% | 0% | 0% | 0% | 0% | 0% | 0% | 0.3376% | 1.451% | 0% | 0% | 0% | 0% | 0% | 0% | 0% | 0% | 0% | 0% | 0% | 0% | 0% | 0% | 0% | 0.4947% | 0% | 0% | 0% | 0% | 0% | 0.9066% | 0.6674% | 0.1695% | 0.9246% | 0.3592% | 0% | 0% | 0% | 0% | 0% | 3.156% | 1.262% | 0% | 0% | 0% | 0% | 3.156% | 3.156% | 0%
|  | 0.4775% | 0% | 0% | 1.607% | 4.606% | 2027 |  | 0% | 0% | 1.134% | 1.041% | 0% | 0% | 0% | 0% | 2.09% | 0.2261% | 0.3649% | 0.235% | 0% | 0.4538% | 0.6915% | 0% | 0% | 0% | 1.388% | 0.4553% | 3.724% | 0% | 0.6789% | 1.804% | 0% | 2.808% | 0% | 1.654% | 0% | 0% | 0% | 0% | 0% | 0.2714% | 0% | 0% | 0% | 0% | 0% | 0% | 0% | 0% | 0.3456% | 0% | 1.521% | 0% | 0.5284% | 2.147% | 0% | 1.531% | 0% | 2.022% | 1.862% | 0% | 0% | 0% | 0.4314% | 0% | 0.597% | 0.108% | 0% | 0% | 2.331% | 0% | 0% | 0.4087% | 0.9383% | 1.199% | 0% | 1.312% | 0% | 0.2125% | 0% | 0.6857% | 0.4988% | 0.625% | 1.147% | 2.122% | 1.338% | 0% | 0.4082% | 0% | 0% | 1.084% | 0.1929% | 1.032% | 0% | 0% | 0% | 0% | 0% | 2.009% | 1.836% | 0% | 0% | 0.5193% | 0% | 0% | 0% | 0% | 0% | 0% | 0% | 0% | 0% | 0% | 0.921% | 0% | 0% | 2.56% | 0% | 2.083% | 0.7303% | 0% | 0% | 0% | 0% | 0% | 0% | 1.1% | 3.649% | 0% | 0% | 0% | 0% | 0.2579% | 2.324% | 0% | 0.2488% | 0% | 0% | 2.098% | 0% | 0% | 2.529% | 0.5926% | 1.084% | 2.558% | 0% | 0% | 0% | 0% | 1.455% | 0% | 1.401% | 0% | 0.6923% | 0% | 0% | 0.7978% | 0% | 3.145% | 0% | 0% | 0.3361% | 0% | 1.739% | 0% | 0% | 0% | 0.2224% | 0.2815% | 3.39% | 0.7972% | 0% | 0% | 2.788% | 0% | 1.754% | 1.15% | 0% | 0% | 1.136% | 0.1602% | 0% | 1.323% | 1.236% | 1.616% | 0.6734% | 0% | 0% | 0% | 0% | 0% | 1.733% | 2.207% | 0% | 0% | 0% | 0% | 0.2211% | 0.5304% | 0% | 0% | 0% | 0.1348% | 0.2516% | 0% | 0% | 0.1821% | 0.9611% | 0% | 0% | 0% | 0% | 0% | 0% | 0.7237% | 0% | 1.092% | 0% | 1.155% | 0.3153% | 0.5899% | 0% | 2.132% | 0% | 0% | 0% | 1.012% | 0.9333% | 0% | 0.3694% | 0% | 0.21% | 0% | 0% | 0% | 0% | 0% | 0% | 1.599% | 0% | 0% | 0% | 1.545% | 0% | 0% | 0% | 1.508% | 0% | 0.2297% | 0% | 0.3479% | 0.4562% | 0% | 0% | 0% | 0.5362% | 0.4595% | 1.27% | 0.2221% | 0.4849% | 1.423% | 0% | 0% | 0% | 0% | 0% | 0% | 0% | 0% | 0.2727% | -0.05393% | 0% | 0.2388% | 4.606% | 0% | 0% | 0% | 0% | 2.601% | 0% | 2.894% | 0% | 0% | 1.017% | 1.576% | 0% | 1.079% | 0% | 0.2594% | 0% | 0% | 0% | 0% | 0% | 0% | 0.6583% | 0% | 0.9958% | 0% | 0% | 0.3275% | 1.607% | 1.463% | 2.187% | 0% | 0% | 0% | 1.034% | 0.4358% | 0% | 0% | 3.25% | 0.8488% | 1.944% | 0% | 0.411% | 0.5492% | 1.502% | 0% | 0% | 1.337% | 0% | 0% | 0.09947% | 0.3205% | 0% | 0% | 0% | 0% | 1.242% | 0% | 0% | 0.1189% | 0% | 3.098% | 0.6518% | 0% | 0.2144% | 0.5307% | 0% | 1.489% | 0.1667% | 0% | 0% | 0% | 0.4398% | 0% | 0% | 1.782% | 0% | 0% | 0.8575% | 0% | 0% | 0% | 0% | 0.2864% | 0% | 0% | 0% | 0% | 0% | 0% | 0% | 2.992% | 0.813% | 0% | 0% | 0% | 0% | 0% | 0% | 0% | 0% | 0% | 1.845% | 1.839% | 0% | 0% | 0.2463% | 0% | 0% | 0% | 0.3262% | 0% | 0.2552% | 0% | 1.115% | 2.004% | 0.238% | 0% | 1.489% | 0.4072% | 1.19% | 1.397% | 0% | 0.2163% | 2.929% | 0% | 0% | 4.089% | 0% | 0% | 0% | 0% | 1.587% | 0.649% | 0.5239% | 0% | 0% | 0% | 1.847% | 1.251% | 1.198% | 0% | 0% | 0.6211% | 0.1533% | 0% | 0% | 1.602% | 0% | 0% | 0.2629% | 0% | 0% | 2.33% | 0% | 0.8968% | 0.2218% | 3.274% | 0% | 0% | 0% | 0.5288% | 0% | 1.265% | 0% | 1.115% | 0% | 0% | 0% | 0% | 0% | 0% | 2.589% | 0% | 1.278% | 0% | 3.739% | 0% | 1.237% | 0% | 0.4038% | 0% | 2.384% | 0.2187% | 0.8182% | 1.21% | 0.6979% | 0% | 1.119% | 0% | 0.8986% | 0% | 0% | 0% | 0% | 0% | 0% | 0% | 0.3091% | 0% | 0% | 0% | 0.8125% | 1.948% | 0% | 0% | 0% | 0% | 0% | 0% | 0% | 0.2421% | 0% | 0% | 0.5057% | 0% | 0% | 0% | 0% | 1.182% | 0% | 0% | 0% | 0.1563% | 0% | 1.451% | 1.639% | 0.4156% | 1.461% | 0.8692% | 0% | 0.4309% | 0% | 0% | 0% | 5.152% | 2.229% | 0% | 0% | 0% | 0% | 5.152% | 5.152% | 0%
|  | 0.7156% | 0.1517% | 0% | 2.352% | 5.786% | 2028 |  | 0% | 0% | 1.819% | 1.662% | 0% | 0% | 0% | 0% | 2.893% | 0.5971% | 0.9069% | 0.3796% | 0% | 0.742% | 0.6915% | 0% | 0.3356% | 0% | 2.222% | 0.7391% | 4.648% | 0.1532% | 1.126% | 2.453% | 0% | 3.567% | 0% | 2.271% | 0% | 0% | 0% | 0% | 0% | 0.6735% | 0% | 0% | 0.2618% | 0% | 0% | 0% | 0% | 0% | 0.8716% | 0% | 2.418% | 0.1442% | 0.852% | 2.928% | 0.218% | 2.1% | 0% | 2.797% | 2.517% | 0% | 0.1559% | 0% | 0.4314% | 0.2727% | 0.9732% | 0.108% | 0% | 0% | 2.958% | 0.3882% | 0.01056% | 1.031% | 1.548% | 1.909% | 0% | 1.85% | 0% | 0.5412% | 0% | 1.116% | 0.7994% | 1.008% | 1.863% | 2.874% | 1.871% | 0.2507% | 1.014% | 0% | 0.2449% | 1.755% | 0.489% | 1.646% | 0% | 0% | 0% | 0.1004% | 0% | 2.749% | 2.541% | 0% | 0% | 0.7188% | 0% | 0% | 0% | 0% | 0% | 0.2361% | 0% | 0.124% | 0% | 0% | 1.471% | 0% | 0.182% | 3.5% | 0% | 2.849% | 1.163% | 0% | 0% | 0% | 0% | 0.2221% | 0% | 1.781% | 4.91% | 0% | 0% | 0% | 0% | 0.6442% | 2.964% | 0% | 0.6198% | 0% | 0.357% | 2.799% | 0% | 0% | 3.512% | 0.9513% | 1.486% | 3.282% | 0% | 0% | 0.2225% | 0% | 1.455% | 0% | 1.751% | 0.2299% | 1.124% | 0% | 0% | 1.086% | 0% | 4.046% | 0% | 0.2052% | 0.5437% | 0% | 2.352% | 0% | 0.09598% | 0% | 0.5592% | 0.4711% | 4.3% | 1.329% | 0% | 0% | 3.89% | 0% | 2.379% | 1.572% | 0% | 0% | 1.822% | 0.4195% | 0% | 1.809% | 1.712% | 2.224% | 1.072% | 0% | 0% | 0% | 0% | 0% | 2.361% | 2.789% | 0% | 0% | 0% | 0% | 0.5529% | 0.6663% | 0% | 0% | 0.1123% | 0.3384% | 0.6311% | 0.2694% | 0% | 0.4536% | 1.533% | 0.2325% | 0% | 0% | 0.2085% | 0% | 0.229% | 0.7237% | 0% | 1.778% | 0.1199% | 1.461% | 0.3153% | 0.9644% | 0% | 2.909% | 0.1305% | 0% | 0.2668% | 1.459% | 1.366% | 0% | 0.931% | 0% | 0.5258% | 0% | 0% | 0.3563% | 0% | 0.3644% | 0.2846% | 2.16% | 0% | 0% | 0% | 2.488% | 0% | 0% | 0% | 2.06% | 0.05446% | 0.5782% | 0% | 0.8613% | 0.4562% | 0% | 0% | 0% | 0.9198% | 0.6094% | 1.74% | 0.2221% | 0.4849% | 1.944% | 0% | 0% | 0.289% | 0.1261% | 0% | 0% | 0% | 0% | 0.435% | -0.08689% | 0% | 0.4315% | 5.786% | 0% | 0% | 0% | 0% | 3.317% | 0% | 3.683% | 0.3019% | 0% | 1.642% | 2.152% | 0.198% | 1.727% | 0.1355% | 0.6701% | 0.2972% | 0% | 0% | 0.4354% | 0% | 0.1226% | 1.063% | 0% | 1.604% | 0% | 0% | 0.8312% | 2.155% | 1.985% | 2.971% | 0% | 0.3599% | 0.2209% | 1.474% | 1.123% | 0% | 0% | 4.405% | 1.354% | 2.432% | 0% | 1.028% | 0.9158% | 2.049% | 0.2204% | 0% | 1.911% | 0% | 0% | 0.1797% | 0.8104% | 0% | 0% | 0% | 0% | 1.739% | 0% | 0% | 0.2971% | 0% | 3.969% | 1.037% | 0.2677% | 0.5467% | 1.33% | 0.1944% | 2.398% | 0.4128% | 0% | 0% | 0% | 0.7319% | 0% | 0% | 2.413% | 0% | 0% | 1.39% | 0% | 0.191% | 0% | 0% | 0.7155% | 0.1302% | 0% | 0% | 0% | 0% | 0.08838% | 0% | 3.779% | 0.813% | 0% | 0% | 0.3333% | 0% | 0.1053% | 0.2787% | 0% | 0% | 0.1503% | 2.508% | 2.497% | 0% | 0% | 0.6661% | 0% | 0% | 0% | 0.808% | 0% | 0.2552% | 0% | 1.817% | 2.758% | 0.5941% | 0% | 2.013% | 1.021% | 1.19% | 1.92% | 0% | 0.5475% | 2.929% | 0% | 0% | 5.21% | 0% | 0% | 0% | 0% | 2.166% | 1.054% | 1.3% | 0% | 0.3454% | 0% | 2.515% | 2.015% | 1.942% | 0.3206% | 0% | 0.8772% | 0.277% | 0% | 0% | 2.187% | 0% | 0% | 0.6613% | 0% | 0% | 3.002% | 0% | 1.446% | 0.57% | 4.135% | 0% | 0% | 0.3431% | 0.5288% | 0% | 1.724% | 0% | 1.524% | 0% | 0% | 0% | 0% | 0% | 0.3052% | 3.527% | 0% | 1.756% | 0% | 4.689% | 0% | 1.697% | 0% | 1.025% | 0% | 3.015% | 0.5474% | 1.023% | 1.96% | 0.9873% | 0% | 1.806% | 0% | 1.474% | 0% | 0% | 0.1826% | 0% | 0.3653% | 0% | 0.2207% | 0.7684% | 0% | 0% | 0% | 1.301% | 2.44% | 0% | 0% | 0% | 0% | 0% | 0% | 0% | 0.5995% | 0% | 0% | 1.279% | 0% | 0.1884% | 0% | 0% | 1.884% | 0% | 0% | 0% | 0.3913% | 0% | 1.989% | 2.661% | 0.674% | 1.983% | 1.397% | 0% | 1.087% | 0% | 0% | 0% | 7.176% | 3.289% | 0% | 0% | 0% | 0% | 7.176% | 7.176% | 0%
|  | 0.9832% | 0.3436% | 0% | 2.909% | 6.936% | 2029 |  | 0% | 0% | 2.516% | 2.291% | 0% | 0% | 0% | 0% | 3.727% | 1.026% | 1.489% | 0.5277% | 0% | 1.041% | 0.6915% | 0% | 0.8816% | 0% | 2.222% | 1.031% | 5.545% | 0.3987% | 1.597% | 3.118% | 0% | 4.309% | 0% | 2.909% | 0% | 0% | 0% | 0% | 0% | 1.104% | 0% | 0% | 0.6757% | 0% | 0.2588% | 0% | 0% | 0% | 1.446% | 0% | 3.322% | 0.3737% | 1.183% | 3.731% | 0.5583% | 2.688% | 0% | 3.602% | 3.188% | 0% | 0.398% | 0% | 0.4314% | 0.7032% | 1.362% | 0.108% | 0% | 0% | 3.572% | 1.002% | 0.0277% | 1.711% | 2.185% | 2.627% | 0% | 2.418% | 0% | 0.9043% | 0% | 1.56% | 1.105% | 1.4% | 2.599% | 3.644% | 2.43% | 0.6493% | 1.665% | 0% | 0.6308% | 2.442% | 0.8143% | 2.267% | 0% | 0% | 0% | 0.2672% | 0.2296% | 3.511% | 3.273% | 0% | 0% | 0.9261% | 0% | 0% | 0% | 0% | 0% | 0.6048% | 0% | 0.3218% | 0% | 0% | 2.029% | 0% | 0.4733% | 4.469% | 0% | 3.638% | 1.599% | 0% | 0% | 0% | 0% | 0.5698% | 0.2265% | 2.479% | 6.198% | 0% | 0% | 0% | 0% | 1.061% | 3.593% | 0% | 1.019% | 0% | 0.9211% | 3.513% | 0% | 0.1204% | 4.535% | 1.316% | 1.902% | 3.997% | 0.2534% | 0% | 0.5811% | 0% | 1.455% | 0% | 2.091% | 0.5942% | 1.568% | 0% | 0% | 1.381% | 0% | 4.936% | 0% | 0.5368% | 0.7566% | 0% | 2.979% | 0% | 0.2669% | 0% | 0.9256% | 0.6727% | 5.19% | 1.891% | 0% | 0% | 5.042% | 0% | 3.021% | 2.007% | 0% | 0.231% | 1.822% | 0.716% | 0% | 2.309% | 2.207% | 2.854% | 1.475% | 0.02079% | 0% | 0% | 0% | 0% | 3.006% | 3.357% | 0% | 0% | 0% | 0% | 0.9117% | 0.7987% | 0.2378% | 0% | 0.2904% | 0.5595% | 1.043% | 0.6925% | 0% | 0.7458% | 2.111% | 0.598% | 0% | 0% | 0.5347% | 0% | 0.5977% | 0.7237% | 0% | 2.486% | 0.3126% | 1.76% | 0.3153% | 1.353% | 0.1472% | 3.71% | 0.3477% | 0% | 0.6881% | 1.94% | 1.839% | 0% | 1.544% | 0% | 0.868% | 0% | 0% | 0.9151% | 0% | 0.9394% | 0.758% | 2.735% | 0% | 0% | 0% | 3.451% | 0% | 0% | 0% | 2.627% | 0.1399% | 0.9579% | 0% | 1.41% | 0.4562% | 0% | 0% | 0% | 1.339% | 0.7612% | 2.225% | 0.2221% | 0.4849% | 2.479% | 0% | 0.229% | 0.7454% | 0.3218% | 0% | 0% | 0% | 0% | 0.5992% | -0.1206% | 0% | 0.6567% | 6.936% | 0% | 0% | 0% | 0% | 4.02% | 0.2062% | 4.458% | 0.78% | 0.1118% | 2.282% | 2.745% | 0.5281% | 2.384% | 0.3484% | 1.132% | 0.7624% | 0% | 0% | 1.116% | 0% | 0.3152% | 1.477% | 0.1593% | 2.226% | 0% | 0% | 1.386% | 2.715% | 2.52% | 3.777% | 0% | 0.9259% | 0.5808% | 1.942% | 1.895% | 0.2628% | 0% | 5.589% | 1.866% | 2.906% | 0% | 1.697% | 1.304% | 2.612% | 0.569% | 0% | 2.523% | 0% | 0% | 0.2735% | 1.347% | 0% | 0% | 0.1595% | 0.1092% | 2.261% | 0% | 0% | 0.4896% | 0% | 4.827% | 1.427% | 0.6837% | 0.9143% | 2.197% | 0.4999% | 3.325% | 0.6761% | 0% | 0% | 0% | 1.04% | 0.2122% | 0% | 3.059% | 0% | 0% | 1.937% | 0% | 0.4946% | 0% | 0% | 1.179% | 0.3395% | 0% | 0% | 0% | 0% | 0.2393% | 0% | 4.547% | 0.813% | 0.1414% | 0.1702% | 0.862% | 0% | 0.2697% | 0.7211% | 0% | 0% | 0.3877% | 3.19% | 3.172% | 0% | 0.1865% | 1.167% | 0% | 0% | 0% | 1.323% | 0% | 0.2552% | 0% | 2.543% | 3.539% | 0.9783% | 0% | 2.549% | 1.685% | 1.19% | 2.46% | 0% | 0.9107% | 2.929% | 0% | 0.2161% | 6.311% | 0% | 0% | 0% | 0.2306% | 2.763% | 1.47% | 2.131% | 0% | 0.8847% | 0.2665% | 3.201% | 2.795% | 2.705% | 0.8359% | 0% | 1.148% | 0.4216% | 0% | 0% | 2.79% | 0% | 0% | 1.095% | 0% | 0% | 3.666% | 0% | 2.007% | 0.9593% | 4.975% | 0% | 0.04346% | 0.8856% | 0.5288% | 0% | 2.194% | 0% | 1.945% | 0% | 0% | 0% | 0% | 0% | 0.7845% | 4.491% | 0% | 2.25% | 0% | 5.615% | 0% | 2.171% | 0% | 1.708% | 0% | 3.632% | 0.9033% | 1.222% | 2.731% | 1.302% | 0% | 2.509% | 0% | 2.072% | 0% | 0% | 0.4755% | 0% | 0.9551% | 0% | 0.5708% | 1.262% | 0% | 0.1734% | 0% | 1.796% | 2.919% | 0% | 0% | 0% | 0% | 0% | 0% | 0% | 0.9815% | 0% | 0% | 2.125% | 0% | 0.4943% | 0% | 0% | 2.594% | 0% | 0% | 0% | 0.6457% | 0% | 2.543% | 3.712% | 0.9397% | 2.519% | 1.934% | 0% | 1.805% | 0% | 0% | 0% | 9.204% | 4.507% | 0% | 0% | 0% | 0% | 9.204% | 9.204% | 0%
|  | 1.286% | 0.6249% | 0% | 3.582% | 8.326% | 2030 |  | 0% | 0% | 3.287% | 2.984% | 0% | 0% | 0% | 0% | 4.611% | 1.522% | 2.127% | 0.6921% | 0% | 1.375% | 0.6915% | 0% | 1.542% | 0% | 2.222% | 1.356% | 6.632% | 0.692% | 2.128% | 3.816% | 0% | 5.207% | 0% | 3.582% | 0% | 0% | 0% | 0% | 0% | 1.577% | 0% | 0% | 1.165% | 0% | 0.7017% | 0% | 0% | 0% | 2.084% | 0% | 4.317% | 0.6462% | 1.55% | 4.575% | 0.9566% | 3.308% | 0% | 4.454% | 3.889% | 0% | 0.68% | 0% | 0.4314% | 1.211% | 1.796% | 0.108% | 0% | 0% | 4.313% | 1.727% | 0.04836% | 2.467% | 2.903% | 3.417% | 0% | 3.027% | 0% | 1.311% | 0% | 2.056% | 1.443% | 1.834% | 3.42% | 4.451% | 3.026% | 1.122% | 2.379% | 0% | 1.086% | 3.206% | 1.177% | 2.951% | 0% | 0% | 0% | 0.4724% | 0.6198% | 4.314% | 4.048% | 0% | 0% | 1.146% | 0% | 0% | 0% | 0% | 0% | 1.036% | 0% | 0.5573% | 0% | 0% | 2.644% | 0% | 0.8207% | 5.487% | 0% | 4.469% | 2.08% | 0% | 0% | 0% | 0% | 0.9776% | 0.6406% | 3.255% | 7.542% | 0% | 0% | 0% | 0% | 1.521% | 4.353% | 0% | 1.458% | 0% | 1.587% | 4.381% | 0% | 0.3262% | 5.622% | 1.72% | 2.341% | 4.86% | 0.6901% | 0% | 1.011% | 0% | 1.455% | 0% | 2.503% | 1.025% | 2.062% | 0% | 0% | 1.692% | 0% | 6.011% | 0% | 0.9353% | 0.993% | 0% | 3.636% | 0% | 0.4906% | 0% | 1.331% | 0.902% | 6.266% | 2.529% | 0% | 0% | 6.268% | 0% | 3.694% | 2.464% | 0% | 0.6239% | 1.822% | 0.716% | 0% | 2.836% | 2.732% | 3.519% | 1.918% | 0.05715% | 0% | 0% | 0% | 0% | 3.683% | 4.045% | 0% | 0% | 0% | 0% | 1.307% | 0.9588% | 0.6454% | 0% | 0.5014% | 0.8039% | 1.498% | 1.19% | 0% | 1.067% | 2.747% | 1.028% | 0% | 0% | 0.9168% | 0% | 1.04% | 0.7237% | 0% | 3.275% | 0.5435% | 2.121% | 0.3153% | 1.787% | 0.4036% | 4.551% | 0.6151% | 0% | 1.186% | 2.464% | 2.361% | 0% | 2.223% | 0% | 1.246% | 0% | 0% | 1.571% | 0% | 1.618% | 1.341% | 3.336% | 0% | 0% | 0% | 4.517% | 0% | 0% | 0% | 3.224% | 0.2402% | 1.379% | 0% | 2.01% | 0.4562% | 0% | 0% | 0% | 1.827% | 0.9456% | 2.736% | 0.2221% | 0.4849% | 3.043% | 0% | 0.6218% | 1.284% | 0.55% | 0% | 0% | 0% | 0% | 0.7801% | -0.1579% | 0% | 0.9326% | 8.326% | 0% | 0% | 0% | 0% | 4.868% | 0.56% | 5.394% | 1.346% | 0.3027% | 2.993% | 2.745% | 0.9353% | 3.11% | 0.5988% | 1.656% | 1.308% | 0% | 0% | 1.913% | 0% | 0.5417% | 1.936% | 0.4372% | 2.914% | 0% | 0% | 2.004% | 3.399% | 3.081% | 4.622% | 0% | 1.592% | 1.017% | 2.449% | 2.768% | 0.7214% | 0% | 6.828% | 2.43% | 3.48% | 0% | 2.434% | 1.744% | 3.204% | 0.9811% | 0% | 3.186% | 0% | 0% | 0.3884% | 1.944% | 0% | 0% | 0.4342% | 0.2998% | 2.818% | 0% | 0% | 0.7018% | 0% | 5.863% | 1.855% | 1.169% | 1.326% | 3.154% | 0.8589% | 4.353% | 0.9641% | 0% | 0% | 0% | 1.39% | 0.5758% | 0% | 3.735% | 0% | 0% | 2.545% | 0% | 0.855% | 0% | 0% | 1.689% | 0.3395% | 0% | 0% | 0% | 0% | 0.4295% | 0% | 5.476% | 0.813% | 0.3884% | 0.463% | 1.488% | 0% | 0.4622% | 1.245% | 0% | 0% | 0.668% | 3.905% | 3.88% | 0% | 0.5144% | 1.762% | 0% | 0% | 0% | 1.887% | 0% | 0.2552% | 0% | 3.352% | 4.362% | 1.401% | 0% | 3.11% | 2.419% | 1.19% | 3.029% | 0% | 1.315% | 2.929% | 0% | 0.589% | 7.641% | 0% | 0% | 0% | 0.6259% | 3.389% | 1.934% | 3.042% | 0% | 1.516% | 0.7226% | 3.922% | 3.66% | 3.554% | 1.453% | 0% | 1.438% | 0.5987% | 0% | 0% | 3.424% | 0% | 0% | 1.575% | 0% | 0% | 4.468% | 0% | 2.629% | 1.398% | 5.991% | 0% | 0.1181% | 1.527% | 0.5288% | 0% | 2.689% | 0% | 2.388% | 0% | 0% | 0% | 0% | 0% | 1.348% | 5.503% | 0% | 2.77% | 0% | 6.734% | 0% | 2.672% | 0% | 2.47% | 0% | 4.377% | 1.296% | 1.463% | 3.587% | 1.7% | 0% | 3.288% | 0% | 2.743% | 0% | 0% | 0.8258% | 0% | 1.664% | 0% | 0.9858% | 1.803% | 0% | 0.4734% | 0% | 2.343% | 3.498% | 0% | 0% | 0% | 0% | 0% | 0% | 0% | 1.399% | 0% | 0% | 3.067% | 0% | 0.8638% | 0% | 0% | 3.376% | 0% | 0% | 0% | 0.9263% | 0% | 3.127% | 4.882% | 1.235% | 3.081% | 2.529% | 0% | 2.602% | 0% | 0% | 0% | 11.33% | 5.888% | 0% | 0% | 0% | 0% | 11.33% | 11.33% | 0%
|  | 1.616% | 0.9428% | 0% | 4.419% | 9.744% | 2031 |  | 0% | 0% | 4.094% | 3.707% | 0% | 0% | 0% | 0% | 5.668% | 2.09% | 2.829% | 0.8648% | 0% | 1.728% | 0.6915% | 0% | 2.287% | 0% | 2.222% | 1.699% | 7.738% | 1.02% | 2.695% | 4.65% | 0% | 6.126% | 0% | 4.386% | 0% | 0% | 0% | 0% | 0% | 2.096% | 0% | 0% | 1.707% | 0% | 1.226% | 0% | 0% | 0% | 2.791% | 0% | 5.353% | 0.9496% | 1.935% | 5.582% | 1.395% | 4.048% | 0% | 5.472% | 4.726% | 0% | 0.9897% | 0% | 0.4314% | 1.774% | 2.254% | 0.108% | 0% | 0% | 5.072% | 2.531% | 0.07163% | 3.304% | 3.665% | 4.24% | 0% | 3.758% | 0% | 1.764% | 0% | 2.578% | 1.796% | 2.29% | 4.283% | 5.413% | 3.026% | 1.649% | 3.164% | 0% | 1.589% | 4.01% | 1.58% | 3.664% | 0% | 0% | 0% | 0.7073% | 1.079% | 5.272% | 4.975% | 0% | 0% | 1.408% | 0% | 0% | 0% | 0% | 0% | 1.512% | 0% | 0.82% | 0% | 0% | 3.287% | 0% | 1.209% | 6.703% | 0% | 5.461% | 2.581% | 0% | 0% | 0% | 0% | 1.428% | 1.16% | 4.071% | 9.146% | 0% | 0% | 0% | 0% | 2.028% | 5.132% | 0% | 1.942% | 0% | 2.326% | 5.294% | 0% | 0.5696% | 6.921% | 2.143% | 2.864% | 5.748% | 1.21% | 0% | 1.494% | 0% | 1.455% | 0% | 2.923% | 1.504% | 2.582% | 0% | 0% | 2.062% | 0% | 7.117% | 0% | 1.383% | 1.242% | 0% | 4.419% | 0% | 0.7601% | 0% | 1.781% | 1.148% | 7.367% | 3.211% | 0% | 0% | 7.736% | 0% | 4.496% | 3.01% | 0% | 1.087% | 1.822% | 0.716% | 0% | 3.465% | 3.359% | 4.313% | 2.38% | 0.101% | 0% | 0% | 0% | 0% | 4.492% | 4.747% | 0% | 0% | 0% | 0% | 1.744% | 1.122% | 1.129% | 0% | 0.736% | 1.074% | 2.002% | 1.739% | 0% | 1.421% | 2.747% | 1.503% | 0% | 0% | 1.338% | 0% | 1.535% | 0.7237% | 0% | 4.108% | 0.8021% | 2.49% | 0.3153% | 2.245% | 0.7121% | 5.556% | 0.9214% | 0% | 1.737% | 3.097% | 2.997% | 0% | 2.977% | 0% | 1.663% | 0% | 0% | 2.296% | 0% | 2.369% | 2.009% | 4.053% | 0% | 0% | 0% | 5.635% | 0% | 0% | 0% | 3.937% | 0.351% | 1.845% | 0% | 2.669% | 0.4562% | 0% | 0% | 0% | 2.359% | 1.139% | 3.346% | 0.2221% | 0.4849% | 3.715% | 0% | 1.088% | 1.882% | 0.8007% | 0% | 0% | 0% | 0% | 0.9689% | -0.197% | 0% | 1.25% | 9.744% | 0% | 0% | 0% | 0% | 5.738% | 0.98% | 6.353% | 1.974% | 0.5283% | 3.739% | 2.745% | 1.402% | 3.869% | 0.8756% | 2.245% | 1.91% | 0% | 0% | 2.792% | 0% | 0.7921% | 2.418% | 0.7716% | 2.914% | 0% | 0% | 2.693% | 4.12% | 3.75% | 5.63% | 0% | 2.329% | 1.509% | 3.058% | 3.749% | 1.273% | 0% | 8.308% | 3.018% | 4.064% | 0% | 3.248% | 1.744% | 3.909% | 1.439% | 0% | 3.985% | 0% | 0% | 0.5205% | 2.607% | 0% | 0% | 0.7613% | 0.5293% | 3.485% | 0% | 0% | 0.9359% | 0% | 6.928% | 2.302% | 1.702% | 1.786% | 4.212% | 1.256% | 5.43% | 1.281% | 0% | 0% | 0% | 1.763% | 1.007% | 0% | 4.543% | 0% | 0% | 3.185% | 0% | 1.256% | 0% | 0% | 2.252% | 0.3395% | 0% | 0% | 0% | 0% | 0.6513% | 0% | 6.424% | 0.813% | 0.6858% | 0.8113% | 2.184% | 0% | 0.6743% | 1.828% | 0% | 0% | 0.9789% | 4.758% | 4.725% | 0% | 0.9119% | 2.455% | 0% | 0% | 0% | 2.507% | 0% | 0.2552% | 0% | 4.206% | 5.346% | 1.868% | 0% | 3.78% | 3.231% | 1.19% | 3.71% | 0% | 1.764% | 2.929% | 0% | 1.034% | 9.004% | 0% | 0% | 0% | 1.095% | 4.137% | 2.422% | 4.044% | 0% | 2.211% | 1.263% | 4.782% | 4.566% | 4.447% | 2.144% | 0% | 1.786% | 0.8022% | 0% | 0% | 4.18% | 0% | 0% | 2.107% | 0% | 0% | 5.294% | 0% | 3.281% | 1.891% | 7.028% | 0% | 0.2069% | 2.238% | 0.5288% | 0% | 3.279% | 0% | 2.917% | 0% | 0% | 0% | 0% | 0% | 1.97% | 6.711% | 0% | 3.392% | 0% | 7.875% | 0% | 3.269% | 0% | 3.319% | 0% | 5.139% | 1.296% | 1.708% | 4.488% | 2.14% | 0% | 4.106% | 0% | 3.454% | 0% | 0% | 1.218% | 0% | 2.459% | 0% | 1.447% | 2.398% | 0% | 0.8319% | 0% | 2.915% | 4.088% | 0% | 0% | 0% | 0% | 0% | 0% | 0% | 1.858% | 0% | 0% | 4.113% | 0% | 1.28% | 0% | 0% | 4.191% | 0% | 0% | 0% | 1.236% | 0% | 3.824% | 6.114% | 1.235% | 3.751% | 2.529% | 0% | 3.486% | 0% | 0% | 0% | 13.05% | 7.465% | 0% | 0% | 0% | 0% | 13.05% | 13.05% | 0%
|  | 1.959% | 1.23% | 0% | 5.286% | 11.14% | 2032 |  | 0% | 0% | 5.029% | 4.545% | 0% | 0% | 0% | 0% | 6.729% | 2.689% | 3.548% | 1.065% | 0% | 2.138% | 0.6915% | 0% | 3.106% | 0% | 2.222% | 2.096% | 8.826% | 1.378% | 3.356% | 5.481% | 0% | 7.034% | 0% | 5.191% | 0% | 0% | 0% | 0% | 0% | 2.627% | 0% | 0% | 2.296% | 0% | 1.797% | 0% | 0% | 0% | 3.52% | 0% | 6.553% | 1.28% | 2.381% | 6.588% | 1.869% | 4.789% | 0% | 6.494% | 5.559% | 0% | 1.323% | 0% | 0.4314% | 2.385% | 2.786% | 0.108% | 0% | 0% | 5.821% | 3.404% | 0.09718% | 4.167% | 4.552% | 5.194% | 0% | 4.498% | 0% | 2.233% | 0% | 3.185% | 2.205% | 2.819% | 5.286% | 6.372% | 3.026% | 2.222% | 3.968% | 0% | 2.135% | 4.941% | 1.997% | 4.49% | 0% | 0% | 0% | 0.9679% | 1.577% | 6.23% | 5.906% | 0% | 0% | 1.672% | 0% | 0% | 0% | 0% | 0% | 2.026% | 0% | 1.106% | 0% | 0% | 4.031% | 0% | 1.632% | 7.919% | 0% | 6.453% | 3.161% | 0% | 0% | 0% | 0% | 1.914% | 1.75% | 5.017% | 10.74% | 0% | 0% | 0% | 0% | 2.548% | 5.903% | 0% | 2.437% | 0% | 3.128% | 6.216% | 0% | 0.8345% | 8.228% | 2.633% | 3.388% | 6.628% | 1.78% | 0% | 2.023% | 0% | 1.455% | 0% | 3.336% | 2.025% | 3.186% | 0% | 0% | 2.432% | 0% | 8.216% | 0% | 1.874% | 1.53% | 0% | 5.198% | 0% | 1.072% | 0% | 2.242% | 1.435% | 8.455% | 4.007% | 0% | 0% | 9.215% | 0% | 5.297% | 3.555% | 0% | 1.589% | 1.822% | 0.716% | 0% | 4.094% | 3.988% | 5.11% | 2.915% | 0.1495% | 0% | 0% | 0% | 0% | 5.299% | 5.44% | 0% | 0% | 0% | 0% | 2.192% | 1.283% | 1.655% | 0% | 0.9909% | 1.352% | 2.519% | 2.334% | 0% | 1.783% | 2.747% | 2.018% | 0% | 0% | 1.794% | 0% | 2.077% | 0.7237% | 0% | 5.075% | 1.085% | 2.854% | 0.3153% | 2.779% | 1.052% | 6.559% | 1.262% | 0% | 2.336% | 3.746% | 3.655% | 0% | 3.753% | 0% | 2.091% | 0% | 0% | 3.081% | 0% | 3.185% | 2.75% | 4.767% | 0% | 0% | 0% | 6.931% | 0% | 0% | 0% | 4.649% | 0.4709% | 2.324% | 0% | 3.343% | 0.4562% | 0% | 0% | 0% | 2.986% | 1.333% | 3.956% | 0.2221% | 0.4849% | 4.386% | 0% | 1.596% | 2.53% | 1.071% | 0% | 0% | 0% | 0% | 1.188% | -0.2424% | 0% | 1.635% | 11.14% | 0% | 0% | 0% | 0% | 6.6% | 1.438% | 7.301% | 1.974% | 0.7736% | 4.605% | 2.745% | 1.922% | 4.748% | 1.175% | 2.859% | 2.56% | 0% | 0% | 3.742% | 0% | 1.063% | 2.977% | 1.14% | 2.914% | 0% | 0% | 3.404% | 4.851% | 4.418% | 6.636% | 0% | 3.127% | 2.051% | 3.679% | 4.77% | 1.882% | 0% | 9.782% | 3.7% | 4.639% | 0% | 4.084% | 1.744% | 4.614% | 1.935% | 0% | 4.799% | 0% | 0% | 0.6809% | 3.291% | 0% | 0% | 1.119% | 0.7823% | 4.158% | 0% | 0% | 1.176% | 0% | 7.983% | 2.819% | 2.277% | 2.261% | 4.212% | 1.685% | 6.679% | 1.604% | 0% | 0% | 0% | 2.199% | 1.476% | 0% | 5.347% | 0% | 0% | 3.928% | 0% | 1.693% | 0% | 0% | 2.829% | 0.3395% | 0% | 0% | 0% | 0% | 0.9011% | 0% | 7.36% | 0.813% | 1.014% | 1.192% | 2.94% | 0% | 0.9034% | 2.462% | 0% | 0% | 1.316% | 5.609% | 5.568% | 0% | 1.352% | 3.2% | 0% | 0% | 0% | 3.14% | 0% | 0.2552% | 0% | 5.198% | 6.332% | 2.346% | 0% | 3.78% | 4.064% | 1.19% | 4.391% | 0% | 2.228% | 2.929% | 0% | 1.52% | 10.35% | 0% | 0% | 0% | 1.606% | 4.885% | 2.989% | 5.068% | 0% | 2.963% | 1.851% | 5.64% | 5.617% | 5.483% | 2.899% | 0% | 2.139% | 1.049% | 0% | 0% | 4.936% | 0% | 0% | 2.654% | 0% | 0% | 6.114% | 0% | 4.038% | 2.403% | 8.052% | 0% | 0.3038% | 3.01% | 0.5288% | 0% | 3.868% | 0% | 3.446% | 0% | 0% | 0% | 0% | 0% | 2.644% | 7.918% | 0% | 4.015% | 0% | 8.999% | 0% | 3.867% | 0% | 4.195% | 0% | 5.891% | 1.296% | 1.95% | 5.534% | 2.606% | 0% | 5.056% | 0% | 4.28% | 0% | 0% | 1.646% | 0% | 3.331% | 0% | 1.949% | 3.007% | 0% | 1.225% | 0% | 3.578% | 4.669% | 0% | 0% | 0% | 0% | 0% | 0% | 0% | 2.327% | 0% | 0% | 5.192% | 0% | 1.738% | 0% | 0% | 5.135% | 0% | 0% | 0% | 1.554% | 0% | 4.521% | 7.544% | 1.235% | 4.42% | 2.529% | 0% | 4.397% | 0% | 0% | 0% | 14.43% | 9.14% | 0% | 0% | 0% | 0% | 14.43% | 14.43% | 0%
|  | 2.305% | 1.47% | 0% | 6.148% | 12.51% | 2033 |  | 0% | 0% | 5.967% | 5.383% | 0% | 0% | 0% | 0% | 7.784% | 3.392% | 4.38% | 1.266% | 0% | 2.552% | 0.6915% | 0% | 3.962% | 0% | 2.222% | 2.496% | 9.892% | 1.75% | 4.026% | 6.303% | 0% | 7.926% | 0% | 5.99% | 0% | 0% | 0% | 0% | 0% | 3.241% | 0% | 0% | 2.904% | 0% | 2.421% | 0% | 0% | 0% | 4.365% | 0% | 7.752% | 1.622% | 2.829% | 7.584% | 2.358% | 5.523% | 0% | 7.51% | 6.383% | 0% | 1.667% | 0% | 0.4314% | 3.016% | 3.322% | 0.108% | 0% | 0% | 6.558% | 4.307% | 0.1238% | 5.168% | 5.45% | 6.148% | 0% | 5.239% | 0% | 2.777% | 0% | 3.796% | 2.615% | 3.35% | 6.295% | 7.32% | 3.026% | 2.816% | 4.898% | 0% | 2.135% | 5.878% | 2.48% | 5.317% | 0% | 0% | 0% | 1.243% | 2.119% | 7.179% | 6.831% | 0% | 0% | 1.934% | 0% | 0% | 0% | 0% | 0% | 2.555% | 0% | 1.403% | 0% | 0% | 4.776% | 0% | 2.072% | 9.124% | 0% | 7.435% | 3.741% | 0% | 0% | 0% | 0% | 2.416% | 2.416% | 5.968% | 12.32% | 0% | 0% | 0% | 0% | 3.15% | 6.661% | 0% | 3.01% | 0% | 3.957% | 7.137% | 0% | 1.123% | 9.529% | 3.124% | 3.908% | 7.495% | 2.402% | 0% | 2.573% | 0% | 1.455% | 0% | 3.741% | 2.563% | 3.793% | 0% | 0% | 2.798% | 0% | 9.299% | 0% | 2.385% | 1.819% | 0% | 5.969% | 0% | 1.412% | 0% | 2.778% | 1.728% | 9.523% | 4.817% | 0% | 0% | 10.69% | 0% | 6.088% | 4.096% | 0% | 2.136% | 1.822% | 0.716% | 0% | 4.717% | 4.615% | 5.9% | 3.45% | 0.2028% | 0% | 0% | 0% | 0% | 6.098% | 6.121% | 0% | 0% | 0% | 0% | 2.711% | 1.441% | 2.23% | 0% | 1.255% | 1.674% | 3.118% | 2.948% | 0% | 2.202% | 2.747% | 2.549% | 0% | 0% | 2.263% | 0% | 2.642% | 0.7237% | 0% | 6.049% | 1.379% | 3.212% | 0.3153% | 3.316% | 1.425% | 7.553% | 1.62% | 0% | 2.955% | 4.402% | 4.326% | 0% | 3.753% | 0% | 2.587% | 0% | 0% | 3.891% | 0% | 4.027% | 3.532% | 5.472% | 0% | 0% | 0% | 8.232% | 0% | 0% | 0% | 5.354% | 0.5947% | 2.881% | 0% | 4.122% | 0.4562% | 0% | 0% | 0% | 3.633% | 1.527% | 4.561% | 0.2221% | 0.4849% | 4.386% | 0% | 2.152% | 3.2% | 1.349% | 0% | 0% | 0% | 0% | 1.406% | -0.2879% | 0% | 2.048% | 12.51% | 0% | 0% | 0% | 0% | 7.447% | 1.438% | 8.234% | 1.974% | 1.041% | 5.474% | 2.745% | 2.469% | 5.628% | 1.485% | 3.575% | 3.231% | 0% | 0% | 4.722% | 0% | 1.343% | 3.539% | 1.545% | 2.914% | 0% | 0% | 4.229% | 4.851% | 5.078% | 7.631% | 0% | 3.951% | 2.617% | 4.303% | 5.96% | 2.551% | 0% | 11.24% | 4.381% | 5.203% | 0% | 5.051% | 1.744% | 5.313% | 2.449% | 0% | 5.618% | 0% | 0% | 0.8531% | 4.085% | 0% | 0% | 1.51% | 1.061% | 4.83% | 0% | 0% | 1.454% | 0% | 9.022% | 3.336% | 2.869% | 2.814% | 4.212% | 2.129% | 7.932% | 1.978% | 0% | 0% | 0% | 2.641% | 1.989% | 0% | 6.142% | 0% | 0% | 4.675% | 0% | 2.145% | 0% | 0% | 3.498% | 0.3395% | 0% | 0% | 0% | 0% | 1.168% | 0% | 8.279% | 0.813% | 1.375% | 1.608% | 3.723% | 0% | 1.139% | 3.119% | 0% | 0% | 1.665% | 6.451% | 6.401% | 0% | 1.839% | 4.081% | 0% | 0% | 0% | 3.14% | 0% | 0.2552% | 0% | 6.197% | 7.31% | 2.899% | 0% | 3.78% | 5.029% | 1.19% | 5.067% | 0% | 2.766% | 2.929% | 0% | 2.053% | 11.68% | 0% | 0% | 0% | 2.165% | 5.625% | 3.559% | 6.253% | 0% | 3.737% | 2.493% | 6.49% | 6.672% | 6.525% | 3.685% | 0% | 2.493% | 1.315% | 0% | 0% | 5.684% | 0% | 0% | 3.288% | 0% | 0% | 6.924% | 0% | 4.798% | 3% | 9.057% | 0% | 0.4098% | 3.809% | 0.5288% | 0% | 4.451% | 0% | 3.97% | 0% | 0% | 0% | 0% | 0% | 3.339% | 9.111% | 0% | 4.632% | 0% | 10.1% | 0% | 4.459% | 0% | 5.212% | 0% | 6.63% | 1.296% | 2.186% | 6.585% | 2.606% | 0% | 6.009% | 0% | 5.114% | 0% | 0% | 2.091% | 0% | 4.239% | 0% | 2.469% | 3.712% | 0% | 1.656% | 0% | 4.242% | 5.238% | 0% | 0% | 0% | 0% | 0% | 0% | 0% | 2.869% | 0% | 0% | 6.443% | 0% | 2.215% | 0% | 0% | 6.079% | 0% | 0% | 0% | 1.923% | 0% | 5.212% | 8.983% | 1.235% | 5.081% | 2.529% | 0% | 5.453% | 0% | 0% | 0% | 15.56% | 10.94% | 0% | 0% | 0% | 0% | 15.56% | 15.56% | 0%
|  | 2.655% | 1.79% | 0% | 7.107% | 13.88% | 2034 |  | 0% | 0% | 6.91% | 6.226% | 0% | 0% | 0% | 0% | 8.841% | 4.124% | 4.38% | 1.469% | 0% | 2.971% | 0.6915% | 0% | 4.973% | 0% | 2.222% | 2.9% | 10.95% | 2.189% | 4.708% | 7.123% | 0% | 8.812% | 0% | 6.788% | 0% | 0% | 0% | 0% | 0% | 3.867% | 0% | 0% | 3.621% | 0% | 3.077% | 0% | 0% | 0% | 5.23% | 0% | 8.957% | 2.025% | 3.281% | 8.578% | 2.932% | 6.257% | 0% | 8.528% | 7.203% | 0% | 2.07% | 0% | 0.4314% | 3.759% | 3.864% | 0.108% | 0% | 0% | 7.289% | 5.369% | 0.1553% | 6.193% | 6.362% | 7.107% | 0% | 5.985% | 0% | 3.337% | 0% | 4.414% | 3.027% | 3.885% | 7.314% | 8.265% | 3.026% | 3.515% | 5.846% | 0% | 2.135% | 6.823% | 2.975% | 6.148% | 0% | 0% | 0% | 1.568% | 2.689% | 8.127% | 7.758% | 0% | 0% | 2.196% | 0% | 0% | 0% | 0% | 0% | 3.177% | 0% | 1.753% | 0% | 0% | 5.525% | 0% | 2.59% | 10.33% | 0% | 8.417% | 4.324% | 0% | 0% | 0% | 0% | 3.006% | 3.137% | 5.968% | 13.88% | 0% | 0% | 0% | 0% | 3.764% | 7.415% | 0% | 3.595% | 0% | 4.932% | 8.063% | 0% | 1.428% | 10.83% | 3.618% | 4.427% | 8.358% | 3.06% | 0% | 3.223% | 0% | 1.455% | 0% | 4.141% | 3.197% | 4.407% | 0% | 0% | 3.163% | 0% | 10.38% | 0% | 2.988% | 2.112% | 0% | 6.736% | 0% | 1.823% | 0% | 3.326% | 2.027% | 10.58% | 5.641% | 0% | 0% | 12.17% | 0% | 6.877% | 4.635% | 0% | 2.71% | 1.822% | 0.716% | 0% | 5.339% | 5.242% | 6.69% | 3.988% | 0.2595% | 0% | 0% | 0% | 0% | 6.895% | 6.796% | 0% | 0% | 0% | 0% | 3.24% | 1.597% | 2.837% | 0% | 1.566% | 2.003% | 3.731% | 3.67% | 0% | 2.63% | 2.747% | 3.174% | 0% | 0% | 2.815% | 0% | 3.307% | 0.7237% | 0% | 7.033% | 1.726% | 3.566% | 0.3153% | 3.861% | 1.822% | 8.545% | 2.046% | 0% | 3.683% | 5.068% | 5.011% | 0% | 3.753% | 0% | 3.094% | 0% | 0% | 4.842% | 0% | 5.019% | 4.46% | 6.175% | 0% | 0% | 0% | 9.542% | 0% | 0% | 0% | 6.059% | 0.7401% | 3.45% | 0% | 4.915% | 0.4562% | 0% | 0% | 0% | 4.301% | 1.721% | 5.166% | 0.2221% | 0.4849% | 4.386% | 0% | 2.737% | 3.989% | 1.675% | 0% | 0% | 0% | 0% | 1.626% | -0.3338% | 0% | 2.49% | 13.87% | 0% | 0% | 0% | 0% | 8.288% | 1.438% | 9.16% | 1.974% | 1.322% | 6.351% | 2.745% | 2.469% | 5.628% | 1.849% | 4.314% | 4.02% | 0% | 0% | 5.872% | 0% | 1.672% | 4.105% | 1.975% | 2.914% | 0% | 0% | 5.076% | 4.851% | 5.736% | 8.624% | 0% | 4.921% | 3.286% | 4.933% | 7.187% | 2.551% | 0% | 12.69% | 5.067% | 5.761% | 0% | 6.04% | 1.744% | 6.01% | 3.054% | 0% | 6.447% | 0% | 0% | 1.037% | 4.897% | 0% | 0% | 1.923% | 1.356% | 5.505% | 0% | 0% | 1.738% | 0% | 10.06% | 3.856% | 3.563% | 3.382% | 4.212% | 2.65% | 9.195% | 2.359% | 0% | 0% | 0% | 3.091% | 2.529% | 0% | 6.934% | 0% | 0% | 5.429% | 0% | 2.678% | 0% | 0% | 4.18% | 0.3395% | 0% | 0% | 0% | 0% | 1.486% | 0% | 9.19% | 0.813% | 1.758% | 2.047% | 4.645% | 0% | 1.417% | 3.891% | 0% | 0% | 2.076% | 6.451% | 7.232% | 0% | 2.357% | 5.01% | 0% | 0% | 0% | 3.14% | 0% | 0.2552% | 0% | 7.207% | 8.289% | 3.464% | 0% | 3.78% | 6.016% | 1.19% | 5.743% | 0% | 3.317% | 2.929% | 0% | 2.616% | 13% | 0% | 0% | 0% | 2.753% | 6.364% | 4.135% | 7.461% | 0% | 4.646% | 3.169% | 7.338% | 7.736% | 7.577% | 4.611% | 0% | 2.849% | 1.598% | 0% | 0% | 6.432% | 0% | 0% | 3.937% | 0% | 0% | 7.729% | 0% | 5.564% | 3.614% | 10.05% | 0% | 0.5216% | 4.749% | 0.5288% | 0% | 5.033% | 0% | 4.493% | 0% | 0% | 0% | 0% | 0% | 4.156% | 10.3% | 0% | 5.249% | 0% | 11.19% | 0% | 5.052% | 0% | 6.256% | 0% | 7.363% | 1.296% | 2.421% | 7.646% | 2.606% | 0% | 6.97% | 0% | 5.959% | 0% | 0% | 2.616% | 0% | 5.31% | 0% | 3.08% | 4.431% | 0% | 2.111% | 0% | 4.91% | 5.802% | 0% | 0% | 0% | 0% | 0% | 0% | 0% | 3.422% | 0% | 0% | 7.726% | 0% | 2.78% | 0% | 0% | 7.029% | 0% | 0% | 0% | 2.299% | 0% | 5.903% | 10.44% | 1.235% | 5.74% | 2.529% | 0% | 6.535% | 0% | 0% | 0% | 16.51% | 12.85% | 0% | 0% | 0% | 0% | 16.51% | 16.51% | 0%
|  | 3.015% | 2.111% | 0% | 8.036% | 15.49% | 2035 |  | 0% | 0% | 7.886% | 7.097% | 0% | 0% | 0% | 0% | 9.929% | 4.902% | 4.38% | 1.679% | 0% | 3.405% | 0.6915% | 0% | 6.054% | 0% | 2.222% | 3.319% | 12.02% | 2.656% | 5.418% | 7.965% | 0% | 9.718% | 0% | 7.608% | 0% | 0% | 0% | 0% | 0% | 4.52% | 0% | 0% | 4.381% | 0% | 3.876% | 0% | 0% | 0% | 6.135% | 0% | 10.2% | 2.454% | 3.748% | 9.599% | 3.539% | 7.012% | 0% | 8.528% | 8.044% | 0% | 2.496% | 0% | 0.4314% | 4.547% | 4.427% | 0.108% | 0% | 0% | 8.036% | 6.497% | 0.1889% | 7.266% | 7.31% | 8.096% | 0% | 6.756% | 0% | 3.924% | 0% | 5.055% | 3.454% | 4.439% | 8.37% | 9.234% | 3.026% | 4.259% | 6.835% | 0% | 2.135% | 7.802% | 3.495% | 7.006% | 0% | 0% | 0% | 1.919% | 3.381% | 9.101% | 8.712% | 0% | 0% | 2.467% | 0% | 0% | 0% | 0% | 0% | 3.836% | 0% | 2.125% | 0% | 0% | 6.299% | 0% | 3.142% | 11.56% | 0% | 9.425% | 4.926% | 0% | 0% | 0% | 0% | 3.63% | 4.027% | 5.968% | 15.49% | 0% | 0% | 0% | 0% | 4.406% | 8.185% | 0% | 4.205% | 0% | 5.967% | 9.02% | 0% | 1.798% | 12.18% | 4.13% | 4.961% | 9.241% | 3.862% | 0% | 3.915% | 0% | 1.455% | 0% | 4.55% | 3.871% | 5.043% | 0% | 0% | 3.538% | 0% | 11.48% | 0% | 3.632% | 2.414% | 0% | 7.524% | 0% | 2.278% | 0% | 3.898% | 2.339% | 11.67% | 6.502% | 0% | 0% | 13.7% | 0% | 7.686% | 5.189% | 0% | 3.409% | 1.822% | 0.716% | 0% | 5.978% | 5.889% | 7.503% | 4.543% | 0.3288% | 0% | 0% | 0% | 0% | 7.713% | 7.485% | 0% | 0% | 0% | 0% | 3.794% | 1.757% | 3.575% | 0% | 1.896% | 2.347% | 4.371% | 4.436% | 0% | 3.077% | 2.747% | 3.174% | 0% | 0% | 3.4% | 0% | 4.017% | 0.7237% | 0% | 8.054% | 2.096% | 3.929% | 0.3153% | 4.426% | 2.306% | 9.563% | 2.503% | 0% | 4.456% | 5.762% | 5.729% | 0% | 3.753% | 0% | 3.623% | 0% | 0% | 4.842% | 0% | 6.071% | 5.458% | 6.895% | 0% | 0% | 0% | 10.9% | 0% | 0% | 0% | 6.782% | 0.8943% | 4.045% | 0% | 5.742% | 0.4562% | 0% | 0% | 0% | 5.004% | 1.922% | 5.787% | 0.2221% | 0.4849% | 4.386% | 0% | 3.45% | 4.825% | 2.021% | 0% | 0% | 0% | 0% | 1.854% | -0.3813% | 0% | 2.97% | 15.26% | 0% | 0% | 0% | 0% | 9.149% | 1.438% | 10.11% | 1.974% | 1.665% | 7.259% | 2.745% | 2.469% | 5.628% | 2.234% | 5.093% | 4.855% | 0% | 0% | 7.091% | 0% | 2.021% | 4.691% | 2.5% | 2.914% | 0% | 0% | 5.964% | 4.851% | 6.411% | 9.642% | 0% | 4.921% | 4.001% | 5.588% | 8.48% | 2.551% | 0% | 14.18% | 5.775% | 6.33% | 0% | 7.073% | 1.744% | 6.725% | 3.696% | 0% | 7.308% | 0% | 0% | 1.237% | 5.749% | 0% | 0% | 2.427% | 1.717% | 6.202% | 0% | 0% | 2.034% | 0% | 11.11% | 4.392% | 4.298% | 3.978% | 4.212% | 3.203% | 10.5% | 2.756% | 0% | 0% | 0% | 3.561% | 3.187% | 0% | 7.746% | 0% | 0% | 6.211% | 0% | 3.244% | 0% | 0% | 4.893% | 0.3395% | 0% | 0% | 0% | 0% | 1.831% | 0% | 10.12% | 0.813% | 2.226% | 2.582% | 5.624% | 0% | 1.71% | 4.712% | 0% | 0% | 2.512% | 6.451% | 8.084% | 0% | 2.99% | 6.008% | 0% | 0% | 0% | 3.14% | 0% | 0.2552% | 0% | 8.255% | 9.295% | 4.054% | 0% | 3.78% | 7.047% | 1.19% | 6.437% | 0% | 3.894% | 2.929% | 0% | 3.302% | 14.34% | 0% | 0% | 0% | 3.47% | 7.122% | 4.731% | 8.72% | 0% | 5.609% | 3.993% | 8.208% | 8.836% | 8.666% | 5.599% | 0% | 3.218% | 1.906% | 0% | 0% | 7.199% | 0% | 0% | 4.616% | 0% | 0% | 8.555% | 0% | 6.356% | 4.26% | 11.07% | 0% | 0.6578% | 5.747% | 0.5288% | 0% | 5.63% | 0% | 4.493% | 0% | 0% | 0% | 0% | 0% | 5.023% | 11.53% | 0% | 5.884% | 0% | 12.31% | 0% | 5.661% | 0% | 7.35% | 0% | 8.111% | 1.296% | 2.66% | 8.746% | 2.606% | 0% | 7.964% | 0% | 6.837% | 0% | 0% | 3.175% | 0% | 6.453% | 0% | 3.73% | 5.181% | 0% | 2.667% | 0% | 5.6% | 6.378% | 0% | 0% | 0% | 0% | 0% | 0% | 0% | 3.998% | 0% | 0% | 9.069% | 0% | 3.383% | 0% | 0% | 8.009% | 0% | 0% | 0% | 2.693% | 0% | 6.612% | 11.94% | 1.235% | 6.417% | 2.529% | 0% | 7.668% | 0% | 0% | 0% | 17.34% | 14.95% | 0% | 0% | 0% | 0% | 17.34% | 17.34% | 0%
|  | 3.373% | 2.381% | 0% | 8.866% | 17.11% | 2036 |  | 0% | 0% | 8.879% | 7.983% | 0% | 0% | 0% | 0% | 11.03% | 5.711% | 4.38% | 1.893% | 0% | 3.85% | 0.6915% | 0% | 7.183% | 0% | 2.222% | 3.746% | 13.11% | 3.143% | 6.146% | 8.816% | 0% | 10.63% | 0% | 8.44% | 0% | 0% | 0% | 0% | 0% | 5.189% | 0% | 0% | 5.171% | 0% | 4.719% | 0% | 0% | 0% | 7.066% | 0% | 11.46% | 2.9% | 4.224% | 10.63% | 4.169% | 7.776% | 0% | 8.528% | 8.895% | 0% | 2.937% | 0% | 0.4314% | 5.365% | 5.001% | 0.108% | 0% | 0% | 8.79% | 7.669% | 0.2241% | 8.369% | 8.281% | 9.103% | 0% | 7.542% | 0% | 4.529% | 0% | 5.708% | 3.454% | 5.003% | 9.448% | 10.21% | 3.026% | 5.032% | 7.848% | 0% | 2.135% | 8.8% | 3.495% | 7.879% | 0% | 0% | 0% | 2.287% | 4.11% | 10.09% | 9.68% | 0% | 0% | 2.741% | 0% | 0% | 0% | 0% | 0% | 4.518% | 0% | 2.513% | 0% | 0% | 7.087% | 0% | 3.717% | 12.81% | 0% | 10.45% | 5.538% | 0% | 0% | 0% | 0% | 4.278% | 4.985% | 5.968% | 17.11% | 0% | 0% | 0% | 0% | 5.065% | 8.964% | 0% | 4.831% | 0% | 7.043% | 9.997% | 0% | 2.188% | 13.54% | 4.65% | 5.502% | 10.13% | 4.709% | 0% | 4.638% | 0% | 1.455% | 0% | 4.962% | 4.571% | 5.691% | 0% | 0% | 3.917% | 0% | 11.48% | 0% | 4.304% | 2.723% | 0% | 8.32% | 0% | 2.767% | 0% | 4.487% | 2.66% | 12.76% | 7.385% | 0% | 0% | 15.25% | 0% | 8.505% | 5.751% | 0% | 4.145% | 1.822% | 0.716% | 0% | 6.626% | 6.545% | 8.327% | 5.108% | 0.4022% | 0% | 0% | 0% | 0% | 8.542% | 8.18% | 0% | 0% | 0% | 0% | 4.362% | 1.918% | 4.353% | 0% | 2.239% | 2.7% | 5.029% | 5.23% | 0% | 3.535% | 2.747% | 3.174% | 0% | 0% | 4.006% | 0% | 4.756% | 0.7237% | 0% | 9.096% | 2.481% | 4.294% | 0.3153% | 5.003% | 2.818% | 10.59% | 2.985% | 0% | 5.259% | 6.473% | 6.47% | 0% | 3.753% | 0% | 4.167% | 0% | 0% | 4.842% | 0% | 7.163% | 6.507% | 7.623% | 0% | 0% | 0% | 12.28% | 0% | 0% | 0% | 7.514% | 1.054% | 4.657% | 0% | 6.589% | 0.4562% | 0% | 0% | 0% | 5.734% | 2.126% | 6.416% | 0.2221% | 0.4849% | 4.386% | 0% | 4.202% | 5.695% | 2.378% | 0% | 0% | 0% | 0% | 2.085% | -0.4296% | 0% | 3.482% | 16.65% | 0% | 0% | 0% | 0% | 10.02% | 1.438% | 11.06% | 1.974% | 2.025% | 8.184% | 2.745% | 2.469% | 5.628% | 2.634% | 5.898% | 5.721% | 0% | 0% | 8.354% | 0% | 2.383% | 5.289% | 3.057% | 2.914% | 0% | 0% | 6.879% | 4.851% | 7.094% | 10.67% | 0% | 4.921% | 4.75% | 6.256% | 9.816% | 2.551% | 0% | 15.69% | 6.496% | 6.904% | 0% | 8.133% | 1.744% | 7.45% | 4.363% | 0% | 8.188% | 0% | 0% | 1.45% | 6.625% | 0% | 0% | 2.958% | 2.1% | 6.911% | 0% | 0% | 2.339% | 0% | 12.18% | 4.937% | 5.059% | 4.593% | 4.212% | 3.777% | 10.5% | 3.163% | 0% | 0% | 0% | 4.043% | 3.881% | 0% | 8.568% | 0% | 0% | 7.007% | 0% | 3.833% | 0% | 0% | 5.625% | 0.3395% | 0% | 0% | 0% | 0% | 2.197% | 0% | 11.06% | 0.813% | 2.722% | 3.147% | 6.642% | 0% | 2.015% | 5.566% | 0% | 0% | 2.964% | 6.451% | 8.947% | 0% | 3.663% | 7.058% | 0% | 0% | 0% | 3.14% | 0% | 0.2552% | 0% | 9.325% | 10.32% | 4.66% | 0% | 3.78% | 8.106% | 1.19% | 7.141% | 0% | 4.489% | 2.929% | 0% | 4.026% | 15.7% | 0% | 0% | 0% | 4.226% | 7.891% | 5.34% | 8.72% | 0% | 6.607% | 4.86% | 9.089% | 9.956% | 9.778% | 6.628% | 0% | 3.593% | 2.235% | 0% | 0% | 7.977% | 0% | 0% | 5.313% | 0% | 0% | 9.389% | 0% | 7.163% | 4.928% | 12.1% | 0% | 0.8015% | 6.783% | 0.5288% | 0% | 6.235% | 0% | 4.493% | 0% | 0% | 0% | 0% | 0% | 5.921% | 12.76% | 0% | 6.527% | 0% | 13.43% | 0% | 6.278% | 0% | 8.477% | 0% | 8.866% | 1.296% | 2.9% | 9.867% | 2.606% | 0% | 8.978% | 0% | 7.735% | 0% | 0% | 3.175% | 0% | 7.646% | 0% | 4.406% | 5.95% | 0% | 3.254% | 0% | 6.303% | 6.958% | 0% | 0% | 0% | 0% | 0% | 0% | 0% | 4.587% | 0% | 0% | 10.45% | 0% | 4.013% | 0% | 0% | 9.006% | 0% | 0% | 0% | 3.097% | 0% | 7.331% | 13.48% | 1.235% | 7.101% | 2.529% | 0% | 8.832% | 0% | 0% | 0% | 18.07% | 17.13% | 0% | 0% | 0% | 0% | 18.07% | 18.07% | 0%
|  | 3.717% | 2.591% | 0% | 9.713% | 18.67% | 2037 |  | 0% | 0% | 9.84% | 8.838% | 0% | 0% | 0% | 0% | 12.1% | 6.509% | 4.38% | 2.1% | 0% | 4.28% | 0.6915% | 0% | 8.299% | 0% | 2.222% | 4.16% | 14.15% | 3.622% | 6.854% | 9.636% | 0% | 11.51% | 0% | 9.241% | 0% | 0% | 0% | 0% | 0% | 5.839% | 0% | 0% | 5.947% | 0% | 5.555% | 0% | 0% | 0% | 7.973% | 0% | 12.69% | 3.338% | 4.685% | 11.63% | 4.786% | 8.513% | 0% | 8.528% | 9.713% | 0% | 3.37% | 0% | 0.4314% | 6.169% | 5.557% | 0.108% | 0% | 0% | 9.514% | 8.82% | 0.2587% | 9.444% | 9.224% | 10.07% | 0% | 8.303% | 0% | 5.119% | 0% | 6.342% | 3.454% | 5.549% | 10.49% | 11.16% | 3.026% | 5.792% | 8.834% | 0% | 2.135% | 9.766% | 3.495% | 8.722% | 0% | 0% | 0% | 2.652% | 4.833% | 11.04% | 10.61% | 0% | 0% | 3.006% | 0% | 0% | 0% | 0% | 0% | 5.188% | 0% | 2.894% | 0% | 0% | 7.847% | 0% | 4.282% | 14.02% | 0% | 11.43% | 5.538% | 0% | 0% | 0% | 0% | 4.914% | 5.955% | 5.968% | 18.67% | 0% | 0% | 0% | 0% | 5.705% | 9.711% | 0% | 5.44% | 0% | 8.099% | 10.94% | 0% | 2.576% | 14.86% | 5.153% | 6.023% | 10.99% | 5.551% | 0% | 5.35% | 0% | 1.455% | 0% | 5.357% | 5.258% | 6.32% | 0% | 0% | 4.282% | 0% | 11.48% | 0% | 4.967% | 3.022% | 0% | 9.086% | 0% | 3.264% | 0% | 5.06% | 2.972% | 13.81% | 8.245% | 0% | 0% | 16.75% | 0% | 9.293% | 6.291% | 0% | 4.874% | 1.822% | 0.716% | 0% | 7.249% | 7.177% | 9.122% | 5.653% | 0.4756% | 0% | 0% | 0% | 0% | 9.339% | 8.848% | 0% | 0% | 0% | 0% | 4.915% | 2.072% | 5.126% | 0% | 2.576% | 3.044% | 5.669% | 6.009% | 0% | 3.98% | 2.747% | 3.174% | 0% | 0% | 4.6% | 0% | 5.485% | 0.7237% | 0% | 10.11% | 2.861% | 4.645% | 0.3153% | 5.563% | 3.33% | 11.59% | 3.462% | 0% | 6.048% | 7.164% | 7.194% | 0% | 3.753% | 0% | 4.696% | 0% | 0% | 4.842% | 0% | 8.236% | 7.548% | 8.324% | 0% | 0% | 0% | 13.62% | 0% | 0% | 0% | 8.219% | 1.211% | 5.252% | 0% | 7.412% | 0.4562% | 0% | 0% | 0% | 6.449% | 2.323% | 7.023% | 0.2221% | 0.4849% | 4.386% | 0% | 4.949% | 6.549% | 2.728% | 0% | 0% | 0% | 0% | 2.308% | -0.4764% | 0% | 3.999% | 17.99% | 0% | 0% | 0% | 0% | 10.85% | 1.438% | 11.98% | 1.974% | 2.383% | 9.08% | 2.745% | 2.469% | 5.628% | 3.027% | 6.687% | 6.571% | 0% | 0% | 9.593% | 0% | 2.738% | 5.867% | 3.612% | 2.914% | 0% | 0% | 7.771% | 4.851% | 7.752% | 11.66% | 0% | 4.921% | 5.489% | 6.905% | 11.12% | 2.551% | 0% | 17.14% | 7.191% | 7.454% | 0% | 9.165% | 1.744% | 8.147% | 5.019% | 0% | 9.042% | 0% | 0% | 1.666% | 7.479% | 0% | 0% | 3.487% | 2.481% | 7.597% | 0% | 0% | 2.635% | 0% | 12.18% | 5.464% | 5.805% | 5.193% | 4.212% | 4.34% | 10.5% | 3.558% | 0% | 0% | 0% | 4.512% | 4.57% | 0% | 9.359% | 0% | 0% | 7.779% | 0% | 4.412% | 0% | 0% | 6.336% | 0.3395% | 0% | 0% | 0% | 0% | 2.562% | 0% | 11.96% | 0.813% | 3.216% | 3.709% | 7.642% | 0% | 2.313% | 6.405% | 0% | 0% | 3.409% | 6.451% | 9.778% | 0% | 4.335% | 8.101% | 0% | 0% | 0% | 3.14% | 0% | 0.2552% | 0% | 10.36% | 11.3% | 5.249% | 0% | 3.78% | 9.136% | 1.19% | 7.82% | 0% | 5.068% | 2.929% | 0% | 4.747% | 17.01% | 0% | 0% | 0% | 4.977% | 8.631% | 5.93% | 8.72% | 0% | 6.607% | 5.722% | 9.937% | 11.04% | 10.85% | 7.642% | 0% | 3.957% | 2.567% | 0% | 0% | 8.725% | 0% | 0% | 5.992% | 0% | 0% | 10.19% | 0% | 7.944% | 5.581% | 13.08% | 0% | 0.9444% | 7.802% | 0.5288% | 0% | 6.817% | 0% | 4.493% | 0% | 0% | 0% | 0% | 0% | 6.804% | 13.96% | 0% | 7.147% | 0% | 14.51% | 0% | 6.872% | 0% | 9.576% | 0% | 9.591% | 1.296% | 3.131% | 10.95% | 2.606% | 0% | 9.958% | 0% | 8.606% | 0% | 0% | 3.175% | 0% | 8.822% | 0% | 5.07% | 6.697% | 0% | 3.838% | 0% | 6.982% | 7.514% | 0% | 0% | 0% | 0% | 0% | 0% | 0% | 5.16% | 0% | 0% | 11.8% | 0% | 4.634% | 0% | 0% | 9.968% | 0% | 0% | 0% | 3.49% | 0% | 8.024% | 14.97% | 1.235% | 7.76% | 2.529% | 0% | 9.967% | 0% | 0% | 0% | 18.68% | 19.23% | 0% | 0% | 0% | 0% | 18.68% | 18.68% | 0%
|  | 4.046% | 2.903% | 0% | 10.5% | 20.18% | 2038 |  | 0% | 0% | 10.77% | 9.667% | 0% | 0% | 0% | 0% | 13.13% | 7.293% | 4.38% | 2.301% | 0% | 4.698% | 0.6915% | 0% | 9.398% | 0% | 2.222% | 4.561% | 15.15% | 4.093% | 7.543% | 10.43% | 0% | 12.35% | 0% | 10.02% | 0% | 0% | 0% | 0% | 0% | 6.471% | 0% | 0% | 6.709% | 0% | 6.383% | 0% | 0% | 0% | 8.857% | 0% | 13.87% | 3.769% | 5.132% | 12.59% | 4.786% | 9.225% | 0% | 8.528% | 10.5% | 0% | 3.793% | 0% | 0.4314% | 6.958% | 6.097% | 0.108% | 0% | 0% | 10.21% | 9.949% | 0.2928% | 10.49% | 10.14% | 11.02% | 0% | 9.04% | 0% | 5.119% | 0% | 6.957% | 3.454% | 6.079% | 11.5% | 12.07% | 3.026% | 6.538% | 9.793% | 0% | 2.135% | 10.7% | 3.495% | 9.538% | 0% | 0% | 0% | 3.013% | 5.547% | 11.96% | 11.52% | 0% | 0% | 3.261% | 0% | 0% | 0% | 0% | 0% | 5.843% | 0% | 3.269% | 0% | 0% | 8.584% | 0% | 4.838% | 15.18% | 0% | 12.38% | 5.538% | 0% | 0% | 0% | 0% | 5.536% | 6.928% | 5.968% | 20.18% | 0% | 0% | 0% | 0% | 6.329% | 10.43% | 0% | 6.033% | 0% | 9.135% | 11.86% | 0% | 2.959% | 16.13% | 5.641% | 6.526% | 11.82% | 6.386% | 0% | 6.05% | 0% | 1.455% | 0% | 5.737% | 5.933% | 6.929% | 0% | 0% | 4.634% | 0% | 11.48% | 0% | 5.619% | 3.311% | 0% | 9.824% | 0% | 3.764% | 0% | 5.619% | 3.277% | 14.82% | 9.082% | 0% | 0% | 18.2% | 0% | 10.05% | 6.814% | 0% | 5.595% | 1.822% | 0.716% | 0% | 7.851% | 7.789% | 9.89% | 6.181% | 0.5484% | 0% | 0% | 0% | 0% | 10.11% | 9.49% | 0% | 0% | 0% | 0% | 5.453% | 2.22% | 5.891% | 0% | 2.908% | 3.38% | 6.293% | 6.773% | 0% | 4.413% | 2.747% | 3.174% | 0% | 0% | 5.183% | 0% | 6.202% | 0.7237% | 0% | 11.09% | 3.235% | 4.983% | 0.3153% | 6.106% | 3.837% | 12.55% | 3.934% | 0% | 6.822% | 7.837% | 7.901% | 0% | 3.753% | 0% | 5.212% | 0% | 0% | 4.842% | 0% | 9.288% | 8.577% | 9% | 0% | 0% | 0% | 14.91% | 0% | 0% | 0% | 8.9% | 1.365% | 5.833% | 0% | 8.213% | 0.4562% | 0% | 0% | 0% | 7.151% | 2.514% | 7.608% | 0.2221% | 0.4849% | 4.386% | 0% | 5.689% | 7.386% | 3.071% | 0% | 0% | 0% | 0% | 2.524% | -0.5218% | 0% | 4.516% | 19.28% | 0% | 0% | 0% | 0% | 11.66% | 1.438% | 12.86% | 1.974% | 2.737% | 9.948% | 2.745% | 2.469% | 5.628% | 3.412% | 7.459% | 7.403% | 0% | 0% | 10.81% | 0% | 3.086% | 6.427% | 4.162% | 2.914% | 0% | 0% | 8.641% | 4.851% | 8.386% | 12.62% | 0% | 4.921% | 6.217% | 7.534% | 12.4% | 2.551% | 0% | 18.54% | 7.865% | 7.983% | 0% | 10.17% | 1.744% | 8.821% | 5.662% | 0% | 9.872% | 0% | 0% | 1.881% | 8.312% | 0% | 0% | 4.011% | 2.86% | 8.26% | 0% | 0% | 2.923% | 0% | 12.18% | 5.974% | 6.535% | 5.779% | 4.212% | 4.891% | 10.5% | 3.942% | 0% | 0% | 0% | 4.969% | 5.251% | 0% | 10.12% | 0% | 0% | 8.527% | 0% | 4.98% | 0% | 0% | 7.029% | 0.3395% | 0% | 0% | 0% | 0% | 2.926% | 0% | 12.83% | 0.813% | 3.708% | 4.265% | 8.624% | 0% | 2.606% | 7.229% | 0% | 0% | 3.845% | 6.451% | 9.778% | 0% | 5.004% | 9.134% | 0% | 0% | 0% | 3.14% | 0% | 0.2552% | 0% | 11.37% | 12.25% | 5.822% | 0% | 3.78% | 10.14% | 1.19% | 8.476% | 0% | 5.633% | 2.929% | 0% | 5.462% | 18.27% | 0% | 0% | 0% | 5.721% | 8.631% | 6.502% | 8.72% | 0% | 6.607% | 6.575% | 10.76% | 12.09% | 11.9% | 8.639% | 0% | 4.31% | 2.899% | 0% | 0% | 9.448% | 0% | 0% | 6.654% | 0% | 0% | 10.97% | 0% | 8.701% | 6.22% | 14.03% | 0% | 1.086% | 8.801% | 0.5288% | 0% | 7.378% | 0% | 4.493% | 0% | 0% | 0% | 0% | 0% | 7.668% | 15.11% | 0% | 7.746% | 0% | 15.54% | 0% | 7.447% | 0% | 10.65% | 0% | 10.29% | 1.296% | 3.354% | 12% | 2.606% | 0% | 10.91% | 0% | 9.452% | 0% | 0% | 3.175% | 0% | 9.979% | 0% | 5.722% | 7.424% | 0% | 4.418% | 0% | 7.639% | 8.049% | 0% | 0% | 0% | 0% | 0% | 0% | 0% | 5.718% | 0% | 0% | 13.11% | 0% | 5.247% | 0% | 0% | 10.9% | 0% | 0% | 0% | 3.872% | 0% | 8.693% | 16.41% | 1.235% | 8.396% | 2.529% | 0% | 11.07% | 0% | 0% | 0% | 19.2% | 21.2% | 0% | 0% | 0% | 0% | 19.2% | 19.2% | 0%
|  | 4.354% | 3.058% | 0% | 11.27% | 21.64% | 2039 |  | 0% | 0% | 11.68% | 10.48% | 0% | 0% | 0% | 0% | 14.13% | 8.069% | 4.38% | 2.497% | 0% | 5.108% | 0.6915% | 0% | 10.49% | 0% | 2.222% | 4.953% | 16.12% | 4.558% | 8.218% | 11.2% | 0% | 13.18% | 0% | 10.77% | 0% | 0% | 0% | 0% | 0% | 7.091% | 0% | 0% | 7.46% | 0% | 7.205% | 0% | 0% | 0% | 9.725% | 0% | 15.02% | 3.769% | 5.568% | 13.52% | 4.786% | 9.918% | 0% | 8.528% | 11.27% | 0% | 4.21% | 0% | 0.4314% | 7.736% | 6.625% | 0.108% | 0% | 0% | 10.89% | 11.06% | 0.3266% | 11.52% | 11.04% | 11.93% | 0% | 9.761% | 0% | 5.119% | 0% | 7.558% | 3.454% | 6.596% | 11.5% | 12.95% | 3.026% | 7.275% | 10.73% | 0% | 2.135% | 11.62% | 3.495% | 10.33% | 0% | 0% | 0% | 3.372% | 6.256% | 12.85% | 12.4% | 0% | 0% | 3.511% | 0% | 0% | 0% | 0% | 0% | 6.49% | 0% | 3.638% | 0% | 0% | 9.303% | 0% | 5.387% | 16.32% | 0% | 13.3% | 5.538% | 0% | 0% | 0% | 0% | 6.15% | 7.906% | 5.968% | 21.64% | 0% | 0% | 0% | 0% | 6.941% | 11.13% | 0% | 6.613% | 0% | 10.16% | 12.75% | 0% | 3.34% | 17.37% | 6.117% | 7.017% | 12.62% | 7.216% | 0% | 6.743% | 0% | 1.455% | 0% | 6.106% | 6.599% | 7.525% | 0% | 0% | 4.977% | 0% | 11.48% | 0% | 6.263% | 3.594% | 0% | 10.54% | 0% | 4.268% | 0% | 6.167% | 3.575% | 15.8% | 9.903% | 0% | 0% | 19.61% | 0% | 10.79% | 7.322% | 0% | 6.31% | 1.822% | 0.716% | 0% | 8.437% | 8.386% | 10.64% | 6.695% | 0.621% | 0% | 0% | 0% | 0% | 10.86% | 10.11% | 0% | 0% | 0% | 0% | 5.981% | 2.365% | 6.652% | 0% | 3.234% | 3.708% | 6.904% | 7.526% | 0% | 4.838% | 2.747% | 3.174% | 0% | 0% | 5.756% | 0% | 6.911% | 0.7237% | 0% | 12.04% | 3.604% | 5.311% | 0.3153% | 6.638% | 4.343% | 13.48% | 4.403% | 0% | 7.585% | 8.497% | 8.596% | 0% | 3.753% | 0% | 5.717% | 0% | 0% | 4.842% | 0% | 10.33% | 8.577% | 9.658% | 0% | 0% | 0% | 16.18% | 0% | 0% | 0% | 9.563% | 1.365% | 6.403% | 0% | 8.997% | 0.4562% | 0% | 0% | 0% | 7.151% | 2.701% | 8.179% | 0.2221% | 0.4849% | 4.386% | 0% | 6.424% | 8.212% | 3.409% | 0% | 0% | 0% | 0% | 2.735% | -0.5661% | 0% | 5.036% | 20.43% | 0% | 0% | 0% | 0% | 12.44% | 1.438% | 13.72% | 1.974% | 3.089% | 10.8% | 2.745% | 2.469% | 5.628% | 3.792% | 8.219% | 8.108% | 0% | 0% | 12% | 0% | 3.43% | 6.975% | 4.711% | 2.914% | 0% | 0% | 9.496% | 4.851% | 9.003% | 13.55% | 0% | 4.921% | 6.938% | 8.15% | 13.66% | 2.551% | 0% | 19.9% | 7.865% | 8.497% | 0% | 11.16% | 1.744% | 9.476% | 6.296% | 0% | 10.68% | 0% | 0% | 2.098% | 9.129% | 0% | 0% | 4.531% | 3.238% | 8.908% | 0% | 0% | 3.206% | 0% | 12.18% | 6.471% | 7.254% | 6.354% | 4.212% | 5.435% | 10.5% | 4.319% | 0% | 0% | 0% | 5.417% | 5.929% | 0% | 10.86% | 0% | 0% | 9.258% | 0% | 5.541% | 0% | 0% | 7.708% | 0.3395% | 0% | 0% | 0% | 0% | 3.289% | 0% | 13.67% | 0.813% | 4.197% | 4.817% | 9.593% | 0% | 2.894% | 7.229% | 0% | 0% | 4.275% | 6.451% | 9.778% | 0% | 5.672% | 10.16% | 0% | 0% | 0% | 3.14% | 0% | 0.2552% | 0% | 12.35% | 13.02% | 6.384% | 0% | 3.78% | 11.12% | 1.19% | 9.114% | 0% | 6.188% | 2.929% | 0% | 5.462% | 19.49% | 0% | 0% | 0% | 6.46% | 8.631% | 7.061% | 8.72% | 0% | 6.607% | 7.422% | 11.55% | 13.12% | 12.92% | 9.625% | 0% | 4.654% | 3.233% | 0% | 0% | 10.15% | 0% | 0% | 7.303% | 0% | 0% | 11.72% | 0% | 9.441% | 6.848% | 14.95% | 0% | 1.226% | 9.787% | 0.5288% | 0% | 7.925% | 0% | 4.493% | 0% | 0% | 0% | 0% | 0% | 8.521% | 16.23% | 0% | 8.33% | 0% | 16.55% | 0% | 7.447% | 0% | 11.7% | 0% | 10.97% | 1.296% | 3.569% | 13.03% | 2.606% | 0% | 10.91% | 0% | 10.28% | 0% | 0% | 3.175% | 0% | 11.12% | 0% | 6.365% | 8.137% | 0% | 4.994% | 0% | 8.281% | 8.569% | 0% | 0% | 0% | 0% | 0% | 0% | 0% | 6.264% | 0% | 0% | 14.4% | 0% | 5.853% | 0% | 0% | 11.81% | 0% | 0% | 0% | 3.872% | 0% | 9.345% | 17.82% | 1.235% | 9.014% | 2.529% | 0% | 12.16% | 0% | 0% | 0% | 19.65% | 23.04% | 0% | 0% | 0% | 0% | 19.65% | 19.65% | 0%
|  | 4.657% | 3.157% | 0% | 11.99% | 23.14% | 2040 |  | 0% | 0% | 12.59% | 11.31% | 0% | 0% | 0% | 0% | 15.16% | 8.874% | 4.38% | 2.699% | 0% | 5.529% | 0.6915% | 0% | 11.62% | 0% | 2.222% | 5.356% | 17.11% | 5.041% | 8.218% | 11.99% | 0% | 14.02% | 0% | 11.54% | 0% | 0% | 0% | 0% | 0% | 7.73% | 0% | 0% | 8.238% | 0% | 8.062% | 0% | 0% | 0% | 10.62% | 0% | 16.2% | 3.769% | 6.017% | 14.48% | 4.786% | 10.63% | 0% | 8.528% | 12.06% | 0% | 4.641% | 0% | 0.4314% | 8.542% | 7.169% | 0.108% | 0% | 0% | 11.58% | 12.22% | 0.3617% | 12.58% | 11.96% | 11.93% | 0% | 10.5% | 0% | 5.119% | 0% | 8.176% | 3.454% | 7.127% | 11.5% | 13.82% | 3.026% | 8.039% | 11.7% | 0% | 2.135% | 12.56% | 3.495% | 11.15% | 0% | 0% | 0% | 3.745% | 6.993% | 13.77% | 13.3% | 0% | 0% | 3.767% | 0% | 0% | 0% | 0% | 0% | 7.158% | 0% | 4.022% | 0% | 0% | 10.04% | 0% | 5.957% | 17.48% | 0% | 14.25% | 5.538% | 0% | 0% | 0% | 0% | 6.786% | 8.936% | 5.968% | 23.14% | 0% | 0% | 0% | 0% | 7.571% | 11.85% | 0% | 7.212% | 0% | 11.22% | 13.67% | 0% | 3.736% | 18.65% | 6.606% | 7.519% | 13.45% | 8.081% | 0% | 7.461% | 0% | 1.455% | 0% | 6.483% | 7.29% | 8.137% | 0% | 0% | 5.329% | 0% | 11.48% | 0% | 6.933% | 3.885% | 0% | 11.28% | 0% | 4.8% | 0% | 6.732% | 3.884% | 16.81% | 10.75% | 0% | 0% | 21.06% | 0% | 11.54% | 7.843% | 0% | 7.055% | 1.822% | 0.716% | 0% | 9.038% | 8.998% | 11.41% | 7.224% | 0.6969% | 0% | 0% | 0% | 0% | 11.63% | 10.75% | 0% | 0% | 0% | 0% | 6.49% | 2.512% | 7.444% | 0% | 3.573% | 4.048% | 7.535% | 8.306% | 0% | 5.276% | 2.747% | 3.174% | 0% | 0% | 6.351% | 0% | 7.647% | 0.7237% | 0% | 13.03% | 3.987% | 5.646% | 0.3153% | 7.185% | 4.871% | 14.44% | 4.891% | 0% | 8.376% | 9.177% | 9.315% | 0% | 3.753% | 0% | 6.238% | 0% | 0% | 4.842% | 0% | 10.33% | 8.577% | 10.33% | 0% | 0% | 0% | 17.47% | 0% | 0% | 0% | 10.24% | 1.365% | 6.991% | 0% | 9.805% | 0.4562% | 0% | 0% | 0% | 7.151% | 2.892% | 8.764% | 0.2221% | 0.4849% | 4.386% | 0% | 7.19% | 9.068% | 3.759% | 0% | 0% | 0% | 0% | 2.951% | -0.6116% | 0% | 5.585% | 21.37% | 0% | 0% | 0% | 0% | 13.24% | 1.438% | 14.6% | 1.974% | 3.455% | 11.67% | 2.745% | 2.469% | 5.628% | 4.185% | 9.005% | 8.606% | 0% | 0% | 13.24% | 0% | 3.785% | 7.537% | 5.284% | 2.914% | 0% | 0% | 10.38% | 4.851% | 9.003% | 14.51% | 0% | 4.921% | 7.688% | 8.768% | 14.93% | 2.551% | 0% | 21.3% | 7.865% | 9.023% | 0% | 12.17% | 1.744% | 10.15% | 6.954% | 0% | 11.52% | 0% | 0% | 2.326% | 9.973% | 0% | 0% | 5.074% | 3.632% | 9.573% | 0% | 0% | 3.497% | 0% | 12.18% | 6.982% | 7.998% | 6.949% | 4.212% | 5.999% | 10.5% | 4.707% | 0% | 0% | 0% | 5.878% | 6.634% | 0% | 11.62% | 0% | 0% | 10.01% | 0% | 6.123% | 0% | 0% | 8.408% | 0.3395% | 0% | 0% | 0% | 0% | 3.668% | 0% | 14.53% | 0.813% | 4.709% | 5.394% | 10.6% | 0% | 3.192% | 7.229% | 0% | 0% | 4.721% | 6.451% | 9.778% | 0% | 6.369% | 11.23% | 0% | 0% | 0% | 3.14% | 0% | 0.2552% | 0% | 13.36% | 13.61% | 6.963% | 0% | 3.78% | 12.14% | 1.19% | 9.769% | 0% | 6.761% | 2.929% | 0% | 5.462% | 20.74% | 0% | 0% | 0% | 7.229% | 8.631% | 7.636% | 8.72% | 0% | 6.607% | 8.305% | 12.37% | 14.17% | 13.96% | 10.65% | 0% | 5.008% | 3.585% | 0% | 0% | 10.87% | 0% | 0% | 7.973% | 0% | 0% | 12.49% | 0% | 10.2% | 7.498% | 15.89% | 0% | 1.373% | 10.81% | 0.5288% | 0% | 8.486% | 0% | 4.493% | 0% | 0% | 0% | 0% | 0% | 9.403% | 17.37% | 0% | 8.928% | 0% | 17.58% | 0% | 7.447% | 0% | 11.7% | 0% | 11.66% | 1.296% | 3.79% | 14.09% | 2.606% | 0% | 10.91% | 0% | 11.13% | 0% | 0% | 3.175% | 0% | 12.31% | 0% | 7.032% | 8.871% | 0% | 5.595% | 0% | 8.281% | 9.1% | 0% | 0% | 0% | 0% | 0% | 0% | 0% | 6.826% | 0% | 0% | 15.73% | 0% | 6.482% | 0% | 0% | 11.81% | 0% | 0% | 0% | 3.872% | 0% | 10.01% | 19.27% | 1.235% | 9.648% | 2.529% | 0% | 13.28% | 0% | 0% | 0% | 20.07% | 24.82% | 0% | 0% | 0% | 0% | 20.07% | 20.07% | 0%
|  | 4.956% | 3.157% | 0% | 12.79% | 24.58% | 2041 |  | 0% | 0% | 13.31% | 12.15% | 0% | 0% | 0% | 0% | 16.21% | 9.704% | 4.38% | 2.905% | 0% | 5.959% | 0.6915% | 0% | 12.78% | 0% | 2.222% | 5.769% | 17.96% | 5.539% | 8.218% | 12.79% | 0% | 14.87% | 0% | 12.33% | 0% | 0% | 0% | 0% | 0% | 8.384% | 0% | 0% | 9.039% | 0% | 8.947% | 0% | 0% | 0% | 11.54% | 0% | 17.38% | 3.769% | 6.017% | 15.46% | 4.786% | 11.35% | 0% | 8.528% | 12.86% | 0% | 5.085% | 0% | 0.4314% | 9.371% | 7.725% | 0.108% | 0% | 0% | 12.29% | 13.41% | 0.3978% | 13.67% | 12.91% | 11.93% | 0% | 11.26% | 0% | 5.119% | 0% | 8.809% | 3.454% | 7.671% | 11.5% | 14.48% | 3.026% | 8.826% | 12.69% | 0% | 2.135% | 13.52% | 3.495% | 11.99% | 0% | 0% | 0% | 4.132% | 7.756% | 14.7% | 14.22% | 0% | 0% | 4.028% | 0% | 0% | 0% | 0% | 0% | 7.847% | 0% | 4.417% | 0% | 0% | 10.8% | 0% | 6.544% | 18.66% | 0% | 15.22% | 5.538% | 0% | 0% | 0% | 0% | 7.44% | 10.01% | 5.968% | 24.58% | 0% | 0% | 0% | 0% | 8.218% | 12.58% | 0% | 7.825% | 0% | 12.31% | 14.61% | 0% | 4.146% | 19.95% | 7.106% | 8.032% | 14.29% | 8.897% | 0% | 8.203% | 0% | 1.455% | 0% | 6.867% | 8% | 8.764% | 0% | 0% | 5.687% | 0% | 11.48% | 0% | 7.623% | 4.183% | 0% | 12.03% | 0% | 5.359% | 0% | 7.312% | 4.2% | 17.83% | 11.62% | 0% | 0% | 22.4% | 0% | 12.08% | 8.375% | 0% | 7.825% | 1.822% | 0.716% | 0% | 9.652% | 9.623% | 12.19% | 7.764% | 0.7755% | 0% | 0% | 0% | 0% | 12.41% | 11.4% | 0% | 0% | 0% | 0% | 6.814% | 2.662% | 8.263% | 0% | 3.922% | 4.395% | 8.182% | 9.109% | 0% | 5.276% | 2.747% | 3.174% | 0% | 0% | 6.962% | 0% | 8.406% | 0.7237% | 0% | 14.04% | 4.382% | 5.988% | 0.3153% | 7.745% | 5.418% | 15.41% | 5.397% | 0% | 9.19% | 9.874% | 10.05% | 0% | 3.753% | 0% | 6.238% | 0% | 0% | 4.842% | 0% | 10.33% | 8.577% | 11.02% | 0% | 0% | 0% | 18.8% | 0% | 0% | 0% | 10.94% | 1.365% | 7.594% | 0% | 10.63% | 0.4562% | 0% | 0% | 0% | 7.151% | 3.088% | 9.36% | 0.2221% | 0.4849% | 4.386% | 0% | 7.982% | 9.95% | 4.118% | 0% | 0% | 0% | 0% | 2.951% | -0.6581% | 0% | 6.161% | 22.12% | 0% | 0% | 0% | 0% | 13.24% | 1.438% | 15.5% | 1.974% | 3.834% | 12.56% | 2.745% | 2.469% | 5.628% | 4.59% | 9.814% | 8.92% | 0% | 0% | 14.52% | 0% | 4.151% | 8.113% | 5.878% | 2.914% | 0% | 0% | 11.28% | 4.851% | 9.003% | 15.48% | 0% | 4.921% | 8.462% | 9.234% | 16.02% | 2.551% | 0% | 22.72% | 7.865% | 9.558% | 0% | 13.21% | 1.744% | 10.83% | 7.631% | 0% | 12.38% | 0% | 0% | 2.566% | 10.84% | 0% | 0% | 5.636% | 4.041% | 10.25% | 0% | 0% | 3.796% | 0% | 12.18% | 7.504% | 8.763% | 7.56% | 4.212% | 6.579% | 10.5% | 5.104% | 0% | 0% | 0% | 6.352% | 7.364% | 0% | 12.4% | 0% | 0% | 10.66% | 0% | 6.723% | 0% | 0% | 9.126% | 0.3395% | 0% | 0% | 0% | 0% | 4.062% | 0% | 15.41% | 0.813% | 5.239% | 5.99% | 11.51% | 0% | 3.499% | 7.229% | 0% | 0% | 5.18% | 6.451% | 9.778% | 0% | 7.093% | 12.34% | 0% | 0% | 0% | 3.14% | 0% | 0.2552% | 0% | 14.4% | 14.02% | 7.557% | 0% | 3.78% | 13.18% | 1.19% | 10.44% | 0% | 7.349% | 2.929% | 0% | 5.462% | 22% | 0% | 0% | 0% | 8.025% | 8.631% | 8.224% | 8.72% | 0% | 6.607% | 9.217% | 13.2% | 15.25% | 15.04% | 11.7% | 0% | 5.37% | 3.955% | 0% | 0% | 11.61% | 0% | 0% | 8.66% | 0% | 0% | 13.28% | 0% | 10.98% | 8.165% | 16.85% | 0% | 1.525% | 11.86% | 0.5288% | 0% | 9.058% | 0% | 4.493% | 0% | 0% | 0% | 0% | 0% | 9.403% | 18.54% | 0% | 9.539% | 0% | 18.63% | 0% | 7.447% | 0% | 11.7% | 0% | 12.37% | 1.296% | 4.015% | 15.17% | 2.606% | 0% | 10.91% | 0% | 12.01% | 0% | 0% | 3.175% | 0% | 13.54% | 0% | 7.719% | 9.623% | 0% | 6.218% | 0% | 8.281% | 9.641% | 0% | 0% | 0% | 0% | 0% | 0% | 0% | 7.402% | 0% | 0% | 17.1% | 0% | 7.132% | 0% | 0% | 11.81% | 0% | 0% | 0% | 3.872% | 0% | 10.69% | 20.75% | 1.235% | 10.3% | 2.529% | 0% | 14.43% | 0% | 0% | 0% | 20.46% | 26.49% | 0% | 0% | 0% | 0% | 20.46% | 20.46% | 0%
|  | 5.252% | 3.175% | 0% | 13.69% | 25.86% | 2042 |  | 0% | 0% | 13.86% | 13.03% | 0% | 0% | 0% | 0% | 17.3% | 10.57% | 4.38% | 3.119% | 0% | 6.405% | 0.6915% | 0% | 14% | 0% | 2.222% | 6.196% | 18.65% | 6.057% | 8.218% | 13.62% | 0% | 14.87% | 0% | 13.15% | 0% | 0% | 0% | 0% | 0% | 9.061% | 0% | 0% | 9.872% | 0% | 9.871% | 0% | 0% | 0% | 12.49% | 0% | 18.38% | 3.769% | 6.017% | 16.47% | 4.786% | 12.1% | 0% | 8.528% | 13.69% | 0% | 5.545% | 0% | 0.4314% | 10.23% | 8.3% | 0.108% | 0% | 0% | 13.01% | 14.64% | 0.4356% | 14.8% | 13.89% | 11.93% | 0% | 12.04% | 0% | 5.119% | 0% | 9.439% | 3.454% | 8.232% | 11.5% | 14.98% | 3.026% | 9.644% | 13.72% | 0% | 2.135% | 14.52% | 3.495% | 12.85% | 0% | 0% | 0% | 4.535% | 8.55% | 15.66% | 15.17% | 0% | 0% | 4.298% | 0% | 0% | 0% | 0% | 0% | 8.561% | 0% | 4.828% | 0% | 0% | 11.58% | 0% | 7.154% | 19.89% | 0% | 16.22% | 5.538% | 0% | 0% | 0% | 0% | 8.119% | 11.15% | 5.968% | 25.86% | 0% | 0% | 0% | 0% | 8.887% | 13.33% | 0% | 8.461% | 0% | 13.44% | 15.59% | 0% | 4.574% | 21.29% | 7.623% | 8.562% | 15.15% | 9.514% | 0% | 8.975% | 0% | 1.455% | 0% | 6.867% | 8.739% | 9.412% | 0% | 0% | 6.057% | 0% | 11.48% | 0% | 8.342% | 4.49% | 0% | 12.8% | 0% | 5.95% | 0% | 7.913% | 4.529% | 18.89% | 12.52% | 0% | 0% | 23.6% | 0% | 12.46% | 8.923% | 0% | 8.628% | 1.822% | 0.716% | 0% | 10.28% | 10.27% | 13% | 8.322% | 0.8578% | 0% | 0% | 0% | 0% | 13.22% | 12.07% | 0% | 0% | 0% | 0% | 6.975% | 2.817% | 9.118% | 0% | 4.285% | 4.756% | 8.853% | 9.942% | 0% | 5.276% | 2.747% | 3.174% | 0% | 0% | 7.597% | 0% | 9.195% | 0.7237% | 0% | 15.08% | 4.793% | 6.341% | 0.3153% | 8.324% | 5.99% | 16.42% | 5.925% | 0% | 10.04% | 10.6% | 10.82% | 0% | 3.753% | 0% | 6.238% | 0% | 0% | 4.842% | 0% | 10.33% | 8.577% | 11.73% | 0% | 0% | 0% | 20.14% | 0% | 0% | 0% | 11.65% | 1.365% | 8.219% | 0% | 11.49% | 0.4562% | 0% | 0% | 0% | 7.151% | 3.291% | 9.976% | 0.2221% | 0.4849% | 4.386% | 0% | 8.809% | 10.87% | 4.491% | 0% | 0% | 0% | 0% | 2.951% | -0.7062% | 0% | 6.77% | 22.72% | 0% | 0% | 0% | 0% | 13.24% | 1.438% | 16.42% | 1.974% | 4.228% | 13.48% | 2.745% | 2.469% | 5.628% | 4.59% | 10.65% | 9.073% | 0% | 0% | 15.84% | 0% | 4.532% | 8.707% | 6.499% | 2.914% | 0% | 0% | 12.22% | 4.851% | 9.003% | 16.49% | 0% | 4.921% | 9.268% | 9.567% | 16.94% | 2.551% | 0% | 24.19% | 7.865% | 10.11% | 0% | 14.29% | 1.744% | 11.54% | 8.335% | 0% | 13.26% | 0% | 0% | 2.82% | 11.74% | 0% | 0% | 6.222% | 4.468% | 10.96% | 0% | 0% | 4.105% | 0% | 12.18% | 8.043% | 9.557% | 8.194% | 4.212% | 7.181% | 10.5% | 5.516% | 0% | 0% | 0% | 6.842% | 8.126% | 0% | 13.2% | 0% | 0% | 11.15% | 0% | 7.346% | 0% | 0% | 9.869% | 0.3395% | 0% | 0% | 0% | 0% | 4.476% | 0% | 16.31% | 0.813% | 5.793% | 6.612% | 12.25% | 0% | 3.818% | 7.229% | 0% | 0% | 5.657% | 6.451% | 9.778% | 0% | 7.851% | 13.51% | 0% | 0% | 0% | 3.14% | 0% | 0.2552% | 0% | 15.37% | 14.29% | 8.172% | 0% | 3.78% | 14.26% | 1.19% | 11.13% | 0% | 7.958% | 2.929% | 0% | 5.462% | 23.1% | 0% | 0% | 0% | 8.856% | 8.631% | 8.833% | 8.72% | 0% | 6.607% | 10.17% | 13.97% | 16.36% | 16.15% | 12.8% | 0% | 5.745% | 4.346% | 0% | 0% | 12.37% | 0% | 0% | 9.372% | 0% | 0% | 14.09% | 0% | 11.78% | 8.859% | 17.84% | 0% | 1.683% | 12.95% | 0.5288% | 0% | 9.647% | 0% | 4.493% | 0% | 0% | 0% | 0% | 0% | 9.403% | 19.74% | 0% | 10.17% | 0% | 19.71% | 0% | 7.447% | 0% | 11.7% | 0% | 13.09% | 1.296% | 4.246% | 16.29% | 2.606% | 0% | 10.91% | 0% | 12.91% | 0% | 0% | 3.175% | 0% | 14.81% | 0% | 8.433% | 10.4% | 0% | 6.868% | 0% | 8.281% | 10.2% | 0% | 0% | 0% | 0% | 0% | 0% | 0% | 7.999% | 0% | 0% | 17.1% | 0% | 7.81% | 0% | 0% | 11.81% | 0% | 0% | 0% | 3.872% | 0% | 11.4% | 22.08% | 1.235% | 10.96% | 2.529% | 0% | 15.62% | 0% | 0% | 0% | 20.82% | 28.06% | 0% | 0% | 0% | 0% | 20.82% | 20.82% | 0%
|  | 5.546% | 3.257% | 0% | 14.55% | 26.98% | 2043 |  | 0% | 0% | 14.27% | 13.93% | 0% | 0% | 0% | 0% | 18.42% | 11.47% | 4.38% | 3.338% | 0% | 6.864% | 0.6915% | 0% | 15.09% | 0% | 2.222% | 6.635% | 19.18% | 6.592% | 8.218% | 14.47% | 0% | 14.87% | 0% | 13.98% | 0% | 0% | 0% | 0% | 0% | 9.759% | 0% | 0% | 10.73% | 0% | 10.83% | 0% | 0% | 0% | 13.47% | 0% | 18.38% | 3.769% | 6.017% | 17.5% | 4.786% | 12.87% | 0% | 8.528% | 14.54% | 0% | 6.021% | 0% | 0.4314% | 11.12% | 8.892% | 0.108% | 0% | 0% | 13.76% | 15.89% | 0.4356% | 15.96% | 14.9% | 11.93% | 0% | 12.85% | 0% | 5.119% | 0% | 9.91% | 3.454% | 8.81% | 11.5% | 15.31% | 3.026% | 10.49% | 14.78% | 0% | 2.135% | 15.54% | 3.495% | 13.74% | 0% | 0% | 0% | 4.955% | 9.374% | 16.66% | 16.15% | 0% | 0% | 4.575% | 0% | 0% | 0% | 0% | 0% | 9.299% | 0% | 5.253% | 0% | 0% | 12.38% | 0% | 7.786% | 21.14% | 0% | 17.24% | 5.538% | 0% | 0% | 0% | 0% | 8.82% | 12.33% | 5.968% | 26.98% | 0% | 0% | 0% | 0% | 9.577% | 14.1% | 0% | 9.115% | 0% | 14.61% | 16.59% | 0% | 5.017% | 22.68% | 8.154% | 9.105% | 16.04% | 9.948% | 0% | 9.774% | 0% | 1.455% | 0% | 6.867% | 9.503% | 10.08% | 0% | 0% | 6.437% | 0% | 11.48% | 0% | 9.087% | 4.807% | 0% | 13.6% | 0% | 6.571% | 0% | 8.532% | 4.867% | 19.97% | 13.45% | 0% | 0% | 24.66% | 0% | 12.68% | 9.486% | 0% | 9.459% | 1.822% | 0.716% | 0% | 10.93% | 10.93% | 13.83% | 8.895% | 0.9433% | 0% | 0% | 0% | 0% | 14.05% | 12.76% | 0% | 0% | 0% | 0% | 7.126% | 2.976% | 10% | 0% | 4.659% | 5.127% | 9.543% | 10.8% | 0% | 5.276% | 2.747% | 3.174% | 0% | 0% | 8.252% | 0% | 10.01% | 0.7237% | 0% | 16.15% | 5.219% | 6.702% | 0.3153% | 8.92% | 6.584% | 17.45% | 6.474% | 0% | 10.91% | 11.34% | 10.82% | 0% | 3.753% | 0% | 6.238% | 0% | 0% | 4.842% | 0% | 10.33% | 8.577% | 12.45% | 0% | 0% | 0% | 21.4% | 0% | 0% | 0% | 12.39% | 1.365% | 8.863% | 0% | 12.37% | 0.4562% | 0% | 0% | 0% | 7.151% | 3.499% | 10.61% | 0.2221% | 0.4849% | 4.386% | 0% | 9.666% | 11.81% | 4.876% | 0% | 0% | 0% | 0% | 2.951% | -0.7557% | 0% | 7.412% | 23.18% | 0% | 0% | 0% | 0% | 13.24% | 1.438% | 17.37% | 1.974% | 4.637% | 14.43% | 2.745% | 2.469% | 5.628% | 4.59% | 11.52% | 9.217% | 0% | 0% | 17.2% | 0% | 4.924% | 9.319% | 7.144% | 2.914% | 0% | 0% | 13.19% | 4.851% | 9.003% | 17.52% | 0% | 4.921% | 10.1% | 9.884% | 17.73% | 2.551% | 0% | 25.69% | 7.865% | 10.67% | 0% | 15.4% | 1.744% | 12.27% | 9.062% | 0% | 14.18% | 0% | 0% | 3.087% | 12.66% | 0% | 0% | 6.83% | 4.912% | 11.68% | 0% | 0% | 4.424% | 0% | 12.18% | 8.597% | 10.38% | 8.848% | 4.212% | 7.803% | 10.5% | 5.939% | 0% | 0% | 0% | 7.348% | 8.915% | 0% | 14.02% | 0% | 0% | 11.48% | 0% | 7.99% | 0% | 0% | 10.64% | 0.3395% | 0% | 0% | 0% | 0% | 4.907% | 0% | 17.24% | 0.813% | 6.369% | 7.258% | 12.84% | 0% | 4.147% | 7.229% | 0% | 0% | 6.15% | 6.451% | 9.778% | 0% | 8.639% | 14.72% | 0% | 0% | 0% | 3.14% | 0% | 0.2552% | 0% | 16.19% | 14.55% | 8.806% | 0% | 3.78% | 15.37% | 1.19% | 11.84% | 0% | 8.587% | 2.929% | 0% | 5.462% | 24.15% | 0% | 0% | 0% | 9.718% | 8.631% | 9.459% | 8.72% | 0% | 6.607% | 11.16% | 14.57% | 17.51% | 17.29% | 13.94% | 0% | 6.131% | 4.758% | 0% | 0% | 13.15% | 0% | 0% | 10.11% | 0% | 0% | 14.92% | 0% | 12.61% | 9.575% | 18.86% | 0% | 1.847% | 14.08% | 0.5288% | 0% | 10.25% | 0% | 4.493% | 0% | 0% | 0% | 0% | 0% | 9.403% | 20.78% | 0% | 10.82% | 0% | 20.81% | 0% | 7.447% | 0% | 11.7% | 0% | 13.84% | 1.296% | 4.483% | 17.28% | 2.606% | 0% | 10.91% | 0% | 13.84% | 0% | 0% | 3.175% | 0% | 16.13% | 0% | 9.171% | 11.2% | 0% | 7.543% | 0% | 8.281% | 10.77% | 0% | 0% | 0% | 0% | 0% | 0% | 0% | 8.613% | 0% | 0% | 17.1% | 0% | 8.511% | 0% | 0% | 11.81% | 0% | 0% | 0% | 3.872% | 0% | 12.12% | 23.33% | 1.235% | 11.65% | 2.529% | 0% | 16.85% | 0% | 0% | 0% | 21.16% | 29.54% | 0% | 0% | 0% | 0% | 21.16% | 21.16% | 0%
|  | 5.839% | 3.411% | 0% | 15.35% | 27.95% | 2044 |  | 0% | 0% | 14.64% | 14.85% | 0% | 0% | 0% | 0% | 19.56% | 12.36% | 4.38% | 3.563% | 0% | 7.335% | 0.6915% | 0% | 16.02% | 0% | 2.222% | 7.085% | 19.56% | 7.144% | 8.218% | 15.35% | 0% | 14.87% | 0% | 14.84% | 0% | 0% | 0% | 0% | 0% | 10.47% | 0% | 0% | 11.62% | 0% | 11.82% | 0% | 0% | 0% | 14.48% | 0% | 18.38% | 3.769% | 6.017% | 18.54% | 4.786% | 13.66% | 0% | 8.528% | 15.4% | 0% | 6.509% | 0% | 0.4314% | 12.04% | 9.499% | 0.108% | 0% | 0% | 14.51% | 16.97% | 0.4356% | 17.16% | 15.94% | 11.93% | 0% | 13.67% | 0% | 5.119% | 0% | 10.24% | 3.454% | 9.402% | 11.5% | 15.51% | 3.026% | 11.36% | 15.86% | 0% | 2.135% | 16.59% | 3.495% | 14.65% | 0% | 0% | 0% | 5.388% | 10.22% | 17.67% | 17.15% | 0% | 0% | 4.859% | 0% | 0% | 0% | 0% | 0% | 10.06% | 0% | 5.691% | 0% | 0% | 13.2% | 0% | 8.437% | 22.43% | 0% | 18.29% | 5.538% | 0% | 0% | 0% | 0% | 9.541% | 13.54% | 5.968% | 27.95% | 0% | 0% | 0% | 0% | 10.28% | 14.89% | 0% | 9.786% | 0% | 15.82% | 17.62% | 0% | 5.474% | 24.09% | 8.698% | 9.662% | 16.95% | 10.21% | 0% | 10.6% | 0% | 1.455% | 0% | 6.867% | 10.29% | 10.76% | 0% | 0% | 6.825% | 0% | 11.48% | 0% | 9.854% | 5.131% | 0% | 14.41% | 0% | 7.168% | 0% | 9.168% | 5.216% | 21.08% | 14.4% | 0% | 0% | 25.66% | 0% | 12.75% | 10.06% | 0% | 10.32% | 1.822% | 0.716% | 0% | 11.6% | 11.61% | 14.68% | 9.482% | 1.032% | 0% | 0% | 0% | 0% | 14.9% | 13.46% | 0% | 0% | 0% | 0% | 7.268% | 3.138% | 10.92% | 0% | 5.045% | 5.508% | 10.25% | 11.69% | 0% | 5.276% | 2.747% | 3.174% | 0% | 0% | 8.927% | 0% | 10.86% | 0.7237% | 0% | 17.26% | 5.657% | 7.071% | 0.3153% | 9.532% | 6.584% | 18.51% | 7.041% | 0% | 11.81% | 12.11% | 10.82% | 0% | 3.753% | 0% | 6.238% | 0% | 0% | 4.842% | 0% | 10.33% | 8.577% | 13.2% | 0% | 0% | 0% | 22.58% | 0% | 0% | 0% | 12.39% | 1.365% | 9.525% | 0% | 13.27% | 0.4562% | 0% | 0% | 0% | 7.151% | 3.713% | 11.26% | 0.2221% | 0.4849% | 4.386% | 0% | 10.55% | 12.79% | 5.272% | 0% | 0% | 0% | 0% | 2.951% | -0.8064% | 0% | 8.085% | 23.5% | 0% | 0% | 0% | 0% | 13.24% | 1.438% | 18.34% | 1.974% | 5.059% | 15.4% | 2.745% | 2.469% | 5.628% | 4.59% | 12.42% | 9.351% | 0% | 0% | 18.61% | 0% | 5.328% | 9.946% | 7.799% | 2.914% | 0% | 0% | 14.19% | 4.851% | 9.003% | 18.57% | 0% | 4.921% | 10.97% | 10.19% | 18.38% | 2.551% | 0% | 27.23% | 7.865% | 11.25% | 0% | 16.47% | 1.744% | 13.01% | 9.811% | 0% | 15.12% | 0% | 0% | 3.367% | 13.61% | 0% | 0% | 7.458% | 5.371% | 12.42% | 0% | 0% | 4.751% | 0% | 12.18% | 9.164% | 11.22% | 9.52% | 4.212% | 8.443% | 10.5% | 5.939% | 0% | 0% | 0% | 7.868% | 9.73% | 0% | 14.86% | 0% | 0% | 11.66% | 0% | 8.654% | 0% | 0% | 11.42% | 0.3395% | 0% | 0% | 0% | 0% | 5.354% | 0% | 18.19% | 0.813% | 6.964% | 7.924% | 13.39% | 0% | 4.485% | 7.229% | 0% | 0% | 6.657% | 6.451% | 9.778% | 0% | 9.455% | 15.98% | 0% | 0% | 0% | 3.14% | 0% | 0.2552% | 0% | 16.96% | 14.79% | 9.456% | 0% | 3.78% | 16.51% | 1.19% | 12.56% | 0% | 9.232% | 2.929% | 0% | 5.462% | 25.13% | 0% | 0% | 0% | 10.61% | 8.631% | 10.1% | 8.72% | 0% | 6.607% | 12.17% | 15.01% | 18.68% | 18.46% | 15.11% | 0% | 6.526% | 5.19% | 0% | 0% | 13.94% | 0% | 0% | 10.86% | 0% | 0% | 15.77% | 0% | 13.45% | 10.25% | 19.89% | 0% | 2.016% | 15.25% | 0.5288% | 0% | 10.87% | 0% | 4.493% | 0% | 0% | 0% | 0% | 0% | 9.403% | 21.76% | 0% | 11.48% | 0% | 21.94% | 0% | 7.447% | 0% | 11.7% | 0% | 14.6% | 1.296% | 4.725% | 18.12% | 2.606% | 0% | 10.91% | 0% | 14.79% | 0% | 0% | 3.175% | 0% | 17.37% | 0% | 9.931% | 12.03% | 0% | 8.223% | 0% | 8.281% | 11.35% | 0% | 0% | 0% | 0% | 0% | 0% | 0% | 9.242% | 0% | 0% | 17.1% | 0% | 9.234% | 0% | 0% | 11.81% | 0% | 0% | 0% | 3.872% | 0% | 12.86% | 24.5% | 1.235% | 12.35% | 2.529% | 0% | 18.11% | 0% | 0% | 0% | 21.47% | 30.92% | 0% | 0% | 0% | 0% | 21.47% | 21.47% | 0%
|  | 6.122% | 3.474% | 0% | 16.28% | 28.86% | 2045 |  | 0% | 0% | 14.99% | 15.78% | 0% | 0% | 0% | 0% | 20.71% | 13.2% | 4.38% | 3.789% | 0% | 7.811% | 0.6915% | 0% | 16.81% | 0% | 2.222% | 7.539% | 19.92% | 7.704% | 8.218% | 16.22% | 0% | 14.87% | 0% | 15.7% | 0% | 0% | 0% | 0% | 0% | 11.2% | 0% | 0% | 12.52% | 0% | 12.82% | 0% | 0% | 0% | 15.46% | 0% | 18.38% | 3.769% | 6.017% | 19.5% | 4.786% | 14.45% | 0% | 8.528% | 16.28% | 0% | 7.003% | 0% | 0.4314% | 12.97% | 10.11% | 0.108% | 0% | 0% | 15.1% | 17.88% | 0.4356% | 18.37% | 16.99% | 11.93% | 0% | 14.51% | 0% | 5.119% | 0% | 10.54% | 3.454% | 9.999% | 11.5% | 15.69% | 3.026% | 12.24% | 16.96% | 0% | 2.135% | 17.65% | 3.495% | 15.56% | 0% | 0% | 0% | 5.828% | 11.08% | 18.69% | 18.16% | 0% | 0% | 5.145% | 0% | 0% | 0% | 0% | 0% | 10.83% | 0% | 6.135% | 0% | 0% | 14.02% | 0% | 9.096% | 23.71% | 0% | 19.35% | 5.538% | 0% | 0% | 0% | 0% | 10.27% | 14.68% | 5.968% | 28.86% | 0% | 0% | 0% | 0% | 11% | 15.69% | 0% | 10.46% | 0% | 17.04% | 18.66% | 0% | 5.938% | 25.37% | 8.698% | 10.22% | 17.86% | 10.32% | 0% | 11.43% | 0% | 1.455% | 0% | 6.867% | 11.09% | 11.32% | 0% | 0% | 7.216% | 0% | 11.48% | 0% | 10.63% | 5.458% | 0% | 15.23% | 0% | 7.68% | 0% | 9.81% | 5.568% | 22.19% | 14.4% | 0% | 0% | 26.6% | 0% | 12.82% | 10.64% | 0% | 11.19% | 1.822% | 0.716% | 0% | 12.27% | 12.3% | 15.53% | 10.07% | 1.122% | 0% | 0% | 0% | 0% | 15.75% | 14.17% | 0% | 0% | 0% | 0% | 7.4% | 3.301% | 11.85% | 0% | 5.436% | 5.893% | 10.97% | 12.59% | 0% | 5.276% | 2.747% | 3.174% | 0% | 0% | 9.609% | 0% | 11.71% | 0.7237% | 0% | 18.37% | 6.102% | 7.443% | 0.3153% | 10.15% | 6.584% | 19.58% | 7.618% | 0% | 12.72% | 12.89% | 10.82% | 0% | 3.753% | 0% | 6.238% | 0% | 0% | 4.842% | 0% | 10.33% | 8.577% | 13.95% | 0% | 0% | 0% | 23.68% | 0% | 0% | 0% | 12.39% | 1.365% | 10.19% | 0% | 14.19% | 0.4562% | 0% | 0% | 0% | 7.151% | 3.713% | 11.91% | 0.2221% | 0.4849% | 4.386% | 0% | 11.45% | 13.77% | 5.672% | 0% | 0% | 0% | 0% | 2.951% | -0.8575% | 0% | 8.778% | 23.81% | 0% | 0% | 0% | 0% | 13.24% | 1.438% | 19.31% | 1.974% | 5.488% | 16.38% | 2.745% | 2.469% | 5.628% | 4.59% | 13.32% | 9.476% | 0% | 0% | 20.03% | 0% | 5.737% | 10.58% | 8.296% | 2.914% | 0% | 0% | 15.2% | 4.851% | 9.003% | 19.63% | 0% | 4.921% | 11.84% | 10.47% | 18.89% | 2.551% | 0% | 28.71% | 7.865% | 11.83% | 0% | 17.36% | 1.744% | 13.76% | 10.57% | 0% | 16.07% | 0% | 0% | 3.656% | 14.57% | 0% | 0% | 8.096% | 5.838% | 13.17% | 0% | 0% | 5.082% | 0% | 12.18% | 9.735% | 12.07% | 10.2% | 4.212% | 9.091% | 10.5% | 5.939% | 0% | 0% | 0% | 8.394% | 10.56% | 0% | 15.7% | 0% | 0% | 11.84% | 0% | 9.326% | 0% | 0% | 12.21% | 0.3395% | 0% | 0% | 0% | 0% | 5.81% | 0% | 19.14% | 0.813% | 7.57% | 8.601% | 13.91% | 0% | 4.827% | 7.229% | 0% | 0% | 7.171% | 6.451% | 9.778% | 0% | 10.28% | 17.26% | 0% | 0% | 0% | 3.14% | 0% | 0.2552% | 0% | 17.68% | 15.01% | 10.11% | 0% | 3.78% | 17.66% | 1.19% | 13.29% | 0% | 9.885% | 2.929% | 0% | 5.462% | 25.13% | 0% | 0% | 0% | 11.51% | 8.631% | 10.75% | 8.72% | 0% | 6.607% | 13.21% | 15.3% | 19.87% | 19.64% | 16.29% | 0% | 6.926% | 5.635% | 0% | 0% | 14.75% | 0% | 0% | 11.62% | 0% | 0% | 16.63% | 0% | 14.31% | 10.89% | 20.94% | 0% | 2.188% | 16.33% | 0.5288% | 0% | 11.5% | 0% | 4.493% | 0% | 0% | 0% | 0% | 0% | 9.403% | 22.66% | 0% | 12.15% | 0% | 22.97% | 0% | 7.447% | 0% | 11.7% | 0% | 15.35% | 1.296% | 4.969% | 18.81% | 2.606% | 0% | 10.91% | 0% | 15.76% | 0% | 0% | 3.175% | 0% | 18.53% | 0% | 10.7% | 12.86% | 0% | 8.855% | 0% | 8.281% | 11.94% | 0% | 0% | 0% | 0% | 0% | 0% | 0% | 9.878% | 0% | 0% | 17.1% | 0% | 9.968% | 0% | 0% | 11.81% | 0% | 0% | 0% | 3.872% | 0% | 13.6% | 25.6% | 1.235% | 13.05% | 2.529% | 0% | 19.39% | 0% | 0% | 0% | 21.77% | 32.2% | 0% | 0% | 0% | 0% | 21.77% | 21.77% | 0%
|  | 6.398% | 3.48% | 0% | 17.1% | 30.09% | 2046 |  | 0% | 0% | 15.32% | 16.72% | 0% | 0% | 0% | 0% | 21.88% | 14% | 4.38% | 4.019% | 0% | 8.292% | 0.6915% | 0% | 17.48% | 0% | 2.222% | 7.999% | 20.26% | 8.272% | 8.218% | 17.11% | 0% | 14.87% | 0% | 16.57% | 0% | 0% | 0% | 0% | 0% | 11.93% | 0% | 0% | 13.43% | 0% | 13.84% | 0% | 0% | 0% | 16.38% | 0% | 18.38% | 3.769% | 6.017% | 20.4% | 4.786% | 15.25% | 0% | 8.528% | 17.1% | 0% | 7.504% | 0% | 0.4314% | 13.91% | 10.73% | 0.108% | 0% | 0% | 15.66% | 18.64% | 0.4356% | 19.59% | 17.97% | 11.93% | 0% | 15.35% | 0% | 5.119% | 0% | 10.82% | 3.454% | 10.6% | 11.5% | 15.87% | 3.026% | 13.14% | 18.07% | 0% | 2.135% | 18.72% | 3.495% | 16.49% | 0% | 0% | 0% | 6.277% | 11.96% | 19.72% | 19.19% | 0% | 0% | 5.435% | 0% | 0% | 0% | 0% | 0% | 11.6% | 0% | 6.585% | 0% | 0% | 14.86% | 0% | 9.766% | 24.85% | 0% | 20.42% | 5.538% | 0% | 0% | 0% | 0% | 11.01% | 14.68% | 5.968% | 29.7% | 0% | 0% | 0% | 0% | 11.72% | 16.49% | 0% | 11.15% | 0% | 18.28% | 19.7% | 0% | 6.41% | 26.57% | 8.698% | 10.79% | 18.79% | 10.29% | 0% | 12.28% | 0% | 1.455% | 0% | 6.867% | 11.89% | 11.85% | 0% | 0% | 7.611% | 0% | 11.48% | 0% | 11.42% | 5.789% | 0% | 15.91% | 0% | 8.172% | 0% | 10.46% | 5.926% | 23.31% | 14.4% | 0% | 0% | 27.48% | 0% | 12.82% | 11.23% | 0% | 12.07% | 1.822% | 0.716% | 0% | 12.94% | 12.99% | 16.4% | 10.67% | 1.213% | 0% | 0% | 0% | 0% | 16.61% | 14.88% | 0% | 0% | 0% | 0% | 7.523% | 3.465% | 12.79% | 0% | 5.833% | 6.283% | 11.69% | 13.5% | 0% | 5.276% | 2.747% | 3.174% | 0% | 0% | 10.3% | 0% | 12.58% | 0.7237% | 0% | 19.49% | 6.554% | 7.818% | 0.3153% | 10.78% | 6.584% | 20.65% | 8.205% | 0% | 13.65% | 13.68% | 10.82% | 0% | 3.753% | 0% | 6.238% | 0% | 0% | 4.842% | 0% | 10.33% | 8.577% | 14.7% | 0% | 0% | 0% | 24.7% | 0% | 0% | 0% | 12.39% | 1.365% | 10.85% | 0% | 15.11% | 0.4562% | 0% | 0% | 0% | 7.151% | 3.713% | 12.57% | 0.2221% | 0.4849% | 4.386% | 0% | 12.35% | 14.77% | 5.672% | 0% | 0% | 0% | 0% | 2.951% | -0.9093% | 0% | 9.495% | 24.09% | 0% | 0% | 0% | 0% | 13.24% | 1.438% | 20.3% | 1.974% | 5.923% | 17.37% | 2.745% | 2.469% | 5.628% | 4.59% | 14.24% | 9.593% | 0% | 0% | 21.47% | 0% | 6.152% | 11.22% | 8.652% | 2.914% | 0% | 0% | 16.22% | 4.851% | 9.003% | 20.71% | 0% | 4.921% | 12.73% | 10.73% | 19.38% | 2.551% | 0% | 30.09% | 7.865% | 12.42% | 0% | 18.12% | 1.744% | 14.51% | 11.34% | 0% | 17.01% | 0% | 0% | 3.955% | 15.55% | 0% | 0% | 8.745% | 6.313% | 13.92% | 0% | 0% | 5.416% | 0% | 12.18% | 10.31% | 12.94% | 10.89% | 4.212% | 9.748% | 10.5% | 5.939% | 0% | 0% | 0% | 8.927% | 11.4% | 0% | 16.56% | 0% | 0% | 12% | 0% | 10.01% | 0% | 0% | 13.02% | 0.3395% | 0% | 0% | 0% | 0% | 6.277% | 0% | 20.02% | 0.813% | 8.186% | 8.601% | 14.39% | 0% | 5.174% | 7.229% | 0% | 0% | 7.692% | 6.451% | 9.778% | 0% | 11.09% | 18.45% | 0% | 0% | 0% | 3.14% | 0% | 0.2552% | 0% | 18.35% | 15.22% | 10.78% | 0% | 3.78% | 18.83% | 1.19% | 14.03% | 0% | 10.55% | 2.929% | 0% | 5.462% | 25.13% | 0% | 0% | 0% | 12.36% | 8.631% | 11.4% | 8.72% | 0% | 6.607% | 14.26% | 15.47% | 21.07% | 20.83% | 17.5% | 0% | 7.33% | 6.095% | 0% | 0% | 15.56% | 0% | 0% | 12.39% | 0% | 0% | 17.5% | 0% | 15.17% | 11.48% | 21.99% | 0% | 2.363% | 17.35% | 0.5288% | 0% | 12.13% | 0% | 4.493% | 0% | 0% | 0% | 0% | 0% | 9.403% | 23.51% | 0% | 12.82% | 0% | 23.87% | 0% | 7.447% | 0% | 11.7% | 0% | 16.04% | 1.296% | 5.215% | 19.46% | 2.606% | 0% | 10.91% | 0% | 16.73% | 0% | 0% | 3.175% | 0% | 19.62% | 0% | 11.48% | 13.7% | 0% | 9.447% | 0% | 8.281% | 12.4% | 0% | 0% | 0% | 0% | 0% | 0% | 0% | 10.52% | 0% | 0% | 17.1% | 0% | 10.71% | 0% | 0% | 11.81% | 0% | 0% | 0% | 3.872% | 0% | 14.36% | 26.62% | 1.235% | 13.76% | 2.529% | 0% | 20.6% | 0% | 0% | 0% | 22.05% | 33.4% | 0% | 0% | 0% | 0% | 22.05% | 22.05% | 0%
|  | 6.656% | 3.563% | 0% | 17.9% | 31.38% | 2047 |  | 0% | 0% | 15.63% | 17.67% | 0% | 0% | 0% | 0% | 23.05% | 14.75% | 4.38% | 4.25% | 0% | 8.778% | 0.6915% | 0% | 18.1% | 0% | 2.222% | 8.463% | 20.57% | 8.848% | 8.218% | 18% | 0% | 14.87% | 0% | 17.45% | 0% | 0% | 0% | 0% | 0% | 12.67% | 0% | 0% | 14.35% | 0% | 14.87% | 0% | 0% | 0% | 17.23% | 0% | 18.38% | 3.769% | 6.017% | 21.25% | 4.786% | 16.06% | 0% | 8.528% | 17.87% | 0% | 7.504% | 0% | 0.4314% | 14.82% | 11.36% | 0.108% | 0% | 0% | 16.18% | 19.28% | 0.4356% | 20.83% | 18.89% | 11.93% | 0% | 16.21% | 0% | 5.119% | 0% | 11.09% | 3.454% | 11.21% | 11.5% | 16.02% | 3.026% | 14.05% | 19.14% | 0% | 2.135% | 19.8% | 3.495% | 17.42% | 0% | 0% | 0% | 6.733% | 12.84% | 20.76% | 19.19% | 0% | 0% | 5.726% | 0% | 0% | 0% | 0% | 0% | 12.39% | 0% | 7.042% | 0% | 0% | 15.7% | 0% | 10.44% | 25.91% | 0% | 21.49% | 5.538% | 0% | 0% | 0% | 0% | 11.76% | 14.68% | 5.968% | 30.49% | 0% | 0% | 0% | 0% | 12.45% | 17.3% | 0% | 11.15% | 0% | 19.53% | 19.7% | 0% | 6.888% | 27.69% | 8.698% | 11.36% | 19.72% | 10.14% | 0% | 13.14% | 0% | 1.455% | 0% | 6.867% | 12.71% | 12.34% | 0% | 0% | 8.01% | 0% | 11.48% | 0% | 12.23% | 6.123% | 0% | 16.45% | 0% | 8.645% | 0% | 11.12% | 6.288% | 24.45% | 14.4% | 0% | 0% | 28.3% | 0% | 12.82% | 11.82% | 0% | 12.91% | 1.822% | 0.716% | 0% | 13.63% | 13.69% | 17.27% | 11.28% | 1.306% | 0% | 0% | 0% | 0% | 17.49% | 15.6% | 0% | 0% | 0% | 0% | 7.638% | 3.631% | 13.75% | 0% | 6.235% | 6.677% | 12.43% | 14.42% | 0% | 5.276% | 2.747% | 3.174% | 0% | 0% | 11% | 0% | 13.46% | 0.7237% | 0% | 20.63% | 7.011% | 8.196% | 0.3153% | 11.41% | 6.584% | 20.65% | 8.802% | 0% | 14.58% | 14.47% | 10.82% | 0% | 3.753% | 0% | 6.238% | 0% | 0% | 4.842% | 0% | 10.33% | 8.577% | 15.46% | 0% | 0% | 0% | 25.66% | 0% | 0% | 0% | 12.39% | 1.365% | 11.46% | 0% | 16.04% | 0.4562% | 0% | 0% | 0% | 7.151% | 3.713% | 13.23% | 0.2221% | 0.4849% | 4.386% | 0% | 13.19% | 15.79% | 5.672% | 0% | 0% | 0% | 0% | 2.951% | -0.9614% | 0% | 10.23% | 24.35% | 0% | 0% | 0% | 0% | 13.24% | 1.438% | 21.29% | 1.974% | 6.364% | 18.37% | 2.745% | 2.469% | 5.628% | 4.59% | 14.24% | 9.702% | 0% | 0% | 22.87% | 0% | 6.572% | 11.86% | 8.986% | 2.914% | 0% | 0% | 17.25% | 4.851% | 9.003% | 21.79% | 0% | 4.921% | 13.63% | 10.99% | 19.84% | 2.551% | 0% | 31.38% | 7.865% | 13.01% | 0% | 18.82% | 1.744% | 15.28% | 12.12% | 0% | 17.9% | 0% | 0% | 4.262% | 16.53% | 0% | 0% | 9.402% | 6.796% | 14.69% | 0% | 0% | 5.754% | 0% | 12.18% | 10.9% | 13.81% | 11.59% | 4.212% | 10.41% | 10.5% | 5.939% | 0% | 0% | 0% | 9.466% | 12.25% | 0% | 17.42% | 0% | 0% | 12.15% | 0% | 10.7% | 0% | 0% | 13.83% | 0.3395% | 0% | 0% | 0% | 0% | 6.751% | 0% | 20.85% | 0.813% | 8.812% | 8.601% | 14.84% | 0% | 5.525% | 7.229% | 0% | 0% | 8.22% | 6.451% | 9.778% | 0% | 11.85% | 18.45% | 0% | 0% | 0% | 3.14% | 0% | 0.2552% | 0% | 18.98% | 15.41% | 11.45% | 0% | 3.78% | 19.93% | 1.19% | 14.78% | 0% | 11.22% | 2.929% | 0% | 5.462% | 25.13% | 0% | 0% | 0% | 13.15% | 8.631% | 12.06% | 8.72% | 0% | 6.607% | 15.32% | 15.62% | 22.27% | 22.03% | 18.72% | 0% | 7.739% | 6.569% | 0% | 0% | 16.38% | 0% | 0% | 13.17% | 0% | 0% | 18.37% | 0% | 16.04% | 12.04% | 23.05% | 0% | 2.54% | 18.31% | 0.5288% | 0% | 12.76% | 0% | 4.493% | 0% | 0% | 0% | 0% | 0% | 9.403% | 24.31% | 0% | 13.5% | 0% | 24.7% | 0% | 7.447% | 0% | 11.7% | 0% | 16.7% | 1.296% | 5.215% | 20.07% | 2.606% | 0% | 10.91% | 0% | 17.72% | 0% | 0% | 3.175% | 0% | 20.64% | 0% | 12.27% | 14.55% | 0% | 10% | 0% | 8.281% | 12.83% | 0% | 0% | 0% | 0% | 0% | 0% | 0% | 11.17% | 0% | 0% | 17.1% | 0% | 11.47% | 0% | 0% | 11.81% | 0% | 0% | 0% | 3.872% | 0% | 15.12% | 27.58% | 1.235% | 14.48% | 2.529% | 0% | 21.73% | 0% | 0% | 0% | 22.3% | 34.53% | 0% | 0% | 0% | 0% | 22.3% | 22.3% | 0%
|  | 6.91% | 3.604% | 0% | 18.62% | 32.59% | 2048 |  | 0% | 0% | 15.91% | 18.62% | 0% | 0% | 0% | 0% | 24.24% | 15.46% | 4.38% | 4.484% | 0% | 9.269% | 0.6915% | 0% | 18.68% | 0% | 2.222% | 8.931% | 20.87% | 9.43% | 8.218% | 18.91% | 0% | 14.87% | 0% | 18.34% | 0% | 0% | 0% | 0% | 0% | 13.41% | 0% | 0% | 15.28% | 0% | 15.92% | 0% | 0% | 0% | 18.04% | 0% | 18.38% | 3.769% | 6.017% | 22.04% | 4.786% | 16.87% | 0% | 8.528% | 18.6% | 0% | 7.504% | 0% | 0.4314% | 15.68% | 11.99% | 0.108% | 0% | 0% | 16.67% | 19.87% | 0.4356% | 22.08% | 19.76% | 11.93% | 0% | 17.07% | 0% | 5.119% | 0% | 11.34% | 3.454% | 11.83% | 11.5% | 16.17% | 3.026% | 14.96% | 20.14% | 0% | 2.135% | 20.89% | 3.495% | 18.36% | 0% | 0% | 0% | 7.196% | 13.74% | 21.81% | 19.19% | 0% | 0% | 6.021% | 0% | 0% | 0% | 0% | 0% | 13.19% | 0% | 7.503% | 0% | 0% | 16.56% | 0% | 11.13% | 26.92% | 0% | 22.58% | 5.538% | 0% | 0% | 0% | 0% | 12.52% | 14.68% | 5.968% | 31.23% | 0% | 0% | 0% | 0% | 13.19% | 18.12% | 0% | 11.15% | 0% | 20.8% | 19.7% | 0% | 7.372% | 28.75% | 8.698% | 11.94% | 20.66% | 9.989% | 0% | 14.01% | 0% | 1.455% | 0% | 6.867% | 13.54% | 12.8% | 0% | 0% | 8.411% | 0% | 11.48% | 0% | 13.04% | 6.461% | 0% | 16.96% | 0% | 9.1% | 0% | 11.78% | 6.654% | 25.59% | 14.4% | 0% | 0% | 29.08% | 0% | 12.82% | 12.42% | 0% | 13.7% | 1.822% | 0.716% | 0% | 14.32% | 14.39% | 18.15% | 11.88% | 1.401% | 0% | 0% | 0% | 0% | 18.36% | 16.33% | 0% | 0% | 0% | 0% | 7.746% | 3.798% | 14.72% | 0% | 6.641% | 7.076% | 13.17% | 15.35% | 0% | 5.276% | 2.747% | 3.174% | 0% | 0% | 11.71% | 0% | 14.35% | 0.7237% | 0% | 21.77% | 7.475% | 8.577% | 0.3153% | 12.05% | 6.584% | 20.65% | 9.408% | 0% | 14.58% | 15.28% | 10.82% | 0% | 3.753% | 0% | 6.238% | 0% | 0% | 4.842% | 0% | 10.33% | 8.577% | 16.23% | 0% | 0% | 0% | 26.57% | 0% | 0% | 0% | 12.39% | 1.365% | 12.04% | 0% | 16.99% | 0.4562% | 0% | 0% | 0% | 7.151% | 3.713% | 13.9% | 0.2221% | 0.4849% | 4.386% | 0% | 13.98% | 16.81% | 5.672% | 0% | 0% | 0% | 0% | 2.951% | -1.014% | 0% | 10.99% | 24.6% | 0% | 0% | 0% | 0% | 13.24% | 1.438% | 22.29% | 1.974% | 6.811% | 19.38% | 2.745% | 2.469% | 5.628% | 4.59% | 14.24% | 9.804% | 0% | 0% | 24.19% | 0% | 6.996% | 12.52% | 9.3% | 2.914% | 0% | 0% | 18.29% | 4.851% | 9.003% | 22.88% | 0% | 4.921% | 14.55% | 11.22% | 20.27% | 2.551% | 0% | 32.59% | 7.865% | 13.6% | 0% | 19.48% | 1.744% | 16.05% | 12.9% | 0% | 18.74% | 0% | 0% | 4.578% | 17.53% | 0% | 0% | 10.07% | 7.286% | 15.46% | 0% | 0% | 6.096% | 0% | 12.18% | 11.48% | 14.7% | 12.29% | 4.212% | 11.09% | 10.5% | 5.939% | 0% | 0% | 0% | 10.01% | 13.11% | 0% | 18.22% | 0% | 0% | 12.29% | 0% | 11.4% | 0% | 0% | 14.65% | 0.3395% | 0% | 0% | 0% | 0% | 7.235% | 0% | 21.62% | 0.813% | 9.447% | 8.601% | 15.26% | 0% | 5.881% | 7.229% | 0% | 0% | 8.754% | 6.451% | 9.778% | 0% | 12.57% | 18.45% | 0% | 0% | 0% | 3.14% | 0% | 0.2552% | 0% | 19.58% | 15.6% | 12.13% | 0% | 3.78% | 20.97% | 1.19% | 15.53% | 0% | 11.89% | 2.929% | 0% | 5.462% | 25.13% | 0% | 0% | 0% | 13.9% | 8.631% | 12.73% | 8.72% | 0% | 6.607% | 16.4% | 15.76% | 23.49% | 23.25% | 19.95% | 0% | 8.152% | 7.055% | 0% | 0% | 17.2% | 0% | 0% | 13.96% | 0% | 0% | 19.25% | 0% | 16.92% | 12.57% | 24.12% | 0% | 2.72% | 19.2% | 0.5288% | 0% | 13.4% | 0% | 4.493% | 0% | 0% | 0% | 0% | 0% | 9.403% | 25.05% | 0% | 14.19% | 0% | 25.48% | 0% | 7.447% | 0% | 11.7% | 0% | 17.31% | 1.296% | 5.215% | 20.64% | 2.606% | 0% | 10.91% | 0% | 18.72% | 0% | 0% | 3.175% | 0% | 21.6% | 0% | 13.07% | 15.41% | 0% | 10.52% | 0% | 8.281% | 13.24% | 0% | 0% | 0% | 0% | 0% | 0% | 0% | 11.83% | 0% | 0% | 17.1% | 0% | 12.24% | 0% | 0% | 11.81% | 0% | 0% | 0% | 3.872% | 0% | 15.88% | 28.48% | 1.235% | 15.2% | 2.529% | 0% | 22.79% | 0% | 0% | 0% | 22.55% | 35.58% | 0% | 0% | 0% | 0% | 22.55% | 22.55% | 0%
|  | 7.157% | 3.604% | 0% | 19.31% | 33.72% | 2049 |  | 0% | 0% | 16.18% | 19.52% | 0% | 0% | 0% | 0% | 25.43% | 16.13% | 4.38% | 4.719% | 0% | 9.763% | 0.6915% | 0% | 19.23% | 0% | 2.222% | 9.402% | 21.14% | 10.02% | 8.218% | 19.81% | 0% | 14.87% | 0% | 19.23% | 0% | 0% | 0% | 0% | 0% | 14.16% | 0% | 0% | 16.22% | 0% | 16.98% | 0% | 0% | 0% | 18.8% | 0% | 18.38% | 3.769% | 6.017% | 22.78% | 4.786% | 17.69% | 0% | 8.528% | 19.28% | 0% | 7.504% | 0% | 0.4314% | 16.48% | 12.63% | 0.108% | 0% | 0% | 17.13% | 20.43% | 0.4356% | 22.08% | 20.58% | 11.93% | 0% | 17.94% | 0% | 5.119% | 0% | 11.57% | 3.454% | 12.45% | 11.5% | 16.31% | 3.026% | 15.89% | 21.08% | 0% | 2.135% | 21.99% | 3.495% | 19.31% | 0% | 0% | 0% | 7.663% | 14.65% | 22.86% | 19.19% | 0% | 0% | 6.317% | 0% | 0% | 0% | 0% | 0% | 13.99% | 0% | 7.969% | 0% | 0% | 17.41% | 0% | 11.82% | 27.86% | 0% | 23.67% | 5.538% | 0% | 0% | 0% | 0% | 13.28% | 14.68% | 5.968% | 31.92% | 0% | 0% | 0% | 0% | 13.94% | 18.91% | 0% | 11.15% | 0% | 22.08% | 19.7% | 0% | 7.861% | 29.75% | 8.698% | 12.52% | 21.58% | 9.851% | 0% | 14.89% | 0% | 1.455% | 0% | 6.867% | 14.37% | 13.24% | 0% | 0% | 8.814% | 0% | 11.48% | 0% | 13.86% | 6.8% | 0% | 17.44% | 0% | 9.537% | 0% | 12.45% | 7.022% | 26.7% | 14.4% | 0% | 0% | 29.81% | 0% | 12.82% | 13.02% | 0% | 14.44% | 1.822% | 0.716% | 0% | 15.01% | 15.1% | 19.04% | 12.49% | 1.496% | 0% | 0% | 0% | 0% | 19.24% | 17.03% | 0% | 0% | 0% | 0% | 7.847% | 3.96% | 15.69% | 0% | 7.05% | 7.476% | 13.91% | 16.29% | 0% | 5.276% | 2.747% | 3.174% | 0% | 0% | 12.42% | 0% | 15.24% | 0.7237% | 0% | 22.93% | 7.942% | 8.947% | 0.3153% | 12.69% | 6.584% | 20.65% | 10.02% | 0% | 14.58% | 16.1% | 10.82% | 0% | 3.753% | 0% | 6.238% | 0% | 0% | 4.842% | 0% | 10.33% | 8.577% | 17% | 0% | 0% | 0% | 27.41% | 0% | 0% | 0% | 12.39% | 1.365% | 12.58% | 0% | 17.93% | 0.4562% | 0% | 0% | 0% | 7.151% | 3.713% | 14.57% | 0.2221% | 0.4849% | 4.386% | 0% | 14.72% | 17.79% | 5.672% | 0% | 0% | 0% | 0% | 2.951% | -1.067% | 0% | 11.72% | 24.83% | 0% | 0% | 0% | 0% | 13.24% | 1.438% | 23.26% | 1.974% | 7.262% | 20.4% | 2.745% | 2.469% | 5.628% | 4.59% | 14.24% | 9.9% | 0% | 0% | 25.42% | 0% | 7.424% | 13.17% | 9.595% | 2.914% | 0% | 0% | 19.34% | 4.851% | 9.003% | 23.97% | 0% | 4.921% | 15.42% | 11.45% | 20.68% | 2.551% | 0% | 33.72% | 7.865% | 14.18% | 0% | 20.1% | 1.744% | 16.82% | 13.7% | 0% | 19.54% | 0% | 0% | 4.901% | 18.53% | 0% | 0% | 10.74% | 7.78% | 16.23% | 0% | 0% | 6.439% | 0% | 12.18% | 12.07% | 15.59% | 13% | 4.212% | 11.76% | 10.5% | 5.939% | 0% | 0% | 0% | 10.56% | 13.98% | 0% | 18.98% | 0% | 0% | 12.43% | 0% | 12.1% | 0% | 0% | 15.48% | 0.3395% | 0% | 0% | 0% | 0% | 7.724% | 0% | 22.35% | 0.813% | 10.09% | 8.601% | 15.66% | 0% | 6.238% | 7.229% | 0% | 0% | 9.291% | 6.451% | 9.778% | 0% | 13.24% | 18.45% | 0% | 0% | 0% | 3.14% | 0% | 0.2552% | 0% | 20.13% | 15.77% | 12.81% | 0% | 3.78% | 21.94% | 1.19% | 16.28% | 0% | 12.57% | 2.929% | 0% | 5.462% | 25.13% | 0% | 0% | 0% | 14.6% | 8.631% | 13.4% | 8.72% | 0% | 6.607% | 17.42% | 15.89% | 24.66% | 24.39% | 21.2% | 0% | 8.567% | 7.554% | 0% | 0% | 18.03% | 0% | 0% | 14.75% | 0% | 0% | 20.11% | 0% | 17.76% | 13.06% | 25.16% | 0% | 2.902% | 20.04% | 0.5288% | 0% | 14.05% | 0% | 4.493% | 0% | 0% | 0% | 0% | 0% | 9.403% | 25.75% | 0% | 14.84% | 0% | 26.22% | 0% | 7.447% | 0% | 11.7% | 0% | 17.88% | 1.296% | 5.215% | 21.17% | 2.606% | 0% | 10.91% | 0% | 19.72% | 0% | 0% | 3.175% | 0% | 22.5% | 0% | 13.88% | 16.27% | 0% | 11.01% | 0% | 8.281% | 13.62% | 0% | 0% | 0% | 0% | 0% | 0% | 0% | 12.49% | 0% | 0% | 17.1% | 0% | 13.01% | 0% | 0% | 11.81% | 0% | 0% | 0% | 3.872% | 0% | 16.65% | 29.33% | 1.235% | 15.93% | 2.529% | 0% | 23.79% | 0% | 0% | 0% | 22.77% | 36.56% | 0% | 0% | 0% | 0% | 22.77% | 22.77% | 0%
|  | 7.396% | 3.604% | 0% | 20.1% | 34.79% | 2050 |  | 0% | 0% | 16.44% | 20.36% | 0% | 0% | 0% | 0% | 26.59% | 16.77% | 4.38% | 4.956% | 0% | 10.26% | 0.6915% | 0% | 19.76% | 0% | 2.222% | 9.877% | 21.4% | 10.61% | 8.218% | 20.69% | 0% | 14.87% | 0% | 20.1% | 0% | 0% | 0% | 0% | 0% | 14.92% | 0% | 0% | 17.17% | 0% | 18% | 0% | 0% | 0% | 19.51% | 0% | 18.38% | 3.769% | 6.017% | 23.48% | 4.786% | 18.49% | 0% | 8.528% | 19.91% | 0% | 7.504% | 0% | 0.4314% | 17.23% | 13.27% | 0.108% | 0% | 0% | 17.56% | 20.95% | 0.4356% | 22.08% | 21.35% | 11.93% | 0% | 18.79% | 0% | 5.119% | 0% | 11.8% | 3.454% | 13.07% | 11.5% | 16.45% | 3.026% | 16.82% | 21.96% | 0% | 2.135% | 23.09% | 3.495% | 20.26% | 0% | 0% | 0% | 8.129% | 15.52% | 23.89% | 19.19% | 0% | 0% | 6.606% | 0% | 0% | 0% | 0% | 0% | 14.8% | 0% | 8.439% | 0% | 0% | 18.27% | 0% | 12.52% | 28.74% | 0% | 24.73% | 5.538% | 0% | 0% | 0% | 0% | 14.05% | 14.68% | 5.968% | 32.57% | 0% | 0% | 0% | 0% | 14.69% | 19.66% | 0% | 11.15% | 0% | 23.37% | 19.7% | 0% | 8.355% | 30.69% | 8.698% | 13.08% | 22.44% | 9.721% | 0% | 15.78% | 0% | 1.455% | 0% | 6.867% | 15.22% | 13.64% | 0% | 0% | 9.208% | 0% | 11.48% | 0% | 14.68% | 7.141% | 0% | 17.88% | 0% | 9.958% | 0% | 13.13% | 7.395% | 27.74% | 14.4% | 0% | 0% | 30.51% | 0% | 12.82% | 13.6% | 0% | 15.13% | 1.822% | 0.716% | 0% | 15.68% | 15.79% | 19.9% | 13.11% | 1.592% | 0% | 0% | 0% | 0% | 20.1% | 17.69% | 0% | 0% | 0% | 0% | 7.776% | 4.113% | 16.68% | 0% | 7.464% | 7.88% | 14.67% | 17.23% | 0% | 5.276% | 2.747% | 3.174% | 0% | 0% | 13.14% | 0% | 16.15% | 0.7237% | 0% | 24.09% | 8.414% | 9.296% | 0.3153% | 13.33% | 6.584% | 20.65% | 10.64% | 0% | 14.58% | 16.89% | 10.82% | 0% | 3.753% | 0% | 6.238% | 0% | 0% | 4.842% | 0% | 10.33% | 8.577% | 17.75% | 0% | 0% | 0% | 28.12% | 0% | 0% | 0% | 12.39% | 1.365% | 13.1% | 0% | 18.89% | 0.4562% | 0% | 0% | 0% | 7.151% | 3.713% | 15.23% | 0.2221% | 0.4849% | 4.386% | 0% | 15.41% | 18.72% | 5.672% | 0% | 0% | 0% | 0% | 2.951% | -1.12% | 0% | 12.41% | 25.05% | 0% | 0% | 0% | 0% | 13.24% | 1.438% | 24.18% | 1.974% | 7.717% | 21.42% | 2.745% | 2.469% | 5.628% | 4.59% | 14.24% | 9.825% | 0% | 0% | 26.58% | 0% | 7.856% | 13.83% | 9.874% | 2.914% | 0% | 0% | 20.4% | 4.851% | 9.003% | 25.04% | 0% | 4.921% | 16.15% | 11.53% | 21.06% | 2.551% | 0% | 34.79% | 7.865% | 14.72% | 0% | 20.69% | 1.744% | 17.57% | 14.5% | 0% | 20.29% | 0% | 0% | 5.232% | 19.54% | 0% | 0% | 11.42% | 8.281% | 16.99% | 0% | 0% | 6.785% | 0% | 12.18% | 12.67% | 16.48% | 13.72% | 4.212% | 12.45% | 10.5% | 5.939% | 0% | 0% | 0% | 11.11% | 14.87% | 0% | 19.69% | 0% | 0% | 12.55% | 0% | 12.81% | 0% | 0% | 16.31% | 0.3395% | 0% | 0% | 0% | 0% | 8.221% | 0% | 23.03% | 0.813% | 10.74% | 8.601% | 16.03% | 0% | 6.599% | 7.229% | 0% | 0% | 9.834% | 6.451% | 9.778% | 0% | 13.88% | 18.45% | 0% | 0% | 0% | 3.14% | 0% | 0.2552% | 0% | 20.66% | 15.79% | 13.5% | 0% | 3.78% | 22.86% | 1.19% | 17.02% | 0% | 13.26% | 2.929% | 0% | 5.462% | 25.13% | 0% | 0% | 0% | 15.26% | 8.631% | 14.08% | 8.72% | 0% | 6.607% | 18.38% | 16.02% | 25.68% | 25.47% | 22.4% | 0% | 8.973% | 8.064% | 0% | 0% | 18.84% | 0% | 0% | 15.51% | 0% | 0% | 20.92% | 0% | 18.56% | 13.53% | 26.13% | 0% | 3.085% | 20.83% | 0.5288% | 0% | 14.67% | 0% | 4.493% | 0% | 0% | 0% | 0% | 0% | 9.403% | 26.41% | 0% | 15.45% | 0% | 26.91% | 0% | 7.447% | 0% | 11.7% | 0% | 18.42% | 1.296% | 5.215% | 21.68% | 2.606% | 0% | 10.91% | 0% | 20.73% | 0% | 0% | 3.175% | 0% | 23.27% | 0% | 14.69% | 17.14% | 0% | 11.47% | 0% | 8.281% | 13.98% | 0% | 0% | 0% | 0% | 0% | 0% | 0% | 13.15% | 0% | 0% | 17.1% | 0% | 13.79% | 0% | 0% | 11.81% | 0% | 0% | 0% | 3.872% | 0% | 17.4% | 30.05% | 1.235% | 16.64% | 2.529% | 0% | 24.73% | 0% | 0% | 0% | 22.99% | 37.49% | 0% | 0% | 0% | 0% | 22.99% | 22.99% | 0%
|  | 7.623% | 3.604% | 0% | 20.91% | 35.8% | 2051 |  | 0% | 0% | 16.54% | 21.15% | 0% | 0% | 0% | 0% | 27.69% | 17.29% | 4.38% | 5.187% | 0% | 10.75% | 0.6915% | 0% | 20.25% | 0% | 2.222% | 10.34% | 21.65% | 11.21% | 8.218% | 21.52% | 0% | 14.87% | 0% | 20.92% | 0% | 0% | 0% | 0% | 0% | 15.64% | 0% | 0% | 18.12% | 0% | 18.96% | 0% | 0% | 0% | 20.18% | 0% | 18.38% | 3.769% | 6.017% | 24.14% | 4.786% | 19.24% | 0% | 8.528% | 20.51% | 0% | 7.504% | 0% | 0.4314% | 17.94% | 13.9% | 0.108% | 0% | 0% | 17.97% | 21.45% | 0.4356% | 22.08% | 22.08% | 11.93% | 0% | 19.59% | 0% | 5.119% | 0% | 12.01% | 3.454% | 13.68% | 11.5% | 16.57% | 3.026% | 17.76% | 22.79% | 0% | 2.135% | 24.17% | 3.495% | 21.19% | 0% | 0% | 0% | 8.449% | 16.34% | 24.86% | 19.19% | 0% | 0% | 6.879% | 0% | 0% | 0% | 0% | 0% | 15.56% | 0% | 8.913% | 0% | 0% | 19.11% | 0% | 13.16% | 29.58% | 0% | 25.74% | 5.538% | 0% | 0% | 0% | 0% | 14.83% | 14.68% | 5.968% | 33.19% | 0% | 0% | 0% | 0% | 15.44% | 20.36% | 0% | 11.15% | 0% | 24.67% | 19.7% | 0% | 8.853% | 31.58% | 8.698% | 13.61% | 23.2% | 9.599% | 0% | 16.67% | 0% | 1.455% | 0% | 6.867% | 16.07% | 14.03% | 0% | 0% | 9.578% | 0% | 11.48% | 0% | 15.52% | 7.475% | 0% | 18.31% | 0% | 10.36% | 0% | 13.81% | 7.759% | 28.73% | 14.4% | 0% | 0% | 31.08% | 0% | 12.82% | 14.15% | 0% | 15.79% | 1.822% | 0.716% | 0% | 16.32% | 15.79% | 20.72% | 13.71% | 1.69% | 0% | 0% | 0% | 0% | 20.91% | 18.32% | 0% | 0% | 0% | 0% | 7.708% | 4.257% | 17.68% | 0% | 7.881% | 8.287% | 15.42% | 18.19% | 0% | 5.276% | 2.747% | 3.174% | 0% | 0% | 13.87% | 0% | 17.01% | 0.7237% | 0% | 25.22% | 8.89% | 9.625% | 0.3153% | 13.97% | 6.584% | 20.65% | 11.27% | 0% | 14.58% | 17.65% | 10.82% | 0% | 3.753% | 0% | 6.238% | 0% | 0% | 4.842% | 0% | 10.33% | 8.577% | 18.46% | 0% | 0% | 0% | 28.79% | 0% | 0% | 0% | 12.39% | 1.365% | 13.58% | 0% | 19.85% | 0.4562% | 0% | 0% | 0% | 7.151% | 3.713% | 15.85% | 0.2221% | 0.4849% | 4.386% | 0% | 15.96% | 19.59% | 5.672% | 0% | 0% | 0% | 0% | 2.951% | -1.172% | 0% | 13.09% | 25.26% | 0% | 0% | 0% | 0% | 13.24% | 1.438% | 25.05% | 1.974% | 8.177% | 22.42% | 2.745% | 2.469% | 5.628% | 4.59% | 14.24% | 9.754% | 0% | 0% | 27.67% | 0% | 8.291% | 14.47% | 10.14% | 2.914% | 0% | 0% | 21.47% | 4.851% | 9.003% | 26.05% | 0% | 4.921% | 16.84% | 11.61% | 21.43% | 2.551% | 0% | 35.8% | 7.865% | 15.23% | 0% | 21.24% | 1.744% | 18.28% | 15.31% | 0% | 21.01% | 0% | 0% | 5.563% | 20.56% | 0% | 0% | 12.11% | 8.787% | 17.71% | 0% | 0% | 7.134% | 0% | 12.18% | 13.25% | 17.39% | 14.44% | 4.212% | 13.14% | 10.5% | 5.939% | 0% | 0% | 0% | 11.66% | 15.75% | 0% | 20.36% | 0% | 0% | 12.67% | 0% | 13.53% | 0% | 0% | 17.15% | 0.3395% | 0% | 0% | 0% | 0% | 8.725% | 0% | 23.68% | 0.813% | 11.39% | 8.601% | 16.25% | 0% | 6.963% | 7.229% | 0% | 0% | 10.38% | 6.451% | 9.778% | 0% | 14.48% | 18.45% | 0% | 0% | 0% | 3.14% | 0% | 0.2552% | 0% | 21.05% | 15.81% | 14.19% | 0% | 3.78% | 23.73% | 1.19% | 17.71% | 0% | 13.95% | 2.929% | 0% | 5.462% | 25.13% | 0% | 0% | 0% | 15.77% | 8.631% | 14.74% | 8.72% | 0% | 6.607% | 19.28% | 16.13% | 26.64% | 26.42% | 23.47% | 0% | 9.359% | 8.574% | 0% | 0% | 19.6% | 0% | 0% | 16.22% | 0% | 0% | 21.69% | 0% | 19.31% | 13.97% | 27.06% | 0% | 3.27% | 21.58% | 0.5288% | 0% | 15.26% | 0% | 4.493% | 0% | 0% | 0% | 0% | 0% | 9.403% | 26.94% | 0% | 16.03% | 0% | 27.56% | 0% | 7.447% | 0% | 11.7% | 0% | 18.94% | 1.296% | 5.215% | 22.15% | 2.606% | 0% | 10.91% | 0% | 21.72% | 0% | 0% | 3.175% | 0% | 24% | 0% | 15.52% | 18.02% | 0% | 11.91% | 0% | 8.281% | 14.31% | 0% | 0% | 0% | 0% | 0% | 0% | 0% | 13.82% | 0% | 0% | 17.1% | 0% | 14.58% | 0% | 0% | 11.81% | 0% | 0% | 0% | 3.872% | 0% | 18.11% | 30.73% | 1.235% | 17.31% | 2.529% | 0% | 25.62% | 0% | 0% | 0% | 23.19% | 38.37% | 0% | 0% | 0% | 0% | 23.19% | 23.19% | 0%
Intercept
|  |  |  | 3.9723 |  |  | 2022 | 3.9723 | 3.9723 | 3.9723 | 3.9723 | 3.9723 | 3.9723 | 3.9723 | 3.9723 | 3.9723 | 3.9723 | 3.9723 | 3.9723 | 3.9723 | 3.9723 | 3.9723 | 3.9723 | 3.9723 | 3.9723 | 3.9723 | 3.9723 | 3.9723 | 3.9723 | 3.9723 | 3.9723 | 3.9723 | 3.9723 | 3.9723 | 3.9723 | 3.9723 | 3.9723 | 3.9723 | 3.9723 | 3.9723 | 3.9723 | 3.9723 | 3.9723 | 3.9723 | 3.9723 | 3.9723 | 3.9723 | 3.9723 | 3.9723 | 3.9723 | 3.9723 | 3.9723 | 3.9723 | 3.9723 | 3.9723 | 3.9723 | 3.9723 | 3.9723 | 3.9723 | 3.9723 | 3.9723 | 3.9723 | 3.9723 | 3.9723 | 3.9723 | 3.9723 | 3.9723 | 3.9723 | 3.9723 | 3.9723 | 3.9723 | 3.9723 | 3.9723 | 3.9723 | 3.9723 | 3.9723 | 3.9723 | 3.9723 | 3.9723 | 3.9723 | 3.9723 | 3.9723 | 3.9723 | 3.9723 | 3.9723 | 3.9723 | 3.9723 | 3.9723 | 3.9723 | 3.9723 | 3.9723 | 3.9723 | 3.9723 | 3.9723 | 3.9723 | 3.9723 | 3.9723 | 3.9723 | 3.9723 | 3.9723 | 3.9723 | 3.9723 | 3.9723 | 3.9723 | 3.9723 | 3.9723 | 3.9723 | 3.9723 | 3.9723 | 3.9723 | 3.9723 | 3.9723 | 3.9723 | 3.9723 | 3.9723 | 3.9723 | 3.9723 | 3.9723 | 3.9723 | 3.9723 | 3.9723 | 3.9723 | 3.9723 | 3.9723 | 3.9723 | 3.9723 | 3.9723 | 3.9723 | 3.9723 | 3.9723 | 3.9723 | 3.9723 | 3.9723 | 3.9723 | 3.9723 | 3.9723 | 3.9723 | 3.9723 | 3.9723 | 3.9723 | 3.9723 | 3.9723 | 3.9723 | 3.9723 | 3.9723 | 3.9723 | 3.9723 | 3.9723 | 3.9723 | 3.9723 | 3.9723 | 3.9723 | 3.9723 | 3.9723 | 3.9723 | 3.9723 | 3.9723 | 3.9723 | 3.9723 | 3.9723 | 3.9723 | 3.9723 | 3.9723 | 3.9723 | 3.9723 | 3.9723 | 3.9723 | 3.9723 | 3.9723 | 3.9723 | 3.9723 | 3.9723 | 3.9723 | 3.9723 | 3.9723 | 3.9723 | 3.9723 | 3.9723 | 3.9723 | 3.9723 | 3.9723 | 3.9723 | 3.9723 | 3.9723 | 3.9723 | 3.9723 | 3.9723 | 3.9723 | 3.9723 | 3.9723 | 3.9723 | 3.9723 | 3.9723 | 3.9723 | 3.9723 | 3.9723 | 3.9723 | 3.9723 | 3.9723 | 3.9723 | 3.9723 | 3.9723 | 3.9723 | 3.9723 | 3.9723 | 3.9723 | 3.9723 | 3.9723 | 3.9723 | 3.9723 | 3.9723 | 3.9723 | 3.9723 | 3.9723 | 3.9723 | 3.9723 | 3.9723 | 3.9723 | 3.9723 | 3.9723 | 3.9723 | 3.9723 | 3.9723 | 3.9723 | 3.9723 | 3.9723 | 3.9723 | 3.9723 | 3.9723 | 3.9723 | 3.9723 | 3.9723 | 3.9723 | 3.9723 | 3.9723 | 3.9723 | 3.9723 | 3.9723 | 3.9723 | 3.9723 | 3.9723 | 3.9723 | 3.9723 | 3.9723 | 3.9723 | 3.9723 | 3.9723 | 3.9723 | 3.9723 | 3.9723 | 3.9723 | 3.9723 | 3.9723 | 3.9723 | 3.9723 | 3.9723 | 3.9723 | 3.9723 | 3.9723 | 3.9723 | 3.9723 | 3.9723 | 3.9723 | 3.9723 | 3.9723 | 3.9723 | 3.9723 | 3.9723 | 3.9723 | 3.9723 | 3.9723 | 3.9723 | 3.9723 | 3.9723 | 3.9723 | 3.9723 | 3.9723 | 3.9723 | 3.9723 | 3.9723 | 3.9723 | 3.9723 | 3.9723 | 3.9723 | 3.9723 | 3.9723 | 3.9723 | 3.9723 | 3.9723 | 3.9723 | 3.9723 | 3.9723 | 3.9723 | 3.9723 | 3.9723 | 3.9723 | 3.9723 | 3.9723 | 3.9723 | 3.9723 | 3.9723 | 3.9723 | 3.9723 | 3.9723 | 3.9723 | 3.9723 | 3.9723 | 3.9723 | 3.9723 | 3.9723 | 3.9723 | 3.9723 | 3.9723 | 3.9723 | 3.9723 | 3.9723 | 3.9723 | 3.9723 | 3.9723 | 3.9723 | 3.9723 | 3.9723 | 3.9723 | 3.9723 | 3.9723 | 3.9723 | 3.9723 | 3.9723 | 3.9723 | 3.9723 | 3.9723 | 3.9723 | 3.9723 | 3.9723 | 3.9723 | 3.9723 | 3.9723 | 3.9723 | 3.9723 | 3.9723 | 3.9723 | 3.9723 | 3.9723 | 3.9723 | 3.9723 | 3.9723 | 3.9723 | 3.9723 | 3.9723 | 3.9723 | 3.9723 | 3.9723 | 3.9723 | 3.9723 | 3.9723 | 3.9723 | 3.9723 | 3.9723 | 3.9723 | 3.9723 | 3.9723 | 3.9723 | 3.9723 | 3.9723 | 3.9723 | 3.9723 | 3.9723 | 3.9723 | 3.9723 | 3.9723 | 3.9723 | 3.9723 | 3.9723 | 3.9723 | 3.9723 | 3.9723 | 3.9723 | 3.9723 | 3.9723 | 3.9723 | 3.9723 | 3.9723 | 3.9723 | 3.9723 | 3.9723 | 3.9723 | 3.9723 | 3.9723 | 3.9723 | 3.9723 | 3.9723 | 3.9723 | 3.9723 | 3.9723 | 3.9723 | 3.9723 | 3.9723 | 3.9723 | 3.9723 | 3.9723 | 3.9723 | 3.9723 | 3.9723 | 3.9723 | 3.9723 | 3.9723 | 3.9723 | 3.9723 | 3.9723 | 3.9723 | 3.9723 | 3.9723 | 3.9723 | 3.9723 | 3.9723 | 3.9723 | 3.9723 | 3.9723 | 3.9723 | 3.9723 | 3.9723 | 3.9723 | 3.9723 | 3.9723 | 3.9723 | 3.9723 | 3.9723 | 3.9723 | 3.9723 | 3.9723 | 3.9723 | 3.9723 | 3.9723 | 3.9723 | 3.9723 | 3.9723 | 3.9723 | 3.9723 | 3.9723 | 3.9723 | 3.9723 | 3.9723 | 3.9723 | 3.9723 | 3.9723 | 3.9723 | 3.9723 | 3.9723 | 3.9723 | 3.9723 | 3.9723 | 3.9723 | 3.9723 | 3.9723 | 3.9723 | 3.9723 | 3.9723 | 3.9723 | 3.9723 | 3.9723 | 3.9723 | 3.9723 | 3.9723 | 3.9723 | 3.9723 | 3.9723 | 3.9723 | 3.9723 | 3.9723 | 3.9723 | 3.9723 | 3.9723 | 3.9723 | 3.9723 | 3.9723 | 3.9723 | 3.9723 | 3.9723 | 3.9723 | 3.9723 | 3.9723 | 3.9723 | 3.9723 | 3.9723 | 3.9723 | 3.9723 | 3.9723 | 3.9723 | 3.9723 | 3.9723 | 3.9723 | 3.9723 | 3.9723 | 3.9723 | 3.9723 | 3.9723 | 3.9723 | 3.9723 | 3.9723 | 3.9723 | 3.9723 | 3.9723 | 3.9723 | 3.9723 | 3.9723 | 3.9723 | 3.9723 | 3.9723 | 3.9723 | 3.9723 | 3.9723 | 3.9723 | 3.9723 | 3.9723 | 3.9723 | 3.9723 | 3.9723 | 3.9723
|  |  |  | 3.9723 | 0 |  | 2023 | 3.9723 | 3.9723 | 3.9723 | 3.9723 | 3.9723 | 3.9723 | 3.9723 | 3.9723 | 3.9723 | 3.9723 | 3.9723 | 3.9723 | 3.9723 | 3.9723 | 3.9723 | 3.9723 | 3.9723 | 3.9723 | 3.9723 | 3.9723 | 3.9723 | 3.9723 | 3.9723 | 3.9723 | 3.9723 | 3.9723 | 3.9723 | 3.9723 | 3.9723 | 3.9723 | 3.9723 | 3.9723 | 3.9723 | 3.9723 | 3.9723 | 3.9723 | 3.9723 | 3.9723 | 3.9723 | 3.9723 | 3.9723 | 3.9723 | 3.9723 | 3.9723 | 3.9723 | 3.9723 | 3.9723 | 3.9723 | 3.9723 | 3.9723 | 3.9723 | 3.9723 | 3.9723 | 3.9723 | 3.9723 | 3.9723 | 3.9723 | 3.9723 | 3.9723 | 3.9723 | 3.9723 | 3.9723 | 3.9723 | 3.9723 | 3.9723 | 3.9723 | 3.9723 | 3.9723 | 3.9723 | 3.9723 | 3.9723 | 3.9723 | 3.9723 | 3.9723 | 3.9723 | 3.9723 | 3.9723 | 3.9723 | 3.9723 | 3.9723 | 3.9723 | 3.9723 | 3.9723 | 3.9723 | 3.9723 | 3.9723 | 3.9723 | 3.9723 | 3.9723 | 3.9723 | 3.9723 | 3.9723 | 3.9723 | 3.9723 | 3.9723 | 3.9723 | 3.9723 | 3.9723 | 3.9723 | 3.9723 | 3.9723 | 3.9723 | 3.9723 | 3.9723 | 3.9723 | 3.9723 | 3.9723 | 3.9723 | 3.9723 | 3.9723 | 3.9723 | 3.9723 | 3.9723 | 3.9723 | 3.9723 | 3.9723 | 3.9723 | 3.9723 | 3.9723 | 3.9723 | 3.9723 | 3.9723 | 3.9723 | 3.9723 | 3.9723 | 3.9723 | 3.9723 | 3.9723 | 3.9723 | 3.9723 | 3.9723 | 3.9723 | 3.9723 | 3.9723 | 3.9723 | 3.9723 | 3.9723 | 3.9723 | 3.9723 | 3.9723 | 3.9723 | 3.9723 | 3.9723 | 3.9723 | 3.9723 | 3.9723 | 3.9723 | 3.9723 | 3.9723 | 3.9723 | 3.9723 | 3.9723 | 3.9723 | 3.9723 | 3.9723 | 3.9723 | 3.9723 | 3.9723 | 3.9723 | 3.9723 | 3.9723 | 3.9723 | 3.9723 | 3.9723 | 3.9723 | 3.9723 | 3.9723 | 3.9723 | 3.9723 | 3.9723 | 3.9723 | 3.9723 | 3.9723 | 3.9723 | 3.9723 | 3.9723 | 3.9723 | 3.9723 | 3.9723 | 3.9723 | 3.9723 | 3.9723 | 3.9723 | 3.9723 | 3.9723 | 3.9723 | 3.9723 | 3.9723 | 3.9723 | 3.9723 | 3.9723 | 3.9723 | 3.9723 | 3.9723 | 3.9723 | 3.9723 | 3.9723 | 3.9723 | 3.9723 | 3.9723 | 3.9723 | 3.9723 | 3.9723 | 3.9723 | 3.9723 | 3.9723 | 3.9723 | 3.9723 | 3.9723 | 3.9723 | 3.9723 | 3.9723 | 3.9723 | 3.9723 | 3.9723 | 3.9723 | 3.9723 | 3.9723 | 3.9723 | 3.9723 | 3.9723 | 3.9723 | 3.9723 | 3.9723 | 3.9723 | 3.9723 | 3.9723 | 3.9723 | 3.9723 | 3.9723 | 3.9723 | 3.9723 | 3.9723 | 3.9723 | 3.9723 | 3.9723 | 3.9723 | 3.9723 | 3.9723 | 3.9723 | 3.9723 | 3.9723 | 3.9723 | 3.9723 | 3.9723 | 3.9723 | 3.9723 | 3.9723 | 3.9723 | 3.9723 | 3.9723 | 3.9723 | 3.9723 | 3.9723 | 3.9723 | 3.9723 | 3.9723 | 3.9723 | 3.9723 | 3.9723 | 3.9723 | 3.9723 | 3.9723 | 3.9723 | 3.9723 | 3.9723 | 3.9723 | 3.9723 | 3.9723 | 3.9723 | 3.9723 | 3.9723 | 3.9723 | 3.9723 | 3.9723 | 3.9723 | 3.9723 | 3.9723 | 3.9723 | 3.9723 | 3.9723 | 3.9723 | 3.9723 | 3.9723 | 3.9723 | 3.9723 | 3.9723 | 3.9723 | 3.9723 | 3.9723 | 3.9723 | 3.9723 | 3.9723 | 3.9723 | 3.9723 | 3.9723 | 3.9723 | 3.9723 | 3.9723 | 3.9723 | 3.9723 | 3.9723 | 3.9723 | 3.9723 | 3.9723 | 3.9723 | 3.9723 | 3.9723 | 3.9723 | 3.9723 | 3.9723 | 3.9723 | 3.9723 | 3.9723 | 3.9723 | 3.9723 | 3.9723 | 3.9723 | 3.9723 | 3.9723 | 3.9723 | 3.9723 | 3.9723 | 3.9723 | 3.9723 | 3.9723 | 3.9723 | 3.9723 | 3.9723 | 3.9723 | 3.9723 | 3.9723 | 3.9723 | 3.9723 | 3.9723 | 3.9723 | 3.9723 | 3.9723 | 3.9723 | 3.9723 | 3.9723 | 3.9723 | 3.9723 | 3.9723 | 3.9723 | 3.9723 | 3.9723 | 3.9723 | 3.9723 | 3.9723 | 3.9723 | 3.9723 | 3.9723 | 3.9723 | 3.9723 | 3.9723 | 3.9723 | 3.9723 | 3.9723 | 3.9723 | 3.9723 | 3.9723 | 3.9723 | 3.9723 | 3.9723 | 3.9723 | 3.9723 | 3.9723 | 3.9723 | 3.9723 | 3.9723 | 3.9723 | 3.9723 | 3.9723 | 3.9723 | 3.9723 | 3.9723 | 3.9723 | 3.9723 | 3.9723 | 3.9723 | 3.9723 | 3.9723 | 3.9723 | 3.9723 | 3.9723 | 3.9723 | 3.9723 | 3.9723 | 3.9723 | 3.9723 | 3.9723 | 3.9723 | 3.9723 | 3.9723 | 3.9723 | 3.9723 | 3.9723 | 3.9723 | 3.9723 | 3.9723 | 3.9723 | 3.9723 | 3.9723 | 3.9723 | 3.9723 | 3.9723 | 3.9723 | 3.9723 | 3.9723 | 3.9723 | 3.9723 | 3.9723 | 3.9723 | 3.9723 | 3.9723 | 3.9723 | 3.9723 | 3.9723 | 3.9723 | 3.9723 | 3.9723 | 3.9723 | 3.9723 | 3.9723 | 3.9723 | 3.9723 | 3.9723 | 3.9723 | 3.9723 | 3.9723 | 3.9723 | 3.9723 | 3.9723 | 3.9723 | 3.9723 | 3.9723 | 3.9723 | 3.9723 | 3.9723 | 3.9723 | 3.9723 | 3.9723 | 3.9723 | 3.9723 | 3.9723 | 3.9723 | 3.9723 | 3.9723 | 3.9723 | 3.9723 | 3.9723 | 3.9723 | 3.9723 | 3.9723 | 3.9723 | 3.9723 | 3.9723 | 3.9723 | 3.9723 | 3.9723 | 3.9723 | 3.9723 | 3.9723 | 3.9723 | 3.9723 | 3.9723 | 3.9723 | 3.9723 | 3.9723 | 3.9723 | 3.9723 | 3.9723 | 3.9723 | 3.9723 | 3.9723 | 3.9723 | 3.9723 | 3.9723 | 3.9723 | 3.9723 | 3.9723 | 3.9723 | 3.9723 | 3.9723 | 3.9723 | 3.9723 | 3.9723 | 3.9723 | 3.9723 | 3.9723 | 3.9723 | 3.9723 | 3.9723 | 3.9723 | 3.9723 | 3.9723 | 3.9723 | 3.9723 | 3.9723 | 3.9723 | 3.9723 | 3.9723 | 3.9723 | 3.9723 | 3.9723 | 3.9723 | 3.9723 | 3.9723 | 3.9723 | 3.9723
|  |  |  | 3.9723 | -9.4014e-12 |  | 2024 | 3.9723 | 3.9723 | 3.9723 | 3.9723 | 3.9723 | 3.9723 | 3.9723 | 3.9723 | 3.9723 | 3.9723 | 3.9723 | 3.9723 | 3.9723 | 3.9723 | 3.9723 | 3.9723 | 3.9723 | 3.9723 | 3.9723 | 3.9723 | 3.9723 | 3.9723 | 3.9723 | 3.9723 | 3.9723 | 3.9723 | 3.9723 | 3.9723 | 3.9723 | 3.9723 | 3.9723 | 3.9723 | 3.9723 | 3.9723 | 3.9723 | 3.9723 | 3.9723 | 3.9723 | 3.9723 | 3.9723 | 3.9723 | 3.9723 | 3.9723 | 3.9723 | 3.9723 | 3.9723 | 3.9723 | 3.9723 | 3.9723 | 3.9723 | 3.9723 | 3.9723 | 3.9723 | 3.9723 | 3.9723 | 3.9723 | 3.9723 | 3.9723 | 3.9723 | 3.9723 | 3.9723 | 3.9723 | 3.9723 | 3.9723 | 3.9723 | 3.9723 | 3.9723 | 3.9723 | 3.9723 | 3.9723 | 3.9723 | 3.9723 | 3.9723 | 3.9723 | 3.9723 | 3.9723 | 3.9723 | 3.9723 | 3.9723 | 3.9723 | 3.9723 | 3.9723 | 3.9723 | 3.9723 | 3.9723 | 3.9723 | 3.9723 | 3.9723 | 3.9723 | 3.9723 | 3.9723 | 3.9723 | 3.9723 | 3.9723 | 3.9723 | 3.9723 | 3.9723 | 3.9723 | 3.9723 | 3.9723 | 3.9723 | 3.9723 | 3.9723 | 3.9723 | 3.9723 | 3.9723 | 3.9723 | 3.9723 | 3.9723 | 3.9723 | 3.9723 | 3.9723 | 3.9723 | 3.9723 | 3.9723 | 3.9723 | 3.9723 | 3.9723 | 3.9723 | 3.9723 | 3.9723 | 3.9723 | 3.9723 | 3.9723 | 3.9723 | 3.9723 | 3.9723 | 3.9723 | 3.9723 | 3.9723 | 3.9723 | 3.9723 | 3.9723 | 3.9723 | 3.9723 | 3.9723 | 3.9723 | 3.9723 | 3.9723 | 3.9723 | 3.9723 | 3.9723 | 3.9723 | 3.9723 | 3.9723 | 3.9723 | 3.9723 | 3.9723 | 3.9723 | 3.9723 | 3.9723 | 3.9723 | 3.9723 | 3.9723 | 3.9723 | 3.9723 | 3.9723 | 3.9723 | 3.9723 | 3.9723 | 3.9723 | 3.9723 | 3.9723 | 3.9723 | 3.9723 | 3.9723 | 3.9723 | 3.9723 | 3.9723 | 3.9723 | 3.9723 | 3.9723 | 3.9723 | 3.9723 | 3.9723 | 3.9723 | 3.9723 | 3.9723 | 3.9723 | 3.9723 | 3.9723 | 3.9723 | 3.9723 | 3.9723 | 3.9723 | 3.9723 | 3.9723 | 3.9723 | 3.9723 | 3.9723 | 3.9723 | 3.9723 | 3.9723 | 3.9723 | 3.9723 | 3.9723 | 3.9723 | 3.9723 | 3.9723 | 3.9723 | 3.9723 | 3.9723 | 3.9723 | 3.9723 | 3.9723 | 3.9723 | 3.9723 | 3.9723 | 3.9723 | 3.9723 | 3.9723 | 3.9723 | 3.9723 | 3.9723 | 3.9723 | 3.9723 | 3.9723 | 3.9723 | 3.9723 | 3.9723 | 3.9723 | 3.9723 | 3.9723 | 3.9723 | 3.9723 | 3.9723 | 3.9723 | 3.9723 | 3.9723 | 3.9723 | 3.9723 | 3.9723 | 3.9723 | 3.9723 | 3.9723 | 3.9723 | 3.9723 | 3.9723 | 3.9723 | 3.9723 | 3.9723 | 3.9723 | 3.9723 | 3.9723 | 3.9723 | 3.9723 | 3.9723 | 3.9723 | 3.9723 | 3.9723 | 3.9723 | 3.9723 | 3.9723 | 3.9723 | 3.9723 | 3.9723 | 3.9723 | 3.9723 | 3.9723 | 3.9723 | 3.9723 | 3.9723 | 3.9723 | 3.9723 | 3.9723 | 3.9723 | 3.9723 | 3.9723 | 3.9723 | 3.9723 | 3.9723 | 3.9723 | 3.9723 | 3.9723 | 3.9723 | 3.9723 | 3.9723 | 3.9723 | 3.9723 | 3.9723 | 3.9723 | 3.9723 | 3.9723 | 3.9723 | 3.9723 | 3.9723 | 3.9723 | 3.9723 | 3.9723 | 3.9723 | 3.9723 | 3.9723 | 3.9723 | 3.9723 | 3.9723 | 3.9723 | 3.9723 | 3.9723 | 3.9723 | 3.9723 | 3.9723 | 3.9723 | 3.9723 | 3.9723 | 3.9723 | 3.9723 | 3.9723 | 3.9723 | 3.9723 | 3.9723 | 3.9723 | 3.9723 | 3.9723 | 3.9723 | 3.9723 | 3.9723 | 3.9723 | 3.9723 | 3.9723 | 3.9723 | 3.9723 | 3.9723 | 3.9723 | 3.9723 | 3.9723 | 3.9723 | 3.9723 | 3.9723 | 3.9723 | 3.9723 | 3.9723 | 3.9723 | 3.9723 | 3.9723 | 3.9723 | 3.9723 | 3.9723 | 3.9723 | 3.9723 | 3.9723 | 3.9723 | 3.9723 | 3.9723 | 3.9723 | 3.9723 | 3.9723 | 3.9723 | 3.9723 | 3.9723 | 3.9723 | 3.9723 | 3.9723 | 3.9723 | 3.9723 | 3.9723 | 3.9723 | 3.9723 | 3.9723 | 3.9723 | 3.9723 | 3.9723 | 3.9723 | 3.9723 | 3.9723 | 3.9723 | 3.9723 | 3.9723 | 3.9723 | 3.9723 | 3.9723 | 3.9723 | 3.9723 | 3.9723 | 3.9723 | 3.9723 | 3.9723 | 3.9723 | 3.9723 | 3.9723 | 3.9723 | 3.9723 | 3.9723 | 3.9723 | 3.9723 | 3.9723 | 3.9723 | 3.9723 | 3.9723 | 3.9723 | 3.9723 | 3.9723 | 3.9723 | 3.9723 | 3.9723 | 3.9723 | 3.9723 | 3.9723 | 3.9723 | 3.9723 | 3.9723 | 3.9723 | 3.9723 | 3.9723 | 3.9723 | 3.9723 | 3.9723 | 3.9723 | 3.9723 | 3.9723 | 3.9723 | 3.9723 | 3.9723 | 3.9723 | 3.9723 | 3.9723 | 3.9723 | 3.9723 | 3.9723 | 3.9723 | 3.9723 | 3.9723 | 3.9723 | 3.9723 | 3.9723 | 3.9723 | 3.9723 | 3.9723 | 3.9723 | 3.9723 | 3.9723 | 3.9723 | 3.9723 | 3.9723 | 3.9723 | 3.9723 | 3.9723 | 3.9723 | 3.9723 | 3.9723 | 3.9723 | 3.9723 | 3.9723 | 3.9723 | 3.9723 | 3.9723 | 3.9723 | 3.9723 | 3.9723 | 3.9723 | 3.9723 | 3.9723 | 3.9723 | 3.9723 | 3.9723 | 3.9723 | 3.9723 | 3.9723 | 3.9723 | 3.9723 | 3.9723 | 3.9723 | 3.9723 | 3.9723 | 3.9723 | 3.9723 | 3.9723 | 3.9723 | 3.9723 | 3.9723 | 3.9723 | 3.9723 | 3.9723 | 3.9723 | 3.9723 | 3.9723 | 3.9723 | 3.9723 | 3.9723 | 3.9723 | 3.9723 | 3.9723 | 3.9723 | 3.9723 | 3.9723 | 3.9723 | 3.9723 | 3.9723 | 3.9723 | 3.9723 | 3.9723 | 3.9723 | 3.9723 | 3.9723 | 3.9723 | 3.9723 | 3.9723 | 3.9723 | 3.9723 | 3.9723 | 3.9723 | 3.9723 | 3.9723 | 3.9723 | 3.9723 | 3.9723 | 3.9723 | 3.9723 | 3.9723 | 3.9723 | 3.9723 | 3.9723
|  |  |  | 3.9723 | -9.4014e-12 |  | 2025 | 3.9723 | 3.9723 | 3.9723 | 3.9723 | 3.9723 | 3.9723 | 3.9723 | 3.9723 | 3.9723 | 3.9723 | 3.9723 | 3.9723 | 3.9723 | 3.9723 | 3.9723 | 3.9723 | 3.9723 | 3.9723 | 3.9723 | 3.9723 | 3.9723 | 3.9723 | 3.9723 | 3.9723 | 3.9723 | 3.9723 | 3.9723 | 3.9723 | 3.9723 | 3.9723 | 3.9723 | 3.9723 | 3.9723 | 3.9723 | 3.9723 | 3.9723 | 3.9723 | 3.9723 | 3.9723 | 3.9723 | 3.9723 | 3.9723 | 3.9723 | 3.9723 | 3.9723 | 3.9723 | 3.9723 | 3.9723 | 3.9723 | 3.9723 | 3.9723 | 3.9723 | 3.9723 | 3.9723 | 3.9723 | 3.9723 | 3.9723 | 3.9723 | 3.9723 | 3.9723 | 3.9723 | 3.9723 | 3.9723 | 3.9723 | 3.9723 | 3.9723 | 3.9723 | 3.9723 | 3.9723 | 3.9723 | 3.9723 | 3.9723 | 3.9723 | 3.9723 | 3.9723 | 3.9723 | 3.9723 | 3.9723 | 3.9723 | 3.9723 | 3.9723 | 3.9723 | 3.9723 | 3.9723 | 3.9723 | 3.9723 | 3.9723 | 3.9723 | 3.9723 | 3.9723 | 3.9723 | 3.9723 | 3.9723 | 3.9723 | 3.9723 | 3.9723 | 3.9723 | 3.9723 | 3.9723 | 3.9723 | 3.9723 | 3.9723 | 3.9723 | 3.9723 | 3.9723 | 3.9723 | 3.9723 | 3.9723 | 3.9723 | 3.9723 | 3.9723 | 3.9723 | 3.9723 | 3.9723 | 3.9723 | 3.9723 | 3.9723 | 3.9723 | 3.9723 | 3.9723 | 3.9723 | 3.9723 | 3.9723 | 3.9723 | 3.9723 | 3.9723 | 3.9723 | 3.9723 | 3.9723 | 3.9723 | 3.9723 | 3.9723 | 3.9723 | 3.9723 | 3.9723 | 3.9723 | 3.9723 | 3.9723 | 3.9723 | 3.9723 | 3.9723 | 3.9723 | 3.9723 | 3.9723 | 3.9723 | 3.9723 | 3.9723 | 3.9723 | 3.9723 | 3.9723 | 3.9723 | 3.9723 | 3.9723 | 3.9723 | 3.9723 | 3.9723 | 3.9723 | 3.9723 | 3.9723 | 3.9723 | 3.9723 | 3.9723 | 3.9723 | 3.9723 | 3.9723 | 3.9723 | 3.9723 | 3.9723 | 3.9723 | 3.9723 | 3.9723 | 3.9723 | 3.9723 | 3.9723 | 3.9723 | 3.9723 | 3.9723 | 3.9723 | 3.9723 | 3.9723 | 3.9723 | 3.9723 | 3.9723 | 3.9723 | 3.9723 | 3.9723 | 3.9723 | 3.9723 | 3.9723 | 3.9723 | 3.9723 | 3.9723 | 3.9723 | 3.9723 | 3.9723 | 3.9723 | 3.9723 | 3.9723 | 3.9723 | 3.9723 | 3.9723 | 3.9723 | 3.9723 | 3.9723 | 3.9723 | 3.9723 | 3.9723 | 3.9723 | 3.9723 | 3.9723 | 3.9723 | 3.9723 | 3.9723 | 3.9723 | 3.9723 | 3.9723 | 3.9723 | 3.9723 | 3.9723 | 3.9723 | 3.9723 | 3.9723 | 3.9723 | 3.9723 | 3.9723 | 3.9723 | 3.9723 | 3.9723 | 3.9723 | 3.9723 | 3.9723 | 3.9723 | 3.9723 | 3.9723 | 3.9723 | 3.9723 | 3.9723 | 3.9723 | 3.9723 | 3.9723 | 3.9723 | 3.9723 | 3.9723 | 3.9723 | 3.9723 | 3.9723 | 3.9723 | 3.9723 | 3.9723 | 3.9723 | 3.9723 | 3.9723 | 3.9723 | 3.9723 | 3.9723 | 3.9723 | 3.9723 | 3.9723 | 3.9723 | 3.9723 | 3.9723 | 3.9723 | 3.9723 | 3.9723 | 3.9723 | 3.9723 | 3.9723 | 3.9723 | 3.9723 | 3.9723 | 3.9723 | 3.9723 | 3.9723 | 3.9723 | 3.9723 | 3.9723 | 3.9723 | 3.9723 | 3.9723 | 3.9723 | 3.9723 | 3.9723 | 3.9723 | 3.9723 | 3.9723 | 3.9723 | 3.9723 | 3.9723 | 3.9723 | 3.9723 | 3.9723 | 3.9723 | 3.9723 | 3.9723 | 3.9723 | 3.9723 | 3.9723 | 3.9723 | 3.9723 | 3.9723 | 3.9723 | 3.9723 | 3.9723 | 3.9723 | 3.9723 | 3.9723 | 3.9723 | 3.9723 | 3.9723 | 3.9723 | 3.9723 | 3.9723 | 3.9723 | 3.9723 | 3.9723 | 3.9723 | 3.9723 | 3.9723 | 3.9723 | 3.9723 | 3.9723 | 3.9723 | 3.9723 | 3.9723 | 3.9723 | 3.9723 | 3.9723 | 3.9723 | 3.9723 | 3.9723 | 3.9723 | 3.9723 | 3.9723 | 3.9723 | 3.9723 | 3.9723 | 3.9723 | 3.9723 | 3.9723 | 3.9723 | 3.9723 | 3.9723 | 3.9723 | 3.9723 | 3.9723 | 3.9723 | 3.9723 | 3.9723 | 3.9723 | 3.9723 | 3.9723 | 3.9723 | 3.9723 | 3.9723 | 3.9723 | 3.9723 | 3.9723 | 3.9723 | 3.9723 | 3.9723 | 3.9723 | 3.9723 | 3.9723 | 3.9723 | 3.9723 | 3.9723 | 3.9723 | 3.9723 | 3.9723 | 3.9723 | 3.9723 | 3.9723 | 3.9723 | 3.9723 | 3.9723 | 3.9723 | 3.9723 | 3.9723 | 3.9723 | 3.9723 | 3.9723 | 3.9723 | 3.9723 | 3.9723 | 3.9723 | 3.9723 | 3.9723 | 3.9723 | 3.9723 | 3.9723 | 3.9723 | 3.9723 | 3.9723 | 3.9723 | 3.9723 | 3.9723 | 3.9723 | 3.9723 | 3.9723 | 3.9723 | 3.9723 | 3.9723 | 3.9723 | 3.9723 | 3.9723 | 3.9723 | 3.9723 | 3.9723 | 3.9723 | 3.9723 | 3.9723 | 3.9723 | 3.9723 | 3.9723 | 3.9723 | 3.9723 | 3.9723 | 3.9723 | 3.9723 | 3.9723 | 3.9723 | 3.9723 | 3.9723 | 3.9723 | 3.9723 | 3.9723 | 3.9723 | 3.9723 | 3.9723 | 3.9723 | 3.9723 | 3.9723 | 3.9723 | 3.9723 | 3.9723 | 3.9723 | 3.9723 | 3.9723 | 3.9723 | 3.9723 | 3.9723 | 3.9723 | 3.9723 | 3.9723 | 3.9723 | 3.9723 | 3.9723 | 3.9723 | 3.9723 | 3.9723 | 3.9723 | 3.9723 | 3.9723 | 3.9723 | 3.9723 | 3.9723 | 3.9723 | 3.9723 | 3.9723 | 3.9723 | 3.9723 | 3.9723 | 3.9723 | 3.9723 | 3.9723 | 3.9723 | 3.9723 | 3.9723 | 3.9723 | 3.9723 | 3.9723 | 3.9723 | 3.9723 | 3.9723 | 3.9723 | 3.9723 | 3.9723 | 3.9723 | 3.9723 | 3.9723 | 3.9723 | 3.9723 | 3.9723 | 3.9723 | 3.9723 | 3.9723 | 3.9723 | 3.9723 | 3.9723 | 3.9723 | 3.9723 | 3.9723 | 3.9723 | 3.9723 | 3.9723 | 3.9723 | 3.9723 | 3.9723 | 3.9723 | 3.9723 | 3.9723 | 3.9723 | 3.9723 | 3.9723 | 3.9723 | 3.9723 | 3.9723 | 3.9723 | 3.9723 | 3.9723 | 3.9723
|  |  |  | 3.9723 | -9.4014e-12 |  | 2026 | 3.9723 | 3.9723 | 3.9723 | 3.9723 | 3.9723 | 3.9723 | 3.9723 | 3.9723 | 3.9723 | 3.9723 | 3.9723 | 3.9723 | 3.9723 | 3.9723 | 3.9723 | 3.9723 | 3.9723 | 3.9723 | 3.9723 | 3.9723 | 3.9723 | 3.9723 | 3.9723 | 3.9723 | 3.9723 | 3.9723 | 3.9723 | 3.9723 | 3.9723 | 3.9723 | 3.9723 | 3.9723 | 3.9723 | 3.9723 | 3.9723 | 3.9723 | 3.9723 | 3.9723 | 3.9723 | 3.9723 | 3.9723 | 3.9723 | 3.9723 | 3.9723 | 3.9723 | 3.9723 | 3.9723 | 3.9723 | 3.9723 | 3.9723 | 3.9723 | 3.9723 | 3.9723 | 3.9723 | 3.9723 | 3.9723 | 3.9723 | 3.9723 | 3.9723 | 3.9723 | 3.9723 | 3.9723 | 3.9723 | 3.9723 | 3.9723 | 3.9723 | 3.9723 | 3.9723 | 3.9723 | 3.9723 | 3.9723 | 3.9723 | 3.9723 | 3.9723 | 3.9723 | 3.9723 | 3.9723 | 3.9723 | 3.9723 | 3.9723 | 3.9723 | 3.9723 | 3.9723 | 3.9723 | 3.9723 | 3.9723 | 3.9723 | 3.9723 | 3.9723 | 3.9723 | 3.9723 | 3.9723 | 3.9723 | 3.9723 | 3.9723 | 3.9723 | 3.9723 | 3.9723 | 3.9723 | 3.9723 | 3.9723 | 3.9723 | 3.9723 | 3.9723 | 3.9723 | 3.9723 | 3.9723 | 3.9723 | 3.9723 | 3.9723 | 3.9723 | 3.9723 | 3.9723 | 3.9723 | 3.9723 | 3.9723 | 3.9723 | 3.9723 | 3.9723 | 3.9723 | 3.9723 | 3.9723 | 3.9723 | 3.9723 | 3.9723 | 3.9723 | 3.9723 | 3.9723 | 3.9723 | 3.9723 | 3.9723 | 3.9723 | 3.9723 | 3.9723 | 3.9723 | 3.9723 | 3.9723 | 3.9723 | 3.9723 | 3.9723 | 3.9723 | 3.9723 | 3.9723 | 3.9723 | 3.9723 | 3.9723 | 3.9723 | 3.9723 | 3.9723 | 3.9723 | 3.9723 | 3.9723 | 3.9723 | 3.9723 | 3.9723 | 3.9723 | 3.9723 | 3.9723 | 3.9723 | 3.9723 | 3.9723 | 3.9723 | 3.9723 | 3.9723 | 3.9723 | 3.9723 | 3.9723 | 3.9723 | 3.9723 | 3.9723 | 3.9723 | 3.9723 | 3.9723 | 3.9723 | 3.9723 | 3.9723 | 3.9723 | 3.9723 | 3.9723 | 3.9723 | 3.9723 | 3.9723 | 3.9723 | 3.9723 | 3.9723 | 3.9723 | 3.9723 | 3.9723 | 3.9723 | 3.9723 | 3.9723 | 3.9723 | 3.9723 | 3.9723 | 3.9723 | 3.9723 | 3.9723 | 3.9723 | 3.9723 | 3.9723 | 3.9723 | 3.9723 | 3.9723 | 3.9723 | 3.9723 | 3.9723 | 3.9723 | 3.9723 | 3.9723 | 3.9723 | 3.9723 | 3.9723 | 3.9723 | 3.9723 | 3.9723 | 3.9723 | 3.9723 | 3.9723 | 3.9723 | 3.9723 | 3.9723 | 3.9723 | 3.9723 | 3.9723 | 3.9723 | 3.9723 | 3.9723 | 3.9723 | 3.9723 | 3.9723 | 3.9723 | 3.9723 | 3.9723 | 3.9723 | 3.9723 | 3.9723 | 3.9723 | 3.9723 | 3.9723 | 3.9723 | 3.9723 | 3.9723 | 3.9723 | 3.9723 | 3.9723 | 3.9723 | 3.9723 | 3.9723 | 3.9723 | 3.9723 | 3.9723 | 3.9723 | 3.9723 | 3.9723 | 3.9723 | 3.9723 | 3.9723 | 3.9723 | 3.9723 | 3.9723 | 3.9723 | 3.9723 | 3.9723 | 3.9723 | 3.9723 | 3.9723 | 3.9723 | 3.9723 | 3.9723 | 3.9723 | 3.9723 | 3.9723 | 3.9723 | 3.9723 | 3.9723 | 3.9723 | 3.9723 | 3.9723 | 3.9723 | 3.9723 | 3.9723 | 3.9723 | 3.9723 | 3.9723 | 3.9723 | 3.9723 | 3.9723 | 3.9723 | 3.9723 | 3.9723 | 3.9723 | 3.9723 | 3.9723 | 3.9723 | 3.9723 | 3.9723 | 3.9723 | 3.9723 | 3.9723 | 3.9723 | 3.9723 | 3.9723 | 3.9723 | 3.9723 | 3.9723 | 3.9723 | 3.9723 | 3.9723 | 3.9723 | 3.9723 | 3.9723 | 3.9723 | 3.9723 | 3.9723 | 3.9723 | 3.9723 | 3.9723 | 3.9723 | 3.9723 | 3.9723 | 3.9723 | 3.9723 | 3.9723 | 3.9723 | 3.9723 | 3.9723 | 3.9723 | 3.9723 | 3.9723 | 3.9723 | 3.9723 | 3.9723 | 3.9723 | 3.9723 | 3.9723 | 3.9723 | 3.9723 | 3.9723 | 3.9723 | 3.9723 | 3.9723 | 3.9723 | 3.9723 | 3.9723 | 3.9723 | 3.9723 | 3.9723 | 3.9723 | 3.9723 | 3.9723 | 3.9723 | 3.9723 | 3.9723 | 3.9723 | 3.9723 | 3.9723 | 3.9723 | 3.9723 | 3.9723 | 3.9723 | 3.9723 | 3.9723 | 3.9723 | 3.9723 | 3.9723 | 3.9723 | 3.9723 | 3.9723 | 3.9723 | 3.9723 | 3.9723 | 3.9723 | 3.9723 | 3.9723 | 3.9723 | 3.9723 | 3.9723 | 3.9723 | 3.9723 | 3.9723 | 3.9723 | 3.9723 | 3.9723 | 3.9723 | 3.9723 | 3.9723 | 3.9723 | 3.9723 | 3.9723 | 3.9723 | 3.9723 | 3.9723 | 3.9723 | 3.9723 | 3.9723 | 3.9723 | 3.9723 | 3.9723 | 3.9723 | 3.9723 | 3.9723 | 3.9723 | 3.9723 | 3.9723 | 3.9723 | 3.9723 | 3.9723 | 3.9723 | 3.9723 | 3.9723 | 3.9723 | 3.9723 | 3.9723 | 3.9723 | 3.9723 | 3.9723 | 3.9723 | 3.9723 | 3.9723 | 3.9723 | 3.9723 | 3.9723 | 3.9723 | 3.9723 | 3.9723 | 3.9723 | 3.9723 | 3.9723 | 3.9723 | 3.9723 | 3.9723 | 3.9723 | 3.9723 | 3.9723 | 3.9723 | 3.9723 | 3.9723 | 3.9723 | 3.9723 | 3.9723 | 3.9723 | 3.9723 | 3.9723 | 3.9723 | 3.9723 | 3.9723 | 3.9723 | 3.9723 | 3.9723 | 3.9723 | 3.9723 | 3.9723 | 3.9723 | 3.9723 | 3.9723 | 3.9723 | 3.9723 | 3.9723 | 3.9723 | 3.9723 | 3.9723 | 3.9723 | 3.9723 | 3.9723 | 3.9723 | 3.9723 | 3.9723 | 3.9723 | 3.9723 | 3.9723 | 3.9723 | 3.9723 | 3.9723 | 3.9723 | 3.9723 | 3.9723 | 3.9723 | 3.9723 | 3.9723 | 3.9723 | 3.9723 | 3.9723 | 3.9723 | 3.9723 | 3.9723 | 3.9723 | 3.9723 | 3.9723 | 3.9723 | 3.9723 | 3.9723 | 3.9723 | 3.9723 | 3.9723 | 3.9723 | 3.9723 | 3.9723 | 3.9723 | 3.9723 | 3.9723 | 3.9723 | 3.9723 | 3.9723 | 3.9723 | 3.9723 | 3.9723 | 3.9723 | 3.9723 | 3.9723 | 3.9723 | 3.9723
|  |  |  | 3.9723 | -9.4014e-12 |  | 2027 | 3.9723 | 3.9723 | 3.9723 | 3.9723 | 3.9723 | 3.9723 | 3.9723 | 3.9723 | 3.9723 | 3.9723 | 3.9723 | 3.9723 | 3.9723 | 3.9723 | 3.9723 | 3.9723 | 3.9723 | 3.9723 | 3.9723 | 3.9723 | 3.9723 | 3.9723 | 3.9723 | 3.9723 | 3.9723 | 3.9723 | 3.9723 | 3.9723 | 3.9723 | 3.9723 | 3.9723 | 3.9723 | 3.9723 | 3.9723 | 3.9723 | 3.9723 | 3.9723 | 3.9723 | 3.9723 | 3.9723 | 3.9723 | 3.9723 | 3.9723 | 3.9723 | 3.9723 | 3.9723 | 3.9723 | 3.9723 | 3.9723 | 3.9723 | 3.9723 | 3.9723 | 3.9723 | 3.9723 | 3.9723 | 3.9723 | 3.9723 | 3.9723 | 3.9723 | 3.9723 | 3.9723 | 3.9723 | 3.9723 | 3.9723 | 3.9723 | 3.9723 | 3.9723 | 3.9723 | 3.9723 | 3.9723 | 3.9723 | 3.9723 | 3.9723 | 3.9723 | 3.9723 | 3.9723 | 3.9723 | 3.9723 | 3.9723 | 3.9723 | 3.9723 | 3.9723 | 3.9723 | 3.9723 | 3.9723 | 3.9723 | 3.9723 | 3.9723 | 3.9723 | 3.9723 | 3.9723 | 3.9723 | 3.9723 | 3.9723 | 3.9723 | 3.9723 | 3.9723 | 3.9723 | 3.9723 | 3.9723 | 3.9723 | 3.9723 | 3.9723 | 3.9723 | 3.9723 | 3.9723 | 3.9723 | 3.9723 | 3.9723 | 3.9723 | 3.9723 | 3.9723 | 3.9723 | 3.9723 | 3.9723 | 3.9723 | 3.9723 | 3.9723 | 3.9723 | 3.9723 | 3.9723 | 3.9723 | 3.9723 | 3.9723 | 3.9723 | 3.9723 | 3.9723 | 3.9723 | 3.9723 | 3.9723 | 3.9723 | 3.9723 | 3.9723 | 3.9723 | 3.9723 | 3.9723 | 3.9723 | 3.9723 | 3.9723 | 3.9723 | 3.9723 | 3.9723 | 3.9723 | 3.9723 | 3.9723 | 3.9723 | 3.9723 | 3.9723 | 3.9723 | 3.9723 | 3.9723 | 3.9723 | 3.9723 | 3.9723 | 3.9723 | 3.9723 | 3.9723 | 3.9723 | 3.9723 | 3.9723 | 3.9723 | 3.9723 | 3.9723 | 3.9723 | 3.9723 | 3.9723 | 3.9723 | 3.9723 | 3.9723 | 3.9723 | 3.9723 | 3.9723 | 3.9723 | 3.9723 | 3.9723 | 3.9723 | 3.9723 | 3.9723 | 3.9723 | 3.9723 | 3.9723 | 3.9723 | 3.9723 | 3.9723 | 3.9723 | 3.9723 | 3.9723 | 3.9723 | 3.9723 | 3.9723 | 3.9723 | 3.9723 | 3.9723 | 3.9723 | 3.9723 | 3.9723 | 3.9723 | 3.9723 | 3.9723 | 3.9723 | 3.9723 | 3.9723 | 3.9723 | 3.9723 | 3.9723 | 3.9723 | 3.9723 | 3.9723 | 3.9723 | 3.9723 | 3.9723 | 3.9723 | 3.9723 | 3.9723 | 3.9723 | 3.9723 | 3.9723 | 3.9723 | 3.9723 | 3.9723 | 3.9723 | 3.9723 | 3.9723 | 3.9723 | 3.9723 | 3.9723 | 3.9723 | 3.9723 | 3.9723 | 3.9723 | 3.9723 | 3.9723 | 3.9723 | 3.9723 | 3.9723 | 3.9723 | 3.9723 | 3.9723 | 3.9723 | 3.9723 | 3.9723 | 3.9723 | 3.9723 | 3.9723 | 3.9723 | 3.9723 | 3.9723 | 3.9723 | 3.9723 | 3.9723 | 3.9723 | 3.9723 | 3.9723 | 3.9723 | 3.9723 | 3.9723 | 3.9723 | 3.9723 | 3.9723 | 3.9723 | 3.9723 | 3.9723 | 3.9723 | 3.9723 | 3.9723 | 3.9723 | 3.9723 | 3.9723 | 3.9723 | 3.9723 | 3.9723 | 3.9723 | 3.9723 | 3.9723 | 3.9723 | 3.9723 | 3.9723 | 3.9723 | 3.9723 | 3.9723 | 3.9723 | 3.9723 | 3.9723 | 3.9723 | 3.9723 | 3.9723 | 3.9723 | 3.9723 | 3.9723 | 3.9723 | 3.9723 | 3.9723 | 3.9723 | 3.9723 | 3.9723 | 3.9723 | 3.9723 | 3.9723 | 3.9723 | 3.9723 | 3.9723 | 3.9723 | 3.9723 | 3.9723 | 3.9723 | 3.9723 | 3.9723 | 3.9723 | 3.9723 | 3.9723 | 3.9723 | 3.9723 | 3.9723 | 3.9723 | 3.9723 | 3.9723 | 3.9723 | 3.9723 | 3.9723 | 3.9723 | 3.9723 | 3.9723 | 3.9723 | 3.9723 | 3.9723 | 3.9723 | 3.9723 | 3.9723 | 3.9723 | 3.9723 | 3.9723 | 3.9723 | 3.9723 | 3.9723 | 3.9723 | 3.9723 | 3.9723 | 3.9723 | 3.9723 | 3.9723 | 3.9723 | 3.9723 | 3.9723 | 3.9723 | 3.9723 | 3.9723 | 3.9723 | 3.9723 | 3.9723 | 3.9723 | 3.9723 | 3.9723 | 3.9723 | 3.9723 | 3.9723 | 3.9723 | 3.9723 | 3.9723 | 3.9723 | 3.9723 | 3.9723 | 3.9723 | 3.9723 | 3.9723 | 3.9723 | 3.9723 | 3.9723 | 3.9723 | 3.9723 | 3.9723 | 3.9723 | 3.9723 | 3.9723 | 3.9723 | 3.9723 | 3.9723 | 3.9723 | 3.9723 | 3.9723 | 3.9723 | 3.9723 | 3.9723 | 3.9723 | 3.9723 | 3.9723 | 3.9723 | 3.9723 | 3.9723 | 3.9723 | 3.9723 | 3.9723 | 3.9723 | 3.9723 | 3.9723 | 3.9723 | 3.9723 | 3.9723 | 3.9723 | 3.9723 | 3.9723 | 3.9723 | 3.9723 | 3.9723 | 3.9723 | 3.9723 | 3.9723 | 3.9723 | 3.9723 | 3.9723 | 3.9723 | 3.9723 | 3.9723 | 3.9723 | 3.9723 | 3.9723 | 3.9723 | 3.9723 | 3.9723 | 3.9723 | 3.9723 | 3.9723 | 3.9723 | 3.9723 | 3.9723 | 3.9723 | 3.9723 | 3.9723 | 3.9723 | 3.9723 | 3.9723 | 3.9723 | 3.9723 | 3.9723 | 3.9723 | 3.9723 | 3.9723 | 3.9723 | 3.9723 | 3.9723 | 3.9723 | 3.9723 | 3.9723 | 3.9723 | 3.9723 | 3.9723 | 3.9723 | 3.9723 | 3.9723 | 3.9723 | 3.9723 | 3.9723 | 3.9723 | 3.9723 | 3.9723 | 3.9723 | 3.9723 | 3.9723 | 3.9723 | 3.9723 | 3.9723 | 3.9723 | 3.9723 | 3.9723 | 3.9723 | 3.9723 | 3.9723 | 3.9723 | 3.9723 | 3.9723 | 3.9723 | 3.9723 | 3.9723 | 3.9723 | 3.9723 | 3.9723 | 3.9723 | 3.9723 | 3.9723 | 3.9723 | 3.9723 | 3.9723 | 3.9723 | 3.9723 | 3.9723 | 3.9723 | 3.9723 | 3.9723 | 3.9723 | 3.9723 | 3.9723 | 3.9723 | 3.9723 | 3.9723 | 3.9723 | 3.9723 | 3.9723 | 3.9723 | 3.9723 | 3.9723 | 3.9723 | 3.9723 | 3.9723 | 3.9723 | 3.9723 | 3.9723 | 3.9723 | 3.9723 | 3.9723 | 3.9723 | 3.9723 | 3.9723
|  |  |  | 3.9723 | -9.4014e-12 |  | 2028 | 3.9723 | 3.9723 | 3.9723 | 3.9723 | 3.9723 | 3.9723 | 3.9723 | 3.9723 | 3.9723 | 3.9723 | 3.9723 | 3.9723 | 3.9723 | 3.9723 | 3.9723 | 3.9723 | 3.9723 | 3.9723 | 3.9723 | 3.9723 | 3.9723 | 3.9723 | 3.9723 | 3.9723 | 3.9723 | 3.9723 | 3.9723 | 3.9723 | 3.9723 | 3.9723 | 3.9723 | 3.9723 | 3.9723 | 3.9723 | 3.9723 | 3.9723 | 3.9723 | 3.9723 | 3.9723 | 3.9723 | 3.9723 | 3.9723 | 3.9723 | 3.9723 | 3.9723 | 3.9723 | 3.9723 | 3.9723 | 3.9723 | 3.9723 | 3.9723 | 3.9723 | 3.9723 | 3.9723 | 3.9723 | 3.9723 | 3.9723 | 3.9723 | 3.9723 | 3.9723 | 3.9723 | 3.9723 | 3.9723 | 3.9723 | 3.9723 | 3.9723 | 3.9723 | 3.9723 | 3.9723 | 3.9723 | 3.9723 | 3.9723 | 3.9723 | 3.9723 | 3.9723 | 3.9723 | 3.9723 | 3.9723 | 3.9723 | 3.9723 | 3.9723 | 3.9723 | 3.9723 | 3.9723 | 3.9723 | 3.9723 | 3.9723 | 3.9723 | 3.9723 | 3.9723 | 3.9723 | 3.9723 | 3.9723 | 3.9723 | 3.9723 | 3.9723 | 3.9723 | 3.9723 | 3.9723 | 3.9723 | 3.9723 | 3.9723 | 3.9723 | 3.9723 | 3.9723 | 3.9723 | 3.9723 | 3.9723 | 3.9723 | 3.9723 | 3.9723 | 3.9723 | 3.9723 | 3.9723 | 3.9723 | 3.9723 | 3.9723 | 3.9723 | 3.9723 | 3.9723 | 3.9723 | 3.9723 | 3.9723 | 3.9723 | 3.9723 | 3.9723 | 3.9723 | 3.9723 | 3.9723 | 3.9723 | 3.9723 | 3.9723 | 3.9723 | 3.9723 | 3.9723 | 3.9723 | 3.9723 | 3.9723 | 3.9723 | 3.9723 | 3.9723 | 3.9723 | 3.9723 | 3.9723 | 3.9723 | 3.9723 | 3.9723 | 3.9723 | 3.9723 | 3.9723 | 3.9723 | 3.9723 | 3.9723 | 3.9723 | 3.9723 | 3.9723 | 3.9723 | 3.9723 | 3.9723 | 3.9723 | 3.9723 | 3.9723 | 3.9723 | 3.9723 | 3.9723 | 3.9723 | 3.9723 | 3.9723 | 3.9723 | 3.9723 | 3.9723 | 3.9723 | 3.9723 | 3.9723 | 3.9723 | 3.9723 | 3.9723 | 3.9723 | 3.9723 | 3.9723 | 3.9723 | 3.9723 | 3.9723 | 3.9723 | 3.9723 | 3.9723 | 3.9723 | 3.9723 | 3.9723 | 3.9723 | 3.9723 | 3.9723 | 3.9723 | 3.9723 | 3.9723 | 3.9723 | 3.9723 | 3.9723 | 3.9723 | 3.9723 | 3.9723 | 3.9723 | 3.9723 | 3.9723 | 3.9723 | 3.9723 | 3.9723 | 3.9723 | 3.9723 | 3.9723 | 3.9723 | 3.9723 | 3.9723 | 3.9723 | 3.9723 | 3.9723 | 3.9723 | 3.9723 | 3.9723 | 3.9723 | 3.9723 | 3.9723 | 3.9723 | 3.9723 | 3.9723 | 3.9723 | 3.9723 | 3.9723 | 3.9723 | 3.9723 | 3.9723 | 3.9723 | 3.9723 | 3.9723 | 3.9723 | 3.9723 | 3.9723 | 3.9723 | 3.9723 | 3.9723 | 3.9723 | 3.9723 | 3.9723 | 3.9723 | 3.9723 | 3.9723 | 3.9723 | 3.9723 | 3.9723 | 3.9723 | 3.9723 | 3.9723 | 3.9723 | 3.9723 | 3.9723 | 3.9723 | 3.9723 | 3.9723 | 3.9723 | 3.9723 | 3.9723 | 3.9723 | 3.9723 | 3.9723 | 3.9723 | 3.9723 | 3.9723 | 3.9723 | 3.9723 | 3.9723 | 3.9723 | 3.9723 | 3.9723 | 3.9723 | 3.9723 | 3.9723 | 3.9723 | 3.9723 | 3.9723 | 3.9723 | 3.9723 | 3.9723 | 3.9723 | 3.9723 | 3.9723 | 3.9723 | 3.9723 | 3.9723 | 3.9723 | 3.9723 | 3.9723 | 3.9723 | 3.9723 | 3.9723 | 3.9723 | 3.9723 | 3.9723 | 3.9723 | 3.9723 | 3.9723 | 3.9723 | 3.9723 | 3.9723 | 3.9723 | 3.9723 | 3.9723 | 3.9723 | 3.9723 | 3.9723 | 3.9723 | 3.9723 | 3.9723 | 3.9723 | 3.9723 | 3.9723 | 3.9723 | 3.9723 | 3.9723 | 3.9723 | 3.9723 | 3.9723 | 3.9723 | 3.9723 | 3.9723 | 3.9723 | 3.9723 | 3.9723 | 3.9723 | 3.9723 | 3.9723 | 3.9723 | 3.9723 | 3.9723 | 3.9723 | 3.9723 | 3.9723 | 3.9723 | 3.9723 | 3.9723 | 3.9723 | 3.9723 | 3.9723 | 3.9723 | 3.9723 | 3.9723 | 3.9723 | 3.9723 | 3.9723 | 3.9723 | 3.9723 | 3.9723 | 3.9723 | 3.9723 | 3.9723 | 3.9723 | 3.9723 | 3.9723 | 3.9723 | 3.9723 | 3.9723 | 3.9723 | 3.9723 | 3.9723 | 3.9723 | 3.9723 | 3.9723 | 3.9723 | 3.9723 | 3.9723 | 3.9723 | 3.9723 | 3.9723 | 3.9723 | 3.9723 | 3.9723 | 3.9723 | 3.9723 | 3.9723 | 3.9723 | 3.9723 | 3.9723 | 3.9723 | 3.9723 | 3.9723 | 3.9723 | 3.9723 | 3.9723 | 3.9723 | 3.9723 | 3.9723 | 3.9723 | 3.9723 | 3.9723 | 3.9723 | 3.9723 | 3.9723 | 3.9723 | 3.9723 | 3.9723 | 3.9723 | 3.9723 | 3.9723 | 3.9723 | 3.9723 | 3.9723 | 3.9723 | 3.9723 | 3.9723 | 3.9723 | 3.9723 | 3.9723 | 3.9723 | 3.9723 | 3.9723 | 3.9723 | 3.9723 | 3.9723 | 3.9723 | 3.9723 | 3.9723 | 3.9723 | 3.9723 | 3.9723 | 3.9723 | 3.9723 | 3.9723 | 3.9723 | 3.9723 | 3.9723 | 3.9723 | 3.9723 | 3.9723 | 3.9723 | 3.9723 | 3.9723 | 3.9723 | 3.9723 | 3.9723 | 3.9723 | 3.9723 | 3.9723 | 3.9723 | 3.9723 | 3.9723 | 3.9723 | 3.9723 | 3.9723 | 3.9723 | 3.9723 | 3.9723 | 3.9723 | 3.9723 | 3.9723 | 3.9723 | 3.9723 | 3.9723 | 3.9723 | 3.9723 | 3.9723 | 3.9723 | 3.9723 | 3.9723 | 3.9723 | 3.9723 | 3.9723 | 3.9723 | 3.9723 | 3.9723 | 3.9723 | 3.9723 | 3.9723 | 3.9723 | 3.9723 | 3.9723 | 3.9723 | 3.9723 | 3.9723 | 3.9723 | 3.9723 | 3.9723 | 3.9723 | 3.9723 | 3.9723 | 3.9723 | 3.9723 | 3.9723 | 3.9723 | 3.9723 | 3.9723 | 3.9723 | 3.9723 | 3.9723 | 3.9723 | 3.9723 | 3.9723 | 3.9723 | 3.9723 | 3.9723 | 3.9723 | 3.9723 | 3.9723 | 3.9723 | 3.9723 | 3.9723 | 3.9723 | 3.9723 | 3.9723 | 3.9723 | 3.9723 | 3.9723 | 3.9723
|  |  |  | 3.9724 | -0.045617 |  | 2029 | 3.9726 | 3.9724 | 3.9724 | 3.9724 | 3.9726 | 3.9726 | 3.9724 | 3.9725 | 3.9726 | 3.9725 | 3.9725 | 3.9725 | 3.9723 | 3.9722 | 3.9724 | 3.9724 | 3.9724 | 3.9725 | 3.9724 | 3.9725 | 3.9725 | 3.9724 | 3.9724 | 3.9723 | 3.9724 | 3.9725 | 3.9724 | 3.9723 | 3.9725 | 3.9725 | 3.9724 | 3.9724 | 3.9722 | 3.9724 | 3.9725 | 3.9724 | 3.9723 | 3.9726 | 3.9724 | 3.9724 | 3.9724 | 3.9724 | 3.9724 | 3.9726 | 3.9725 | 3.9724 | 3.9725 | 3.9724 | 3.9725 | 3.9726 | 3.9726 | 3.9724 | 3.9725 | 3.9722 | 3.9725 | 3.9724 | 3.9726 | 3.9724 | 3.9724 | 3.9725 | 3.9725 | 3.9723 | 3.9726 | 3.9725 | 3.9723 | 3.9723 | 3.9725 | 3.9724 | 3.9723 | 3.9725 | 3.9725 | 3.9726 | 3.9723 | 3.9723 | 3.9722 | 3.9723 | 3.9725 | 3.9724 | 3.9724 | 3.9724 | 3.9725 | 3.9724 | 3.9724 | 3.9724 | 3.9723 | 3.9725 | 3.9724 | 3.9725 | 3.9725 | 3.9725 | 3.9723 | 3.9724 | 3.9724 | 3.9725 | 3.9723 | 3.9723 | 3.9724 | 3.9725 | 3.9723 | 3.9726 | 3.9724 | 3.9724 | 3.9724 | 3.9725 | 3.9724 | 3.9726 | 3.9725 | 3.9726 | 3.9725 | 3.9723 | 3.9724 | 3.9723 | 3.9725 | 3.9724 | 3.9724 | 3.9724 | 3.9725 | 3.9724 | 3.9723 | 3.9725 | 3.9725 | 3.9726 | 3.9724 | 3.9727 | 3.9725 | 3.9722 | 3.9724 | 3.9725 | 3.9725 | 3.9724 | 3.9725 | 3.9723 | 3.9724 | 3.9726 | 3.9725 | 3.9725 | 3.9726 | 3.9724 | 3.9723 | 3.9725 | 3.9725 | 3.9725 | 3.9726 | 3.9724 | 3.9723 | 3.9725 | 3.9725 | 3.9723 | 3.9724 | 3.9723 | 3.9724 | 3.9723 | 3.9724 | 3.9725 | 3.9724 | 3.9726 | 3.9725 | 3.9725 | 3.9723 | 3.9728 | 3.9724 | 3.9725 | 3.9723 | 3.9725 | 3.9725 | 3.9724 | 3.9725 | 3.9723 | 3.9724 | 3.9724 | 3.9725 | 3.9725 | 3.9725 | 3.9724 | 3.9723 | 3.9725 | 3.9726 | 3.9725 | 3.9726 | 3.9725 | 3.9724 | 3.9725 | 3.9723 | 3.9724 | 3.9726 | 3.9724 | 3.9724 | 3.9723 | 3.9726 | 3.9723 | 3.9724 | 3.9726 | 3.9726 | 3.9726 | 3.9724 | 3.9725 | 3.9724 | 3.9725 | 3.9726 | 3.9725 | 3.9725 | 3.9724 | 3.9723 | 3.9725 | 3.9725 | 3.9723 | 3.9725 | 3.9723 | 3.9725 | 3.9725 | 3.9725 | 3.9725 | 3.9727 | 3.9725 | 3.9725 | 3.9723 | 3.9724 | 3.9724 | 3.9723 | 3.9726 | 3.9724 | 3.9725 | 3.9726 | 3.9724 | 3.9724 | 3.9726 | 3.9726 | 3.9724 | 3.9724 | 3.9724 | 3.9725 | 3.9723 | 3.9726 | 3.9724 | 3.9724 | 3.9726 | 3.9725 | 3.9724 | 3.9725 | 3.9724 | 3.9726 | 3.9723 | 3.9726 | 3.9723 | 3.9725 | 3.9723 | 3.9724 | 3.9726 | 3.9724 | 3.9725 | 3.9724 | 3.9725 | 3.9722 | 3.9724 | 3.9724 | 3.9726 | 3.9725 | 3.9723 | 3.9724 | 3.9724 | 3.9723 | 3.9725 | 3.9724 | 3.9724 | 3.9725 | 3.9724 | 3.9725 | 3.9723 | 3.9725 | 3.9725 | 3.9725 | 3.9724 | 3.9725 | 3.9725 | 3.9725 | 3.9723 | 3.9725 | 3.9724 | 3.9724 | 3.9725 | 3.9724 | 3.9724 | 3.9725 | 3.9723 | 3.9725 | 3.9726 | 3.9725 | 3.9725 | 3.9722 | 3.9724 | 3.9725 | 3.9726 | 3.9723 | 3.9724 | 3.9723 | 3.9724 | 3.9726 | 3.9724 | 3.9725 | 3.9723 | 3.9725 | 3.9726 | 3.9724 | 3.9723 | 3.9725 | 3.9724 | 3.9724 | 3.9727 | 3.9724 | 3.9724 | 3.9724 | 3.9724 | 3.9723 | 3.9724 | 3.9725 | 3.9724 | 3.9725 | 3.9724 | 3.9723 | 3.9725 | 3.9726 | 3.9724 | 3.9725 | 3.9724 | 3.9724 | 3.9723 | 3.9724 | 3.9725 | 3.9722 | 3.9727 | 3.9725 | 3.9724 | 3.9726 | 3.9725 | 3.9725 | 3.9724 | 3.9724 | 3.9724 | 3.9726 | 3.9724 | 3.9724 | 3.9725 | 3.9724 | 3.9724 | 3.9723 | 3.9724 | 3.9724 | 3.9723 | 3.9724 | 3.9723 | 3.9724 | 3.9726 | 3.9725 | 3.9725 | 3.9723 | 3.9723 | 3.9724 | 3.9724 | 3.9724 | 3.9724 | 3.9726 | 3.9725 | 3.9724 | 3.9725 | 3.9725 | 3.9725 | 3.9725 | 3.9723 | 3.9723 | 3.9726 | 3.9726 | 3.9724 | 3.9724 | 3.9725 | 3.9726 | 3.9724 | 3.9726 | 3.9725 | 3.9725 | 3.9726 | 3.9723 | 3.9725 | 3.9725 | 3.9723 | 3.9726 | 3.9724 | 3.9726 | 3.9725 | 3.9726 | 3.9724 | 3.9726 | 3.9724 | 3.9724 | 3.9724 | 3.9723 | 3.9725 | 3.9726 | 3.9723 | 3.9726 | 3.9726 | 3.9725 | 3.9725 | 3.9725 | 3.9725 | 3.9723 | 3.9726 | 3.9725 | 3.9724 | 3.9725 | 3.9725 | 3.9724 | 3.9724 | 3.9724 | 3.9726 | 3.9725 | 3.9725 | 3.9725 | 3.9724 | 3.9723 | 3.9724 | 3.9725 | 3.9724 | 3.9725 | 3.9723 | 3.9724 | 3.9725 | 3.9723 | 3.9724 | 3.9724 | 3.9724 | 3.9726 | 3.9724 | 3.9725 | 3.9724 | 3.9724 | 3.9725 | 3.9725 | 3.9724 | 3.9725 | 3.9722 | 3.9725 | 3.9726 | 3.9724 | 3.9722 | 3.9725 | 3.9725 | 3.9727 | 3.9725 | 3.9723 | 3.9726 | 3.9724 | 3.9724 | 3.9725 | 3.9723 | 3.9725 | 3.9725 | 3.9724 | 3.9725 | 3.9726 | 3.9724 | 3.9725 | 3.9725 | 3.9723 | 3.9725 | 3.9725 | 3.9726 | 3.9724 | 3.9724 | 3.9726 | 3.9723 | 3.9724 | 3.9726 | 3.9725 | 3.9724 | 3.9724 | 3.9723 | 3.9725 | 3.9723 | 3.9724 | 3.9726 | 3.9724 | 3.9725 | 3.9724 | 3.9726 | 3.9725 | 3.9726 | 3.9723 | 3.9726 | 3.9725 | 3.9725 | 3.9725 | 3.9725 | 3.9724 | 3.9725 | 3.9725 | 3.9723 | 3.9723 | 3.9726 | 3.9725 | 3.9723 | 3.9724 | 3.9726 | 3.9726 | 3.9726 | 3.9726 | 3.9726 | 3.9723 | 3.9723 | 3.9726 | 3.9726 | 3.9726
|  |  |  | 3.9662 | 2.2513 |  | 2030 | 3.96 | 3.9661 | 3.966 | 3.9661 | 3.9608 | 3.9591 | 3.9674 | 3.9621 | 3.9586 | 3.9639 | 3.9639 | 3.9644 | 3.9734 | 3.9768 | 3.9697 | 3.9705 | 3.9663 | 3.9651 | 3.9686 | 3.9621 | 3.9636 | 3.9679 | 3.9659 | 3.9735 | 3.9682 | 3.9625 | 3.9678 | 3.9734 | 3.9619 | 3.964 | 3.9692 | 3.9663 | 3.9795 | 3.9693 | 3.9648 | 3.9708 | 3.972 | 3.9601 | 3.9671 | 3.9693 | 3.9683 | 3.9705 | 3.9693 | 3.9606 | 3.9618 | 3.9682 | 3.9615 | 3.9694 | 3.9637 | 3.9576 | 3.9606 | 3.9689 | 3.9638 | 3.9789 | 3.9634 | 3.9686 | 3.9581 | 3.9698 | 3.966 | 3.9632 | 3.9618 | 3.9737 | 3.9562 | 3.9637 | 3.9722 | 3.9713 | 3.9631 | 3.9705 | 3.9733 | 3.961 | 3.9631 | 3.9607 | 3.971 | 3.9712 | 3.9783 | 3.9733 | 3.9648 | 3.9666 | 3.9672 | 3.9701 | 3.9626 | 3.9703 | 3.9674 | 3.9668 | 3.9753 | 3.963 | 3.9676 | 3.9647 | 3.9622 | 3.9621 | 3.9734 | 3.9708 | 3.9673 | 3.9612 | 3.9747 | 3.9718 | 3.9688 | 3.9612 | 3.9735 | 3.9586 | 3.9684 | 3.966 | 3.967 | 3.9616 | 3.9672 | 3.9587 | 3.9632 | 3.9566 | 3.9649 | 3.9715 | 3.9672 | 3.9732 | 3.9652 | 3.9679 | 3.9661 | 3.9702 | 3.9656 | 3.9686 | 3.972 | 3.9617 | 3.9638 | 3.957 | 3.9677 | 3.956 | 3.9626 | 3.9786 | 3.9694 | 3.9655 | 3.9652 | 3.9671 | 3.9651 | 3.9728 | 3.9675 | 3.9605 | 3.9654 | 3.965 | 3.9569 | 3.97 | 3.9716 | 3.964 | 3.9634 | 3.965 | 3.958 | 3.9689 | 3.9725 | 3.9644 | 3.9649 | 3.9737 | 3.9666 | 3.9752 | 3.9693 | 3.971 | 3.9663 | 3.9642 | 3.9662 | 3.9597 | 3.964 | 3.9612 | 3.9723 | 3.9502 | 3.966 | 3.9649 | 3.9737 | 3.9612 | 3.9652 | 3.9677 | 3.9619 | 3.9716 | 3.9663 | 3.9705 | 3.9626 | 3.965 | 3.9618 | 3.9693 | 3.974 | 3.9639 | 3.9567 | 3.9626 | 3.9579 | 3.9613 | 3.9701 | 3.9656 | 3.974 | 3.9696 | 3.9603 | 3.9699 | 3.9667 | 3.9754 | 3.9592 | 3.9732 | 3.97 | 3.9579 | 3.9591 | 3.9579 | 3.9686 | 3.9649 | 3.9703 | 3.9616 | 3.9587 | 3.9628 | 3.9647 | 3.9696 | 3.9753 | 3.9649 | 3.9645 | 3.9736 | 3.9627 | 3.9712 | 3.9624 | 3.9622 | 3.9633 | 3.9645 | 3.9541 | 3.9626 | 3.9632 | 3.9748 | 3.9675 | 3.97 | 3.9709 | 3.9568 | 3.9704 | 3.962 | 3.9598 | 3.9707 | 3.9706 | 3.9581 | 3.9602 | 3.9676 | 3.9677 | 3.9682 | 3.9647 | 3.9731 | 3.9609 | 3.9698 | 3.9681 | 3.9593 | 3.9627 | 3.9691 | 3.9636 | 3.9667 | 3.9593 | 3.973 | 3.9581 | 3.9734 | 3.9622 | 3.9756 | 3.9699 | 3.9583 | 3.9679 | 3.963 | 3.968 | 3.9648 | 3.9791 | 3.9673 | 3.9674 | 3.9578 | 3.9612 | 3.9729 | 3.9695 | 3.9692 | 3.9745 | 3.9642 | 3.9704 | 3.9699 | 3.9656 | 3.9676 | 3.9614 | 3.9723 | 3.9641 | 3.9657 | 3.9641 | 3.9682 | 3.9615 | 3.9642 | 3.9649 | 3.9727 | 3.964 | 3.9708 | 3.9661 | 3.9641 | 3.9693 | 3.9702 | 3.9639 | 3.9724 | 3.9622 | 3.9607 | 3.963 | 3.962 | 3.9761 | 3.9667 | 3.9626 | 3.9565 | 3.9709 | 3.9661 | 3.9744 | 3.9665 | 3.9604 | 3.9685 | 3.9656 | 3.9715 | 3.9642 | 3.96 | 3.9695 | 3.9741 | 3.9649 | 3.9665 | 3.9678 | 3.9549 | 3.9702 | 3.9694 | 3.9696 | 3.9692 | 3.9721 | 3.9683 | 3.9647 | 3.9692 | 3.9615 | 3.9702 | 3.9735 | 3.9637 | 3.958 | 3.9661 | 3.9637 | 3.9667 | 3.9666 | 3.9711 | 3.9673 | 3.9612 | 3.9776 | 3.955 | 3.9658 | 3.9672 | 3.9565 | 3.9631 | 3.9616 | 3.9678 | 3.9679 | 3.9693 | 3.9585 | 3.967 | 3.9688 | 3.9621 | 3.9698 | 3.9699 | 3.9739 | 3.9677 | 3.9666 | 3.9755 | 3.9701 | 3.9717 | 3.9707 | 3.9603 | 3.9656 | 3.9619 | 3.9716 | 3.9719 | 3.966 | 3.9669 | 3.968 | 3.9701 | 3.9576 | 3.9626 | 3.9668 | 3.9652 | 3.963 | 3.9624 | 3.9637 | 3.9709 | 3.9729 | 3.9601 | 3.96 | 3.9668 | 3.9667 | 3.965 | 3.9595 | 3.9663 | 3.9576 | 3.9621 | 3.9639 | 3.9608 | 3.9747 | 3.9649 | 3.9614 | 3.972 | 3.9609 | 3.966 | 3.9564 | 3.9638 | 3.9606 | 3.9676 | 3.9606 | 3.9678 | 3.9667 | 3.9687 | 3.9716 | 3.9631 | 3.9605 | 3.9711 | 3.9561 | 3.9587 | 3.965 | 3.9644 | 3.9639 | 3.9655 | 3.9731 | 3.9574 | 3.9643 | 3.9701 | 3.9644 | 3.9656 | 3.9691 | 3.9665 | 3.97 | 3.9605 | 3.9648 | 3.9659 | 3.9658 | 3.9684 | 3.9709 | 3.9691 | 3.9611 | 3.9688 | 3.964 | 3.9735 | 3.9669 | 3.9628 | 3.9721 | 3.9689 | 3.9698 | 3.9667 | 3.961 | 3.9682 | 3.9645 | 3.9683 | 3.9673 | 3.965 | 3.9657 | 3.9663 | 3.9628 | 3.9763 | 3.9636 | 3.9605 | 3.9701 | 3.9772 | 3.9657 | 3.964 | 3.9525 | 3.9656 | 3.9718 | 3.9595 | 3.9674 | 3.968 | 3.9626 | 3.9736 | 3.9647 | 3.9629 | 3.9684 | 3.965 | 3.9607 | 3.9706 | 3.9655 | 3.9649 | 3.9715 | 3.9654 | 3.9655 | 3.9594 | 3.9661 | 3.9663 | 3.9585 | 3.9738 | 3.9675 | 3.9593 | 3.9611 | 3.9677 | 3.9662 | 3.9741 | 3.9658 | 3.9719 | 3.9669 | 3.9603 | 3.9677 | 3.9649 | 3.9694 | 3.9606 | 3.9635 | 3.9604 | 3.9709 | 3.959 | 3.9635 | 3.9644 | 3.9647 | 3.9642 | 3.967 | 3.9622 | 3.963 | 3.9725 | 3.9753 | 3.9602 | 3.9633 | 3.9734 | 3.9681 | 3.96 | 3.96 | 3.9584 | 3.96 | 3.96 | 3.9723 | 3.9723 | 3.96 | 3.96 | 3.96
|  |  |  | 3.9523 | 7.3064 |  | 2031 | 3.9323 | 3.9521 | 3.9519 | 3.9523 | 3.935 | 3.9295 | 3.9562 | 3.9391 | 3.9278 | 3.9451 | 3.9449 | 3.9467 | 3.9757 | 3.987 | 3.9637 | 3.9664 | 3.9528 | 3.9488 | 3.9603 | 3.9393 | 3.9441 | 3.9578 | 3.9515 | 3.9763 | 3.959 | 3.9405 | 3.9578 | 3.9758 | 3.9385 | 3.9454 | 3.9621 | 3.9527 | 3.9957 | 3.9626 | 3.9479 | 3.9675 | 3.9714 | 3.9325 | 3.9554 | 3.9626 | 3.9593 | 3.9663 | 3.9625 | 3.9343 | 3.9382 | 3.959 | 3.9374 | 3.963 | 3.9445 | 3.9245 | 3.9341 | 3.9611 | 3.9446 | 3.9938 | 3.9433 | 3.9602 | 3.9262 | 3.9643 | 3.9517 | 3.9429 | 3.9382 | 3.9769 | 3.9201 | 3.9443 | 3.9719 | 3.9691 | 3.9423 | 3.9664 | 3.9755 | 3.9357 | 3.9425 | 3.9345 | 3.9682 | 3.9687 | 3.9917 | 3.9757 | 3.9478 | 3.9537 | 3.9556 | 3.9652 | 3.9409 | 3.9657 | 3.9563 | 3.9544 | 3.9822 | 3.9422 | 3.9571 | 3.9475 | 3.9394 | 3.9391 | 3.9758 | 3.9673 | 3.9559 | 3.9362 | 3.9799 | 3.9705 | 3.9607 | 3.9361 | 3.9762 | 3.9277 | 3.9596 | 3.9518 | 3.9551 | 3.9375 | 3.9557 | 3.928 | 3.9427 | 3.9212 | 3.9481 | 3.9695 | 3.9558 | 3.9752 | 3.9493 | 3.9579 | 3.9522 | 3.9654 | 3.9504 | 3.9603 | 3.9711 | 3.9379 | 3.9448 | 3.9225 | 3.9575 | 3.9193 | 3.9407 | 3.9927 | 3.9629 | 3.95 | 3.9492 | 3.9554 | 3.949 | 3.9739 | 3.9566 | 3.934 | 3.95 | 3.9487 | 3.9222 | 3.9648 | 3.97 | 3.9454 | 3.9433 | 3.9487 | 3.9259 | 3.9614 | 3.9728 | 3.9466 | 3.9483 | 3.9767 | 3.9538 | 3.9815 | 3.9625 | 3.9679 | 3.9527 | 3.9461 | 3.9524 | 3.9314 | 3.9453 | 3.9363 | 3.9722 | 3.9006 | 3.9518 | 3.9482 | 3.9767 | 3.9361 | 3.9492 | 3.9573 | 3.9384 | 3.9698 | 3.9529 | 3.9664 | 3.9408 | 3.9487 | 3.9383 | 3.9624 | 3.9779 | 3.9451 | 3.9216 | 3.9407 | 3.9255 | 3.9367 | 3.9652 | 3.9505 | 3.9777 | 3.9635 | 3.9333 | 3.9646 | 3.954 | 3.9823 | 3.9298 | 3.9751 | 3.9647 | 3.9254 | 3.9295 | 3.9256 | 3.9602 | 3.9481 | 3.9657 | 3.9376 | 3.9281 | 3.9413 | 3.9475 | 3.9634 | 3.982 | 3.9482 | 3.9469 | 3.9764 | 3.9412 | 3.9688 | 3.94 | 3.9395 | 3.9429 | 3.9471 | 3.9132 | 3.9407 | 3.9427 | 3.9803 | 3.9567 | 3.9647 | 3.9677 | 3.9221 | 3.9659 | 3.9387 | 3.9318 | 3.967 | 3.9667 | 3.9262 | 3.9331 | 3.9569 | 3.9572 | 3.9591 | 3.9477 | 3.975 | 3.9351 | 3.9642 | 3.9585 | 3.9302 | 3.9409 | 3.9619 | 3.9441 | 3.9541 | 3.9299 | 3.9746 | 3.9261 | 3.9757 | 3.9394 | 3.983 | 3.9646 | 3.9269 | 3.9581 | 3.9422 | 3.9582 | 3.9479 | 3.9943 | 3.956 | 3.9565 | 3.9251 | 3.9361 | 3.9741 | 3.9632 | 3.9622 | 3.9793 | 3.9461 | 3.9661 | 3.9645 | 3.9504 | 3.9569 | 3.9369 | 3.9723 | 3.9455 | 3.9508 | 3.9458 | 3.9591 | 3.9371 | 3.946 | 3.9483 | 3.9737 | 3.9455 | 3.9675 | 3.9523 | 3.9457 | 3.9625 | 3.9654 | 3.9449 | 3.9725 | 3.9396 | 3.9347 | 3.9421 | 3.9388 | 3.9845 | 3.954 | 3.9407 | 3.921 | 3.9676 | 3.9521 | 3.979 | 3.9536 | 3.9336 | 3.96 | 3.9505 | 3.9695 | 3.9459 | 3.9323 | 3.9631 | 3.9779 | 3.9482 | 3.9534 | 3.9576 | 3.9159 | 3.9655 | 3.9629 | 3.9636 | 3.9623 | 3.9715 | 3.9593 | 3.9476 | 3.9623 | 3.9373 | 3.9655 | 3.9761 | 3.9444 | 3.926 | 3.9522 | 3.9442 | 3.9541 | 3.9539 | 3.9683 | 3.9561 | 3.9362 | 3.9895 | 3.9162 | 3.9513 | 3.9557 | 3.9208 | 3.9426 | 3.9374 | 3.9576 | 3.9579 | 3.9624 | 3.9276 | 3.9552 | 3.9609 | 3.9393 | 3.9643 | 3.9645 | 3.9774 | 3.9573 | 3.9537 | 3.9825 | 3.9651 | 3.9702 | 3.9669 | 3.9333 | 3.9505 | 3.9384 | 3.97 | 3.971 | 3.9517 | 3.9546 | 3.9585 | 3.9652 | 3.9245 | 3.9409 | 3.9543 | 3.9492 | 3.942 | 3.94 | 3.9444 | 3.9676 | 3.9742 | 3.9326 | 3.9322 | 3.9543 | 3.9542 | 3.9486 | 3.9307 | 3.9527 | 3.9245 | 3.9392 | 3.945 | 3.9349 | 3.9799 | 3.9483 | 3.937 | 3.9711 | 3.9353 | 3.9517 | 3.9206 | 3.9447 | 3.9344 | 3.9571 | 3.9344 | 3.9576 | 3.9539 | 3.9604 | 3.9699 | 3.9425 | 3.9338 | 3.9684 | 3.9196 | 3.928 | 3.9485 | 3.9465 | 3.9448 | 3.9501 | 3.9747 | 3.9238 | 3.9463 | 3.9651 | 3.9467 | 3.9506 | 3.9619 | 3.9533 | 3.9649 | 3.934 | 3.9481 | 3.9514 | 3.9511 | 3.9596 | 3.9676 | 3.9618 | 3.936 | 3.9609 | 3.9453 | 3.976 | 3.9548 | 3.9414 | 3.9717 | 3.9614 | 3.9641 | 3.9539 | 3.9355 | 3.959 | 3.947 | 3.9594 | 3.9561 | 3.9486 | 3.9509 | 3.9528 | 3.9414 | 3.9851 | 3.9441 | 3.9339 | 3.9651 | 3.9882 | 3.9508 | 3.9453 | 3.908 | 3.9504 | 3.9707 | 3.9307 | 3.9563 | 3.9582 | 3.9407 | 3.9766 | 3.9475 | 3.9417 | 3.9596 | 3.9486 | 3.9347 | 3.9666 | 3.9502 | 3.9483 | 3.9698 | 3.9498 | 3.95 | 3.9305 | 3.9521 | 3.9527 | 3.9276 | 3.9771 | 3.9566 | 3.9301 | 3.9359 | 3.9573 | 3.9525 | 3.9782 | 3.9512 | 3.971 | 3.9547 | 3.9333 | 3.9572 | 3.9482 | 3.9628 | 3.9342 | 3.9437 | 3.9335 | 3.9677 | 3.9292 | 3.9436 | 3.9465 | 3.9474 | 3.946 | 3.9551 | 3.9396 | 3.9421 | 3.973 | 3.982 | 3.9331 | 3.9431 | 3.9758 | 3.9585 | 3.9323 | 3.9323 | 3.9271 | 3.9323 | 3.9323 | 3.9723 | 3.9723 | 3.9323 | 3.9323 | 3.9323
|  |  |  | 3.9379 | 12.5665 |  | 2032 | 3.9035 | 3.9375 | 3.9372 | 3.9378 | 3.9081 | 3.8987 | 3.9446 | 3.9152 | 3.8958 | 3.9255 | 3.9251 | 3.9283 | 3.9781 | 3.9975 | 3.9576 | 3.9621 | 3.9388 | 3.9318 | 3.9517 | 3.9155 | 3.9237 | 3.9474 | 3.9366 | 3.9792 | 3.9493 | 3.9177 | 3.9473 | 3.9783 | 3.9141 | 3.9261 | 3.9547 | 3.9386 | 4.0124 | 3.9556 | 3.9303 | 3.9641 | 3.9707 | 3.9038 | 3.9432 | 3.9556 | 3.9499 | 3.962 | 3.9554 | 3.9068 | 3.9136 | 3.9495 | 3.9122 | 3.9562 | 3.9244 | 3.8902 | 3.9067 | 3.953 | 3.9246 | 4.0093 | 3.9224 | 3.9515 | 3.893 | 3.9585 | 3.9369 | 3.9217 | 3.9137 | 3.9802 | 3.8825 | 3.9242 | 3.9716 | 3.9667 | 3.9207 | 3.9622 | 3.9777 | 3.9094 | 3.921 | 3.9072 | 3.9652 | 3.9662 | 4.0056 | 3.9781 | 3.9301 | 3.9403 | 3.9436 | 3.96 | 3.9183 | 3.961 | 3.9447 | 3.9415 | 3.9892 | 3.9206 | 3.9462 | 3.9297 | 3.9157 | 3.9152 | 3.9783 | 3.9637 | 3.9442 | 3.9102 | 3.9854 | 3.9692 | 3.9524 | 3.9101 | 3.979 | 3.8955 | 3.9505 | 3.937 | 3.9427 | 3.9124 | 3.9438 | 3.8961 | 3.9214 | 3.8844 | 3.9307 | 3.9675 | 3.9439 | 3.9773 | 3.9328 | 3.9475 | 3.9378 | 3.9605 | 3.9346 | 3.9516 | 3.9703 | 3.9132 | 3.9249 | 3.8866 | 3.9468 | 3.8811 | 3.9179 | 4.0073 | 3.9561 | 3.934 | 3.9326 | 3.9433 | 3.9322 | 3.9751 | 3.9452 | 3.9064 | 3.9339 | 3.9316 | 3.8861 | 3.9594 | 3.9684 | 3.926 | 3.9225 | 3.9317 | 3.8924 | 3.9535 | 3.9731 | 3.9282 | 3.9309 | 3.9799 | 3.9405 | 3.9882 | 3.9554 | 3.9647 | 3.9386 | 3.9273 | 3.938 | 3.902 | 3.9259 | 3.9103 | 3.9721 | 3.849 | 3.9369 | 3.9309 | 3.9798 | 3.91 | 3.9325 | 3.9465 | 3.9139 | 3.9681 | 3.9389 | 3.9622 | 3.9182 | 3.9316 | 3.9137 | 3.9553 | 3.9819 | 3.9254 | 3.8851 | 3.9179 | 3.8919 | 3.911 | 3.9601 | 3.9348 | 3.9817 | 3.9572 | 3.9052 | 3.959 | 3.9408 | 3.9895 | 3.8992 | 3.9772 | 3.9592 | 3.8916 | 3.8987 | 3.8919 | 3.9514 | 3.9307 | 3.961 | 3.9126 | 3.8963 | 3.9189 | 3.9296 | 3.957 | 3.989 | 3.9308 | 3.9286 | 3.9794 | 3.9187 | 3.9663 | 3.9167 | 3.9159 | 3.9218 | 3.9289 | 3.8706 | 3.9179 | 3.9215 | 3.986 | 3.9455 | 3.9592 | 3.9643 | 3.8859 | 3.9614 | 3.9144 | 3.9025 | 3.9632 | 3.9626 | 3.893 | 3.9048 | 3.9458 | 3.9463 | 3.9496 | 3.9299 | 3.9769 | 3.9084 | 3.9584 | 3.9485 | 3.8999 | 3.9184 | 3.9544 | 3.9238 | 3.941 | 3.8994 | 3.9763 | 3.8929 | 3.9782 | 3.9157 | 3.9908 | 3.959 | 3.8942 | 3.9479 | 3.9205 | 3.948 | 3.9303 | 4.01 | 3.9442 | 3.9451 | 3.891 | 3.9101 | 3.9753 | 3.9567 | 3.9549 | 3.9844 | 3.9272 | 3.9616 | 3.9589 | 3.9347 | 3.9458 | 3.9114 | 3.9723 | 3.9263 | 3.9353 | 3.9266 | 3.9496 | 3.9117 | 3.9271 | 3.931 | 3.9747 | 3.9261 | 3.9641 | 3.9379 | 3.9265 | 3.9554 | 3.9604 | 3.9252 | 3.9726 | 3.916 | 3.9077 | 3.9203 | 3.9147 | 3.9933 | 3.9408 | 3.9179 | 3.8841 | 3.9642 | 3.9375 | 3.9838 | 3.9401 | 3.9058 | 3.9511 | 3.9348 | 3.9675 | 3.9269 | 3.9035 | 3.9565 | 3.982 | 3.9308 | 3.9398 | 3.9471 | 3.8754 | 3.9605 | 3.9561 | 3.9574 | 3.955 | 3.9709 | 3.9499 | 3.9298 | 3.955 | 3.9121 | 3.9606 | 3.9788 | 3.9243 | 3.8926 | 3.9377 | 3.924 | 3.941 | 3.9406 | 3.9655 | 3.9444 | 3.9102 | 4.0018 | 3.8758 | 3.9362 | 3.9438 | 3.8838 | 3.9211 | 3.9123 | 3.947 | 3.9475 | 3.9552 | 3.8954 | 3.9429 | 3.9527 | 3.9155 | 3.9585 | 3.9589 | 3.9811 | 3.9465 | 3.9403 | 3.9898 | 3.9599 | 3.9687 | 3.963 | 3.9052 | 3.9349 | 3.914 | 3.9683 | 3.97 | 3.9368 | 3.9418 | 3.9485 | 3.9601 | 3.89 | 3.9182 | 3.9413 | 3.9326 | 3.9202 | 3.9167 | 3.9243 | 3.9643 | 3.9756 | 3.904 | 3.9033 | 3.9414 | 3.9411 | 3.9316 | 3.9008 | 3.9385 | 3.8901 | 3.9154 | 3.9254 | 3.908 | 3.9854 | 3.9311 | 3.9116 | 3.9703 | 3.9086 | 3.9369 | 3.8833 | 3.9248 | 3.9071 | 3.9462 | 3.9072 | 3.947 | 3.9407 | 3.9518 | 3.9681 | 3.921 | 3.9061 | 3.9656 | 3.8816 | 3.8961 | 3.9313 | 3.9279 | 3.9251 | 3.9341 | 3.9764 | 3.8888 | 3.9275 | 3.96 | 3.9283 | 3.935 | 3.9544 | 3.9397 | 3.9595 | 3.9063 | 3.9306 | 3.9363 | 3.9358 | 3.9505 | 3.9642 | 3.9542 | 3.9098 | 3.9527 | 3.9258 | 3.9787 | 3.9423 | 3.9191 | 3.9712 | 3.9535 | 3.9582 | 3.9407 | 3.909 | 3.9493 | 3.9288 | 3.9501 | 3.9444 | 3.9316 | 3.9355 | 3.9388 | 3.9191 | 3.9943 | 3.9238 | 3.9062 | 3.9599 | 3.9996 | 3.9353 | 3.9258 | 3.8618 | 3.9346 | 3.9695 | 3.9007 | 3.9448 | 3.9481 | 3.918 | 3.9796 | 3.9297 | 3.9197 | 3.9504 | 3.9316 | 3.9077 | 3.9625 | 3.9342 | 3.931 | 3.9679 | 3.9336 | 3.934 | 3.9004 | 3.9376 | 3.9385 | 3.8954 | 3.9806 | 3.9453 | 3.8998 | 3.9096 | 3.9464 | 3.9382 | 3.9824 | 3.936 | 3.97 | 3.942 | 3.9052 | 3.9464 | 3.9308 | 3.956 | 3.9067 | 3.9231 | 3.9055 | 3.9643 | 3.8981 | 3.923 | 3.9279 | 3.9295 | 3.927 | 3.9427 | 3.9161 | 3.9204 | 3.9735 | 3.989 | 3.9049 | 3.9221 | 3.9783 | 3.9486 | 3.9035 | 3.9035 | 3.8945 | 3.9035 | 3.9035 | 3.9723 | 3.9723 | 3.9035 | 3.9035 | 3.9035
|  |  |  | 3.9221 | 18.3376 |  | 2033 | 3.8718 | 3.9215 | 3.921 | 3.922 | 3.8786 | 3.8649 | 3.9319 | 3.889 | 3.8606 | 3.9041 | 3.9034 | 3.9081 | 3.9807 | 4.0091 | 3.9508 | 3.9574 | 3.9234 | 3.9132 | 3.9422 | 3.8894 | 3.9014 | 3.9359 | 3.9202 | 3.9823 | 3.9388 | 3.8926 | 3.9358 | 3.981 | 3.8874 | 3.9049 | 3.9466 | 3.9232 | 4.0309 | 3.9479 | 3.9109 | 3.9603 | 3.9699 | 3.8724 | 3.9298 | 3.948 | 3.9396 | 3.9573 | 3.9477 | 3.8768 | 3.8867 | 3.939 | 3.8846 | 3.9489 | 3.9024 | 3.8524 | 3.8765 | 3.9442 | 3.9027 | 4.0262 | 3.8994 | 3.9419 | 3.8566 | 3.9521 | 3.9207 | 3.8984 | 3.8868 | 3.9838 | 3.8413 | 3.9021 | 3.9713 | 3.9641 | 3.897 | 3.9575 | 3.9802 | 3.8805 | 3.8975 | 3.8773 | 3.9619 | 3.9633 | 4.0209 | 3.9807 | 3.9108 | 3.9255 | 3.9304 | 3.9544 | 3.8935 | 3.9558 | 3.932 | 3.9273 | 3.997 | 3.8968 | 3.9342 | 3.9101 | 3.8898 | 3.889 | 3.9811 | 3.9597 | 3.9312 | 3.8817 | 3.9914 | 3.9677 | 3.9433 | 3.8815 | 3.9821 | 3.8602 | 3.9405 | 3.9208 | 3.9291 | 3.8849 | 3.9307 | 3.8612 | 3.8981 | 3.844 | 3.9115 | 3.9652 | 3.9309 | 3.9796 | 3.9146 | 3.9361 | 3.9219 | 3.955 | 3.9172 | 3.9421 | 3.9693 | 3.886 | 3.9032 | 3.8473 | 3.9351 | 3.8392 | 3.8928 | 4.0234 | 3.9486 | 3.9164 | 3.9143 | 3.9299 | 3.9137 | 3.9764 | 3.9328 | 3.8761 | 3.9162 | 3.913 | 3.8466 | 3.9534 | 3.9666 | 3.9047 | 3.8996 | 3.913 | 3.8558 | 3.9448 | 3.9735 | 3.9079 | 3.9119 | 3.9834 | 3.9259 | 3.9955 | 3.9476 | 3.9612 | 3.9232 | 3.9066 | 3.9222 | 3.8697 | 3.9046 | 3.8818 | 3.972 | 3.7923 | 3.9207 | 3.9118 | 3.9833 | 3.8814 | 3.9142 | 3.9347 | 3.8871 | 3.9661 | 3.9235 | 3.9576 | 3.8933 | 3.9129 | 3.8868 | 3.9475 | 3.9863 | 3.9039 | 3.845 | 3.8929 | 3.8549 | 3.8828 | 3.9544 | 3.9176 | 3.9859 | 3.9502 | 3.8744 | 3.9529 | 3.9264 | 3.9974 | 3.8657 | 3.9794 | 3.9532 | 3.8546 | 3.8649 | 3.855 | 3.9418 | 3.9116 | 3.9558 | 3.8852 | 3.8614 | 3.8944 | 3.91 | 3.95 | 3.9967 | 3.9118 | 3.9085 | 3.9826 | 3.8941 | 3.9635 | 3.8912 | 3.89 | 3.8985 | 3.9089 | 3.8238 | 3.8929 | 3.8981 | 3.9923 | 3.9331 | 3.9531 | 3.9606 | 3.8462 | 3.9563 | 3.8879 | 3.8705 | 3.9589 | 3.9582 | 3.8565 | 3.8738 | 3.9336 | 3.9344 | 3.9391 | 3.9105 | 3.979 | 3.879 | 3.952 | 3.9376 | 3.8666 | 3.8936 | 3.9462 | 3.9016 | 3.9266 | 3.8659 | 3.9781 | 3.8564 | 3.9809 | 3.8897 | 3.9992 | 3.9529 | 3.8584 | 3.9367 | 3.8968 | 3.9368 | 3.9111 | 4.0274 | 3.9313 | 3.9326 | 3.8537 | 3.8815 | 3.9767 | 3.9495 | 3.9469 | 3.9899 | 3.9065 | 3.9566 | 3.9528 | 3.9174 | 3.9336 | 3.8834 | 3.9724 | 3.9051 | 3.9182 | 3.9057 | 3.9391 | 3.8838 | 3.9064 | 3.912 | 3.9757 | 3.9049 | 3.9603 | 3.922 | 3.9054 | 3.9476 | 3.9549 | 3.9036 | 3.9727 | 3.8902 | 3.878 | 3.8965 | 3.8882 | 4.0029 | 3.9263 | 3.8929 | 3.8435 | 3.9605 | 3.9215 | 3.9891 | 3.9253 | 3.8752 | 3.9413 | 3.9176 | 3.9653 | 3.906 | 3.8719 | 3.9493 | 3.9864 | 3.9118 | 3.9248 | 3.9355 | 3.8308 | 3.9551 | 3.9486 | 3.9505 | 3.9471 | 3.9703 | 3.9397 | 3.9102 | 3.9471 | 3.8845 | 3.9551 | 3.9817 | 3.9023 | 3.856 | 3.9218 | 3.9019 | 3.9266 | 3.9261 | 3.9623 | 3.9316 | 3.8817 | 4.0154 | 3.8315 | 3.9196 | 3.9307 | 3.8431 | 3.8976 | 3.8847 | 3.9354 | 3.9361 | 3.9473 | 3.8601 | 3.9294 | 3.9437 | 3.8894 | 3.9521 | 3.9528 | 3.9851 | 3.9346 | 3.9255 | 3.9978 | 3.9542 | 3.967 | 3.9588 | 3.8744 | 3.9177 | 3.8872 | 3.9665 | 3.9689 | 3.9205 | 3.9278 | 3.9375 | 3.9545 | 3.8522 | 3.8933 | 3.9271 | 3.9143 | 3.8963 | 3.8912 | 3.9023 | 3.9605 | 3.9771 | 3.8726 | 3.8716 | 3.9272 | 3.9268 | 3.9129 | 3.8679 | 3.923 | 3.8523 | 3.8892 | 3.9039 | 3.8784 | 3.9914 | 3.9121 | 3.8838 | 3.9693 | 3.8793 | 3.9206 | 3.8424 | 3.903 | 3.8772 | 3.9342 | 3.8772 | 3.9354 | 3.9262 | 3.9424 | 3.9662 | 3.8974 | 3.8757 | 3.9625 | 3.84 | 3.8611 | 3.9125 | 3.9075 | 3.9033 | 3.9165 | 3.9783 | 3.8504 | 3.9069 | 3.9543 | 3.9081 | 3.9179 | 3.9462 | 3.9246 | 3.9537 | 3.876 | 3.9114 | 3.9198 | 3.919 | 3.9405 | 3.9605 | 3.9458 | 3.8811 | 3.9437 | 3.9044 | 3.9816 | 3.9285 | 3.8947 | 3.9706 | 3.9448 | 3.9518 | 3.9261 | 3.8799 | 3.9388 | 3.9088 | 3.9399 | 3.9316 | 3.9129 | 3.9185 | 3.9233 | 3.8947 | 4.0044 | 3.9015 | 3.8759 | 3.9542 | 4.0121 | 3.9183 | 3.9045 | 3.811 | 3.9172 | 3.9682 | 3.8678 | 3.9322 | 3.9369 | 3.893 | 3.983 | 3.9101 | 3.8955 | 3.9403 | 3.9128 | 3.878 | 3.9581 | 3.9168 | 3.912 | 3.9659 | 3.9159 | 3.9164 | 3.8673 | 3.9216 | 3.923 | 3.8601 | 3.9844 | 3.933 | 3.8665 | 3.8808 | 3.9345 | 3.9226 | 3.987 | 3.9193 | 3.969 | 3.9281 | 3.8744 | 3.9344 | 3.9117 | 3.9485 | 3.8766 | 3.9005 | 3.8749 | 3.9606 | 3.8641 | 3.9003 | 3.9076 | 3.9099 | 3.9063 | 3.929 | 3.8902 | 3.8965 | 3.974 | 3.9966 | 3.874 | 3.899 | 3.981 | 3.9377 | 3.8718 | 3.8718 | 3.8588 | 3.8718 | 3.8718 | 3.9723 | 3.9723 | 3.8718 | 3.8718 | 3.8718
|  |  |  | 3.9157 | 20.6618 |  | 2034 | 3.8591 | 3.915 | 3.9145 | 3.9156 | 3.8668 | 3.8513 | 3.9268 | 3.8785 | 3.8465 | 3.8954 | 3.8947 | 3.8999 | 3.9818 | 4.0138 | 3.948 | 3.9555 | 3.9172 | 3.9057 | 3.9384 | 3.8789 | 3.8925 | 3.9313 | 3.9136 | 3.9836 | 3.9345 | 3.8825 | 3.9312 | 3.9822 | 3.8766 | 3.8963 | 3.9433 | 3.9169 | 4.0383 | 3.9448 | 3.9032 | 3.9587 | 3.9696 | 3.8597 | 3.9244 | 3.9449 | 3.9354 | 3.9554 | 3.9445 | 3.8647 | 3.8758 | 3.9348 | 3.8735 | 3.9459 | 3.8936 | 3.8372 | 3.8644 | 3.9406 | 3.8939 | 4.033 | 3.8902 | 3.9381 | 3.8419 | 3.9495 | 3.9141 | 3.889 | 3.876 | 3.9853 | 3.8247 | 3.8932 | 3.9711 | 3.9631 | 3.8874 | 3.9557 | 3.9812 | 3.8689 | 3.888 | 3.8652 | 3.9606 | 3.9622 | 4.027 | 3.9818 | 3.903 | 3.9196 | 3.9251 | 3.9521 | 3.8835 | 3.9537 | 3.9269 | 3.9216 | 4.0001 | 3.8872 | 3.9293 | 3.9022 | 3.8793 | 3.8785 | 3.9822 | 3.9581 | 3.926 | 3.8702 | 3.9938 | 3.9672 | 3.9396 | 3.87 | 3.9834 | 3.846 | 3.9365 | 3.9142 | 3.9236 | 3.8738 | 3.9254 | 3.8471 | 3.8887 | 3.8278 | 3.9038 | 3.9643 | 3.9256 | 3.9805 | 3.9073 | 3.9315 | 3.9155 | 3.9528 | 3.9102 | 3.9383 | 3.9689 | 3.875 | 3.8944 | 3.8314 | 3.9304 | 3.8223 | 3.8828 | 4.0299 | 3.9456 | 3.9093 | 3.907 | 3.9245 | 3.9063 | 3.9769 | 3.9278 | 3.8639 | 3.9091 | 3.9054 | 3.8306 | 3.9511 | 3.9659 | 3.8961 | 3.8904 | 3.9055 | 3.841 | 3.9413 | 3.9736 | 3.8997 | 3.9043 | 3.9848 | 3.92 | 3.9984 | 3.9445 | 3.9598 | 3.9169 | 3.8982 | 3.9159 | 3.8567 | 3.896 | 3.8704 | 3.972 | 3.7695 | 3.9142 | 3.9042 | 3.9847 | 3.8699 | 3.9069 | 3.9299 | 3.8763 | 3.9653 | 3.9174 | 3.9557 | 3.8833 | 3.9054 | 3.876 | 3.9444 | 3.988 | 3.8952 | 3.8289 | 3.8828 | 3.8401 | 3.8715 | 3.9522 | 3.9107 | 3.9877 | 3.9474 | 3.862 | 3.9504 | 3.9205 | 4.0006 | 3.8521 | 3.9803 | 3.9508 | 3.8397 | 3.8513 | 3.8402 | 3.9379 | 3.9039 | 3.9537 | 3.8741 | 3.8474 | 3.8845 | 3.9022 | 3.9472 | 3.9998 | 3.9041 | 3.9004 | 3.984 | 3.8842 | 3.9624 | 3.8809 | 3.8795 | 3.8892 | 3.9009 | 3.805 | 3.8828 | 3.8887 | 3.9949 | 3.9282 | 3.9507 | 3.9591 | 3.8302 | 3.9543 | 3.8771 | 3.8576 | 3.9572 | 3.9564 | 3.8419 | 3.8614 | 3.9287 | 3.9296 | 3.9349 | 3.9026 | 3.9798 | 3.8672 | 3.9495 | 3.9332 | 3.8532 | 3.8836 | 3.9429 | 3.8926 | 3.9208 | 3.8524 | 3.9788 | 3.8417 | 3.982 | 3.8792 | 4.0026 | 3.9505 | 3.8439 | 3.9322 | 3.8872 | 3.9323 | 3.9033 | 4.0343 | 3.9262 | 3.9275 | 3.8387 | 3.8699 | 3.9773 | 3.9466 | 3.9437 | 3.9922 | 3.8982 | 3.9547 | 3.9503 | 3.9104 | 3.9287 | 3.8721 | 3.9724 | 3.8966 | 3.9114 | 3.8972 | 3.9349 | 3.8726 | 3.898 | 3.9043 | 3.9762 | 3.8964 | 3.9588 | 3.9157 | 3.8969 | 3.9445 | 3.9527 | 3.8949 | 3.9727 | 3.8797 | 3.8661 | 3.8869 | 3.8776 | 4.0068 | 3.9204 | 3.8828 | 3.8272 | 3.959 | 3.9151 | 3.9912 | 3.9193 | 3.8629 | 3.9374 | 3.9107 | 3.9644 | 3.8976 | 3.8592 | 3.9464 | 3.9882 | 3.9041 | 3.9188 | 3.9308 | 3.8129 | 3.9529 | 3.9456 | 3.9477 | 3.9439 | 3.97 | 3.9355 | 3.9024 | 3.9439 | 3.8733 | 3.953 | 3.9829 | 3.8934 | 3.8412 | 3.9154 | 3.8929 | 3.9208 | 3.9202 | 3.9611 | 3.9264 | 3.8702 | 4.0208 | 3.8137 | 3.9129 | 3.9254 | 3.8267 | 3.8882 | 3.8736 | 3.9308 | 3.9315 | 3.9442 | 3.8458 | 3.9239 | 3.9401 | 3.8789 | 3.9496 | 3.9503 | 3.9867 | 3.9298 | 3.9196 | 4.0011 | 3.9519 | 3.9663 | 3.957 | 3.862 | 3.9108 | 3.8764 | 3.9657 | 3.9685 | 3.914 | 3.9221 | 3.9331 | 3.9522 | 3.837 | 3.8833 | 3.9213 | 3.907 | 3.8866 | 3.8809 | 3.8934 | 3.9591 | 3.9777 | 3.86 | 3.8589 | 3.9214 | 3.921 | 3.9053 | 3.8547 | 3.9167 | 3.8371 | 3.8787 | 3.8952 | 3.8665 | 3.9938 | 3.9045 | 3.8726 | 3.969 | 3.8675 | 3.9141 | 3.826 | 3.8943 | 3.8651 | 3.9294 | 3.8652 | 3.9307 | 3.9203 | 3.9386 | 3.9654 | 3.8879 | 3.8634 | 3.9612 | 3.8232 | 3.847 | 3.9049 | 3.8993 | 3.8946 | 3.9094 | 3.9791 | 3.835 | 3.8987 | 3.952 | 3.9 | 3.911 | 3.9429 | 3.9186 | 3.9513 | 3.8638 | 3.9037 | 3.9132 | 3.9123 | 3.9365 | 3.959 | 3.9425 | 3.8695 | 3.94 | 3.8958 | 3.9827 | 3.9229 | 3.8848 | 3.9704 | 3.9413 | 3.9492 | 3.9203 | 3.8682 | 3.9345 | 3.9008 | 3.9358 | 3.9264 | 3.9053 | 3.9117 | 3.9171 | 3.8849 | 4.0085 | 3.8926 | 3.8636 | 3.9519 | 4.0172 | 3.9115 | 3.8959 | 3.7906 | 3.9103 | 3.9676 | 3.8545 | 3.9271 | 3.9325 | 3.883 | 3.9843 | 3.9022 | 3.8858 | 3.9362 | 3.9053 | 3.866 | 3.9563 | 3.9097 | 3.9043 | 3.9651 | 3.9087 | 3.9093 | 3.854 | 3.9152 | 3.9168 | 3.8459 | 3.986 | 3.928 | 3.853 | 3.8692 | 3.9297 | 3.9163 | 3.9889 | 3.9126 | 3.9685 | 3.9225 | 3.862 | 3.9296 | 3.9041 | 3.9454 | 3.8645 | 3.8914 | 3.8625 | 3.9591 | 3.8504 | 3.8912 | 3.8993 | 3.902 | 3.8979 | 3.9236 | 3.8798 | 3.8869 | 3.9742 | 3.9997 | 3.8615 | 3.8897 | 3.9821 | 3.9333 | 3.8591 | 3.8591 | 3.8444 | 3.8591 | 3.8591 | 3.9723 | 3.9723 | 3.8591 | 3.8591 | 3.8591
|  |  |  | 3.9093 | 23.0148 |  | 2035 | 3.8462 | 3.9085 | 3.9079 | 3.9092 | 3.8547 | 3.8375 | 3.9216 | 3.8678 | 3.8322 | 3.8867 | 3.8859 | 3.8917 | 3.9829 | 4.0185 | 3.9453 | 3.9536 | 3.9109 | 3.8982 | 3.9346 | 3.8682 | 3.8834 | 3.9267 | 3.9069 | 3.9849 | 3.9302 | 3.8722 | 3.9265 | 3.9833 | 3.8657 | 3.8877 | 3.94 | 3.9106 | 4.0458 | 3.9416 | 3.8953 | 3.9572 | 3.9693 | 3.8469 | 3.9189 | 3.9417 | 3.9312 | 3.9535 | 3.9414 | 3.8524 | 3.8648 | 3.9305 | 3.8622 | 3.9429 | 3.8846 | 3.8218 | 3.8521 | 3.937 | 3.8849 | 4.04 | 3.8808 | 3.9342 | 3.827 | 3.9469 | 3.9075 | 3.8796 | 3.865 | 3.9868 | 3.8078 | 3.8842 | 3.971 | 3.962 | 3.8777 | 3.9538 | 3.9822 | 3.8571 | 3.8784 | 3.8531 | 3.9592 | 3.961 | 4.0333 | 3.9828 | 3.8951 | 3.9136 | 3.9198 | 3.9498 | 3.8734 | 3.9515 | 3.9218 | 3.9158 | 4.0033 | 3.8775 | 3.9244 | 3.8942 | 3.8687 | 3.8678 | 3.9833 | 3.9565 | 3.9207 | 3.8586 | 3.9962 | 3.9666 | 3.9359 | 3.8583 | 3.9846 | 3.8317 | 3.9324 | 3.9076 | 3.9181 | 3.8626 | 3.9201 | 3.8328 | 3.8791 | 3.8113 | 3.896 | 3.9634 | 3.9203 | 3.9814 | 3.8999 | 3.9268 | 3.9091 | 3.9506 | 3.9032 | 3.9344 | 3.9685 | 3.864 | 3.8855 | 3.8154 | 3.9256 | 3.8052 | 3.8726 | 4.0364 | 3.9425 | 3.9021 | 3.8995 | 3.9191 | 3.8988 | 3.9774 | 3.9227 | 3.8515 | 3.9019 | 3.8978 | 3.8145 | 3.9486 | 3.9652 | 3.8874 | 3.881 | 3.8979 | 3.826 | 3.9378 | 3.9738 | 3.8915 | 3.8965 | 3.9862 | 3.9141 | 4.0014 | 3.9413 | 3.9584 | 3.9106 | 3.8898 | 3.9094 | 3.8435 | 3.8873 | 3.8588 | 3.972 | 3.7464 | 3.9075 | 3.8964 | 3.9861 | 3.8582 | 3.8994 | 3.9251 | 3.8653 | 3.9645 | 3.9111 | 3.9538 | 3.8732 | 3.8978 | 3.865 | 3.9412 | 3.9898 | 3.8865 | 3.8126 | 3.8726 | 3.825 | 3.86 | 3.9499 | 3.9037 | 3.9894 | 3.9445 | 3.8494 | 3.9479 | 3.9146 | 4.0038 | 3.8385 | 3.9812 | 3.9484 | 3.8245 | 3.8375 | 3.8251 | 3.934 | 3.8961 | 3.9516 | 3.8629 | 3.8331 | 3.8745 | 3.8942 | 3.9443 | 4.0029 | 3.8963 | 3.8922 | 3.9853 | 3.8742 | 3.9613 | 3.8705 | 3.869 | 3.8797 | 3.8927 | 3.7859 | 3.8726 | 3.8792 | 3.9974 | 3.9231 | 3.9482 | 3.9576 | 3.8141 | 3.9522 | 3.8663 | 3.8445 | 3.9555 | 3.9546 | 3.827 | 3.8487 | 3.9237 | 3.9247 | 3.9307 | 3.8947 | 3.9806 | 3.8552 | 3.9468 | 3.9287 | 3.8396 | 3.8735 | 3.9395 | 3.8835 | 3.9149 | 3.8387 | 3.9795 | 3.8268 | 3.9831 | 3.8686 | 4.0061 | 3.948 | 3.8293 | 3.9276 | 3.8775 | 3.9278 | 3.8954 | 4.0414 | 3.9209 | 3.9224 | 3.8235 | 3.8583 | 3.9778 | 3.9436 | 3.9405 | 3.9944 | 3.8897 | 3.9526 | 3.9478 | 3.9033 | 3.9237 | 3.8607 | 3.9724 | 3.888 | 3.9044 | 3.8887 | 3.9306 | 3.8612 | 3.8896 | 3.8966 | 3.9766 | 3.8878 | 3.9572 | 3.9092 | 3.8884 | 3.9413 | 3.9505 | 3.8861 | 3.9728 | 3.8692 | 3.854 | 3.8771 | 3.8668 | 4.0107 | 3.9145 | 3.8727 | 3.8107 | 3.9575 | 3.9086 | 3.9934 | 3.9133 | 3.8505 | 3.9334 | 3.9037 | 3.9635 | 3.8891 | 3.8463 | 3.9434 | 3.99 | 3.8963 | 3.9127 | 3.9261 | 3.7947 | 3.9507 | 3.9426 | 3.9449 | 3.9406 | 3.9698 | 3.9313 | 3.8944 | 3.9406 | 3.862 | 3.9508 | 3.9842 | 3.8844 | 3.8263 | 3.9089 | 3.8839 | 3.9149 | 3.9143 | 3.9598 | 3.9212 | 3.8586 | 4.0264 | 3.7956 | 3.9062 | 3.9201 | 3.8102 | 3.8786 | 3.8623 | 3.926 | 3.9268 | 3.941 | 3.8314 | 3.9184 | 3.9365 | 3.8683 | 3.947 | 3.9478 | 3.9883 | 3.925 | 3.9136 | 4.0044 | 3.9496 | 3.9656 | 3.9553 | 3.8494 | 3.9037 | 3.8655 | 3.965 | 3.968 | 3.9073 | 3.9164 | 3.9286 | 3.9499 | 3.8216 | 3.8732 | 3.9155 | 3.8995 | 3.8769 | 3.8705 | 3.8844 | 3.9575 | 3.9783 | 3.8472 | 3.8459 | 3.9156 | 3.9151 | 3.8977 | 3.8413 | 3.9104 | 3.8217 | 3.868 | 3.8864 | 3.8544 | 3.9962 | 3.8968 | 3.8612 | 3.9686 | 3.8556 | 3.9074 | 3.8093 | 3.8854 | 3.8529 | 3.9245 | 3.853 | 3.926 | 3.9144 | 3.9348 | 3.9646 | 3.8783 | 3.851 | 3.96 | 3.8062 | 3.8328 | 3.8972 | 3.891 | 3.8858 | 3.9022 | 3.9798 | 3.8194 | 3.8903 | 3.9497 | 3.8917 | 3.904 | 3.9396 | 3.9125 | 3.9489 | 3.8515 | 3.8959 | 3.9064 | 3.9055 | 3.9324 | 3.9575 | 3.9391 | 3.8578 | 3.9364 | 3.8871 | 3.9839 | 3.9173 | 3.8749 | 3.9702 | 3.9378 | 3.9465 | 3.9144 | 3.8564 | 3.9302 | 3.8926 | 3.9316 | 3.9212 | 3.8977 | 3.9048 | 3.9108 | 3.8749 | 4.0126 | 3.8835 | 3.8513 | 3.9495 | 4.0223 | 3.9045 | 3.8872 | 3.7699 | 3.9032 | 3.9671 | 3.8411 | 3.9219 | 3.9279 | 3.8728 | 3.9857 | 3.8942 | 3.8759 | 3.9321 | 3.8977 | 3.8539 | 3.9544 | 3.9026 | 3.8966 | 3.9643 | 3.9015 | 3.9021 | 3.8405 | 3.9087 | 3.9104 | 3.8315 | 3.9875 | 3.9229 | 3.8395 | 3.8575 | 3.9249 | 3.9099 | 3.9908 | 3.9058 | 3.9681 | 3.9168 | 3.8495 | 3.9248 | 3.8963 | 3.9424 | 3.8522 | 3.8821 | 3.85 | 3.9576 | 3.8365 | 3.882 | 3.891 | 3.8939 | 3.8894 | 3.918 | 3.8693 | 3.8772 | 3.9744 | 4.0029 | 3.8489 | 3.8803 | 3.9833 | 3.9289 | 3.8462 | 3.8462 | 3.8298 | 3.8462 | 3.8462 | 3.9723 | 3.9723 | 3.8462 | 3.8462 | 3.8462
|  |  |  | 3.8903 | 29.948 |  | 2036 | 3.8082 | 3.8893 | 3.8885 | 3.8902 | 3.8193 | 3.7969 | 3.9063 | 3.8363 | 3.7899 | 3.8609 | 3.8598 | 3.8674 | 3.9861 | 4.0324 | 3.9371 | 3.948 | 3.8924 | 3.8758 | 3.9232 | 3.8368 | 3.8566 | 3.9129 | 3.8872 | 3.9887 | 3.9175 | 3.8421 | 3.9127 | 3.9866 | 3.8336 | 3.8622 | 3.9303 | 3.892 | 4.068 | 3.9324 | 3.8721 | 3.9526 | 3.9684 | 3.8091 | 3.9028 | 3.9325 | 3.9189 | 3.9478 | 3.932 | 3.8163 | 3.8324 | 3.9179 | 3.829 | 3.934 | 3.8582 | 3.7765 | 3.8159 | 3.9264 | 3.8586 | 4.0603 | 3.8533 | 3.9227 | 3.7833 | 3.9393 | 3.888 | 3.8516 | 3.8327 | 3.9911 | 3.7583 | 3.8576 | 3.9706 | 3.9589 | 3.8492 | 3.9482 | 3.9852 | 3.8224 | 3.8501 | 3.8171 | 3.9553 | 3.9576 | 4.0516 | 3.986 | 3.8718 | 3.8959 | 3.9039 | 3.943 | 3.8436 | 3.9453 | 3.9065 | 3.8988 | 4.0126 | 3.8489 | 3.91 | 3.8707 | 3.8375 | 3.8363 | 3.9867 | 3.9517 | 3.9052 | 3.8244 | 4.0034 | 3.9648 | 3.9249 | 3.824 | 3.9883 | 3.7893 | 3.9204 | 3.8881 | 3.9017 | 3.8295 | 3.9043 | 3.7908 | 3.8511 | 3.7628 | 3.873 | 3.9608 | 3.9046 | 3.9842 | 3.8781 | 3.9131 | 3.89 | 3.944 | 3.8823 | 3.923 | 3.9674 | 3.8313 | 3.8594 | 3.7681 | 3.9115 | 3.7549 | 3.8425 | 4.0558 | 3.9336 | 3.881 | 3.8776 | 3.9031 | 3.8767 | 3.9789 | 3.9077 | 3.8151 | 3.8807 | 3.8754 | 3.7669 | 3.9415 | 3.963 | 3.8619 | 3.8535 | 3.8755 | 3.782 | 3.9274 | 3.9742 | 3.8671 | 3.8737 | 3.9904 | 3.8966 | 4.0101 | 3.932 | 3.9542 | 3.892 | 3.8649 | 3.8905 | 3.8047 | 3.8617 | 3.8245 | 3.9718 | 3.6784 | 3.888 | 3.8736 | 3.9902 | 3.8238 | 3.8774 | 3.9109 | 3.8331 | 3.9621 | 3.8927 | 3.9482 | 3.8433 | 3.8754 | 3.8327 | 3.9318 | 3.9951 | 3.8606 | 3.7644 | 3.8426 | 3.7806 | 3.8262 | 3.9431 | 3.883 | 3.9946 | 3.9362 | 3.8124 | 3.9406 | 3.8973 | 4.0133 | 3.7981 | 3.9839 | 3.9412 | 3.78 | 3.7969 | 3.7808 | 3.9225 | 3.8731 | 3.9454 | 3.83 | 3.7912 | 3.845 | 3.8706 | 3.9359 | 4.0122 | 3.8734 | 3.868 | 3.9892 | 3.8446 | 3.958 | 3.8398 | 3.8378 | 3.8518 | 3.8687 | 3.7298 | 3.8426 | 3.8511 | 4.005 | 3.9083 | 3.941 | 3.9532 | 3.7664 | 3.9462 | 3.8344 | 3.806 | 3.9505 | 3.9492 | 3.7832 | 3.8115 | 3.9091 | 3.9104 | 3.9181 | 3.8713 | 3.9832 | 3.8199 | 3.9392 | 3.9156 | 3.7997 | 3.8437 | 3.9296 | 3.8568 | 3.8976 | 3.7985 | 3.9817 | 3.783 | 3.9863 | 3.8374 | 4.0163 | 3.9407 | 3.7862 | 3.9142 | 3.8489 | 3.9144 | 3.8723 | 4.0622 | 3.9054 | 3.9074 | 3.7786 | 3.8239 | 3.9795 | 3.935 | 3.9309 | 4.0011 | 3.8648 | 3.9467 | 3.9404 | 3.8826 | 3.9091 | 3.8271 | 3.9724 | 3.8625 | 3.884 | 3.8635 | 3.9181 | 3.8278 | 3.8646 | 3.8738 | 3.9779 | 3.8623 | 3.9527 | 3.8902 | 3.8631 | 3.932 | 3.9439 | 3.8601 | 3.9729 | 3.8381 | 3.8183 | 3.8485 | 3.835 | 4.0223 | 3.8971 | 3.8426 | 3.762 | 3.953 | 3.8894 | 3.9997 | 3.8955 | 3.8138 | 3.9217 | 3.883 | 3.9609 | 3.864 | 3.8084 | 3.9347 | 3.9953 | 3.8734 | 3.8947 | 3.9121 | 3.7412 | 3.9442 | 3.9336 | 3.9367 | 3.9311 | 3.969 | 3.919 | 3.8709 | 3.9311 | 3.8288 | 3.9443 | 3.9877 | 3.8579 | 3.7823 | 3.8898 | 3.8573 | 3.8976 | 3.8968 | 3.956 | 3.9058 | 3.8243 | 4.0426 | 3.7424 | 3.8862 | 3.9043 | 3.7613 | 3.8503 | 3.8292 | 3.9121 | 3.9131 | 3.9315 | 3.789 | 3.9022 | 3.9257 | 3.837 | 3.9394 | 3.9404 | 3.9932 | 3.9108 | 3.8959 | 4.014 | 3.9427 | 3.9636 | 3.9502 | 3.8124 | 3.8831 | 3.8333 | 3.9627 | 3.9667 | 3.8878 | 3.8996 | 3.9155 | 3.9431 | 3.7762 | 3.8433 | 3.8984 | 3.8776 | 3.8481 | 3.8398 | 3.8579 | 3.9531 | 3.9801 | 3.8095 | 3.8079 | 3.8986 | 3.8979 | 3.8752 | 3.8018 | 3.8917 | 3.7763 | 3.8366 | 3.8605 | 3.8189 | 4.0034 | 3.874 | 3.8277 | 3.9675 | 3.8204 | 3.8879 | 3.7602 | 3.8592 | 3.8169 | 3.9101 | 3.817 | 3.9121 | 3.897 | 3.9235 | 3.9623 | 3.8499 | 3.8145 | 3.9562 | 3.7562 | 3.7907 | 3.8746 | 3.8665 | 3.8597 | 3.8811 | 3.9821 | 3.7733 | 3.8656 | 3.9429 | 3.8675 | 3.8835 | 3.9297 | 3.8945 | 3.9419 | 3.8151 | 3.8729 | 3.8866 | 3.8853 | 3.9203 | 3.953 | 3.929 | 3.8233 | 3.9255 | 3.8614 | 3.9874 | 3.9007 | 3.8455 | 3.9696 | 3.9274 | 3.9388 | 3.8969 | 3.8214 | 3.9175 | 3.8686 | 3.9193 | 3.9058 | 3.8752 | 3.8845 | 3.8923 | 3.8456 | 4.0248 | 3.8567 | 3.8148 | 3.9427 | 4.0373 | 3.8841 | 3.8615 | 3.7089 | 3.8824 | 3.9655 | 3.8016 | 3.9067 | 3.9145 | 3.8428 | 3.9897 | 3.8707 | 3.8469 | 3.92 | 3.8752 | 3.8182 | 3.949 | 3.8816 | 3.8738 | 3.9619 | 3.8801 | 3.881 | 3.8008 | 3.8895 | 3.8918 | 3.7891 | 3.9921 | 3.908 | 3.7994 | 3.8229 | 3.9106 | 3.8911 | 3.9963 | 3.8857 | 3.9668 | 3.9001 | 3.8125 | 3.9105 | 3.8734 | 3.9334 | 3.8161 | 3.855 | 3.8132 | 3.9532 | 3.7955 | 3.8548 | 3.8665 | 3.8703 | 3.8644 | 3.9016 | 3.8382 | 3.8485 | 3.9751 | 4.0121 | 3.8117 | 3.8526 | 3.9866 | 3.9158 | 3.8082 | 3.8082 | 3.7869 | 3.8082 | 3.8082 | 3.9723 | 3.9723 | 3.8082 | 3.8082 | 3.8082
|  |  |  | 3.8658 | 38.8822 |  | 2037 | 3.7593 | 3.8645 | 3.8635 | 3.8657 | 3.7737 | 3.7446 | 3.8866 | 3.7957 | 3.7355 | 3.8276 | 3.8262 | 3.8361 | 3.9902 | 4.0504 | 3.9266 | 3.9407 | 3.8685 | 3.847 | 3.9085 | 3.7964 | 3.822 | 3.8952 | 3.8618 | 3.9935 | 3.9012 | 3.8032 | 3.8949 | 3.9908 | 3.7922 | 3.8293 | 3.9177 | 3.8681 | 4.0965 | 3.9204 | 3.8422 | 3.9468 | 3.9672 | 3.7604 | 3.8821 | 3.9207 | 3.9029 | 3.9405 | 3.92 | 3.7697 | 3.7907 | 3.9016 | 3.7863 | 3.9226 | 3.8242 | 3.7181 | 3.7692 | 3.9127 | 3.8247 | 4.0866 | 3.8177 | 3.9078 | 3.7269 | 3.9294 | 3.8628 | 3.8156 | 3.791 | 3.9967 | 3.6944 | 3.8234 | 3.9701 | 3.9549 | 3.8125 | 3.941 | 3.989 | 3.7776 | 3.8136 | 3.7708 | 3.9502 | 3.9533 | 4.0753 | 3.9901 | 3.8418 | 3.8731 | 3.8835 | 3.9343 | 3.8052 | 3.9372 | 3.8869 | 3.8768 | 4.0246 | 3.8121 | 3.8914 | 3.8404 | 3.7973 | 3.7957 | 3.9909 | 3.9456 | 3.8852 | 3.7802 | 4.0127 | 3.9626 | 3.9107 | 3.7798 | 3.9931 | 3.7347 | 3.9048 | 3.863 | 3.8807 | 3.7869 | 3.884 | 3.7366 | 3.8149 | 3.7003 | 3.8434 | 3.9573 | 3.8844 | 3.9877 | 3.85 | 3.8954 | 3.8654 | 3.9356 | 3.8555 | 3.9083 | 3.9659 | 3.7893 | 3.8257 | 3.7072 | 3.8934 | 3.69 | 3.8038 | 4.0807 | 3.922 | 3.8537 | 3.8494 | 3.8824 | 3.8481 | 3.9809 | 3.8885 | 3.7682 | 3.8534 | 3.8465 | 3.7056 | 3.9323 | 3.9602 | 3.8289 | 3.8181 | 3.8466 | 3.7252 | 3.914 | 3.9748 | 3.8357 | 3.8443 | 3.9958 | 3.8739 | 4.0214 | 3.9199 | 3.9488 | 3.8681 | 3.8329 | 3.8661 | 3.7548 | 3.8287 | 3.7805 | 3.9717 | 3.5907 | 3.8629 | 3.8441 | 3.9956 | 3.7796 | 3.8491 | 3.8925 | 3.7916 | 3.9591 | 3.8689 | 3.941 | 3.8048 | 3.8464 | 3.791 | 3.9197 | 4.0019 | 3.8273 | 3.7024 | 3.8039 | 3.7234 | 3.7826 | 3.9344 | 3.8564 | 4.0012 | 3.9254 | 3.7646 | 3.9311 | 3.8749 | 4.0256 | 3.7462 | 3.9874 | 3.9319 | 3.7227 | 3.7446 | 3.7236 | 3.9076 | 3.8435 | 3.9373 | 3.7875 | 3.7372 | 3.807 | 3.8403 | 3.925 | 4.024 | 3.8439 | 3.8369 | 3.9942 | 3.8065 | 3.9537 | 3.8002 | 3.7977 | 3.8159 | 3.8378 | 3.6575 | 3.8039 | 3.815 | 4.0148 | 3.8892 | 3.9316 | 3.9475 | 3.705 | 3.9384 | 3.7932 | 3.7564 | 3.944 | 3.9424 | 3.7268 | 3.7635 | 3.8902 | 3.8919 | 3.902 | 3.8412 | 3.9864 | 3.7745 | 3.9293 | 3.8987 | 3.7482 | 3.8053 | 3.9169 | 3.8223 | 3.8753 | 3.7466 | 3.9845 | 3.7265 | 3.9905 | 3.7971 | 4.0294 | 3.9312 | 3.7307 | 3.8968 | 3.8121 | 3.8971 | 3.8424 | 4.089 | 3.8854 | 3.888 | 3.7208 | 3.7797 | 3.9816 | 3.9239 | 3.9185 | 4.0096 | 3.8328 | 3.9391 | 3.9309 | 3.8558 | 3.8902 | 3.7838 | 3.9724 | 3.8298 | 3.8576 | 3.831 | 3.9019 | 3.7846 | 3.8325 | 3.8444 | 3.9796 | 3.8294 | 3.9468 | 3.8657 | 3.8305 | 3.92 | 3.9355 | 3.8266 | 3.9731 | 3.7981 | 3.7724 | 3.8115 | 3.794 | 4.0372 | 3.8747 | 3.8039 | 3.6992 | 3.9473 | 3.8646 | 4.0079 | 3.8726 | 3.7665 | 3.9066 | 3.8563 | 3.9574 | 3.8317 | 3.7594 | 3.9235 | 4.0022 | 3.8439 | 3.8716 | 3.8942 | 3.6723 | 3.9358 | 3.922 | 3.9261 | 3.9188 | 3.968 | 3.9031 | 3.8407 | 3.9188 | 3.786 | 3.9359 | 3.9923 | 3.8238 | 3.7256 | 3.8651 | 3.8229 | 3.8753 | 3.8742 | 3.9512 | 3.886 | 3.7802 | 4.0636 | 3.6738 | 3.8606 | 3.884 | 3.6984 | 3.8139 | 3.7865 | 3.8941 | 3.8954 | 3.9194 | 3.7343 | 3.8813 | 3.9117 | 3.7966 | 3.9295 | 3.9309 | 3.9994 | 3.8924 | 3.8731 | 4.0264 | 3.9339 | 3.961 | 3.9435 | 3.7646 | 3.8565 | 3.7918 | 3.9599 | 3.9651 | 3.8625 | 3.8779 | 3.8985 | 3.9344 | 3.7177 | 3.8049 | 3.8764 | 3.8494 | 3.8111 | 3.8002 | 3.8238 | 3.9474 | 3.9824 | 3.761 | 3.7588 | 3.8766 | 3.8757 | 3.8463 | 3.7509 | 3.8677 | 3.7179 | 3.7961 | 3.8272 | 3.7732 | 4.0127 | 3.8447 | 3.7846 | 3.966 | 3.7751 | 3.8627 | 3.6969 | 3.8254 | 3.7705 | 3.8916 | 3.7707 | 3.8941 | 3.8745 | 3.909 | 3.9594 | 3.8134 | 3.7674 | 3.9514 | 3.6917 | 3.7365 | 3.8455 | 3.8349 | 3.8261 | 3.8539 | 3.985 | 3.7139 | 3.8337 | 3.9341 | 3.8362 | 3.857 | 3.917 | 3.8712 | 3.9328 | 3.7682 | 3.8432 | 3.861 | 3.8594 | 3.9048 | 3.9473 | 3.9161 | 3.7789 | 3.9116 | 3.8283 | 3.9919 | 3.8793 | 3.8077 | 3.9688 | 3.914 | 3.9288 | 3.8744 | 3.7764 | 3.9012 | 3.8377 | 3.9035 | 3.886 | 3.8462 | 3.8582 | 3.8685 | 3.8078 | 4.0404 | 3.8223 | 3.7678 | 3.9338 | 4.0567 | 3.8578 | 3.8285 | 3.6303 | 3.8556 | 3.9635 | 3.7507 | 3.8872 | 3.8973 | 3.8042 | 3.9949 | 3.8404 | 3.8095 | 3.9044 | 3.8462 | 3.7723 | 3.9421 | 3.8545 | 3.8444 | 3.9588 | 3.8527 | 3.8537 | 3.7497 | 3.8648 | 3.8678 | 3.7344 | 3.998 | 3.8889 | 3.7479 | 3.7784 | 3.8922 | 3.8668 | 4.0035 | 3.8599 | 3.9652 | 3.8786 | 3.7648 | 3.892 | 3.8439 | 3.9217 | 3.7694 | 3.82 | 3.7657 | 3.9475 | 3.7428 | 3.8197 | 3.835 | 3.8399 | 3.8322 | 3.8806 | 3.7983 | 3.8116 | 3.9759 | 4.0239 | 3.7638 | 3.8169 | 3.9908 | 3.899 | 3.7593 | 3.7593 | 3.7316 | 3.7593 | 3.7593 | 3.9723 | 3.9723 | 3.7593 | 3.7593 | 3.7593
|  |  |  | 3.8423 | 47.4415 |  | 2038 | 3.7124 | 3.8408 | 3.8396 | 3.8422 | 3.7299 | 3.6944 | 3.8678 | 3.7568 | 3.6834 | 3.7958 | 3.7941 | 3.8061 | 3.9941 | 4.0675 | 3.9166 | 3.9337 | 3.8457 | 3.8194 | 3.8945 | 3.7577 | 3.7889 | 3.8782 | 3.8374 | 3.9982 | 3.8855 | 3.766 | 3.8779 | 3.9949 | 3.7525 | 3.7978 | 3.9057 | 3.8452 | 4.1238 | 3.909 | 3.8135 | 3.9412 | 3.9661 | 3.7138 | 3.8622 | 3.9093 | 3.8876 | 3.9335 | 3.9085 | 3.7252 | 3.7507 | 3.8861 | 3.7454 | 3.9116 | 3.7915 | 3.6621 | 3.7245 | 3.8995 | 3.7922 | 4.1118 | 3.7837 | 3.8937 | 3.6728 | 3.92 | 3.8387 | 3.7811 | 3.7511 | 4.0021 | 3.6333 | 3.7906 | 3.9696 | 3.9511 | 3.7774 | 3.9341 | 3.9927 | 3.7348 | 3.7787 | 3.7265 | 3.9453 | 3.9491 | 4.098 | 3.994 | 3.8131 | 3.8513 | 3.864 | 3.9259 | 3.7684 | 3.9295 | 3.8681 | 3.8558 | 4.0362 | 3.7769 | 3.8736 | 3.8114 | 3.7587 | 3.7568 | 3.995 | 3.9397 | 3.866 | 3.7379 | 4.0216 | 3.9604 | 3.8972 | 3.7374 | 3.9977 | 3.6824 | 3.89 | 3.8389 | 3.8605 | 3.7461 | 3.8646 | 3.6847 | 3.7803 | 3.6404 | 3.8151 | 3.954 | 3.8651 | 3.9911 | 3.8231 | 3.8785 | 3.8419 | 3.9275 | 3.8298 | 3.8942 | 3.9645 | 3.749 | 3.7934 | 3.6488 | 3.876 | 3.6279 | 3.7667 | 4.1045 | 3.9109 | 3.8276 | 3.8223 | 3.8626 | 3.8208 | 3.9828 | 3.87 | 3.7233 | 3.8272 | 3.8188 | 3.6469 | 3.9235 | 3.9576 | 3.7974 | 3.7841 | 3.819 | 3.6708 | 3.9011 | 3.9754 | 3.8056 | 3.8161 | 4.001 | 3.8523 | 4.0322 | 3.9084 | 3.9436 | 3.8451 | 3.8022 | 3.8427 | 3.7069 | 3.797 | 3.7382 | 3.9716 | 3.5066 | 3.8388 | 3.8159 | 4.0007 | 3.7371 | 3.822 | 3.875 | 3.7518 | 3.9562 | 3.8461 | 3.9342 | 3.768 | 3.8187 | 3.7511 | 3.9081 | 4.0084 | 3.7953 | 3.643 | 3.7668 | 3.6686 | 3.7408 | 3.926 | 3.8308 | 4.0076 | 3.9151 | 3.7189 | 3.922 | 3.8534 | 4.0373 | 3.6964 | 3.9907 | 3.923 | 3.6677 | 3.6945 | 3.6689 | 3.8934 | 3.8151 | 3.9296 | 3.7468 | 3.6854 | 3.7707 | 3.8112 | 3.9146 | 4.0354 | 3.8157 | 3.8071 | 3.999 | 3.77 | 3.9496 | 3.7624 | 3.7593 | 3.7815 | 3.8082 | 3.5881 | 3.7668 | 3.7803 | 4.0241 | 3.8709 | 3.9227 | 3.942 | 3.6461 | 3.9309 | 3.7538 | 3.7089 | 3.9377 | 3.9358 | 3.6728 | 3.7175 | 3.8722 | 3.8743 | 3.8865 | 3.8123 | 3.9895 | 3.7309 | 3.9198 | 3.8825 | 3.6988 | 3.7686 | 3.9047 | 3.7893 | 3.8539 | 3.6969 | 3.9872 | 3.6724 | 3.9945 | 3.7585 | 4.0419 | 3.9222 | 3.6775 | 3.8802 | 3.7769 | 3.8805 | 3.8139 | 4.1147 | 3.8663 | 3.8695 | 3.6655 | 3.7373 | 3.9837 | 3.9132 | 3.9067 | 4.0179 | 3.802 | 3.9318 | 3.9218 | 3.8301 | 3.8721 | 3.7422 | 3.9724 | 3.7984 | 3.8324 | 3.7999 | 3.8864 | 3.7433 | 3.8017 | 3.8162 | 3.9811 | 3.798 | 3.9412 | 3.8423 | 3.7992 | 3.9085 | 3.9274 | 3.7945 | 3.9733 | 3.7598 | 3.7284 | 3.7761 | 3.7548 | 4.0515 | 3.8532 | 3.7669 | 3.6391 | 3.9418 | 3.8409 | 4.0157 | 3.8506 | 3.7212 | 3.8921 | 3.8308 | 3.9542 | 3.8008 | 3.7126 | 3.9127 | 4.0088 | 3.8157 | 3.8494 | 3.8769 | 3.6062 | 3.9278 | 3.911 | 3.9159 | 3.907 | 3.967 | 3.8878 | 3.8117 | 3.907 | 3.745 | 3.9279 | 3.9967 | 3.7911 | 3.6713 | 3.8415 | 3.79 | 3.854 | 3.8527 | 3.9465 | 3.867 | 3.7379 | 4.0837 | 3.6081 | 3.836 | 3.8646 | 3.6381 | 3.7791 | 3.7456 | 3.8769 | 3.8785 | 3.9077 | 3.6819 | 3.8612 | 3.8984 | 3.7579 | 3.9201 | 3.9218 | 4.0054 | 3.8748 | 3.8513 | 4.0384 | 3.9254 | 3.9585 | 3.9372 | 3.7189 | 3.831 | 3.7521 | 3.9571 | 3.9635 | 3.8384 | 3.8571 | 3.8823 | 3.9261 | 3.6616 | 3.768 | 3.8552 | 3.8223 | 3.7756 | 3.7624 | 3.7911 | 3.9419 | 3.9846 | 3.7145 | 3.7118 | 3.8555 | 3.8545 | 3.8185 | 3.7022 | 3.8446 | 3.6618 | 3.7573 | 3.7952 | 3.7293 | 4.0216 | 3.8166 | 3.7432 | 3.9646 | 3.7317 | 3.8386 | 3.6363 | 3.7931 | 3.7261 | 3.8738 | 3.7263 | 3.8769 | 3.8529 | 3.895 | 3.9565 | 3.7785 | 3.7223 | 3.9468 | 3.63 | 3.6846 | 3.8176 | 3.8047 | 3.7939 | 3.8279 | 3.9878 | 3.657 | 3.8032 | 3.9257 | 3.8062 | 3.8316 | 3.9048 | 3.849 | 3.9241 | 3.7232 | 3.8148 | 3.8365 | 3.8345 | 3.89 | 3.9417 | 3.9038 | 3.7363 | 3.8982 | 3.7966 | 3.9962 | 3.8589 | 3.7715 | 3.968 | 3.9011 | 3.9192 | 3.8529 | 3.7333 | 3.8855 | 3.8081 | 3.8884 | 3.867 | 3.8185 | 3.8331 | 3.8456 | 3.7715 | 4.0554 | 3.7892 | 3.7228 | 3.9253 | 4.0753 | 3.8326 | 3.7968 | 3.555 | 3.8298 | 3.9615 | 3.7019 | 3.8684 | 3.8808 | 3.7671 | 3.9999 | 3.8113 | 3.7736 | 3.8894 | 3.8185 | 3.7282 | 3.9354 | 3.8286 | 3.8162 | 3.9558 | 3.8263 | 3.8276 | 3.7006 | 3.8411 | 3.8448 | 3.682 | 4.0037 | 3.8705 | 3.6984 | 3.7357 | 3.8745 | 3.8436 | 4.0103 | 3.8351 | 3.9636 | 3.858 | 3.7191 | 3.8743 | 3.8156 | 3.9106 | 3.7248 | 3.7864 | 3.7202 | 3.942 | 3.6923 | 3.7861 | 3.8048 | 3.8108 | 3.8014 | 3.8604 | 3.7599 | 3.7762 | 3.9767 | 4.0353 | 3.7178 | 3.7827 | 3.9949 | 3.8828 | 3.7124 | 3.7124 | 3.6786 | 3.7124 | 3.7124 | 3.9723 | 3.9723 | 3.7124 | 3.7124 | 3.7124
|  |  |  | 3.8358 | 49.8272 |  | 2039 | 3.6993 | 3.8342 | 3.8329 | 3.8356 | 3.7177 | 3.6805 | 3.8625 | 3.746 | 3.6689 | 3.7869 | 3.7851 | 3.7977 | 3.9952 | 4.0723 | 3.9138 | 3.9318 | 3.8393 | 3.8117 | 3.8906 | 3.7469 | 3.7797 | 3.8735 | 3.8306 | 3.9995 | 3.8812 | 3.7556 | 3.8731 | 3.996 | 3.7415 | 3.789 | 3.9024 | 3.8388 | 4.1314 | 3.9058 | 3.8056 | 3.9396 | 3.9658 | 3.7008 | 3.8567 | 3.9061 | 3.8834 | 3.9316 | 3.9053 | 3.7127 | 3.7396 | 3.8817 | 3.7339 | 3.9086 | 3.7824 | 3.6465 | 3.712 | 3.8959 | 3.7831 | 4.1188 | 3.7742 | 3.8897 | 3.6578 | 3.9174 | 3.832 | 3.7715 | 3.74 | 4.0036 | 3.6162 | 3.7814 | 3.9694 | 3.9501 | 3.7675 | 3.9321 | 3.9937 | 3.7228 | 3.7689 | 3.7141 | 3.9439 | 3.9479 | 4.1043 | 3.9951 | 3.8051 | 3.8452 | 3.8585 | 3.9236 | 3.7582 | 3.9273 | 3.8629 | 3.8499 | 4.0394 | 3.767 | 3.8687 | 3.8033 | 3.748 | 3.746 | 3.9962 | 3.938 | 3.8606 | 3.7261 | 4.024 | 3.9599 | 3.8934 | 3.7255 | 3.999 | 3.6678 | 3.8859 | 3.8322 | 3.8549 | 3.7347 | 3.8592 | 3.6703 | 3.7706 | 3.6237 | 3.8071 | 3.9531 | 3.8597 | 3.992 | 3.8156 | 3.8738 | 3.8354 | 3.9253 | 3.8226 | 3.8903 | 3.9641 | 3.7377 | 3.7844 | 3.6325 | 3.8711 | 3.6106 | 3.7564 | 4.1112 | 3.9078 | 3.8203 | 3.8148 | 3.8571 | 3.8132 | 3.9833 | 3.8649 | 3.7108 | 3.8199 | 3.811 | 3.6306 | 3.921 | 3.9568 | 3.7886 | 3.7747 | 3.8112 | 3.6556 | 3.8975 | 3.9755 | 3.7972 | 3.8082 | 4.0024 | 3.8463 | 4.0352 | 3.9052 | 3.9421 | 3.8387 | 3.7936 | 3.8361 | 3.6935 | 3.7882 | 3.7265 | 3.9715 | 3.4832 | 3.8321 | 3.808 | 4.0021 | 3.7253 | 3.8145 | 3.8701 | 3.7407 | 3.9554 | 3.8398 | 3.9322 | 3.7577 | 3.811 | 3.74 | 3.9049 | 4.0102 | 3.7864 | 3.6264 | 3.7564 | 3.6533 | 3.7292 | 3.9237 | 3.8237 | 4.0093 | 3.9122 | 3.7062 | 3.9195 | 3.8475 | 4.0406 | 3.6825 | 3.9916 | 3.9205 | 3.6524 | 3.6805 | 3.6536 | 3.8894 | 3.8072 | 3.9275 | 3.7355 | 3.671 | 3.7605 | 3.8031 | 3.9117 | 4.0386 | 3.8078 | 3.7988 | 4.0004 | 3.7598 | 3.9485 | 3.7518 | 3.7486 | 3.7719 | 3.8 | 3.5688 | 3.7565 | 3.7707 | 4.0267 | 3.8658 | 3.9202 | 3.9405 | 3.6297 | 3.9288 | 3.7428 | 3.6956 | 3.936 | 3.9339 | 3.6577 | 3.7047 | 3.8671 | 3.8693 | 3.8822 | 3.8043 | 3.9904 | 3.7188 | 3.9172 | 3.878 | 3.6851 | 3.7583 | 3.9013 | 3.7801 | 3.848 | 3.6831 | 3.9879 | 3.6573 | 3.9956 | 3.7478 | 4.0454 | 3.9197 | 3.6627 | 3.8756 | 3.767 | 3.8759 | 3.8059 | 4.1219 | 3.861 | 3.8643 | 3.65 | 3.7254 | 3.9842 | 3.9102 | 3.9034 | 4.0201 | 3.7935 | 3.9297 | 3.9192 | 3.823 | 3.8671 | 3.7307 | 3.9724 | 3.7897 | 3.8253 | 3.7912 | 3.8821 | 3.7318 | 3.7931 | 3.8084 | 3.9816 | 3.7892 | 3.9396 | 3.8357 | 3.7905 | 3.9052 | 3.9251 | 3.7855 | 3.9733 | 3.7491 | 3.7161 | 3.7662 | 3.7438 | 4.0555 | 3.8472 | 3.7566 | 3.6223 | 3.9402 | 3.8343 | 4.0179 | 3.8445 | 3.7085 | 3.8881 | 3.8237 | 3.9533 | 3.7921 | 3.6995 | 3.9098 | 4.0106 | 3.8078 | 3.8432 | 3.8722 | 3.5878 | 3.9255 | 3.9079 | 3.913 | 3.9037 | 3.9668 | 3.8836 | 3.8036 | 3.9037 | 3.7336 | 3.9257 | 3.9979 | 3.7819 | 3.6562 | 3.8349 | 3.7809 | 3.848 | 3.8466 | 3.9452 | 3.8617 | 3.7261 | 4.0893 | 3.5898 | 3.8291 | 3.8592 | 3.6212 | 3.7694 | 3.7342 | 3.8721 | 3.8738 | 3.9045 | 3.6673 | 3.8556 | 3.8947 | 3.7471 | 3.9175 | 3.9193 | 4.007 | 3.8699 | 3.8452 | 4.0417 | 3.923 | 3.9578 | 3.9354 | 3.7062 | 3.8239 | 3.741 | 3.9564 | 3.963 | 3.8316 | 3.8513 | 3.8777 | 3.9238 | 3.646 | 3.7577 | 3.8494 | 3.8148 | 3.7657 | 3.7518 | 3.7819 | 3.9403 | 3.9852 | 3.7015 | 3.6987 | 3.8496 | 3.8485 | 3.8108 | 3.6886 | 3.8382 | 3.6462 | 3.7465 | 3.7863 | 3.7171 | 4.0241 | 3.8088 | 3.7317 | 3.9642 | 3.7196 | 3.8318 | 3.6194 | 3.7841 | 3.7137 | 3.8688 | 3.7139 | 3.8721 | 3.8469 | 3.8911 | 3.9557 | 3.7687 | 3.7097 | 3.9456 | 3.6128 | 3.6702 | 3.8098 | 3.7962 | 3.7849 | 3.8206 | 3.9886 | 3.6412 | 3.7947 | 3.9233 | 3.7978 | 3.8245 | 3.9014 | 3.8428 | 3.9216 | 3.7107 | 3.8069 | 3.8296 | 3.8276 | 3.8858 | 3.9402 | 3.9003 | 3.7244 | 3.8945 | 3.7877 | 3.9974 | 3.8532 | 3.7614 | 3.9678 | 3.8975 | 3.9165 | 3.8469 | 3.7213 | 3.8812 | 3.7998 | 3.8842 | 3.8617 | 3.8107 | 3.8261 | 3.8392 | 3.7614 | 4.0596 | 3.78 | 3.7102 | 3.923 | 4.0805 | 3.8256 | 3.788 | 3.534 | 3.8227 | 3.961 | 3.6883 | 3.8632 | 3.8762 | 3.7568 | 4.0013 | 3.8032 | 3.7636 | 3.8852 | 3.8107 | 3.716 | 3.9336 | 3.8213 | 3.8083 | 3.9549 | 3.819 | 3.8204 | 3.687 | 3.8345 | 3.8384 | 3.6674 | 4.0053 | 3.8654 | 3.6847 | 3.7238 | 3.8696 | 3.8372 | 4.0123 | 3.8282 | 3.9632 | 3.8522 | 3.7064 | 3.8694 | 3.8077 | 3.9075 | 3.7123 | 3.7771 | 3.7076 | 3.9405 | 3.6782 | 3.7767 | 3.7963 | 3.8026 | 3.7928 | 3.8547 | 3.7493 | 3.7663 | 3.9769 | 4.0384 | 3.705 | 3.7732 | 3.996 | 3.8783 | 3.6993 | 3.6993 | 3.6638 | 3.6993 | 3.6993 | 3.9723 | 3.9723 | 3.6993 | 3.6993 | 3.6993
|  |  |  | 3.8292 | 52.2553 |  | 2040 | 3.686 | 3.8274 | 3.8261 | 3.829 | 3.7053 | 3.6662 | 3.8572 | 3.7349 | 3.6541 | 3.7778 | 3.776 | 3.7892 | 3.9963 | 4.0772 | 3.9109 | 3.9298 | 3.8329 | 3.8039 | 3.8866 | 3.7359 | 3.7703 | 3.8686 | 3.8237 | 4.0008 | 3.8767 | 3.745 | 3.8683 | 3.9972 | 3.7302 | 3.7801 | 3.899 | 3.8322 | 4.1392 | 3.9026 | 3.7974 | 3.938 | 3.9655 | 3.6875 | 3.851 | 3.9029 | 3.879 | 3.9296 | 3.9021 | 3.7001 | 3.7282 | 3.8773 | 3.7223 | 3.9055 | 3.7732 | 3.6306 | 3.6993 | 3.8921 | 3.7739 | 4.1259 | 3.7646 | 3.8857 | 3.6425 | 3.9147 | 3.8251 | 3.7617 | 3.7286 | 4.0051 | 3.5989 | 3.7721 | 3.9693 | 3.949 | 3.7576 | 3.9302 | 3.9947 | 3.7107 | 3.759 | 3.7015 | 3.9426 | 3.9467 | 4.1107 | 3.9962 | 3.797 | 3.839 | 3.853 | 3.9212 | 3.7478 | 3.9251 | 3.8576 | 3.844 | 4.0426 | 3.757 | 3.8636 | 3.795 | 3.7371 | 3.735 | 3.9973 | 3.9364 | 3.8552 | 3.7141 | 4.0266 | 3.9592 | 3.8895 | 3.7135 | 4.0003 | 3.6529 | 3.8816 | 3.8254 | 3.8492 | 3.7232 | 3.8537 | 3.6555 | 3.7608 | 3.6067 | 3.7991 | 3.9522 | 3.8542 | 3.993 | 3.808 | 3.869 | 3.8287 | 3.923 | 3.8153 | 3.8863 | 3.9637 | 3.7263 | 3.7752 | 3.616 | 3.8662 | 3.5929 | 3.7458 | 4.1179 | 3.9047 | 3.8129 | 3.8071 | 3.8515 | 3.8054 | 3.9839 | 3.8596 | 3.698 | 3.8125 | 3.8032 | 3.6139 | 3.9185 | 3.9561 | 3.7796 | 3.765 | 3.8034 | 3.6402 | 3.8939 | 3.9757 | 3.7887 | 3.8002 | 4.0039 | 3.8401 | 4.0383 | 3.9019 | 3.9407 | 3.8322 | 3.7849 | 3.8295 | 3.6799 | 3.7793 | 3.7145 | 3.9715 | 3.4594 | 3.8252 | 3.8 | 4.0036 | 3.7133 | 3.8068 | 3.8651 | 3.7294 | 3.9546 | 3.8333 | 3.9303 | 3.7472 | 3.8031 | 3.7287 | 3.9016 | 4.012 | 3.7774 | 3.6096 | 3.7459 | 3.6378 | 3.7174 | 3.9213 | 3.8165 | 4.0111 | 3.9092 | 3.6932 | 3.9169 | 3.8414 | 4.0439 | 3.6684 | 3.9926 | 3.918 | 3.6368 | 3.6663 | 3.6381 | 3.8854 | 3.7992 | 3.9253 | 3.724 | 3.6563 | 3.7502 | 3.7949 | 3.9088 | 4.0418 | 3.7998 | 3.7903 | 4.0018 | 3.7494 | 3.9473 | 3.7411 | 3.7377 | 3.7621 | 3.7916 | 3.5492 | 3.746 | 3.7608 | 4.0294 | 3.8607 | 3.9177 | 3.9389 | 3.613 | 3.9267 | 3.7316 | 3.6822 | 3.9342 | 3.9321 | 3.6424 | 3.6917 | 3.862 | 3.8643 | 3.8778 | 3.7961 | 3.9912 | 3.7064 | 3.9145 | 3.8734 | 3.6711 | 3.7479 | 3.8978 | 3.7707 | 3.8419 | 3.669 | 3.9887 | 3.6419 | 3.9968 | 3.7368 | 4.049 | 3.9171 | 3.6476 | 3.8709 | 3.757 | 3.8712 | 3.7978 | 4.1292 | 3.8556 | 3.859 | 3.6343 | 3.7134 | 3.9848 | 3.9072 | 3.9 | 4.0225 | 3.7848 | 3.9276 | 3.9166 | 3.8157 | 3.8619 | 3.7189 | 3.9724 | 3.7808 | 3.8182 | 3.7824 | 3.8777 | 3.7201 | 3.7844 | 3.8004 | 3.982 | 3.7803 | 3.938 | 3.8291 | 3.7817 | 3.902 | 3.9228 | 3.7764 | 3.9733 | 3.7382 | 3.7036 | 3.7562 | 3.7327 | 4.0596 | 3.8411 | 3.746 | 3.6053 | 3.9387 | 3.8276 | 4.0201 | 3.8383 | 3.6957 | 3.884 | 3.8164 | 3.9523 | 3.7834 | 3.6862 | 3.9067 | 4.0125 | 3.7998 | 3.8369 | 3.8673 | 3.5691 | 3.9232 | 3.9047 | 3.9102 | 3.9003 | 3.9665 | 3.8792 | 3.7954 | 3.9003 | 3.7219 | 3.9234 | 3.9992 | 3.7727 | 3.6408 | 3.8282 | 3.7715 | 3.842 | 3.8405 | 3.9439 | 3.8563 | 3.7141 | 4.095 | 3.5711 | 3.8221 | 3.8536 | 3.6041 | 3.7595 | 3.7226 | 3.8672 | 3.869 | 3.9012 | 3.6525 | 3.8499 | 3.8909 | 3.7361 | 3.9148 | 3.9167 | 4.0087 | 3.8649 | 3.839 | 4.0451 | 3.9206 | 3.9571 | 3.9337 | 3.6932 | 3.8166 | 3.7297 | 3.9556 | 3.9626 | 3.8248 | 3.8454 | 3.8731 | 3.9214 | 3.6301 | 3.7473 | 3.8434 | 3.8071 | 3.7556 | 3.7411 | 3.7727 | 3.9388 | 3.9858 | 3.6883 | 3.6854 | 3.8436 | 3.8425 | 3.8029 | 3.6748 | 3.8317 | 3.6303 | 3.7355 | 3.7773 | 3.7047 | 4.0266 | 3.8008 | 3.72 | 3.9638 | 3.7072 | 3.825 | 3.6022 | 3.7749 | 3.7011 | 3.8638 | 3.7013 | 3.8672 | 3.8408 | 3.8872 | 3.9549 | 3.7588 | 3.6969 | 3.9443 | 3.5952 | 3.6554 | 3.8019 | 3.7876 | 3.7758 | 3.8132 | 3.9894 | 3.625 | 3.786 | 3.921 | 3.7893 | 3.8173 | 3.898 | 3.8365 | 3.9192 | 3.6979 | 3.7988 | 3.8227 | 3.8205 | 3.8816 | 3.9386 | 3.8968 | 3.7123 | 3.8907 | 3.7787 | 3.9987 | 3.8474 | 3.7511 | 3.9675 | 3.8939 | 3.9138 | 3.8407 | 3.7091 | 3.8767 | 3.7914 | 3.8799 | 3.8563 | 3.8029 | 3.819 | 3.8327 | 3.7512 | 4.0638 | 3.7706 | 3.6975 | 3.9206 | 4.0858 | 3.8184 | 3.779 | 3.5126 | 3.8154 | 3.9604 | 3.6744 | 3.8579 | 3.8715 | 3.7463 | 4.0027 | 3.795 | 3.7535 | 3.881 | 3.8028 | 3.7035 | 3.9317 | 3.814 | 3.8004 | 3.9541 | 3.8115 | 3.813 | 3.6731 | 3.8278 | 3.8318 | 3.6525 | 4.0069 | 3.8602 | 3.6706 | 3.7116 | 3.8646 | 3.8306 | 4.0142 | 3.8212 | 3.9628 | 3.8464 | 3.6934 | 3.8644 | 3.7997 | 3.9043 | 3.6997 | 3.7676 | 3.6947 | 3.9389 | 3.6639 | 3.7672 | 3.7878 | 3.7944 | 3.784 | 3.849 | 3.7384 | 3.7563 | 3.9772 | 4.0416 | 3.692 | 3.7635 | 3.9972 | 3.8737 | 3.686 | 3.686 | 3.6488 | 3.686 | 3.686 | 3.9723 | 3.9723 | 3.686 | 3.686 | 3.686
|  |  |  | 3.8259 | 53.4265 |  | 2041 | 3.6796 | 3.8242 | 3.8228 | 3.8258 | 3.6994 | 3.6594 | 3.8546 | 3.7296 | 3.6469 | 3.7735 | 3.7716 | 3.7851 | 3.9969 | 4.0795 | 3.9096 | 3.9289 | 3.8297 | 3.8001 | 3.8847 | 3.7306 | 3.7658 | 3.8663 | 3.8204 | 4.0015 | 3.8746 | 3.7399 | 3.866 | 3.9977 | 3.7248 | 3.7758 | 3.8973 | 3.8291 | 4.1429 | 3.901 | 3.7935 | 3.9372 | 3.9653 | 3.6811 | 3.8483 | 3.9013 | 3.8769 | 3.9287 | 3.9005 | 3.694 | 3.7228 | 3.8752 | 3.7167 | 3.904 | 3.7687 | 3.623 | 3.6932 | 3.8903 | 3.7695 | 4.1293 | 3.7599 | 3.8837 | 3.6351 | 3.9134 | 3.8218 | 3.757 | 3.7232 | 4.0059 | 3.5905 | 3.7676 | 3.9692 | 3.9484 | 3.7528 | 3.9292 | 3.9952 | 3.7048 | 3.7542 | 3.6955 | 3.9419 | 3.9461 | 4.1138 | 3.9967 | 3.793 | 3.836 | 3.8503 | 3.92 | 3.7427 | 3.9241 | 3.855 | 3.8411 | 4.0442 | 3.7522 | 3.8612 | 3.7911 | 3.7318 | 3.7296 | 3.9979 | 3.9356 | 3.8526 | 3.7084 | 4.0278 | 3.959 | 3.8877 | 3.7077 | 4.0009 | 3.6458 | 3.8796 | 3.8221 | 3.8464 | 3.7176 | 3.851 | 3.6484 | 3.756 | 3.5985 | 3.7952 | 3.9517 | 3.8515 | 3.9934 | 3.8043 | 3.8667 | 3.8255 | 3.9219 | 3.8118 | 3.8843 | 3.9635 | 3.7208 | 3.7708 | 3.608 | 3.8638 | 3.5844 | 3.7408 | 4.1212 | 3.9032 | 3.8093 | 3.8034 | 3.8488 | 3.8017 | 3.9841 | 3.8571 | 3.6919 | 3.8089 | 3.7994 | 3.6059 | 3.9173 | 3.9557 | 3.7753 | 3.7604 | 3.7996 | 3.6327 | 3.8921 | 3.9757 | 3.7846 | 3.7964 | 4.0046 | 3.8372 | 4.0398 | 3.9004 | 3.94 | 3.8291 | 3.7807 | 3.8263 | 3.6734 | 3.7749 | 3.7087 | 3.9715 | 3.4479 | 3.8219 | 3.7961 | 4.0043 | 3.7074 | 3.8031 | 3.8627 | 3.724 | 3.9542 | 3.8302 | 3.9293 | 3.7422 | 3.7993 | 3.7232 | 3.9 | 4.0129 | 3.773 | 3.6015 | 3.7408 | 3.6303 | 3.7116 | 3.9202 | 3.813 | 4.012 | 3.9078 | 3.6869 | 3.9157 | 3.8384 | 4.0455 | 3.6616 | 3.993 | 3.9167 | 3.6293 | 3.6594 | 3.6306 | 3.8834 | 3.7953 | 3.9242 | 3.7184 | 3.6492 | 3.7452 | 3.7909 | 3.9073 | 4.0434 | 3.7959 | 3.7862 | 4.0024 | 3.7444 | 3.9467 | 3.7359 | 3.7324 | 3.7574 | 3.7875 | 3.5397 | 3.7409 | 3.7561 | 4.0307 | 3.8582 | 3.9164 | 3.9382 | 3.605 | 3.9257 | 3.7262 | 3.6757 | 3.9333 | 3.9312 | 3.635 | 3.6854 | 3.8595 | 3.8619 | 3.8756 | 3.7921 | 3.9917 | 3.7005 | 3.9132 | 3.8711 | 3.6643 | 3.7429 | 3.8962 | 3.7662 | 3.839 | 3.6622 | 3.989 | 3.6345 | 3.9973 | 3.7316 | 4.0507 | 3.9159 | 3.6403 | 3.8686 | 3.7522 | 3.8689 | 3.7939 | 4.1327 | 3.853 | 3.8565 | 3.6267 | 3.7076 | 3.9851 | 3.9057 | 3.8984 | 4.0236 | 3.7806 | 3.9266 | 3.9154 | 3.8122 | 3.8595 | 3.7132 | 3.9724 | 3.7765 | 3.8147 | 3.7781 | 3.8756 | 3.7144 | 3.7802 | 3.7966 | 3.9823 | 3.776 | 3.9373 | 3.8259 | 3.7774 | 3.9004 | 3.9217 | 3.7721 | 3.9734 | 3.7329 | 3.6976 | 3.7513 | 3.7273 | 4.0615 | 3.8382 | 3.741 | 3.597 | 3.9379 | 3.8243 | 4.0212 | 3.8352 | 3.6895 | 3.882 | 3.8129 | 3.9519 | 3.7791 | 3.6798 | 3.9052 | 4.0134 | 3.7959 | 3.8339 | 3.8649 | 3.5601 | 3.9221 | 3.9032 | 3.9088 | 3.8987 | 3.9664 | 3.8772 | 3.7915 | 3.8987 | 3.7163 | 3.9223 | 3.9998 | 3.7682 | 3.6333 | 3.825 | 3.767 | 3.8391 | 3.8376 | 3.9433 | 3.8537 | 3.7083 | 4.0977 | 3.5621 | 3.8187 | 3.851 | 3.5959 | 3.7547 | 3.717 | 3.8649 | 3.8667 | 3.8996 | 3.6453 | 3.8472 | 3.8891 | 3.7308 | 3.9135 | 3.9155 | 4.0095 | 3.8625 | 3.836 | 4.0467 | 3.9195 | 3.9567 | 3.9328 | 3.6869 | 3.8131 | 3.7243 | 3.9552 | 3.9624 | 3.8215 | 3.8426 | 3.8709 | 3.9203 | 3.6225 | 3.7422 | 3.8405 | 3.8034 | 3.7508 | 3.7359 | 3.7682 | 3.938 | 3.9861 | 3.6819 | 3.6789 | 3.8407 | 3.8396 | 3.7991 | 3.6681 | 3.8285 | 3.6227 | 3.7301 | 3.7729 | 3.6987 | 4.0278 | 3.7969 | 3.7143 | 3.9636 | 3.7013 | 3.8217 | 3.5939 | 3.7705 | 3.6951 | 3.8614 | 3.6953 | 3.8648 | 3.8379 | 3.8852 | 3.9545 | 3.754 | 3.6907 | 3.9436 | 3.5868 | 3.6483 | 3.798 | 3.7835 | 3.7714 | 3.8096 | 3.9897 | 3.6172 | 3.7818 | 3.9198 | 3.7852 | 3.8138 | 3.8963 | 3.8334 | 3.918 | 3.6918 | 3.7949 | 3.8193 | 3.8171 | 3.8796 | 3.9379 | 3.8951 | 3.7065 | 3.8888 | 3.7744 | 3.9993 | 3.8446 | 3.7461 | 3.9674 | 3.8921 | 3.9125 | 3.8378 | 3.7032 | 3.8746 | 3.7873 | 3.8778 | 3.8537 | 3.7991 | 3.8156 | 3.8296 | 3.7462 | 4.0659 | 3.7661 | 3.6913 | 3.9194 | 4.0883 | 3.815 | 3.7747 | 3.5023 | 3.8119 | 3.9602 | 3.6678 | 3.8553 | 3.8693 | 3.7412 | 4.0034 | 3.791 | 3.7486 | 3.879 | 3.799 | 3.6974 | 3.9308 | 3.8104 | 3.7965 | 3.9537 | 3.8079 | 3.8094 | 3.6664 | 3.8246 | 3.8287 | 3.6454 | 4.0076 | 3.8576 | 3.6639 | 3.7058 | 3.8622 | 3.8274 | 4.0151 | 3.8178 | 3.9626 | 3.8435 | 3.6871 | 3.8619 | 3.7958 | 3.9028 | 3.6935 | 3.763 | 3.6884 | 3.9382 | 3.657 | 3.7626 | 3.7836 | 3.7904 | 3.7798 | 3.8462 | 3.7331 | 3.7514 | 3.9773 | 4.0432 | 3.6857 | 3.7588 | 3.9977 | 3.8715 | 3.6796 | 3.6796 | 3.6415 | 3.6796 | 3.6796 | 3.9723 | 3.9723 | 3.6796 | 3.6796 | 3.6796
|  |  |  | 3.8253 | 53.658 |  | 2042 | 3.6783 | 3.8236 | 3.8222 | 3.8251 | 3.6982 | 3.658 | 3.8541 | 3.7286 | 3.6455 | 3.7726 | 3.7707 | 3.7843 | 3.997 | 4.08 | 3.9093 | 3.9287 | 3.8291 | 3.7994 | 3.8843 | 3.7296 | 3.7649 | 3.8659 | 3.8198 | 4.0016 | 3.8742 | 3.7389 | 3.8655 | 3.9979 | 3.7237 | 3.7749 | 3.897 | 3.8285 | 4.1437 | 3.9007 | 3.7927 | 3.9371 | 3.9653 | 3.6799 | 3.8478 | 3.901 | 3.8765 | 3.9285 | 3.9002 | 3.6928 | 3.7217 | 3.8748 | 3.7156 | 3.9037 | 3.7678 | 3.6215 | 3.692 | 3.89 | 3.7686 | 4.13 | 3.759 | 3.8833 | 3.6336 | 3.9132 | 3.8212 | 3.756 | 3.7221 | 4.006 | 3.5888 | 3.7668 | 3.9692 | 3.9483 | 3.7518 | 3.929 | 3.9953 | 3.7037 | 3.7533 | 3.6943 | 3.9418 | 3.946 | 4.1144 | 3.9969 | 3.7922 | 3.8354 | 3.8498 | 3.9198 | 3.7417 | 3.9239 | 3.8545 | 3.8405 | 4.0445 | 3.7513 | 3.8607 | 3.7903 | 3.7307 | 3.7286 | 3.998 | 3.9354 | 3.852 | 3.7072 | 4.028 | 3.9589 | 3.8873 | 3.7066 | 4.001 | 3.6444 | 3.8792 | 3.8214 | 3.8459 | 3.7165 | 3.8505 | 3.647 | 3.7551 | 3.5969 | 3.7944 | 3.9516 | 3.851 | 3.9935 | 3.8035 | 3.8662 | 3.8248 | 3.9217 | 3.8111 | 3.884 | 3.9635 | 3.7197 | 3.7699 | 3.6064 | 3.8633 | 3.5828 | 3.7398 | 4.1218 | 3.9029 | 3.8086 | 3.8027 | 3.8483 | 3.8009 | 3.9842 | 3.8566 | 3.6907 | 3.8082 | 3.7986 | 3.6043 | 3.9171 | 3.9556 | 3.7744 | 3.7595 | 3.7989 | 3.6313 | 3.8918 | 3.9758 | 3.7838 | 3.7956 | 4.0047 | 3.8366 | 4.04 | 3.9 | 3.9398 | 3.8285 | 3.7799 | 3.8257 | 3.6721 | 3.7741 | 3.7075 | 3.9715 | 3.4456 | 3.8213 | 3.7954 | 4.0044 | 3.7063 | 3.8023 | 3.8622 | 3.7229 | 3.9541 | 3.8296 | 3.9292 | 3.7412 | 3.7986 | 3.7221 | 3.8997 | 4.0131 | 3.7722 | 3.5999 | 3.7398 | 3.6288 | 3.7105 | 3.92 | 3.8123 | 4.0122 | 3.9075 | 3.6857 | 3.9154 | 3.8379 | 4.0458 | 3.6602 | 3.9931 | 3.9165 | 3.6278 | 3.6581 | 3.6291 | 3.883 | 3.7945 | 3.924 | 3.7173 | 3.6478 | 3.7442 | 3.7901 | 3.907 | 4.0437 | 3.7952 | 3.7854 | 4.0025 | 3.7435 | 3.9466 | 3.7348 | 3.7314 | 3.7565 | 3.7867 | 3.5378 | 3.7399 | 3.7552 | 4.0309 | 3.8577 | 3.9162 | 3.938 | 3.6034 | 3.9255 | 3.7252 | 3.6744 | 3.9332 | 3.931 | 3.6335 | 3.6842 | 3.859 | 3.8614 | 3.8752 | 3.7914 | 3.9917 | 3.6993 | 3.9129 | 3.8707 | 3.663 | 3.7419 | 3.8958 | 3.7653 | 3.8384 | 3.6608 | 3.9891 | 3.6331 | 3.9974 | 3.7305 | 4.051 | 3.9156 | 3.6389 | 3.8681 | 3.7512 | 3.8685 | 3.7931 | 4.1334 | 3.8524 | 3.856 | 3.6252 | 3.7065 | 3.9852 | 3.9054 | 3.8981 | 4.0238 | 3.7797 | 3.9264 | 3.9152 | 3.8115 | 3.859 | 3.7121 | 3.9724 | 3.7756 | 3.814 | 3.7773 | 3.8751 | 3.7133 | 3.7794 | 3.7958 | 3.9823 | 3.7752 | 3.9371 | 3.8252 | 3.7766 | 3.9001 | 3.9215 | 3.7712 | 3.9734 | 3.7319 | 3.6964 | 3.7504 | 3.7263 | 4.0619 | 3.8376 | 3.74 | 3.5954 | 3.9378 | 3.8237 | 4.0214 | 3.8347 | 3.6883 | 3.8816 | 3.8122 | 3.9518 | 3.7783 | 3.6785 | 3.9049 | 4.0136 | 3.7952 | 3.8333 | 3.8645 | 3.5583 | 3.9219 | 3.9029 | 3.9085 | 3.8984 | 3.9664 | 3.8767 | 3.7907 | 3.8984 | 3.7152 | 3.9221 | 3.9999 | 3.7673 | 3.6319 | 3.8244 | 3.7662 | 3.8385 | 3.837 | 3.9431 | 3.8532 | 3.7072 | 4.0983 | 3.5603 | 3.8181 | 3.8505 | 3.5943 | 3.7538 | 3.7159 | 3.8644 | 3.8662 | 3.8993 | 3.6439 | 3.8467 | 3.8887 | 3.7298 | 3.9133 | 3.9152 | 4.0097 | 3.862 | 3.8354 | 4.047 | 3.9192 | 3.9567 | 3.9326 | 3.6857 | 3.8124 | 3.7232 | 3.9552 | 3.9623 | 3.8208 | 3.842 | 3.8705 | 3.92 | 3.6209 | 3.7412 | 3.8399 | 3.8026 | 3.7498 | 3.7349 | 3.7673 | 3.9379 | 3.9862 | 3.6807 | 3.6777 | 3.8402 | 3.839 | 3.7984 | 3.6668 | 3.8279 | 3.6212 | 3.7291 | 3.772 | 3.6975 | 4.028 | 3.7962 | 3.7132 | 3.9636 | 3.7001 | 3.821 | 3.5923 | 3.7696 | 3.6939 | 3.8609 | 3.6941 | 3.8644 | 3.8373 | 3.8849 | 3.9544 | 3.7531 | 3.6895 | 3.9435 | 3.5851 | 3.6469 | 3.7973 | 3.7827 | 3.7705 | 3.8089 | 3.9898 | 3.6157 | 3.781 | 3.9196 | 3.7844 | 3.8131 | 3.896 | 3.8328 | 3.9177 | 3.6906 | 3.7942 | 3.8187 | 3.8164 | 3.8792 | 3.9377 | 3.8948 | 3.7054 | 3.8885 | 3.7735 | 3.9994 | 3.844 | 3.7452 | 3.9674 | 3.8918 | 3.9122 | 3.8372 | 3.702 | 3.8742 | 3.7865 | 3.8774 | 3.8531 | 3.7983 | 3.8149 | 3.829 | 3.7452 | 4.0663 | 3.7652 | 3.6901 | 3.9192 | 4.0888 | 3.8143 | 3.7738 | 3.5003 | 3.8112 | 3.9601 | 3.6664 | 3.8548 | 3.8688 | 3.7402 | 4.0035 | 3.7902 | 3.7476 | 3.8786 | 3.7983 | 3.6963 | 3.9306 | 3.8097 | 3.7957 | 3.9536 | 3.8072 | 3.8087 | 3.665 | 3.8239 | 3.8281 | 3.644 | 4.0078 | 3.8571 | 3.6626 | 3.7046 | 3.8617 | 3.8268 | 4.0153 | 3.8172 | 3.9625 | 3.843 | 3.6859 | 3.8615 | 3.7951 | 3.9025 | 3.6923 | 3.7621 | 3.6872 | 3.938 | 3.6556 | 3.7617 | 3.7828 | 3.7896 | 3.779 | 3.8457 | 3.7321 | 3.7505 | 3.9773 | 4.0435 | 3.6845 | 3.7579 | 3.9978 | 3.8711 | 3.6783 | 3.6783 | 3.6401 | 3.6783 | 3.6783 | 3.9723 | 3.9723 | 3.6783 | 3.6783 | 3.6783
|  |  |  | 3.8271 | 53.0086 |  | 2043 | 3.6819 | 3.8254 | 3.824 | 3.8269 | 3.7015 | 3.6618 | 3.8555 | 3.7315 | 3.6495 | 3.775 | 3.7732 | 3.7866 | 3.9967 | 4.0787 | 3.91 | 3.9292 | 3.8308 | 3.8015 | 3.8854 | 3.7325 | 3.7674 | 3.8672 | 3.8216 | 4.0012 | 3.8753 | 3.7418 | 3.8668 | 3.9975 | 3.7268 | 3.7773 | 3.8979 | 3.8302 | 4.1416 | 3.9016 | 3.7949 | 3.9375 | 3.9654 | 3.6834 | 3.8493 | 3.9019 | 3.8777 | 3.929 | 3.901 | 3.6961 | 3.7247 | 3.876 | 3.7187 | 3.9045 | 3.7703 | 3.6257 | 3.6954 | 3.891 | 3.771 | 4.1281 | 3.7616 | 3.8844 | 3.6377 | 3.9139 | 3.823 | 3.7586 | 3.7251 | 4.0056 | 3.5935 | 3.7692 | 3.9692 | 3.9486 | 3.7545 | 3.9296 | 3.995 | 3.7069 | 3.756 | 3.6976 | 3.9421 | 3.9463 | 4.1127 | 3.9966 | 3.7944 | 3.8371 | 3.8513 | 3.9204 | 3.7445 | 3.9245 | 3.8559 | 3.8421 | 4.0436 | 3.7539 | 3.862 | 3.7925 | 3.7337 | 3.7315 | 3.9977 | 3.9359 | 3.8535 | 3.7104 | 4.0273 | 3.9591 | 3.8883 | 3.7098 | 4.0007 | 3.6483 | 3.8803 | 3.8233 | 3.8474 | 3.7196 | 3.852 | 3.651 | 3.7577 | 3.6015 | 3.7966 | 3.9519 | 3.8525 | 3.9933 | 3.8056 | 3.8675 | 3.8266 | 3.9223 | 3.813 | 3.885 | 3.9636 | 3.7228 | 3.7724 | 3.6108 | 3.8647 | 3.5875 | 3.7426 | 4.12 | 3.9037 | 3.8106 | 3.8047 | 3.8498 | 3.803 | 3.984 | 3.858 | 3.6941 | 3.8102 | 3.8007 | 3.6088 | 3.9178 | 3.9558 | 3.7768 | 3.762 | 3.801 | 3.6354 | 3.8928 | 3.9757 | 3.7861 | 3.7978 | 4.0043 | 3.8382 | 4.0392 | 3.9009 | 3.9402 | 3.8302 | 3.7822 | 3.8274 | 3.6757 | 3.7765 | 3.7108 | 3.9715 | 3.452 | 3.8231 | 3.7975 | 4.004 | 3.7095 | 3.8044 | 3.8635 | 3.7259 | 3.9543 | 3.8313 | 3.9297 | 3.744 | 3.8007 | 3.7251 | 3.9006 | 4.0126 | 3.7746 | 3.6044 | 3.7427 | 3.633 | 3.7137 | 3.9206 | 3.8142 | 4.0117 | 3.9083 | 3.6892 | 3.9161 | 3.8395 | 4.0449 | 3.664 | 3.9928 | 3.9172 | 3.632 | 3.6619 | 3.6333 | 3.8841 | 3.7967 | 3.9246 | 3.7204 | 3.6517 | 3.747 | 3.7923 | 3.9078 | 4.0428 | 3.7973 | 3.7877 | 4.0022 | 3.7462 | 3.9469 | 3.7377 | 3.7343 | 3.7591 | 3.789 | 3.5431 | 3.7427 | 3.7578 | 4.0302 | 3.859 | 3.9169 | 3.9384 | 3.6078 | 3.9261 | 3.7282 | 3.678 | 3.9336 | 3.9315 | 3.6376 | 3.6876 | 3.8604 | 3.8627 | 3.8764 | 3.7935 | 3.9915 | 3.7026 | 3.9136 | 3.8719 | 3.6667 | 3.7447 | 3.8968 | 3.7678 | 3.8401 | 3.6646 | 3.9889 | 3.6372 | 3.9971 | 3.7335 | 4.0501 | 3.9163 | 3.6429 | 3.8694 | 3.7539 | 3.8697 | 3.7953 | 4.1314 | 3.8539 | 3.8574 | 3.6294 | 3.7097 | 3.985 | 3.9062 | 3.899 | 4.0232 | 3.7821 | 3.927 | 3.9158 | 3.8134 | 3.8603 | 3.7152 | 3.9724 | 3.778 | 3.816 | 3.7796 | 3.8763 | 3.7164 | 3.7817 | 3.7979 | 3.9822 | 3.7775 | 3.9375 | 3.827 | 3.7789 | 3.901 | 3.9221 | 3.7736 | 3.9734 | 3.7348 | 3.6997 | 3.7531 | 3.7292 | 4.0608 | 3.8392 | 3.7428 | 3.6 | 3.9382 | 3.8255 | 4.0208 | 3.8363 | 3.6917 | 3.8827 | 3.8142 | 3.952 | 3.7806 | 3.6821 | 3.9058 | 4.0131 | 3.7973 | 3.835 | 3.8658 | 3.5633 | 3.9225 | 3.9038 | 3.9093 | 3.8993 | 3.9664 | 3.8779 | 3.7929 | 3.8993 | 3.7183 | 3.9227 | 3.9996 | 3.7698 | 3.636 | 3.8262 | 3.7687 | 3.8401 | 3.8386 | 3.9435 | 3.8546 | 3.7104 | 4.0968 | 3.5653 | 3.8199 | 3.8519 | 3.5988 | 3.7564 | 3.719 | 3.8657 | 3.8675 | 3.9001 | 3.6478 | 3.8482 | 3.8897 | 3.7327 | 3.914 | 3.9159 | 4.0092 | 3.8634 | 3.8371 | 4.0461 | 3.9199 | 3.9568 | 3.9331 | 3.6892 | 3.8144 | 3.7262 | 3.9554 | 3.9624 | 3.8227 | 3.8436 | 3.8717 | 3.9207 | 3.6252 | 3.744 | 3.8415 | 3.8047 | 3.7525 | 3.7377 | 3.7698 | 3.9383 | 3.986 | 3.6842 | 3.6812 | 3.8418 | 3.8406 | 3.8005 | 3.6705 | 3.8296 | 3.6254 | 3.732 | 3.7745 | 3.7008 | 4.0274 | 3.7983 | 3.7164 | 3.9637 | 3.7034 | 3.8229 | 3.5969 | 3.7721 | 3.6972 | 3.8622 | 3.6974 | 3.8657 | 3.8389 | 3.8859 | 3.9546 | 3.7557 | 3.6929 | 3.9439 | 3.5898 | 3.6509 | 3.7994 | 3.785 | 3.7729 | 3.8109 | 3.9896 | 3.62 | 3.7833 | 3.9202 | 3.7867 | 3.8151 | 3.8969 | 3.8345 | 3.9184 | 3.694 | 3.7963 | 3.8205 | 3.8183 | 3.8803 | 3.9381 | 3.8957 | 3.7086 | 3.8895 | 3.7759 | 3.9991 | 3.8456 | 3.7479 | 3.9675 | 3.8928 | 3.913 | 3.8388 | 3.7053 | 3.8753 | 3.7888 | 3.8785 | 3.8546 | 3.8004 | 3.8168 | 3.8307 | 3.748 | 4.0651 | 3.7677 | 3.6935 | 3.9198 | 4.0874 | 3.8162 | 3.7762 | 3.506 | 3.8131 | 3.9603 | 3.6702 | 3.8562 | 3.8701 | 3.7431 | 4.0031 | 3.7924 | 3.7503 | 3.8797 | 3.8004 | 3.6996 | 3.9311 | 3.8117 | 3.7979 | 3.9538 | 3.8092 | 3.8107 | 3.6688 | 3.8257 | 3.8298 | 3.6479 | 4.0074 | 3.8585 | 3.6663 | 3.7079 | 3.863 | 3.8285 | 4.0148 | 3.819 | 3.9626 | 3.8445 | 3.6894 | 3.8628 | 3.7972 | 3.9033 | 3.6957 | 3.7646 | 3.6907 | 3.9385 | 3.6594 | 3.7643 | 3.7851 | 3.7918 | 3.7813 | 3.8472 | 3.735 | 3.7532 | 3.9772 | 4.0426 | 3.688 | 3.7605 | 3.9975 | 3.8723 | 3.6819 | 3.6819 | 3.6441 | 3.6819 | 3.6819 | 3.9723 | 3.9723 | 3.6819 | 3.6819 | 3.6819
|  |  |  | 3.8231 | 54.4658 |  | 2044 | 3.6739 | 3.8213 | 3.8199 | 3.8229 | 3.694 | 3.6533 | 3.8523 | 3.7249 | 3.6406 | 3.7696 | 3.7677 | 3.7814 | 3.9974 | 4.0816 | 3.9083 | 3.928 | 3.827 | 3.7968 | 3.883 | 3.7259 | 3.7618 | 3.8643 | 3.8175 | 4.002 | 3.8727 | 3.7354 | 3.8639 | 3.9982 | 3.72 | 3.772 | 3.8958 | 3.8263 | 4.1462 | 3.8996 | 3.79 | 3.9365 | 3.9652 | 3.6755 | 3.8459 | 3.8999 | 3.8751 | 3.9278 | 3.8991 | 3.6886 | 3.7179 | 3.8733 | 3.7118 | 3.9026 | 3.7648 | 3.6162 | 3.6878 | 3.8887 | 3.7655 | 4.1324 | 3.7558 | 3.882 | 3.6285 | 3.9123 | 3.8189 | 3.7528 | 3.7183 | 4.0065 | 3.5831 | 3.7637 | 3.9692 | 3.948 | 3.7485 | 3.9284 | 3.9957 | 3.6996 | 3.75 | 3.6901 | 3.9413 | 3.9456 | 4.1166 | 3.9972 | 3.7895 | 3.8334 | 3.8479 | 3.919 | 3.7383 | 3.9231 | 3.8527 | 3.8385 | 4.0456 | 3.7479 | 3.859 | 3.7875 | 3.7271 | 3.7249 | 3.9984 | 3.9349 | 3.8502 | 3.7032 | 4.0289 | 3.9587 | 3.886 | 3.7026 | 4.0014 | 3.6394 | 3.8778 | 3.8192 | 3.844 | 3.7126 | 3.8486 | 3.6421 | 3.7518 | 3.5913 | 3.7918 | 3.9513 | 3.8492 | 3.9938 | 3.801 | 3.8646 | 3.8226 | 3.9209 | 3.8086 | 3.8826 | 3.9634 | 3.7159 | 3.7669 | 3.6009 | 3.8617 | 3.5769 | 3.7363 | 4.1241 | 3.9018 | 3.8062 | 3.8001 | 3.8464 | 3.7983 | 3.9844 | 3.8549 | 3.6864 | 3.8058 | 3.796 | 3.5988 | 3.9163 | 3.9554 | 3.7715 | 3.7563 | 3.7963 | 3.6261 | 3.8906 | 3.9758 | 3.7809 | 3.793 | 4.0052 | 3.8345 | 4.0411 | 3.899 | 3.9393 | 3.8263 | 3.777 | 3.8235 | 3.6676 | 3.7711 | 3.7036 | 3.9715 | 3.4377 | 3.819 | 3.7927 | 4.0049 | 3.7023 | 3.7998 | 3.8606 | 3.7191 | 3.9538 | 3.8275 | 3.9285 | 3.7377 | 3.796 | 3.7183 | 3.8986 | 4.0137 | 3.7691 | 3.5942 | 3.7363 | 3.6237 | 3.7066 | 3.9192 | 3.8099 | 4.0128 | 3.9066 | 3.6814 | 3.9146 | 3.8358 | 4.0469 | 3.6555 | 3.9934 | 3.9157 | 3.6226 | 3.6533 | 3.624 | 3.8817 | 3.7918 | 3.9233 | 3.7135 | 3.6429 | 3.7408 | 3.7873 | 3.9061 | 4.0448 | 3.7925 | 3.7826 | 4.003 | 3.74 | 3.9462 | 3.7313 | 3.7278 | 3.7532 | 3.7839 | 3.5313 | 3.7364 | 3.7519 | 4.0318 | 3.8559 | 3.9153 | 3.9375 | 3.5978 | 3.9248 | 3.7214 | 3.6699 | 3.9326 | 3.9304 | 3.6284 | 3.6798 | 3.8573 | 3.8597 | 3.8738 | 3.7886 | 3.992 | 3.6952 | 3.912 | 3.8692 | 3.6583 | 3.7384 | 3.8947 | 3.7622 | 3.8364 | 3.6561 | 3.9894 | 3.628 | 3.9978 | 3.7269 | 4.0522 | 3.9148 | 3.6338 | 3.8666 | 3.7479 | 3.8669 | 3.7904 | 4.1358 | 3.8506 | 3.8542 | 3.62 | 3.7025 | 3.9854 | 3.9044 | 3.8969 | 4.0246 | 3.7768 | 3.9258 | 3.9143 | 3.8091 | 3.8573 | 3.7082 | 3.9724 | 3.7727 | 3.8117 | 3.7743 | 3.8737 | 3.7094 | 3.7765 | 3.7931 | 3.9825 | 3.7722 | 3.9366 | 3.823 | 3.7736 | 3.899 | 3.9207 | 3.7682 | 3.9734 | 3.7283 | 3.6922 | 3.747 | 3.7226 | 4.0632 | 3.8356 | 3.7365 | 3.5897 | 3.9372 | 3.8215 | 4.0222 | 3.8326 | 3.684 | 3.8803 | 3.8098 | 3.9515 | 3.7754 | 3.6741 | 3.9039 | 4.0142 | 3.7925 | 3.8312 | 3.8628 | 3.552 | 3.9212 | 3.9019 | 3.9075 | 3.8973 | 3.9663 | 3.8753 | 3.7879 | 3.8973 | 3.7113 | 3.9213 | 4.0003 | 3.7642 | 3.6268 | 3.8222 | 3.7631 | 3.8365 | 3.8349 | 3.9427 | 3.8514 | 3.7032 | 4.1002 | 3.5541 | 3.8158 | 3.8486 | 3.5886 | 3.7505 | 3.7121 | 3.8628 | 3.8646 | 3.8982 | 3.6389 | 3.8448 | 3.8874 | 3.7261 | 3.9124 | 3.9144 | 4.0102 | 3.8604 | 3.8334 | 4.0481 | 3.9184 | 3.9564 | 3.932 | 3.6814 | 3.81 | 3.7194 | 3.9549 | 3.9622 | 3.8185 | 3.8401 | 3.8689 | 3.9192 | 3.6156 | 3.7377 | 3.8379 | 3.8001 | 3.7465 | 3.7313 | 3.7642 | 3.9374 | 3.9864 | 3.6763 | 3.6732 | 3.8382 | 3.837 | 3.7958 | 3.6622 | 3.8257 | 3.6159 | 3.7254 | 3.769 | 3.6934 | 4.0289 | 3.7935 | 3.7093 | 3.9635 | 3.696 | 3.8188 | 3.5866 | 3.7666 | 3.6897 | 3.8592 | 3.6899 | 3.8627 | 3.8352 | 3.8836 | 3.9542 | 3.7498 | 3.6852 | 3.9431 | 3.5793 | 3.642 | 3.7946 | 3.7798 | 3.7675 | 3.8065 | 3.9901 | 3.6103 | 3.7781 | 3.9188 | 3.7816 | 3.8107 | 3.8948 | 3.8307 | 3.9169 | 3.6863 | 3.7915 | 3.8163 | 3.8141 | 3.8778 | 3.9372 | 3.8936 | 3.7014 | 3.8872 | 3.7705 | 3.9998 | 3.8421 | 3.7417 | 3.9673 | 3.8906 | 3.9113 | 3.8352 | 3.6979 | 3.8727 | 3.7837 | 3.876 | 3.8514 | 3.7957 | 3.8125 | 3.8268 | 3.7418 | 4.0677 | 3.7621 | 3.6858 | 3.9184 | 4.0906 | 3.8119 | 3.7708 | 3.4932 | 3.8088 | 3.9599 | 3.6618 | 3.853 | 3.8673 | 3.7368 | 4.004 | 3.7875 | 3.7442 | 3.8771 | 3.7957 | 3.6921 | 3.93 | 3.8073 | 3.7931 | 3.9533 | 3.8047 | 3.8062 | 3.6604 | 3.8217 | 3.8259 | 3.639 | 4.0083 | 3.8554 | 3.6579 | 3.7006 | 3.86 | 3.8246 | 4.016 | 3.8148 | 3.9624 | 3.841 | 3.6816 | 3.8598 | 3.7924 | 3.9014 | 3.6881 | 3.7589 | 3.6829 | 3.9375 | 3.6508 | 3.7585 | 3.7799 | 3.7868 | 3.7761 | 3.8438 | 3.7285 | 3.7471 | 3.9774 | 4.0446 | 3.6802 | 3.7547 | 3.9982 | 3.8696 | 3.6739 | 3.6739 | 3.6351 | 3.6739 | 3.6739 | 3.9723 | 3.9723 | 3.6739 | 3.6739 | 3.6739
|  |  |  | 3.82 | 55.596 |  | 2045 | 3.6677 | 3.8182 | 3.8168 | 3.8198 | 3.6883 | 3.6467 | 3.8498 | 3.7198 | 3.6337 | 3.7654 | 3.7635 | 3.7775 | 3.9979 | 4.0839 | 3.907 | 3.9271 | 3.8239 | 3.7932 | 3.8811 | 3.7208 | 3.7574 | 3.862 | 3.8142 | 4.0026 | 3.8706 | 3.7305 | 3.8617 | 3.9988 | 3.7148 | 3.7678 | 3.8943 | 3.8233 | 4.1499 | 3.8981 | 3.7863 | 3.9358 | 3.965 | 3.6693 | 3.8433 | 3.8984 | 3.8731 | 3.9269 | 3.8976 | 3.6827 | 3.7126 | 3.8713 | 3.7063 | 3.9012 | 3.7605 | 3.6088 | 3.6819 | 3.887 | 3.7612 | 4.1357 | 3.7513 | 3.8801 | 3.6214 | 3.911 | 3.8157 | 3.7482 | 3.7131 | 4.0072 | 3.575 | 3.7593 | 3.9691 | 3.9475 | 3.7438 | 3.9275 | 3.9962 | 3.694 | 3.7454 | 3.6842 | 3.9407 | 3.9451 | 4.1196 | 3.9977 | 3.7857 | 3.8305 | 3.8454 | 3.9179 | 3.7334 | 3.9221 | 3.8502 | 3.8358 | 4.0471 | 3.7433 | 3.8567 | 3.7837 | 3.722 | 3.7198 | 3.9989 | 3.9341 | 3.8477 | 3.6976 | 4.03 | 3.9584 | 3.8842 | 3.697 | 4.002 | 3.6325 | 3.8758 | 3.816 | 3.8413 | 3.7072 | 3.8461 | 3.6353 | 3.7472 | 3.5834 | 3.788 | 3.9509 | 3.8466 | 3.9943 | 3.7975 | 3.8624 | 3.8195 | 3.9198 | 3.8052 | 3.8808 | 3.9632 | 3.7106 | 3.7626 | 3.5932 | 3.8594 | 3.5687 | 3.7314 | 4.1272 | 3.9004 | 3.8027 | 3.7965 | 3.8438 | 3.7947 | 3.9846 | 3.8524 | 3.6805 | 3.8023 | 3.7924 | 3.591 | 3.9151 | 3.955 | 3.7673 | 3.7518 | 3.7926 | 3.619 | 3.8889 | 3.9759 | 3.777 | 3.7892 | 4.0059 | 3.8317 | 4.0425 | 3.8974 | 3.9387 | 3.8233 | 3.773 | 3.8204 | 3.6612 | 3.7669 | 3.698 | 3.9714 | 3.4266 | 3.8158 | 3.789 | 4.0056 | 3.6967 | 3.7962 | 3.8582 | 3.7139 | 3.9534 | 3.8244 | 3.9276 | 3.7328 | 3.7923 | 3.7131 | 3.8971 | 4.0146 | 3.7649 | 3.5864 | 3.7315 | 3.6164 | 3.7011 | 3.9181 | 3.8065 | 4.0136 | 3.9052 | 3.6754 | 3.9134 | 3.833 | 4.0485 | 3.6489 | 3.9939 | 3.9145 | 3.6153 | 3.6467 | 3.6167 | 3.8798 | 3.7881 | 3.9223 | 3.7081 | 3.6361 | 3.736 | 3.7835 | 3.9047 | 4.0463 | 3.7888 | 3.7787 | 4.0036 | 3.7352 | 3.9457 | 3.7263 | 3.7227 | 3.7487 | 3.78 | 3.5221 | 3.7315 | 3.7473 | 4.033 | 3.8535 | 3.9142 | 3.9368 | 3.59 | 3.9238 | 3.7162 | 3.6636 | 3.9318 | 3.9295 | 3.6213 | 3.6737 | 3.8549 | 3.8574 | 3.8717 | 3.7848 | 3.9924 | 3.6894 | 3.9108 | 3.867 | 3.6518 | 3.7336 | 3.8931 | 3.7578 | 3.8336 | 3.6496 | 3.9897 | 3.6208 | 3.9983 | 3.7218 | 4.0539 | 3.9136 | 3.6268 | 3.8644 | 3.7433 | 3.8647 | 3.7866 | 4.1392 | 3.8481 | 3.8518 | 3.6127 | 3.6969 | 3.9856 | 3.903 | 3.8954 | 4.0257 | 3.7728 | 3.9248 | 3.9131 | 3.8057 | 3.8549 | 3.7027 | 3.9724 | 3.7685 | 3.8083 | 3.7702 | 3.8716 | 3.7039 | 3.7724 | 3.7894 | 3.9827 | 3.768 | 3.9358 | 3.8199 | 3.7695 | 3.8975 | 3.9196 | 3.7639 | 3.9734 | 3.7232 | 3.6864 | 3.7424 | 3.7174 | 4.0651 | 3.8327 | 3.7316 | 3.5818 | 3.9365 | 3.8183 | 4.0232 | 3.8297 | 3.678 | 3.8784 | 3.8065 | 3.951 | 3.7713 | 3.6679 | 3.9025 | 4.015 | 3.7888 | 3.8282 | 3.8606 | 3.5433 | 3.9201 | 3.9004 | 3.9062 | 3.8957 | 3.9661 | 3.8733 | 3.7841 | 3.8957 | 3.7059 | 3.9202 | 4.0009 | 3.7599 | 3.6196 | 3.819 | 3.7587 | 3.8337 | 3.8321 | 3.9421 | 3.8489 | 3.6976 | 4.1028 | 3.5455 | 3.8125 | 3.8461 | 3.5806 | 3.7459 | 3.7067 | 3.8605 | 3.8624 | 3.8966 | 3.632 | 3.8421 | 3.8857 | 3.721 | 3.9112 | 3.9132 | 4.011 | 3.858 | 3.8305 | 4.0497 | 3.9173 | 3.9561 | 3.9312 | 3.6754 | 3.8067 | 3.7142 | 3.9545 | 3.962 | 3.8153 | 3.8373 | 3.8668 | 3.9181 | 3.6082 | 3.7329 | 3.8351 | 3.7965 | 3.7418 | 3.7263 | 3.7599 | 3.9366 | 3.9867 | 3.6701 | 3.667 | 3.8354 | 3.8342 | 3.7921 | 3.6558 | 3.8227 | 3.6085 | 3.7203 | 3.7648 | 3.6876 | 4.0301 | 3.7898 | 3.7039 | 3.9633 | 3.6903 | 3.8156 | 3.5785 | 3.7623 | 3.6838 | 3.8569 | 3.684 | 3.8605 | 3.8324 | 3.8817 | 3.9538 | 3.7451 | 3.6793 | 3.9425 | 3.5711 | 3.6352 | 3.791 | 3.7758 | 3.7632 | 3.803 | 3.9904 | 3.6028 | 3.7741 | 3.9177 | 3.7776 | 3.8074 | 3.8932 | 3.8278 | 3.9158 | 3.6804 | 3.7877 | 3.8131 | 3.8108 | 3.8758 | 3.9365 | 3.892 | 3.6957 | 3.8854 | 3.7664 | 4.0004 | 3.8394 | 3.7369 | 3.9672 | 3.8889 | 3.9101 | 3.8323 | 3.6922 | 3.8706 | 3.7798 | 3.874 | 3.8488 | 3.792 | 3.8092 | 3.8238 | 3.737 | 4.0697 | 3.7577 | 3.6799 | 3.9172 | 4.093 | 3.8086 | 3.7666 | 3.4832 | 3.8054 | 3.9597 | 3.6554 | 3.8506 | 3.8651 | 3.7319 | 4.0046 | 3.7836 | 3.7395 | 3.8752 | 3.792 | 3.6863 | 3.9291 | 3.8038 | 3.7894 | 3.9529 | 3.8012 | 3.8028 | 3.6539 | 3.8186 | 3.8229 | 3.6321 | 4.0091 | 3.853 | 3.6514 | 3.695 | 3.8577 | 3.8215 | 4.0169 | 3.8116 | 3.9622 | 3.8383 | 3.6756 | 3.8575 | 3.7887 | 3.9 | 3.6822 | 3.7545 | 3.6769 | 3.9368 | 3.6441 | 3.7541 | 3.776 | 3.783 | 3.772 | 3.8411 | 3.7234 | 3.7425 | 3.9775 | 4.0461 | 3.6741 | 3.7501 | 3.9988 | 3.8674 | 3.6677 | 3.6677 | 3.6281 | 3.6677 | 3.6677 | 3.9723 | 3.9723 | 3.6677 | 3.6677 | 3.6677
|  |  |  | 3.817 | 56.6998 |  | 2046 | 3.6616 | 3.8151 | 3.8137 | 3.8168 | 3.6826 | 3.6402 | 3.8474 | 3.7148 | 3.627 | 3.7613 | 3.7593 | 3.7736 | 3.9984 | 4.0861 | 3.9057 | 3.9262 | 3.821 | 3.7896 | 3.8793 | 3.7158 | 3.7532 | 3.8598 | 3.8111 | 4.0032 | 3.8686 | 3.7257 | 3.8595 | 3.9993 | 3.7097 | 3.7637 | 3.8927 | 3.8203 | 4.1534 | 3.8967 | 3.7826 | 3.9351 | 3.9649 | 3.6633 | 3.8407 | 3.897 | 3.8711 | 3.926 | 3.8961 | 3.6769 | 3.7075 | 3.8692 | 3.7011 | 3.8998 | 3.7563 | 3.6016 | 3.6761 | 3.8853 | 3.757 | 4.139 | 3.7469 | 3.8783 | 3.6144 | 3.9098 | 3.8126 | 3.7438 | 3.7079 | 4.0079 | 3.5671 | 3.7551 | 3.969 | 3.947 | 3.7393 | 3.9266 | 3.9966 | 3.6884 | 3.7409 | 3.6785 | 3.94 | 3.9445 | 4.1225 | 3.9982 | 3.782 | 3.8277 | 3.8428 | 3.9168 | 3.7287 | 3.9211 | 3.8478 | 3.833 | 4.0486 | 3.7387 | 3.8544 | 3.78 | 3.717 | 3.7148 | 3.9995 | 3.9333 | 3.8452 | 3.6922 | 4.0312 | 3.9581 | 3.8825 | 3.6915 | 4.0026 | 3.6258 | 3.8739 | 3.8129 | 3.8387 | 3.702 | 3.8436 | 3.6286 | 3.7428 | 3.5756 | 3.7844 | 3.9504 | 3.8441 | 3.9947 | 3.794 | 3.8602 | 3.8165 | 3.9188 | 3.8019 | 3.879 | 3.963 | 3.7054 | 3.7585 | 3.5856 | 3.8572 | 3.5607 | 3.7266 | 4.1303 | 3.8989 | 3.7994 | 3.793 | 3.8412 | 3.7912 | 3.9849 | 3.85 | 3.6747 | 3.7989 | 3.7888 | 3.5834 | 3.914 | 3.9547 | 3.7632 | 3.7474 | 3.789 | 3.6119 | 3.8872 | 3.976 | 3.7731 | 3.7856 | 4.0065 | 3.8289 | 4.0439 | 3.8959 | 3.938 | 3.8203 | 3.769 | 3.8174 | 3.6551 | 3.7628 | 3.6925 | 3.9714 | 3.4158 | 3.8127 | 3.7853 | 4.0062 | 3.6912 | 3.7927 | 3.856 | 3.7088 | 3.9531 | 3.8215 | 3.9267 | 3.7281 | 3.7887 | 3.7079 | 3.8956 | 4.0154 | 3.7608 | 3.5787 | 3.7267 | 3.6094 | 3.6957 | 3.917 | 3.8032 | 4.0144 | 3.9039 | 3.6695 | 3.9122 | 3.8302 | 4.05 | 3.6425 | 3.9943 | 3.9133 | 3.6083 | 3.6403 | 3.6097 | 3.878 | 3.7844 | 3.9213 | 3.7028 | 3.6294 | 3.7313 | 3.7798 | 3.9033 | 4.0477 | 3.7851 | 3.7748 | 4.0043 | 3.7305 | 3.9452 | 3.7214 | 3.7177 | 3.7442 | 3.7762 | 3.5132 | 3.7267 | 3.7428 | 4.0342 | 3.8512 | 3.913 | 3.9361 | 3.5824 | 3.9228 | 3.7112 | 3.6575 | 3.931 | 3.9286 | 3.6143 | 3.6678 | 3.8526 | 3.8551 | 3.8697 | 3.7811 | 3.9928 | 3.6838 | 3.9096 | 3.8649 | 3.6455 | 3.7288 | 3.8915 | 3.7536 | 3.8308 | 3.6432 | 3.9901 | 3.6138 | 3.9988 | 3.7168 | 4.0555 | 3.9124 | 3.6199 | 3.8622 | 3.7387 | 3.8626 | 3.7829 | 4.1425 | 3.8456 | 3.8494 | 3.6056 | 3.6914 | 3.9859 | 3.9016 | 3.8938 | 4.0267 | 3.7688 | 3.9238 | 3.9119 | 3.8024 | 3.8525 | 3.6973 | 3.9724 | 3.7645 | 3.8051 | 3.7662 | 3.8696 | 3.6986 | 3.7684 | 3.7858 | 3.9829 | 3.764 | 3.9351 | 3.8169 | 3.7655 | 3.896 | 3.9186 | 3.7598 | 3.9734 | 3.7183 | 3.6808 | 3.7378 | 3.7123 | 4.067 | 3.8299 | 3.7268 | 3.5741 | 3.9358 | 3.8153 | 4.0242 | 3.8269 | 3.6722 | 3.8765 | 3.8032 | 3.9506 | 3.7673 | 3.6619 | 3.9011 | 4.0159 | 3.7851 | 3.8254 | 3.8583 | 3.5348 | 3.9191 | 3.899 | 3.9049 | 3.8942 | 3.966 | 3.8713 | 3.7804 | 3.8942 | 3.7006 | 3.9192 | 4.0015 | 3.7557 | 3.6126 | 3.816 | 3.7545 | 3.8309 | 3.8293 | 3.9415 | 3.8464 | 3.6921 | 4.1054 | 3.537 | 3.8093 | 3.8436 | 3.5728 | 3.7414 | 3.7014 | 3.8583 | 3.8602 | 3.8951 | 3.6252 | 3.8395 | 3.884 | 3.716 | 3.9099 | 3.912 | 4.0118 | 3.8558 | 3.8277 | 4.0512 | 3.9162 | 3.9558 | 3.9304 | 3.6695 | 3.8034 | 3.7091 | 3.9542 | 3.9618 | 3.8122 | 3.8346 | 3.8647 | 3.9171 | 3.601 | 3.7281 | 3.8324 | 3.793 | 3.7372 | 3.7214 | 3.7557 | 3.9359 | 3.987 | 3.6641 | 3.661 | 3.8327 | 3.8315 | 3.7885 | 3.6495 | 3.8197 | 3.6013 | 3.7153 | 3.7607 | 3.6819 | 4.0312 | 3.7862 | 3.6985 | 3.9631 | 3.6847 | 3.8125 | 3.5707 | 3.7581 | 3.6781 | 3.8546 | 3.6783 | 3.8582 | 3.8296 | 3.8799 | 3.9534 | 3.7406 | 3.6735 | 3.9419 | 3.5632 | 3.6285 | 3.7874 | 3.7719 | 3.7591 | 3.7997 | 3.9908 | 3.5955 | 3.7702 | 3.9166 | 3.7738 | 3.8041 | 3.8917 | 3.8249 | 3.9146 | 3.6746 | 3.7841 | 3.8099 | 3.8076 | 3.8739 | 3.9358 | 3.8904 | 3.6902 | 3.8837 | 3.7623 | 4.0009 | 3.8367 | 3.7323 | 3.9671 | 3.8872 | 3.9088 | 3.8296 | 3.6867 | 3.8686 | 3.776 | 3.872 | 3.8464 | 3.7885 | 3.806 | 3.8209 | 3.7324 | 4.0716 | 3.7535 | 3.6741 | 3.9162 | 4.0954 | 3.8053 | 3.7625 | 3.4735 | 3.802 | 3.9594 | 3.6491 | 3.8481 | 3.8629 | 3.7271 | 4.0053 | 3.7799 | 3.7348 | 3.8732 | 3.7884 | 3.6806 | 3.9282 | 3.8005 | 3.7857 | 3.9525 | 3.7978 | 3.7994 | 3.6476 | 3.8155 | 3.8199 | 3.6253 | 4.0098 | 3.8506 | 3.645 | 3.6895 | 3.8554 | 3.8185 | 4.0178 | 3.8084 | 3.962 | 3.8357 | 3.6697 | 3.8552 | 3.785 | 3.8985 | 3.6765 | 3.7502 | 3.671 | 3.9361 | 3.6376 | 3.7498 | 3.7721 | 3.7792 | 3.768 | 3.8385 | 3.7185 | 3.7379 | 3.9776 | 4.0475 | 3.6682 | 3.7457 | 3.9993 | 3.8654 | 3.6616 | 3.6616 | 3.6212 | 3.6616 | 3.6616 | 3.9723 | 3.9723 | 3.6616 | 3.6616 | 3.6616
|  |  |  | 3.8121 | 58.4892 |  | 2047 | 3.6518 | 3.8102 | 3.8087 | 3.8119 | 3.6735 | 3.6297 | 3.8434 | 3.7066 | 3.6161 | 3.7546 | 3.7526 | 3.7673 | 3.9992 | 4.0897 | 3.9036 | 3.9247 | 3.8162 | 3.7838 | 3.8764 | 3.7077 | 3.7462 | 3.8563 | 3.806 | 4.0042 | 3.8653 | 3.7179 | 3.8559 | 4.0002 | 3.7014 | 3.7572 | 3.8902 | 3.8155 | 4.1591 | 3.8943 | 3.7766 | 3.9339 | 3.9647 | 3.6536 | 3.8366 | 3.8946 | 3.8679 | 3.9245 | 3.8937 | 3.6676 | 3.6991 | 3.866 | 3.6925 | 3.8975 | 3.7494 | 3.5899 | 3.6668 | 3.8826 | 3.7502 | 4.1442 | 3.7398 | 3.8753 | 3.6031 | 3.9078 | 3.8076 | 3.7366 | 3.6996 | 4.009 | 3.5543 | 3.7483 | 3.9689 | 3.9462 | 3.732 | 3.9251 | 3.9974 | 3.6795 | 3.7336 | 3.6692 | 3.939 | 3.9437 | 4.1272 | 3.9991 | 3.776 | 3.8231 | 3.8387 | 3.9151 | 3.721 | 3.9195 | 3.8439 | 3.8286 | 4.051 | 3.7314 | 3.8506 | 3.7739 | 3.709 | 3.7066 | 4.0003 | 3.9321 | 3.8412 | 3.6833 | 4.033 | 3.9577 | 3.8797 | 3.6826 | 4.0036 | 3.6148 | 3.8708 | 3.8078 | 3.8345 | 3.6934 | 3.8395 | 3.6177 | 3.7355 | 3.5631 | 3.7784 | 3.9497 | 3.8401 | 3.9954 | 3.7884 | 3.8566 | 3.8115 | 3.9171 | 3.7966 | 3.876 | 3.9627 | 3.697 | 3.7517 | 3.5734 | 3.8535 | 3.5477 | 3.7188 | 4.1353 | 3.8966 | 3.7939 | 3.7874 | 3.8371 | 3.7855 | 3.9852 | 3.8462 | 3.6653 | 3.7935 | 3.783 | 3.5712 | 3.9121 | 3.9541 | 3.7566 | 3.7403 | 3.7832 | 3.6006 | 3.8845 | 3.9761 | 3.7668 | 3.7797 | 4.0076 | 3.8243 | 4.0461 | 3.8935 | 3.9369 | 3.8155 | 3.7626 | 3.8125 | 3.645 | 3.7562 | 3.6837 | 3.9714 | 3.3982 | 3.8077 | 3.7794 | 4.0073 | 3.6823 | 3.787 | 3.8523 | 3.7004 | 3.9525 | 3.8167 | 3.9253 | 3.7204 | 3.7829 | 3.6996 | 3.8931 | 4.0168 | 3.7541 | 3.5663 | 3.7189 | 3.5979 | 3.6869 | 3.9152 | 3.7979 | 4.0158 | 3.9017 | 3.6599 | 3.9103 | 3.8258 | 4.0524 | 3.6321 | 3.995 | 3.9115 | 3.5968 | 3.6298 | 3.5982 | 3.875 | 3.7785 | 3.9197 | 3.6943 | 3.6186 | 3.7237 | 3.7737 | 3.9012 | 4.0501 | 3.7792 | 3.7686 | 4.0053 | 3.7228 | 3.9443 | 3.7135 | 3.7097 | 3.737 | 3.77 | 3.4987 | 3.719 | 3.7356 | 4.0362 | 3.8473 | 3.9111 | 3.9349 | 3.5701 | 3.9213 | 3.7029 | 3.6475 | 3.9296 | 3.9273 | 3.603 | 3.6582 | 3.8488 | 3.8514 | 3.8665 | 3.7751 | 3.9935 | 3.6747 | 3.9076 | 3.8616 | 3.6351 | 3.7211 | 3.8889 | 3.7467 | 3.8264 | 3.6328 | 3.9906 | 3.6025 | 3.9997 | 3.7088 | 4.0581 | 3.9105 | 3.6088 | 3.8588 | 3.7313 | 3.8591 | 3.777 | 4.1479 | 3.8416 | 3.8455 | 3.594 | 3.6825 | 3.9863 | 3.8994 | 3.8914 | 4.0285 | 3.7624 | 3.9223 | 3.91 | 3.797 | 3.8488 | 3.6887 | 3.9724 | 3.7579 | 3.7998 | 3.7597 | 3.8664 | 3.69 | 3.762 | 3.7799 | 3.9832 | 3.7574 | 3.9339 | 3.812 | 3.7589 | 3.8936 | 3.9169 | 3.7531 | 3.9735 | 3.7103 | 3.6716 | 3.7304 | 3.7041 | 4.07 | 3.8254 | 3.719 | 3.5615 | 3.9346 | 3.8103 | 4.0258 | 3.8223 | 3.6627 | 3.8735 | 3.7978 | 3.9499 | 3.7608 | 3.6521 | 3.8989 | 4.0173 | 3.7792 | 3.8207 | 3.8547 | 3.521 | 3.9174 | 3.8967 | 3.9027 | 3.8918 | 3.9658 | 3.8681 | 3.7743 | 3.8917 | 3.6921 | 3.9175 | 4.0024 | 3.7488 | 3.6012 | 3.8111 | 3.7476 | 3.8264 | 3.8248 | 3.9405 | 3.8424 | 3.6833 | 4.1096 | 3.5233 | 3.8042 | 3.8395 | 3.5602 | 3.7341 | 3.6928 | 3.8547 | 3.8567 | 3.8927 | 3.6143 | 3.8354 | 3.8812 | 3.7079 | 3.908 | 3.9101 | 4.0131 | 3.8521 | 3.8231 | 4.0537 | 3.9145 | 3.9552 | 3.929 | 3.6599 | 3.798 | 3.7008 | 3.9536 | 3.9614 | 3.8072 | 3.8303 | 3.8613 | 3.9153 | 3.5893 | 3.7204 | 3.828 | 3.7874 | 3.7298 | 3.7135 | 3.7488 | 3.9348 | 3.9874 | 3.6544 | 3.6511 | 3.8283 | 3.827 | 3.7827 | 3.6393 | 3.8149 | 3.5895 | 3.7072 | 3.754 | 3.6727 | 4.0331 | 3.7803 | 3.6899 | 3.9628 | 3.6756 | 3.8074 | 3.5581 | 3.7514 | 3.6688 | 3.8508 | 3.669 | 3.8546 | 3.8251 | 3.877 | 3.9528 | 3.7333 | 3.664 | 3.9409 | 3.5503 | 3.6176 | 3.7815 | 3.7656 | 3.7523 | 3.7942 | 3.9914 | 3.5836 | 3.7638 | 3.9148 | 3.7675 | 3.7988 | 3.8891 | 3.8203 | 3.9128 | 3.6652 | 3.7781 | 3.8048 | 3.8024 | 3.8708 | 3.9346 | 3.8878 | 3.6813 | 3.8809 | 3.7556 | 4.0018 | 3.8325 | 3.7247 | 3.967 | 3.8845 | 3.9068 | 3.825 | 3.6777 | 3.8653 | 3.7698 | 3.8689 | 3.8424 | 3.7827 | 3.8007 | 3.8161 | 3.7248 | 4.0747 | 3.7466 | 3.6647 | 3.9144 | 4.0993 | 3.8001 | 3.7559 | 3.4578 | 3.7967 | 3.959 | 3.6389 | 3.8442 | 3.8595 | 3.7193 | 4.0063 | 3.7738 | 3.7273 | 3.8701 | 3.7826 | 3.6714 | 3.9268 | 3.7951 | 3.7798 | 3.9519 | 3.7923 | 3.794 | 3.6374 | 3.8106 | 3.8151 | 3.6144 | 4.011 | 3.8468 | 3.6347 | 3.6805 | 3.8517 | 3.8137 | 4.0192 | 3.8032 | 3.9616 | 3.8313 | 3.6601 | 3.8515 | 3.7791 | 3.8962 | 3.6671 | 3.7432 | 3.6615 | 3.935 | 3.6271 | 3.7427 | 3.7657 | 3.7731 | 3.7616 | 3.8343 | 3.7105 | 3.7305 | 3.9777 | 4.0499 | 3.6586 | 3.7386 | 4.0001 | 3.862 | 3.6518 | 3.6518 | 3.6102 | 3.6518 | 3.6518 | 3.9723 | 3.9723 | 3.6518 | 3.6518 | 3.6518
|  |  |  | 3.8089 | 59.6327 |  | 2048 | 3.6456 | 3.807 | 3.8055 | 3.8087 | 3.6677 | 3.623 | 3.8409 | 3.7014 | 3.6091 | 3.7504 | 3.7483 | 3.7633 | 3.9997 | 4.092 | 3.9023 | 3.9238 | 3.8132 | 3.7801 | 3.8745 | 3.7026 | 3.7418 | 3.854 | 3.8028 | 4.0048 | 3.8632 | 3.713 | 3.8536 | 4.0007 | 3.6961 | 3.753 | 3.8886 | 3.8125 | 4.1627 | 3.8928 | 3.7727 | 3.9331 | 3.9645 | 3.6473 | 3.8339 | 3.8931 | 3.8659 | 3.9236 | 3.8921 | 3.6616 | 3.6938 | 3.8639 | 3.687 | 3.896 | 3.7451 | 3.5824 | 3.6608 | 3.8808 | 3.7459 | 4.1476 | 3.7353 | 3.8734 | 3.5959 | 3.9066 | 3.8044 | 3.7319 | 3.6942 | 4.0098 | 3.5461 | 3.7439 | 3.9689 | 3.9457 | 3.7273 | 3.9242 | 3.9979 | 3.6737 | 3.7289 | 3.6633 | 3.9384 | 3.9431 | 4.1303 | 3.9996 | 3.7722 | 3.8202 | 3.8361 | 3.914 | 3.7161 | 3.9185 | 3.8414 | 3.8258 | 4.0526 | 3.7267 | 3.8483 | 3.77 | 3.7038 | 3.7015 | 4.0009 | 3.9313 | 3.8387 | 3.6777 | 4.0342 | 3.9574 | 3.8778 | 3.677 | 4.0042 | 3.6078 | 3.8688 | 3.8046 | 3.8318 | 3.688 | 3.8369 | 3.6108 | 3.7309 | 3.5551 | 3.7746 | 3.9493 | 3.8375 | 3.9959 | 3.7848 | 3.8544 | 3.8084 | 3.916 | 3.7931 | 3.8741 | 3.9625 | 3.6916 | 3.7474 | 3.5656 | 3.8512 | 3.5394 | 3.7139 | 4.1385 | 3.8951 | 3.7904 | 3.7838 | 3.8344 | 3.7818 | 3.9855 | 3.8437 | 3.6593 | 3.79 | 3.7793 | 3.5633 | 3.9109 | 3.9538 | 3.7524 | 3.7358 | 3.7796 | 3.5933 | 3.8828 | 3.9761 | 3.7628 | 3.7759 | 4.0083 | 3.8215 | 4.0476 | 3.892 | 3.9362 | 3.8125 | 3.7585 | 3.8093 | 3.6386 | 3.752 | 3.6781 | 3.9714 | 3.387 | 3.8045 | 3.7757 | 4.008 | 3.6767 | 3.7834 | 3.85 | 3.6951 | 3.9521 | 3.8137 | 3.9244 | 3.7154 | 3.7792 | 3.6942 | 3.8916 | 4.0176 | 3.7499 | 3.5584 | 3.714 | 3.5906 | 3.6814 | 3.9141 | 3.7945 | 4.0166 | 3.9003 | 3.6538 | 3.9091 | 3.8229 | 4.054 | 3.6255 | 3.9954 | 3.9103 | 3.5894 | 3.6231 | 3.5909 | 3.8731 | 3.7747 | 3.9186 | 3.6889 | 3.6117 | 3.7188 | 3.7698 | 3.8998 | 4.0516 | 3.7754 | 3.7646 | 4.0059 | 3.718 | 3.9438 | 3.7084 | 3.7046 | 3.7324 | 3.7661 | 3.4894 | 3.714 | 3.731 | 4.0374 | 3.8449 | 3.9099 | 3.9342 | 3.5623 | 3.9203 | 3.6976 | 3.6412 | 3.9288 | 3.9264 | 3.5958 | 3.6521 | 3.8464 | 3.849 | 3.8644 | 3.7712 | 3.9939 | 3.6689 | 3.9063 | 3.8594 | 3.6286 | 3.7162 | 3.8873 | 3.7423 | 3.8235 | 3.6262 | 3.991 | 3.5953 | 4.0002 | 3.7036 | 4.0598 | 3.9093 | 3.6017 | 3.8565 | 3.7266 | 3.8569 | 3.7731 | 4.1513 | 3.8391 | 3.843 | 3.5866 | 3.6769 | 3.9866 | 3.898 | 3.8898 | 4.0296 | 3.7583 | 3.9213 | 3.9088 | 3.7936 | 3.8464 | 3.6831 | 3.9724 | 3.7537 | 3.7964 | 3.7556 | 3.8643 | 3.6845 | 3.7579 | 3.7761 | 3.9834 | 3.7532 | 3.9332 | 3.8088 | 3.7548 | 3.8921 | 3.9158 | 3.7488 | 3.9735 | 3.7051 | 3.6657 | 3.7257 | 3.6989 | 4.0719 | 3.8226 | 3.7141 | 3.5535 | 3.9339 | 3.8072 | 4.0269 | 3.8193 | 3.6566 | 3.8715 | 3.7944 | 3.9495 | 3.7567 | 3.6458 | 3.8974 | 4.0181 | 3.7754 | 3.8178 | 3.8524 | 3.5122 | 3.9163 | 3.8952 | 3.9014 | 3.8902 | 3.9657 | 3.8661 | 3.7705 | 3.8902 | 3.6866 | 3.9165 | 4.003 | 3.7445 | 3.594 | 3.8079 | 3.7432 | 3.8236 | 3.8219 | 3.9399 | 3.8399 | 3.6776 | 4.1123 | 3.5145 | 3.8009 | 3.8369 | 3.5522 | 3.7294 | 3.6874 | 3.8524 | 3.8544 | 3.8911 | 3.6073 | 3.8327 | 3.8794 | 3.7028 | 3.9067 | 3.9089 | 4.0138 | 3.8497 | 3.8202 | 4.0553 | 3.9133 | 3.9549 | 3.9282 | 3.6538 | 3.7946 | 3.6955 | 3.9532 | 3.9612 | 3.8039 | 3.8275 | 3.8591 | 3.9142 | 3.5818 | 3.7155 | 3.8252 | 3.7837 | 3.7251 | 3.7084 | 3.7445 | 3.934 | 3.9877 | 3.6482 | 3.6449 | 3.8255 | 3.8242 | 3.779 | 3.6328 | 3.8118 | 3.5821 | 3.702 | 3.7497 | 3.6669 | 4.0342 | 3.7766 | 3.6844 | 3.9626 | 3.6698 | 3.8042 | 3.55 | 3.747 | 3.6628 | 3.8485 | 3.6631 | 3.8523 | 3.8222 | 3.8751 | 3.9524 | 3.7287 | 3.658 | 3.9403 | 3.542 | 3.6107 | 3.7778 | 3.7616 | 3.748 | 3.7907 | 3.9918 | 3.576 | 3.7597 | 3.9137 | 3.7635 | 3.7954 | 3.8875 | 3.8173 | 3.9117 | 3.6592 | 3.7743 | 3.8015 | 3.7991 | 3.8688 | 3.9339 | 3.8861 | 3.6756 | 3.8791 | 3.7514 | 4.0024 | 3.8297 | 3.7199 | 3.9669 | 3.8828 | 3.9055 | 3.8222 | 3.6719 | 3.8632 | 3.7659 | 3.8668 | 3.8399 | 3.7789 | 3.7974 | 3.813 | 3.7199 | 4.0767 | 3.7422 | 3.6586 | 3.9132 | 4.1018 | 3.7967 | 3.7517 | 3.4477 | 3.7932 | 3.9588 | 3.6324 | 3.8417 | 3.8573 | 3.7144 | 4.007 | 3.7699 | 3.7226 | 3.8681 | 3.7789 | 3.6655 | 3.926 | 3.7916 | 3.7761 | 3.9515 | 3.7888 | 3.7905 | 3.6308 | 3.8074 | 3.812 | 3.6074 | 4.0117 | 3.8443 | 3.6281 | 3.6748 | 3.8494 | 3.8106 | 4.0201 | 3.7999 | 3.9614 | 3.8286 | 3.654 | 3.8491 | 3.7753 | 3.8947 | 3.6612 | 3.7387 | 3.6555 | 3.9342 | 3.6203 | 3.7383 | 3.7617 | 3.7692 | 3.7575 | 3.8316 | 3.7054 | 3.7258 | 3.9778 | 4.0514 | 3.6525 | 3.734 | 4.0007 | 3.8598 | 3.6456 | 3.6456 | 3.6031 | 3.6456 | 3.6456 | 3.9723 | 3.9723 | 3.6456 | 3.6456 | 3.6456
|  |  |  | 3.8062 | 60.6497 |  | 2049 | 3.64 | 3.8042 | 3.8026 | 3.806 | 3.6625 | 3.6171 | 3.8387 | 3.6968 | 3.6029 | 3.7466 | 3.7445 | 3.7598 | 4.0002 | 4.094 | 3.9011 | 3.923 | 3.8104 | 3.7769 | 3.8728 | 3.698 | 3.7379 | 3.852 | 3.7999 | 4.0054 | 3.8614 | 3.7085 | 3.8516 | 4.0012 | 3.6914 | 3.7492 | 3.8872 | 3.8097 | 4.166 | 3.8914 | 3.7693 | 3.9325 | 3.9644 | 3.6418 | 3.8316 | 3.8917 | 3.8641 | 3.9228 | 3.8908 | 3.6563 | 3.689 | 3.8621 | 3.6822 | 3.8947 | 3.7412 | 3.5758 | 3.6555 | 3.8793 | 3.742 | 4.1506 | 3.7312 | 3.8717 | 3.5895 | 3.9054 | 3.8015 | 3.7278 | 3.6895 | 4.0104 | 3.5389 | 3.74 | 3.9688 | 3.9452 | 3.7231 | 3.9234 | 3.9983 | 3.6687 | 3.7248 | 3.658 | 3.9378 | 3.9426 | 4.1329 | 4 | 3.7688 | 3.8176 | 3.8338 | 3.913 | 3.7117 | 3.9176 | 3.8391 | 3.8233 | 4.0539 | 3.7225 | 3.8461 | 3.7666 | 3.6993 | 3.6968 | 4.0013 | 3.9306 | 3.8364 | 3.6727 | 4.0353 | 3.9571 | 3.8762 | 3.6719 | 4.0048 | 3.6016 | 3.8671 | 3.8018 | 3.8294 | 3.6831 | 3.8346 | 3.6046 | 3.7268 | 3.548 | 3.7713 | 3.9489 | 3.8352 | 3.9963 | 3.7816 | 3.8524 | 3.8056 | 3.9151 | 3.7901 | 3.8725 | 3.9624 | 3.6868 | 3.7436 | 3.5587 | 3.8491 | 3.532 | 3.7095 | 4.1413 | 3.8938 | 3.7873 | 3.7806 | 3.8321 | 3.7786 | 3.9857 | 3.8415 | 3.654 | 3.7868 | 3.776 | 3.5564 | 3.9099 | 3.9535 | 3.7487 | 3.7317 | 3.7763 | 3.5868 | 3.8813 | 3.9762 | 3.7592 | 3.7726 | 4.0089 | 3.8189 | 4.0489 | 3.8906 | 3.9356 | 3.8097 | 3.7548 | 3.8066 | 3.633 | 3.7482 | 3.673 | 3.9714 | 3.377 | 3.8016 | 3.7723 | 4.0086 | 3.6716 | 3.7802 | 3.8479 | 3.6904 | 3.9517 | 3.811 | 3.9235 | 3.7111 | 3.7759 | 3.6895 | 3.8902 | 4.0184 | 3.7461 | 3.5513 | 3.7096 | 3.5841 | 3.6764 | 3.9131 | 3.7914 | 4.0174 | 3.8991 | 3.6484 | 3.908 | 3.8203 | 4.0554 | 3.6195 | 3.9958 | 3.9092 | 3.5829 | 3.6171 | 3.5844 | 3.8714 | 3.7713 | 3.9177 | 3.6841 | 3.6055 | 3.7145 | 3.7663 | 3.8985 | 4.053 | 3.7721 | 3.7611 | 4.0065 | 3.7136 | 3.9433 | 3.7039 | 3.7 | 3.7283 | 3.7626 | 3.4812 | 3.7096 | 3.7269 | 4.0385 | 3.8427 | 3.9089 | 3.9336 | 3.5553 | 3.9194 | 3.693 | 3.6356 | 3.9281 | 3.9256 | 3.5894 | 3.6466 | 3.8443 | 3.8469 | 3.8626 | 3.7678 | 3.9943 | 3.6637 | 3.9052 | 3.8575 | 3.6227 | 3.7119 | 3.8859 | 3.7383 | 3.821 | 3.6202 | 3.9913 | 3.5889 | 4.0007 | 3.699 | 4.0613 | 3.9082 | 3.5954 | 3.8546 | 3.7224 | 3.8549 | 3.7697 | 4.1544 | 3.8368 | 3.8408 | 3.58 | 3.6718 | 3.9868 | 3.8967 | 3.8884 | 4.0305 | 3.7546 | 3.9205 | 3.9077 | 3.7905 | 3.8442 | 3.6782 | 3.9724 | 3.75 | 3.7934 | 3.7519 | 3.8625 | 3.6795 | 3.7542 | 3.7728 | 3.9836 | 3.7495 | 3.9325 | 3.8061 | 3.7511 | 3.8907 | 3.9148 | 3.745 | 3.9735 | 3.7006 | 3.6604 | 3.7215 | 3.6942 | 4.0736 | 3.82 | 3.7097 | 3.5463 | 3.9332 | 3.8043 | 4.0278 | 3.8167 | 3.6513 | 3.8698 | 3.7914 | 3.9491 | 3.753 | 3.6403 | 3.8962 | 4.0189 | 3.7721 | 3.8151 | 3.8504 | 3.5043 | 3.9153 | 3.8939 | 3.9002 | 3.8888 | 3.9656 | 3.8643 | 3.767 | 3.8888 | 3.6817 | 3.9155 | 4.0035 | 3.7406 | 3.5875 | 3.8051 | 3.7393 | 3.8211 | 3.8193 | 3.9393 | 3.8377 | 3.6726 | 4.1147 | 3.5067 | 3.798 | 3.8346 | 3.545 | 3.7253 | 3.6825 | 3.8503 | 3.8524 | 3.8897 | 3.6011 | 3.8303 | 3.8778 | 3.6982 | 3.9056 | 3.9078 | 4.0146 | 3.8477 | 3.8176 | 4.0567 | 3.9123 | 3.9546 | 3.9274 | 3.6484 | 3.7916 | 3.6907 | 3.9529 | 3.961 | 3.8011 | 3.825 | 3.8572 | 3.9132 | 3.5752 | 3.7111 | 3.8226 | 3.7805 | 3.7208 | 3.7039 | 3.7406 | 3.9334 | 3.988 | 3.6427 | 3.6393 | 3.823 | 3.8217 | 3.7757 | 3.627 | 3.8091 | 3.5754 | 3.6974 | 3.7459 | 3.6617 | 4.0353 | 3.7732 | 3.6795 | 3.9625 | 3.6647 | 3.8013 | 3.5428 | 3.7432 | 3.6576 | 3.8464 | 3.6578 | 3.8503 | 3.8197 | 3.8735 | 3.9521 | 3.7245 | 3.6527 | 3.9397 | 3.5347 | 3.6045 | 3.7745 | 3.758 | 3.7442 | 3.7876 | 3.9921 | 3.5692 | 3.7561 | 3.9127 | 3.7599 | 3.7924 | 3.886 | 3.8147 | 3.9106 | 3.6539 | 3.771 | 3.7986 | 3.7961 | 3.8671 | 3.9332 | 3.8847 | 3.6706 | 3.8776 | 3.7476 | 4.0029 | 3.8273 | 3.7156 | 3.9668 | 3.8813 | 3.9044 | 3.8196 | 3.6668 | 3.8614 | 3.7623 | 3.865 | 3.8376 | 3.7756 | 3.7944 | 3.8103 | 3.7156 | 4.0785 | 3.7382 | 3.6533 | 3.9122 | 4.104 | 3.7937 | 3.7479 | 3.4388 | 3.7902 | 3.9585 | 3.6266 | 3.8395 | 3.8553 | 3.71 | 4.0076 | 3.7665 | 3.7183 | 3.8663 | 3.7756 | 3.6603 | 3.9252 | 3.7885 | 3.7727 | 3.9512 | 3.7857 | 3.7874 | 3.625 | 3.8046 | 3.8093 | 3.6012 | 4.0124 | 3.8421 | 3.6222 | 3.6698 | 3.8473 | 3.8078 | 4.0209 | 3.797 | 3.9612 | 3.8261 | 3.6486 | 3.847 | 3.772 | 3.8934 | 3.6559 | 3.7347 | 3.6501 | 3.9336 | 3.6143 | 3.7343 | 3.7581 | 3.7658 | 3.7538 | 3.8292 | 3.7008 | 3.7216 | 3.9779 | 4.0528 | 3.647 | 3.7299 | 4.0012 | 3.8579 | 3.64 | 3.64 | 3.5968 | 3.64 | 3.64 | 3.9723 | 3.9723 | 3.64 | 3.64 | 3.64
|  |  |  | 3.8034 | 61.6618 |  | 2050 | 3.6344 | 3.8014 | 3.7998 | 3.8032 | 3.6573 | 3.6111 | 3.8364 | 3.6922 | 3.5968 | 3.7428 | 3.7407 | 3.7562 | 4.0007 | 4.0961 | 3.8999 | 3.9222 | 3.8077 | 3.7736 | 3.8712 | 3.6934 | 3.734 | 3.85 | 3.797 | 4.0059 | 3.8595 | 3.7041 | 3.8496 | 4.0017 | 3.6867 | 3.7455 | 3.8857 | 3.807 | 4.1692 | 3.89 | 3.766 | 3.9318 | 3.9643 | 3.6363 | 3.8292 | 3.8904 | 3.8622 | 3.9219 | 3.8894 | 3.6511 | 3.6843 | 3.8602 | 3.6773 | 3.8934 | 3.7373 | 3.5691 | 3.6502 | 3.8777 | 3.7382 | 4.1535 | 3.7272 | 3.8701 | 3.5831 | 3.9043 | 3.7986 | 3.7238 | 3.6848 | 4.011 | 3.5316 | 3.7361 | 3.9687 | 3.9448 | 3.7189 | 3.9226 | 3.9988 | 3.6636 | 3.7206 | 3.6528 | 3.9372 | 3.9421 | 4.1356 | 4.0005 | 3.7654 | 3.815 | 3.8315 | 3.912 | 3.7073 | 3.9166 | 3.8369 | 3.8209 | 4.0553 | 3.7183 | 3.844 | 3.7631 | 3.6947 | 3.6922 | 4.0018 | 3.9299 | 3.8341 | 3.6677 | 4.0363 | 3.9569 | 3.8746 | 3.6669 | 4.0053 | 3.5954 | 3.8653 | 3.7989 | 3.827 | 3.6783 | 3.8323 | 3.5985 | 3.7227 | 3.5409 | 3.7679 | 3.9485 | 3.8329 | 3.9967 | 3.7784 | 3.8504 | 3.8028 | 3.9141 | 3.787 | 3.8708 | 3.9622 | 3.682 | 3.7397 | 3.5518 | 3.8471 | 3.5247 | 3.7051 | 4.1441 | 3.8925 | 3.7842 | 3.7774 | 3.8297 | 3.7753 | 3.9859 | 3.8393 | 3.6487 | 3.7838 | 3.7727 | 3.5494 | 3.9088 | 3.9532 | 3.7449 | 3.7277 | 3.773 | 3.5804 | 3.8798 | 3.9763 | 3.7557 | 3.7693 | 4.0095 | 3.8163 | 4.0502 | 3.8893 | 3.935 | 3.807 | 3.7512 | 3.8038 | 3.6273 | 3.7445 | 3.6681 | 3.9713 | 3.367 | 3.7988 | 3.769 | 4.0092 | 3.6666 | 3.777 | 3.8458 | 3.6857 | 3.9514 | 3.8083 | 3.9227 | 3.7067 | 3.7727 | 3.6848 | 3.8889 | 4.0192 | 3.7423 | 3.5443 | 3.7052 | 3.5776 | 3.6715 | 3.9122 | 3.7884 | 4.0181 | 3.8979 | 3.643 | 3.907 | 3.8178 | 4.0568 | 3.6137 | 3.9962 | 3.9082 | 3.5764 | 3.6112 | 3.578 | 3.8697 | 3.768 | 3.9168 | 3.6793 | 3.5994 | 3.7102 | 3.7629 | 3.8973 | 4.0543 | 3.7687 | 3.7576 | 4.0071 | 3.7093 | 3.9428 | 3.6994 | 3.6954 | 3.7243 | 3.7591 | 3.473 | 3.7053 | 3.7228 | 4.0396 | 3.8406 | 3.9078 | 3.9329 | 3.5483 | 3.9185 | 3.6883 | 3.6299 | 3.9273 | 3.9248 | 3.583 | 3.6412 | 3.8421 | 3.8449 | 3.8607 | 3.7644 | 3.9946 | 3.6586 | 3.9041 | 3.8555 | 3.6169 | 3.7075 | 3.8844 | 3.7344 | 3.8185 | 3.6144 | 3.9916 | 3.5825 | 4.0012 | 3.6945 | 4.0628 | 3.9072 | 3.5891 | 3.8526 | 3.7183 | 3.853 | 3.7664 | 4.1574 | 3.8346 | 3.8386 | 3.5735 | 3.6668 | 3.9871 | 3.8955 | 3.887 | 4.0315 | 3.751 | 3.9196 | 3.9066 | 3.7875 | 3.8421 | 3.6733 | 3.9724 | 3.7463 | 3.7904 | 3.7482 | 3.8606 | 3.6747 | 3.7506 | 3.7695 | 3.9838 | 3.7457 | 3.9319 | 3.8033 | 3.7474 | 3.8893 | 3.9139 | 3.7412 | 3.9735 | 3.696 | 3.6552 | 3.7173 | 3.6896 | 4.0753 | 3.8175 | 3.7053 | 3.5392 | 3.9326 | 3.8015 | 4.0287 | 3.8141 | 3.6459 | 3.8681 | 3.7884 | 3.9487 | 3.7493 | 3.6347 | 3.8949 | 4.0197 | 3.7687 | 3.8125 | 3.8484 | 3.4965 | 3.9144 | 3.8926 | 3.899 | 3.8874 | 3.9655 | 3.8625 | 3.7636 | 3.8874 | 3.6769 | 3.9146 | 4.004 | 3.7367 | 3.5811 | 3.8023 | 3.7354 | 3.8185 | 3.8168 | 3.9388 | 3.8354 | 3.6676 | 4.1171 | 3.4989 | 3.7951 | 3.8323 | 3.5379 | 3.7212 | 3.6777 | 3.8483 | 3.8504 | 3.8884 | 3.5949 | 3.8279 | 3.8762 | 3.6936 | 3.9045 | 3.9067 | 4.0153 | 3.8456 | 3.815 | 4.0582 | 3.9113 | 3.9543 | 3.9267 | 3.643 | 3.7886 | 3.686 | 3.9526 | 3.9608 | 3.7982 | 3.8226 | 3.8553 | 3.9122 | 3.5685 | 3.7067 | 3.8201 | 3.7773 | 3.7166 | 3.6994 | 3.7367 | 3.9327 | 3.9883 | 3.6372 | 3.6337 | 3.8205 | 3.8191 | 3.7725 | 3.6213 | 3.8063 | 3.5688 | 3.6928 | 3.7422 | 3.6565 | 4.0364 | 3.7699 | 3.6746 | 3.9623 | 3.6595 | 3.7985 | 3.5356 | 3.7394 | 3.6523 | 3.8443 | 3.6526 | 3.8483 | 3.8171 | 3.8718 | 3.9518 | 3.7204 | 3.6473 | 3.9392 | 3.5274 | 3.5984 | 3.7712 | 3.7544 | 3.7404 | 3.7846 | 3.9924 | 3.5625 | 3.7525 | 3.9117 | 3.7564 | 3.7894 | 3.8846 | 3.812 | 3.9096 | 3.6485 | 3.7676 | 3.7957 | 3.7932 | 3.8653 | 3.9326 | 3.8832 | 3.6656 | 3.876 | 3.7439 | 4.0034 | 3.8249 | 3.7113 | 3.9667 | 3.8798 | 3.9033 | 3.8171 | 3.6617 | 3.8595 | 3.7588 | 3.8632 | 3.8354 | 3.7724 | 3.7914 | 3.8076 | 3.7114 | 4.0803 | 3.7343 | 3.648 | 3.9112 | 4.1062 | 3.7907 | 3.7442 | 3.4299 | 3.7871 | 3.9583 | 3.6208 | 3.8373 | 3.8534 | 3.7056 | 4.0081 | 3.763 | 3.7141 | 3.8646 | 3.7723 | 3.6551 | 3.9244 | 3.7855 | 3.7694 | 3.9508 | 3.7825 | 3.7843 | 3.6192 | 3.8018 | 3.8065 | 3.595 | 4.0131 | 3.84 | 3.6163 | 3.6647 | 3.8452 | 3.8051 | 4.0217 | 3.794 | 3.961 | 3.8237 | 3.6432 | 3.8449 | 3.7686 | 3.8921 | 3.6506 | 3.7307 | 3.6447 | 3.9329 | 3.6083 | 3.7303 | 3.7545 | 3.7623 | 3.7502 | 3.8268 | 3.6963 | 3.7174 | 3.978 | 4.0541 | 3.6416 | 3.7259 | 4.0016 | 3.856 | 3.6344 | 3.6344 | 3.5905 | 3.6344 | 3.6344 | 3.9723 | 3.9723 | 3.6344 | 3.6344 | 3.6344
|  |  |  | 3.8034 | 61.6618 |  | 2051 | 3.6344 | 3.8014 | 3.7998 | 3.8032 | 3.6573 | 3.6111 | 3.8364 | 3.6922 | 3.5968 | 3.7428 | 3.7407 | 3.7562 | 4.0007 | 4.0961 | 3.8999 | 3.9222 | 3.8077 | 3.7736 | 3.8712 | 3.6934 | 3.734 | 3.85 | 3.797 | 4.0059 | 3.8595 | 3.7041 | 3.8496 | 4.0017 | 3.6867 | 3.7455 | 3.8857 | 3.807 | 4.1692 | 3.89 | 3.766 | 3.9318 | 3.9643 | 3.6363 | 3.8292 | 3.8904 | 3.8622 | 3.9219 | 3.8894 | 3.6511 | 3.6843 | 3.8602 | 3.6773 | 3.8934 | 3.7373 | 3.5691 | 3.6502 | 3.8777 | 3.7382 | 4.1535 | 3.7272 | 3.8701 | 3.5831 | 3.9043 | 3.7986 | 3.7238 | 3.6848 | 4.011 | 3.5316 | 3.7361 | 3.9687 | 3.9448 | 3.7189 | 3.9226 | 3.9988 | 3.6636 | 3.7206 | 3.6528 | 3.9372 | 3.9421 | 4.1356 | 4.0005 | 3.7654 | 3.815 | 3.8315 | 3.912 | 3.7073 | 3.9166 | 3.8369 | 3.8209 | 4.0553 | 3.7183 | 3.844 | 3.7631 | 3.6947 | 3.6922 | 4.0018 | 3.9299 | 3.8341 | 3.6677 | 4.0363 | 3.9569 | 3.8746 | 3.6669 | 4.0053 | 3.5954 | 3.8653 | 3.7989 | 3.827 | 3.6783 | 3.8323 | 3.5985 | 3.7227 | 3.5409 | 3.7679 | 3.9485 | 3.8329 | 3.9967 | 3.7784 | 3.8504 | 3.8028 | 3.9141 | 3.787 | 3.8708 | 3.9622 | 3.682 | 3.7397 | 3.5518 | 3.8471 | 3.5247 | 3.7051 | 4.1441 | 3.8925 | 3.7842 | 3.7774 | 3.8297 | 3.7753 | 3.9859 | 3.8393 | 3.6487 | 3.7838 | 3.7727 | 3.5494 | 3.9088 | 3.9532 | 3.7449 | 3.7277 | 3.773 | 3.5804 | 3.8798 | 3.9763 | 3.7557 | 3.7693 | 4.0095 | 3.8163 | 4.0502 | 3.8893 | 3.935 | 3.807 | 3.7512 | 3.8038 | 3.6273 | 3.7445 | 3.6681 | 3.9713 | 3.367 | 3.7988 | 3.769 | 4.0092 | 3.6666 | 3.777 | 3.8458 | 3.6857 | 3.9514 | 3.8083 | 3.9227 | 3.7067 | 3.7727 | 3.6848 | 3.8889 | 4.0192 | 3.7423 | 3.5443 | 3.7052 | 3.5776 | 3.6715 | 3.9122 | 3.7884 | 4.0181 | 3.8979 | 3.643 | 3.907 | 3.8178 | 4.0568 | 3.6137 | 3.9962 | 3.9082 | 3.5764 | 3.6112 | 3.578 | 3.8697 | 3.768 | 3.9168 | 3.6793 | 3.5994 | 3.7102 | 3.7629 | 3.8973 | 4.0543 | 3.7687 | 3.7576 | 4.0071 | 3.7093 | 3.9428 | 3.6994 | 3.6954 | 3.7243 | 3.7591 | 3.473 | 3.7053 | 3.7228 | 4.0396 | 3.8406 | 3.9078 | 3.9329 | 3.5483 | 3.9185 | 3.6883 | 3.6299 | 3.9273 | 3.9248 | 3.583 | 3.6412 | 3.8421 | 3.8449 | 3.8607 | 3.7644 | 3.9946 | 3.6586 | 3.9041 | 3.8555 | 3.6169 | 3.7075 | 3.8844 | 3.7344 | 3.8185 | 3.6144 | 3.9916 | 3.5825 | 4.0012 | 3.6945 | 4.0628 | 3.9072 | 3.5891 | 3.8526 | 3.7183 | 3.853 | 3.7664 | 4.1574 | 3.8346 | 3.8386 | 3.5735 | 3.6668 | 3.9871 | 3.8955 | 3.887 | 4.0315 | 3.751 | 3.9196 | 3.9066 | 3.7875 | 3.8421 | 3.6733 | 3.9724 | 3.7463 | 3.7904 | 3.7482 | 3.8606 | 3.6747 | 3.7506 | 3.7695 | 3.9838 | 3.7457 | 3.9319 | 3.8033 | 3.7474 | 3.8893 | 3.9139 | 3.7412 | 3.9735 | 3.696 | 3.6552 | 3.7173 | 3.6896 | 4.0753 | 3.8175 | 3.7053 | 3.5392 | 3.9326 | 3.8015 | 4.0287 | 3.8141 | 3.6459 | 3.8681 | 3.7884 | 3.9487 | 3.7493 | 3.6347 | 3.8949 | 4.0197 | 3.7687 | 3.8125 | 3.8484 | 3.4965 | 3.9144 | 3.8926 | 3.899 | 3.8874 | 3.9655 | 3.8625 | 3.7636 | 3.8874 | 3.6769 | 3.9146 | 4.004 | 3.7367 | 3.5811 | 3.8023 | 3.7354 | 3.8185 | 3.8168 | 3.9388 | 3.8354 | 3.6676 | 4.1171 | 3.4989 | 3.7951 | 3.8323 | 3.5379 | 3.7212 | 3.6777 | 3.8483 | 3.8504 | 3.8884 | 3.5949 | 3.8279 | 3.8762 | 3.6936 | 3.9045 | 3.9067 | 4.0153 | 3.8456 | 3.815 | 4.0582 | 3.9113 | 3.9543 | 3.9267 | 3.643 | 3.7886 | 3.686 | 3.9526 | 3.9608 | 3.7982 | 3.8226 | 3.8553 | 3.9122 | 3.5685 | 3.7067 | 3.8201 | 3.7773 | 3.7166 | 3.6994 | 3.7367 | 3.9327 | 3.9883 | 3.6372 | 3.6337 | 3.8205 | 3.8191 | 3.7725 | 3.6213 | 3.8063 | 3.5688 | 3.6928 | 3.7422 | 3.6565 | 4.0364 | 3.7699 | 3.6746 | 3.9623 | 3.6595 | 3.7985 | 3.5356 | 3.7394 | 3.6523 | 3.8443 | 3.6526 | 3.8483 | 3.8171 | 3.8718 | 3.9518 | 3.7204 | 3.6473 | 3.9392 | 3.5274 | 3.5984 | 3.7712 | 3.7544 | 3.7404 | 3.7846 | 3.9924 | 3.5625 | 3.7525 | 3.9117 | 3.7564 | 3.7894 | 3.8846 | 3.812 | 3.9096 | 3.6485 | 3.7676 | 3.7957 | 3.7932 | 3.8653 | 3.9326 | 3.8832 | 3.6656 | 3.876 | 3.7439 | 4.0034 | 3.8249 | 3.7113 | 3.9667 | 3.8798 | 3.9033 | 3.8171 | 3.6617 | 3.8595 | 3.7588 | 3.8632 | 3.8354 | 3.7724 | 3.7914 | 3.8076 | 3.7114 | 4.0803 | 3.7343 | 3.648 | 3.9112 | 4.1062 | 3.7907 | 3.7442 | 3.4299 | 3.7871 | 3.9583 | 3.6208 | 3.8373 | 3.8534 | 3.7056 | 4.0081 | 3.763 | 3.7141 | 3.8646 | 3.7723 | 3.6551 | 3.9244 | 3.7855 | 3.7694 | 3.9508 | 3.7825 | 3.7843 | 3.6192 | 3.8018 | 3.8065 | 3.595 | 4.0131 | 3.84 | 3.6163 | 3.6647 | 3.8452 | 3.8051 | 4.0217 | 3.794 | 3.961 | 3.8237 | 3.6432 | 3.8449 | 3.7686 | 3.8921 | 3.6506 | 3.7307 | 3.6447 | 3.9329 | 3.6083 | 3.7303 | 3.7545 | 3.7623 | 3.7502 | 3.8268 | 3.6963 | 3.7174 | 3.978 | 4.0541 | 3.6416 | 3.7259 | 4.0016 | 3.856 | 3.6344 | 3.6344 | 3.5905 | 3.6344 | 3.6344 | 3.9723 | 3.9723 | 3.6344 | 3.6344 | 3.6344
|  |  | Shell Impact | Hybrid | Heat Pump |  | Heating Coefficient- kstar to 40F
|  | -0.75467 | -0.1583 | 0 | 0 | -0.7214 | 2022 | -0.75467 | -0.75467 | -0.75467 | -0.57356 | -0.75467 | -0.75467 | -0.60122 | -0.69002 | -0.75467 | -0.75467 | -0.61385 | -0.75467 | -0.75467 | -0.75467 | -0.75467 | -0.65051 | -0.75467 | -0.75467 | -0.75467 | -0.75467 | -0.75467 | -0.75467 | -0.62898 | -0.75467 | -0.68173 | -0.75467 | -0.62247 | -0.61143 | -0.75467 | -0.75467 | -0.75467 | -0.75467 | -0.64512 | -0.60259 | -0.75467 | -0.75467 | -0.65387 | -0.75467 | -0.75467 | -0.75467 | -0.67914 | -0.75467 | -0.75467 | -0.75467 | -0.61208 | -0.75467 | -0.73507 | -0.75467 | -0.75467 | -0.75467 | -0.75467 | -0.67894 | -0.75467 | -0.75467 | -0.70994 | -0.62684 | -0.75467 | -0.65753 | -0.75467 | -0.64473 | -0.75467 | -0.75467 | -0.75467 | -0.75467 | -0.75467 | -0.75467 | -0.75467 | -0.75467 | -0.75467 | -0.75467 | -0.75467 | -0.6757 | -0.75467 | -0.75467 | -0.75467 | -0.75467 | -0.75467 | -0.68635 | -0.75467 | -0.64134 | -0.75467 | -0.75467 | -0.75467 | -0.75467 | -0.75467 | -0.75467 | -0.75467 | -0.66078 | -0.75467 | -0.75467 | -0.57508 | -0.75467 | -0.75467 | -0.64413 | -0.6587 | -0.75467 | -0.65556 | -0.65306 | -0.58412 | -0.75467 | -0.59866 | -0.75467 | -0.62138 | -0.75467 | -0.75467 | -0.75467 | -0.65377 | -0.63897 | -0.75467 | -0.60807 | -0.75467 | -0.75467 | -0.75467 | -0.67495 | -0.75467 | -0.75467 | -0.64312 | -0.61435 | -0.75467 | -0.64675 | -0.75467 | -0.75467 | -0.75467 | -0.75467 | -0.75467 | -0.75467 | -0.67404 | -0.75467 | -0.75467 | -0.75467 | -0.75467 | -0.75467 | -0.75467 | -0.75467 | -0.65645 | -0.75467 | -0.59792 | -0.75467 | -0.64197 | -0.75467 | -0.75467 | -0.75467 | -0.75467 | -0.62591 | -0.75467 | -0.75467 | -0.65264 | -0.75467 | -0.75467 | -0.75467 | -0.61614 | -0.66767 | -0.75467 | -0.75467 | -0.64637 | -0.61987 | -0.75467 | -0.75467 | -0.75467 | -0.75467 | -0.75467 | -0.75467 | -0.61774 | -0.70264 | -0.75467 | -0.60527 | -0.75467 | -0.64579 | -0.75467 | -0.75467 | -0.66454 | -0.75467 | -0.75467 | -0.75467 | -0.75467 | -0.75467 | -0.75467 | -0.75467 | -0.75467 | -0.75467 | -0.75467 | -0.75467 | -0.75467 | -0.75467 | -0.75467 | -0.75467 | -0.75467 | -0.75467 | -0.75467 | -0.6849 | -0.75467 | -0.54053 | -0.75467 | -0.75467 | -0.75467 | -0.62572 | -0.70245 | -0.75467 | -0.75467 | -0.63799 | -0.75467 | -0.60752 | -0.75467 | -0.75467 | -0.75467 | -0.75467 | -0.67872 | -0.75467 | -0.58763 | -0.68408 | -0.75467 | -0.75467 | -0.75467 | -0.75467 | -0.70146 | -0.75467 | -0.75467 | -0.75467 | -0.75467 | -0.75467 | -0.75467 | -0.6304 | -0.63736 | -0.75467 | -0.75467 | -0.56817 | -0.61603 | -0.6421 | -0.6228 | -0.64861 | -0.75467 | -0.75467 | -0.65336 | -0.63651 | -0.75467 | -0.6527 | -0.64546 | -0.75467 | -0.75467 | -0.75467 | -0.64382 | -0.64304 | -0.75467 | -0.69279 | -0.66821 | -0.75467 | -0.63674 | -0.75467 | -0.75467 | -0.75467 | -0.75467 | -0.75467 | -0.7258 | -0.75467 | -0.75467 | -0.60848 | -0.60632 | -0.75467 | -0.75467 | -0.75467 | -0.75467 | -0.75467 | -0.61008 | -0.75467 | -0.60656 | -0.75467 | -0.67547 | -0.75467 | -0.75467 | -0.67081 | -0.64238 | -0.67855 | -0.75467 | -0.66367 | -0.75467 | -0.75467 | -0.67071 | -0.75467 | -0.75467 | -0.61873 | -0.55489 | -0.75467 | -0.75467 | -0.54497 | -0.64811 | -0.75467 | -0.75467 | -0.75467 | -0.75467 | -0.75467 | -0.75467 | -0.5986 | -0.75467 | -0.75467 | -0.66125 | -0.75467 | -0.64636 | -0.75467 | -0.75467 | -0.75467 | -0.62316 | -0.56126 | -0.75467 | -0.65805 | -0.75467 | -0.75467 | -0.61773 | -0.75467 | -0.75467 | -0.75467 | -0.75467 | -0.75467 | -0.75467 | -0.64577 | -0.75467 | -0.75467 | -0.75467 | -0.75467 | -0.6637 | -0.75467 | -0.75467 | -0.75467 | -0.58977 | -0.75467 | -0.75467 | -0.75467 | -0.75467 | -0.75467 | -0.75467 | -0.64406 | -0.75467 | -0.75467 | -0.75467 | -0.75467 | -0.59653 | -0.75467 | -0.75467 | -0.75467 | -0.61267 | -0.75467 | -0.67303 | -0.75467 | -0.75467 | -0.75467 | -0.75467 | -0.75467 | -0.75467 | -0.6362 | -0.75467 | -0.75467 | -0.75467 | -0.75467 | -0.75467 | -0.75467 | -0.75467 | -0.75467 | -0.66828 | -0.61977 | -0.75467 | -0.75467 | -0.75467 | -0.75467 | -0.58248 | -0.6704 | -0.64996 | -0.75467 | -0.75467 | -0.75467 | -0.75467 | -0.75467 | -0.75467 | -0.62041 | -0.75467 | -0.75467 | -0.75467 | -0.75467 | -0.75467 | -0.75467 | -0.75467 | -0.75467 | -0.75467 | -0.60681 | -0.56546 | -0.75467 | -0.6152 | -0.75467 | -0.75467 | -0.73447 | -0.75467 | -0.75467 | -0.75467 | -0.75467 | -0.75467 | -0.75467 | -0.64036 | -0.75467 | -0.75467 | -0.75467 | -0.60288 | -0.75467 | -0.75467 | -0.75467 | -0.75467 | -0.75467 | -0.75467 | -0.75467 | -0.66338 | -0.66264 | -0.66686 | -0.75467 | -0.58636 | -0.75467 | -0.75467 | -0.62747 | -0.68792 | -0.63264 | -0.75467 | -0.75467 | -0.75467 | -0.75467 | -0.75467 | -0.75467 | -0.75467 | -0.75467 | -0.75467 | -0.57777 | -0.75467 | -0.75467 | -0.75467 | -0.75467 | -0.75467 | -0.75467 | -0.75467 | -0.75467 | -0.75467 | -0.75467 | -0.75467 | -0.75467 | -0.75467 | -0.62997 | -0.75467 | -0.75467 | -0.75467 | -0.75467 | -0.75467 | -0.75467 | -0.6727 | -0.75467 | -0.68376 | -0.75467 | -0.75467 | -0.69093 | -0.75467 | -0.75467 | -0.75467 | -0.75467 | -0.75467 | -0.75467 | -0.75467 | -0.66693 | -0.65539 | -0.75467 | -0.64106 | -0.75467 | -0.75467 | -0.66379 | -0.70986 | -0.75467 | -0.75467 | -0.75467 | -0.75467 | -0.75467 | -0.75467 | -0.75467 | -0.61394 | -0.75467 | -0.63825 | -0.68577 | -0.75467 | -0.75467 | -0.65713 | -0.75467 | -0.75467 | -0.75467 | -0.75467 | -0.75467 | -0.66083 | -0.75467 | -0.75467 | -0.75467 | -0.75467 | -0.75467 | -0.75467 | -0.65136 | -0.60892 | -0.75467 | -0.75467 | -0.75467 | -0.75467 | -0.75467 | -0.75467 | -0.75467 | -0.75467 | -0.75467 | -0.75467 | -0.75467 | -0.75467 | -0.75467 | -0.75467 | -0.75467 | -0.75467
|  | 1866.029 | -0.1583 | 0 | 0 | -0.71438 | 2023 | -0.75467 | -0.75467 | -0.75467 | -0.57356 | -0.75467 | -0.75467 | -0.60122 | -0.69002 | -0.75467 | -0.75467 | -0.61385 | -0.75467 | -0.75467 | -0.75467 | -0.75467 | -0.65051 | -0.75467 | -0.75467 | -0.75467 | -0.71862 | -0.71676 | -0.67556 | -0.62898 | -0.75467 | -0.68173 | -0.75467 | -0.62247 | -0.61143 | -0.7338 | -0.75467 | -0.75467 | -0.75467 | -0.64268 | -0.60259 | -0.75467 | -0.75467 | -0.65387 | -0.75467 | -0.75467 | -0.75467 | -0.67914 | -0.75467 | -0.75467 | -0.75467 | -0.60885 | -0.68033 | -0.73507 | -0.75467 | -0.70646 | -0.75467 | -0.75467 | -0.67894 | -0.7112 | -0.68997 | -0.70861 | -0.62684 | -0.75467 | -0.65753 | -0.70085 | -0.64259 | -0.75467 | -0.7402 | -0.75467 | -0.75467 | -0.75467 | -0.74125 | -0.73032 | -0.75467 | -0.75467 | -0.75467 | -0.75467 | -0.6757 | -0.75467 | -0.75467 | -0.69619 | -0.75467 | -0.75467 | -0.68491 | -0.6717 | -0.64134 | -0.75467 | -0.6994 | -0.75467 | -0.75467 | -0.73969 | -0.72737 | -0.75467 | -0.66078 | -0.75467 | -0.75467 | -0.57508 | -0.68597 | -0.75467 | -0.64207 | -0.6587 | -0.75467 | -0.65372 | -0.65079 | -0.58412 | -0.75467 | -0.59866 | -0.75467 | -0.62138 | -0.75467 | -0.75467 | -0.75467 | -0.65377 | -0.63897 | -0.75467 | -0.60807 | -0.75467 | -0.75467 | -0.75467 | -0.67495 | -0.75467 | -0.75467 | -0.64312 | -0.61435 | -0.70552 | -0.64675 | -0.72174 | -0.69859 | -0.75467 | -0.75467 | -0.75467 | -0.75467 | -0.67181 | -0.75467 | -0.70995 | -0.72302 | -0.75467 | -0.75467 | -0.75467 | -0.75467 | -0.65645 | -0.75467 | -0.59792 | -0.75467 | -0.64197 | -0.75467 | -0.75467 | -0.75467 | -0.75467 | -0.62291 | -0.75467 | -0.75467 | -0.65019 | -0.75467 | -0.75467 | -0.75467 | -0.61614 | -0.66767 | -0.75467 | -0.75467 | -0.64637 | -0.61679 | -0.75467 | -0.75467 | -0.73669 | -0.75467 | -0.75467 | -0.75467 | -0.61612 | -0.70264 | -0.75467 | -0.60527 | -0.73116 | -0.64579 | -0.75467 | -0.6689 | -0.66454 | -0.75467 | -0.75467 | -0.75467 | -0.73093 | -0.75467 | -0.75467 | -0.75467 | -0.75467 | -0.68948 | -0.75467 | -0.75467 | -0.75467 | -0.75467 | -0.75467 | -0.71458 | -0.75467 | -0.75467 | -0.75467 | -0.6849 | -0.75467 | -0.53473 | -0.75467 | -0.75467 | -0.75467 | -0.62572 | -0.70245 | -0.75467 | -0.75467 | -0.63799 | -0.75467 | -0.60752 | -0.75467 | -0.72018 | -0.75467 | -0.75467 | -0.67872 | -0.75467 | -0.58763 | -0.68408 | -0.7363 | -0.75467 | -0.72224 | -0.75467 | -0.70048 | -0.75467 | -0.75467 | -0.73726 | -0.75467 | -0.72958 | -0.74216 | -0.6304 | -0.63736 | -0.75467 | -0.75467 | -0.56328 | -0.61603 | -0.6395 | -0.619 | -0.64861 | -0.75467 | -0.75467 | -0.65336 | -0.63651 | -0.75467 | -0.6527 | -0.64272 | -0.75467 | -0.75467 | -0.75467 | -0.64382 | -0.63982 | -0.75467 | -0.69279 | -0.66821 | -0.75467 | -0.63674 | -0.75467 | -0.75467 | -0.75467 | -0.75467 | -0.72313 | -0.7258 | -0.70537 | -0.75467 | -0.60848 | -0.60632 | -0.75467 | -0.75467 | -0.75467 | -0.75467 | -0.75467 | -0.61008 | -0.69895 | -0.60656 | -0.75467 | -0.67533 | -0.68851 | -0.75467 | -0.67081 | -0.64238 | -0.67855 | -0.75467 | -0.66126 | -0.75467 | -0.75467 | -0.66817 | -0.72046 | -0.75467 | -0.61726 | -0.55489 | -0.75467 | -0.74196 | -0.53869 | -0.64811 | -0.75467 | -0.75467 | -0.70197 | -0.75467 | -0.75467 | -0.75467 | -0.59473 | -0.74374 | -0.68281 | -0.66125 | -0.74603 | -0.64334 | -0.75467 | -0.75467 | -0.75467 | -0.62115 | -0.5592 | -0.75467 | -0.65805 | -0.75467 | -0.72351 | -0.61773 | -0.75467 | -0.75467 | -0.75467 | -0.75467 | -0.75467 | -0.70621 | -0.64577 | -0.73595 | -0.75467 | -0.7224 | -0.75467 | -0.6637 | -0.75467 | -0.75467 | -0.72574 | -0.58977 | -0.75467 | -0.75467 | -0.75467 | -0.75467 | -0.75467 | -0.71153 | -0.64406 | -0.75467 | -0.75467 | -0.75467 | -0.75467 | -0.59256 | -0.75467 | -0.75467 | -0.75467 | -0.61267 | -0.75467 | -0.67078 | -0.75467 | -0.75467 | -0.75467 | -0.75467 | -0.68893 | -0.75467 | -0.6362 | -0.75467 | -0.75467 | -0.75467 | -0.7326 | -0.75467 | -0.75467 | -0.71872 | -0.75467 | -0.66763 | -0.61676 | -0.75467 | -0.71984 | -0.75467 | -0.75467 | -0.58248 | -0.6704 | -0.64996 | -0.75467 | -0.75467 | -0.75467 | -0.75467 | -0.75467 | -0.71512 | -0.62041 | -0.71821 | -0.75467 | -0.75467 | -0.75467 | -0.75467 | -0.75467 | -0.70509 | -0.75467 | -0.75467 | -0.60681 | -0.56152 | -0.72868 | -0.6152 | -0.68624 | -0.711 | -0.73408 | -0.72095 | -0.75467 | -0.75467 | -0.75467 | -0.75467 | -0.75467 | -0.63805 | -0.75467 | -0.75467 | -0.75467 | -0.60288 | -0.75467 | -0.7109 | -0.75467 | -0.75467 | -0.71415 | -0.75467 | -0.75467 | -0.66111 | -0.66264 | -0.66686 | -0.75467 | -0.58636 | -0.75467 | -0.68057 | -0.62747 | -0.6863 | -0.62912 | -0.75467 | -0.75467 | -0.71684 | -0.75467 | -0.75467 | -0.75467 | -0.75467 | -0.71512 | -0.75467 | -0.57777 | -0.7282 | -0.70695 | -0.74407 | -0.75467 | -0.72729 | -0.75467 | -0.75467 | -0.75467 | -0.75467 | -0.70416 | -0.70124 | -0.75467 | -0.75467 | -0.62997 | -0.75467 | -0.7048 | -0.75467 | -0.75467 | -0.75467 | -0.75467 | -0.6727 | -0.75467 | -0.68376 | -0.7009 | -0.69844 | -0.69093 | -0.75467 | -0.75253 | -0.75467 | -0.75467 | -0.75467 | -0.75467 | -0.75467 | -0.66461 | -0.65346 | -0.75467 | -0.63905 | -0.75467 | -0.75467 | -0.66379 | -0.70986 | -0.69606 | -0.75467 | -0.75467 | -0.75467 | -0.75467 | -0.75467 | -0.75467 | -0.61047 | -0.71043 | -0.63825 | -0.68577 | -0.75467 | -0.66421 | -0.65713 | -0.75467 | -0.75467 | -0.75467 | -0.75467 | -0.75467 | -0.65789 | -0.69666 | -0.75467 | -0.75467 | -0.75467 | -0.75467 | -0.75467 | -0.64916 | -0.60892 | -0.70936 | -0.75467 | -0.75467 | -0.75467 | -0.75467 | -0.75467 | -0.75467 | -0.75467 | -0.75467 | -0.70708 | -0.75467 | -0.75467 | -0.75467 | -0.75467 | -0.75467 | -0.75467
|  | 1845.6198 | -0.1583 | 0.0023219 | 0 | -0.70656 | 2024 | -0.75467 | -0.7436 | -0.75467 | -0.56999 | -0.75467 | -0.71518 | -0.60122 | -0.69002 | -0.75467 | -0.75467 | -0.61264 | -0.7143 | -0.72431 | -0.75467 | -0.75467 | -0.6474 | -0.75467 | -0.75467 | -0.75467 | -0.70352 | -0.69652 | -0.64473 | -0.627 | -0.75467 | -0.68029 | -0.75467 | -0.61937 | -0.60949 | -0.72283 | -0.75467 | -0.75467 | -0.75467 | -0.64268 | -0.59936 | -0.75467 | -0.75467 | -0.65387 | -0.75467 | -0.75467 | -0.75467 | -0.67914 | -0.75467 | -0.75467 | -0.71907 | -0.60885 | -0.65477 | -0.73473 | -0.72637 | -0.68393 | -0.71354 | -0.72952 | -0.67894 | -0.68612 | -0.66494 | -0.70714 | -0.6238 | -0.75467 | -0.6548 | -0.67634 | -0.63966 | -0.75467 | -0.73227 | -0.75467 | -0.71208 | -0.75467 | -0.73288 | -0.71788 | -0.73043 | -0.74326 | -0.75467 | -0.75467 | -0.6757 | -0.75467 | -0.75467 | -0.66377 | -0.75467 | -0.7271 | -0.68301 | -0.63808 | -0.63989 | -0.75467 | -0.67868 | -0.75467 | -0.71907 | -0.73206 | -0.71246 | -0.7385 | -0.66078 | -0.72773 | -0.75467 | -0.57327 | -0.66286 | -0.75467 | -0.6392 | -0.6587 | -0.75467 | -0.65116 | -0.64787 | -0.58096 | -0.75467 | -0.59866 | -0.75467 | -0.61846 | -0.75467 | -0.74188 | -0.75467 | -0.65377 | -0.63653 | -0.75467 | -0.60571 | -0.75467 | -0.70337 | -0.75467 | -0.67317 | -0.75467 | -0.75467 | -0.64312 | -0.61435 | -0.68622 | -0.64597 | -0.70494 | -0.67951 | -0.75467 | -0.75467 | -0.75467 | -0.75467 | -0.66924 | -0.75382 | -0.6888 | -0.7104 | -0.75467 | -0.74227 | -0.75408 | -0.75072 | -0.6544 | -0.73573 | -0.59484 | -0.75467 | -0.63959 | -0.75467 | -0.75467 | -0.73929 | -0.75467 | -0.61912 | -0.75467 | -0.71257 | -0.64714 | -0.71111 | -0.75467 | -0.75467 | -0.61346 | -0.66617 | -0.75358 | -0.75467 | -0.64482 | -0.61288 | -0.75467 | -0.75467 | -0.72257 | -0.74594 | -0.75467 | -0.74229 | -0.61353 | -0.70055 | -0.75467 | -0.60527 | -0.73116 | -0.64435 | -0.75467 | -0.63265 | -0.66291 | -0.75467 | -0.75467 | -0.75467 | -0.71335 | -0.75467 | -0.75467 | -0.75467 | -0.75467 | -0.66601 | -0.71663 | -0.75467 | -0.75467 | -0.75467 | -0.75467 | -0.69623 | -0.75381 | -0.75467 | -0.75467 | -0.6849 | -0.75467 | -0.52797 | -0.72041 | -0.72302 | -0.75467 | -0.6234 | -0.70147 | -0.71669 | -0.75467 | -0.63799 | -0.75467 | -0.60432 | -0.75467 | -0.70636 | -0.75467 | -0.75467 | -0.67872 | -0.75467 | -0.58321 | -0.68408 | -0.7261 | -0.75467 | -0.70584 | -0.7183 | -0.69911 | -0.72393 | -0.75467 | -0.72442 | -0.75467 | -0.71801 | -0.73217 | -0.62965 | -0.63736 | -0.75467 | -0.75467 | -0.55747 | -0.61603 | -0.63621 | -0.61472 | -0.64663 | -0.75467 | -0.75467 | -0.65118 | -0.63651 | -0.75467 | -0.6527 | -0.6394 | -0.75467 | -0.75467 | -0.68672 | -0.64179 | -0.6362 | -0.70936 | -0.69161 | -0.66622 | -0.75368 | -0.63436 | -0.73553 | -0.74319 | -0.73985 | -0.75454 | -0.70713 | -0.72488 | -0.68093 | -0.728 | -0.60848 | -0.60341 | -0.71997 | -0.7133 | -0.75467 | -0.71252 | -0.72208 | -0.60763 | -0.67779 | -0.60381 | -0.75467 | -0.67505 | -0.65807 | -0.75467 | -0.67081 | -0.64138 | -0.67855 | -0.75372 | -0.65841 | -0.72956 | -0.70968 | -0.6654 | -0.70358 | -0.75467 | -0.61485 | -0.55078 | -0.72574 | -0.73345 | -0.53178 | -0.64811 | -0.75467 | -0.75467 | -0.67983 | -0.72717 | -0.75467 | -0.75467 | -0.59 | -0.74374 | -0.65441 | -0.65977 | -0.73847 | -0.63988 | -0.75467 | -0.75467 | -0.75467 | -0.61816 | -0.55582 | -0.72515 | -0.6566 | -0.71302 | -0.71067 | -0.61478 | -0.75385 | -0.75467 | -0.75467 | -0.74196 | -0.75467 | -0.68329 | -0.64388 | -0.72169 | -0.75467 | -0.7224 | -0.75467 | -0.66217 | -0.75467 | -0.75467 | -0.71189 | -0.58732 | -0.74883 | -0.75467 | -0.75467 | -0.75467 | -0.75467 | -0.68506 | -0.64159 | -0.75467 | -0.73785 | -0.73329 | -0.72259 | -0.58775 | -0.75467 | -0.75467 | -0.75467 | -0.61267 | -0.75467 | -0.66818 | -0.69947 | -0.75467 | -0.75467 | -0.7257 | -0.65465 | -0.75467 | -0.63413 | -0.75467 | -0.72687 | -0.75467 | -0.71984 | -0.75467 | -0.75467 | -0.71872 | -0.75467 | -0.66649 | -0.6129 | -0.7535 | -0.70329 | -0.73039 | -0.74395 | -0.57937 | -0.6704 | -0.64766 | -0.71754 | -0.75467 | -0.75467 | -0.75467 | -0.74706 | -0.69811 | -0.62041 | -0.695 | -0.75467 | -0.75467 | -0.72354 | -0.75467 | -0.75467 | -0.70509 | -0.72581 | -0.75467 | -0.60449 | -0.5563 | -0.71781 | -0.6152 | -0.65968 | -0.69115 | -0.73355 | -0.70314 | -0.74509 | -0.75467 | -0.72926 | -0.75467 | -0.75467 | -0.63368 | -0.75467 | -0.75467 | -0.75467 | -0.59988 | -0.7236 | -0.68752 | -0.75467 | -0.75467 | -0.69917 | -0.71767 | -0.75467 | -0.65834 | -0.66107 | -0.66552 | -0.75467 | -0.5845 | -0.75467 | -0.65219 | -0.62491 | -0.68429 | -0.62516 | -0.75467 | -0.71582 | -0.70219 | -0.75467 | -0.75387 | -0.75467 | -0.75467 | -0.68978 | -0.75339 | -0.57777 | -0.71605 | -0.68459 | -0.73982 | -0.75467 | -0.71478 | -0.75467 | -0.75467 | -0.75467 | -0.75467 | -0.67648 | -0.68114 | -0.75467 | -0.75467 | -0.6276 | -0.74044 | -0.67856 | -0.75467 | -0.75313 | -0.75467 | -0.71361 | -0.6727 | -0.75467 | -0.68376 | -0.6735 | -0.67346 | -0.68925 | -0.71677 | -0.75026 | -0.75467 | -0.72477 | -0.75467 | -0.75467 | -0.71824 | -0.66461 | -0.65082 | -0.75467 | -0.6362 | -0.75467 | -0.75467 | -0.66182 | -0.70986 | -0.66584 | -0.75467 | -0.75467 | -0.75386 | -0.71485 | -0.75467 | -0.73103 | -0.61047 | -0.71043 | -0.63825 | -0.68577 | -0.75467 | -0.66421 | -0.65713 | -0.75467 | -0.75467 | -0.73411 | -0.75467 | -0.75467 | -0.65475 | -0.69666 | -0.75467 | -0.75467 | -0.73185 | -0.75467 | -0.75467 | -0.64628 | -0.60646 | -0.68996 | -0.72337 | -0.75467 | -0.72743 | -0.75467 | -0.75467 | -0.75467 | -0.75467 | -0.75467 | -0.65263 | -0.75467 | -0.75467 | -0.75467 | -0.75467 | -0.75467 | -0.75467
|  | 1826.9994 | -0.1583 | 0.0023219 | 0 | -0.69943 | 2025 | -0.75467 | -0.7436 | -0.75467 | -0.56486 | -0.75467 | -0.71518 | -0.60122 | -0.69002 | -0.75467 | -0.7536 | -0.61043 | -0.69194 | -0.70513 | -0.75467 | -0.75467 | -0.6474 | -0.75467 | -0.72774 | -0.75467 | -0.6933 | -0.68144 | -0.62366 | -0.6239 | -0.74291 | -0.67734 | -0.75467 | -0.61465 | -0.60949 | -0.71388 | -0.75467 | -0.75467 | -0.75467 | -0.64268 | -0.59936 | -0.75467 | -0.75467 | -0.65387 | -0.72762 | -0.75467 | -0.72478 | -0.67914 | -0.75467 | -0.75467 | -0.69625 | -0.60885 | -0.63838 | -0.73422 | -0.70878 | -0.66703 | -0.69095 | -0.71247 | -0.67894 | -0.6658 | -0.6475 | -0.70714 | -0.6198 | -0.75467 | -0.6548 | -0.65925 | -0.63615 | -0.75467 | -0.72629 | -0.75467 | -0.68377 | -0.75467 | -0.72613 | -0.70879 | -0.71249 | -0.73704 | -0.75467 | -0.74844 | -0.6757 | -0.73829 | -0.75467 | -0.6392 | -0.72773 | -0.70991 | -0.68077 | -0.61459 | -0.63691 | -0.75467 | -0.6651 | -0.75467 | -0.69781 | -0.7265 | -0.70123 | -0.72955 | -0.66078 | -0.72773 | -0.75467 | -0.57006 | -0.6481 | -0.74379 | -0.63494 | -0.6587 | -0.75467 | -0.64782 | -0.64447 | -0.58096 | -0.75467 | -0.59866 | -0.75467 | -0.61446 | -0.75467 | -0.73347 | -0.75467 | -0.65377 | -0.63313 | -0.75467 | -0.60204 | -0.72997 | -0.70337 | -0.75356 | -0.67076 | -0.75467 | -0.75467 | -0.64312 | -0.61435 | -0.6734 | -0.64449 | -0.69268 | -0.66546 | -0.75467 | -0.72273 | -0.75467 | -0.75467 | -0.66638 | -0.72605 | -0.67384 | -0.70197 | -0.75467 | -0.7347 | -0.74098 | -0.75072 | -0.65153 | -0.72103 | -0.59042 | -0.7541 | -0.63574 | -0.75467 | -0.75467 | -0.72851 | -0.75467 | -0.61411 | -0.75467 | -0.68851 | -0.64364 | -0.68244 | -0.75467 | -0.75467 | -0.60923 | -0.66617 | -0.75179 | -0.75467 | -0.64232 | -0.60834 | -0.75467 | -0.7537 | -0.72257 | -0.73719 | -0.75467 | -0.73457 | -0.61007 | -0.69736 | -0.73506 | -0.60527 | -0.73116 | -0.64077 | -0.75467 | -0.60725 | -0.65994 | -0.75467 | -0.75467 | -0.73515 | -0.69757 | -0.75467 | -0.73307 | -0.7275 | -0.73102 | -0.65078 | -0.68966 | -0.75467 | -0.75467 | -0.75467 | -0.75467 | -0.68257 | -0.72242 | -0.7476 | -0.75467 | -0.6849 | -0.75467 | -0.52041 | -0.69998 | -0.70438 | -0.75467 | -0.61995 | -0.70004 | -0.69351 | -0.7245 | -0.63799 | -0.73262 | -0.59993 | -0.73945 | -0.70636 | -0.75467 | -0.73072 | -0.67872 | -0.72927 | -0.58321 | -0.68408 | -0.71837 | -0.75467 | -0.69374 | -0.69665 | -0.69744 | -0.70275 | -0.75352 | -0.71292 | -0.75467 | -0.70991 | -0.72225 | -0.62787 | -0.63736 | -0.76584 | -0.75467 | -0.55093 | -0.61603 | -0.63621 | -0.60999 | -0.64663 | -0.75467 | -0.75467 | -0.6474 | -0.63651 | -0.75467 | -0.6527 | -0.63562 | -0.75467 | -0.75467 | -0.68672 | -0.6381 | -0.6322 | -0.68084 | -0.6899 | -0.66356 | -0.75368 | -0.63098 | -0.72264 | -0.74319 | -0.72648 | -0.73618 | -0.69486 | -0.72488 | -0.6633 | -0.71072 | -0.60848 | -0.59922 | -0.69887 | -0.69178 | -0.75467 | -0.71252 | -0.72208 | -0.60763 | -0.66388 | -0.59976 | -0.75467 | -0.6746 | -0.63605 | -0.75467 | -0.67081 | -0.64138 | -0.67855 | -0.75221 | -0.65521 | -0.71194 | -0.68172 | -0.66237 | -0.69143 | -0.75382 | -0.61159 | -0.54499 | -0.7089 | -0.72628 | -0.5242 | -0.64811 | -0.75467 | -0.73178 | -0.67983 | -0.71118 | -0.75467 | -0.71537 | -0.58461 | -0.74374 | -0.63552 | -0.65745 | -0.73073 | -0.63535 | -0.74537 | -0.75467 | -0.74831 | -0.61437 | -0.55089 | -0.70293 | -0.6543 | -0.68694 | -0.70036 | -0.61071 | -0.75269 | -0.75467 | -0.71886 | -0.73193 | -0.73823 | -0.66708 | -0.64388 | -0.70805 | -0.75467 | -0.7224 | -0.75467 | -0.65984 | -0.75467 | -0.75467 | -0.70206 | -0.5834 | -0.74383 | -0.75467 | -0.75467 | -0.75467 | -0.75467 | -0.66359 | -0.63824 | -0.7255 | -0.72611 | -0.72034 | -0.70397 | -0.58227 | -0.72888 | -0.75467 | -0.75467 | -0.61267 | -0.73484 | -0.66529 | -0.69947 | -0.71803 | -0.75467 | -0.7257 | -0.62938 | -0.75467 | -0.63102 | -0.75467 | -0.72687 | -0.73622 | -0.70996 | -0.75467 | -0.75467 | -0.71872 | -0.75467 | -0.66486 | -0.6129 | -0.72116 | -0.69157 | -0.71343 | -0.73737 | -0.57475 | -0.6704 | -0.64452 | -0.69409 | -0.75467 | -0.75467 | -0.75467 | -0.74152 | -0.68557 | -0.62041 | -0.67605 | -0.75467 | -0.75467 | -0.72354 | -0.75467 | -0.70759 | -0.70509 | -0.70553 | -0.75467 | -0.60086 | -0.54934 | -0.71045 | -0.6152 | -0.6414 | -0.67732 | -0.73194 | -0.68926 | -0.73765 | -0.75467 | -0.71358 | -0.75467 | -0.71542 | -0.628 | -0.75467 | -0.75467 | -0.75467 | -0.59558 | -0.70358 | -0.67011 | -0.72439 | -0.75467 | -0.68938 | -0.69622 | -0.70685 | -0.65518 | -0.65868 | -0.6634 | -0.75467 | -0.58105 | -0.75184 | -0.65219 | -0.62491 | -0.68122 | -0.62078 | -0.75467 | -0.69153 | -0.70219 | -0.75467 | -0.75255 | -0.75467 | -0.75467 | -0.66904 | -0.7294 | -0.57777 | -0.70756 | -0.66883 | -0.73674 | -0.75467 | -0.7054 | -0.75467 | -0.72492 | -0.75467 | -0.75467 | -0.67648 | -0.68114 | -0.75467 | -0.73548 | -0.62298 | -0.74044 | -0.65854 | -0.75467 | -0.72018 | -0.75467 | -0.68648 | -0.6727 | -0.72856 | -0.68376 | -0.65318 | -0.6562 | -0.68693 | -0.69223 | -0.74753 | -0.75467 | -0.70605 | -0.75467 | -0.73693 | -0.71824 | -0.66461 | -0.64765 | -0.75467 | -0.63271 | -0.75467 | -0.75467 | -0.6591 | -0.70986 | -0.64369 | -0.75467 | -0.75467 | -0.70657 | -0.71485 | -0.75467 | -0.73103 | -0.61047 | -0.71043 | -0.63825 | -0.68577 | -0.75467 | -0.66421 | -0.65713 | -0.7269 | -0.75467 | -0.71906 | -0.75467 | -0.75467 | -0.65133 | -0.69666 | -0.75467 | -0.75467 | -0.71821 | -0.75467 | -0.72896 | -0.64287 | -0.60272 | -0.67601 | -0.70456 | -0.75467 | -0.70988 | -0.75467 | -0.75467 | -0.75467 | -0.69447 | -0.73438 | -0.58253 | -0.75467 | -0.75467 | -0.75467 | -0.74233 | -0.74233 | -0.73546
|  | 1809.185 | -0.1583 | 0.0023219 | 0 | -0.69261 | 2026 | -0.75467 | -0.7436 | -0.75467 | -0.55826 | -0.72578 | -0.71518 | -0.60122 | -0.69002 | -0.75467 | -0.73873 | -0.60746 | -0.67638 | -0.69068 | -0.75467 | -0.73716 | -0.6474 | -0.75467 | -0.70779 | -0.75467 | -0.68448 | -0.66926 | -0.60759 | -0.62019 | -0.7334 | -0.67366 | -0.75467 | -0.60923 | -0.60949 | -0.70626 | -0.75467 | -0.75467 | -0.75467 | -0.64268 | -0.59936 | -0.72174 | -0.75467 | -0.65387 | -0.70999 | -0.75467 | -0.70596 | -0.67914 | -0.75467 | -0.75467 | -0.67916 | -0.60885 | -0.62509 | -0.73362 | -0.69539 | -0.6534 | -0.67526 | -0.69905 | -0.67894 | -0.64885 | -0.63388 | -0.70714 | -0.61544 | -0.75467 | -0.6548 | -0.64627 | -0.63191 | -0.73749 | -0.72629 | -0.75467 | -0.6621 | -0.7241 | -0.72058 | -0.70174 | -0.6971 | -0.73168 | -0.75467 | -0.74303 | -0.6757 | -0.72672 | -0.75467 | -0.61926 | -0.71022 | -0.69671 | -0.67745 | -0.59636 | -0.63297 | -0.74089 | -0.655 | -0.75467 | -0.68247 | -0.72126 | -0.69238 | -0.72241 | -0.66078 | -0.72773 | -0.75467 | -0.56588 | -0.63718 | -0.73565 | -0.6299 | -0.6587 | -0.75467 | -0.64407 | -0.64085 | -0.58096 | -0.75467 | -0.59866 | -0.75467 | -0.61001 | -0.75467 | -0.72708 | -0.75467 | -0.65377 | -0.62862 | -0.75467 | -0.59768 | -0.71252 | -0.70337 | -0.73411 | -0.6675 | -0.75467 | -0.75467 | -0.64312 | -0.61435 | -0.66383 | -0.64246 | -0.68228 | -0.65381 | -0.75467 | -0.72273 | -0.75467 | -0.75467 | -0.66341 | -0.70626 | -0.67384 | -0.69568 | -0.75467 | -0.72918 | -0.72945 | -0.75072 | -0.64831 | -0.70836 | -0.58496 | -0.72657 | -0.6312 | -0.70868 | -0.75467 | -0.72001 | -0.75467 | -0.60852 | -0.75467 | -0.67145 | -0.63996 | -0.66011 | -0.75467 | -0.75467 | -0.60427 | -0.66617 | -0.73802 | -0.75467 | -0.63926 | -0.60328 | -0.75467 | -0.71635 | -0.72257 | -0.72815 | -0.75467 | -0.72887 | -0.60588 | -0.69382 | -0.71915 | -0.60527 | -0.73116 | -0.63587 | -0.75467 | -0.58762 | -0.6563 | -0.75467 | -0.72014 | -0.72175 | -0.68362 | -0.75467 | -0.71818 | -0.70768 | -0.71406 | -0.63896 | -0.66824 | -0.75467 | -0.75467 | -0.75467 | -0.75467 | -0.67156 | -0.70124 | -0.7476 | -0.75467 | -0.6849 | -0.75467 | -0.51254 | -0.68521 | -0.69103 | -0.75467 | -0.61594 | -0.69839 | -0.67658 | -0.70549 | -0.63799 | -0.7189 | -0.59434 | -0.72982 | -0.70636 | -0.75467 | -0.71596 | -0.67872 | -0.71125 | -0.58321 | -0.68408 | -0.71133 | -0.73148 | -0.68425 | -0.68103 | -0.69515 | -0.6862 | -0.73126 | -0.70278 | -0.75467 | -0.70374 | -0.71272 | -0.6252 | -0.63736 | -0.7733 | -0.75467 | -0.54411 | -0.61603 | -0.63621 | -0.60511 | -0.64663 | -0.7294 | -0.73966 | -0.64292 | -0.63651 | -0.75467 | -0.6527 | -0.63049 | -0.75467 | -0.75467 | -0.68672 | -0.63357 | -0.62807 | -0.65968 | -0.68793 | -0.66063 | -0.75368 | -0.62716 | -0.7127 | -0.74319 | -0.71346 | -0.72084 | -0.68488 | -0.72488 | -0.6488 | -0.69744 | -0.60848 | -0.59445 | -0.6835 | -0.67721 | -0.75467 | -0.71252 | -0.72208 | -0.60763 | -0.6533 | -0.59513 | -0.75467 | -0.67381 | -0.6189 | -0.75467 | -0.67081 | -0.64138 | -0.67855 | -0.72865 | -0.65188 | -0.69801 | -0.66111 | -0.65925 | -0.68125 | -0.72999 | -0.60777 | -0.53776 | -0.69689 | -0.72024 | -0.51641 | -0.64811 | -0.75467 | -0.71769 | -0.67983 | -0.69977 | -0.74468 | -0.68759 | -0.57827 | -0.74374 | -0.63552 | -0.65469 | -0.72319 | -0.63035 | -0.73842 | -0.75467 | -0.74427 | -0.61014 | -0.54489 | -0.68458 | -0.65152 | -0.66765 | -0.69142 | -0.60555 | -0.72911 | -0.75467 | -0.6959 | -0.72292 | -0.72681 | -0.65469 | -0.64388 | -0.69533 | -0.75467 | -0.7224 | -0.75034 | -0.65709 | -0.75467 | -0.75467 | -0.69452 | -0.57867 | -0.7392 | -0.75467 | -0.75467 | -0.7292 | -0.75467 | -0.64589 | -0.63402 | -0.70816 | -0.71687 | -0.71093 | -0.69072 | -0.5755 | -0.7134 | -0.75467 | -0.75467 | -0.61267 | -0.71917 | -0.66228 | -0.69947 | -0.69442 | -0.75467 | -0.7257 | -0.60906 | -0.75467 | -0.62737 | -0.75467 | -0.72687 | -0.72453 | -0.70204 | -0.75467 | -0.75467 | -0.71872 | -0.75467 | -0.66285 | -0.6129 | -0.6993 | -0.68194 | -0.70008 | -0.73256 | -0.56938 | -0.6704 | -0.64103 | -0.67666 | -0.75467 | -0.75467 | -0.72012 | -0.73676 | -0.67546 | -0.62041 | -0.66038 | -0.74748 | -0.75467 | -0.72354 | -0.75467 | -0.67931 | -0.70509 | -0.70553 | -0.75467 | -0.59573 | -0.54152 | -0.70492 | -0.6152 | -0.62729 | -0.66681 | -0.7297 | -0.6779 | -0.73765 | -0.737 | -0.70196 | -0.75467 | -0.68935 | -0.6219 | -0.75467 | -0.75467 | -0.75467 | -0.59068 | -0.68826 | -0.65596 | -0.70602 | -0.75467 | -0.68211 | -0.68095 | -0.67521 | -0.6509 | -0.65495 | -0.66085 | -0.75467 | -0.57653 | -0.74884 | -0.65219 | -0.62491 | -0.67762 | -0.61627 | -0.75467 | -0.67357 | -0.70219 | -0.75467 | -0.7373 | -0.75467 | -0.72694 | -0.65184 | -0.71295 | -0.57777 | -0.70109 | -0.6568 | -0.73674 | -0.75467 | -0.6978 | -0.75467 | -0.70478 | -0.75467 | -0.75467 | -0.67648 | -0.68114 | -0.75467 | -0.72341 | -0.61726 | -0.74044 | -0.64248 | -0.75467 | -0.69864 | -0.75467 | -0.66563 | -0.6727 | -0.71044 | -0.68376 | -0.63722 | -0.64313 | -0.68437 | -0.67277 | -0.74445 | -0.75467 | -0.69128 | -0.75467 | -0.72338 | -0.71824 | -0.66461 | -0.64422 | -0.75467 | -0.62888 | -0.75467 | -0.73891 | -0.65608 | -0.70986 | -0.62645 | -0.75467 | -0.70966 | -0.67662 | -0.71485 | -0.75467 | -0.73103 | -0.61047 | -0.71043 | -0.63825 | -0.68577 | -0.73251 | -0.66421 | -0.65713 | -0.708 | -0.75467 | -0.70686 | -0.75467 | -0.75467 | -0.64691 | -0.69666 | -0.75467 | -0.75467 | -0.70835 | -0.75467 | -0.71111 | -0.638 | -0.59801 | -0.66498 | -0.69022 | -0.75467 | -0.69669 | -0.75467 | -0.75467 | -0.75467 | -0.65462 | -0.72069 | -0.49757 | -0.75467 | -0.75467 | -0.75467 | -0.72422 | -0.72422 | -0.71518
|  | 1795.9466 | -0.1583 | 0.0023219 | 0 | -0.68754 | 2027 | -0.75467 | -0.7436 | -0.75467 | -0.5516 | -0.70765 | -0.71518 | -0.60122 | -0.69002 | -0.75467 | -0.72834 | -0.60392 | -0.66488 | -0.68019 | -0.75467 | -0.72527 | -0.6474 | -0.75467 | -0.69287 | -0.75467 | -0.67724 | -0.65992 | -0.59548 | -0.61653 | -0.72574 | -0.67012 | -0.75467 | -0.604 | -0.60949 | -0.70028 | -0.75467 | -0.75467 | -0.75467 | -0.64268 | -0.59936 | -0.70149 | -0.75467 | -0.65387 | -0.69775 | -0.75467 | -0.69313 | -0.67914 | -0.75467 | -0.75467 | -0.66619 | -0.60885 | -0.61455 | -0.73303 | -0.68553 | -0.64299 | -0.66439 | -0.68907 | -0.67894 | -0.63576 | -0.62359 | -0.70714 | -0.61133 | -0.75467 | -0.6548 | -0.63667 | -0.6277 | -0.72574 | -0.72629 | -0.75467 | -0.64622 | -0.705 | -0.71634 | -0.69567 | -0.68492 | -0.72724 | -0.75467 | -0.73857 | -0.6757 | -0.71787 | -0.75467 | -0.60396 | -0.69795 | -0.68693 | -0.67389 | -0.58266 | -0.62896 | -0.73212 | -0.64678 | -0.75467 | -0.67163 | -0.71673 | -0.68536 | -0.71685 | -0.66078 | -0.72773 | -0.75467 | -0.56151 | -0.62909 | -0.7295 | -0.62508 | -0.6587 | -0.75467 | -0.64052 | -0.64085 | -0.58096 | -0.75467 | -0.59866 | -0.75467 | -0.60579 | -0.75467 | -0.72245 | -0.75467 | -0.65377 | -0.62402 | -0.75467 | -0.59338 | -0.6998 | -0.70337 | -0.72127 | -0.66415 | -0.75467 | -0.75467 | -0.64312 | -0.61435 | -0.65678 | -0.64025 | -0.67394 | -0.64471 | -0.75467 | -0.72273 | -0.75467 | -0.75467 | -0.66019 | -0.69175 | -0.67384 | -0.69054 | -0.75467 | -0.72526 | -0.71973 | -0.75072 | -0.64523 | -0.69843 | -0.57953 | -0.7087 | -0.62673 | -0.67969 | -0.75467 | -0.7137 | -0.75467 | -0.6033 | -0.75467 | -0.65944 | -0.63656 | -0.64354 | -0.75467 | -0.75467 | -0.5995 | -0.66617 | -0.72822 | -0.75467 | -0.63621 | -0.59847 | -0.75467 | -0.69335 | -0.72257 | -0.72001 | -0.75467 | -0.72434 | -0.60167 | -0.69045 | -0.7064 | -0.60527 | -0.73116 | -0.63091 | -0.75467 | -0.57293 | -0.65277 | -0.75467 | -0.69959 | -0.71188 | -0.67215 | -0.75467 | -0.70747 | -0.69299 | -0.7016 | -0.62991 | -0.65229 | -0.75467 | -0.75467 | -0.75467 | -0.75467 | -0.66315 | -0.68617 | -0.7476 | -0.75467 | -0.6849 | -0.75467 | -0.505 | -0.67476 | -0.68163 | -0.75467 | -0.61204 | -0.69652 | -0.66408 | -0.69253 | -0.63799 | -0.70923 | -0.58874 | -0.72324 | -0.70636 | -0.75467 | -0.706 | -0.67872 | -0.69813 | -0.58321 | -0.68408 | -0.70542 | -0.7162 | -0.67709 | -0.66941 | -0.69274 | -0.674 | -0.71675 | -0.69467 | -0.75467 | -0.69918 | -0.70466 | -0.62223 | -0.63736 | -0.77771 | -0.75467 | -0.53751 | -0.61603 | -0.63621 | -0.60064 | -0.64663 | -0.7137 | -0.7288 | -0.63865 | -0.63651 | -0.75467 | -0.6527 | -0.62519 | -0.75467 | -0.75467 | -0.68672 | -0.62919 | -0.62429 | -0.64409 | -0.68793 | -0.6572 | -0.75368 | -0.62716 | -0.7127 | -0.74319 | -0.70224 | -0.7084 | -0.67724 | -0.72488 | -0.6488 | -0.68771 | -0.60848 | -0.58986 | -0.67259 | -0.66721 | -0.75467 | -0.71252 | -0.72208 | -0.60763 | -0.64536 | -0.59066 | -0.75467 | -0.6728 | -0.6059 | -0.75467 | -0.67081 | -0.64138 | -0.67855 | -0.71288 | -0.64882 | -0.68753 | -0.64641 | -0.65639 | -0.67314 | -0.71462 | -0.604 | -0.53055 | -0.68846 | -0.71501 | -0.50929 | -0.64811 | -0.75467 | -0.70821 | -0.67983 | -0.69177 | -0.73792 | -0.66741 | -0.57208 | -0.74374 | -0.63552 | -0.65135 | -0.7167 | -0.62573 | -0.73316 | -0.75467 | -0.74151 | -0.60609 | -0.53891 | -0.66975 | -0.64876 | -0.65385 | -0.6843 | -0.60037 | -0.71451 | -0.75467 | -0.6793 | -0.71557 | -0.71856 | -0.64551 | -0.64388 | -0.6848 | -0.75467 | -0.7224 | -0.74644 | -0.65378 | -0.75467 | -0.75467 | -0.68894 | -0.57396 | -0.7354 | -0.75467 | -0.75467 | -0.71328 | -0.75467 | -0.63221 | -0.62982 | -0.69667 | -0.70959 | -0.70319 | -0.68142 | -0.56877 | -0.70278 | -0.75467 | -0.75467 | -0.61267 | -0.70687 | -0.65952 | -0.69947 | -0.67807 | -0.75467 | -0.7257 | -0.59352 | -0.75467 | -0.62382 | -0.75467 | -0.72687 | -0.71595 | -0.69607 | -0.75467 | -0.75467 | -0.71872 | -0.75467 | -0.66081 | -0.6129 | -0.6837 | -0.67437 | -0.6902 | -0.72914 | -0.56417 | -0.6704 | -0.63771 | -0.66416 | -0.75467 | -0.75467 | -0.69856 | -0.73301 | -0.66771 | -0.62041 | -0.64835 | -0.74122 | -0.75467 | -0.72354 | -0.75467 | -0.65988 | -0.70509 | -0.70553 | -0.75467 | -0.59031 | -0.53417 | -0.70037 | -0.6152 | -0.61668 | -0.65827 | -0.7297 | -0.66919 | -0.73765 | -0.72514 | -0.69348 | -0.75467 | -0.67107 | -0.6162 | -0.75467 | -0.75467 | -0.75467 | -0.58598 | -0.67706 | -0.64505 | -0.69268 | -0.75467 | -0.67674 | -0.67025 | -0.65304 | -0.64648 | -0.65088 | -0.65833 | -0.75467 | -0.57185 | -0.74589 | -0.65219 | -0.62491 | -0.67423 | -0.61213 | -0.75467 | -0.66023 | -0.70219 | -0.75467 | -0.72661 | -0.75467 | -0.70894 | -0.63821 | -0.70107 | -0.57777 | -0.69632 | -0.6479 | -0.73674 | -0.75467 | -0.69196 | -0.75467 | -0.69047 | -0.75467 | -0.75467 | -0.67648 | -0.68114 | -0.75467 | -0.71519 | -0.61174 | -0.74044 | -0.6303 | -0.75467 | -0.68352 | -0.75467 | -0.65037 | -0.6727 | -0.69659 | -0.68376 | -0.62518 | -0.63308 | -0.68196 | -0.65807 | -0.74146 | -0.75467 | -0.68009 | -0.75467 | -0.71286 | -0.71824 | -0.66461 | -0.64101 | -0.75467 | -0.62526 | -0.75467 | -0.72894 | -0.65262 | -0.70986 | -0.61362 | -0.75467 | -0.68165 | -0.65607 | -0.71485 | -0.75467 | -0.73103 | -0.61047 | -0.71043 | -0.63825 | -0.68577 | -0.71888 | -0.66421 | -0.65713 | -0.69355 | -0.75467 | -0.69766 | -0.75467 | -0.75467 | -0.64244 | -0.69666 | -0.75467 | -0.75467 | -0.70108 | -0.75467 | -0.69824 | -0.63284 | -0.59326 | -0.65663 | -0.6796 | -0.75467 | -0.68633 | -0.75467 | -0.75467 | -0.75467 | -0.62885 | -0.71129 | -0.42644 | -0.75467 | -0.75467 | -0.75467 | -0.70517 | -0.70517 | -0.6964
|  | 1785.1471 | -0.1583 | 0.0023219 | 0 | -0.6834 | 2028 | -0.75467 | -0.7436 | -0.75467 | -0.54512 | -0.694 | -0.71518 | -0.60122 | -0.69002 | -0.75467 | -0.71995 | -0.60004 | -0.65551 | -0.67192 | -0.75467 | -0.71591 | -0.6474 | -0.75467 | -0.68034 | -0.75467 | -0.67104 | -0.65226 | -0.58538 | -0.61268 | -0.71934 | -0.6667 | -0.75467 | -0.59888 | -0.60949 | -0.69523 | -0.75467 | -0.75467 | -0.75467 | -0.64268 | -0.59936 | -0.68629 | -0.75467 | -0.65387 | -0.68791 | -0.75467 | -0.68345 | -0.67914 | -0.75467 | -0.75467 | -0.65556 | -0.60885 | -0.60566 | -0.73215 | -0.67768 | -0.63436 | -0.65559 | -0.68103 | -0.67894 | -0.62492 | -0.61507 | -0.70714 | -0.60712 | -0.75467 | -0.6548 | -0.62843 | -0.62364 | -0.72574 | -0.72629 | -0.75467 | -0.63354 | -0.6899 | -0.71287 | -0.6902 | -0.67483 | -0.72347 | -0.75467 | -0.73472 | -0.6757 | -0.71061 | -0.75467 | -0.59145 | -0.68852 | -0.67912 | -0.67038 | -0.57138 | -0.62496 | -0.72495 | -0.63959 | -0.75467 | -0.66275 | -0.71277 | -0.67943 | -0.71225 | -0.66078 | -0.72773 | -0.75467 | -0.55693 | -0.62246 | -0.72445 | -0.62044 | -0.6587 | -0.75467 | -0.63713 | -0.64085 | -0.58096 | -0.75467 | -0.59866 | -0.75467 | -0.60132 | -0.75467 | -0.71855 | -0.75467 | -0.65377 | -0.61954 | -0.75467 | -0.58887 | -0.68968 | -0.70337 | -0.71124 | -0.6609 | -0.75467 | -0.75467 | -0.64312 | -0.61435 | -0.65063 | -0.63796 | -0.66694 | -0.63694 | -0.75467 | -0.72273 | -0.75467 | -0.75467 | -0.6569 | -0.6802 | -0.67384 | -0.68604 | -0.75467 | -0.72147 | -0.71124 | -0.75072 | -0.64226 | -0.69013 | -0.57426 | -0.69497 | -0.62231 | -0.65785 | -0.75467 | -0.70822 | -0.75467 | -0.6033 | -0.75467 | -0.65003 | -0.63292 | -0.63034 | -0.75467 | -0.75467 | -0.59489 | -0.66617 | -0.72015 | -0.75467 | -0.63283 | -0.59389 | -0.75467 | -0.67617 | -0.72257 | -0.71241 | -0.75467 | -0.72047 | -0.59753 | -0.68712 | -0.69579 | -0.60527 | -0.73116 | -0.62596 | -0.75467 | -0.56091 | -0.64933 | -0.75467 | -0.68459 | -0.70406 | -0.66234 | -0.75467 | -0.69908 | -0.68129 | -0.69171 | -0.6224 | -0.63957 | -0.75467 | -0.75467 | -0.75467 | -0.75467 | -0.65617 | -0.67441 | -0.7476 | -0.75467 | -0.6849 | -0.75467 | -0.49772 | -0.66658 | -0.67433 | -0.75467 | -0.60805 | -0.69456 | -0.654 | -0.68222 | -0.63799 | -0.70169 | -0.58331 | -0.71778 | -0.70636 | -0.75467 | -0.69811 | -0.67872 | -0.6874 | -0.58321 | -0.68408 | -0.70032 | -0.70415 | -0.67122 | -0.66941 | -0.69037 | -0.66433 | -0.70551 | -0.68766 | -0.75467 | -0.69496 | -0.69764 | -0.61909 | -0.63736 | -0.78047 | -0.75467 | -0.53111 | -0.61603 | -0.63621 | -0.59583 | -0.64663 | -0.70123 | -0.71933 | -0.63456 | -0.63651 | -0.75467 | -0.6527 | -0.62006 | -0.75467 | -0.75467 | -0.68672 | -0.62494 | -0.62063 | -0.63161 | -0.68793 | -0.65359 | -0.75368 | -0.62716 | -0.7127 | -0.74319 | -0.69241 | -0.69793 | -0.67093 | -0.72488 | -0.6488 | -0.67992 | -0.60848 | -0.58543 | -0.66354 | -0.65928 | -0.75467 | -0.71252 | -0.72208 | -0.60763 | -0.63885 | -0.58634 | -0.75467 | -0.67167 | -0.59505 | -0.75467 | -0.67081 | -0.64138 | -0.67855 | -0.70047 | -0.64593 | -0.67897 | -0.63438 | -0.65371 | -0.66635 | -0.70282 | -0.59996 | -0.52357 | -0.68166 | -0.71032 | -0.50216 | -0.64811 | -0.75467 | -0.70022 | -0.67983 | -0.68533 | -0.73259 | -0.65161 | -0.56617 | -0.74374 | -0.63552 | -0.64775 | -0.71091 | -0.62136 | -0.72881 | -0.75467 | -0.73865 | -0.60181 | -0.53302 | -0.65715 | -0.64604 | -0.65385 | -0.67818 | -0.59535 | -0.70352 | -0.75467 | -0.66615 | -0.70937 | -0.71203 | -0.6377 | -0.64388 | -0.67575 | -0.75467 | -0.7224 | -0.7427 | -0.65024 | -0.75467 | -0.75467 | -0.68443 | -0.56933 | -0.73212 | -0.75467 | -0.75467 | -0.70129 | -0.75467 | -0.62087 | -0.62575 | -0.6876 | -0.70348 | -0.6964 | -0.67384 | -0.56231 | -0.69462 | -0.75467 | -0.75467 | -0.61267 | -0.69677 | -0.65693 | -0.69947 | -0.66552 | -0.75467 | -0.7257 | -0.5808 | -0.75467 | -0.62002 | -0.75467 | -0.72687 | -0.70904 | -0.69098 | -0.75467 | -0.75467 | -0.71872 | -0.75467 | -0.65858 | -0.6129 | -0.67146 | -0.67437 | -0.68234 | -0.72647 | -0.55857 | -0.6704 | -0.63433 | -0.65386 | -0.75467 | -0.75467 | -0.68211 | -0.72982 | -0.66125 | -0.62041 | -0.63853 | -0.73531 | -0.75467 | -0.72354 | -0.75467 | -0.64497 | -0.70509 | -0.70553 | -0.75467 | -0.58493 | -0.52717 | -0.69635 | -0.6152 | -0.60793 | -0.65085 | -0.7297 | -0.66199 | -0.73765 | -0.71576 | -0.69348 | -0.75467 | -0.65706 | -0.6107 | -0.75467 | -0.75467 | -0.75467 | -0.58144 | -0.66812 | -0.63608 | -0.68197 | -0.75467 | -0.6717 | -0.66195 | -0.63596 | -0.64218 | -0.64682 | -0.65524 | -0.75467 | -0.56715 | -0.74304 | -0.65219 | -0.62491 | -0.671 | -0.61213 | -0.75467 | -0.64947 | -0.70219 | -0.75467 | -0.71792 | -0.75467 | -0.69513 | -0.6268 | -0.69163 | -0.57777 | -0.69246 | -0.64007 | -0.73674 | -0.75467 | -0.6871 | -0.75467 | -0.67937 | -0.75467 | -0.75467 | -0.67648 | -0.68114 | -0.75467 | -0.70835 | -0.60641 | -0.74044 | -0.62033 | -0.75467 | -0.6717 | -0.75467 | -0.63825 | -0.6727 | -0.68524 | -0.68376 | -0.61528 | -0.62469 | -0.67963 | -0.64621 | -0.73853 | -0.75467 | -0.67104 | -0.75467 | -0.70428 | -0.71824 | -0.66461 | -0.63761 | -0.75467 | -0.62115 | -0.75467 | -0.72095 | -0.649 | -0.70986 | -0.60327 | -0.75467 | -0.6607 | -0.6404 | -0.71485 | -0.75467 | -0.73103 | -0.61047 | -0.71043 | -0.63825 | -0.68577 | -0.70858 | -0.66421 | -0.65713 | -0.68166 | -0.75467 | -0.6899 | -0.75467 | -0.75467 | -0.63815 | -0.69666 | -0.75467 | -0.75467 | -0.6952 | -0.75467 | -0.68813 | -0.62777 | -0.5886 | -0.64972 | -0.6711 | -0.75467 | -0.67759 | -0.75467 | -0.75467 | -0.75467 | -0.61043 | -0.70415 | -0.3683 | -0.75467 | -0.75467 | -0.75467 | -0.68604 | -0.68604 | -0.67863
|  | 1775.7112 | -0.1583 | 0.0023219 | 0 | -0.67979 | 2029 | -0.75472 | -0.74363 | -0.7547 | -0.53879 | -0.68295 | -0.71523 | -0.60124 | -0.69005 | -0.75473 | -0.71276 | -0.59605 | -0.64754 | -0.66497 | -0.75466 | -0.70813 | -0.64741 | -0.7547 | -0.66937 | -0.75469 | -0.67108 | -0.64566 | -0.57651 | -0.60875 | -0.71376 | -0.66332 | -0.75471 | -0.5939 | -0.60949 | -0.69074 | -0.7547 | -0.75469 | -0.7547 | -0.64266 | -0.59937 | -0.67407 | -0.75468 | -0.65387 | -0.67953 | -0.75469 | -0.67509 | -0.67915 | -0.75468 | -0.75468 | -0.64649 | -0.60888 | -0.59773 | -0.73115 | -0.67105 | -0.62677 | -0.64804 | -0.67415 | -0.67896 | -0.61546 | -0.6075 | -0.70717 | -0.6029 | -0.75473 | -0.6548 | -0.62102 | -0.61971 | -0.72578 | -0.72629 | -0.75474 | -0.62285 | -0.6772 | -0.70989 | -0.68528 | -0.6661 | -0.72006 | -0.75472 | -0.73126 | -0.67574 | -0.70443 | -0.75468 | -0.58064 | -0.68075 | -0.6725 | -0.66694 | -0.5615 | -0.62095 | -0.71878 | -0.63316 | -0.75469 | -0.65503 | -0.70914 | -0.67425 | -0.70823 | -0.66081 | -0.72777 | -0.75471 | -0.55221 | -0.61627 | -0.72001 | -0.61591 | -0.65869 | -0.75468 | -0.63383 | -0.64089 | -0.58096 | -0.75473 | -0.59867 | -0.7547 | -0.59677 | -0.75471 | -0.71511 | -0.75473 | -0.6538 | -0.61521 | -0.7547 | -0.58426 | -0.68105 | -0.70337 | -0.70285 | -0.65773 | -0.7547 | -0.75468 | -0.64314 | -0.61436 | -0.64503 | -0.63524 | -0.66076 | -0.6299 | -0.75469 | -0.72279 | -0.75471 | -0.75465 | -0.65366 | -0.67051 | -0.67387 | -0.68201 | -0.7547 | -0.71776 | -0.70367 | -0.75076 | -0.63918 | -0.6828 | -0.56915 | -0.6837 | -0.61796 | -0.63981 | -0.75471 | -0.70331 | -0.75473 | -0.60331 | -0.75467 | -0.64215 | -0.62919 | -0.61916 | -0.7547 | -0.75466 | -0.59038 | -0.66618 | -0.71323 | -0.7547 | -0.62928 | -0.5895 | -0.75471 | -0.66231 | -0.72257 | -0.70531 | -0.7547 | -0.71709 | -0.59345 | -0.68392 | -0.68662 | -0.60528 | -0.7312 | -0.62097 | -0.7547 | -0.55042 | -0.64597 | -0.7547 | -0.67231 | -0.70407 | -0.65371 | -0.75471 | -0.69207 | -0.67145 | -0.68337 | -0.61581 | -0.62883 | -0.7547 | -0.75467 | -0.75468 | -0.75472 | -0.65 | -0.66465 | -0.74758 | -0.75472 | -0.6849 | -0.75468 | -0.49073 | -0.6598 | -0.66786 | -0.75469 | -0.60406 | -0.69262 | -0.64549 | -0.6735 | -0.63802 | -0.69547 | -0.57803 | -0.71298 | -0.70639 | -0.7547 | -0.6914 | -0.67876 | -0.67817 | -0.58324 | -0.68412 | -0.69576 | -0.69413 | -0.66618 | -0.66944 | -0.68806 | -0.65593 | -0.69617 | -0.68138 | -0.75468 | -0.69101 | -0.69132 | -0.61582 | -0.6374 | -0.78238 | -0.75468 | -0.52496 | -0.61607 | -0.63623 | -0.59086 | -0.64664 | -0.69071 | -0.71079 | -0.63058 | -0.63652 | -0.75469 | -0.65274 | -0.61508 | -0.75469 | -0.75471 | -0.68674 | -0.62078 | -0.61706 | -0.62111 | -0.68793 | -0.65003 | -0.75367 | -0.62716 | -0.71275 | -0.7432 | -0.68362 | -0.68883 | -0.6654 | -0.72485 | -0.64881 | -0.67326 | -0.60852 | -0.58076 | -0.65561 | -0.65253 | -0.75469 | -0.71251 | -0.72211 | -0.60764 | -0.63317 | -0.58214 | -0.75469 | -0.67047 | -0.58554 | -0.7547 | -0.67083 | -0.64141 | -0.67857 | -0.69018 | -0.6428 | -0.67163 | -0.62395 | -0.65096 | -0.66035 | -0.69311 | -0.59579 | -0.51677 | -0.67582 | -0.7061 | -0.49508 | -0.64814 | -0.75472 | -0.69314 | -0.67986 | -0.67978 | -0.72814 | -0.63826 | -0.56049 | -0.74374 | -0.63554 | -0.64409 | -0.70568 | -0.61715 | -0.72495 | -0.7547 | -0.73575 | -0.59743 | -0.52722 | -0.64615 | -0.64287 | -0.65387 | -0.67257 | -0.59047 | -0.69468 | -0.75468 | -0.65516 | -0.70394 | -0.70648 | -0.63072 | -0.6439 | -0.66771 | -0.75469 | -0.72244 | -0.73909 | -0.64665 | -0.75471 | -0.75473 | -0.68028 | -0.56461 | -0.72915 | -0.75469 | -0.75468 | -0.69162 | -0.75472 | -0.61098 | -0.62184 | -0.67992 | -0.6982 | -0.69042 | -0.66729 | -0.55607 | -0.68793 | -0.75469 | -0.75468 | -0.61271 | -0.68813 | -0.65405 | -0.69951 | -0.65513 | -0.75468 | -0.7257 | -0.5698 | -0.7547 | -0.61609 | -0.75468 | -0.72687 | -0.7032 | -0.68647 | -0.7547 | -0.75471 | -0.71873 | -0.75467 | -0.65627 | -0.61292 | -0.66127 | -0.67438 | -0.67551 | -0.72393 | -0.5528 | -0.67043 | -0.63097 | -0.64492 | -0.75471 | -0.75468 | -0.66869 | -0.72694 | -0.65553 | -0.62043 | -0.6298 | -0.7298 | -0.75472 | -0.72356 | -0.75473 | -0.63277 | -0.70512 | -0.70558 | -0.75466 | -0.57961 | -0.5204 | -0.69274 | -0.61524 | -0.60026 | -0.64429 | -0.72973 | -0.65571 | -0.73767 | -0.708 | -0.6935 | -0.75469 | -0.64519 | -0.60539 | -0.75471 | -0.75472 | -0.75468 | -0.57668 | -0.66052 | -0.62832 | -0.67298 | -0.75471 | -0.66689 | -0.65455 | -0.62187 | -0.63801 | -0.6428 | -0.65186 | -0.7547 | -0.56243 | -0.74029 | -0.6522 | -0.62494 | -0.66784 | -0.61215 | -0.7547 | -0.64033 | -0.70219 | -0.75469 | -0.71058 | -0.75469 | -0.68384 | -0.61687 | -0.68368 | -0.57779 | -0.68906 | -0.63293 | -0.73675 | -0.75469 | -0.68282 | -0.75469 | -0.67016 | -0.75469 | -0.75469 | -0.67651 | -0.68116 | -0.7547 | -0.70238 | -0.60113 | -0.74047 | -0.61171 | -0.75468 | -0.66182 | -0.7547 | -0.62802 | -0.67277 | -0.67559 | -0.68376 | -0.60674 | -0.61738 | -0.67739 | -0.63611 | -0.73566 | -0.7547 | -0.6633 | -0.75469 | -0.69694 | -0.71829 | -0.66462 | -0.63415 | -0.7547 | -0.61677 | -0.7547 | -0.71418 | -0.64545 | -0.70988 | -0.59413 | -0.75473 | -0.64382 | -0.62759 | -0.7149 | -0.75472 | -0.73105 | -0.61049 | -0.71043 | -0.63827 | -0.68577 | -0.70028 | -0.66425 | -0.65714 | -0.67154 | -0.75468 | -0.6831 | -0.75471 | -0.75472 | -0.63399 | -0.69671 | -0.75471 | -0.7547 | -0.69023 | -0.7547 | -0.67966 | -0.62283 | -0.58406 | -0.64362 | -0.66385 | -0.75472 | -0.67002 | -0.75467 | -0.75469 | -0.75472 | -0.5963 | -0.69815 | -0.32641 | -0.75472 | -0.75467 | -0.75467 | -0.66709 | -0.66709 | -0.66156
|  | 1763.8912 | -0.1583 | 0.0023219 | 0 | -0.67526 | 2030 | -0.75233 | -0.74244 | -0.75348 | -0.53136 | -0.67095 | -0.71281 | -0.60047 | -0.68824 | -0.75207 | -0.7045 | -0.59045 | -0.63873 | -0.65873 | -0.75553 | -0.70052 | -0.6471 | -0.75353 | -0.65781 | -0.75397 | -0.66932 | -0.63794 | -0.56706 | -0.60359 | -0.70866 | -0.65911 | -0.75281 | -0.58784 | -0.60965 | -0.68453 | -0.7531 | -0.75407 | -0.75353 | -0.64384 | -0.5989 | -0.66186 | -0.75439 | -0.65382 | -0.66963 | -0.75368 | -0.66668 | -0.67845 | -0.75432 | -0.7541 | -0.63604 | -0.60723 | -0.58935 | -0.72798 | -0.66436 | -0.61811 | -0.6385 | -0.66565 | -0.67835 | -0.60513 | -0.60128 | -0.70554 | -0.59793 | -0.75197 | -0.65439 | -0.61287 | -0.61417 | -0.72382 | -0.72655 | -0.75162 | -0.61137 | -0.6656 | -0.7069 | -0.67879 | -0.6575 | -0.71686 | -0.75253 | -0.72615 | -0.67372 | -0.69844 | -0.75446 | -0.57131 | -0.67383 | -0.66499 | -0.6623 | -0.55132 | -0.61641 | -0.71125 | -0.62656 | -0.75373 | -0.64685 | -0.70606 | -0.66769 | -0.70345 | -0.65951 | -0.72587 | -0.75273 | -0.54736 | -0.60982 | -0.71484 | -0.60947 | -0.65909 | -0.75457 | -0.62986 | -0.63905 | -0.58114 | -0.75206 | -0.59807 | -0.75347 | -0.59118 | -0.75263 | -0.7109 | -0.75208 | -0.65227 | -0.60817 | -0.75326 | -0.57928 | -0.67212 | -0.70353 | -0.69386 | -0.65365 | -0.7535 | -0.75427 | -0.64202 | -0.61378 | -0.63953 | -0.63026 | -0.65331 | -0.62049 | -0.7538 | -0.71976 | -0.75282 | -0.75586 | -0.64981 | -0.66021 | -0.67263 | -0.67717 | -0.75331 | -0.71415 | -0.69527 | -0.74849 | -0.63471 | -0.67451 | -0.56157 | -0.67313 | -0.61312 | -0.62206 | -0.75298 | -0.69726 | -0.75195 | -0.60279 | -0.7547 | -0.63345 | -0.62407 | -0.609 | -0.75359 | -0.75521 | -0.58527 | -0.66595 | -0.70532 | -0.75314 | -0.62449 | -0.58306 | -0.75309 | -0.64806 | -0.72256 | -0.69417 | -0.75347 | -0.71247 | -0.58939 | -0.67831 | -0.67667 | -0.60456 | -0.72923 | -0.61563 | -0.75354 | -0.54019 | -0.64086 | -0.75329 | -0.65936 | -0.70352 | -0.654 | -0.75308 | -0.68281 | -0.66069 | -0.67311 | -0.6077 | -0.61857 | -0.7534 | -0.75499 | -0.75416 | -0.75239 | -0.64368 | -0.65457 | -0.74818 | -0.75219 | -0.68505 | -0.75423 | -0.48174 | -0.65126 | -0.65908 | -0.75396 | -0.59873 | -0.69022 | -0.63577 | -0.6631 | -0.63645 | -0.6884 | -0.57213 | -0.70903 | -0.70504 | -0.75318 | -0.68545 | -0.67708 | -0.66939 | -0.58174 | -0.68234 | -0.68962 | -0.68361 | -0.65816 | -0.66776 | -0.68399 | -0.6484 | -0.68677 | -0.67496 | -0.7544 | -0.68432 | -0.68485 | -0.61062 | -0.63536 | -0.78348 | -0.75434 | -0.51673 | -0.61416 | -0.63545 | -0.58495 | -0.64596 | -0.67972 | -0.70277 | -0.62459 | -0.63611 | -0.75386 | -0.65057 | -0.60831 | -0.75406 | -0.75302 | -0.68575 | -0.61437 | -0.61352 | -0.6091 | -0.68811 | -0.64459 | -0.75431 | -0.62678 | -0.71019 | -0.74237 | -0.67346 | -0.67946 | -0.65883 | -0.72611 | -0.64797 | -0.66619 | -0.60624 | -0.57401 | -0.64823 | -0.64578 | -0.75408 | -0.7129 | -0.72061 | -0.60734 | -0.62735 | -0.57678 | -0.75377 | -0.66717 | -0.5761 | -0.75311 | -0.66969 | -0.64006 | -0.67786 | -0.67861 | -0.63799 | -0.66319 | -0.61427 | -0.6466 | -0.65428 | -0.69202 | -0.59008 | -0.50931 | -0.67 | -0.70043 | -0.48779 | -0.64646 | -0.75247 | -0.68477 | -0.67806 | -0.67527 | -0.72293 | -0.62431 | -0.55232 | -0.74346 | -0.63453 | -0.64058 | -0.69934 | -0.61092 | -0.72051 | -0.7534 | -0.73265 | -0.59156 | -0.51949 | -0.63526 | -0.63953 | -0.65262 | -0.66603 | -0.5847 | -0.68348 | -0.75427 | -0.64457 | -0.69825 | -0.70076 | -0.62398 | -0.64323 | -0.65867 | -0.75408 | -0.72044 | -0.73497 | -0.64308 | -0.75304 | -0.75196 | -0.67504 | -0.55833 | -0.72519 | -0.75359 | -0.75444 | -0.68211 | -0.75256 | -0.60222 | -0.61498 | -0.67171 | -0.69227 | -0.68179 | -0.65957 | -0.54805 | -0.68104 | -0.75383 | -0.75409 | -0.61054 | -0.67911 | -0.65024 | -0.69768 | -0.64523 | -0.75422 | -0.72599 | -0.55872 | -0.75358 | -0.61245 | -0.75425 | -0.72675 | -0.69747 | -0.68435 | -0.7534 | -0.75269 | -0.71859 | -0.75459 | -0.65269 | -0.61206 | -0.65093 | -0.674 | -0.66644 | -0.71949 | -0.54594 | -0.6692 | -0.62594 | -0.63487 | -0.75304 | -0.7544 | -0.65676 | -0.7218 | -0.64792 | -0.61954 | -0.62048 | -0.72288 | -0.75224 | -0.72244 | -0.75187 | -0.62003 | -0.7036 | -0.70349 | -0.75512 | -0.57291 | -0.512 | -0.68915 | -0.61343 | -0.59193 | -0.63528 | -0.72813 | -0.64774 | -0.73679 | -0.69877 | -0.69269 | -0.7536 | -0.63357 | -0.5995 | -0.75293 | -0.75242 | -0.75444 | -0.56909 | -0.65108 | -0.61976 | -0.66325 | -0.75306 | -0.66092 | -0.64751 | -0.60667 | -0.6323 | -0.63817 | -0.64686 | -0.7534 | -0.55701 | -0.7363 | -0.65181 | -0.62305 | -0.66329 | -0.61114 | -0.75343 | -0.63118 | -0.70193 | -0.75405 | -0.70147 | -0.754 | -0.67213 | -0.60767 | -0.67509 | -0.57638 | -0.68576 | -0.62545 | -0.73627 | -0.7536 | -0.67669 | -0.75389 | -0.6604 | -0.75392 | -0.75372 | -0.67524 | -0.68 | -0.75353 | -0.69503 | -0.59629 | -0.73882 | -0.60169 | -0.75425 | -0.65327 | -0.75341 | -0.61719 | -0.66935 | -0.66541 | -0.68367 | -0.59644 | -0.60962 | -0.67424 | -0.62501 | -0.73285 | -0.75322 | -0.65435 | -0.75393 | -0.68871 | -0.71615 | -0.66432 | -0.62939 | -0.75327 | -0.61198 | -0.75336 | -0.70668 | -0.63957 | -0.70875 | -0.58442 | -0.75206 | -0.62899 | -0.61507 | -0.71252 | -0.75254 | -0.73018 | -0.60954 | -0.71076 | -0.6372 | -0.6857 | -0.69186 | -0.6622 | -0.65636 | -0.66079 | -0.75412 | -0.6746 | -0.753 | -0.7524 | -0.62942 | -0.69433 | -0.75299 | -0.75316 | -0.68421 | -0.75313 | -0.67094 | -0.61598 | -0.57791 | -0.63781 | -0.65754 | -0.75238 | -0.66128 | -0.75488 | -0.75387 | -0.75233 | -0.58236 | -0.69004 | -0.2921 | -0.75233 | -0.75467 | -0.75467 | -0.64531 | -0.64531 | -0.64587
|  | 1749.1392 | -0.1583 | 0.0023219 | 0 | -0.66961 | 2031 | -0.74707 | -0.73981 | -0.75079 | -0.52284 | -0.65751 | -0.70748 | -0.59879 | -0.68425 | -0.74622 | -0.69457 | -0.58308 | -0.62877 | -0.65314 | -0.75746 | -0.69291 | -0.64643 | -0.75097 | -0.64541 | -0.7524 | -0.66546 | -0.62887 | -0.55719 | -0.59715 | -0.70409 | -0.6538 | -0.74864 | -0.58092 | -0.61002 | -0.67607 | -0.74957 | -0.75272 | -0.75095 | -0.64646 | -0.59789 | -0.64916 | -0.75376 | -0.65371 | -0.65777 | -0.75145 | -0.65815 | -0.67691 | -0.75354 | -0.75281 | -0.6238 | -0.60361 | -0.58046 | -0.72232 | -0.65747 | -0.60791 | -0.62653 | -0.65496 | -0.67703 | -0.59346 | -0.59632 | -0.70197 | -0.59221 | -0.74591 | -0.65347 | -0.60381 | -0.60626 | -0.71951 | -0.72713 | -0.74475 | -0.59899 | -0.65487 | -0.70387 | -0.67045 | -0.64898 | -0.71393 | -0.74772 | -0.7189 | -0.66926 | -0.6925 | -0.75399 | -0.56354 | -0.66768 | -0.65633 | -0.65603 | -0.54049 | -0.61564 | -0.702 | -0.6197 | -0.75162 | -0.638 | -0.70368 | -0.65943 | -0.69781 | -0.65666 | -0.7217 | -0.74837 | -0.54248 | -0.60321 | -0.70848 | -0.60008 | -0.65996 | -0.75433 | -0.62455 | -0.63501 | -0.58153 | -0.74619 | -0.59675 | -0.75077 | -0.58454 | -0.74805 | -0.70573 | -0.74626 | -0.6489 | -0.59814 | -0.75007 | -0.57402 | -0.66235 | -0.70388 | -0.68369 | -0.64863 | -0.75086 | -0.75336 | -0.63956 | -0.61249 | -0.63411 | -0.62294 | -0.6444 | -0.60798 | -0.75185 | -0.71308 | -0.74866 | -0.75854 | -0.64479 | -0.64918 | -0.66992 | -0.67133 | -0.75024 | -0.71068 | -0.68612 | -0.74347 | -0.62881 | -0.66471 | -0.55129 | -0.66284 | -0.60807 | -0.60423 | -0.74917 | -0.68985 | -0.74585 | -0.60164 | -0.75476 | -0.62373 | -0.61685 | -0.59977 | -0.75116 | -0.75643 | -0.57946 | -0.66543 | -0.69649 | -0.7497 | -0.61838 | -0.57357 | -0.74954 | -0.63263 | -0.72255 | -0.67847 | -0.75077 | -0.70634 | -0.58483 | -0.67034 | -0.66577 | -0.60298 | -0.72491 | -0.60966 | -0.75098 | -0.52996 | -0.63366 | -0.75018 | -0.64535 | -0.7023 | -0.65463 | -0.74949 | -0.67062 | -0.6485 | -0.66026 | -0.59781 | -0.60861 | -0.75053 | -0.7557 | -0.753 | -0.74726 | -0.63692 | -0.64407 | -0.74948 | -0.7466 | -0.68539 | -0.75323 | -0.46931 | -0.64058 | -0.64771 | -0.75236 | -0.59194 | -0.68732 | -0.62448 | -0.65054 | -0.633 | -0.68013 | -0.57124 | -0.70595 | -0.70207 | -0.74984 | -0.68019 | -0.6734 | -0.66096 | -0.57846 | -0.67843 | -0.68168 | -0.67226 | -0.64672 | -0.66407 | -0.67766 | -0.64181 | -0.67677 | -0.66831 | -0.75379 | -0.67447 | -0.67805 | -0.60317 | -0.63085 | -0.78373 | -0.7536 | -0.50509 | -0.60995 | -0.63374 | -0.57728 | -0.64447 | -0.66792 | -0.69528 | -0.6162 | -0.63522 | -0.75204 | -0.64578 | -0.59904 | -0.75269 | -0.74932 | -0.68357 | -0.60528 | -0.60937 | -0.59512 | -0.68852 | -0.63703 | -0.75572 | -0.62594 | -0.70455 | -0.74053 | -0.66175 | -0.66971 | -0.65084 | -0.72888 | -0.64613 | -0.65832 | -0.60124 | -0.56516 | -0.64134 | -0.63886 | -0.75275 | -0.71377 | -0.71731 | -0.60667 | -0.6213 | -0.57019 | -0.75174 | -0.66137 | -0.56704 | -0.74959 | -0.66717 | -0.63709 | -0.67629 | -0.66558 | -0.63093 | -0.65366 | -0.60523 | -0.64002 | -0.64812 | -0.6896 | -0.58211 | -0.50129 | -0.66406 | -0.69303 | -0.4791 | -0.64277 | -0.74754 | -0.6748 | -0.67409 | -0.67183 | -0.71674 | -0.60947 | -0.54737 | -0.74285 | -0.63229 | -0.6373 | -0.69191 | -0.60164 | -0.71508 | -0.75053 | -0.72934 | -0.58342 | -0.50873 | -0.62431 | -0.63631 | -0.64988 | -0.65803 | -0.57806 | -0.66942 | -0.75337 | -0.63409 | -0.69719 | -0.6945 | -0.61746 | -0.64177 | -0.64827 | -0.75276 | -0.71603 | -0.73032 | -0.63956 | -0.74937 | -0.74587 | -0.66863 | -0.55043 | -0.71988 | -0.75117 | -0.75392 | -0.67237 | -0.74781 | -0.59486 | -0.60482 | -0.66267 | -0.68549 | -0.67001 | -0.65036 | -0.53726 | -0.67368 | -0.75193 | -0.75278 | -0.60577 | -0.66954 | -0.6451 | -0.69366 | -0.63539 | -0.7532 | -0.72663 | -0.5474 | -0.75113 | -0.60928 | -0.7533 | -0.72648 | -0.69169 | -0.67968 | -0.75054 | -0.74823 | -0.7183 | -0.75441 | -0.64738 | -0.61016 | -0.64046 | -0.67316 | -0.65475 | -0.71296 | -0.53799 | -0.6665 | -0.61906 | -0.62339 | -0.74937 | -0.75378 | -0.64605 | -0.71377 | -0.63786 | -0.6176 | -0.6105 | -0.71436 | -0.74677 | -0.71996 | -0.74559 | -0.60627 | -0.70025 | -0.69889 | -0.75611 | -0.56481 | -0.50063 | -0.68554 | -0.60946 | -0.58261 | -0.62336 | -0.72463 | -0.63758 | -0.73484 | -0.6876 | -0.69092 | -0.75118 | -0.62205 | -0.59278 | -0.749 | -0.74736 | -0.75393 | -0.55853 | -0.63921 | -0.61019 | -0.6524 | -0.74945 | -0.65362 | -0.64093 | -0.58963 | -0.62444 | -0.63301 | -0.64013 | -0.75056 | -0.55084 | -0.73093 | -0.65097 | -0.61887 | -0.6566 | -0.60891 | -0.75064 | -0.62179 | -0.70136 | -0.75267 | -0.69044 | -0.7525 | -0.65961 | -0.59913 | -0.66588 | -0.57327 | -0.68256 | -0.61754 | -0.73522 | -0.75118 | -0.66822 | -0.75213 | -0.64962 | -0.75222 | -0.75159 | -0.67245 | -0.67746 | -0.75097 | -0.68597 | -0.59179 | -0.73518 | -0.58982 | -0.7533 | -0.64631 | -0.75059 | -0.60532 | -0.66182 | -0.65439 | -0.68347 | -0.58427 | -0.60791 | -0.67017 | -0.61265 | -0.73023 | -0.74996 | -0.64393 | -0.75225 | -0.67935 | -0.71145 | -0.66366 | -0.62267 | -0.75011 | -0.60624 | -0.7504 | -0.69816 | -0.63106 | -0.70625 | -0.57406 | -0.74618 | -0.61586 | -0.60266 | -0.70726 | -0.74775 | -0.72826 | -0.60743 | -0.71148 | -0.63485 | -0.68554 | -0.68294 | -0.65769 | -0.65463 | -0.64907 | -0.75287 | -0.66402 | -0.74923 | -0.7473 | -0.62392 | -0.6891 | -0.74922 | -0.74977 | -0.67685 | -0.74967 | -0.66153 | -0.60657 | -0.57486 | -0.6321 | -0.65865 | -0.74723 | -0.65102 | -0.75533 | -0.75205 | -0.74707 | -0.56869 | -0.67917 | -0.26331 | -0.74707 | -0.75467 | -0.75467 | -0.62514 | -0.62514 | -0.63044
|  | 1734.519 | -0.1583 | 0.0023219 | 0 | -0.66401 | 2032 | -0.74159 | -0.73708 | -0.74799 | -0.51327 | -0.64468 | -0.70193 | -0.59703 | -0.6801 | -0.74013 | -0.68503 | -0.57506 | -0.61925 | -0.648 | -0.75946 | -0.68577 | -0.64574 | -0.7483 | -0.63365 | -0.75076 | -0.66144 | -0.62003 | -0.54779 | -0.59003 | -0.6997 | -0.64811 | -0.74429 | -0.5734 | -0.61041 | -0.66772 | -0.74589 | -0.75132 | -0.74827 | -0.64917 | -0.59683 | -0.63742 | -0.7531 | -0.6536 | -0.64636 | -0.74913 | -0.65017 | -0.67531 | -0.75272 | -0.75146 | -0.61206 | -0.59985 | -0.57165 | -0.71635 | -0.65089 | -0.59807 | -0.6149 | -0.64462 | -0.67565 | -0.58232 | -0.59179 | -0.69824 | -0.58578 | -0.7396 | -0.65251 | -0.59506 | -0.5978 | -0.71503 | -0.72773 | -0.73761 | -0.58732 | -0.64503 | -0.70102 | -0.66221 | -0.64078 | -0.71088 | -0.74272 | -0.7117 | -0.66463 | -0.68696 | -0.7535 | -0.55632 | -0.66202 | -0.64791 | -0.64922 | -0.53019 | -0.61484 | -0.69302 | -0.6131 | -0.74943 | -0.62955 | -0.70122 | -0.65136 | -0.69208 | -0.65369 | -0.71736 | -0.74383 | -0.53685 | -0.59684 | -0.7023 | -0.59028 | -0.66086 | -0.75408 | -0.61889 | -0.63081 | -0.58194 | -0.74008 | -0.59537 | -0.74796 | -0.57715 | -0.74329 | -0.70068 | -0.7402 | -0.64539 | -0.58727 | -0.74676 | -0.56802 | -0.6531 | -0.70425 | -0.67407 | -0.64303 | -0.74811 | -0.75242 | -0.63701 | -0.61115 | -0.62892 | -0.615 | -0.63549 | -0.59568 | -0.74982 | -0.70614 | -0.74433 | -0.76133 | -0.63945 | -0.63883 | -0.6671 | -0.6656 | -0.74705 | -0.70728 | -0.67736 | -0.73825 | -0.62232 | -0.65526 | -0.54009 | -0.65346 | -0.60253 | -0.58788 | -0.7452 | -0.6826 | -0.7395 | -0.60044 | -0.75483 | -0.61449 | -0.60915 | -0.59118 | -0.74863 | -0.75769 | -0.57299 | -0.6649 | -0.68807 | -0.74611 | -0.61167 | -0.56349 | -0.74585 | -0.61833 | -0.72253 | -0.66283 | -0.74795 | -0.70027 | -0.5798 | -0.66203 | -0.65522 | -0.60134 | -0.72041 | -0.60322 | -0.74832 | -0.52032 | -0.62595 | -0.74694 | -0.63228 | -0.70104 | -0.65529 | -0.74577 | -0.65878 | -0.63697 | -0.64788 | -0.58805 | -0.59942 | -0.74755 | -0.75645 | -0.75179 | -0.74192 | -0.63046 | -0.63428 | -0.75084 | -0.74079 | -0.68574 | -0.75219 | -0.45614 | -0.63026 | -0.63659 | -0.7507 | -0.58446 | -0.68413 | -0.61367 | -0.63845 | -0.62941 | -0.67224 | -0.57032 | -0.70316 | -0.69899 | -0.74636 | -0.67537 | -0.66956 | -0.65312 | -0.57504 | -0.67437 | -0.6736 | -0.66162 | -0.6354 | -0.66024 | -0.67091 | -0.63579 | -0.66742 | -0.66197 | -0.75315 | -0.66455 | -0.67157 | -0.59516 | -0.62617 | -0.78364 | -0.75283 | -0.49279 | -0.60557 | -0.63196 | -0.56905 | -0.64292 | -0.65678 | -0.68823 | -0.60723 | -0.63428 | -0.75015 | -0.6408 | -0.58906 | -0.75127 | -0.74546 | -0.6813 | -0.59558 | -0.60483 | -0.5818 | -0.68895 | -0.62894 | -0.75718 | -0.62506 | -0.69869 | -0.73862 | -0.65032 | -0.66054 | -0.64307 | -0.73176 | -0.64421 | -0.65083 | -0.59602 | -0.55547 | -0.63489 | -0.63234 | -0.75137 | -0.71468 | -0.71388 | -0.60599 | -0.61549 | -0.56285 | -0.74963 | -0.65516 | -0.55851 | -0.74592 | -0.66455 | -0.63401 | -0.67466 | -0.65328 | -0.62342 | -0.64454 | -0.60538 | -0.63302 | -0.64204 | -0.68708 | -0.5736 | -0.49217 | -0.65846 | -0.68572 | -0.46964 | -0.63892 | -0.7424 | -0.66509 | -0.66997 | -0.66877 | -0.71064 | -0.5956 | -0.54221 | -0.74222 | -0.62996 | -0.63358 | -0.68468 | -0.59191 | -0.70979 | -0.74755 | -0.72604 | -0.57474 | -0.49735 | -0.614 | -0.63258 | -0.64702 | -0.6502 | -0.57058 | -0.65596 | -0.75243 | -0.62437 | -0.69609 | -0.68858 | -0.61127 | -0.64026 | -0.63827 | -0.75138 | -0.71145 | -0.72567 | -0.63561 | -0.74555 | -0.73953 | -0.66234 | -0.54171 | -0.71462 | -0.74865 | -0.75337 | -0.6634 | -0.74287 | -0.58813 | -0.59386 | -0.65407 | -0.67897 | -0.66367 | -0.64145 | -0.52567 | -0.66676 | -0.74995 | -0.75142 | -0.6008 | -0.66042 | -0.63958 | -0.68947 | -0.6263 | -0.75213 | -0.7273 | -0.53658 | -0.74858 | -0.60552 | -0.75231 | -0.7262 | -0.68627 | -0.67483 | -0.74756 | -0.74359 | -0.718 | -0.75423 | -0.64169 | -0.60819 | -0.63071 | -0.67229 | -0.64336 | -0.70639 | -0.52915 | -0.66369 | -0.61155 | -0.61238 | -0.74555 | -0.75314 | -0.63642 | -0.7057 | -0.62799 | -0.61558 | -0.60099 | -0.70594 | -0.74108 | -0.71738 | -0.73905 | -0.59338 | -0.69676 | -0.6941 | -0.75715 | -0.55579 | -0.48865 | -0.68208 | -0.60533 | -0.58042 | -0.61162 | -0.72098 | -0.62769 | -0.73281 | -0.67691 | -0.68907 | -0.74866 | -0.61139 | -0.58574 | -0.74492 | -0.74209 | -0.75339 | -0.5471 | -0.62773 | -0.6009 | -0.64208 | -0.74569 | -0.64638 | -0.63478 | -0.57366 | -0.61596 | -0.62715 | -0.63282 | -0.74759 | -0.54394 | -0.72545 | -0.65009 | -0.61453 | -0.64961 | -0.60659 | -0.74774 | -0.61298 | -0.70076 | -0.75122 | -0.67983 | -0.75094 | -0.64775 | -0.59122 | -0.65719 | -0.57003 | -0.67955 | -0.60991 | -0.73413 | -0.74866 | -0.65983 | -0.75031 | -0.63948 | -0.75045 | -0.74937 | -0.66954 | -0.67481 | -0.7483 | -0.67713 | -0.58675 | -0.7314 | -0.57841 | -0.75231 | -0.6401 | -0.74764 | -0.59413 | -0.65398 | -0.64397 | -0.68327 | -0.57254 | -0.60614 | -0.66574 | -0.60067 | -0.72765 | -0.74657 | -0.6337 | -0.7505 | -0.6702 | -0.70655 | -0.66298 | -0.61551 | -0.74682 | -0.60003 | -0.74733 | -0.69002 | -0.62196 | -0.70365 | -0.5642 | -0.74006 | -0.604 | -0.59123 | -0.7018 | -0.74276 | -0.72626 | -0.60524 | -0.71224 | -0.63241 | -0.68537 | -0.67463 | -0.653 | -0.65283 | -0.63797 | -0.75157 | -0.65374 | -0.74532 | -0.74199 | -0.61787 | -0.68365 | -0.7453 | -0.74624 | -0.66972 | -0.74607 | -0.65268 | -0.59642 | -0.57169 | -0.62672 | -0.6598 | -0.74187 | -0.64113 | -0.75581 | -0.75017 | -0.74159 | -0.55691 | -0.66843 | -0.24007 | -0.74159 | -0.75467 | -0.75467 | -0.60817 | -0.60817 | -0.61712
|  | 1719.5848 | -0.1583 | 0.0023219 | 0 | -0.65829 | 2033 | -0.73558 | -0.73409 | -0.74492 | -0.50306 | -0.63222 | -0.69585 | -0.59511 | -0.67555 | -0.73346 | -0.67563 | -0.56627 | -0.60971 | -0.64329 | -0.76166 | -0.67904 | -0.64497 | -0.74537 | -0.62229 | -0.74896 | -0.65703 | -0.61073 | -0.5379 | -0.58235 | -0.69564 | -0.6421 | -0.73952 | -0.56542 | -0.61083 | -0.65894 | -0.74186 | -0.74978 | -0.74533 | -0.65216 | -0.59567 | -0.62612 | -0.75238 | -0.65347 | -0.63504 | -0.74659 | -0.64251 | -0.67354 | -0.75183 | -0.74999 | -0.60031 | -0.59572 | -0.56236 | -0.70988 | -0.64459 | -0.58778 | -0.60322 | -0.63428 | -0.67413 | -0.57081 | -0.58708 | -0.69416 | -0.57883 | -0.73268 | -0.65146 | -0.5858 | -0.58887 | -0.71012 | -0.7284 | -0.72977 | -0.57607 | -0.63595 | -0.69806 | -0.65328 | -0.633 | -0.70798 | -0.73723 | -0.7043 | -0.65954 | -0.68158 | -0.75297 | -0.54892 | -0.65686 | -0.63961 | -0.6421 | -0.51937 | -0.61396 | -0.68404 | -0.60591 | -0.74702 | -0.62729 | -0.69878 | -0.64272 | -0.68636 | -0.65043 | -0.7126 | -0.73885 | -0.53071 | -0.58996 | -0.69616 | -0.57999 | -0.66186 | -0.7538 | -0.61293 | -0.6262 | -0.58239 | -0.73338 | -0.59386 | -0.74488 | -0.56919 | -0.73806 | -0.6956 | -0.73355 | -0.64155 | -0.57563 | -0.74312 | -0.56155 | -0.64419 | -0.70465 | -0.66473 | -0.63705 | -0.7451 | -0.75138 | -0.6342 | -0.60968 | -0.6234 | -0.60633 | -0.62616 | -0.58273 | -0.7476 | -0.69851 | -0.73957 | -0.76438 | -0.63371 | -0.62888 | -0.66401 | -0.65936 | -0.74354 | -0.704 | -0.66883 | -0.73253 | -0.61528 | -0.64595 | -0.52805 | -0.64474 | -0.59669 | -0.5725 | -0.74085 | -0.67531 | -0.73253 | -0.59912 | -0.7549 | -0.60548 | -0.60101 | -0.58327 | -0.74586 | -0.75907 | -0.56603 | -0.66431 | -0.67983 | -0.74218 | -0.60443 | -0.55282 | -0.7418 | -0.60466 | -0.72252 | -0.64677 | -0.74487 | -0.69395 | -0.57452 | -0.65325 | -0.64498 | -0.59953 | -0.71547 | -0.59649 | -0.74541 | -0.5102 | -0.61768 | -0.74339 | -0.61967 | -0.69966 | -0.65601 | -0.74168 | -0.64686 | -0.62576 | -0.63556 | -0.57764 | -0.59081 | -0.74428 | -0.75726 | -0.75047 | -0.73606 | -0.62374 | -0.62493 | -0.75232 | -0.73441 | -0.68613 | -0.75105 | -0.44226 | -0.61993 | -0.6253 | -0.74888 | -0.57638 | -0.68062 | -0.60289 | -0.62645 | -0.62547 | -0.66434 | -0.56931 | -0.70071 | -0.6956 | -0.74254 | -0.67095 | -0.66536 | -0.64577 | -0.57129 | -0.6699 | -0.66512 | -0.65139 | -0.62334 | -0.65602 | -0.66372 | -0.63028 | -0.65851 | -0.65549 | -0.75245 | -0.65392 | -0.665 | -0.58652 | -0.62103 | -0.7828 | -0.75199 | -0.47977 | -0.60076 | -0.63001 | -0.56042 | -0.64122 | -0.64604 | -0.68164 | -0.59765 | -0.63326 | -0.74808 | -0.63533 | -0.57863 | -0.74971 | -0.74123 | -0.67881 | -0.58521 | -0.60007 | -0.56861 | -0.68942 | -0.62008 | -0.75879 | -0.6241 | -0.69225 | -0.73653 | -0.63907 | -0.65179 | -0.63492 | -0.73492 | -0.6421 | -0.64877 | -0.59031 | -0.54499 | -0.62885 | -0.62608 | -0.74985 | -0.71567 | -0.71011 | -0.60523 | -0.60928 | -0.55488 | -0.74731 | -0.6484 | -0.5497 | -0.7419 | -0.66168 | -0.63062 | -0.67288 | -0.64132 | -0.62012 | -0.6356 | -0.60554 | -0.62555 | -0.63573 | -0.68432 | -0.56457 | -0.4824 | -0.65309 | -0.67787 | -0.45975 | -0.6347 | -0.73676 | -0.65542 | -0.66544 | -0.66612 | -0.70458 | -0.58229 | -0.53655 | -0.74152 | -0.6274 | -0.62944 | -0.6821 | -0.58166 | -0.70454 | -0.74428 | -0.72277 | -0.56555 | -0.48537 | -0.60395 | -0.6285 | -0.64388 | -0.64208 | -0.56258 | -0.64253 | -0.7514 | -0.61499 | -0.69489 | -0.68287 | -0.60477 | -0.63859 | -0.62802 | -0.74987 | -0.70642 | -0.72102 | -0.63124 | -0.74136 | -0.73257 | -0.65563 | -0.53227 | -0.70928 | -0.74589 | -0.75278 | -0.65485 | -0.73746 | -0.58138 | -0.58207 | -0.64568 | -0.67241 | -0.65672 | -0.63259 | -0.51358 | -0.66 | -0.74778 | -0.74993 | -0.59535 | -0.65165 | -0.63371 | -0.68488 | -0.61777 | -0.75097 | -0.72804 | -0.52535 | -0.74579 | -0.60147 | -0.75123 | -0.72589 | -0.68094 | -0.6695 | -0.74429 | -0.7385 | -0.71766 | -0.75402 | -0.63561 | -0.60603 | -0.62147 | -0.67133 | -0.63187 | -0.69951 | -0.51964 | -0.66061 | -0.60342 | -0.60157 | -0.74136 | -0.75244 | -0.62769 | -0.69728 | -0.61754 | -0.61336 | -0.59112 | -0.69725 | -0.73484 | -0.71455 | -0.73187 | -0.58942 | -0.69294 | -0.68885 | -0.75829 | -0.54618 | -0.47617 | -0.6783 | -0.60079 | -0.57802 | -0.59897 | -0.71697 | -0.61729 | -0.73058 | -0.66618 | -0.68704 | -0.74591 | -0.6013 | -0.57853 | -0.74044 | -0.73631 | -0.7528 | -0.53475 | -0.61626 | -0.5912 | -0.63172 | -0.74157 | -0.63866 | -0.62898 | -0.55823 | -0.60708 | -0.62095 | -0.62497 | -0.74434 | -0.53649 | -0.71979 | -0.64912 | -0.60976 | -0.64228 | -0.60404 | -0.74455 | -0.60442 | -0.7001 | -0.74964 | -0.6693 | -0.74923 | -0.63636 | -0.58302 | -0.64879 | -0.56647 | -0.67636 | -0.60188 | -0.73293 | -0.7459 | -0.65094 | -0.7483 | -0.62968 | -0.74851 | -0.74694 | -0.66635 | -0.67191 | -0.74537 | -0.66825 | -0.58148 | -0.72724 | -0.56647 | -0.75122 | -0.63462 | -0.74441 | -0.58332 | -0.64539 | -0.63365 | -0.68304 | -0.56025 | -0.6042 | -0.66098 | -0.58898 | -0.72827 | -0.74285 | -0.62358 | -0.74859 | -0.66122 | -0.70119 | -0.66223 | -0.60792 | -0.74321 | -0.59351 | -0.74395 | -0.68203 | -0.61203 | -0.7008 | -0.55383 | -0.73335 | -0.59329 | -0.5805 | -0.6958 | -0.73729 | -0.72407 | -0.60283 | -0.71306 | -0.62973 | -0.68519 | -0.66653 | -0.64785 | -0.65086 | -0.62692 | -0.75014 | -0.64344 | -0.74102 | -0.73616 | -0.6116 | -0.67768 | -0.741 | -0.74237 | -0.6625 | -0.74212 | -0.64418 | -0.58583 | -0.56821 | -0.62111 | -0.66107 | -0.73599 | -0.63109 | -0.75633 | -0.7481 | -0.73558 | -0.54627 | -0.65734 | -0.22087 | -0.73558 | -0.75467 | -0.75467 | -0.59327 | -0.59327 | -0.60508
|  | 1708.8982 | -0.1583 | 0.0023219 | 0 | -0.6542 | 2034 | -0.73316 | -0.73288 | -0.74369 | -0.49369 | -0.62317 | -0.69339 | -0.59433 | -0.67371 | -0.73077 | -0.66875 | -0.55906 | -0.60844 | -0.63811 | -0.76255 | -0.67334 | -0.64466 | -0.7442 | -0.61293 | -0.74823 | -0.65525 | -0.60339 | -0.52867 | -0.57574 | -0.69144 | -0.63697 | -0.7376 | -0.55817 | -0.611 | -0.65281 | -0.74023 | -0.74916 | -0.74415 | -0.65336 | -0.5952 | -0.61725 | -0.75209 | -0.65342 | -0.62702 | -0.74556 | -0.63592 | -0.67283 | -0.75146 | -0.74939 | -0.59117 | -0.59405 | -0.55367 | -0.70625 | -0.63882 | -0.57932 | -0.59475 | -0.6268 | -0.67353 | -0.5611 | -0.58057 | -0.69252 | -0.57233 | -0.72989 | -0.65104 | -0.57761 | -0.58189 | -0.70814 | -0.72866 | -0.72662 | -0.56659 | -0.62718 | -0.69531 | -0.64662 | -0.62552 | -0.70473 | -0.73502 | -0.69957 | -0.65749 | -0.67677 | -0.75275 | -0.53996 | -0.65175 | -0.63305 | -0.63631 | -0.50928 | -0.61361 | -0.67775 | -0.59895 | -0.74605 | -0.62637 | -0.69545 | -0.63633 | -0.68179 | -0.64912 | -0.71069 | -0.73684 | -0.52385 | -0.58308 | -0.69153 | -0.57214 | -0.66226 | -0.75369 | -0.60767 | -0.62434 | -0.58258 | -0.73068 | -0.59325 | -0.74363 | -0.56197 | -0.73596 | -0.69173 | -0.73088 | -0.64 | -0.56742 | -0.74166 | -0.5548 | -0.63691 | -0.70482 | -0.6576 | -0.632 | -0.74388 | -0.75097 | -0.63307 | -0.60909 | -0.6176 | -0.59991 | -0.62476 | -0.57324 | -0.7467 | -0.69544 | -0.73766 | -0.76561 | -0.62854 | -0.62106 | -0.66276 | -0.65432 | -0.74213 | -0.70021 | -0.66187 | -0.73022 | -0.60966 | -0.63842 | -0.51899 | -0.63712 | -0.59078 | -0.55987 | -0.7391 | -0.66969 | -0.72972 | -0.59859 | -0.75492 | -0.59812 | -0.59432 | -0.57476 | -0.74474 | -0.75963 | -0.55941 | -0.66408 | -0.67349 | -0.7406 | -0.59826 | -0.54475 | -0.74017 | -0.59434 | -0.72251 | -0.63638 | -0.74362 | -0.68956 | -0.56869 | -0.64729 | -0.63693 | -0.59881 | -0.71348 | -0.5897 | -0.74423 | -0.50007 | -0.6116 | -0.74196 | -0.61022 | -0.6991 | -0.6563 | -0.74003 | -0.6393 | -0.61742 | -0.62727 | -0.56949 | -0.58248 | -0.74297 | -0.75759 | -0.74993 | -0.73371 | -0.61743 | -0.61739 | -0.75292 | -0.73184 | -0.68628 | -0.75059 | -0.43068 | -0.61267 | -0.61741 | -0.74814 | -0.56962 | -0.67751 | -0.59446 | -0.61807 | -0.62388 | -0.65871 | -0.5689 | -0.69745 | -0.69423 | -0.741 | -0.66632 | -0.66367 | -0.6389 | -0.56978 | -0.66811 | -0.65895 | -0.64354 | -0.61576 | -0.65433 | -0.65884 | -0.62393 | -0.65124 | -0.64943 | -0.75216 | -0.64707 | -0.6589 | -0.58004 | -0.61896 | -0.78247 | -0.75165 | -0.46925 | -0.59882 | -0.62923 | -0.5524 | -0.64054 | -0.63745 | -0.6749 | -0.5906 | -0.63285 | -0.74724 | -0.63313 | -0.57029 | -0.74908 | -0.73953 | -0.6778 | -0.57768 | -0.59491 | -0.55843 | -0.68961 | -0.61351 | -0.75943 | -0.62371 | -0.68966 | -0.73568 | -0.6301 | -0.64455 | -0.62854 | -0.73619 | -0.64126 | -0.64794 | -0.588 | -0.53659 | -0.62224 | -0.62015 | -0.74924 | -0.71607 | -0.7086 | -0.60493 | -0.60339 | -0.54803 | -0.74638 | -0.64429 | -0.54064 | -0.74028 | -0.66052 | -0.62925 | -0.67216 | -0.63262 | -0.6188 | -0.62842 | -0.60561 | -0.61998 | -0.62963 | -0.68321 | -0.56335 | -0.48202 | -0.64798 | -0.6722 | -0.44935 | -0.633 | -0.73449 | -0.64813 | -0.66361 | -0.66222 | -0.70025 | -0.57185 | -0.53427 | -0.74124 | -0.62637 | -0.62455 | -0.68107 | -0.57405 | -0.70044 | -0.74296 | -0.71951 | -0.55784 | -0.47554 | -0.59437 | -0.62878 | -0.64262 | -0.63533 | -0.55527 | -0.63404 | -0.75099 | -0.60673 | -0.6944 | -0.67818 | -0.59795 | -0.63792 | -0.61964 | -0.74927 | -0.7044 | -0.71699 | -0.62633 | -0.73967 | -0.72977 | -0.65034 | -0.52426 | -0.70546 | -0.74477 | -0.75254 | -0.64803 | -0.73527 | -0.57325 | -0.57413 | -0.63907 | -0.66708 | -0.65393 | -0.62569 | -0.50352 | -0.65468 | -0.74691 | -0.74933 | -0.59316 | -0.6446 | -0.62853 | -0.68303 | -0.61027 | -0.7505 | -0.72833 | -0.5148 | -0.74466 | -0.59625 | -0.75079 | -0.72576 | -0.67624 | -0.66736 | -0.74298 | -0.73645 | -0.71753 | -0.75394 | -0.63087 | -0.60516 | -0.61372 | -0.67095 | -0.62396 | -0.6952 | -0.5107 | -0.65937 | -0.59722 | -0.59274 | -0.73967 | -0.75215 | -0.61932 | -0.69501 | -0.61002 | -0.61246 | -0.58237 | -0.69068 | -0.73232 | -0.71341 | -0.72898 | -0.58782 | -0.6914 | -0.68674 | -0.75875 | -0.53786 | -0.46554 | -0.67449 | -0.59897 | -0.57706 | -0.59001 | -0.71536 | -0.60965 | -0.72969 | -0.65888 | -0.68622 | -0.74479 | -0.59258 | -0.57135 | -0.73863 | -0.73398 | -0.75256 | -0.52558 | -0.60802 | -0.58303 | -0.62368 | -0.73991 | -0.63225 | -0.62268 | -0.54685 | -0.6 | -0.61508 | -0.61863 | -0.74303 | -0.52934 | -0.71579 | -0.64874 | -0.60784 | -0.63675 | -0.60301 | -0.74327 | -0.59653 | -0.69983 | -0.749 | -0.66208 | -0.74854 | -0.62761 | -0.57438 | -0.6421 | -0.56504 | -0.67307 | -0.5942 | -0.73245 | -0.74479 | -0.64488 | -0.74749 | -0.62222 | -0.74773 | -0.74596 | -0.66507 | -0.67074 | -0.74419 | -0.66192 | -0.57505 | -0.72557 | -0.55704 | -0.75078 | -0.62832 | -0.74311 | -0.57423 | -0.64192 | -0.6254 | -0.68295 | -0.55067 | -0.60342 | -0.65719 | -0.57938 | -0.72851 | -0.74135 | -0.61565 | -0.74781 | -0.65444 | -0.69902 | -0.66193 | -0.60169 | -0.74176 | -0.58673 | -0.74259 | -0.67601 | -0.60505 | -0.69965 | -0.5445 | -0.73065 | -0.58301 | -0.57144 | -0.69339 | -0.73509 | -0.72319 | -0.60186 | -0.7134 | -0.62865 | -0.68511 | -0.66021 | -0.64577 | -0.65007 | -0.6181 | -0.74957 | -0.6359 | -0.73929 | -0.73382 | -0.60552 | -0.67527 | -0.73927 | -0.74081 | -0.65713 | -0.74053 | -0.63739 | -0.57745 | -0.56681 | -0.61524 | -0.66158 | -0.73362 | -0.62313 | -0.75654 | -0.74727 | -0.73316 | -0.53938 | -0.64999 | -0.20572 | -0.73316 | -0.75467 | -0.75467 | -0.58303 | -0.58303 | -0.5972
|  | 1697.9762 | -0.1583 | 0.0023219 | 0 | -0.65002 | 2035 | -0.73071 | -0.73166 | -0.74244 | -0.48378 | -0.61432 | -0.69091 | -0.59355 | -0.67186 | -0.72804 | -0.66194 | -0.55139 | -0.60715 | -0.63262 | -0.76345 | -0.66777 | -0.64435 | -0.743 | -0.60315 | -0.7475 | -0.65346 | -0.59575 | -0.51898 | -0.56873 | -0.68703 | -0.63159 | -0.73566 | -0.55052 | -0.61117 | -0.6465 | -0.73859 | -0.74853 | -0.74295 | -0.65457 | -0.59472 | -0.6086 | -0.7518 | -0.65337 | -0.61863 | -0.74452 | -0.62874 | -0.67212 | -0.7511 | -0.74879 | -0.58166 | -0.59237 | -0.54453 | -0.70251 | -0.63277 | -0.57053 | -0.58589 | -0.61907 | -0.67291 | -0.55982 | -0.57362 | -0.69085 | -0.56541 | -0.72707 | -0.65061 | -0.569 | -0.57463 | -0.70613 | -0.72893 | -0.72342 | -0.55672 | -0.61856 | -0.69243 | -0.63972 | -0.61773 | -0.70133 | -0.73278 | -0.6947 | -0.65542 | -0.67171 | -0.75253 | -0.5305 | -0.64631 | -0.62621 | -0.63031 | -0.49868 | -0.61325 | -0.6715 | -0.5916 | -0.74507 | -0.62545 | -0.69193 | -0.62969 | -0.67703 | -0.64779 | -0.70874 | -0.73481 | -0.51641 | -0.57561 | -0.68675 | -0.564 | -0.66266 | -0.75358 | -0.60213 | -0.62246 | -0.58276 | -0.72795 | -0.59264 | -0.74238 | -0.55431 | -0.73382 | -0.68769 | -0.72817 | -0.63843 | -0.55886 | -0.74018 | -0.54756 | -0.62933 | -0.70498 | -0.65059 | -0.62667 | -0.74265 | -0.75055 | -0.63192 | -0.60849 | -0.61143 | -0.59291 | -0.62333 | -0.56344 | -0.74579 | -0.69233 | -0.73572 | -0.76686 | -0.62312 | -0.61291 | -0.6615 | -0.64903 | -0.74071 | -0.69618 | -0.65466 | -0.72789 | -0.60363 | -0.63065 | -0.50948 | -0.62971 | -0.58451 | -0.54743 | -0.73733 | -0.66384 | -0.72688 | -0.59806 | -0.75495 | -0.5904 | -0.58732 | -0.56578 | -0.74361 | -0.76019 | -0.55237 | -0.66384 | -0.66721 | -0.73899 | -0.59171 | -0.53635 | -0.73852 | -0.5843 | -0.7225 | -0.62568 | -0.74237 | -0.685 | -0.56248 | -0.64115 | -0.62857 | -0.59807 | -0.71147 | -0.58255 | -0.74304 | -0.4894 | -0.60524 | -0.74052 | -0.60082 | -0.69853 | -0.65659 | -0.73836 | -0.6315 | -0.60875 | -0.61872 | -0.56096 | -0.5737 | -0.74163 | -0.75792 | -0.7494 | -0.73132 | -0.61083 | -0.60951 | -0.75353 | -0.72924 | -0.68644 | -0.75012 | -0.41862 | -0.60511 | -0.60902 | -0.7474 | -0.56246 | -0.67421 | -0.58566 | -0.60931 | -0.62228 | -0.65279 | -0.56849 | -0.69799 | -0.69285 | -0.73944 | -0.66136 | -0.66195 | -0.63164 | -0.56825 | -0.66629 | -0.65258 | -0.63587 | -0.60796 | -0.65261 | -0.65379 | -0.61709 | -0.64411 | -0.64313 | -0.75188 | -0.63997 | -0.6526 | -0.57319 | -0.61686 | -0.78213 | -0.7513 | -0.4583 | -0.59686 | -0.62843 | -0.55172 | -0.63985 | -0.62898 | -0.66819 | -0.58324 | -0.63243 | -0.74639 | -0.6309 | -0.56165 | -0.74844 | -0.7378 | -0.67679 | -0.56982 | -0.58944 | -0.54784 | -0.6898 | -0.60665 | -0.76009 | -0.62332 | -0.68704 | -0.73483 | -0.62084 | -0.637 | -0.62191 | -0.73748 | -0.6404 | -0.6471 | -0.58567 | -0.52758 | -0.61524 | -0.61384 | -0.74862 | -0.71648 | -0.70706 | -0.60462 | -0.59713 | -0.54074 | -0.74544 | -0.63998 | -0.53116 | -0.73865 | -0.65935 | -0.62787 | -0.67143 | -0.62409 | -0.61745 | -0.62098 | -0.60567 | -0.61408 | -0.62325 | -0.68208 | -0.56211 | -0.48163 | -0.64256 | -0.66635 | -0.43838 | -0.63128 | -0.73219 | -0.64049 | -0.66177 | -0.65803 | -0.69596 | -0.56081 | -0.53196 | -0.74096 | -0.62533 | -0.61931 | -0.68002 | -0.56617 | -0.6962 | -0.74163 | -0.71935 | -0.54975 | -0.46524 | -0.5844 | -0.62907 | -0.64134 | -0.62834 | -0.54753 | -0.6257 | -0.75057 | -0.59803 | -0.69391 | -0.67329 | -0.59074 | -0.63724 | -0.61102 | -0.74865 | -0.70235 | -0.71289 | -0.62108 | -0.73797 | -0.72693 | -0.64469 | -0.51569 | -0.70153 | -0.74364 | -0.75229 | -0.64138 | -0.73307 | -0.56475 | -0.56585 | -0.63209 | -0.66152 | -0.65109 | -0.61847 | -0.49308 | -0.64905 | -0.74603 | -0.74872 | -0.59094 | -0.63725 | -0.62294 | -0.68115 | -0.60237 | -0.75002 | -0.72863 | -0.50377 | -0.74352 | -0.59062 | -0.75035 | -0.72564 | -0.67129 | -0.66518 | -0.74164 | -0.73437 | -0.71739 | -0.75386 | -0.62587 | -0.60428 | -0.6056 | -0.67056 | -0.61567 | -0.6906 | -0.50121 | -0.65812 | -0.59068 | -0.58352 | -0.73797 | -0.75187 | -0.61119 | -0.6927 | -0.60223 | -0.61156 | -0.57313 | -0.68403 | -0.72978 | -0.71226 | -0.72606 | -0.58621 | -0.68984 | -0.6846 | -0.75921 | -0.52908 | -0.45447 | -0.67045 | -0.59712 | -0.57608 | -0.58072 | -0.71373 | -0.60176 | -0.72878 | -0.6517 | -0.6854 | -0.74367 | -0.5832 | -0.56386 | -0.73681 | -0.73163 | -0.75232 | -0.51581 | -0.59949 | -0.57453 | -0.61527 | -0.73823 | -0.62552 | -0.6158 | -0.535 | -0.59266 | -0.60889 | -0.61193 | -0.7417 | -0.52168 | -0.71159 | -0.64834 | -0.6059 | -0.63102 | -0.60197 | -0.74197 | -0.58825 | -0.69956 | -0.74835 | -0.65495 | -0.74784 | -0.61904 | -0.56534 | -0.63513 | -0.56359 | -0.66956 | -0.58613 | -0.73196 | -0.74366 | -0.63861 | -0.74667 | -0.62092 | -0.74694 | -0.74496 | -0.66377 | -0.66956 | -0.74299 | -0.65529 | -0.56821 | -0.72388 | -0.54726 | -0.75034 | -0.62165 | -0.7418 | -0.56474 | -0.63842 | -0.61678 | -0.68286 | -0.54075 | -0.60263 | -0.65319 | -0.56942 | -0.72876 | -0.73983 | -0.6074 | -0.74703 | -0.64738 | -0.69684 | -0.66162 | -0.59515 | -0.74028 | -0.57956 | -0.74122 | -0.67006 | -0.59776 | -0.69848 | -0.53461 | -0.72792 | -0.57303 | -0.56188 | -0.69094 | -0.73286 | -0.7223 | -0.60088 | -0.71373 | -0.62755 | -0.68504 | -0.65401 | -0.64367 | -0.64926 | -0.60889 | -0.74898 | -0.62808 | -0.73754 | -0.73144 | -0.59917 | -0.67284 | -0.73751 | -0.73923 | -0.65152 | -0.73892 | -0.63028 | -0.56879 | -0.56539 | -0.60906 | -0.66209 | -0.73122 | -0.61485 | -0.75675 | -0.74643 | -0.73071 | -0.53314 | -0.64243 | -0.19242 | -0.73071 | -0.75467 | -0.75467 | -0.57386 | -0.57386 | -0.59005
|  | 1681.5904 | -0.1583 | 0.0023219 | 0 | -0.64374 | 2036 | -0.7235 | -0.72806 | -0.73875 | -0.47202 | -0.60156 | -0.6836 | -0.59124 | -0.66639 | -0.72002 | -0.65213 | -0.54101 | -0.60336 | -0.62724 | -0.76609 | -0.66111 | -0.64343 | -0.73949 | -0.59087 | -0.74534 | -0.64816 | -0.58526 | -0.50784 | -0.55957 | -0.6829 | -0.62473 | -0.72993 | -0.54137 | -0.61168 | -0.63658 | -0.73374 | -0.74668 | -0.73942 | -0.65815 | -0.59333 | -0.59729 | -0.75094 | -0.65322 | -0.60608 | -0.74147 | -0.62032 | -0.67 | -0.75002 | -0.74702 | -0.56841 | -0.58741 | -0.53399 | -0.69472 | -0.6256 | -0.55904 | -0.57229 | -0.6074 | -0.67109 | -0.55602 | -0.56826 | -0.68594 | -0.55715 | -0.71876 | -0.64935 | -0.5583 | -0.56449 | -0.70022 | -0.72973 | -0.71401 | -0.54416 | -0.60957 | -0.68911 | -0.62961 | -0.60918 | -0.69817 | -0.72619 | -0.68644 | -0.64931 | -0.66604 | -0.75188 | -0.52226 | -0.64682 | -0.61677 | -0.62231 | -0.48648 | -0.6122 | -0.6617 | -0.58339 | -0.74218 | -0.62273 | -0.68937 | -0.62505 | -0.67054 | -0.64388 | -0.70303 | -0.72883 | -0.50884 | -0.56737 | -0.68009 | -0.55245 | -0.66386 | -0.75325 | -0.59534 | -0.61692 | -0.5833 | -0.7199 | -0.59082 | -0.73867 | -0.54485 | -0.72754 | -0.68172 | -0.72018 | -0.63381 | -0.54547 | -0.73581 | -0.53974 | -0.61995 | -0.70547 | -0.64105 | -0.61975 | -0.73903 | -0.7493 | -0.62855 | -0.60672 | -0.6049 | -0.58233 | -0.61914 | -0.54896 | -0.74312 | -0.68318 | -0.73001 | -0.77053 | -0.61663 | -0.60242 | -0.65778 | -0.64186 | -0.7365 | -0.69218 | -0.64567 | -0.72101 | -0.59524 | -0.6204 | -0.49559 | -0.6213 | -0.5778 | -0.53224 | -0.7321 | -0.65534 | -0.71851 | -0.59648 | -0.75504 | -0.58004 | -0.5779 | -0.55689 | -0.74028 | -0.76185 | -0.5442 | -0.66313 | -0.66404 | -0.73427 | -0.58304 | -0.52422 | -0.73365 | -0.57062 | -0.72248 | -0.60741 | -0.73866 | -0.67771 | -0.5564 | -0.63117 | -0.61772 | -0.5959 | -0.70553 | -0.57494 | -0.73954 | -0.47793 | -0.59566 | -0.73625 | -0.58784 | -0.69687 | -0.65746 | -0.73345 | -0.61835 | -0.59682 | -0.60533 | -0.549 | -0.564 | -0.7377 | -0.7589 | -0.7478 | -0.72428 | -0.60331 | -0.59965 | -0.75532 | -0.72158 | -0.6869 | -0.74875 | -0.40315 | -0.59318 | -0.59582 | -0.7452 | -0.55287 | -0.67009 | -0.5734 | -0.59598 | -0.61754 | -0.64413 | -0.56727 | -0.6996 | -0.68878 | -0.73486 | -0.6566 | -0.6569 | -0.62379 | -0.56375 | -0.66093 | -0.64305 | -0.62541 | -0.59414 | -0.64755 | -0.64554 | -0.61075 | -0.63521 | -0.6359 | -0.75104 | -0.62751 | -0.64553 | -0.56299 | -0.61068 | -0.78113 | -0.75029 | -0.44371 | -0.59109 | -0.62609 | -0.5497 | -0.6378 | -0.61779 | -0.66149 | -0.57222 | -0.6312 | -0.7439 | -0.62433 | -0.55005 | -0.74656 | -0.73272 | -0.6738 | -0.55788 | -0.58398 | -0.53294 | -0.69036 | -0.59641 | -0.76202 | -0.62216 | -0.67931 | -0.73231 | -0.60844 | -0.62784 | -0.61272 | -0.74128 | -0.63787 | -0.64462 | -0.5788 | -0.51521 | -0.60814 | -0.6064 | -0.7468 | -0.71767 | -0.70254 | -0.60371 | -0.58991 | -0.53128 | -0.74265 | -0.63184 | -0.52142 | -0.73382 | -0.65589 | -0.6238 | -0.66929 | -0.61187 | -0.6135 | -0.61105 | -0.60587 | -0.6054 | -0.61623 | -0.67877 | -0.55845 | -0.48049 | -0.63625 | -0.65748 | -0.42707 | -0.62621 | -0.72542 | -0.62955 | -0.65633 | -0.65487 | -0.68953 | -0.54664 | -0.52517 | -0.74012 | -0.62225 | -0.61448 | -0.67693 | -0.55463 | -0.69053 | -0.7377 | -0.71887 | -0.53912 | -0.4517 | -0.57335 | -0.62991 | -0.63757 | -0.61935 | -0.53826 | -0.61145 | -0.74933 | -0.58816 | -0.69246 | -0.66721 | -0.5832 | -0.63524 | -0.59988 | -0.74684 | -0.6963 | -0.70782 | -0.61598 | -0.73293 | -0.71857 | -0.6368 | -0.50448 | -0.69551 | -0.74032 | -0.75158 | -0.63285 | -0.72656 | -0.5575 | -0.55222 | -0.62278 | -0.65409 | -0.64275 | -0.60811 | -0.48885 | -0.64171 | -0.74342 | -0.74693 | -0.58439 | -0.62799 | -0.61605 | -0.67563 | -0.59346 | -0.74862 | -0.72951 | -0.49127 | -0.74016 | -0.58563 | -0.74904 | -0.72527 | -0.6656 | -0.65878 | -0.73772 | -0.72826 | -0.71699 | -0.75361 | -0.61864 | -0.60168 | -0.59595 | -0.66941 | -0.60244 | -0.68239 | -0.48994 | -0.65442 | -0.58107 | -0.57106 | -0.73293 | -0.75102 | -0.60288 | -0.68592 | -0.59041 | -0.60889 | -0.56203 | -0.67461 | -0.72228 | -0.70886 | -0.71744 | -0.58144 | -0.68525 | -0.67829 | -0.76058 | -0.51802 | -0.44063 | -0.66616 | -0.59167 | -0.5732 | -0.5664 | -0.70891 | -0.59007 | -0.7261 | -0.64037 | -0.68296 | -0.74035 | -0.5724 | -0.55599 | -0.73142 | -0.72468 | -0.75162 | -0.50135 | -0.58652 | -0.56367 | -0.61139 | -0.73327 | -0.61638 | -0.60886 | -0.5187 | -0.58272 | -0.6018 | -0.60253 | -0.7378 | -0.51282 | -0.7051 | -0.64719 | -0.60017 | -0.62275 | -0.59892 | -0.73814 | -0.57854 | -0.69877 | -0.74645 | -0.64387 | -0.74578 | -0.60758 | -0.55637 | -0.62626 | -0.55932 | -0.66583 | -0.5768 | -0.73052 | -0.74035 | -0.62845 | -0.74426 | -0.61709 | -0.74461 | -0.74204 | -0.65994 | -0.66607 | -0.73947 | -0.64524 | -0.56221 | -0.71889 | -0.53393 | -0.74904 | -0.61625 | -0.73792 | -0.5526 | -0.62809 | -0.6058 | -0.68259 | -0.52702 | -0.6003 | -0.64761 | -0.55638 | -0.7295 | -0.73536 | -0.59602 | -0.74473 | -0.63774 | -0.69039 | -0.66072 | -0.59195 | -0.73595 | -0.57191 | -0.73716 | -0.66155 | -0.58626 | -0.69506 | -0.52278 | -0.71986 | -0.56307 | -0.55061 | -0.68374 | -0.72629 | -0.71967 | -0.59799 | -0.71473 | -0.62433 | -0.68482 | -0.64578 | -0.63748 | -0.64689 | -0.59713 | -0.74727 | -0.61626 | -0.73238 | -0.72444 | -0.59223 | -0.66566 | -0.73234 | -0.73458 | -0.64319 | -0.73417 | -0.62128 | -0.557 | -0.56121 | -0.60273 | -0.66362 | -0.72415 | -0.60354 | -0.75738 | -0.74394 | -0.7235 | -0.52403 | -0.63016 | -0.17958 | -0.7235 | -0.75467 | -0.75467 | -0.56195 | -0.56195 | -0.57976
|  | 1663.2063 | -0.1583 | 0.0023219 | 0 | -0.6367 | 2037 | -0.7142 | -0.72342 | -0.734 | -0.45987 | -0.58748 | -0.67418 | -0.58826 | -0.65934 | -0.70968 | -0.64129 | -0.52974 | -0.59847 | -0.62212 | -0.7695 | -0.65418 | -0.64225 | -0.73496 | -0.57792 | -0.74256 | -0.64133 | -0.57385 | -0.49648 | -0.54974 | -0.67907 | -0.61742 | -0.72254 | -0.53187 | -0.61233 | -0.62534 | -0.7275 | -0.7443 | -0.73487 | -0.66277 | -0.59153 | -0.58518 | -0.74982 | -0.65303 | -0.59206 | -0.73753 | -0.61163 | -0.66727 | -0.74864 | -0.74474 | -0.55395 | -0.58101 | -0.52323 | -0.68525 | -0.61817 | -0.54676 | -0.55699 | -0.59434 | -0.66875 | -0.55113 | -0.56381 | -0.67962 | -0.54854 | -0.70804 | -0.64773 | -0.54704 | -0.5534 | -0.69261 | -0.73075 | -0.70188 | -0.53088 | -0.60073 | -0.68571 | -0.61839 | -0.60063 | -0.69526 | -0.71769 | -0.67687 | -0.64143 | -0.66031 | -0.75105 | -0.51487 | -0.64748 | -0.60645 | -0.61369 | -0.47403 | -0.61084 | -0.65058 | -0.5751 | -0.73845 | -0.61922 | -0.68737 | -0.61908 | -0.66346 | -0.63884 | -0.69566 | -0.72112 | -0.50143 | -0.55907 | -0.6728 | -0.53977 | -0.66539 | -0.75282 | -0.58819 | -0.60978 | -0.584 | -0.70952 | -0.58849 | -0.7339 | -0.53492 | -0.71945 | -0.67506 | -0.70989 | -0.62786 | -0.53035 | -0.73019 | -0.53193 | -0.61009 | -0.70609 | -0.63068 | -0.61695 | -0.73437 | -0.7477 | -0.6242 | -0.60445 | -0.59844 | -0.57044 | -0.61373 | -0.5329 | -0.73967 | -0.67138 | -0.72266 | -0.77526 | -0.60988 | -0.59124 | -0.65299 | -0.63406 | -0.73108 | -0.68834 | -0.63622 | -0.71215 | -0.58603 | -0.6094 | -0.48021 | -0.61273 | -0.57113 | -0.51639 | -0.72537 | -0.64591 | -0.70772 | -0.59444 | -0.75515 | -0.56885 | -0.56769 | -0.54837 | -0.73598 | -0.764 | -0.53578 | -0.66223 | -0.65995 | -0.72818 | -0.57368 | -0.51085 | -0.72738 | -0.5558 | -0.72246 | -0.58632 | -0.73388 | -0.66938 | -0.55057 | -0.61976 | -0.60614 | -0.59311 | -0.69789 | -0.5674 | -0.73503 | -0.46653 | -0.58491 | -0.73076 | -0.57368 | -0.69473 | -0.65858 | -0.72712 | -0.60319 | -0.58383 | -0.59021 | -0.53591 | -0.55425 | -0.73264 | -0.76016 | -0.74576 | -0.71522 | -0.59565 | -0.58925 | -0.75762 | -0.71171 | -0.6875 | -0.74699 | -0.38683 | -0.57965 | -0.58086 | -0.74238 | -0.54249 | -0.66572 | -0.56 | -0.58104 | -0.61144 | -0.63448 | -0.56571 | -0.70167 | -0.68354 | -0.72894 | -0.65211 | -0.65039 | -0.61596 | -0.55794 | -0.65402 | -0.63238 | -0.61402 | -0.57802 | -0.64103 | -0.63608 | -0.60486 | -0.62582 | -0.62854 | -0.74995 | -0.61297 | -0.63839 | -0.55157 | -0.60272 | -0.77984 | -0.74898 | -0.4281 | -0.58365 | -0.62306 | -0.54711 | -0.63517 | -0.60575 | -0.65503 | -0.5599 | -0.62962 | -0.74068 | -0.61587 | -0.53756 | -0.74414 | -0.72617 | -0.66994 | -0.54448 | -0.57871 | -0.51666 | -0.69108 | -0.58496 | -0.7645 | -0.62067 | -0.66934 | -0.72906 | -0.59509 | -0.61827 | -0.6027 | -0.74618 | -0.63461 | -0.64142 | -0.56995 | -0.50177 | -0.60125 | -0.59869 | -0.74445 | -0.71921 | -0.69671 | -0.60254 | -0.58249 | -0.52113 | -0.73907 | -0.62212 | -0.51195 | -0.7276 | -0.65144 | -0.61856 | -0.66652 | -0.59839 | -0.6084 | -0.60034 | -0.60612 | -0.59572 | -0.60918 | -0.67449 | -0.55374 | -0.47902 | -0.62974 | -0.64751 | -0.41602 | -0.61968 | -0.71669 | -0.61749 | -0.64931 | -0.65231 | -0.68232 | -0.5316 | -0.51641 | -0.73905 | -0.61829 | -0.61 | -0.67294 | -0.54183 | -0.68439 | -0.73264 | -0.71825 | -0.52772 | -0.43722 | -0.56227 | -0.63099 | -0.63272 | -0.60978 | -0.52862 | -0.59495 | -0.74773 | -0.57814 | -0.69059 | -0.66079 | -0.57579 | -0.63266 | -0.58804 | -0.7445 | -0.68852 | -0.70244 | -0.61112 | -0.72645 | -0.70781 | -0.62815 | -0.49246 | -0.68872 | -0.73604 | -0.75066 | -0.62374 | -0.71817 | -0.56039 | -0.53659 | -0.61271 | -0.64606 | -0.63199 | -0.59667 | -0.4834 | -0.63384 | -0.74006 | -0.74461 | -0.57596 | -0.6182 | -0.60879 | -0.66852 | -0.58441 | -0.74681 | -0.73065 | -0.47861 | -0.73583 | -0.5811 | -0.74736 | -0.72479 | -0.65978 | -0.65054 | -0.73266 | -0.72038 | -0.71648 | -0.7533 | -0.61059 | -0.59833 | -0.58597 | -0.66794 | -0.58739 | -0.67273 | -0.47828 | -0.64965 | -0.57036 | -0.55759 | -0.72645 | -0.74993 | -0.59477 | -0.67717 | -0.57716 | -0.60546 | -0.5505 | -0.66421 | -0.71262 | -0.70448 | -0.70633 | -0.5753 | -0.67933 | -0.67016 | -0.76234 | -0.50632 | -0.42612 | -0.66189 | -0.58465 | -0.56948 | -0.5503 | -0.70271 | -0.57706 | -0.72266 | -0.62751 | -0.67982 | -0.73608 | -0.56134 | -0.54826 | -0.72449 | -0.71574 | -0.75071 | -0.48529 | -0.57198 | -0.55213 | -0.6064 | -0.72689 | -0.61206 | -0.60212 | -0.50106 | -0.57196 | -0.59456 | -0.59219 | -0.73276 | -0.5037 | -0.69771 | -0.64569 | -0.59279 | -0.61359 | -0.59497 | -0.73321 | -0.56855 | -0.69776 | -0.744 | -0.63136 | -0.74313 | -0.59521 | -0.54779 | -0.61685 | -0.55382 | -0.66214 | -0.56724 | -0.72866 | -0.73607 | -0.61682 | -0.74116 | -0.61216 | -0.74161 | -0.73827 | -0.65501 | -0.66157 | -0.73494 | -0.63395 | -0.55683 | -0.71246 | -0.5195 | -0.74736 | -0.61165 | -0.73292 | -0.53973 | -0.61478 | -0.59416 | -0.68224 | -0.51212 | -0.59729 | -0.64147 | -0.54248 | -0.73045 | -0.7296 | -0.58363 | -0.74176 | -0.62725 | -0.68207 | -0.65956 | -0.58782 | -0.73036 | -0.56433 | -0.73194 | -0.65214 | -0.57321 | -0.69064 | -0.51052 | -0.70947 | -0.55344 | -0.53899 | -0.67446 | -0.71782 | -0.71628 | -0.59426 | -0.71601 | -0.62018 | -0.68454 | -0.63689 | -0.62951 | -0.64384 | -0.58466 | -0.74506 | -0.60301 | -0.72573 | -0.71542 | -0.58528 | -0.65641 | -0.72568 | -0.72858 | -0.63386 | -0.72806 | -0.61173 | -0.54424 | -0.55582 | -0.59658 | -0.66558 | -0.71505 | -0.59125 | -0.75819 | -0.74074 | -0.7142 | -0.51411 | -0.61627 | -0.16817 | -0.7142 | -0.75467 | -0.75467 | -0.54956 | -0.54956 | -0.56859
|  | 1645.6524 | -0.1583 | 0.0023219 | 0 | -0.62998 | 2038 | -0.70529 | -0.71898 | -0.72945 | -0.44814 | -0.57401 | -0.66515 | -0.5854 | -0.65258 | -0.69978 | -0.63092 | -0.51885 | -0.59379 | -0.61708 | -0.77276 | -0.64746 | -0.64111 | -0.73062 | -0.56548 | -0.73989 | -0.63479 | -0.56291 | -0.48552 | -0.54023 | -0.67532 | -0.61037 | -0.71547 | -0.52267 | -0.61295 | -0.61459 | -0.72152 | -0.74202 | -0.73051 | -0.66719 | -0.58981 | -0.57351 | -0.74875 | -0.65285 | -0.57864 | -0.73375 | -0.60318 | -0.66466 | -0.74731 | -0.74255 | -0.54014 | -0.57488 | -0.51283 | -0.67618 | -0.61098 | -0.53501 | -0.54861 | -0.58187 | -0.6665 | -0.54645 | -0.5593 | -0.67356 | -0.54018 | -0.69778 | -0.64617 | -0.5362 | -0.54277 | -0.68532 | -0.73174 | -0.69026 | -0.51816 | -0.59208 | -0.6824 | -0.60764 | -0.59235 | -0.69242 | -0.70955 | -0.66771 | -0.63388 | -0.65949 | -0.75026 | -0.5075 | -0.64812 | -0.59655 | -0.60542 | -0.46203 | -0.60954 | -0.63991 | -0.56705 | -0.73488 | -0.61587 | -0.68537 | -0.61335 | -0.65665 | -0.63401 | -0.6886 | -0.71373 | -0.49406 | -0.55096 | -0.66581 | -0.52767 | -0.66687 | -0.75242 | -0.58128 | -0.60294 | -0.58467 | -0.69959 | -0.58625 | -0.72933 | -0.5253 | -0.7117 | -0.66864 | -0.70003 | -0.62216 | -0.51593 | -0.7248 | -0.52425 | -0.60062 | -0.70669 | -0.62073 | -0.61427 | -0.7299 | -0.74616 | -0.62004 | -0.60227 | -0.59213 | -0.55896 | -0.60855 | -0.51765 | -0.73637 | -0.66007 | -0.71561 | -0.77979 | -0.60335 | -0.58051 | -0.64839 | -0.62655 | -0.72588 | -0.68457 | -0.62714 | -0.70366 | -0.57713 | -0.59888 | -0.46553 | -0.6044 | -0.56461 | -0.50112 | -0.71892 | -0.63686 | -0.69739 | -0.59249 | -0.75525 | -0.55809 | -0.55789 | -0.54002 | -0.73187 | -0.76605 | -0.52759 | -0.66136 | -0.65604 | -0.72235 | -0.56463 | -0.49808 | -0.72137 | -0.5416 | -0.72243 | -0.56628 | -0.7293 | -0.66138 | -0.54482 | -0.60885 | -0.59503 | -0.59043 | -0.69057 | -0.56007 | -0.7307 | -0.45546 | -0.5746 | -0.72549 | -0.56008 | -0.69267 | -0.65965 | -0.72105 | -0.58873 | -0.5714 | -0.5758 | -0.52337 | -0.54477 | -0.72779 | -0.76137 | -0.74379 | -0.70653 | -0.58825 | -0.57924 | -0.75983 | -0.70225 | -0.68807 | -0.7453 | -0.3713 | -0.56672 | -0.56657 | -0.73967 | -0.53246 | -0.66147 | -0.54718 | -0.56676 | -0.6056 | -0.6252 | -0.56421 | -0.70366 | -0.67851 | -0.72328 | -0.64767 | -0.64415 | -0.60832 | -0.55238 | -0.6474 | -0.62218 | -0.60306 | -0.56266 | -0.63478 | -0.62701 | -0.59904 | -0.61677 | -0.62141 | -0.74891 | -0.59909 | -0.63151 | -0.54057 | -0.5951 | -0.77861 | -0.74773 | -0.41322 | -0.57652 | -0.62017 | -0.54462 | -0.63265 | -0.59418 | -0.64868 | -0.54811 | -0.6281 | -0.7376 | -0.60776 | -0.52562 | -0.74182 | -0.7199 | -0.66625 | -0.53166 | -0.57353 | -0.50115 | -0.69178 | -0.574 | -0.76689 | -0.61924 | -0.6598 | -0.72595 | -0.58234 | -0.60904 | -0.59308 | -0.75086 | -0.63148 | -0.63836 | -0.56147 | -0.48886 | -0.59451 | -0.59118 | -0.7422 | -0.72068 | -0.69112 | -0.60143 | -0.57527 | -0.5113 | -0.73563 | -0.61276 | -0.50275 | -0.72164 | -0.64718 | -0.61354 | -0.66387 | -0.58551 | -0.60351 | -0.59008 | -0.60637 | -0.58642 | -0.60236 | -0.6704 | -0.54923 | -0.47761 | -0.6234 | -0.63797 | -0.40524 | -0.61343 | -0.70833 | -0.60591 | -0.6426 | -0.64971 | -0.67539 | -0.51717 | -0.50801 | -0.73801 | -0.6145 | -0.60556 | -0.66913 | -0.52961 | -0.67849 | -0.72778 | -0.71765 | -0.51675 | -0.42338 | -0.55157 | -0.63203 | -0.62806 | -0.6006 | -0.51928 | -0.57921 | -0.74621 | -0.56842 | -0.6888 | -0.65459 | -0.56854 | -0.63019 | -0.57674 | -0.74226 | -0.68106 | -0.69715 | -0.60632 | -0.72024 | -0.69749 | -0.61981 | -0.48085 | -0.6822 | -0.73194 | -0.74977 | -0.61492 | -0.71013 | -0.56316 | -0.52169 | -0.603 | -0.63832 | -0.62168 | -0.58568 | -0.47818 | -0.62621 | -0.73685 | -0.7424 | -0.56788 | -0.60877 | -0.60176 | -0.66171 | -0.57563 | -0.74508 | -0.73174 | -0.46641 | -0.73168 | -0.57655 | -0.74576 | -0.72433 | -0.65412 | -0.64264 | -0.72782 | -0.71283 | -0.71598 | -0.75299 | -0.60281 | -0.59513 | -0.57635 | -0.66652 | -0.57303 | -0.66347 | -0.467 | -0.64508 | -0.56006 | -0.54468 | -0.72024 | -0.74889 | -0.58678 | -0.6688 | -0.56994 | -0.60216 | -0.53941 | -0.65421 | -0.70336 | -0.70028 | -0.69569 | -0.56943 | -0.67366 | -0.66238 | -0.76403 | -0.49506 | -0.41227 | -0.65774 | -0.57793 | -0.56593 | -0.53498 | -0.69678 | -0.56464 | -0.71936 | -0.61519 | -0.67682 | -0.73199 | -0.55061 | -0.54076 | -0.71784 | -0.70717 | -0.74983 | -0.46996 | -0.56404 | -0.54107 | -0.60162 | -0.72077 | -0.60792 | -0.5955 | -0.48427 | -0.56166 | -0.58754 | -0.58223 | -0.72794 | -0.49479 | -0.69057 | -0.64426 | -0.58572 | -0.60482 | -0.5912 | -0.72849 | -0.55889 | -0.69678 | -0.74165 | -0.6194 | -0.74059 | -0.58333 | -0.53942 | -0.6078 | -0.54855 | -0.65852 | -0.558 | -0.72689 | -0.73198 | -0.60571 | -0.73818 | -0.60743 | -0.73873 | -0.73466 | -0.65028 | -0.65727 | -0.7306 | -0.62312 | -0.55148 | -0.70631 | -0.50573 | -0.74574 | -0.60705 | -0.72813 | -0.52738 | -0.60203 | -0.58297 | -0.6819 | -0.49791 | -0.59441 | -0.63553 | -0.52918 | -0.73136 | -0.72408 | -0.57178 | -0.73892 | -0.61719 | -0.67411 | -0.65844 | -0.58387 | -0.72501 | -0.55693 | -0.72693 | -0.64308 | -0.56073 | -0.68641 | -0.4987 | -0.69952 | -0.54395 | -0.52775 | -0.66557 | -0.70971 | -0.71303 | -0.5907 | -0.71723 | -0.61621 | -0.68427 | -0.62831 | -0.62187 | -0.64091 | -0.57269 | -0.74294 | -0.59035 | -0.71936 | -0.70678 | -0.57854 | -0.64755 | -0.7193 | -0.72284 | -0.6249 | -0.7222 | -0.60253 | -0.53207 | -0.55066 | -0.59058 | -0.66745 | -0.70633 | -0.57949 | -0.75896 | -0.73767 | -0.70529 | -0.50502 | -0.60325 | -0.1584 | -0.70529 | -0.75467 | -0.75467 | -0.53835 | -0.53835 | -0.55837
|  | 1635.8496 | -0.1583 | 0.0023219 | 0 | -0.62622 | 2039 | -0.7028 | -0.71774 | -0.72819 | -0.43859 | -0.5656 | -0.66264 | -0.58461 | -0.6507 | -0.69702 | -0.62451 | -0.51126 | -0.59249 | -0.61167 | -0.77367 | -0.64204 | -0.64079 | -0.72941 | -0.55621 | -0.73915 | -0.63297 | -0.55569 | -0.4763 | -0.53331 | -0.67107 | -0.6052 | -0.7135 | -0.51528 | -0.61313 | -0.60868 | -0.71985 | -0.74138 | -0.7293 | -0.66842 | -0.58933 | -0.56512 | -0.74845 | -0.6528 | -0.57066 | -0.7327 | -0.59611 | -0.66393 | -0.74694 | -0.74194 | -0.53125 | -0.57317 | -0.5041 | -0.67412 | -0.60514 | -0.5268 | -0.54627 | -0.57463 | -0.66588 | -0.54515 | -0.5524 | -0.67188 | -0.53335 | -0.69492 | -0.64574 | -0.52797 | -0.53587 | -0.68329 | -0.73201 | -0.68702 | -0.50891 | -0.58361 | -0.67963 | -0.60114 | -0.585 | -0.68918 | -0.70728 | -0.6631 | -0.63178 | -0.65927 | -0.75003 | -0.49824 | -0.64829 | -0.59003 | -0.60446 | -0.45195 | -0.60918 | -0.63386 | -0.55994 | -0.73388 | -0.61493 | -0.68203 | -0.61175 | -0.65212 | -0.63266 | -0.68663 | -0.71167 | -0.48637 | -0.54355 | -0.66129 | -0.52007 | -0.66728 | -0.7523 | -0.57592 | -0.60104 | -0.58486 | -0.69682 | -0.58563 | -0.72805 | -0.5178 | -0.70954 | -0.66471 | -0.69729 | -0.62057 | -0.50784 | -0.72329 | -0.51698 | -0.59349 | -0.70686 | -0.61409 | -0.61352 | -0.72865 | -0.74574 | -0.61888 | -0.60166 | -0.58605 | -0.55191 | -0.60711 | -0.50865 | -0.73545 | -0.65692 | -0.71364 | -0.78105 | -0.59816 | -0.57283 | -0.64712 | -0.62144 | -0.72443 | -0.68063 | -0.62038 | -0.70129 | -0.57118 | -0.5917 | -0.45649 | -0.59718 | -0.55847 | -0.48913 | -0.71712 | -0.63125 | -0.69451 | -0.59194 | -0.75528 | -0.55067 | -0.5512 | -0.53131 | -0.73072 | -0.76662 | -0.52062 | -0.66111 | -0.65495 | -0.72073 | -0.55817 | -0.49014 | -0.7197 | -0.53206 | -0.72243 | -0.55632 | -0.72803 | -0.65699 | -0.53864 | -0.60307 | -0.58717 | -0.58969 | -0.68853 | -0.55316 | -0.72949 | -0.44516 | -0.56846 | -0.72402 | -0.55096 | -0.6921 | -0.65995 | -0.71936 | -0.58138 | -0.56324 | -0.56781 | -0.51524 | -0.53627 | -0.72644 | -0.7617 | -0.74325 | -0.70411 | -0.58196 | -0.57172 | -0.76044 | -0.69961 | -0.68823 | -0.74482 | -0.36014 | -0.55948 | -0.55857 | -0.73892 | -0.52542 | -0.65819 | -0.53885 | -0.55843 | -0.60397 | -0.61946 | -0.56379 | -0.70421 | -0.67711 | -0.7217 | -0.64273 | -0.64241 | -0.60126 | -0.55083 | -0.64556 | -0.61622 | -0.59563 | -0.55533 | -0.63304 | -0.62218 | -0.59232 | -0.60998 | -0.61545 | -0.74862 | -0.59234 | -0.62564 | -0.53376 | -0.59297 | -0.77826 | -0.74738 | -0.40304 | -0.57453 | -0.61936 | -0.54392 | -0.63195 | -0.58602 | -0.64882 | -0.5411 | -0.62768 | -0.73675 | -0.6055 | -0.51762 | -0.74118 | -0.71815 | -0.66522 | -0.52418 | -0.57364 | -0.49125 | -0.69197 | -0.56742 | -0.76755 | -0.61884 | -0.65714 | -0.72509 | -0.58082 | -0.60183 | -0.58682 | -0.75217 | -0.63061 | -0.63751 | -0.55911 | -0.48015 | -0.58765 | -0.58493 | -0.74157 | -0.72109 | -0.68957 | -0.60111 | -0.56911 | -0.50404 | -0.73468 | -0.60831 | -0.49391 | -0.71997 | -0.64599 | -0.61214 | -0.66314 | -0.5775 | -0.60215 | -0.58315 | -0.60643 | -0.58074 | -0.59628 | -0.66926 | -0.54797 | -0.47722 | -0.61808 | -0.63245 | -0.39478 | -0.61168 | -0.706 | -0.5986 | -0.64072 | -0.64551 | -0.67125 | -0.50667 | -0.50567 | -0.73773 | -0.61344 | -0.60033 | -0.66806 | -0.52224 | -0.6745 | -0.72643 | -0.71749 | -0.509 | -0.41364 | -0.5422 | -0.63232 | -0.62677 | -0.5941 | -0.51864 | -0.57133 | -0.74578 | -0.56003 | -0.6883 | -0.64992 | -0.56151 | -0.6295 | -0.56883 | -0.74163 | -0.67898 | -0.69292 | -0.60111 | -0.7185 | -0.69461 | -0.61432 | -0.4724 | -0.67849 | -0.7308 | -0.74952 | -0.60839 | -0.70789 | -0.56394 | -0.51384 | -0.59621 | -0.63302 | -0.61881 | -0.57874 | -0.47673 | -0.62069 | -0.73595 | -0.74178 | -0.56562 | -0.60177 | -0.59632 | -0.65981 | -0.56799 | -0.7446 | -0.73204 | -0.45598 | -0.73052 | -0.57082 | -0.74531 | -0.72421 | -0.6493 | -0.64044 | -0.72647 | -0.71072 | -0.71584 | -0.75291 | -0.59784 | -0.59423 | -0.56864 | -0.66613 | -0.56519 | -0.65895 | -0.45774 | -0.64381 | -0.55367 | -0.54316 | -0.7185 | -0.7486 | -0.57865 | -0.66646 | -0.56793 | -0.60125 | -0.53068 | -0.64774 | -0.70078 | -0.69911 | -0.69272 | -0.56779 | -0.67208 | -0.66021 | -0.7645 | -0.48661 | -0.4022 | -0.65381 | -0.57606 | -0.56494 | -0.52634 | -0.69512 | -0.55727 | -0.71844 | -0.60831 | -0.67598 | -0.73085 | -0.55006 | -0.53372 | -0.71599 | -0.70478 | -0.74959 | -0.46065 | -0.56182 | -0.53305 | -0.60028 | -0.71907 | -0.60676 | -0.58868 | -0.47325 | -0.55479 | -0.58154 | -0.5757 | -0.72659 | -0.48708 | -0.68635 | -0.64387 | -0.58375 | -0.59943 | -0.59014 | -0.72717 | -0.55093 | -0.69651 | -0.74099 | -0.6127 | -0.73988 | -0.57515 | -0.5308 | -0.60124 | -0.54708 | -0.65504 | -0.55024 | -0.72639 | -0.73084 | -0.59978 | -0.73735 | -0.60612 | -0.73793 | -0.73365 | -0.64896 | -0.65607 | -0.72939 | -0.61674 | -0.54475 | -0.70459 | -0.49664 | -0.7453 | -0.60056 | -0.72679 | -0.52615 | -0.59847 | -0.57481 | -0.68181 | -0.48871 | -0.59361 | -0.6316 | -0.51991 | -0.73161 | -0.72255 | -0.57026 | -0.73813 | -0.61053 | -0.67189 | -0.65813 | -0.58276 | -0.72352 | -0.54997 | -0.72554 | -0.63728 | -0.55376 | -0.68523 | -0.48924 | -0.69674 | -0.53403 | -0.5185 | -0.66309 | -0.70745 | -0.71213 | -0.5897 | -0.71758 | -0.6151 | -0.68419 | -0.62225 | -0.61974 | -0.6401 | -0.56401 | -0.74236 | -0.58298 | -0.71758 | -0.70437 | -0.57252 | -0.64508 | -0.71752 | -0.72124 | -0.62357 | -0.72057 | -0.59575 | -0.52404 | -0.54922 | -0.58459 | -0.66798 | -0.7039 | -0.57171 | -0.75917 | -0.73682 | -0.7028 | -0.50093 | -0.59691 | -0.15122 | -0.7028 | -0.75467 | -0.75467 | -0.53271 | -0.53271 | -0.55369
|  | 1626.0304 | -0.1583 | 0.0023219 | 0 | -0.62246 | 2040 | -0.70028 | -0.71648 | -0.72689 | -0.42879 | -0.55698 | -0.66008 | -0.5838 | -0.64878 | -0.69421 | -0.61796 | -0.50342 | -0.59116 | -0.60607 | -0.7746 | -0.63644 | -0.64047 | -0.72818 | -0.54671 | -0.73839 | -0.63111 | -0.54829 | -0.46683 | -0.52616 | -0.67129 | -0.59988 | -0.71149 | -0.50767 | -0.61331 | -0.60265 | -0.71815 | -0.74073 | -0.72806 | -0.66968 | -0.58884 | -0.55649 | -0.74815 | -0.65274 | -0.56248 | -0.73163 | -0.58881 | -0.66319 | -0.74656 | -0.74132 | -0.52215 | -0.57144 | -0.49514 | -0.67202 | -0.59911 | -0.5184 | -0.54389 | -0.56723 | -0.66524 | -0.54382 | -0.54523 | -0.67016 | -0.52628 | -0.692 | -0.6453 | -0.51951 | -0.5288 | -0.68122 | -0.73229 | -0.68372 | -0.49944 | -0.57487 | -0.67676 | -0.59449 | -0.57744 | -0.68936 | -0.70497 | -0.6584 | -0.62964 | -0.65904 | -0.74981 | -0.48865 | -0.64847 | -0.58334 | -0.60349 | -0.44165 | -0.60881 | -0.62766 | -0.55262 | -0.73287 | -0.61398 | -0.67859 | -0.61013 | -0.64746 | -0.63129 | -0.68463 | -0.70958 | -0.47834 | -0.53589 | -0.65668 | -0.51231 | -0.66769 | -0.75219 | -0.57039 | -0.5991 | -0.58505 | -0.694 | -0.58499 | -0.72676 | -0.51007 | -0.70734 | -0.66067 | -0.69449 | -0.61895 | -0.49957 | -0.72176 | -0.50944 | -0.58619 | -0.70703 | -0.60729 | -0.61276 | -0.72738 | -0.7453 | -0.6177 | -0.60104 | -0.57978 | -0.54462 | -0.60564 | -0.49949 | -0.73451 | -0.65371 | -0.71165 | -0.78234 | -0.59281 | -0.56494 | -0.64581 | -0.6162 | -0.72296 | -0.67656 | -0.61346 | -0.69888 | -0.56504 | -0.58436 | -0.44722 | -0.58972 | -0.55212 | -0.4768 | -0.71529 | -0.62549 | -0.69157 | -0.59139 | -0.75531 | -0.54304 | -0.54434 | -0.52232 | -0.72956 | -0.7672 | -0.51341 | -0.66087 | -0.65384 | -0.71907 | -0.5515 | -0.48201 | -0.718 | -0.52228 | -0.72242 | -0.54616 | -0.72673 | -0.6525 | -0.53222 | -0.59717 | -0.57911 | -0.58893 | -0.68645 | -0.54605 | -0.72827 | -0.43456 | -0.56217 | -0.72253 | -0.5416 | -0.69152 | -0.66025 | -0.71764 | -0.57387 | -0.55488 | -0.55965 | -0.5069 | -0.52751 | -0.72507 | -0.76205 | -0.74269 | -0.70165 | -0.57549 | -0.56399 | -0.76107 | -0.69693 | -0.68839 | -0.74434 | -0.34877 | -0.55207 | -0.55038 | -0.73815 | -0.51814 | -0.65481 | -0.53031 | -0.54989 | -0.60231 | -0.61357 | -0.56336 | -0.70477 | -0.67569 | -0.7201 | -0.63761 | -0.64064 | -0.59398 | -0.54925 | -0.64368 | -0.61013 | -0.58798 | -0.54785 | -0.63127 | -0.61723 | -0.58535 | -0.60301 | -0.60932 | -0.74833 | -0.58544 | -0.61963 | -0.52674 | -0.59081 | -0.77791 | -0.74702 | -0.39263 | -0.57251 | -0.61854 | -0.54322 | -0.63123 | -0.58476 | -0.64896 | -0.53392 | -0.62725 | -0.73587 | -0.6032 | -0.50944 | -0.74052 | -0.71637 | -0.66418 | -0.51652 | -0.57375 | -0.48112 | -0.69217 | -0.56068 | -0.76823 | -0.61844 | -0.65443 | -0.72421 | -0.57928 | -0.59442 | -0.58041 | -0.7535 | -0.62973 | -0.63664 | -0.5567 | -0.47119 | -0.58057 | -0.57847 | -0.74093 | -0.72151 | -0.68798 | -0.6008 | -0.56274 | -0.49654 | -0.7337 | -0.60371 | -0.48517 | -0.71828 | -0.64478 | -0.61071 | -0.66238 | -0.5693 | -0.60076 | -0.57605 | -0.6065 | -0.57491 | -0.59002 | -0.6681 | -0.54669 | -0.47682 | -0.61259 | -0.6268 | -0.38426 | -0.60991 | -0.70362 | -0.5911 | -0.63882 | -0.64113 | -0.667 | -0.49589 | -0.50329 | -0.73743 | -0.61237 | -0.5949 | -0.66698 | -0.52043 | -0.67042 | -0.72506 | -0.71732 | -0.50103 | -0.40367 | -0.53265 | -0.63261 | -0.62545 | -0.58745 | -0.51799 | -0.56327 | -0.74535 | -0.55139 | -0.68779 | -0.64511 | -0.55425 | -0.6288 | -0.56075 | -0.741 | -0.67687 | -0.68849 | -0.59571 | -0.71674 | -0.69169 | -0.60867 | -0.46367 | -0.67469 | -0.72963 | -0.74927 | -0.60165 | -0.70561 | -0.56472 | -0.50582 | -0.58922 | -0.62757 | -0.61589 | -0.57161 | -0.47524 | -0.61499 | -0.73504 | -0.74115 | -0.56333 | -0.59457 | -0.59071 | -0.65788 | -0.56013 | -0.74411 | -0.73235 | -0.44527 | -0.72935 | -0.56486 | -0.74485 | -0.72408 | -0.64432 | -0.63819 | -0.72509 | -0.70858 | -0.7157 | -0.75282 | -0.5927 | -0.59332 | -0.56073 | -0.66572 | -0.55717 | -0.65432 | -0.44819 | -0.64251 | -0.5471 | -0.5416 | -0.71674 | -0.7483 | -0.57023 | -0.66409 | -0.56588 | -0.60031 | -0.52172 | -0.64109 | -0.69815 | -0.69792 | -0.6897 | -0.56612 | -0.67047 | -0.658 | -0.76498 | -0.47793 | -0.39214 | -0.64975 | -0.57415 | -0.56393 | -0.51753 | -0.69343 | -0.54975 | -0.7175 | -0.60126 | -0.67513 | -0.72969 | -0.5495 | -0.5265 | -0.71411 | -0.70235 | -0.74934 | -0.4511 | -0.55957 | -0.52483 | -0.59893 | -0.71733 | -0.60559 | -0.58161 | -0.46199 | -0.54776 | -0.57535 | -0.56898 | -0.72522 | -0.47908 | -0.68198 | -0.64346 | -0.58174 | -0.5939 | -0.58907 | -0.72583 | -0.54274 | -0.69623 | -0.74032 | -0.60586 | -0.73916 | -0.56675 | -0.52193 | -0.59451 | -0.54559 | -0.65143 | -0.54226 | -0.72589 | -0.72968 | -0.59372 | -0.73651 | -0.60477 | -0.73711 | -0.73262 | -0.64762 | -0.65485 | -0.72815 | -0.61019 | -0.5378 | -0.70284 | -0.48733 | -0.74484 | -0.59385 | -0.72544 | -0.52491 | -0.59485 | -0.57371 | -0.68172 | -0.4793 | -0.59279 | -0.62754 | -0.51042 | -0.73187 | -0.72098 | -0.56872 | -0.73732 | -0.6037 | -0.66963 | -0.65782 | -0.58164 | -0.722 | -0.54278 | -0.72412 | -0.63132 | -0.54663 | -0.68403 | -0.47952 | -0.69392 | -0.53425 | -0.50897 | -0.66057 | -0.70515 | -0.71121 | -0.58869 | -0.71792 | -0.61397 | -0.68412 | -0.616 | -0.61757 | -0.63927 | -0.55512 | -0.74175 | -0.57544 | -0.71578 | -0.70192 | -0.5723 | -0.64257 | -0.71571 | -0.71961 | -0.62221 | -0.7189 | -0.58879 | -0.51585 | -0.54776 | -0.57841 | -0.66851 | -0.70142 | -0.56375 | -0.75939 | -0.73595 | -0.70028 | -0.49701 | -0.59072 | -0.14459 | -0.70028 | -0.75467 | -0.75467 | -0.52736 | -0.52736 | -0.54922
|  | 1617.7125 | -0.1583 | 0.0023219 | 0 | -0.61928 | 2041 | -0.69906 | -0.71588 | -0.72627 | -0.41942 | -0.54918 | -0.65884 | -0.5834 | -0.64786 | -0.69286 | -0.61208 | -0.49601 | -0.59052 | -0.60022 | -0.77504 | -0.63094 | -0.64032 | -0.72758 | -0.5376 | -0.73803 | -0.63022 | -0.54146 | -0.45768 | -0.51932 | -0.6714 | -0.59481 | -0.71053 | -0.50021 | -0.61339 | -0.59747 | -0.71734 | -0.74042 | -0.72747 | -0.67028 | -0.5886 | -0.54828 | -0.748 | -0.65272 | -0.55521 | -0.73111 | -0.58158 | -0.66283 | -0.74638 | -0.74102 | -0.51383 | -0.5706 | -0.48633 | -0.67101 | -0.59888 | -0.51052 | -0.54275 | -0.56074 | -0.66493 | -0.54318 | -0.53736 | -0.66933 | -0.51932 | -0.6906 | -0.64509 | -0.51136 | -0.52232 | -0.68022 | -0.73242 | -0.68213 | -0.49044 | -0.56592 | -0.67392 | -0.58855 | -0.56988 | -0.68944 | -0.70385 | -0.65453 | -0.62861 | -0.65892 | -0.7497 | -0.47839 | -0.64856 | -0.57718 | -0.60302 | -0.43174 | -0.60863 | -0.62225 | -0.54529 | -0.73238 | -0.61352 | -0.67476 | -0.60935 | -0.64316 | -0.63063 | -0.68366 | -0.70857 | -0.46996 | -0.52814 | -0.65246 | -0.50529 | -0.6679 | -0.75213 | -0.56503 | -0.59816 | -0.58514 | -0.69264 | -0.58468 | -0.72613 | -0.50254 | -0.70627 | -0.65704 | -0.69314 | -0.61817 | -0.4924 | -0.72103 | -0.50175 | -0.57919 | -0.70711 | -0.601 | -0.61239 | -0.72677 | -0.74509 | -0.61713 | -0.60074 | -0.57336 | -0.53801 | -0.60493 | -0.49156 | -0.73406 | -0.65216 | -0.71068 | -0.78296 | -0.5876 | -0.55749 | -0.64518 | -0.61131 | -0.72225 | -0.67232 | -0.60684 | -0.69772 | -0.55933 | -0.57754 | -0.43886 | -0.58227 | -0.54566 | -0.4649 | -0.71441 | -0.6203 | -0.69016 | -0.59112 | -0.75532 | -0.53589 | -0.53794 | -0.513 | -0.72899 | -0.76748 | -0.50622 | -0.66075 | -0.6533 | -0.71828 | -0.54516 | -0.47467 | -0.71717 | -0.51318 | -0.72242 | -0.53783 | -0.7261 | -0.64864 | -0.52551 | -0.5922 | -0.57151 | -0.58856 | -0.68545 | -0.53907 | -0.72768 | -0.4241 | -0.55657 | -0.72181 | -0.53289 | -0.69124 | -0.6604 | -0.71681 | -0.56767 | -0.54718 | -0.55263 | -0.49924 | -0.51868 | -0.7244 | -0.76221 | -0.74242 | -0.70046 | -0.56907 | -0.55657 | -0.76137 | -0.69563 | -0.68847 | -0.74411 | -0.33817 | -0.54564 | -0.54328 | -0.73778 | -0.51127 | -0.65153 | -0.52247 | -0.54237 | -0.60151 | -0.61293 | -0.56316 | -0.70504 | -0.675 | -0.71932 | -0.63222 | -0.63979 | -0.5866 | -0.54849 | -0.64277 | -0.60478 | -0.58084 | -0.54186 | -0.63041 | -0.61305 | -0.57798 | -0.59632 | -0.60327 | -0.74819 | -0.57987 | -0.61368 | -0.52037 | -0.58976 | -0.77774 | -0.74685 | -0.39184 | -0.57154 | -0.61815 | -0.54288 | -0.63089 | -0.58415 | -0.64903 | -0.52754 | -0.62704 | -0.73545 | -0.60209 | -0.50188 | -0.7402 | -0.71551 | -0.66367 | -0.50977 | -0.5738 | -0.47188 | -0.69226 | -0.55467 | -0.76855 | -0.61824 | -0.65313 | -0.72378 | -0.57854 | -0.58721 | -0.57452 | -0.75414 | -0.6293 | -0.63622 | -0.55554 | -0.46284 | -0.57326 | -0.57207 | -0.74062 | -0.72171 | -0.68722 | -0.60064 | -0.56256 | -0.48932 | -0.73323 | -0.59998 | -0.47652 | -0.71747 | -0.6442 | -0.61002 | -0.66202 | -0.56844 | -0.60009 | -0.56948 | -0.60654 | -0.56968 | -0.58375 | -0.66754 | -0.54607 | -0.47663 | -0.60713 | -0.62185 | -0.37369 | -0.60905 | -0.70248 | -0.58429 | -0.6379 | -0.63627 | -0.66322 | -0.48561 | -0.50214 | -0.73729 | -0.61185 | -0.58914 | -0.66646 | -0.51956 | -0.66663 | -0.72439 | -0.71724 | -0.49351 | -0.39445 | -0.52347 | -0.63275 | -0.62481 | -0.58119 | -0.51767 | -0.55664 | -0.74514 | -0.54279 | -0.68754 | -0.64049 | -0.54683 | -0.62846 | -0.55319 | -0.74069 | -0.67585 | -0.68411 | -0.59006 | -0.71589 | -0.69027 | -0.60346 | -0.45532 | -0.67139 | -0.72907 | -0.74915 | -0.59517 | -0.70451 | -0.5651 | -0.49904 | -0.58264 | -0.62248 | -0.61448 | -0.56513 | -0.47453 | -0.60956 | -0.7346 | -0.74085 | -0.56223 | -0.58769 | -0.58527 | -0.65695 | -0.55227 | -0.74387 | -0.7325 | -0.43478 | -0.72878 | -0.55846 | -0.74463 | -0.72401 | -0.63938 | -0.63711 | -0.72443 | -0.70755 | -0.71563 | -0.75278 | -0.58798 | -0.59288 | -0.55299 | -0.66553 | -0.55031 | -0.65056 | -0.43895 | -0.64189 | -0.54115 | -0.54085 | -0.71589 | -0.74816 | -0.5615 | -0.66294 | -0.56489 | -0.59986 | -0.513 | -0.63498 | -0.69688 | -0.69735 | -0.68825 | -0.56531 | -0.66969 | -0.65693 | -0.76521 | -0.46958 | -0.38273 | -0.64563 | -0.57323 | -0.56344 | -0.5099 | -0.69262 | -0.54308 | -0.71705 | -0.59516 | -0.67472 | -0.72913 | -0.54923 | -0.51921 | -0.7132 | -0.70117 | -0.74922 | -0.44253 | -0.55848 | -0.51703 | -0.59827 | -0.71649 | -0.60502 | -0.57429 | -0.45162 | -0.54126 | -0.5692 | -0.56279 | -0.72456 | -0.47105 | -0.67806 | -0.64326 | -0.58078 | -0.58895 | -0.58855 | -0.72518 | -0.53467 | -0.6961 | -0.74 | -0.59994 | -0.73881 | -0.55889 | -0.51275 | -0.58813 | -0.54487 | -0.64774 | -0.53436 | -0.72564 | -0.72912 | -0.58859 | -0.7361 | -0.60413 | -0.73672 | -0.73213 | -0.64698 | -0.65426 | -0.72756 | -0.60938 | -0.53036 | -0.702 | -0.47876 | -0.74462 | -0.58656 | -0.72478 | -0.5243 | -0.59311 | -0.57318 | -0.68167 | -0.4707 | -0.59239 | -0.62379 | -0.50152 | -0.73199 | -0.72022 | -0.56798 | -0.73694 | -0.59741 | -0.66854 | -0.65766 | -0.5811 | -0.72127 | -0.53549 | -0.72343 | -0.62588 | -0.54046 | -0.68345 | -0.47002 | -0.69256 | -0.53435 | -0.49957 | -0.65935 | -0.70404 | -0.71076 | -0.5882 | -0.71809 | -0.61342 | -0.68408 | -0.61011 | -0.61653 | -0.63887 | -0.54668 | -0.74147 | -0.56881 | -0.7149 | -0.70074 | -0.57219 | -0.64135 | -0.71483 | -0.71882 | -0.62156 | -0.7181 | -0.58214 | -0.50832 | -0.54705 | -0.57206 | -0.66877 | -0.70023 | -0.55641 | -0.7595 | -0.73553 | -0.69906 | -0.4942 | -0.58605 | -0.13874 | -0.69906 | -0.75467 | -0.75467 | -0.52329 | -0.52329 | -0.54598
|  | 1610.4053 | -0.1583 | 0.0023219 | 0 | -0.61648 | 2042 | -0.69882 | -0.71575 | -0.72615 | -0.41025 | -0.54187 | -0.6586 | -0.58333 | -0.64768 | -0.69259 | -0.60659 | -0.48879 | -0.5904 | -0.59408 | -0.77513 | -0.62543 | -0.64029 | -0.72747 | -0.52865 | -0.73795 | -0.63004 | -0.53494 | -0.44872 | -0.5126 | -0.67142 | -0.58984 | -0.71034 | -0.50015 | -0.61341 | -0.59287 | -0.71717 | -0.74036 | -0.72735 | -0.6704 | -0.58856 | -0.54025 | -0.74798 | -0.65271 | -0.5485 | -0.73101 | -0.57427 | -0.66276 | -0.74634 | -0.74097 | -0.50596 | -0.57043 | -0.47777 | -0.67081 | -0.59884 | -0.5029 | -0.54252 | -0.55481 | -0.66487 | -0.54305 | -0.52882 | -0.66917 | -0.51231 | -0.69032 | -0.64504 | -0.5033 | -0.51616 | -0.68003 | -0.73245 | -0.68182 | -0.48163 | -0.55665 | -0.67105 | -0.58305 | -0.56218 | -0.68946 | -0.70363 | -0.65123 | -0.6284 | -0.6589 | -0.74968 | -0.46749 | -0.64858 | -0.57131 | -0.60292 | -0.42198 | -0.60859 | -0.61736 | -0.53782 | -0.73229 | -0.61343 | -0.67058 | -0.60919 | -0.63905 | -0.6305 | -0.68347 | -0.70837 | -0.46115 | -0.52019 | -0.64848 | -0.49871 | -0.66794 | -0.75212 | -0.5597 | -0.59798 | -0.58516 | -0.69237 | -0.58462 | -0.72601 | -0.49504 | -0.70606 | -0.65366 | -0.69287 | -0.61801 | -0.48592 | -0.72088 | -0.49379 | -0.57229 | -0.70713 | -0.59499 | -0.61232 | -0.72665 | -0.74505 | -0.61701 | -0.60069 | -0.56673 | -0.5318 | -0.60479 | -0.48462 | -0.73397 | -0.65186 | -0.71049 | -0.78308 | -0.5824 | -0.55021 | -0.64506 | -0.60661 | -0.72211 | -0.6679 | -0.60033 | -0.69749 | -0.55384 | -0.571 | -0.43101 | -0.57469 | -0.539 | -0.45333 | -0.71423 | -0.61544 | -0.68988 | -0.59107 | -0.75533 | -0.53577 | -0.53177 | -0.50327 | -0.72888 | -0.76754 | -0.49894 | -0.66073 | -0.6532 | -0.71812 | -0.53896 | -0.46778 | -0.71701 | -0.50445 | -0.72242 | -0.5307 | -0.72598 | -0.64521 | -0.51844 | -0.58784 | -0.56413 | -0.58849 | -0.68525 | -0.5322 | -0.72756 | -0.41357 | -0.5514 | -0.72167 | -0.52453 | -0.69118 | -0.66043 | -0.71664 | -0.56233 | -0.53984 | -0.54633 | -0.49195 | -0.50964 | -0.72427 | -0.76224 | -0.74237 | -0.70022 | -0.56259 | -0.54925 | -0.76143 | -0.69538 | -0.68849 | -0.74407 | -0.32796 | -0.53984 | -0.53688 | -0.73771 | -0.50456 | -0.64826 | -0.51503 | -0.53547 | -0.60136 | -0.6128 | -0.56312 | -0.7051 | -0.67486 | -0.71917 | -0.62654 | -0.63962 | -0.57903 | -0.54834 | -0.64259 | -0.59989 | -0.57396 | -0.53689 | -0.63024 | -0.60937 | -0.57018 | -0.58973 | -0.59716 | -0.74816 | -0.57519 | -0.60766 | -0.51435 | -0.58956 | -0.77771 | -0.74682 | -0.39168 | -0.57134 | -0.61807 | -0.54281 | -0.63082 | -0.58403 | -0.64904 | -0.52165 | -0.627 | -0.73537 | -0.60187 | -0.49471 | -0.74014 | -0.71534 | -0.66357 | -0.50357 | -0.57381 | -0.46313 | -0.69228 | -0.54912 | -0.76862 | -0.6182 | -0.65287 | -0.7237 | -0.57839 | -0.58002 | -0.56894 | -0.75427 | -0.62922 | -0.63614 | -0.55531 | -0.4548 | -0.56565 | -0.5656 | -0.74056 | -0.72175 | -0.68707 | -0.60061 | -0.56253 | -0.48218 | -0.73314 | -0.59682 | -0.46782 | -0.71731 | -0.64408 | -0.60989 | -0.66195 | -0.56826 | -0.59996 | -0.56317 | -0.60654 | -0.5648 | -0.57737 | -0.66743 | -0.54595 | -0.47659 | -0.6071 | -0.61734 | -0.3629 | -0.60888 | -0.70225 | -0.57788 | -0.63772 | -0.63096 | -0.65974 | -0.47552 | -0.50192 | -0.73726 | -0.61175 | -0.58303 | -0.66636 | -0.51939 | -0.663 | -0.72426 | -0.71722 | -0.48617 | -0.38563 | -0.51448 | -0.63278 | -0.62469 | -0.57512 | -0.51761 | -0.55098 | -0.7451 | -0.53407 | -0.68749 | -0.63593 | -0.53915 | -0.62839 | -0.54588 | -0.74063 | -0.67564 | -0.67966 | -0.58412 | -0.71572 | -0.69 | -0.59848 | -0.4471 | -0.66841 | -0.72896 | -0.74913 | -0.58879 | -0.7043 | -0.56518 | -0.49309 | -0.57625 | -0.61758 | -0.6142 | -0.55902 | -0.47439 | -0.60423 | -0.73451 | -0.74079 | -0.56201 | -0.58091 | -0.57987 | -0.65676 | -0.5443 | -0.74382 | -0.73253 | -0.4244 | -0.72867 | -0.55161 | -0.74459 | -0.724 | -0.63439 | -0.6369 | -0.7243 | -0.70734 | -0.71562 | -0.75277 | -0.58349 | -0.5928 | -0.54527 | -0.66549 | -0.54418 | -0.6474 | -0.42991 | -0.64176 | -0.53556 | -0.5407 | -0.71572 | -0.74813 | -0.5524 | -0.66271 | -0.5647 | -0.59977 | -0.50431 | -0.62916 | -0.69663 | -0.69723 | -0.68796 | -0.56515 | -0.66954 | -0.65672 | -0.76526 | -0.46148 | -0.37367 | -0.64138 | -0.57305 | -0.56334 | -0.503 | -0.69246 | -0.53695 | -0.71696 | -0.58966 | -0.67463 | -0.72902 | -0.54918 | -0.51204 | -0.71302 | -0.70094 | -0.7492 | -0.43454 | -0.55827 | -0.50939 | -0.59814 | -0.71633 | -0.60491 | -0.56665 | -0.44185 | -0.53507 | -0.56297 | -0.55688 | -0.72443 | -0.46286 | -0.67442 | -0.64323 | -0.58058 | -0.58434 | -0.58845 | -0.72505 | -0.52656 | -0.69607 | -0.73994 | -0.59461 | -0.73874 | -0.55129 | -0.5032 | -0.58189 | -0.54472 | -0.64392 | -0.52641 | -0.72559 | -0.729 | -0.58408 | -0.73602 | -0.604 | -0.73664 | -0.73203 | -0.64685 | -0.65414 | -0.72744 | -0.60922 | -0.52245 | -0.70183 | -0.47057 | -0.74457 | -0.57871 | -0.72465 | -0.52419 | -0.59277 | -0.57308 | -0.68166 | -0.46253 | -0.59232 | -0.6202 | -0.49291 | -0.73202 | -0.72008 | -0.56783 | -0.73686 | -0.5914 | -0.66833 | -0.65763 | -0.58099 | -0.72113 | -0.52798 | -0.7233 | -0.62073 | -0.5349 | -0.68334 | -0.4605 | -0.69229 | -0.53437 | -0.4901 | -0.65911 | -0.70382 | -0.71067 | -0.5881 | -0.71813 | -0.61332 | -0.68407 | -0.60437 | -0.61632 | -0.63879 | -0.54657 | -0.74141 | -0.56274 | -0.71473 | -0.70051 | -0.57217 | -0.64111 | -0.71466 | -0.71867 | -0.62143 | -0.71794 | -0.57562 | -0.50148 | -0.54691 | -0.56547 | -0.66882 | -0.69999 | -0.54942 | -0.75952 | -0.73544 | -0.69882 | -0.49221 | -0.58254 | -0.13344 | -0.69882 | -0.75467 | -0.75467 | -0.52016 | -0.52016 | -0.54365
|  | 1604.0697 | -0.1583 | 0.0023219 | 0 | -0.61405 | 2043 | -0.69949 | -0.71609 | -0.72649 | -0.40124 | -0.53499 | -0.65928 | -0.58354 | -0.64819 | -0.69334 | -0.60148 | -0.48174 | -0.59075 | -0.58768 | -0.77488 | -0.6199 | -0.64037 | -0.72779 | -0.5201 | -0.73816 | -0.63054 | -0.52871 | -0.43993 | -0.50599 | -0.67136 | -0.58496 | -0.71087 | -0.50032 | -0.61336 | -0.58878 | -0.71763 | -0.74053 | -0.72768 | -0.67007 | -0.58869 | -0.53239 | -0.74806 | -0.65273 | -0.54231 | -0.7313 | -0.56692 | -0.66296 | -0.74644 | -0.74113 | -0.49849 | -0.5709 | -0.47792 | -0.67137 | -0.59896 | -0.49552 | -0.54316 | -0.54941 | -0.66504 | -0.5434 | -0.51971 | -0.66962 | -0.50526 | -0.6911 | -0.64516 | -0.49534 | -0.51078 | -0.68058 | -0.73238 | -0.6827 | -0.47299 | -0.54718 | -0.6711 | -0.57797 | -0.55438 | -0.68941 | -0.70425 | -0.64847 | -0.62898 | -0.65896 | -0.74974 | -0.45626 | -0.64853 | -0.5657 | -0.60318 | -0.41235 | -0.60869 | -0.61293 | -0.53026 | -0.73256 | -0.61368 | -0.66609 | -0.60963 | -0.63513 | -0.63087 | -0.68401 | -0.70893 | -0.45196 | -0.51208 | -0.64472 | -0.49298 | -0.66782 | -0.75215 | -0.55483 | -0.5985 | -0.58511 | -0.69312 | -0.58479 | -0.72635 | -0.48757 | -0.70665 | -0.65051 | -0.69362 | -0.61845 | -0.48009 | -0.72129 | -0.48562 | -0.56551 | -0.70708 | -0.58924 | -0.61252 | -0.72699 | -0.74517 | -0.61733 | -0.60085 | -0.55991 | -0.52594 | -0.60518 | -0.47858 | -0.73422 | -0.65272 | -0.71103 | -0.78273 | -0.57759 | -0.54312 | -0.64541 | -0.60209 | -0.7225 | -0.6633 | -0.59394 | -0.69813 | -0.54857 | -0.56471 | -0.42364 | -0.56701 | -0.53218 | -0.44205 | -0.71472 | -0.6109 | -0.69066 | -0.59122 | -0.75532 | -0.5361 | -0.52629 | -0.49318 | -0.72919 | -0.76738 | -0.49156 | -0.66079 | -0.65349 | -0.71856 | -0.53289 | -0.46188 | -0.71747 | -0.49604 | -0.72242 | -0.52464 | -0.72633 | -0.64216 | -0.51165 | -0.58406 | -0.55695 | -0.58869 | -0.6858 | -0.52544 | -0.72789 | -0.40299 | -0.54662 | -0.72207 | -0.51648 | -0.69134 | -0.66034 | -0.7171 | -0.55779 | -0.53284 | -0.54071 | -0.48501 | -0.50043 | -0.72464 | -0.76215 | -0.74252 | -0.70088 | -0.55607 | -0.54203 | -0.76126 | -0.69609 | -0.68844 | -0.7442 | -0.31888 | -0.53461 | -0.53111 | -0.73791 | -0.49802 | -0.64502 | -0.50794 | -0.52915 | -0.6018 | -0.61316 | -0.56323 | -0.70495 | -0.67524 | -0.7196 | -0.6206 | -0.64009 | -0.57129 | -0.54876 | -0.6431 | -0.59543 | -0.56731 | -0.53285 | -0.63072 | -0.60639 | -0.562 | -0.58324 | -0.59102 | -0.74824 | -0.57134 | -0.6016 | -0.51477 | -0.59014 | -0.7778 | -0.74691 | -0.39212 | -0.57188 | -0.61829 | -0.543 | -0.63101 | -0.58437 | -0.649 | -0.51621 | -0.62711 | -0.7356 | -0.60249 | -0.48851 | -0.74032 | -0.71582 | -0.66385 | -0.49788 | -0.57378 | -0.45483 | -0.69223 | -0.54398 | -0.76844 | -0.61831 | -0.65359 | -0.72393 | -0.5788 | -0.57285 | -0.56364 | -0.75391 | -0.62945 | -0.63637 | -0.55595 | -0.44703 | -0.55779 | -0.55908 | -0.74073 | -0.72164 | -0.68749 | -0.6007 | -0.56262 | -0.47512 | -0.7334 | -0.59434 | -0.4591 | -0.71776 | -0.6444 | -0.61027 | -0.66215 | -0.56874 | -0.60033 | -0.55713 | -0.60652 | -0.56064 | -0.5709 | -0.66774 | -0.54629 | -0.4767 | -0.60719 | -0.61325 | -0.3528 | -0.60936 | -0.70289 | -0.57185 | -0.63823 | -0.62525 | -0.65653 | -0.4656 | -0.50255 | -0.73734 | -0.61203 | -0.57662 | -0.66665 | -0.51987 | -0.65954 | -0.72463 | -0.71726 | -0.47957 | -0.37777 | -0.50564 | -0.6327 | -0.62504 | -0.56925 | -0.51779 | -0.54619 | -0.74521 | -0.52526 | -0.68763 | -0.63144 | -0.53126 | -0.62858 | -0.5388 | -0.7408 | -0.67621 | -0.67514 | -0.57793 | -0.71619 | -0.69078 | -0.59373 | -0.439 | -0.66573 | -0.72927 | -0.7492 | -0.58249 | -0.70491 | -0.56497 | -0.4879 | -0.57005 | -0.61285 | -0.61498 | -0.55325 | -0.47478 | -0.59901 | -0.73476 | -0.74096 | -0.56262 | -0.57423 | -0.57489 | -0.65728 | -0.53622 | -0.74396 | -0.73245 | -0.41412 | -0.72898 | -0.54437 | -0.74471 | -0.72404 | -0.62934 | -0.6375 | -0.72467 | -0.70792 | -0.71566 | -0.7528 | -0.57952 | -0.59304 | -0.53756 | -0.6656 | -0.53873 | -0.64479 | -0.42105 | -0.64211 | -0.5303 | -0.54112 | -0.71619 | -0.74821 | -0.54298 | -0.66335 | -0.56525 | -0.60002 | -0.49565 | -0.62362 | -0.69734 | -0.69755 | -0.68877 | -0.5656 | -0.66997 | -0.65731 | -0.76513 | -0.45372 | -0.36558 | -0.63703 | -0.57356 | -0.56361 | -0.49679 | -0.69291 | -0.53132 | -0.71721 | -0.58472 | -0.67486 | -0.72933 | -0.54933 | -0.50536 | -0.71352 | -0.70159 | -0.74926 | -0.42706 | -0.55887 | -0.50192 | -0.59851 | -0.71679 | -0.60523 | -0.55874 | -0.43275 | -0.52955 | -0.55669 | -0.55123 | -0.7248 | -0.45452 | -0.67101 | -0.64333 | -0.58112 | -0.58034 | -0.58874 | -0.72541 | -0.51841 | -0.69615 | -0.74012 | -0.58983 | -0.73894 | -0.54395 | -0.49333 | -0.57581 | -0.54512 | -0.63999 | -0.5184 | -0.72573 | -0.72932 | -0.58013 | -0.73625 | -0.60436 | -0.73686 | -0.73231 | -0.64721 | -0.65447 | -0.72777 | -0.60967 | -0.51442 | -0.7023 | -0.46274 | -0.7447 | -0.57037 | -0.72501 | -0.52452 | -0.59373 | -0.57337 | -0.68169 | -0.45476 | -0.59254 | -0.61676 | -0.48481 | -0.73195 | -0.72049 | -0.56824 | -0.73707 | -0.58566 | -0.66893 | -0.65772 | -0.58129 | -0.72153 | -0.5208 | -0.72368 | -0.61586 | -0.52991 | -0.68366 | -0.45099 | -0.69305 | -0.53431 | -0.48058 | -0.65978 | -0.70444 | -0.71092 | -0.58838 | -0.71803 | -0.61362 | -0.68409 | -0.59879 | -0.6169 | -0.63901 | -0.54688 | -0.74157 | -0.55719 | -0.71522 | -0.70116 | -0.57223 | -0.64179 | -0.71514 | -0.7191 | -0.62179 | -0.71839 | -0.56921 | -0.49559 | -0.54731 | -0.55868 | -0.66868 | -0.70065 | -0.54274 | -0.75946 | -0.73568 | -0.69949 | -0.49098 | -0.5801 | -0.12865 | -0.69949 | -0.75467 | -0.75467 | -0.5179 | -0.5179 | -0.54216
|  | 1595.4341 | -0.1583 | 0.0023219 | 0 | -0.61074 | 2044 | -0.69797 | -0.71534 | -0.72572 | -0.39221 | -0.52639 | -0.65774 | -0.58306 | -0.64704 | -0.69165 | -0.595 | -0.47402 | -0.58995 | -0.58125 | -0.77544 | -0.61383 | -0.64018 | -0.72706 | -0.51071 | -0.7377 | -0.62942 | -0.52118 | -0.43064 | -0.49894 | -0.6715 | -0.57971 | -0.70967 | -0.49995 | -0.61347 | -0.58305 | -0.71661 | -0.74014 | -0.72694 | -0.67082 | -0.58839 | -0.52334 | -0.74788 | -0.6527 | -0.53426 | -0.73066 | -0.55897 | -0.66252 | -0.74622 | -0.74076 | -0.48936 | -0.56985 | -0.47759 | -0.67011 | -0.59868 | -0.48695 | -0.54173 | -0.54223 | -0.66466 | -0.54261 | -0.51116 | -0.66859 | -0.49817 | -0.68935 | -0.6449 | -0.48641 | -0.50452 | -0.67934 | -0.73254 | -0.68072 | -0.46317 | -0.53779 | -0.67099 | -0.57142 | -0.54615 | -0.68952 | -0.70286 | -0.64414 | -0.62769 | -0.65882 | -0.7496 | -0.44557 | -0.64864 | -0.55889 | -0.6026 | -0.40212 | -0.60847 | -0.6069 | -0.52225 | -0.73195 | -0.61311 | -0.66196 | -0.60865 | -0.63039 | -0.63004 | -0.6828 | -0.70767 | -0.44333 | -0.50357 | -0.64008 | -0.48614 | -0.66808 | -0.75208 | -0.54976 | -0.59733 | -0.58522 | -0.69143 | -0.58441 | -0.72557 | -0.47988 | -0.70533 | -0.64647 | -0.69194 | -0.61748 | -0.47262 | -0.72037 | -0.47777 | -0.55788 | -0.70718 | -0.58232 | -0.61207 | -0.72623 | -0.7449 | -0.61662 | -0.60048 | -0.55288 | -0.51888 | -0.6043 | -0.47074 | -0.73366 | -0.65079 | -0.70983 | -0.78351 | -0.5726 | -0.53494 | -0.64463 | -0.59669 | -0.72162 | -0.65867 | -0.58668 | -0.69669 | -0.54265 | -0.55728 | -0.41502 | -0.55882 | -0.52557 | -0.42978 | -0.71363 | -0.60515 | -0.6889 | -0.59089 | -0.75534 | -0.53537 | -0.52011 | -0.483 | -0.72849 | -0.76773 | -0.48424 | -0.66064 | -0.65283 | -0.71757 | -0.5263 | -0.45487 | -0.71644 | -0.48604 | -0.72241 | -0.51532 | -0.72555 | -0.63786 | -0.50534 | -0.57875 | -0.54861 | -0.58824 | -0.68456 | -0.51899 | -0.72715 | -0.39211 | -0.54077 | -0.72117 | -0.50686 | -0.69099 | -0.66053 | -0.71607 | -0.55086 | -0.52436 | -0.53293 | -0.47655 | -0.49069 | -0.72381 | -0.76236 | -0.74218 | -0.6994 | -0.54907 | -0.53388 | -0.76164 | -0.69448 | -0.68854 | -0.74391 | -0.30922 | -0.52742 | -0.52322 | -0.73745 | -0.49094 | -0.64162 | -0.4993 | -0.52081 | -0.6008 | -0.61236 | -0.56297 | -0.70529 | -0.67439 | -0.71863 | -0.61469 | -0.63903 | -0.56321 | -0.54782 | -0.64197 | -0.58952 | -0.55938 | -0.52613 | -0.62965 | -0.60216 | -0.56223 | -0.57591 | -0.58438 | -0.74806 | -0.56508 | -0.59511 | -0.51384 | -0.58884 | -0.77759 | -0.7467 | -0.39113 | -0.57067 | -0.61779 | -0.54258 | -0.63058 | -0.58361 | -0.64909 | -0.50958 | -0.62685 | -0.73508 | -0.60111 | -0.48156 | -0.73992 | -0.71475 | -0.66322 | -0.49673 | -0.57385 | -0.44466 | -0.69234 | -0.53771 | -0.76884 | -0.61807 | -0.65197 | -0.7234 | -0.57788 | -0.56487 | -0.55716 | -0.75471 | -0.62892 | -0.63585 | -0.55451 | -0.43845 | -0.54981 | -0.55201 | -0.74035 | -0.72189 | -0.68654 | -0.60051 | -0.5624 | -0.46772 | -0.73281 | -0.5902 | -0.45034 | -0.71674 | -0.64368 | -0.60941 | -0.6617 | -0.56767 | -0.5995 | -0.54993 | -0.60657 | -0.55556 | -0.56407 | -0.66704 | -0.54552 | -0.47646 | -0.60698 | -0.60776 | -0.34333 | -0.60829 | -0.70146 | -0.56435 | -0.63708 | -0.61994 | -0.65232 | -0.45431 | -0.50113 | -0.73717 | -0.61139 | -0.57073 | -0.666 | -0.51879 | -0.65538 | -0.7238 | -0.71716 | -0.47232 | -0.36916 | -0.49649 | -0.63288 | -0.62425 | -0.56244 | -0.51739 | -0.53878 | -0.74495 | -0.51599 | -0.68733 | -0.62636 | -0.52313 | -0.62816 | -0.53055 | -0.74042 | -0.67494 | -0.67007 | -0.57214 | -0.71514 | -0.68902 | -0.58794 | -0.4304 | -0.66207 | -0.72857 | -0.74904 | -0.5753 | -0.70354 | -0.56544 | -0.48081 | -0.56278 | -0.60723 | -0.61323 | -0.54607 | -0.4739 | -0.59856 | -0.73421 | -0.74058 | -0.56124 | -0.56663 | -0.56963 | -0.65612 | -0.52763 | -0.74366 | -0.73263 | -0.40329 | -0.72828 | -0.53787 | -0.74444 | -0.72396 | -0.62392 | -0.63615 | -0.72384 | -0.70663 | -0.71557 | -0.75275 | -0.5748 | -0.59249 | -0.52911 | -0.66536 | -0.53108 | -0.64054 | -0.41219 | -0.64133 | -0.52413 | -0.54018 | -0.71514 | -0.74803 | -0.53336 | -0.66192 | -0.56402 | -0.59946 | -0.48611 | -0.61678 | -0.69576 | -0.69684 | -0.68695 | -0.5646 | -0.669 | -0.65599 | -0.76542 | -0.44564 | -0.35699 | -0.63251 | -0.57241 | -0.56301 | -0.48838 | -0.6919 | -0.52397 | -0.71665 | -0.57792 | -0.67435 | -0.72863 | -0.54899 | -0.49901 | -0.71239 | -0.70013 | -0.74912 | -0.41821 | -0.55752 | -0.49335 | -0.59769 | -0.71575 | -0.60452 | -0.55073 | -0.42196 | -0.5232 | -0.55035 | -0.54472 | -0.72398 | -0.44626 | -0.66649 | -0.64309 | -0.57992 | -0.57544 | -0.5881 | -0.72461 | -0.50957 | -0.69598 | -0.73972 | -0.58327 | -0.7385 | -0.5353 | -0.48344 | -0.56883 | -0.54423 | -0.63591 | -0.50979 | -0.72543 | -0.72862 | -0.57442 | -0.73574 | -0.60355 | -0.73637 | -0.73169 | -0.6464 | -0.65373 | -0.72703 | -0.60867 | -0.50737 | -0.70125 | -0.45332 | -0.74442 | -0.56249 | -0.7242 | -0.52377 | -0.59156 | -0.57271 | -0.68163 | -0.44532 | -0.59205 | -0.61288 | -0.4756 | -0.7321 | -0.71955 | -0.56732 | -0.73659 | -0.57873 | -0.66758 | -0.65753 | -0.58062 | -0.72062 | -0.51397 | -0.72283 | -0.60981 | -0.52344 | -0.68294 | -0.44059 | -0.69135 | -0.53444 | -0.47025 | -0.65827 | -0.70305 | -0.71037 | -0.58777 | -0.71824 | -0.61294 | -0.68405 | -0.59227 | -0.6156 | -0.63851 | -0.54619 | -0.74121 | -0.54984 | -0.71413 | -0.69969 | -0.57209 | -0.64028 | -0.71406 | -0.71813 | -0.62098 | -0.71739 | -0.56191 | -0.48886 | -0.54643 | -0.55175 | -0.669 | -0.69917 | -0.5347 | -0.75959 | -0.73515 | -0.69797 | -0.48832 | -0.57579 | -0.12375 | -0.69797 | -0.75467 | -0.75467 | -0.51419 | -0.51419 | -0.5391
|  | 1587.5442 | -0.1583 | 0.0023219 | 0 | -0.60772 | 2045 | -0.6968 | -0.71475 | -0.72512 | -0.38392 | -0.51799 | -0.65655 | -0.58268 | -0.64615 | -0.69035 | -0.58868 | -0.46692 | -0.58934 | -0.57472 | -0.77587 | -0.60776 | -0.64003 | -0.72648 | -0.50164 | -0.73735 | -0.62856 | -0.51426 | -0.42209 | -0.49242 | -0.6716 | -0.57479 | -0.70873 | -0.49965 | -0.61355 | -0.5778 | -0.71582 | -0.73984 | -0.72636 | -0.6714 | -0.58817 | -0.51437 | -0.74773 | -0.65267 | -0.52644 | -0.73016 | -0.55102 | -0.66217 | -0.74604 | -0.74047 | -0.48049 | -0.56904 | -0.47734 | -0.66913 | -0.59846 | -0.47915 | -0.54062 | -0.53528 | -0.66436 | -0.54199 | -0.50307 | -0.66779 | -0.49161 | -0.688 | -0.64469 | -0.47813 | -0.49878 | -0.67837 | -0.73267 | -0.67919 | -0.45366 | -0.52862 | -0.67091 | -0.56535 | -0.53792 | -0.6896 | -0.70179 | -0.64002 | -0.6267 | -0.65872 | -0.7495 | -0.43555 | -0.64872 | -0.55221 | -0.60215 | -0.39271 | -0.6083 | -0.60106 | -0.51476 | -0.73148 | -0.61267 | -0.65792 | -0.60789 | -0.62573 | -0.62941 | -0.68187 | -0.7067 | -0.4352 | -0.49563 | -0.63554 | -0.47985 | -0.66827 | -0.75203 | -0.54506 | -0.59643 | -0.58531 | -0.69012 | -0.58412 | -0.72497 | -0.47276 | -0.70431 | -0.64251 | -0.69064 | -0.61672 | -0.46585 | -0.71966 | -0.47042 | -0.55034 | -0.70726 | -0.57553 | -0.61171 | -0.72564 | -0.7447 | -0.61607 | -0.60019 | -0.54628 | -0.51242 | -0.60362 | -0.46373 | -0.73322 | -0.6493 | -0.70889 | -0.7841 | -0.56793 | -0.52685 | -0.64402 | -0.59168 | -0.72093 | -0.65399 | -0.57949 | -0.69557 | -0.53722 | -0.55024 | -0.41413 | -0.55059 | -0.51934 | -0.41773 | -0.71277 | -0.59952 | -0.68754 | -0.59063 | -0.75535 | -0.53481 | -0.5144 | -0.47289 | -0.72795 | -0.768 | -0.47747 | -0.66053 | -0.65231 | -0.7168 | -0.52018 | -0.4485 | -0.71565 | -0.47619 | -0.72241 | -0.50658 | -0.72494 | -0.63371 | -0.49938 | -0.57386 | -0.54809 | -0.58788 | -0.68359 | -0.51302 | -0.72658 | -0.38204 | -0.53543 | -0.72047 | -0.49738 | -0.69072 | -0.66067 | -0.71527 | -0.54426 | -0.51603 | -0.52545 | -0.46882 | -0.48088 | -0.72317 | -0.76252 | -0.74192 | -0.69826 | -0.54252 | -0.52579 | -0.76193 | -0.69324 | -0.68862 | -0.74368 | -0.30041 | -0.52046 | -0.5156 | -0.73709 | -0.48443 | -0.63843 | -0.49083 | -0.51273 | -0.60003 | -0.61174 | -0.56278 | -0.70555 | -0.67372 | -0.71788 | -0.60869 | -0.63821 | -0.55508 | -0.54708 | -0.64109 | -0.58404 | -0.55155 | -0.52014 | -0.62883 | -0.59829 | -0.5624 | -0.56865 | -0.57814 | -0.74792 | -0.55943 | -0.58896 | -0.51312 | -0.58783 | -0.77743 | -0.74654 | -0.39036 | -0.56973 | -0.61741 | -0.54225 | -0.63025 | -0.58302 | -0.64916 | -0.50353 | -0.62665 | -0.73467 | -0.60004 | -0.47527 | -0.73962 | -0.71392 | -0.66274 | -0.49584 | -0.5739 | -0.4347 | -0.69244 | -0.53196 | -0.76916 | -0.61788 | -0.65071 | -0.72299 | -0.57716 | -0.56455 | -0.55119 | -0.75533 | -0.62851 | -0.63544 | -0.55339 | -0.43056 | -0.54175 | -0.54491 | -0.74005 | -0.72209 | -0.6858 | -0.60036 | -0.56223 | -0.46094 | -0.73236 | -0.58636 | -0.44222 | -0.71596 | -0.64312 | -0.60875 | -0.66135 | -0.56683 | -0.59885 | -0.54286 | -0.6066 | -0.55093 | -0.55764 | -0.6665 | -0.54493 | -0.47627 | -0.60681 | -0.60267 | -0.33455 | -0.60746 | -0.70036 | -0.55701 | -0.6362 | -0.61447 | -0.64823 | -0.44333 | -0.50002 | -0.73703 | -0.61089 | -0.5651 | -0.66549 | -0.51794 | -0.65129 | -0.72316 | -0.71708 | -0.46559 | -0.36125 | -0.48753 | -0.63302 | -0.62363 | -0.55616 | -0.51709 | -0.53172 | -0.74475 | -0.507 | -0.68709 | -0.62132 | -0.51552 | -0.62783 | -0.52285 | -0.74012 | -0.67396 | -0.66494 | -0.56663 | -0.71432 | -0.68766 | -0.58259 | -0.42249 | -0.65852 | -0.72803 | -0.74893 | -0.56816 | -0.70248 | -0.5658 | -0.47444 | -0.5556 | -0.6017 | -0.61186 | -0.53903 | -0.47321 | -0.59821 | -0.73378 | -0.74029 | -0.56018 | -0.55909 | -0.56469 | -0.65522 | -0.51902 | -0.74343 | -0.73278 | -0.39329 | -0.72773 | -0.53172 | -0.74422 | -0.7239 | -0.61849 | -0.63511 | -0.7232 | -0.70563 | -0.71551 | -0.75271 | -0.5704 | -0.59207 | -0.52071 | -0.66517 | -0.52371 | -0.6365 | -0.40405 | -0.64073 | -0.51852 | -0.53946 | -0.71432 | -0.74789 | -0.52363 | -0.66082 | -0.56307 | -0.59903 | -0.47723 | -0.61005 | -0.69454 | -0.69628 | -0.68555 | -0.56382 | -0.66826 | -0.65496 | -0.76564 | -0.43825 | -0.34914 | -0.62823 | -0.57152 | -0.56254 | -0.4807 | -0.69112 | -0.51725 | -0.71621 | -0.57134 | -0.67395 | -0.72809 | -0.54873 | -0.49896 | -0.71151 | -0.699 | -0.749 | -0.41015 | -0.55647 | -0.48545 | -0.59706 | -0.71494 | -0.60397 | -0.54264 | -0.41156 | -0.51731 | -0.54437 | -0.53866 | -0.72334 | -0.43855 | -0.66203 | -0.6429 | -0.57898 | -0.57092 | -0.5876 | -0.72399 | -0.50074 | -0.69585 | -0.73941 | -0.57693 | -0.73817 | -0.52676 | -0.47422 | -0.56193 | -0.54353 | -0.6321 | -0.50187 | -0.72519 | -0.72808 | -0.56923 | -0.73535 | -0.60293 | -0.73599 | -0.73121 | -0.64578 | -0.65317 | -0.72646 | -0.60789 | -0.50079 | -0.70044 | -0.4447 | -0.74421 | -0.55463 | -0.72357 | -0.52319 | -0.58988 | -0.5722 | -0.68159 | -0.43671 | -0.59166 | -0.60931 | -0.46674 | -0.73222 | -0.71883 | -0.5666 | -0.73622 | -0.57193 | -0.66653 | -0.65738 | -0.5801 | -0.71991 | -0.50765 | -0.72216 | -0.60388 | -0.51754 | -0.68238 | -0.43103 | -0.69004 | -0.53454 | -0.45992 | -0.6571 | -0.70198 | -0.70994 | -0.5873 | -0.7184 | -0.61242 | -0.68401 | -0.58581 | -0.61459 | -0.63813 | -0.54565 | -0.74093 | -0.5427 | -0.71329 | -0.69855 | -0.57199 | -0.63911 | -0.71321 | -0.71737 | -0.62035 | -0.71662 | -0.55467 | -0.48278 | -0.54575 | -0.54524 | -0.66924 | -0.69802 | -0.52682 | -0.75969 | -0.73475 | -0.6968 | -0.48602 | -0.57202 | -0.11926 | -0.6968 | -0.75467 | -0.75467 | -0.51093 | -0.51093 | -0.53645
|  | 1580.0689 | -0.1583 | 0.0023219 | 0 | -0.60486 | 2046 | -0.69565 | -0.71418 | -0.72453 | -0.37618 | -0.50956 | -0.65539 | -0.58231 | -0.64528 | -0.68907 | -0.58233 | -0.46023 | -0.58873 | -0.56859 | -0.77629 | -0.60162 | -0.63988 | -0.72592 | -0.49271 | -0.73701 | -0.62771 | -0.50774 | -0.41413 | -0.48625 | -0.6717 | -0.57009 | -0.70782 | -0.49937 | -0.61363 | -0.57277 | -0.71505 | -0.73955 | -0.7258 | -0.67198 | -0.58794 | -0.50534 | -0.7476 | -0.65265 | -0.51858 | -0.72967 | -0.543 | -0.66184 | -0.74587 | -0.74019 | -0.47222 | -0.56825 | -0.47709 | -0.66818 | -0.59824 | -0.47188 | -0.53954 | -0.52869 | -0.66407 | -0.54139 | -0.49553 | -0.66701 | -0.48544 | -0.68667 | -0.64449 | -0.47032 | -0.49333 | -0.67743 | -0.7328 | -0.67769 | -0.44478 | -0.51961 | -0.67082 | -0.55952 | -0.53022 | -0.68968 | -0.70074 | -0.63589 | -0.62572 | -0.65861 | -0.74939 | -0.42618 | -0.6488 | -0.54589 | -0.6017 | -0.38393 | -0.60813 | -0.5952 | -0.50766 | -0.73102 | -0.61223 | -0.65399 | -0.60716 | -0.62125 | -0.62878 | -0.68096 | -0.70574 | -0.42752 | -0.48814 | -0.63098 | -0.47385 | -0.66846 | -0.75198 | -0.54061 | -0.59555 | -0.58539 | -0.68884 | -0.58383 | -0.72438 | -0.46605 | -0.70331 | -0.63874 | -0.68937 | -0.61599 | -0.45944 | -0.71897 | -0.46349 | -0.54303 | -0.70734 | -0.56871 | -0.61137 | -0.72506 | -0.7445 | -0.61553 | -0.59991 | -0.54004 | -0.51171 | -0.60295 | -0.4572 | -0.7328 | -0.64784 | -0.70799 | -0.78469 | -0.56347 | -0.51871 | -0.64343 | -0.58691 | -0.72026 | -0.64943 | -0.57226 | -0.69447 | -0.53208 | -0.54366 | -0.41326 | -0.54227 | -0.51342 | -0.40572 | -0.71194 | -0.59413 | -0.68621 | -0.59038 | -0.75536 | -0.53426 | -0.50897 | -0.46345 | -0.72742 | -0.76827 | -0.4711 | -0.66042 | -0.65181 | -0.71605 | -0.51435 | -0.4425 | -0.71488 | -0.4665 | -0.72241 | -0.49821 | -0.72435 | -0.62972 | -0.49374 | -0.56913 | -0.54759 | -0.58754 | -0.68265 | -0.50743 | -0.72602 | -0.38195 | -0.53036 | -0.7198 | -0.48785 | -0.69045 | -0.66081 | -0.71449 | -0.53766 | -0.50765 | -0.51794 | -0.46155 | -0.47167 | -0.72255 | -0.76267 | -0.74167 | -0.69714 | -0.53631 | -0.51763 | -0.76221 | -0.69202 | -0.68869 | -0.74347 | -0.29218 | -0.51393 | -0.50838 | -0.73675 | -0.4783 | -0.6354 | -0.48284 | -0.50461 | -0.59928 | -0.61113 | -0.56258 | -0.7058 | -0.67308 | -0.71715 | -0.60261 | -0.6374 | -0.54686 | -0.54636 | -0.64024 | -0.57876 | -0.54365 | -0.51448 | -0.62802 | -0.59456 | -0.56257 | -0.56134 | -0.57219 | -0.74779 | -0.554 | -0.58306 | -0.51242 | -0.58685 | -0.77727 | -0.74637 | -0.38961 | -0.56881 | -0.61704 | -0.54193 | -0.62992 | -0.58245 | -0.64922 | -0.4978 | -0.62646 | -0.73427 | -0.59899 | -0.4694 | -0.73932 | -0.71311 | -0.66226 | -0.49497 | -0.57395 | -0.42537 | -0.69253 | -0.52647 | -0.76946 | -0.6177 | -0.64948 | -0.72259 | -0.57646 | -0.56424 | -0.54552 | -0.75594 | -0.62811 | -0.63505 | -0.5523 | -0.42313 | -0.53413 | -0.54472 | -0.73976 | -0.72228 | -0.68508 | -0.60021 | -0.56206 | -0.45459 | -0.73192 | -0.58255 | -0.43465 | -0.71519 | -0.64257 | -0.6081 | -0.66101 | -0.56602 | -0.59822 | -0.53613 | -0.60663 | -0.54654 | -0.55153 | -0.66597 | -0.54434 | -0.47609 | -0.60665 | -0.59776 | -0.32636 | -0.60666 | -0.69928 | -0.54965 | -0.63533 | -0.60932 | -0.64411 | -0.43246 | -0.49893 | -0.7369 | -0.6104 | -0.55972 | -0.665 | -0.51712 | -0.64718 | -0.72254 | -0.71701 | -0.45919 | -0.35381 | -0.47913 | -0.63315 | -0.62303 | -0.55031 | -0.51679 | -0.52466 | -0.74455 | -0.49815 | -0.68686 | -0.61624 | -0.50833 | -0.62751 | -0.51554 | -0.73983 | -0.67299 | -0.65967 | -0.56137 | -0.71351 | -0.68633 | -0.57749 | -0.41503 | -0.65508 | -0.7275 | -0.74881 | -0.56093 | -0.70144 | -0.56616 | -0.46842 | -0.54837 | -0.59642 | -0.61054 | -0.53238 | -0.47253 | -0.59786 | -0.73337 | -0.74 | -0.55913 | -0.55148 | -0.55998 | -0.65434 | -0.51034 | -0.74321 | -0.73292 | -0.38393 | -0.72719 | -0.5259 | -0.74402 | -0.72384 | -0.613 | -0.63409 | -0.72258 | -0.70466 | -0.71544 | -0.75267 | -0.56617 | -0.59166 | -0.51236 | -0.66499 | -0.51673 | -0.63569 | -0.39646 | -0.64014 | -0.51323 | -0.53875 | -0.71351 | -0.74776 | -0.51377 | -0.65974 | -0.56214 | -0.5986 | -0.46889 | -0.60347 | -0.69334 | -0.69574 | -0.68418 | -0.56307 | -0.66752 | -0.65395 | -0.76586 | -0.43134 | -0.3418 | -0.62414 | -0.57066 | -0.56208 | -0.47341 | -0.69035 | -0.51088 | -0.71579 | -0.56473 | -0.67357 | -0.72756 | -0.54848 | -0.49891 | -0.71066 | -0.6979 | -0.74889 | -0.40263 | -0.55544 | -0.47799 | -0.59644 | -0.71416 | -0.60344 | -0.53497 | -0.40125 | -0.51167 | -0.53864 | -0.53283 | -0.72272 | -0.43127 | -0.65748 | -0.64272 | -0.57807 | -0.56657 | -0.58711 | -0.72338 | -0.49243 | -0.69573 | -0.7391 | -0.57057 | -0.73784 | -0.51818 | -0.46559 | -0.55499 | -0.54285 | -0.62852 | -0.49449 | -0.72496 | -0.72755 | -0.56429 | -0.73497 | -0.60232 | -0.73562 | -0.73075 | -0.64517 | -0.65261 | -0.7259 | -0.60713 | -0.49467 | -0.69965 | -0.43658 | -0.744 | -0.54692 | -0.72295 | -0.52262 | -0.58823 | -0.5717 | -0.68154 | -0.42869 | -0.59129 | -0.60594 | -0.45847 | -0.73234 | -0.71811 | -0.5659 | -0.73585 | -0.56509 | -0.6655 | -0.65724 | -0.57959 | -0.71922 | -0.50176 | -0.72152 | -0.5979 | -0.51194 | -0.68184 | -0.42212 | -0.68875 | -0.53464 | -0.44967 | -0.65595 | -0.70094 | -0.70952 | -0.58684 | -0.71856 | -0.6119 | -0.68398 | -0.5793 | -0.61361 | -0.63775 | -0.54512 | -0.74066 | -0.53592 | -0.71247 | -0.69744 | -0.57189 | -0.63797 | -0.71239 | -0.71663 | -0.61973 | -0.71586 | -0.54738 | -0.47709 | -0.54508 | -0.53909 | -0.66949 | -0.69689 | -0.51945 | -0.75979 | -0.73435 | -0.69565 | -0.48385 | -0.56846 | -0.11508 | -0.69565 | -0.75467 | -0.75467 | -0.50786 | -0.50786 | -0.53393
|  | 1572.3422 | -0.1583 | 0.0023219 | 0 | -0.6019 | 2047 | -0.69379 | -0.71325 | -0.72358 | -0.36877 | -0.50061 | -0.6535 | -0.58172 | -0.64386 | -0.687 | -0.57557 | -0.4536 | -0.58775 | -0.56288 | -0.77697 | -0.59531 | -0.63965 | -0.72502 | -0.48405 | -0.73645 | -0.62635 | -0.50121 | -0.40655 | -0.48017 | -0.67187 | -0.5654 | -0.70634 | -0.49891 | -0.61376 | -0.56743 | -0.7138 | -0.73907 | -0.72489 | -0.6729 | -0.58758 | -0.49595 | -0.74737 | -0.65261 | -0.5106 | -0.72888 | -0.53527 | -0.66129 | -0.74559 | -0.73973 | -0.46402 | -0.56697 | -0.47669 | -0.66664 | -0.59789 | -0.46476 | -0.53779 | -0.52189 | -0.6636 | -0.54041 | -0.48877 | -0.66575 | -0.48507 | -0.68453 | -0.64417 | -0.46275 | -0.48778 | -0.67591 | -0.733 | -0.67526 | -0.43616 | -0.51073 | -0.67069 | -0.55347 | -0.52294 | -0.68982 | -0.69904 | -0.63139 | -0.62415 | -0.65844 | -0.74923 | -0.4176 | -0.64894 | -0.53956 | -0.60099 | -0.37557 | -0.60786 | -0.58883 | -0.50093 | -0.73027 | -0.61153 | -0.65033 | -0.60596 | -0.6167 | -0.62777 | -0.67949 | -0.7042 | -0.42028 | -0.48102 | -0.6263 | -0.47271 | -0.66877 | -0.75189 | -0.53626 | -0.59412 | -0.58553 | -0.68676 | -0.58336 | -0.72342 | -0.45951 | -0.70169 | -0.63487 | -0.68731 | -0.6148 | -0.45273 | -0.71784 | -0.45692 | -0.53598 | -0.70746 | -0.56153 | -0.61081 | -0.72413 | -0.74418 | -0.61466 | -0.59946 | -0.53412 | -0.51054 | -0.60187 | -0.45048 | -0.73211 | -0.64548 | -0.70651 | -0.78564 | -0.55909 | -0.51072 | -0.64247 | -0.58628 | -0.71918 | -0.64502 | -0.57168 | -0.6927 | -0.52691 | -0.53717 | -0.41184 | -0.53379 | -0.50775 | -0.39345 | -0.71059 | -0.58861 | -0.68405 | -0.58997 | -0.75539 | -0.53337 | -0.50348 | -0.45467 | -0.72656 | -0.7687 | -0.465 | -0.66023 | -0.65099 | -0.71483 | -0.50855 | -0.43638 | -0.71362 | -0.45654 | -0.7224 | -0.4892 | -0.72339 | -0.6255 | -0.48845 | -0.564 | -0.54677 | -0.58698 | -0.68111 | -0.50217 | -0.72512 | -0.38181 | -0.52511 | -0.71869 | -0.47794 | -0.69002 | -0.66103 | -0.71322 | -0.53065 | -0.49932 | -0.51018 | -0.45427 | -0.46294 | -0.72153 | -0.76293 | -0.74126 | -0.69532 | -0.53032 | -0.50971 | -0.76268 | -0.69004 | -0.68881 | -0.74311 | -0.28414 | -0.5072 | -0.50088 | -0.73618 | -0.47223 | -0.63241 | -0.47488 | -0.49634 | -0.59806 | -0.61015 | -0.56227 | -0.70622 | -0.67203 | -0.71597 | -0.59691 | -0.6361 | -0.53903 | -0.5452 | -0.63886 | -0.57323 | -0.53536 | -0.50827 | -0.62672 | -0.59052 | -0.56284 | -0.56078 | -0.56642 | -0.74757 | -0.54803 | -0.57732 | -0.51128 | -0.58525 | -0.77701 | -0.74611 | -0.38839 | -0.56732 | -0.61643 | -0.54141 | -0.6294 | -0.58152 | -0.64933 | -0.49187 | -0.62614 | -0.73363 | -0.5973 | -0.46353 | -0.73883 | -0.7118 | -0.66149 | -0.49356 | -0.57403 | -0.41613 | -0.69267 | -0.52079 | -0.76996 | -0.6174 | -0.64748 | -0.72194 | -0.57532 | -0.56374 | -0.5398 | -0.75692 | -0.62745 | -0.63441 | -0.55052 | -0.41581 | -0.52693 | -0.54441 | -0.73929 | -0.72259 | -0.68391 | -0.59998 | -0.56179 | -0.4484 | -0.7312 | -0.57826 | -0.42758 | -0.71394 | -0.64167 | -0.60705 | -0.66046 | -0.5647 | -0.5972 | -0.5294 | -0.60668 | -0.54199 | -0.54564 | -0.66512 | -0.5434 | -0.47579 | -0.60639 | -0.5967 | -0.31871 | -0.60535 | -0.69753 | -0.54227 | -0.63393 | -0.60464 | -0.63968 | -0.42193 | -0.49718 | -0.73668 | -0.60961 | -0.55466 | -0.6642 | -0.51579 | -0.64298 | -0.72152 | -0.71688 | -0.45279 | -0.34642 | -0.47114 | -0.63337 | -0.62206 | -0.5446 | -0.51631 | -0.51679 | -0.74423 | -0.48979 | -0.68648 | -0.61124 | -0.50154 | -0.627 | -0.50834 | -0.73937 | -0.67143 | -0.65417 | -0.55639 | -0.71222 | -0.68417 | -0.57235 | -0.40771 | -0.65143 | -0.72665 | -0.74863 | -0.55343 | -0.69976 | -0.56674 | -0.46202 | -0.54123 | -0.59114 | -0.60838 | -0.52568 | -0.47144 | -0.59731 | -0.7327 | -0.73954 | -0.55745 | -0.54403 | -0.55531 | -0.65292 | -0.50206 | -0.74285 | -0.73315 | -0.37503 | -0.72633 | -0.52052 | -0.74368 | -0.72374 | -0.6077 | -0.63244 | -0.72156 | -0.70308 | -0.71534 | -0.7526 | -0.56181 | -0.59099 | -0.50441 | -0.66469 | -0.50944 | -0.63438 | -0.38919 | -0.63919 | -0.50783 | -0.53761 | -0.71222 | -0.74754 | -0.50384 | -0.65799 | -0.56063 | -0.59791 | -0.46086 | -0.60255 | -0.69141 | -0.69487 | -0.68195 | -0.56184 | -0.66634 | -0.65233 | -0.76621 | -0.42462 | -0.33461 | -0.62023 | -0.56925 | -0.56133 | -0.46592 | -0.68911 | -0.50432 | -0.7151 | -0.55754 | -0.67294 | -0.72671 | -0.54807 | -0.49884 | -0.70927 | -0.69611 | -0.74871 | -0.39504 | -0.55378 | -0.47066 | -0.59544 | -0.71288 | -0.60258 | -0.52774 | -0.3911 | -0.50592 | -0.53306 | -0.52689 | -0.72171 | -0.42428 | -0.6527 | -0.64242 | -0.57659 | -0.56205 | -0.58632 | -0.72239 | -0.48443 | -0.69552 | -0.73861 | -0.56366 | -0.73731 | -0.5092 | -0.45755 | -0.54815 | -0.54175 | -0.62513 | -0.48748 | -0.72459 | -0.72669 | -0.55903 | -0.73434 | -0.60133 | -0.73502 | -0.72999 | -0.64418 | -0.65171 | -0.72499 | -0.6059 | -0.48913 | -0.69836 | -0.42849 | -0.74367 | -0.53996 | -0.72195 | -0.5217 | -0.58557 | -0.5709 | -0.68147 | -0.42072 | -0.59069 | -0.6054 | -0.45037 | -0.73253 | -0.71696 | -0.56477 | -0.73525 | -0.55822 | -0.66384 | -0.657 | -0.57876 | -0.71811 | -0.49621 | -0.72047 | -0.59156 | -0.50603 | -0.68095 | -0.41358 | -0.68667 | -0.53479 | -0.43993 | -0.65409 | -0.69924 | -0.70884 | -0.58609 | -0.71882 | -0.61107 | -0.68392 | -0.5725 | -0.61201 | -0.63714 | -0.54427 | -0.74021 | -0.52893 | -0.71114 | -0.69563 | -0.57172 | -0.63611 | -0.71106 | -0.71543 | -0.61873 | -0.71464 | -0.54024 | -0.47136 | -0.544 | -0.53329 | -0.66988 | -0.69507 | -0.51217 | -0.75996 | -0.73371 | -0.69379 | -0.48127 | -0.56441 | -0.11105 | -0.69379 | -0.75467 | -0.75467 | -0.50442 | -0.50442 | -0.53098
|  | 1565.6766 | -0.1583 | 0.0023219 | 0 | -0.59935 | 2048 | -0.6926 | -0.71265 | -0.72297 | -0.36198 | -0.49256 | -0.65229 | -0.58133 | -0.64296 | -0.68567 | -0.56941 | -0.44761 | -0.58713 | -0.55745 | -0.77741 | -0.58942 | -0.63949 | -0.72444 | -0.47616 | -0.73609 | -0.62547 | -0.49533 | -0.39958 | -0.4746 | -0.67197 | -0.56105 | -0.7054 | -0.49861 | -0.61384 | -0.56271 | -0.713 | -0.73877 | -0.7243 | -0.67349 | -0.58735 | -0.48735 | -0.74723 | -0.65258 | -0.50346 | -0.72838 | -0.52803 | -0.66094 | -0.74541 | -0.73944 | -0.45673 | -0.56615 | -0.47643 | -0.66565 | -0.59766 | -0.45837 | -0.53667 | -0.51586 | -0.6633 | -0.53978 | -0.48225 | -0.66494 | -0.48483 | -0.68316 | -0.64396 | -0.45587 | -0.48281 | -0.67494 | -0.73314 | -0.67371 | -0.42835 | -0.50242 | -0.6706 | -0.548 | -0.51617 | -0.6899 | -0.69795 | -0.62743 | -0.62314 | -0.65833 | -0.74912 | -0.40938 | -0.64902 | -0.53383 | -0.60053 | -0.36786 | -0.60769 | -0.58313 | -0.4947 | -0.72979 | -0.61108 | -0.64664 | -0.60519 | -0.61251 | -0.62713 | -0.67854 | -0.70321 | -0.41338 | -0.47432 | -0.62199 | -0.47199 | -0.66896 | -0.75184 | -0.53226 | -0.5932 | -0.58562 | -0.68543 | -0.58306 | -0.72281 | -0.45347 | -0.70065 | -0.63138 | -0.68599 | -0.61403 | -0.44688 | -0.71712 | -0.45071 | -0.52957 | -0.70754 | -0.55495 | -0.61045 | -0.72353 | -0.74398 | -0.61411 | -0.59916 | -0.52852 | -0.5098 | -0.60117 | -0.44469 | -0.73166 | -0.64397 | -0.70557 | -0.78624 | -0.555 | -0.50338 | -0.64186 | -0.58587 | -0.71848 | -0.6407 | -0.57132 | -0.69156 | -0.52226 | -0.53135 | -0.41094 | -0.52585 | -0.50236 | -0.38217 | -0.70973 | -0.5836 | -0.68267 | -0.58971 | -0.7554 | -0.5328 | -0.4985 | -0.44641 | -0.72601 | -0.76897 | -0.45934 | -0.66012 | -0.65046 | -0.71405 | -0.50322 | -0.43098 | -0.71282 | -0.44757 | -0.7224 | -0.48141 | -0.72278 | -0.62176 | -0.48339 | -0.55949 | -0.54625 | -0.58662 | -0.68014 | -0.49725 | -0.72454 | -0.38172 | -0.52046 | -0.71799 | -0.46903 | -0.68975 | -0.66117 | -0.71241 | -0.52459 | -0.49177 | -0.50332 | -0.44776 | -0.45479 | -0.72089 | -0.76309 | -0.741 | -0.69416 | -0.5247 | -0.5024 | -0.76297 | -0.68877 | -0.68889 | -0.74289 | -0.2769 | -0.50134 | -0.49426 | -0.73582 | -0.46673 | -0.62962 | -0.4677 | -0.48899 | -0.59728 | -0.60952 | -0.56207 | -0.70648 | -0.67135 | -0.71521 | -0.59145 | -0.63526 | -0.53163 | -0.54446 | -0.63797 | -0.56825 | -0.5278 | -0.50307 | -0.62588 | -0.587 | -0.56301 | -0.56042 | -0.56099 | -0.74743 | -0.54683 | -0.57187 | -0.51055 | -0.58423 | -0.77685 | -0.74595 | -0.38761 | -0.56637 | -0.61605 | -0.54108 | -0.62906 | -0.58093 | -0.64939 | -0.48663 | -0.62594 | -0.73322 | -0.59621 | -0.45835 | -0.73852 | -0.71097 | -0.66099 | -0.49266 | -0.57408 | -0.40792 | -0.69276 | -0.51572 | -0.77028 | -0.61721 | -0.64621 | -0.72153 | -0.57459 | -0.56341 | -0.53464 | -0.75754 | -0.62704 | -0.634 | -0.54939 | -0.40928 | -0.52007 | -0.54421 | -0.73899 | -0.72278 | -0.68317 | -0.59983 | -0.56161 | -0.44279 | -0.73074 | -0.57448 | -0.42095 | -0.71315 | -0.6411 | -0.60638 | -0.6601 | -0.56385 | -0.59655 | -0.52325 | -0.60671 | -0.53798 | -0.54007 | -0.66457 | -0.5428 | -0.47561 | -0.60622 | -0.59602 | -0.31154 | -0.60451 | -0.69642 | -0.53572 | -0.63303 | -0.60006 | -0.63566 | -0.41233 | -0.49606 | -0.73654 | -0.6091 | -0.54973 | -0.66369 | -0.51493 | -0.63905 | -0.72087 | -0.7168 | -0.44695 | -0.33975 | -0.46372 | -0.63351 | -0.62144 | -0.53946 | -0.516 | -0.51001 | -0.74403 | -0.48207 | -0.68624 | -0.60658 | -0.4951 | -0.62667 | -0.50181 | -0.73907 | -0.67044 | -0.64889 | -0.55157 | -0.71139 | -0.68279 | -0.56767 | -0.40103 | -0.64813 | -0.7261 | -0.74851 | -0.54653 | -0.69869 | -0.56711 | -0.45653 | -0.5347 | -0.58629 | -0.607 | -0.51966 | -0.47074 | -0.59695 | -0.73227 | -0.73925 | -0.55637 | -0.53715 | -0.55096 | -0.65201 | -0.4944 | -0.74262 | -0.73329 | -0.3668 | -0.72577 | -0.5153 | -0.74346 | -0.72368 | -0.60269 | -0.63139 | -0.72092 | -0.70207 | -0.71527 | -0.75256 | -0.55786 | -0.59056 | -0.49711 | -0.6645 | -0.50306 | -0.63354 | -0.38252 | -0.63858 | -0.50306 | -0.53687 | -0.71139 | -0.7474 | -0.49446 | -0.65687 | -0.55966 | -0.59747 | -0.45349 | -0.60196 | -0.69017 | -0.6943 | -0.68053 | -0.56105 | -0.66558 | -0.65129 | -0.76644 | -0.41853 | -0.32812 | -0.61648 | -0.56835 | -0.56086 | -0.45945 | -0.68832 | -0.49851 | -0.71466 | -0.55118 | -0.67254 | -0.72616 | -0.5478 | -0.49879 | -0.70838 | -0.69496 | -0.74859 | -0.3884 | -0.55272 | -0.46396 | -0.5948 | -0.71206 | -0.60202 | -0.52084 | -0.38201 | -0.50067 | -0.52778 | -0.52145 | -0.72107 | -0.41776 | -0.64828 | -0.64223 | -0.57565 | -0.558 | -0.58582 | -0.72176 | -0.47699 | -0.69539 | -0.7383 | -0.55751 | -0.73697 | -0.501 | -0.44995 | -0.54181 | -0.54105 | -0.62194 | -0.48104 | -0.72435 | -0.72615 | -0.55446 | -0.73395 | -0.6007 | -0.73463 | -0.72951 | -0.64355 | -0.65114 | -0.72441 | -0.60511 | -0.48382 | -0.69754 | -0.4212 | -0.74345 | -0.53329 | -0.72131 | -0.52111 | -0.58386 | -0.57038 | -0.68143 | -0.41363 | -0.59031 | -0.60505 | -0.44309 | -0.73265 | -0.71622 | -0.56404 | -0.73487 | -0.55194 | -0.66277 | -0.65686 | -0.57823 | -0.71739 | -0.49104 | -0.7198 | -0.58579 | -0.50085 | -0.68039 | -0.40576 | -0.68534 | -0.5349 | -0.43096 | -0.6529 | -0.69816 | -0.70841 | -0.58561 | -0.71898 | -0.61054 | -0.68388 | -0.56626 | -0.61099 | -0.63675 | -0.54373 | -0.73993 | -0.52271 | -0.71029 | -0.69447 | -0.57161 | -0.63493 | -0.7102 | -0.71466 | -0.61809 | -0.71385 | -0.53366 | -0.46632 | -0.54331 | -0.52777 | -0.67013 | -0.6939 | -0.50568 | -0.76006 | -0.7333 | -0.6926 | -0.47925 | -0.56114 | -0.10737 | -0.6926 | -0.75467 | -0.75467 | -0.50161 | -0.50161 | -0.52865
|  | 1559.4848 | -0.1583 | 0.0023219 | 0 | -0.59698 | 2049 | -0.69154 | -0.71213 | -0.72243 | -0.35565 | -0.48511 | -0.65122 | -0.581 | -0.64216 | -0.6845 | -0.56356 | -0.44199 | -0.58657 | -0.55234 | -0.7778 | -0.58386 | -0.63936 | -0.72392 | -0.4688 | -0.73577 | -0.6247 | -0.48982 | -0.39308 | -0.46937 | -0.67206 | -0.5569 | -0.70456 | -0.49835 | -0.61392 | -0.55825 | -0.71229 | -0.7385 | -0.72379 | -0.67402 | -0.58715 | -0.47929 | -0.7471 | -0.65256 | -0.49675 | -0.72793 | -0.52117 | -0.66063 | -0.74526 | -0.73918 | -0.44997 | -0.56543 | -0.47621 | -0.66477 | -0.59746 | -0.45243 | -0.53567 | -0.51019 | -0.66304 | -0.53922 | -0.47615 | -0.66422 | -0.48462 | -0.68194 | -0.64377 | -0.44948 | -0.47813 | -0.67407 | -0.73325 | -0.67232 | -0.42108 | -0.49466 | -0.67052 | -0.54738 | -0.50984 | -0.68998 | -0.69698 | -0.62365 | -0.62224 | -0.65824 | -0.74903 | -0.40165 | -0.6491 | -0.52845 | -0.60012 | -0.36067 | -0.60753 | -0.57774 | -0.48891 | -0.72937 | -0.61068 | -0.64302 | -0.60451 | -0.60849 | -0.62655 | -0.6777 | -0.70234 | -0.40685 | -0.46799 | -0.61784 | -0.47134 | -0.66914 | -0.75179 | -0.52849 | -0.59239 | -0.5857 | -0.68425 | -0.5828 | -0.72227 | -0.4478 | -0.69973 | -0.62807 | -0.68482 | -0.61336 | -0.4414 | -0.71648 | -0.44485 | -0.52361 | -0.70762 | -0.54872 | -0.61013 | -0.723 | -0.7438 | -0.61361 | -0.59891 | -0.52321 | -0.50914 | -0.60056 | -0.43935 | -0.73127 | -0.64262 | -0.70473 | -0.78678 | -0.55111 | -0.49651 | -0.64131 | -0.58551 | -0.71787 | -0.63648 | -0.57099 | -0.69055 | -0.51789 | -0.52593 | -0.41013 | -0.51839 | -0.49727 | -0.37161 | -0.70896 | -0.57884 | -0.68144 | -0.58948 | -0.75541 | -0.53229 | -0.49379 | -0.43867 | -0.72552 | -0.76922 | -0.45402 | -0.66002 | -0.65 | -0.71335 | -0.49817 | -0.42594 | -0.7121 | -0.43926 | -0.7224 | -0.4741 | -0.72224 | -0.61821 | -0.47858 | -0.55525 | -0.54578 | -0.5863 | -0.67927 | -0.49264 | -0.72403 | -0.38164 | -0.51609 | -0.71737 | -0.46077 | -0.68951 | -0.6613 | -0.71169 | -0.51892 | -0.48468 | -0.4969 | -0.44167 | -0.44713 | -0.72031 | -0.76323 | -0.74076 | -0.69313 | -0.51937 | -0.49557 | -0.76323 | -0.68765 | -0.68895 | -0.74269 | -0.27018 | -0.4959 | -0.48805 | -0.7355 | -0.46157 | -0.62698 | -0.46097 | -0.48209 | -0.59658 | -0.60896 | -0.56189 | -0.70672 | -0.67076 | -0.71454 | -0.58626 | -0.63452 | -0.52462 | -0.5438 | -0.63719 | -0.5635 | -0.5207 | -0.49826 | -0.62514 | -0.58366 | -0.56317 | -0.56011 | -0.55582 | -0.74731 | -0.54575 | -0.56666 | -0.50991 | -0.58333 | -0.7767 | -0.7458 | -0.38692 | -0.56552 | -0.6157 | -0.54078 | -0.62876 | -0.5804 | -0.64945 | -0.48171 | -0.62576 | -0.73285 | -0.59525 | -0.45355 | -0.73825 | -0.71022 | -0.66056 | -0.49186 | -0.57413 | -0.4003 | -0.69285 | -0.51094 | -0.77056 | -0.61704 | -0.64507 | -0.72116 | -0.57395 | -0.56312 | -0.52977 | -0.7581 | -0.62666 | -0.63364 | -0.54838 | -0.40324 | -0.51362 | -0.54404 | -0.73872 | -0.72296 | -0.68251 | -0.5997 | -0.56145 | -0.43756 | -0.73033 | -0.57089 | -0.41475 | -0.71244 | -0.6406 | -0.60579 | -0.65979 | -0.5631 | -0.59597 | -0.51749 | -0.60674 | -0.53421 | -0.53476 | -0.66408 | -0.54226 | -0.47544 | -0.60607 | -0.59541 | -0.30482 | -0.60377 | -0.69542 | -0.52966 | -0.63223 | -0.59572 | -0.63186 | -0.40338 | -0.49506 | -0.73642 | -0.60865 | -0.545 | -0.66324 | -0.51418 | -0.63526 | -0.7203 | -0.71673 | -0.44149 | -0.33351 | -0.45676 | -0.63363 | -0.62089 | -0.5347 | -0.51573 | -0.50373 | -0.74385 | -0.47487 | -0.68603 | -0.60215 | -0.48901 | -0.62637 | -0.4957 | -0.7388 | -0.66955 | -0.64374 | -0.54695 | -0.71065 | -0.68157 | -0.56325 | -0.39477 | -0.64496 | -0.72561 | -0.74841 | -0.54008 | -0.69773 | -0.56744 | -0.45142 | -0.52853 | -0.58169 | -0.60578 | -0.51401 | -0.47012 | -0.59663 | -0.73189 | -0.73898 | -0.55541 | -0.53066 | -0.54681 | -0.6512 | -0.48728 | -0.74241 | -0.73342 | -0.3591 | -0.72528 | -0.51034 | -0.74327 | -0.72363 | -0.59792 | -0.63045 | -0.72034 | -0.70118 | -0.71522 | -0.75253 | -0.5541 | -0.59018 | -0.49031 | -0.66434 | -0.49709 | -0.63279 | -0.3763 | -0.63803 | -0.4986 | -0.53622 | -0.71065 | -0.74728 | -0.48563 | -0.65587 | -0.5588 | -0.59708 | -0.44662 | -0.60143 | -0.68907 | -0.69381 | -0.67927 | -0.56035 | -0.66491 | -0.65036 | -0.76664 | -0.41285 | -0.32207 | -0.6129 | -0.56755 | -0.56044 | -0.45348 | -0.68761 | -0.49304 | -0.71426 | -0.5452 | -0.67218 | -0.72567 | -0.54757 | -0.49875 | -0.70759 | -0.69394 | -0.74848 | -0.38227 | -0.55178 | -0.45767 | -0.59424 | -0.71133 | -0.60153 | -0.51439 | -0.37357 | -0.49579 | -0.52285 | -0.51627 | -0.72049 | -0.4116 | -0.64399 | -0.64206 | -0.57481 | -0.55414 | -0.58537 | -0.7212 | -0.46999 | -0.69528 | -0.73802 | -0.55175 | -0.73667 | -0.49336 | -0.44282 | -0.53587 | -0.54042 | -0.61893 | -0.47503 | -0.72414 | -0.72566 | -0.55016 | -0.73359 | -0.60014 | -0.73429 | -0.72908 | -0.64299 | -0.65062 | -0.72389 | -0.60441 | -0.47885 | -0.6968 | -0.41444 | -0.74326 | -0.52704 | -0.72074 | -0.52059 | -0.58235 | -0.56992 | -0.68139 | -0.40707 | -0.58996 | -0.60474 | -0.43632 | -0.73276 | -0.71557 | -0.56339 | -0.73454 | -0.54598 | -0.66183 | -0.65672 | -0.57776 | -0.71675 | -0.4862 | -0.71921 | -0.58033 | -0.49599 | -0.67988 | -0.39846 | -0.68416 | -0.53498 | -0.4226 | -0.65184 | -0.69719 | -0.70802 | -0.58519 | -0.71913 | -0.61007 | -0.68385 | -0.56039 | -0.61008 | -0.6364 | -0.54324 | -0.73968 | -0.51685 | -0.70953 | -0.69345 | -0.57152 | -0.63388 | -0.70945 | -0.71398 | -0.61752 | -0.71316 | -0.52745 | -0.46165 | -0.5427 | -0.52255 | -0.67035 | -0.69287 | -0.49966 | -0.76015 | -0.73294 | -0.69154 | -0.47739 | -0.55814 | -0.10395 | -0.69154 | -0.75467 | -0.75467 | -0.49903 | -0.49903 | -0.52651
|  | 1553.5101 | -0.1583 | 0.0023219 | 0 | -0.59469 | 2050 | -0.69048 | -0.7116 | -0.72189 | -0.34968 | -0.47811 | -0.65016 | -0.58066 | -0.64136 | -0.68333 | -0.55796 | -0.43666 | -0.58602 | -0.54751 | -0.77818 | -0.57856 | -0.63923 | -0.72341 | -0.46184 | -0.73546 | -0.62392 | -0.48457 | -0.38697 | -0.46437 | -0.67216 | -0.55294 | -0.70372 | -0.49809 | -0.61399 | -0.55398 | -0.71158 | -0.73823 | -0.72327 | -0.67454 | -0.58694 | -0.47165 | -0.74698 | -0.65254 | -0.49034 | -0.72748 | -0.5147 | -0.66032 | -0.7451 | -0.73892 | -0.4436 | -0.5647 | -0.47598 | -0.6639 | -0.59727 | -0.44684 | -0.53468 | -0.5048 | -0.66277 | -0.53867 | -0.47043 | -0.6635 | -0.48441 | -0.68072 | -0.64359 | -0.44347 | -0.47309 | -0.67321 | -0.73337 | -0.67095 | -0.41422 | -0.48736 | -0.67045 | -0.54677 | -0.50386 | -0.69005 | -0.69602 | -0.61999 | -0.62135 | -0.65814 | -0.74893 | -0.39437 | -0.64917 | -0.52331 | -0.59971 | -0.3539 | -0.60738 | -0.57254 | -0.48348 | -0.72895 | -0.61029 | -0.63949 | -0.60384 | -0.60459 | -0.62598 | -0.67687 | -0.70146 | -0.40064 | -0.46203 | -0.61387 | -0.4707 | -0.66931 | -0.75174 | -0.52437 | -0.59158 | -0.58578 | -0.68307 | -0.58253 | -0.72173 | -0.44239 | -0.69881 | -0.62489 | -0.68366 | -0.61268 | -0.43616 | -0.71584 | -0.43927 | -0.51799 | -0.70769 | -0.5428 | -0.60981 | -0.72247 | -0.74361 | -0.61312 | -0.59865 | -0.51814 | -0.50848 | -0.59995 | -0.43431 | -0.73088 | -0.64129 | -0.7039 | -0.78732 | -0.54692 | -0.49004 | -0.64077 | -0.58515 | -0.71725 | -0.63235 | -0.57067 | -0.68955 | -0.51371 | -0.52082 | -0.40933 | -0.51133 | -0.49248 | -0.36166 | -0.7082 | -0.57424 | -0.68022 | -0.58925 | -0.75542 | -0.53179 | -0.48873 | -0.43138 | -0.72504 | -0.76946 | -0.44899 | -0.65991 | -0.64954 | -0.71267 | -0.49332 | -0.42045 | -0.71139 | -0.43143 | -0.72239 | -0.46705 | -0.7217 | -0.61476 | -0.47328 | -0.55123 | -0.54532 | -0.58599 | -0.6784 | -0.4883 | -0.72351 | -0.38156 | -0.51193 | -0.71674 | -0.45301 | -0.68926 | -0.66143 | -0.71097 | -0.51352 | -0.47796 | -0.49078 | -0.43588 | -0.43989 | -0.71974 | -0.76337 | -0.74053 | -0.6921 | -0.51431 | -0.48913 | -0.76349 | -0.68653 | -0.68902 | -0.74249 | -0.26286 | -0.49075 | -0.4821 | -0.73518 | -0.45667 | -0.62444 | -0.45456 | -0.47551 | -0.59589 | -0.6084 | -0.56171 | -0.70696 | -0.67016 | -0.71387 | -0.5813 | -0.63379 | -0.51792 | -0.54314 | -0.6364 | -0.55887 | -0.51396 | -0.49369 | -0.6244 | -0.58015 | -0.56332 | -0.55979 | -0.55087 | -0.74719 | -0.54469 | -0.56167 | -0.50926 | -0.58243 | -0.77655 | -0.74565 | -0.38623 | -0.56468 | -0.61536 | -0.54049 | -0.62846 | -0.57987 | -0.64951 | -0.47702 | -0.62558 | -0.73249 | -0.59429 | -0.44859 | -0.73797 | -0.70948 | -0.66012 | -0.49106 | -0.57417 | -0.39312 | -0.69293 | -0.50633 | -0.77084 | -0.61687 | -0.64395 | -0.72079 | -0.57331 | -0.56284 | -0.52514 | -0.75865 | -0.62629 | -0.63327 | -0.54738 | -0.39754 | -0.50758 | -0.54386 | -0.73846 | -0.72313 | -0.68184 | -0.59957 | -0.5613 | -0.43263 | -0.72993 | -0.56726 | -0.40892 | -0.71173 | -0.64009 | -0.60519 | -0.65947 | -0.56235 | -0.59539 | -0.51205 | -0.60677 | -0.53013 | -0.52967 | -0.6636 | -0.54173 | -0.47527 | -0.60592 | -0.59481 | -0.29744 | -0.60303 | -0.69443 | -0.52396 | -0.63144 | -0.59159 | -0.62817 | -0.39494 | -0.49407 | -0.7363 | -0.6082 | -0.54044 | -0.66279 | -0.51342 | -0.63161 | -0.71972 | -0.71666 | -0.43581 | -0.32682 | -0.45018 | -0.63375 | -0.62034 | -0.53021 | -0.51546 | -0.49779 | -0.74367 | -0.4681 | -0.68582 | -0.59792 | -0.48321 | -0.62608 | -0.48991 | -0.73854 | -0.66867 | -0.63871 | -0.5425 | -0.70991 | -0.68035 | -0.55899 | -0.38882 | -0.64191 | -0.72512 | -0.7483 | -0.53396 | -0.69678 | -0.56777 | -0.44653 | -0.52264 | -0.57726 | -0.60456 | -0.50861 | -0.46951 | -0.59632 | -0.73151 | -0.73872 | -0.55445 | -0.52446 | -0.54236 | -0.65039 | -0.48058 | -0.74221 | -0.73355 | -0.35183 | -0.72479 | -0.50561 | -0.74308 | -0.72357 | -0.59334 | -0.62951 | -0.71977 | -0.70028 | -0.71516 | -0.75249 | -0.55008 | -0.5898 | -0.48391 | -0.66417 | -0.49137 | -0.63205 | -0.37044 | -0.63749 | -0.49435 | -0.53557 | -0.70991 | -0.74715 | -0.47728 | -0.65488 | -0.55795 | -0.59669 | -0.44013 | -0.60091 | -0.68798 | -0.69331 | -0.67801 | -0.55966 | -0.66424 | -0.64944 | -0.76684 | -0.4075 | -0.31554 | -0.60945 | -0.56676 | -0.56002 | -0.44784 | -0.68691 | -0.48785 | -0.71387 | -0.53948 | -0.67182 | -0.72519 | -0.54734 | -0.4987 | -0.70681 | -0.69293 | -0.74838 | -0.37649 | -0.55084 | -0.45168 | -0.59367 | -0.71061 | -0.60104 | -0.50835 | -0.36561 | -0.49083 | -0.51821 | -0.51134 | -0.71992 | -0.40575 | -0.63977 | -0.64189 | -0.57397 | -0.55011 | -0.58492 | -0.72064 | -0.46339 | -0.69516 | -0.73774 | -0.5463 | -0.73637 | -0.48617 | -0.4361 | -0.53028 | -0.5398 | -0.61608 | -0.46939 | -0.72393 | -0.72518 | -0.54606 | -0.73324 | -0.59958 | -0.73395 | -0.72866 | -0.64243 | -0.65011 | -0.72338 | -0.60371 | -0.47419 | -0.69608 | -0.40806 | -0.74307 | -0.52118 | -0.72017 | -0.52007 | -0.58084 | -0.56946 | -0.68135 | -0.40088 | -0.58962 | -0.60444 | -0.42993 | -0.73287 | -0.71491 | -0.56275 | -0.7342 | -0.54025 | -0.66088 | -0.65659 | -0.57729 | -0.71612 | -0.48118 | -0.71862 | -0.57509 | -0.4913 | -0.67938 | -0.39159 | -0.68298 | -0.53507 | -0.41474 | -0.65079 | -0.69623 | -0.70764 | -0.58477 | -0.71927 | -0.6096 | -0.68382 | -0.5548 | -0.60918 | -0.63605 | -0.54276 | -0.73943 | -0.51123 | -0.70877 | -0.69243 | -0.57142 | -0.63283 | -0.70869 | -0.7133 | -0.61696 | -0.71247 | -0.52157 | -0.45684 | -0.54209 | -0.5176 | -0.67058 | -0.69184 | -0.49398 | -0.76024 | -0.73257 | -0.69048 | -0.47561 | -0.55527 | -0.10072 | -0.69048 | -0.75467 | -0.75467 | -0.49656 | -0.49656 | -0.52446
|  | 1548.8528 | -0.1583 | 0.0023219 | 0 | -0.5929 | 2051 | -0.69048 | -0.7116 | -0.72189 | -0.34351 | -0.47217 | -0.65016 | -0.58066 | -0.64136 | -0.68333 | -0.55323 | -0.43153 | -0.58602 | -0.54288 | -0.77818 | -0.5737 | -0.63923 | -0.72341 | -0.45565 | -0.73546 | -0.62392 | -0.48009 | -0.38141 | -0.4593 | -0.67216 | -0.54909 | -0.70372 | -0.49809 | -0.61399 | -0.55062 | -0.71158 | -0.73823 | -0.72327 | -0.67454 | -0.58694 | -0.46486 | -0.74698 | -0.65254 | -0.48493 | -0.72748 | -0.50879 | -0.66032 | -0.7451 | -0.73892 | -0.43822 | -0.5647 | -0.47598 | -0.6639 | -0.59727 | -0.44203 | -0.53468 | -0.50041 | -0.66277 | -0.53867 | -0.46474 | -0.6635 | -0.48441 | -0.68072 | -0.64359 | -0.43813 | -0.4688 | -0.67321 | -0.73337 | -0.67095 | -0.40818 | -0.48051 | -0.67045 | -0.54677 | -0.49833 | -0.69005 | -0.69602 | -0.61719 | -0.62135 | -0.65814 | -0.74893 | -0.38725 | -0.64917 | -0.51889 | -0.59971 | -0.34773 | -0.60738 | -0.56818 | -0.47849 | -0.72895 | -0.61029 | -0.6359 | -0.60384 | -0.60119 | -0.62598 | -0.67687 | -0.70146 | -0.39396 | -0.45652 | -0.61047 | -0.4707 | -0.66931 | -0.75174 | -0.5207 | -0.59158 | -0.58578 | -0.68307 | -0.58253 | -0.72173 | -0.43686 | -0.69881 | -0.62218 | -0.68366 | -0.61268 | -0.43146 | -0.71584 | -0.43332 | -0.51301 | -0.70769 | -0.53767 | -0.60981 | -0.72247 | -0.74361 | -0.61312 | -0.59865 | -0.51332 | -0.50848 | -0.59995 | -0.43038 | -0.73088 | -0.64129 | -0.7039 | -0.78732 | -0.54308 | -0.48433 | -0.64077 | -0.58515 | -0.71725 | -0.62827 | -0.57067 | -0.68955 | -0.5096 | -0.51643 | -0.40933 | -0.50482 | -0.48752 | -0.35261 | -0.7082 | -0.57028 | -0.68022 | -0.58925 | -0.75542 | -0.53179 | -0.4843 | -0.42445 | -0.72504 | -0.76946 | -0.44366 | -0.65991 | -0.64954 | -0.71267 | -0.48848 | -0.4159 | -0.71139 | -0.42464 | -0.72239 | -0.46162 | -0.7217 | -0.61195 | -0.46818 | -0.54792 | -0.54532 | -0.58599 | -0.6784 | -0.48383 | -0.72351 | -0.38156 | -0.50813 | -0.71674 | -0.44629 | -0.68926 | -0.66143 | -0.71097 | -0.50941 | -0.47796 | -0.48588 | -0.43097 | -0.43314 | -0.71974 | -0.76337 | -0.74053 | -0.6921 | -0.5097 | -0.48339 | -0.76349 | -0.68653 | -0.68902 | -0.74249 | -0.25641 | -0.48667 | -0.47724 | -0.73518 | -0.45173 | -0.62184 | -0.44905 | -0.47001 | -0.59589 | -0.6084 | -0.56171 | -0.70696 | -0.67016 | -0.71387 | -0.57649 | -0.63379 | -0.51168 | -0.54314 | -0.6364 | -0.55504 | -0.50801 | -0.49049 | -0.6244 | -0.57741 | -0.56332 | -0.55979 | -0.54626 | -0.74719 | -0.54469 | -0.55706 | -0.50926 | -0.58243 | -0.77655 | -0.74565 | -0.38623 | -0.56468 | -0.61536 | -0.54049 | -0.62846 | -0.57987 | -0.64951 | -0.47275 | -0.62558 | -0.73249 | -0.59429 | -0.44442 | -0.73797 | -0.70948 | -0.66012 | -0.49106 | -0.57417 | -0.38703 | -0.69293 | -0.50205 | -0.77084 | -0.61687 | -0.64395 | -0.72079 | -0.57331 | -0.56284 | -0.52123 | -0.75865 | -0.62629 | -0.63327 | -0.54738 | -0.39209 | -0.50188 | -0.54386 | -0.73846 | -0.72313 | -0.68184 | -0.59957 | -0.5613 | -0.4275 | -0.72993 | -0.56447 | -0.40342 | -0.71173 | -0.64009 | -0.60519 | -0.65947 | -0.56235 | -0.59539 | -0.50737 | -0.60677 | -0.52675 | -0.52491 | -0.6636 | -0.54173 | -0.47527 | -0.60592 | -0.59481 | -0.29048 | -0.60303 | -0.69443 | -0.51917 | -0.63144 | -0.58743 | -0.62507 | -0.38742 | -0.49407 | -0.7363 | -0.6082 | -0.53543 | -0.66279 | -0.51342 | -0.62844 | -0.71972 | -0.71666 | -0.43086 | -0.32096 | -0.44411 | -0.63375 | -0.62034 | -0.52634 | -0.51546 | -0.49326 | -0.74367 | -0.46189 | -0.68582 | -0.59416 | -0.4777 | -0.62608 | -0.48485 | -0.73854 | -0.66867 | -0.63394 | -0.53766 | -0.70991 | -0.68035 | -0.55531 | -0.38274 | -0.63942 | -0.72512 | -0.7483 | -0.52846 | -0.69678 | -0.56777 | -0.44231 | -0.51741 | -0.57334 | -0.60456 | -0.504 | -0.46951 | -0.59632 | -0.73151 | -0.73872 | -0.55445 | -0.51889 | -0.53829 | -0.65039 | -0.47443 | -0.74221 | -0.73355 | -0.34516 | -0.72479 | -0.50026 | -0.74308 | -0.72357 | -0.58905 | -0.62951 | -0.71977 | -0.70028 | -0.71516 | -0.75249 | -0.5466 | -0.5898 | -0.47813 | -0.66417 | -0.48678 | -0.63205 | -0.36441 | -0.63749 | -0.49029 | -0.53557 | -0.70991 | -0.74715 | -0.46936 | -0.65488 | -0.55795 | -0.59669 | -0.43428 | -0.60091 | -0.68798 | -0.69331 | -0.67801 | -0.55966 | -0.66424 | -0.64944 | -0.76684 | -0.40221 | -0.30978 | -0.60616 | -0.56676 | -0.56002 | -0.4434 | -0.68691 | -0.48362 | -0.71387 | -0.53476 | -0.67182 | -0.72519 | -0.54734 | -0.4987 | -0.70681 | -0.69293 | -0.74838 | -0.37119 | -0.55084 | -0.44639 | -0.59367 | -0.71061 | -0.60104 | -0.50264 | -0.35877 | -0.48661 | -0.51362 | -0.50683 | -0.71992 | -0.39954 | -0.63607 | -0.64189 | -0.57397 | -0.54677 | -0.58492 | -0.72064 | -0.45738 | -0.69516 | -0.73774 | -0.54187 | -0.73637 | -0.47987 | -0.4297 | -0.52534 | -0.5398 | -0.61338 | -0.46426 | -0.72393 | -0.72518 | -0.54291 | -0.73324 | -0.59958 | -0.73395 | -0.72866 | -0.64243 | -0.65011 | -0.72338 | -0.60371 | -0.46908 | -0.69608 | -0.40263 | -0.74307 | -0.51542 | -0.72017 | -0.52007 | -0.58084 | -0.56946 | -0.68135 | -0.39566 | -0.58962 | -0.60444 | -0.42441 | -0.73287 | -0.71491 | -0.56275 | -0.7342 | -0.53525 | -0.66088 | -0.65659 | -0.57729 | -0.71612 | -0.47649 | -0.71862 | -0.57051 | -0.48711 | -0.67938 | -0.38539 | -0.68298 | -0.53507 | -0.40757 | -0.65079 | -0.69623 | -0.70764 | -0.58477 | -0.71927 | -0.6096 | -0.68382 | -0.54981 | -0.60918 | -0.63605 | -0.54276 | -0.73943 | -0.50656 | -0.70877 | -0.69243 | -0.57142 | -0.63283 | -0.70869 | -0.7133 | -0.61696 | -0.71247 | -0.51635 | -0.45284 | -0.54209 | -0.51294 | -0.67058 | -0.69184 | -0.48915 | -0.76024 | -0.73257 | -0.69048 | -0.47462 | -0.55348 | -0.097829 | -0.69048 | -0.75467 | -0.75467 | -0.49496 | -0.49496 | -0.52328
Heating Coefficient <40F
[6 empty] | -0.75467 | 2022 | -0.75467 | -0.75467 | -0.75467 | -0.75467 | -0.75467 | -0.75467 | -0.75467 | -0.75467 | -0.75467 | -0.75467 | -0.75467 | -0.75467 | -0.75467 | -0.75467 | -0.75467 | -0.75467 | -0.75467 | -0.75467 | -0.75467 | -0.75467 | -0.75467 | -0.75467 | -0.75467 | -0.75467 | -0.75467 | -0.75467 | -0.75467 | -0.75467 | -0.75467 | -0.75467 | -0.75467 | -0.75467 | -0.75467 | -0.75467 | -0.75467 | -0.75467 | -0.75467 | -0.75467 | -0.75467 | -0.75467 | -0.75467 | -0.75467 | -0.75467 | -0.75467 | -0.75467 | -0.75467 | -0.75467 | -0.75467 | -0.75467 | -0.75467 | -0.75467 | -0.75467 | -0.75467 | -0.75467 | -0.75467 | -0.75467 | -0.75467 | -0.75467 | -0.75467 | -0.75467 | -0.75467 | -0.75467 | -0.75467 | -0.75467 | -0.75467 | -0.75467 | -0.75467 | -0.75467 | -0.75467 | -0.75467 | -0.75467 | -0.75467 | -0.75467 | -0.75467 | -0.75467 | -0.75467 | -0.75467 | -0.75467 | -0.75467 | -0.75467 | -0.75467 | -0.75467 | -0.75467 | -0.75467 | -0.75467 | -0.75467 | -0.75467 | -0.75467 | -0.75467 | -0.75467 | -0.75467 | -0.75467 | -0.75467 | -0.75467 | -0.75467 | -0.75467 | -0.75467 | -0.75467 | -0.75467 | -0.75467 | -0.75467 | -0.75467 | -0.75467 | -0.75467 | -0.75467 | -0.75467 | -0.75467 | -0.75467 | -0.75467 | -0.75467 | -0.75467 | -0.75467 | -0.75467 | -0.75467 | -0.75467 | -0.75467 | -0.75467 | -0.75467 | -0.75467 | -0.75467 | -0.75467 | -0.75467 | -0.75467 | -0.75467 | -0.75467 | -0.75467 | -0.75467 | -0.75467 | -0.75467 | -0.75467 | -0.75467 | -0.75467 | -0.75467 | -0.75467 | -0.75467 | -0.75467 | -0.75467 | -0.75467 | -0.75467 | -0.75467 | -0.75467 | -0.75467 | -0.75467 | -0.75467 | -0.75467 | -0.75467 | -0.75467 | -0.75467 | -0.75467 | -0.75467 | -0.75467 | -0.75467 | -0.75467 | -0.75467 | -0.75467 | -0.75467 | -0.75467 | -0.75467 | -0.75467 | -0.75467 | -0.75467 | -0.75467 | -0.75467 | -0.75467 | -0.75467 | -0.75467 | -0.75467 | -0.75467 | -0.75467 | -0.75467 | -0.75467 | -0.75467 | -0.75467 | -0.75467 | -0.75467 | -0.75467 | -0.75467 | -0.75467 | -0.75467 | -0.75467 | -0.75467 | -0.75467 | -0.75467 | -0.75467 | -0.75467 | -0.75467 | -0.75467 | -0.75467 | -0.75467 | -0.75467 | -0.75467 | -0.75467 | -0.75467 | -0.75467 | -0.75467 | -0.75467 | -0.75467 | -0.75467 | -0.75467 | -0.75467 | -0.75467 | -0.75467 | -0.75467 | -0.75467 | -0.75467 | -0.75467 | -0.75467 | -0.75467 | -0.75467 | -0.75467 | -0.75467 | -0.75467 | -0.75467 | -0.75467 | -0.75467 | -0.75467 | -0.75467 | -0.75467 | -0.75467 | -0.75467 | -0.75467 | -0.75467 | -0.75467 | -0.75467 | -0.75467 | -0.75467 | -0.75467 | -0.75467 | -0.75467 | -0.75467 | -0.75467 | -0.75467 | -0.75467 | -0.75467 | -0.75467 | -0.75467 | -0.75467 | -0.75467 | -0.75467 | -0.75467 | -0.75467 | -0.75467 | -0.75467 | -0.75467 | -0.75467 | -0.75467 | -0.75467 | -0.75467 | -0.75467 | -0.75467 | -0.75467 | -0.75467 | -0.75467 | -0.75467 | -0.75467 | -0.75467 | -0.75467 | -0.75467 | -0.75467 | -0.75467 | -0.75467 | -0.75467 | -0.75467 | -0.75467 | -0.75467 | -0.75467 | -0.75467 | -0.75467 | -0.75467 | -0.75467 | -0.75467 | -0.75467 | -0.75467 | -0.75467 | -0.75467 | -0.75467 | -0.75467 | -0.75467 | -0.75467 | -0.75467 | -0.75467 | -0.75467 | -0.75467 | -0.75467 | -0.75467 | -0.75467 | -0.75467 | -0.75467 | -0.75467 | -0.75467 | -0.75467 | -0.75467 | -0.75467 | -0.75467 | -0.75467 | -0.75467 | -0.75467 | -0.75467 | -0.75467 | -0.75467 | -0.75467 | -0.75467 | -0.75467 | -0.75467 | -0.75467 | -0.75467 | -0.75467 | -0.75467 | -0.75467 | -0.75467 | -0.75467 | -0.75467 | -0.75467 | -0.75467 | -0.75467 | -0.75467 | -0.75467 | -0.75467 | -0.75467 | -0.75467 | -0.75467 | -0.75467 | -0.75467 | -0.75467 | -0.75467 | -0.75467 | -0.75467 | -0.75467 | -0.75467 | -0.75467 | -0.75467 | -0.75467 | -0.75467 | -0.75467 | -0.75467 | -0.75467 | -0.75467 | -0.75467 | -0.75467 | -0.75467 | -0.75467 | -0.75467 | -0.75467 | -0.75467 | -0.75467 | -0.75467 | -0.75467 | -0.75467 | -0.75467 | -0.75467 | -0.75467 | -0.75467 | -0.75467 | -0.75467 | -0.75467 | -0.75467 | -0.75467 | -0.75467 | -0.75467 | -0.75467 | -0.75467 | -0.75467 | -0.75467 | -0.75467 | -0.75467 | -0.75467 | -0.75467 | -0.75467 | -0.75467 | -0.75467 | -0.75467 | -0.75467 | -0.75467 | -0.75467 | -0.75467 | -0.75467 | -0.75467 | -0.75467 | -0.75467 | -0.75467 | -0.75467 | -0.75467 | -0.75467 | -0.75467 | -0.75467 | -0.75467 | -0.75467 | -0.75467 | -0.75467 | -0.75467 | -0.75467 | -0.75467 | -0.75467 | -0.75467 | -0.75467 | -0.75467 | -0.75467 | -0.75467 | -0.75467 | -0.75467 | -0.75467 | -0.75467 | -0.75467 | -0.75467 | -0.75467 | -0.75467 | -0.75467 | -0.75467 | -0.75467 | -0.75467 | -0.75467 | -0.75467 | -0.75467 | -0.75467 | -0.75467 | -0.75467 | -0.75467 | -0.75467 | -0.75467 | -0.75467 | -0.75467 | -0.75467 | -0.75467 | -0.75467 | -0.75467 | -0.75467 | -0.75467 | -0.75467 | -0.75467 | -0.75467 | -0.75467 | -0.75467 | -0.75467 | -0.75467 | -0.75467 | -0.75467 | -0.75467 | -0.75467 | -0.75467 | -0.75467 | -0.75467 | -0.75467 | -0.75467 | -0.75467 | -0.75467 | -0.75467 | -0.75467 | -0.75467 | -0.75467 | -0.75467 | -0.75467 | -0.75467 | -0.75467 | -0.75467 | -0.75467 | -0.75467 | -0.75467 | -0.75467 | -0.75467 | -0.75467 | -0.75467 | -0.75467 | -0.75467 | -0.75467 | -0.75467 | -0.75467 | -0.75467 | -0.75467 | -0.75467 | -0.75467 | -0.75467 | -0.75467 | -0.75467 | -0.75467 | -0.75467 | -0.75467 | -0.75467 | -0.75467 | -0.75467 | -0.75467 | -0.75467 | -0.75467 | -0.75467 | -0.75467 | -0.75467 | -0.75467 | -0.75467 | -0.75467 | -0.75467 | -0.75467 | -0.75467 | -0.75467 | -0.75467 | -0.75467 | -0.75467 | -0.75467 | -0.75467 | -0.75467 | -0.75467 | -0.75467 | -0.75467 | -0.75467 | -0.75467 | -0.75467 | -0.75467 | -0.75467 | -0.75467 | -0.75467 | -0.75467 | -0.75467 | -0.75467
[6 empty] | -0.75467 | 2023 | -0.75467 | -0.75467 | -0.75467 | -0.75467 | -0.75467 | -0.75467 | -0.75467 | -0.75467 | -0.75467 | -0.75467 | -0.75467 | -0.75467 | -0.75467 | -0.75467 | -0.75467 | -0.75467 | -0.75467 | -0.75467 | -0.75467 | -0.75467 | -0.75467 | -0.75467 | -0.75467 | -0.75467 | -0.75467 | -0.75467 | -0.75467 | -0.75467 | -0.75467 | -0.75467 | -0.75467 | -0.75467 | -0.75467 | -0.75467 | -0.75467 | -0.75467 | -0.75467 | -0.75467 | -0.75467 | -0.75467 | -0.75467 | -0.75467 | -0.75467 | -0.75467 | -0.75467 | -0.75467 | -0.75467 | -0.75467 | -0.75467 | -0.75467 | -0.75467 | -0.75467 | -0.75467 | -0.75467 | -0.75467 | -0.75467 | -0.75467 | -0.75467 | -0.75467 | -0.75467 | -0.75467 | -0.75467 | -0.75467 | -0.75467 | -0.75467 | -0.75467 | -0.75467 | -0.75467 | -0.75467 | -0.75467 | -0.75467 | -0.75467 | -0.75467 | -0.75467 | -0.75467 | -0.75467 | -0.75467 | -0.75467 | -0.75467 | -0.75467 | -0.75467 | -0.75467 | -0.75467 | -0.75467 | -0.75467 | -0.75467 | -0.75467 | -0.75467 | -0.75467 | -0.75467 | -0.75467 | -0.75467 | -0.75467 | -0.75467 | -0.75467 | -0.75467 | -0.75467 | -0.75467 | -0.75467 | -0.75467 | -0.75467 | -0.75467 | -0.75467 | -0.75467 | -0.75467 | -0.75467 | -0.75467 | -0.75467 | -0.75467 | -0.75467 | -0.75467 | -0.75467 | -0.75467 | -0.75467 | -0.75467 | -0.75467 | -0.75467 | -0.75467 | -0.75467 | -0.75467 | -0.75467 | -0.75467 | -0.75467 | -0.75467 | -0.75467 | -0.75467 | -0.75467 | -0.75467 | -0.75467 | -0.75467 | -0.75467 | -0.75467 | -0.75467 | -0.75467 | -0.75467 | -0.75467 | -0.75467 | -0.75467 | -0.75467 | -0.75467 | -0.75467 | -0.75467 | -0.75467 | -0.75467 | -0.75467 | -0.75467 | -0.75467 | -0.75467 | -0.75467 | -0.75467 | -0.75467 | -0.75467 | -0.75467 | -0.75467 | -0.75467 | -0.75467 | -0.75467 | -0.75467 | -0.75467 | -0.75467 | -0.75467 | -0.75467 | -0.75467 | -0.75467 | -0.75467 | -0.75467 | -0.75467 | -0.75467 | -0.75467 | -0.75467 | -0.75467 | -0.75467 | -0.75467 | -0.75467 | -0.75467 | -0.75467 | -0.75467 | -0.75467 | -0.75467 | -0.75467 | -0.75467 | -0.75467 | -0.75467 | -0.75467 | -0.75467 | -0.75467 | -0.75467 | -0.75467 | -0.75467 | -0.75467 | -0.75467 | -0.75467 | -0.75467 | -0.75467 | -0.75467 | -0.75467 | -0.75467 | -0.75467 | -0.75467 | -0.75467 | -0.75467 | -0.75467 | -0.75467 | -0.75467 | -0.75467 | -0.75467 | -0.75467 | -0.75467 | -0.75467 | -0.75467 | -0.75467 | -0.75467 | -0.75467 | -0.75467 | -0.75467 | -0.75467 | -0.75467 | -0.75467 | -0.75467 | -0.75467 | -0.75467 | -0.75467 | -0.75467 | -0.75467 | -0.75467 | -0.75467 | -0.75467 | -0.75467 | -0.75467 | -0.75467 | -0.75467 | -0.75467 | -0.75467 | -0.75467 | -0.75467 | -0.75467 | -0.75467 | -0.75467 | -0.75467 | -0.75467 | -0.75467 | -0.75467 | -0.75467 | -0.75467 | -0.75467 | -0.75467 | -0.75467 | -0.75467 | -0.75467 | -0.75467 | -0.75467 | -0.75467 | -0.75467 | -0.75467 | -0.75467 | -0.75467 | -0.75467 | -0.75467 | -0.75467 | -0.75467 | -0.75467 | -0.75467 | -0.75467 | -0.75467 | -0.75467 | -0.75467 | -0.75467 | -0.75467 | -0.75467 | -0.75467 | -0.75467 | -0.75467 | -0.75467 | -0.75467 | -0.75467 | -0.75467 | -0.75467 | -0.75467 | -0.75467 | -0.75467 | -0.75467 | -0.75467 | -0.75467 | -0.75467 | -0.75467 | -0.75467 | -0.75467 | -0.75467 | -0.75467 | -0.75467 | -0.75467 | -0.75467 | -0.75467 | -0.75467 | -0.75467 | -0.75467 | -0.75467 | -0.75467 | -0.75467 | -0.75467 | -0.75467 | -0.75467 | -0.75467 | -0.75467 | -0.75467 | -0.75467 | -0.75467 | -0.75467 | -0.75467 | -0.75467 | -0.75467 | -0.75467 | -0.75467 | -0.75467 | -0.75467 | -0.75467 | -0.75467 | -0.75467 | -0.75467 | -0.75467 | -0.75467 | -0.75467 | -0.75467 | -0.75467 | -0.75467 | -0.75467 | -0.75467 | -0.75467 | -0.75467 | -0.75467 | -0.75467 | -0.75467 | -0.75467 | -0.75467 | -0.75467 | -0.75467 | -0.75467 | -0.75467 | -0.75467 | -0.75467 | -0.75467 | -0.75467 | -0.75467 | -0.75467 | -0.75467 | -0.75467 | -0.75467 | -0.75467 | -0.75467 | -0.75467 | -0.75467 | -0.75467 | -0.75467 | -0.75467 | -0.75467 | -0.75467 | -0.75467 | -0.75467 | -0.75467 | -0.75467 | -0.75467 | -0.75467 | -0.75467 | -0.75467 | -0.75467 | -0.75467 | -0.75467 | -0.75467 | -0.75467 | -0.75467 | -0.75467 | -0.75467 | -0.75467 | -0.75467 | -0.75467 | -0.75467 | -0.75467 | -0.75467 | -0.75467 | -0.75467 | -0.75467 | -0.75467 | -0.75467 | -0.75467 | -0.75467 | -0.75467 | -0.75467 | -0.75467 | -0.75467 | -0.75467 | -0.75467 | -0.75467 | -0.75467 | -0.75467 | -0.75467 | -0.75467 | -0.75467 | -0.75467 | -0.75467 | -0.75467 | -0.75467 | -0.75467 | -0.75467 | -0.75467 | -0.75467 | -0.75467 | -0.75467 | -0.75467 | -0.75467 | -0.75467 | -0.75467 | -0.75467 | -0.75467 | -0.75467 | -0.75467 | -0.75467 | -0.75467 | -0.75467 | -0.75467 | -0.75467 | -0.75467 | -0.75467 | -0.75467 | -0.75467 | -0.75467 | -0.75467 | -0.75467 | -0.75467 | -0.75467 | -0.75467 | -0.75467 | -0.75467 | -0.75467 | -0.75467 | -0.75467 | -0.75467 | -0.75467 | -0.75467 | -0.75467 | -0.75467 | -0.75467 | -0.75467 | -0.75467 | -0.75467 | -0.75467 | -0.75467 | -0.75467 | -0.75467 | -0.75467 | -0.75467 | -0.75467 | -0.75467 | -0.75467 | -0.75467 | -0.75467 | -0.75467 | -0.75467 | -0.75467 | -0.75467 | -0.75467 | -0.75467 | -0.75467 | -0.75467 | -0.75467 | -0.75467 | -0.75467 | -0.75467 | -0.75467 | -0.75467 | -0.75467 | -0.75467 | -0.75467 | -0.75467 | -0.75467 | -0.75467 | -0.75467 | -0.75467 | -0.75467 | -0.75467 | -0.75467 | -0.75467 | -0.75467 | -0.75467 | -0.75467 | -0.75467 | -0.75467 | -0.75467 | -0.75467 | -0.75467 | -0.75467 | -0.75467 | -0.75467 | -0.75467 | -0.75467 | -0.75467 | -0.75467 | -0.75467 | -0.75467 | -0.75467 | -0.75467 | -0.75467 | -0.75467 | -0.75467 | -0.75467 | -0.75467 | -0.75467 | -0.75467 | -0.75467 | -0.75467 | -0.75467 | -0.75467
[6 empty] | -0.75461 | 2024 | -0.75467 | -0.75467 | -0.75467 | -0.75467 | -0.75467 | -0.75467 | -0.75467 | -0.75467 | -0.75467 | -0.75467 | -0.75467 | -0.75467 | -0.75467 | -0.75467 | -0.75467 | -0.75317 | -0.75467 | -0.75467 | -0.75467 | -0.75467 | -0.75467 | -0.75307 | -0.75467 | -0.75467 | -0.75467 | -0.75467 | -0.75361 | -0.75467 | -0.75467 | -0.75467 | -0.75467 | -0.75467 | -0.75467 | -0.75467 | -0.75467 | -0.75467 | -0.75467 | -0.75467 | -0.75467 | -0.75467 | -0.75467 | -0.75467 | -0.75467 | -0.75467 | -0.75467 | -0.75467 | -0.75467 | -0.75467 | -0.75467 | -0.75467 | -0.75467 | -0.75467 | -0.75467 | -0.75467 | -0.75467 | -0.75467 | -0.75467 | -0.75374 | -0.75467 | -0.75467 | -0.75467 | -0.75467 | -0.75467 | -0.75379 | -0.75467 | -0.75467 | -0.75467 | -0.75467 | -0.75467 | -0.75467 | -0.75467 | -0.75467 | -0.75467 | -0.75467 | -0.75467 | -0.75467 | -0.75467 | -0.75467 | -0.75467 | -0.75467 | -0.75467 | -0.75467 | -0.75467 | -0.75467 | -0.75467 | -0.75467 | -0.75467 | -0.75467 | -0.75467 | -0.75467 | -0.75467 | -0.75467 | -0.75467 | -0.75467 | -0.75467 | -0.75467 | -0.75467 | -0.75467 | -0.75467 | -0.75467 | -0.75467 | -0.75467 | -0.75467 | -0.75467 | -0.75467 | -0.75467 | -0.75467 | -0.75467 | -0.75467 | -0.75467 | -0.75467 | -0.75467 | -0.75467 | -0.75467 | -0.75467 | -0.75467 | -0.75467 | -0.75467 | -0.75467 | -0.75467 | -0.75467 | -0.75467 | -0.75467 | -0.75467 | -0.75467 | -0.75467 | -0.75467 | -0.75382 | -0.75467 | -0.75467 | -0.75467 | -0.75467 | -0.75408 | -0.75467 | -0.75467 | -0.75467 | -0.75467 | -0.75467 | -0.75377 | -0.75467 | -0.75467 | -0.75467 | -0.75467 | -0.75467 | -0.75467 | -0.75408 | -0.75467 | -0.75467 | -0.75467 | -0.75467 | -0.75467 | -0.75467 | -0.75358 | -0.75467 | -0.75467 | -0.75467 | -0.75467 | -0.75467 | -0.75467 | -0.75467 | -0.75467 | -0.75467 | -0.75467 | -0.75338 | -0.75467 | -0.75467 | -0.75467 | -0.75467 | -0.75467 | -0.75467 | -0.75467 | -0.75467 | -0.75467 | -0.75467 | -0.75467 | -0.75467 | -0.75467 | -0.75467 | -0.75467 | -0.75467 | -0.75467 | -0.75467 | -0.75467 | -0.75467 | -0.75467 | -0.75467 | -0.75381 | -0.75467 | -0.75467 | -0.75467 | -0.75467 | -0.75467 | -0.75446 | -0.75467 | -0.75467 | -0.75467 | -0.75467 | -0.75467 | -0.75467 | -0.75467 | -0.75467 | -0.75467 | -0.75467 | -0.75467 | -0.75467 | -0.75467 | -0.75467 | -0.75467 | -0.7531 | -0.75467 | -0.75467 | -0.75467 | -0.75422 | -0.75467 | -0.75467 | -0.75467 | -0.75467 | -0.75467 | -0.75467 | -0.75467 | -0.75467 | -0.75467 | -0.75467 | -0.75467 | -0.75467 | -0.75467 | -0.75467 | -0.75467 | -0.75467 | -0.75467 | -0.75467 | -0.75467 | -0.75467 | -0.75467 | -0.75467 | -0.75467 | -0.75467 | -0.75467 | -0.75467 | -0.75467 | -0.75467 | -0.75467 | -0.75467 | -0.75467 | -0.75467 | -0.75368 | -0.75467 | -0.75467 | -0.75467 | -0.75467 | -0.75454 | -0.75467 | -0.75419 | -0.75467 | -0.75467 | -0.75467 | -0.75467 | -0.75467 | -0.75467 | -0.75467 | -0.75467 | -0.75467 | -0.75467 | -0.75467 | -0.75467 | -0.75467 | -0.75467 | -0.75279 | -0.75467 | -0.75467 | -0.75467 | -0.75467 | -0.75372 | -0.75467 | -0.7536 | -0.75467 | -0.75467 | -0.75467 | -0.75467 | -0.75467 | -0.75467 | -0.75467 | -0.75467 | -0.75467 | -0.75467 | -0.75467 | -0.75467 | -0.75467 | -0.75467 | -0.75467 | -0.75467 | -0.75467 | -0.75467 | -0.75467 | -0.75467 | -0.75423 | -0.75467 | -0.75467 | -0.75467 | -0.75467 | -0.75467 | -0.75467 | -0.75467 | -0.75467 | -0.75467 | -0.75467 | -0.75467 | -0.75385 | -0.75467 | -0.75467 | -0.75467 | -0.75467 | -0.75467 | -0.75467 | -0.75467 | -0.75467 | -0.75467 | -0.75467 | -0.75467 | -0.75467 | -0.75467 | -0.75467 | -0.75467 | -0.75467 | -0.75467 | -0.75467 | -0.75467 | -0.75467 | -0.75357 | -0.75467 | -0.75467 | -0.75467 | -0.75467 | -0.75467 | -0.75467 | -0.75467 | -0.75467 | -0.75467 | -0.75467 | -0.75467 | -0.75467 | -0.75467 | -0.75467 | -0.75467 | -0.75467 | -0.75467 | -0.75467 | -0.75467 | -0.75467 | -0.75467 | -0.75467 | -0.75467 | -0.75467 | -0.75467 | -0.75467 | -0.75467 | -0.75467 | -0.75467 | -0.7535 | -0.75467 | -0.75467 | -0.75467 | -0.75467 | -0.75467 | -0.75467 | -0.75467 | -0.75467 | -0.75467 | -0.75467 | -0.75467 | -0.75467 | -0.75467 | -0.75467 | -0.75467 | -0.75467 | -0.75467 | -0.75467 | -0.75467 | -0.75467 | -0.75467 | -0.75467 | -0.75467 | -0.75467 | -0.75467 | -0.75467 | -0.75467 | -0.75467 | -0.75467 | -0.75467 | -0.75467 | -0.75467 | -0.75346 | -0.75467 | -0.75467 | -0.75316 | -0.75467 | -0.75467 | -0.75467 | -0.75467 | -0.75467 | -0.75467 | -0.75467 | -0.75467 | -0.75467 | -0.75467 | -0.75467 | -0.75467 | -0.75467 | -0.75467 | -0.75467 | -0.75467 | -0.75467 | -0.75467 | -0.75467 | -0.75467 | -0.75467 | -0.75467 | -0.75467 | -0.75467 | -0.75467 | -0.75387 | -0.75467 | -0.75467 | -0.75467 | -0.75339 | -0.75467 | -0.75467 | -0.75467 | -0.75419 | -0.75467 | -0.75467 | -0.75467 | -0.75467 | -0.75467 | -0.75467 | -0.75467 | -0.75467 | -0.75467 | -0.75467 | -0.75467 | -0.75467 | -0.75467 | -0.75467 | -0.75313 | -0.75467 | -0.75467 | -0.75467 | -0.75467 | -0.75467 | -0.75375 | -0.75467 | -0.75433 | -0.75467 | -0.75452 | -0.75467 | -0.75467 | -0.75467 | -0.75467 | -0.75467 | -0.75467 | -0.75467 | -0.75467 | -0.75467 | -0.75467 | -0.75467 | -0.75467 | -0.75467 | -0.75467 | -0.75467 | -0.75467 | -0.75386 | -0.75467 | -0.75467 | -0.75467 | -0.75467 | -0.75467 | -0.75467 | -0.75467 | -0.75467 | -0.75467 | -0.75467 | -0.75467 | -0.75467 | -0.75467 | -0.75467 | -0.75467 | -0.75467 | -0.75467 | -0.75467 | -0.75467 | -0.75467 | -0.75467 | -0.75467 | -0.75467 | -0.75467 | -0.75467 | -0.75467 | -0.75467 | -0.75467 | -0.75467 | -0.75467 | -0.75467 | -0.75467 | -0.75467 | -0.75467 | -0.75467 | -0.75467 | -0.75467 | -0.75467 | -0.75467 | -0.75467
[6 empty] | -0.75442 | 2025 | -0.75467 | -0.75467 | -0.75467 | -0.75467 | -0.75467 | -0.75467 | -0.75467 | -0.75467 | -0.75467 | -0.7536 | -0.75467 | -0.75467 | -0.75467 | -0.75467 | -0.75467 | -0.75317 | -0.75467 | -0.75467 | -0.75467 | -0.75467 | -0.75467 | -0.75085 | -0.75467 | -0.75467 | -0.75368 | -0.75467 | -0.75198 | -0.75467 | -0.7538 | -0.75467 | -0.75467 | -0.75467 | -0.75467 | -0.75467 | -0.75467 | -0.75467 | -0.75467 | -0.75467 | -0.75467 | -0.75467 | -0.75467 | -0.75467 | -0.75467 | -0.75467 | -0.75467 | -0.75467 | -0.75467 | -0.75467 | -0.75351 | -0.75467 | -0.75386 | -0.75467 | -0.75363 | -0.75363 | -0.75467 | -0.75467 | -0.75467 | -0.75374 | -0.75467 | -0.75467 | -0.75467 | -0.75467 | -0.75467 | -0.75243 | -0.75467 | -0.75467 | -0.75467 | -0.75467 | -0.75467 | -0.75467 | -0.75404 | -0.75467 | -0.75467 | -0.75467 | -0.75467 | -0.75467 | -0.75467 | -0.75467 | -0.75349 | -0.75401 | -0.75467 | -0.75467 | -0.75467 | -0.75467 | -0.75467 | -0.75467 | -0.75467 | -0.75467 | -0.75467 | -0.75467 | -0.75467 | -0.75467 | -0.7536 | -0.75373 | -0.75467 | -0.75467 | -0.75441 | -0.75467 | -0.75467 | -0.75467 | -0.75467 | -0.75467 | -0.75467 | -0.75467 | -0.75467 | -0.75467 | -0.75467 | -0.75467 | -0.75467 | -0.75467 | -0.7533 | -0.75467 | -0.75356 | -0.75467 | -0.75467 | -0.75467 | -0.75467 | -0.75467 | -0.75467 | -0.75467 | -0.75467 | -0.75259 | -0.75467 | -0.75467 | -0.75467 | -0.75467 | -0.75467 | -0.75248 | -0.75467 | -0.75467 | -0.75467 | -0.75467 | -0.75296 | -0.75467 | -0.75467 | -0.75339 | -0.75467 | -0.7541 | -0.75231 | -0.75467 | -0.75467 | -0.75467 | -0.75467 | -0.7539 | -0.75467 | -0.75324 | -0.75467 | -0.75467 | -0.75467 | -0.75467 | -0.75424 | -0.75467 | -0.75179 | -0.75467 | -0.75467 | -0.75467 | -0.75467 | -0.7537 | -0.75467 | -0.75467 | -0.75467 | -0.75467 | -0.75467 | -0.7514 | -0.75467 | -0.75467 | -0.75467 | -0.75328 | -0.75467 | -0.75371 | -0.75406 | -0.75467 | -0.75467 | -0.75467 | -0.75467 | -0.75467 | -0.75396 | -0.75404 | -0.75383 | -0.75467 | -0.75467 | -0.75467 | -0.75467 | -0.75467 | -0.75467 | -0.75373 | -0.75251 | -0.75467 | -0.75467 | -0.75467 | -0.75467 | -0.75467 | -0.75414 | -0.75467 | -0.75467 | -0.75467 | -0.75467 | -0.75467 | -0.75467 | -0.75467 | -0.75467 | -0.75467 | -0.75467 | -0.75467 | -0.75467 | -0.75467 | -0.75467 | -0.75467 | -0.7531 | -0.75467 | -0.75467 | -0.75467 | -0.75355 | -0.75467 | -0.75467 | -0.75467 | -0.75352 | -0.75467 | -0.75467 | -0.75467 | -0.75422 | -0.75427 | -0.75467 | -0.75467 | -0.75467 | -0.75467 | -0.75467 | -0.75467 | -0.75467 | -0.75467 | -0.75467 | -0.75467 | -0.75378 | -0.75467 | -0.75467 | -0.75467 | -0.75467 | -0.75467 | -0.75467 | -0.75467 | -0.75386 | -0.75467 | -0.75467 | -0.75467 | -0.75467 | -0.75368 | -0.75467 | -0.75467 | -0.75467 | -0.75467 | -0.75429 | -0.754 | -0.75419 | -0.75467 | -0.75391 | -0.75467 | -0.75467 | -0.75467 | -0.75467 | -0.75467 | -0.75467 | -0.75467 | -0.75467 | -0.75467 | -0.75467 | -0.75467 | -0.75467 | -0.75006 | -0.75467 | -0.75467 | -0.75467 | -0.75467 | -0.75221 | -0.75467 | -0.75192 | -0.75467 | -0.75467 | -0.75467 | -0.75382 | -0.75467 | -0.75467 | -0.75467 | -0.75467 | -0.75467 | -0.75467 | -0.75467 | -0.75467 | -0.75467 | -0.75467 | -0.75467 | -0.75467 | -0.75467 | -0.75467 | -0.75467 | -0.75467 | -0.75338 | -0.75387 | -0.75347 | -0.75467 | -0.75467 | -0.75467 | -0.75419 | -0.75467 | -0.75467 | -0.75467 | -0.75287 | -0.75467 | -0.75269 | -0.75467 | -0.75467 | -0.75467 | -0.75386 | -0.75467 | -0.75467 | -0.75406 | -0.75467 | -0.75467 | -0.75467 | -0.75467 | -0.75467 | -0.75467 | -0.75467 | -0.75467 | -0.75406 | -0.75467 | -0.75467 | -0.75467 | -0.75467 | -0.75179 | -0.75467 | -0.75467 | -0.75467 | -0.75467 | -0.75467 | -0.75467 | -0.75467 | -0.75467 | -0.75467 | -0.75467 | -0.75467 | -0.75467 | -0.75467 | -0.75368 | -0.75467 | -0.75467 | -0.75467 | -0.75467 | -0.75467 | -0.75467 | -0.75467 | -0.75467 | -0.75467 | -0.75467 | -0.75467 | -0.75467 | -0.75467 | -0.75467 | -0.75467 | -0.75174 | -0.75467 | -0.75467 | -0.75467 | -0.75467 | -0.75467 | -0.75467 | -0.75467 | -0.75467 | -0.75467 | -0.75467 | -0.75366 | -0.75366 | -0.75467 | -0.75467 | -0.75467 | -0.75467 | -0.75467 | -0.75467 | -0.75467 | -0.75467 | -0.75412 | -0.75467 | -0.75467 | -0.75362 | -0.75467 | -0.75467 | -0.75384 | -0.75467 | -0.75368 | -0.75394 | -0.75467 | -0.75467 | -0.75172 | -0.75467 | -0.75467 | -0.75079 | -0.75467 | -0.75467 | -0.75467 | -0.75467 | -0.75382 | -0.75467 | -0.75467 | -0.75467 | -0.75467 | -0.75467 | -0.75367 | -0.75467 | -0.75467 | -0.75467 | -0.75467 | -0.75438 | -0.75467 | -0.75467 | -0.75467 | -0.75381 | -0.75467 | -0.75467 | -0.75467 | -0.75467 | -0.75467 | -0.75255 | -0.75467 | -0.75467 | -0.75467 | -0.75146 | -0.75467 | -0.75467 | -0.75467 | -0.75352 | -0.75467 | -0.75399 | -0.75467 | -0.75408 | -0.75467 | -0.75467 | -0.75467 | -0.75467 | -0.75467 | -0.75467 | -0.75327 | -0.75467 | -0.754 | -0.75467 | -0.75091 | -0.75467 | -0.75402 | -0.75467 | -0.75467 | -0.75467 | -0.75235 | -0.75467 | -0.75384 | -0.75467 | -0.75419 | -0.75467 | -0.75467 | -0.75467 | -0.75467 | -0.75467 | -0.75467 | -0.75467 | -0.75467 | -0.75467 | -0.75467 | -0.75467 | -0.75467 | -0.75467 | -0.75467 | -0.75467 | -0.75467 | -0.7527 | -0.75467 | -0.75467 | -0.75467 | -0.75467 | -0.75467 | -0.75467 | -0.75467 | -0.75467 | -0.75467 | -0.75467 | -0.75467 | -0.75467 | -0.75467 | -0.75467 | -0.75467 | -0.75467 | -0.75467 | -0.75467 | -0.75467 | -0.75467 | -0.75467 | -0.7539 | -0.75467 | -0.75467 | -0.75387 | -0.75467 | -0.75467 | -0.75467 | -0.75467 | -0.75467 | -0.75467 | -0.75191 | -0.75357 | -0.75467 | -0.75467 | -0.75467 | -0.75467 | -0.75191 | -0.75191 | -0.75467
[6 empty] | -0.75407 | 2026 | -0.75467 | -0.75467 | -0.75467 | -0.75365 | -0.75373 | -0.75467 | -0.75467 | -0.75467 | -0.75467 | -0.75188 | -0.75467 | -0.75467 | -0.75446 | -0.75467 | -0.75428 | -0.75317 | -0.75467 | -0.75467 | -0.75467 | -0.75342 | -0.75427 | -0.74861 | -0.75467 | -0.75409 | -0.7522 | -0.75467 | -0.75022 | -0.75467 | -0.75244 | -0.75467 | -0.75467 | -0.75467 | -0.75467 | -0.75467 | -0.75467 | -0.75467 | -0.75467 | -0.75467 | -0.75467 | -0.75467 | -0.75467 | -0.75467 | -0.75467 | -0.75467 | -0.75467 | -0.75328 | -0.75467 | -0.7542 | -0.75174 | -0.75467 | -0.7526 | -0.75467 | -0.75196 | -0.75209 | -0.75467 | -0.75467 | -0.75467 | -0.75374 | -0.75467 | -0.75415 | -0.75467 | -0.75467 | -0.75467 | -0.75097 | -0.75467 | -0.75467 | -0.75467 | -0.75386 | -0.75358 | -0.75467 | -0.75296 | -0.75467 | -0.75467 | -0.75467 | -0.75407 | -0.75422 | -0.75411 | -0.75366 | -0.75174 | -0.75291 | -0.75467 | -0.75467 | -0.75467 | -0.75467 | -0.75371 | -0.75467 | -0.75374 | -0.75467 | -0.75467 | -0.75467 | -0.75467 | -0.75467 | -0.75194 | -0.75222 | -0.75467 | -0.75467 | -0.75398 | -0.75467 | -0.75467 | -0.75467 | -0.75467 | -0.75467 | -0.75467 | -0.75467 | -0.75467 | -0.75467 | -0.75467 | -0.75384 | -0.75467 | -0.75467 | -0.75119 | -0.75467 | -0.75184 | -0.75401 | -0.75467 | -0.75467 | -0.75467 | -0.75467 | -0.75467 | -0.75467 | -0.7537 | -0.74959 | -0.75467 | -0.75467 | -0.75467 | -0.75467 | -0.75467 | -0.75101 | -0.75467 | -0.75467 | -0.75467 | -0.75467 | -0.75156 | -0.75467 | -0.75467 | -0.75131 | -0.75414 | -0.7532 | -0.75068 | -0.75467 | -0.75467 | -0.75467 | -0.75467 | -0.75269 | -0.75467 | -0.7524 | -0.75467 | -0.75406 | -0.75467 | -0.75467 | -0.75358 | -0.75467 | -0.74978 | -0.75467 | -0.75467 | -0.75437 | -0.75467 | -0.75227 | -0.75467 | -0.75467 | -0.75467 | -0.75467 | -0.75443 | -0.74929 | -0.75399 | -0.75467 | -0.75467 | -0.75098 | -0.75467 | -0.75226 | -0.75311 | -0.75467 | -0.75467 | -0.75365 | -0.75467 | -0.75467 | -0.75287 | -0.75302 | -0.75249 | -0.75406 | -0.75467 | -0.75467 | -0.75467 | -0.75467 | -0.75467 | -0.7523 | -0.75115 | -0.75467 | -0.75467 | -0.75467 | -0.75467 | -0.75467 | -0.75382 | -0.75467 | -0.75467 | -0.75467 | -0.75467 | -0.75467 | -0.75467 | -0.75467 | -0.75467 | -0.7538 | -0.75467 | -0.75467 | -0.75467 | -0.75467 | -0.75467 | -0.75467 | -0.7531 | -0.75467 | -0.75371 | -0.75467 | -0.75283 | -0.75467 | -0.75416 | -0.75467 | -0.75176 | -0.75467 | -0.75467 | -0.75467 | -0.75339 | -0.75351 | -0.75467 | -0.75467 | -0.75467 | -0.75467 | -0.75467 | -0.75467 | -0.75467 | -0.75467 | -0.75467 | -0.75467 | -0.75246 | -0.75467 | -0.75467 | -0.75467 | -0.75329 | -0.75467 | -0.75467 | -0.75467 | -0.75262 | -0.75467 | -0.75467 | -0.75467 | -0.75467 | -0.75368 | -0.75467 | -0.75467 | -0.75467 | -0.75423 | -0.75399 | -0.75295 | -0.75419 | -0.75362 | -0.75273 | -0.75467 | -0.75467 | -0.75467 | -0.75467 | -0.75467 | -0.75467 | -0.75467 | -0.75467 | -0.75443 | -0.75472 | -0.75467 | -0.75449 | -0.74725 | -0.75467 | -0.75467 | -0.75467 | -0.75467 | -0.75057 | -0.75467 | -0.7501 | -0.75467 | -0.75467 | -0.75377 | -0.75252 | -0.75467 | -0.7537 | -0.75467 | -0.75467 | -0.75467 | -0.75467 | -0.75467 | -0.75467 | -0.75467 | -0.75467 | -0.75409 | -0.75467 | -0.75378 | -0.75467 | -0.75467 | -0.75467 | -0.75231 | -0.75266 | -0.75167 | -0.75467 | -0.75467 | -0.75467 | -0.75334 | -0.75467 | -0.75467 | -0.75467 | -0.75019 | -0.7539 | -0.75152 | -0.75467 | -0.75467 | -0.7542 | -0.75262 | -0.75467 | -0.75467 | -0.75296 | -0.75467 | -0.75467 | -0.7546 | -0.75467 | -0.75467 | -0.75467 | -0.75467 | -0.75467 | -0.75304 | -0.75467 | -0.75467 | -0.75467 | -0.75467 | -0.74982 | -0.75408 | -0.75467 | -0.75467 | -0.75467 | -0.75467 | -0.75334 | -0.75467 | -0.75467 | -0.75467 | -0.75467 | -0.7543 | -0.75467 | -0.75467 | -0.75221 | -0.75467 | -0.75467 | -0.75391 | -0.75467 | -0.75467 | -0.75467 | -0.75467 | -0.75467 | -0.75467 | -0.75467 | -0.75467 | -0.75467 | -0.75467 | -0.75467 | -0.75467 | -0.74989 | -0.75395 | -0.75467 | -0.75467 | -0.75467 | -0.75467 | -0.75467 | -0.75467 | -0.75467 | -0.75467 | -0.75467 | -0.75214 | -0.75214 | -0.75467 | -0.75467 | -0.75467 | -0.75467 | -0.75467 | -0.75467 | -0.75467 | -0.75467 | -0.75412 | -0.75467 | -0.75369 | -0.75197 | -0.75467 | -0.75467 | -0.75261 | -0.75467 | -0.75209 | -0.75278 | -0.75467 | -0.75467 | -0.74994 | -0.75467 | -0.75467 | -0.74822 | -0.75467 | -0.75467 | -0.75467 | -0.75467 | -0.75251 | -0.7541 | -0.75467 | -0.75467 | -0.75467 | -0.75467 | -0.75214 | -0.75355 | -0.75361 | -0.75467 | -0.75467 | -0.75386 | -0.75455 | -0.75467 | -0.75467 | -0.75249 | -0.75467 | -0.75467 | -0.75467 | -0.75467 | -0.75467 | -0.75105 | -0.75467 | -0.75387 | -0.75467 | -0.74944 | -0.75467 | -0.75467 | -0.75467 | -0.75352 | -0.75467 | -0.75294 | -0.75467 | -0.75315 | -0.75467 | -0.75467 | -0.75467 | -0.75467 | -0.75467 | -0.75467 | -0.75113 | -0.75467 | -0.75294 | -0.75467 | -0.74863 | -0.75467 | -0.753 | -0.75467 | -0.75467 | -0.75467 | -0.75087 | -0.75467 | -0.75335 | -0.7536 | -0.75371 | -0.75467 | -0.75367 | -0.75467 | -0.75389 | -0.75467 | -0.75467 | -0.75467 | -0.75467 | -0.75467 | -0.75467 | -0.75467 | -0.75467 | -0.75467 | -0.75467 | -0.75467 | -0.75394 | -0.75152 | -0.75467 | -0.75467 | -0.75467 | -0.75467 | -0.75467 | -0.75467 | -0.75467 | -0.75467 | -0.75467 | -0.75467 | -0.75467 | -0.75467 | -0.75467 | -0.75467 | -0.75467 | -0.7536 | -0.75467 | -0.75467 | -0.75467 | -0.75467 | -0.75467 | -0.7527 | -0.75322 | -0.7543 | -0.75266 | -0.75389 | -0.75467 | -0.75467 | -0.75467 | -0.75467 | -0.75467 | -0.74781 | -0.75193 | -0.75467 | -0.75467 | -0.75467 | -0.75467 | -0.74781 | -0.74781 | -0.75467
[6 empty] | -0.75364 | 2027 | -0.75467 | -0.75467 | -0.75467 | -0.75221 | -0.75241 | -0.75467 | -0.75467 | -0.75467 | -0.75467 | -0.75013 | -0.75418 | -0.75388 | -0.75416 | -0.75467 | -0.75369 | -0.75317 | -0.75467 | -0.75467 | -0.75467 | -0.75166 | -0.75368 | -0.74658 | -0.75467 | -0.7532 | -0.75075 | -0.75467 | -0.74857 | -0.75467 | -0.75108 | -0.75467 | -0.75467 | -0.75467 | -0.75467 | -0.75467 | -0.75408 | -0.75467 | -0.75467 | -0.75467 | -0.75467 | -0.75467 | -0.75467 | -0.75467 | -0.75467 | -0.75392 | -0.75467 | -0.75137 | -0.75467 | -0.75352 | -0.75001 | -0.75467 | -0.75135 | -0.75467 | -0.75028 | -0.75063 | -0.75467 | -0.75467 | -0.75467 | -0.75374 | -0.75467 | -0.75338 | -0.75444 | -0.75467 | -0.75467 | -0.74961 | -0.75467 | -0.75467 | -0.75378 | -0.75263 | -0.75207 | -0.75467 | -0.75182 | -0.75467 | -0.75421 | -0.75467 | -0.75318 | -0.75359 | -0.75331 | -0.75218 | -0.75006 | -0.75177 | -0.75467 | -0.75379 | -0.75467 | -0.75467 | -0.75232 | -0.75425 | -0.75243 | -0.75467 | -0.75467 | -0.75467 | -0.75467 | -0.75467 | -0.75031 | -0.75068 | -0.75467 | -0.75467 | -0.75354 | -0.75467 | -0.75467 | -0.75467 | -0.75467 | -0.75467 | -0.75467 | -0.75467 | -0.75467 | -0.75467 | -0.75467 | -0.75267 | -0.75467 | -0.75467 | -0.74911 | -0.75467 | -0.75015 | -0.75309 | -0.75467 | -0.75467 | -0.75467 | -0.75467 | -0.75467 | -0.75467 | -0.75228 | -0.74674 | -0.75467 | -0.75467 | -0.75467 | -0.75467 | -0.75411 | -0.74962 | -0.75467 | -0.75413 | -0.75467 | -0.75467 | -0.75011 | -0.75467 | -0.75467 | -0.74918 | -0.75339 | -0.75232 | -0.74911 | -0.75467 | -0.75467 | -0.75467 | -0.75467 | -0.75151 | -0.75467 | -0.75163 | -0.75467 | -0.75317 | -0.75467 | -0.75467 | -0.75294 | -0.75467 | -0.74784 | -0.75467 | -0.75467 | -0.75394 | -0.75467 | -0.75089 | -0.75467 | -0.75467 | -0.75467 | -0.75419 | -0.75406 | -0.7473 | -0.75294 | -0.75467 | -0.75467 | -0.74861 | -0.75467 | -0.75086 | -0.75217 | -0.75467 | -0.75467 | -0.7522 | -0.75432 | -0.75467 | -0.7518 | -0.75199 | -0.75116 | -0.75321 | -0.75467 | -0.75467 | -0.75467 | -0.75467 | -0.75467 | -0.75091 | -0.74988 | -0.75467 | -0.75467 | -0.75467 | -0.75467 | -0.75419 | -0.75352 | -0.75467 | -0.75467 | -0.75467 | -0.75438 | -0.75413 | -0.75467 | -0.75467 | -0.75428 | -0.75258 | -0.75467 | -0.75467 | -0.75467 | -0.75467 | -0.75467 | -0.75467 | -0.7531 | -0.75467 | -0.7523 | -0.75467 | -0.75216 | -0.75399 | -0.75339 | -0.75467 | -0.75004 | -0.75467 | -0.75467 | -0.75467 | -0.75247 | -0.75264 | -0.75467 | -0.75387 | -0.75467 | -0.75422 | -0.75467 | -0.75467 | -0.75467 | -0.75467 | -0.75467 | -0.75467 | -0.7512 | -0.75467 | -0.75467 | -0.75467 | -0.75131 | -0.75467 | -0.75467 | -0.75467 | -0.7514 | -0.75467 | -0.75417 | -0.75467 | -0.75392 | -0.75368 | -0.75467 | -0.75467 | -0.75467 | -0.75351 | -0.75367 | -0.75191 | -0.75419 | -0.75362 | -0.75158 | -0.75467 | -0.75467 | -0.75467 | -0.75467 | -0.75467 | -0.75467 | -0.75467 | -0.75467 | -0.75408 | -0.75479 | -0.75467 | -0.75415 | -0.74466 | -0.75467 | -0.75467 | -0.75467 | -0.75467 | -0.74902 | -0.75467 | -0.74838 | -0.75467 | -0.75467 | -0.75246 | -0.75125 | -0.75467 | -0.75233 | -0.75467 | -0.75411 | -0.75467 | -0.75467 | -0.75467 | -0.75467 | -0.75467 | -0.75467 | -0.75324 | -0.75467 | -0.75251 | -0.75467 | -0.75467 | -0.75396 | -0.75118 | -0.75149 | -0.74992 | -0.75467 | -0.75467 | -0.75467 | -0.75243 | -0.75373 | -0.75467 | -0.75467 | -0.74761 | -0.75283 | -0.75045 | -0.75467 | -0.75378 | -0.75348 | -0.75141 | -0.75467 | -0.75467 | -0.75177 | -0.75467 | -0.75467 | -0.75446 | -0.75398 | -0.75467 | -0.75467 | -0.75467 | -0.75467 | -0.75197 | -0.75467 | -0.75467 | -0.75441 | -0.75467 | -0.74794 | -0.75326 | -0.75467 | -0.75421 | -0.75352 | -0.75467 | -0.75144 | -0.75431 | -0.75467 | -0.75467 | -0.75467 | -0.75372 | -0.75467 | -0.75467 | -0.7508 | -0.75467 | -0.75467 | -0.75281 | -0.75467 | -0.75467 | -0.75467 | -0.75467 | -0.75405 | -0.75467 | -0.75467 | -0.75467 | -0.75467 | -0.75467 | -0.75467 | -0.75467 | -0.74817 | -0.75291 | -0.75467 | -0.75467 | -0.75467 | -0.75467 | -0.75467 | -0.75467 | -0.75467 | -0.75467 | -0.75467 | -0.75066 | -0.75068 | -0.75467 | -0.75467 | -0.75414 | -0.75467 | -0.75467 | -0.75467 | -0.75396 | -0.75467 | -0.75412 | -0.75467 | -0.75225 | -0.75032 | -0.75416 | -0.75467 | -0.75144 | -0.75379 | -0.75209 | -0.75164 | -0.75467 | -0.7542 | -0.74831 | -0.75467 | -0.75467 | -0.74579 | -0.75467 | -0.75467 | -0.75467 | -0.75467 | -0.75122 | -0.75326 | -0.75353 | -0.75467 | -0.75467 | -0.75467 | -0.75066 | -0.75195 | -0.75207 | -0.75467 | -0.75467 | -0.75332 | -0.75434 | -0.75467 | -0.75467 | -0.75119 | -0.75467 | -0.75467 | -0.7541 | -0.75467 | -0.75467 | -0.74961 | -0.75467 | -0.75272 | -0.75419 | -0.74756 | -0.75467 | -0.75467 | -0.75467 | -0.75352 | -0.75467 | -0.75192 | -0.75467 | -0.75225 | -0.75467 | -0.75467 | -0.75467 | -0.75467 | -0.75467 | -0.75467 | -0.74905 | -0.75467 | -0.75189 | -0.75467 | -0.74655 | -0.75467 | -0.75198 | -0.75467 | -0.7538 | -0.75467 | -0.74949 | -0.7542 | -0.75289 | -0.75204 | -0.75316 | -0.75467 | -0.75224 | -0.75467 | -0.75272 | -0.75467 | -0.75467 | -0.75467 | -0.75467 | -0.75467 | -0.75467 | -0.75467 | -0.754 | -0.75467 | -0.75467 | -0.75467 | -0.75291 | -0.75044 | -0.75467 | -0.75467 | -0.75467 | -0.75467 | -0.75467 | -0.75467 | -0.75467 | -0.75415 | -0.75467 | -0.75467 | -0.75357 | -0.75467 | -0.75467 | -0.75467 | -0.75467 | -0.7521 | -0.75467 | -0.75467 | -0.75467 | -0.75433 | -0.75467 | -0.75152 | -0.75111 | -0.75377 | -0.7515 | -0.75278 | -0.75467 | -0.75374 | -0.75467 | -0.75467 | -0.75467 | -0.74348 | -0.74983 | -0.75467 | -0.75467 | -0.75467 | -0.75467 | -0.74348 | -0.74348 | -0.75467
[6 empty] | -0.75312 | 2028 | -0.75467 | -0.75467 | -0.75467 | -0.75072 | -0.75106 | -0.75467 | -0.75467 | -0.75467 | -0.75467 | -0.74839 | -0.75338 | -0.7527 | -0.75385 | -0.75467 | -0.75306 | -0.75317 | -0.75467 | -0.75394 | -0.75467 | -0.74984 | -0.75307 | -0.74457 | -0.75434 | -0.75223 | -0.74934 | -0.75467 | -0.74692 | -0.75467 | -0.74974 | -0.75467 | -0.75467 | -0.75467 | -0.75467 | -0.75467 | -0.75321 | -0.75467 | -0.75467 | -0.7541 | -0.75467 | -0.75467 | -0.75467 | -0.75467 | -0.75467 | -0.75278 | -0.75467 | -0.74942 | -0.75436 | -0.75282 | -0.74831 | -0.7542 | -0.75011 | -0.75467 | -0.74859 | -0.7492 | -0.75467 | -0.75433 | -0.75467 | -0.75374 | -0.75408 | -0.75256 | -0.75444 | -0.75467 | -0.75467 | -0.74824 | -0.75383 | -0.75465 | -0.75243 | -0.75131 | -0.75052 | -0.75467 | -0.75065 | -0.75467 | -0.7535 | -0.75467 | -0.75225 | -0.75294 | -0.75248 | -0.75062 | -0.74843 | -0.75061 | -0.75413 | -0.75247 | -0.75467 | -0.75414 | -0.75086 | -0.75361 | -0.7511 | -0.75467 | -0.75467 | -0.75467 | -0.75445 | -0.75467 | -0.7487 | -0.74915 | -0.75467 | -0.75467 | -0.75311 | -0.75467 | -0.75467 | -0.75467 | -0.75467 | -0.75467 | -0.75416 | -0.75467 | -0.7544 | -0.75467 | -0.75467 | -0.75147 | -0.75467 | -0.75428 | -0.74707 | -0.75467 | -0.74848 | -0.75215 | -0.75467 | -0.75467 | -0.75467 | -0.75467 | -0.75419 | -0.75467 | -0.7508 | -0.744 | -0.75467 | -0.75467 | -0.75467 | -0.75467 | -0.75327 | -0.74823 | -0.75467 | -0.75333 | -0.75467 | -0.7539 | -0.74859 | -0.75467 | -0.75467 | -0.74704 | -0.75261 | -0.75144 | -0.74754 | -0.75467 | -0.75467 | -0.75419 | -0.75467 | -0.75151 | -0.75467 | -0.75087 | -0.75417 | -0.75223 | -0.75467 | -0.75467 | -0.75231 | -0.75467 | -0.74588 | -0.75467 | -0.75423 | -0.75349 | -0.75467 | -0.74956 | -0.75467 | -0.75446 | -0.75467 | -0.75346 | -0.75365 | -0.74533 | -0.75179 | -0.75467 | -0.75467 | -0.74622 | -0.75467 | -0.7495 | -0.75126 | -0.75467 | -0.75467 | -0.75071 | -0.75376 | -0.75467 | -0.75074 | -0.75095 | -0.74984 | -0.75234 | -0.75467 | -0.75467 | -0.75467 | -0.75467 | -0.75467 | -0.74954 | -0.74861 | -0.75467 | -0.75467 | -0.75467 | -0.75467 | -0.75347 | -0.75322 | -0.75467 | -0.75467 | -0.75443 | -0.75394 | -0.7533 | -0.75409 | -0.75467 | -0.75369 | -0.75134 | -0.75417 | -0.75467 | -0.75467 | -0.75422 | -0.75467 | -0.75418 | -0.7531 | -0.75467 | -0.75081 | -0.75441 | -0.7515 | -0.75399 | -0.75258 | -0.75467 | -0.74835 | -0.75439 | -0.75467 | -0.75409 | -0.7515 | -0.7517 | -0.75467 | -0.75265 | -0.75467 | -0.75353 | -0.75467 | -0.75467 | -0.7539 | -0.75467 | -0.75388 | -0.75405 | -0.74998 | -0.75467 | -0.75467 | -0.75467 | -0.74927 | -0.75467 | -0.75467 | -0.75467 | -0.7502 | -0.75455 | -0.75342 | -0.75467 | -0.7528 | -0.75368 | -0.75467 | -0.75467 | -0.75467 | -0.75267 | -0.75335 | -0.75089 | -0.75419 | -0.75362 | -0.75045 | -0.75467 | -0.75467 | -0.75405 | -0.7544 | -0.75467 | -0.75467 | -0.75467 | -0.75467 | -0.75373 | -0.75486 | -0.75467 | -0.75374 | -0.7421 | -0.75467 | -0.75467 | -0.75467 | -0.75467 | -0.74746 | -0.75467 | -0.74667 | -0.75402 | -0.75467 | -0.7511 | -0.75 | -0.75424 | -0.75092 | -0.75438 | -0.75322 | -0.75403 | -0.75467 | -0.75467 | -0.75373 | -0.75467 | -0.75441 | -0.75236 | -0.75467 | -0.75119 | -0.75467 | -0.75467 | -0.75287 | -0.74999 | -0.75036 | -0.74821 | -0.75467 | -0.75389 | -0.75419 | -0.75147 | -0.75223 | -0.75467 | -0.75467 | -0.7451 | -0.75173 | -0.74939 | -0.75467 | -0.75244 | -0.75268 | -0.75022 | -0.75419 | -0.75467 | -0.75052 | -0.75467 | -0.75467 | -0.75428 | -0.75291 | -0.75467 | -0.75467 | -0.75467 | -0.75467 | -0.75089 | -0.75467 | -0.75467 | -0.75403 | -0.75467 | -0.74605 | -0.75242 | -0.75409 | -0.75348 | -0.75178 | -0.75425 | -0.74946 | -0.75378 | -0.75467 | -0.75467 | -0.75467 | -0.75308 | -0.75467 | -0.75467 | -0.74943 | -0.75467 | -0.75467 | -0.75165 | -0.75467 | -0.75426 | -0.75467 | -0.75467 | -0.75312 | -0.75439 | -0.75467 | -0.75467 | -0.75467 | -0.75467 | -0.75448 | -0.75467 | -0.74646 | -0.75291 | -0.75467 | -0.75467 | -0.75395 | -0.75467 | -0.75444 | -0.75407 | -0.75467 | -0.75467 | -0.75435 | -0.74922 | -0.74925 | -0.75467 | -0.75467 | -0.75323 | -0.75467 | -0.75467 | -0.75467 | -0.75292 | -0.75467 | -0.75412 | -0.75467 | -0.75072 | -0.74868 | -0.75338 | -0.75467 | -0.7503 | -0.75246 | -0.75209 | -0.7505 | -0.75467 | -0.75348 | -0.74831 | -0.75467 | -0.75467 | -0.74335 | -0.75467 | -0.75467 | -0.75467 | -0.75467 | -0.74996 | -0.75238 | -0.75185 | -0.75467 | -0.75392 | -0.75467 | -0.74921 | -0.75029 | -0.75045 | -0.75398 | -0.75467 | -0.75277 | -0.75407 | -0.75467 | -0.75467 | -0.74992 | -0.75467 | -0.75467 | -0.75324 | -0.75467 | -0.75467 | -0.74815 | -0.75467 | -0.75153 | -0.75343 | -0.74569 | -0.75467 | -0.75467 | -0.75393 | -0.75352 | -0.75467 | -0.75093 | -0.75467 | -0.75136 | -0.75467 | -0.75467 | -0.75467 | -0.75467 | -0.75467 | -0.75401 | -0.74701 | -0.75467 | -0.75086 | -0.75467 | -0.74448 | -0.75467 | -0.75099 | -0.75467 | -0.75245 | -0.75467 | -0.74812 | -0.75348 | -0.75245 | -0.75041 | -0.75253 | -0.75467 | -0.75075 | -0.75467 | -0.75147 | -0.75467 | -0.75467 | -0.75428 | -0.75467 | -0.75388 | -0.75467 | -0.75419 | -0.753 | -0.75467 | -0.75467 | -0.75467 | -0.75185 | -0.74937 | -0.75467 | -0.75467 | -0.75467 | -0.75467 | -0.75467 | -0.75467 | -0.75467 | -0.75337 | -0.75467 | -0.75467 | -0.75189 | -0.75467 | -0.75426 | -0.75467 | -0.75467 | -0.75058 | -0.75467 | -0.75467 | -0.75467 | -0.75382 | -0.75467 | -0.75035 | -0.74889 | -0.75321 | -0.75036 | -0.75164 | -0.75467 | -0.75231 | -0.75467 | -0.75467 | -0.75467 | -0.73908 | -0.74753 | -0.75467 | -0.75467 | -0.75467 | -0.75467 | -0.73908 | -0.73908 | -0.75467
[6 empty] | -0.75256 | 2029 | -0.75472 | -0.7547 | -0.7547 | -0.74923 | -0.74974 | -0.75472 | -0.75469 | -0.75471 | -0.75473 | -0.7466 | -0.75248 | -0.75147 | -0.75352 | -0.75466 | -0.75242 | -0.75318 | -0.7547 | -0.75278 | -0.75469 | -0.74988 | -0.75247 | -0.74264 | -0.75383 | -0.7512 | -0.74791 | -0.75471 | -0.74532 | -0.75467 | -0.74839 | -0.7547 | -0.75469 | -0.7547 | -0.75465 | -0.75468 | -0.7523 | -0.75468 | -0.75467 | -0.75325 | -0.75469 | -0.75412 | -0.75469 | -0.75468 | -0.75468 | -0.75157 | -0.75471 | -0.74747 | -0.7539 | -0.75211 | -0.7466 | -0.75352 | -0.74887 | -0.75469 | -0.74688 | -0.74772 | -0.75471 | -0.75382 | -0.75473 | -0.75375 | -0.75317 | -0.75175 | -0.75448 | -0.75467 | -0.75474 | -0.74694 | -0.7525 | -0.75462 | -0.75099 | -0.74993 | -0.74896 | -0.75472 | -0.74945 | -0.75472 | -0.75271 | -0.75468 | -0.75126 | -0.75227 | -0.75166 | -0.74905 | -0.74677 | -0.7494 | -0.7533 | -0.75106 | -0.75469 | -0.75332 | -0.74935 | -0.75294 | -0.74976 | -0.7547 | -0.75471 | -0.75471 | -0.75409 | -0.75418 | -0.74706 | -0.7476 | -0.75466 | -0.75468 | -0.75267 | -0.75472 | -0.75467 | -0.75473 | -0.75469 | -0.7547 | -0.75338 | -0.75471 | -0.75399 | -0.75473 | -0.75471 | -0.75032 | -0.7547 | -0.75365 | -0.74498 | -0.75467 | -0.74679 | -0.75121 | -0.7547 | -0.75468 | -0.7547 | -0.75469 | -0.75344 | -0.75422 | -0.74932 | -0.74126 | -0.75469 | -0.75474 | -0.75471 | -0.75465 | -0.75238 | -0.74689 | -0.7547 | -0.75248 | -0.7547 | -0.75267 | -0.74706 | -0.75472 | -0.75444 | -0.74484 | -0.75187 | -0.75055 | -0.74599 | -0.75415 | -0.75471 | -0.75344 | -0.75473 | -0.75152 | -0.75467 | -0.75016 | -0.75341 | -0.75126 | -0.7547 | -0.75466 | -0.75168 | -0.75468 | -0.74397 | -0.7547 | -0.75353 | -0.75308 | -0.75471 | -0.74824 | -0.75467 | -0.75418 | -0.7547 | -0.75269 | -0.75321 | -0.74343 | -0.75059 | -0.75469 | -0.75471 | -0.74372 | -0.7547 | -0.74811 | -0.75035 | -0.7547 | -0.75421 | -0.75073 | -0.75311 | -0.75471 | -0.74971 | -0.74991 | -0.74852 | -0.75151 | -0.75464 | -0.7547 | -0.75467 | -0.75468 | -0.75472 | -0.74815 | -0.7474 | -0.75466 | -0.75472 | -0.75467 | -0.75468 | -0.75275 | -0.75299 | -0.75421 | -0.75469 | -0.75407 | -0.75346 | -0.75245 | -0.75322 | -0.75471 | -0.75308 | -0.7501 | -0.75336 | -0.7547 | -0.7547 | -0.75351 | -0.75471 | -0.75338 | -0.75314 | -0.75471 | -0.74931 | -0.75402 | -0.75092 | -0.75403 | -0.75177 | -0.75434 | -0.74663 | -0.75393 | -0.75468 | -0.75324 | -0.75046 | -0.75072 | -0.75472 | -0.75132 | -0.75468 | -0.75284 | -0.75472 | -0.75469 | -0.7527 | -0.75469 | -0.75266 | -0.75302 | -0.74877 | -0.75468 | -0.75469 | -0.75472 | -0.74721 | -0.75469 | -0.75471 | -0.75469 | -0.74901 | -0.75437 | -0.75265 | -0.75467 | -0.75165 | -0.75367 | -0.75468 | -0.75473 | -0.75469 | -0.7518 | -0.75304 | -0.74987 | -0.75416 | -0.75364 | -0.7493 | -0.75473 | -0.75422 | -0.75305 | -0.75398 | -0.75469 | -0.75466 | -0.7547 | -0.75468 | -0.75338 | -0.75496 | -0.75469 | -0.75329 | -0.7396 | -0.7547 | -0.7547 | -0.7547 | -0.75469 | -0.74598 | -0.75426 | -0.74501 | -0.75298 | -0.75446 | -0.74972 | -0.74873 | -0.75356 | -0.7495 | -0.75392 | -0.75225 | -0.75302 | -0.75471 | -0.75472 | -0.75228 | -0.75471 | -0.75397 | -0.75149 | -0.75436 | -0.7499 | -0.75468 | -0.7547 | -0.75165 | -0.74879 | -0.74924 | -0.74648 | -0.7547 | -0.75266 | -0.75344 | -0.7505 | -0.75057 | -0.7541 | -0.7547 | -0.74255 | -0.75064 | -0.74842 | -0.75468 | -0.751 | -0.75185 | -0.74901 | -0.75344 | -0.75469 | -0.74922 | -0.75469 | -0.75471 | -0.75409 | -0.75174 | -0.75471 | -0.75473 | -0.75435 | -0.75447 | -0.74978 | -0.75469 | -0.75468 | -0.75363 | -0.75472 | -0.74416 | -0.75164 | -0.75321 | -0.75271 | -0.74996 | -0.75362 | -0.74749 | -0.75322 | -0.75469 | -0.75468 | -0.75473 | -0.75243 | -0.75423 | -0.75471 | -0.74803 | -0.75468 | -0.75467 | -0.75048 | -0.7547 | -0.75359 | -0.75468 | -0.75468 | -0.75212 | -0.75398 | -0.7547 | -0.75471 | -0.75468 | -0.75467 | -0.75418 | -0.75469 | -0.74481 | -0.75291 | -0.75442 | -0.75434 | -0.75282 | -0.7547 | -0.75412 | -0.75314 | -0.75471 | -0.75468 | -0.75383 | -0.74779 | -0.74783 | -0.75469 | -0.75429 | -0.75216 | -0.75472 | -0.7547 | -0.75473 | -0.75184 | -0.75471 | -0.75416 | -0.75466 | -0.74918 | -0.74702 | -0.75255 | -0.75472 | -0.74916 | -0.75107 | -0.75212 | -0.74937 | -0.75469 | -0.75274 | -0.74833 | -0.75469 | -0.75422 | -0.74096 | -0.75471 | -0.75472 | -0.75468 | -0.75423 | -0.74872 | -0.75151 | -0.75007 | -0.75471 | -0.75278 | -0.75409 | -0.74777 | -0.74863 | -0.7488 | -0.75289 | -0.7547 | -0.75219 | -0.75378 | -0.75468 | -0.75472 | -0.74864 | -0.7547 | -0.7547 | -0.75231 | -0.75468 | -0.75469 | -0.74675 | -0.75469 | -0.75034 | -0.75258 | -0.74388 | -0.75471 | -0.75458 | -0.75276 | -0.75353 | -0.75469 | -0.74995 | -0.75469 | -0.75048 | -0.75469 | -0.75469 | -0.7547 | -0.7547 | -0.7547 | -0.753 | -0.7449 | -0.75471 | -0.74983 | -0.75468 | -0.74245 | -0.7547 | -0.74999 | -0.75475 | -0.75099 | -0.75468 | -0.74683 | -0.75273 | -0.75203 | -0.74878 | -0.75184 | -0.7547 | -0.74926 | -0.75469 | -0.7502 | -0.75472 | -0.75468 | -0.75367 | -0.7547 | -0.7526 | -0.7547 | -0.75346 | -0.75198 | -0.7547 | -0.75432 | -0.75473 | -0.75076 | -0.74835 | -0.75472 | -0.75472 | -0.75469 | -0.7547 | -0.75467 | -0.7547 | -0.75467 | -0.75256 | -0.75472 | -0.75469 | -0.75008 | -0.75468 | -0.75364 | -0.75471 | -0.75472 | -0.74904 | -0.75472 | -0.75471 | -0.7547 | -0.7533 | -0.7547 | -0.74917 | -0.74664 | -0.75267 | -0.7492 | -0.75046 | -0.75472 | -0.75078 | -0.75467 | -0.75469 | -0.75472 | -0.73471 | -0.74493 | -0.75472 | -0.75472 | -0.75467 | -0.75467 | -0.73471 | -0.73471 | -0.75472
[6 empty] | -0.75071 | 2030 | -0.75233 | -0.75349 | -0.75348 | -0.74637 | -0.74602 | -0.75217 | -0.75373 | -0.75273 | -0.75207 | -0.74308 | -0.74976 | -0.74856 | -0.75336 | -0.75553 | -0.75118 | -0.75282 | -0.75353 | -0.74995 | -0.75397 | -0.74792 | -0.75008 | -0.73943 | -0.75196 | -0.75028 | -0.7456 | -0.75281 | -0.74252 | -0.75488 | -0.74493 | -0.7531 | -0.75407 | -0.75353 | -0.75604 | -0.7541 | -0.74982 | -0.75439 | -0.75462 | -0.74982 | -0.75368 | -0.75258 | -0.75391 | -0.75432 | -0.7541 | -0.74793 | -0.75268 | -0.74452 | -0.75123 | -0.75076 | -0.74312 | -0.74981 | -0.74527 | -0.75402 | -0.74339 | -0.74746 | -0.75297 | -0.75249 | -0.75197 | -0.75326 | -0.75084 | -0.74905 | -0.75244 | -0.75494 | -0.75162 | -0.74368 | -0.7509 | -0.75438 | -0.74757 | -0.74802 | -0.74743 | -0.75253 | -0.74636 | -0.75246 | -0.75158 | -0.75446 | -0.75133 | -0.75173 | -0.74926 | -0.74616 | -0.74404 | -0.74768 | -0.7504 | -0.74912 | -0.75373 | -0.75127 | -0.74827 | -0.75036 | -0.74738 | -0.75322 | -0.75275 | -0.75273 | -0.75385 | -0.75303 | -0.74435 | -0.74379 | -0.75512 | -0.75457 | -0.75151 | -0.75255 | -0.7549 | -0.75206 | -0.75393 | -0.75347 | -0.75142 | -0.75263 | -0.75249 | -0.75208 | -0.75294 | -0.74596 | -0.75326 | -0.75272 | -0.74179 | -0.75484 | -0.74363 | -0.74931 | -0.7535 | -0.75427 | -0.75339 | -0.75397 | -0.75248 | -0.75127 | -0.746 | -0.73543 | -0.7538 | -0.75157 | -0.75282 | -0.75586 | -0.75082 | -0.74392 | -0.75332 | -0.75052 | -0.75331 | -0.75132 | -0.74424 | -0.75243 | -0.75266 | -0.74109 | -0.74802 | -0.74915 | -0.74398 | -0.7516 | -0.75298 | -0.7511 | -0.75195 | -0.75087 | -0.7547 | -0.74774 | -0.75104 | -0.75045 | -0.75359 | -0.75521 | -0.75042 | -0.75441 | -0.74048 | -0.75314 | -0.75147 | -0.75013 | -0.75309 | -0.74468 | -0.75467 | -0.74941 | -0.75347 | -0.75037 | -0.75297 | -0.73897 | -0.74783 | -0.7538 | -0.75268 | -0.74091 | -0.75354 | -0.7463 | -0.74749 | -0.75329 | -0.75133 | -0.75014 | -0.75344 | -0.75308 | -0.74556 | -0.7469 | -0.74431 | -0.74843 | -0.75413 | -0.7534 | -0.75499 | -0.75416 | -0.75239 | -0.74622 | -0.74482 | -0.75526 | -0.75219 | -0.75484 | -0.75423 | -0.7491 | -0.75009 | -0.75054 | -0.75396 | -0.75217 | -0.75254 | -0.74939 | -0.74951 | -0.75286 | -0.75091 | -0.74819 | -0.75301 | -0.75326 | -0.75318 | -0.75292 | -0.75285 | -0.75221 | -0.75121 | -0.75275 | -0.74585 | -0.75201 | -0.74662 | -0.75214 | -0.74907 | -0.75426 | -0.74388 | -0.75289 | -0.7544 | -0.74917 | -0.74895 | -0.74758 | -0.7523 | -0.74953 | -0.75434 | -0.74928 | -0.75238 | -0.75377 | -0.75038 | -0.7539 | -0.74972 | -0.75191 | -0.74527 | -0.7542 | -0.75386 | -0.75221 | -0.74304 | -0.75406 | -0.75302 | -0.75361 | -0.74521 | -0.75428 | -0.74898 | -0.75487 | -0.74839 | -0.75431 | -0.75422 | -0.75201 | -0.75384 | -0.74895 | -0.75179 | -0.74731 | -0.75547 | -0.75266 | -0.74714 | -0.75191 | -0.75121 | -0.75198 | -0.75295 | -0.75408 | -0.75508 | -0.75314 | -0.75431 | -0.75252 | -0.75373 | -0.75377 | -0.75058 | -0.73658 | -0.75311 | -0.75341 | -0.75312 | -0.7539 | -0.74206 | -0.75192 | -0.74156 | -0.75183 | -0.75244 | -0.74789 | -0.74754 | -0.75108 | -0.74734 | -0.75297 | -0.74948 | -0.75184 | -0.75276 | -0.75247 | -0.74876 | -0.75271 | -0.75421 | -0.7494 | -0.75187 | -0.74536 | -0.7544 | -0.75349 | -0.75071 | -0.7462 | -0.74573 | -0.74391 | -0.7534 | -0.75105 | -0.75092 | -0.74703 | -0.74813 | -0.75343 | -0.75326 | -0.73875 | -0.74854 | -0.74384 | -0.75427 | -0.74883 | -0.75038 | -0.74713 | -0.75249 | -0.75391 | -0.74631 | -0.75408 | -0.75262 | -0.75343 | -0.75067 | -0.75304 | -0.75196 | -0.75255 | -0.75238 | -0.74749 | -0.75359 | -0.75444 | -0.7522 | -0.75256 | -0.74292 | -0.74737 | -0.75091 | -0.75082 | -0.74483 | -0.75107 | -0.74319 | -0.75172 | -0.75383 | -0.75409 | -0.75205 | -0.75065 | -0.75276 | -0.75274 | -0.74609 | -0.75422 | -0.75497 | -0.74827 | -0.75358 | -0.75341 | -0.75425 | -0.75455 | -0.75069 | -0.75165 | -0.7534 | -0.75269 | -0.75454 | -0.75459 | -0.75253 | -0.75363 | -0.74197 | -0.75249 | -0.75103 | -0.75183 | -0.75039 | -0.75332 | -0.7519 | -0.75008 | -0.75304 | -0.7544 | -0.75333 | -0.74389 | -0.74392 | -0.75362 | -0.75249 | -0.74947 | -0.75224 | -0.75352 | -0.75187 | -0.74864 | -0.75308 | -0.75193 | -0.75512 | -0.746 | -0.74315 | -0.75156 | -0.7525 | -0.74672 | -0.74641 | -0.75048 | -0.74589 | -0.75378 | -0.74961 | -0.74745 | -0.7536 | -0.7527 | -0.73793 | -0.75293 | -0.75242 | -0.75444 | -0.75023 | -0.74474 | -0.74908 | -0.74656 | -0.75306 | -0.75008 | -0.75324 | -0.74334 | -0.74521 | -0.74653 | -0.75002 | -0.7534 | -0.75094 | -0.75226 | -0.75424 | -0.75243 | -0.74583 | -0.75345 | -0.75343 | -0.75051 | -0.7544 | -0.75405 | -0.74286 | -0.754 | -0.74739 | -0.75185 | -0.74065 | -0.75286 | -0.75438 | -0.75072 | -0.75305 | -0.7536 | -0.74669 | -0.75389 | -0.74801 | -0.75392 | -0.75372 | -0.75329 | -0.75342 | -0.75353 | -0.74994 | -0.74345 | -0.75302 | -0.74642 | -0.75425 | -0.74095 | -0.75341 | -0.7473 | -0.75091 | -0.74803 | -0.75458 | -0.74275 | -0.75092 | -0.75067 | -0.74505 | -0.75123 | -0.75322 | -0.74575 | -0.75393 | -0.74733 | -0.75247 | -0.75434 | -0.75159 | -0.75327 | -0.75091 | -0.75336 | -0.75123 | -0.74832 | -0.75349 | -0.7525 | -0.75206 | -0.74986 | -0.74616 | -0.7522 | -0.75254 | -0.75379 | -0.75351 | -0.75502 | -0.75344 | -0.75459 | -0.7506 | -0.75239 | -0.75379 | -0.74661 | -0.75412 | -0.75057 | -0.753 | -0.7524 | -0.74707 | -0.75215 | -0.75299 | -0.75316 | -0.75121 | -0.75313 | -0.74688 | -0.74217 | -0.75023 | -0.74802 | -0.74974 | -0.75238 | -0.74732 | -0.75488 | -0.75387 | -0.75233 | -0.72778 | -0.73927 | -0.75233 | -0.75233 | -0.75467 | -0.75467 | -0.72778 | -0.72778 | -0.75233
[6 empty] | -0.74738 | 2031 | -0.74707 | -0.75082 | -0.75079 | -0.74201 | -0.7396 | -0.74654 | -0.75161 | -0.74837 | -0.74622 | -0.73727 | -0.74495 | -0.7437 | -0.75343 | -0.75746 | -0.7493 | -0.75204 | -0.75097 | -0.74526 | -0.7524 | -0.7436 | -0.74564 | -0.73516 | -0.74852 | -0.74957 | -0.74206 | -0.74864 | -0.73864 | -0.75533 | -0.73879 | -0.74957 | -0.75272 | -0.75095 | -0.75911 | -0.75282 | -0.7455 | -0.75376 | -0.75449 | -0.74344 | -0.75145 | -0.75017 | -0.7522 | -0.75354 | -0.75281 | -0.74143 | -0.74819 | -0.74055 | -0.74599 | -0.7487 | -0.73734 | -0.7426 | -0.73871 | -0.75254 | -0.73759 | -0.74843 | -0.74915 | -0.75023 | -0.74591 | -0.75221 | -0.74693 | -0.74422 | -0.74797 | -0.75554 | -0.74475 | -0.73841 | -0.74909 | -0.7539 | -0.74184 | -0.7456 | -0.74604 | -0.74772 | -0.7409 | -0.74748 | -0.75005 | -0.75399 | -0.75272 | -0.7514 | -0.74507 | -0.74187 | -0.73979 | -0.74675 | -0.74515 | -0.74655 | -0.75162 | -0.74782 | -0.7478 | -0.74555 | -0.74385 | -0.74996 | -0.74842 | -0.74837 | -0.7538 | -0.75138 | -0.74015 | -0.7371 | -0.75611 | -0.75433 | -0.74942 | -0.7478 | -0.75542 | -0.74619 | -0.75226 | -0.75077 | -0.74813 | -0.74805 | -0.74975 | -0.74626 | -0.74905 | -0.73791 | -0.75007 | -0.75151 | -0.73703 | -0.75522 | -0.73851 | -0.74634 | -0.75086 | -0.75336 | -0.7505 | -0.75239 | -0.75134 | -0.74564 | -0.74065 | -0.72558 | -0.75185 | -0.7446 | -0.74866 | -0.75854 | -0.74848 | -0.73935 | -0.75028 | -0.74726 | -0.75024 | -0.74992 | -0.74022 | -0.74739 | -0.7492 | -0.73523 | -0.74055 | -0.74703 | -0.74176 | -0.74694 | -0.74917 | -0.74696 | -0.74585 | -0.74944 | -0.75476 | -0.74348 | -0.74685 | -0.74989 | -0.75116 | -0.75643 | -0.74833 | -0.75383 | -0.73556 | -0.7497 | -0.74789 | -0.74424 | -0.74954 | -0.73831 | -0.75465 | -0.73943 | -0.75077 | -0.74625 | -0.75301 | -0.73193 | -0.74334 | -0.75182 | -0.74822 | -0.7374 | -0.75098 | -0.7438 | -0.7422 | -0.75018 | -0.74586 | -0.74884 | -0.75417 | -0.74949 | -0.7376 | -0.74142 | -0.73652 | -0.74277 | -0.7531 | -0.75053 | -0.7557 | -0.753 | -0.74726 | -0.74346 | -0.74092 | -0.75657 | -0.7466 | -0.75521 | -0.75323 | -0.74201 | -0.74413 | -0.74337 | -0.75236 | -0.74848 | -0.75109 | -0.74376 | -0.74254 | -0.74877 | -0.74689 | -0.74703 | -0.75324 | -0.75009 | -0.74984 | -0.75254 | -0.74875 | -0.75067 | -0.74697 | -0.74844 | -0.74023 | -0.74814 | -0.7381 | -0.74798 | -0.74421 | -0.75464 | -0.73968 | -0.75122 | -0.75379 | -0.7414 | -0.74674 | -0.74182 | -0.74697 | -0.7472 | -0.7536 | -0.74234 | -0.74722 | -0.75174 | -0.74683 | -0.75216 | -0.74487 | -0.75081 | -0.73888 | -0.75314 | -0.75204 | -0.74667 | -0.73656 | -0.75269 | -0.74932 | -0.75121 | -0.73815 | -0.75434 | -0.74193 | -0.75532 | -0.74266 | -0.75572 | -0.75321 | -0.74605 | -0.75198 | -0.74387 | -0.74952 | -0.74281 | -0.75835 | -0.75052 | -0.74362 | -0.74569 | -0.74545 | -0.75091 | -0.75121 | -0.75275 | -0.75601 | -0.74969 | -0.75349 | -0.75109 | -0.75094 | -0.75174 | -0.74525 | -0.7335 | -0.74959 | -0.75058 | -0.74963 | -0.75216 | -0.73561 | -0.74757 | -0.73638 | -0.75064 | -0.74843 | -0.74564 | -0.74493 | -0.74658 | -0.74442 | -0.75146 | -0.74462 | -0.75055 | -0.74845 | -0.74754 | -0.74291 | -0.74831 | -0.75526 | -0.74596 | -0.747 | -0.73867 | -0.75378 | -0.75083 | -0.75008 | -0.7422 | -0.73925 | -0.74013 | -0.75053 | -0.74908 | -0.7464 | -0.74049 | -0.7448 | -0.75297 | -0.75009 | -0.73311 | -0.74535 | -0.73525 | -0.75337 | -0.74583 | -0.74924 | -0.74429 | -0.75139 | -0.7522 | -0.74137 | -0.75276 | -0.74802 | -0.75224 | -0.74971 | -0.74937 | -0.74587 | -0.7492 | -0.7482 | -0.74367 | -0.75117 | -0.75392 | -0.74957 | -0.74781 | -0.74281 | -0.73908 | -0.747 | -0.74766 | -0.73586 | -0.74631 | -0.73634 | -0.74911 | -0.75193 | -0.75278 | -0.74618 | -0.74761 | -0.75033 | -0.7484 | -0.74329 | -0.7532 | -0.75564 | -0.74492 | -0.75113 | -0.75387 | -0.7533 | -0.75427 | -0.74876 | -0.74653 | -0.75054 | -0.74823 | -0.75423 | -0.75441 | -0.74935 | -0.7513 | -0.73812 | -0.75156 | -0.74411 | -0.74695 | -0.74652 | -0.75028 | -0.74746 | -0.74459 | -0.74937 | -0.75378 | -0.7529 | -0.73689 | -0.73689 | -0.75125 | -0.74925 | -0.74487 | -0.74677 | -0.75094 | -0.74559 | -0.74298 | -0.74949 | -0.74701 | -0.75611 | -0.74103 | -0.73645 | -0.75039 | -0.74763 | -0.74259 | -0.73791 | -0.74686 | -0.73948 | -0.75179 | -0.74368 | -0.74554 | -0.75118 | -0.75017 | -0.73465 | -0.749 | -0.74736 | -0.75393 | -0.74231 | -0.73736 | -0.74491 | -0.74104 | -0.74945 | -0.74567 | -0.75238 | -0.73518 | -0.73986 | -0.74366 | -0.74518 | -0.75056 | -0.74883 | -0.74933 | -0.75326 | -0.74738 | -0.74103 | -0.7507 | -0.75064 | -0.7477 | -0.75378 | -0.75267 | -0.73637 | -0.7525 | -0.74245 | -0.75126 | -0.73615 | -0.7488 | -0.7541 | -0.74774 | -0.75197 | -0.75118 | -0.74062 | -0.75213 | -0.74357 | -0.75222 | -0.75159 | -0.75017 | -0.7506 | -0.75097 | -0.74455 | -0.74247 | -0.74932 | -0.74007 | -0.7533 | -0.7405 | -0.75059 | -0.74248 | -0.74246 | -0.74333 | -0.75436 | -0.73571 | -0.74883 | -0.7483 | -0.73899 | -0.75082 | -0.74996 | -0.74 | -0.75225 | -0.74271 | -0.74753 | -0.75359 | -0.74783 | -0.75011 | -0.74885 | -0.7504 | -0.74731 | -0.74157 | -0.75083 | -0.74914 | -0.74618 | -0.74925 | -0.74284 | -0.74666 | -0.74775 | -0.75181 | -0.75091 | -0.75579 | -0.75066 | -0.75442 | -0.74731 | -0.74726 | -0.75181 | -0.7412 | -0.75287 | -0.74467 | -0.74923 | -0.7473 | -0.74469 | -0.74648 | -0.74922 | -0.74977 | -0.74728 | -0.74967 | -0.74312 | -0.73528 | -0.74627 | -0.74665 | -0.75101 | -0.74723 | -0.7416 | -0.75533 | -0.75205 | -0.74707 | -0.71898 | -0.73004 | -0.74707 | -0.74707 | -0.75467 | -0.75467 | -0.71898 | -0.71898 | -0.74707
[6 empty] | -0.74391 | 2032 | -0.74159 | -0.74805 | -0.74799 | -0.73729 | -0.73276 | -0.74069 | -0.74941 | -0.74383 | -0.74013 | -0.73133 | -0.73993 | -0.73868 | -0.75345 | -0.75946 | -0.74724 | -0.75123 | -0.7483 | -0.7403 | -0.75076 | -0.73911 | -0.74094 | -0.73087 | -0.74492 | -0.74867 | -0.73846 | -0.74429 | -0.73473 | -0.75581 | -0.7325 | -0.74589 | -0.75132 | -0.74827 | -0.7623 | -0.75149 | -0.74103 | -0.7531 | -0.75436 | -0.73676 | -0.74913 | -0.74761 | -0.75041 | -0.75272 | -0.75146 | -0.73471 | -0.74352 | -0.73617 | -0.74051 | -0.74646 | -0.73143 | -0.73508 | -0.73196 | -0.75101 | -0.73166 | -0.74949 | -0.74518 | -0.74785 | -0.7396 | -0.75111 | -0.74281 | -0.73907 | -0.74331 | -0.75617 | -0.73761 | -0.73303 | -0.74714 | -0.7534 | -0.73592 | -0.74288 | -0.74439 | -0.74272 | -0.73528 | -0.7423 | -0.74847 | -0.7535 | -0.75401 | -0.75097 | -0.7406 | -0.73719 | -0.73547 | -0.74578 | -0.73965 | -0.74392 | -0.74943 | -0.7442 | -0.7471 | -0.74055 | -0.74001 | -0.74657 | -0.74392 | -0.74383 | -0.75371 | -0.74961 | -0.73588 | -0.73024 | -0.75715 | -0.75408 | -0.74728 | -0.74285 | -0.75595 | -0.74008 | -0.75053 | -0.74796 | -0.74468 | -0.74329 | -0.74687 | -0.7402 | -0.74501 | -0.7294 | -0.74676 | -0.75021 | -0.73219 | -0.75562 | -0.73328 | -0.74312 | -0.74811 | -0.75242 | -0.7475 | -0.75074 | -0.75012 | -0.73969 | -0.73489 | -0.71555 | -0.74982 | -0.73734 | -0.74433 | -0.76133 | -0.74607 | -0.73468 | -0.74712 | -0.7439 | -0.74705 | -0.7484 | -0.73611 | -0.74214 | -0.74558 | -0.72924 | -0.7327 | -0.74487 | -0.73954 | -0.74205 | -0.7452 | -0.7426 | -0.7395 | -0.74794 | -0.75483 | -0.73911 | -0.74246 | -0.74918 | -0.74863 | -0.75769 | -0.74619 | -0.75323 | -0.73057 | -0.74611 | -0.74411 | -0.73805 | -0.74585 | -0.73177 | -0.75464 | -0.72898 | -0.74795 | -0.74198 | -0.75297 | -0.72475 | -0.73849 | -0.74977 | -0.74358 | -0.73386 | -0.74832 | -0.74127 | -0.73677 | -0.74694 | -0.74014 | -0.7475 | -0.75493 | -0.74577 | -0.7294 | -0.73578 | -0.72851 | -0.73679 | -0.75202 | -0.74755 | -0.75645 | -0.75179 | -0.74192 | -0.74066 | -0.73696 | -0.75794 | -0.74079 | -0.7556 | -0.75219 | -0.73468 | -0.73795 | -0.73588 | -0.7507 | -0.74463 | -0.74959 | -0.73793 | -0.73526 | -0.74453 | -0.74273 | -0.74582 | -0.75345 | -0.74679 | -0.74636 | -0.75211 | -0.74449 | -0.74902 | -0.74256 | -0.74395 | -0.73418 | -0.74408 | -0.7293 | -0.74366 | -0.73905 | -0.75499 | -0.73541 | -0.74944 | -0.75315 | -0.73329 | -0.74447 | -0.73585 | -0.74142 | -0.74479 | -0.75283 | -0.73515 | -0.74185 | -0.74963 | -0.74309 | -0.75035 | -0.73977 | -0.74955 | -0.73233 | -0.75203 | -0.75015 | -0.74091 | -0.72956 | -0.75127 | -0.74546 | -0.74872 | -0.7309 | -0.7544 | -0.73463 | -0.75579 | -0.73675 | -0.75718 | -0.75215 | -0.73984 | -0.75004 | -0.73843 | -0.74717 | -0.73819 | -0.76135 | -0.74829 | -0.74003 | -0.73923 | -0.73943 | -0.74974 | -0.74938 | -0.75137 | -0.75696 | -0.7461 | -0.75263 | -0.74956 | -0.74804 | -0.74963 | -0.7396 | -0.73046 | -0.74592 | -0.74763 | -0.74599 | -0.75035 | -0.72902 | -0.743 | -0.73112 | -0.75082 | -0.74424 | -0.74312 | -0.74221 | -0.74184 | -0.74118 | -0.74986 | -0.73958 | -0.74915 | -0.74398 | -0.7424 | -0.73677 | -0.74373 | -0.75634 | -0.74226 | -0.74189 | -0.73171 | -0.75314 | -0.74806 | -0.74944 | -0.73809 | -0.73259 | -0.73629 | -0.74755 | -0.74697 | -0.74163 | -0.73374 | -0.74135 | -0.75241 | -0.74679 | -0.7274 | -0.74188 | -0.72641 | -0.75243 | -0.74275 | -0.74806 | -0.7414 | -0.7502 | -0.75042 | -0.73627 | -0.75138 | -0.74323 | -0.75096 | -0.74874 | -0.74555 | -0.73953 | -0.74568 | -0.74382 | -0.73975 | -0.74865 | -0.75337 | -0.74683 | -0.74287 | -0.7428 | -0.73037 | -0.74291 | -0.74437 | -0.7289 | -0.74133 | -0.72897 | -0.74641 | -0.74995 | -0.75142 | -0.74006 | -0.74434 | -0.74776 | -0.74388 | -0.74047 | -0.75213 | -0.75634 | -0.74128 | -0.74858 | -0.7543 | -0.75231 | -0.75398 | -0.74677 | -0.7412 | -0.74756 | -0.74359 | -0.75391 | -0.75423 | -0.74599 | -0.74888 | -0.73424 | -0.75059 | -0.73688 | -0.74184 | -0.74244 | -0.74712 | -0.74284 | -0.73883 | -0.74555 | -0.75314 | -0.75243 | -0.72972 | -0.72967 | -0.74879 | -0.74583 | -0.74005 | -0.74108 | -0.74825 | -0.73905 | -0.73712 | -0.74576 | -0.7419 | -0.75715 | -0.73566 | -0.72959 | -0.74919 | -0.74256 | -0.7398 | -0.72913 | -0.7431 | -0.7329 | -0.74971 | -0.73753 | -0.74354 | -0.74866 | -0.7475 | -0.7314 | -0.74492 | -0.74209 | -0.75339 | -0.73403 | -0.72978 | -0.74046 | -0.73534 | -0.74569 | -0.74103 | -0.75142 | -0.7268 | -0.73409 | -0.74045 | -0.74008 | -0.74759 | -0.74665 | -0.7462 | -0.75224 | -0.74214 | -0.73613 | -0.74784 | -0.74774 | -0.74479 | -0.75313 | -0.75122 | -0.72972 | -0.75094 | -0.73715 | -0.75065 | -0.7316 | -0.74457 | -0.75379 | -0.74458 | -0.75085 | -0.74866 | -0.73437 | -0.75031 | -0.739 | -0.75045 | -0.74937 | -0.74693 | -0.74767 | -0.7483 | -0.7389 | -0.74155 | -0.74546 | -0.73353 | -0.75231 | -0.74016 | -0.74764 | -0.73753 | -0.73367 | -0.73847 | -0.75413 | -0.72849 | -0.74665 | -0.74586 | -0.73248 | -0.75039 | -0.74657 | -0.73383 | -0.7505 | -0.73772 | -0.74239 | -0.75282 | -0.7439 | -0.74682 | -0.74661 | -0.74733 | -0.7432 | -0.73458 | -0.74807 | -0.74562 | -0.74006 | -0.74846 | -0.73947 | -0.74089 | -0.74276 | -0.74975 | -0.7482 | -0.75659 | -0.74777 | -0.75424 | -0.7439 | -0.74193 | -0.74974 | -0.73562 | -0.75157 | -0.7385 | -0.74532 | -0.74199 | -0.74201 | -0.74058 | -0.7453 | -0.74624 | -0.7432 | -0.74607 | -0.73929 | -0.72782 | -0.74215 | -0.74528 | -0.75232 | -0.74187 | -0.7357 | -0.75581 | -0.75017 | -0.74159 | -0.71076 | -0.72042 | -0.74159 | -0.74159 | -0.75467 | -0.75467 | -0.71076 | -0.71076 | -0.74159
[6 empty] | -0.74018 | 2033 | -0.73558 | -0.74501 | -0.74492 | -0.73231 | -0.72545 | -0.73427 | -0.747 | -0.73885 | -0.73346 | -0.72508 | -0.73434 | -0.7331 | -0.75352 | -0.76166 | -0.74506 | -0.75034 | -0.74537 | -0.73496 | -0.74896 | -0.73418 | -0.73588 | -0.72646 | -0.74101 | -0.7478 | -0.73472 | -0.73952 | -0.73067 | -0.75633 | -0.72579 | -0.74186 | -0.74978 | -0.74533 | -0.7658 | -0.75002 | -0.73608 | -0.75238 | -0.75422 | -0.72953 | -0.74659 | -0.74481 | -0.74845 | -0.75183 | -0.74999 | -0.72726 | -0.7384 | -0.73163 | -0.73456 | -0.7441 | -0.7252 | -0.72692 | -0.72476 | -0.74933 | -0.72541 | -0.75085 | -0.74082 | -0.7453 | -0.73268 | -0.7499 | -0.73839 | -0.73354 | -0.7382 | -0.75686 | -0.72977 | -0.72733 | -0.74511 | -0.75285 | -0.72934 | -0.74006 | -0.74278 | -0.73723 | -0.72928 | -0.73662 | -0.74667 | -0.75297 | -0.75555 | -0.75057 | -0.73581 | -0.73227 | -0.73097 | -0.74472 | -0.7337 | -0.74093 | -0.74702 | -0.74153 | -0.74651 | -0.73503 | -0.73598 | -0.74285 | -0.73899 | -0.73885 | -0.75363 | -0.74769 | -0.73142 | -0.72295 | -0.75829 | -0.7538 | -0.74498 | -0.73742 | -0.75654 | -0.73338 | -0.74863 | -0.74488 | -0.74097 | -0.73806 | -0.74374 | -0.73355 | -0.74057 | -0.72025 | -0.74312 | -0.74883 | -0.72717 | -0.75605 | -0.72779 | -0.73973 | -0.7451 | -0.75138 | -0.7442 | -0.74894 | -0.74885 | -0.73313 | -0.72879 | -0.70499 | -0.7476 | -0.72938 | -0.73957 | -0.76438 | -0.74336 | -0.72977 | -0.74366 | -0.74015 | -0.74354 | -0.74683 | -0.7318 | -0.73639 | -0.74161 | -0.72299 | -0.72421 | -0.74263 | -0.73732 | -0.73669 | -0.74085 | -0.7379 | -0.73253 | -0.7463 | -0.7549 | -0.73443 | -0.73771 | -0.74851 | -0.74586 | -0.75907 | -0.74394 | -0.75256 | -0.72537 | -0.74218 | -0.74003 | -0.73133 | -0.7418 | -0.72481 | -0.75462 | -0.71755 | -0.74487 | -0.73724 | -0.75299 | -0.71718 | -0.73332 | -0.74752 | -0.73848 | -0.73029 | -0.74541 | -0.73869 | -0.73094 | -0.74339 | -0.73389 | -0.74602 | -0.75576 | -0.74168 | -0.72057 | -0.72975 | -0.71993 | -0.73035 | -0.75083 | -0.74428 | -0.75726 | -0.75047 | -0.73606 | -0.73779 | -0.73279 | -0.75945 | -0.73441 | -0.75602 | -0.75105 | -0.72659 | -0.73122 | -0.72769 | -0.74888 | -0.74044 | -0.74791 | -0.73149 | -0.72737 | -0.73986 | -0.73813 | -0.7445 | -0.75373 | -0.74317 | -0.74254 | -0.7517 | -0.73981 | -0.74728 | -0.73771 | -0.73903 | -0.72776 | -0.73967 | -0.71974 | -0.73891 | -0.7335 | -0.75536 | -0.73098 | -0.74752 | -0.75245 | -0.7245 | -0.7421 | -0.72942 | -0.73533 | -0.744 | -0.75199 | -0.72722 | -0.73596 | -0.74732 | -0.7391 | -0.74837 | -0.73431 | -0.74824 | -0.72533 | -0.75082 | -0.74808 | -0.73459 | -0.72218 | -0.74971 | -0.74123 | -0.74598 | -0.72312 | -0.75447 | -0.72657 | -0.7563 | -0.7302 | -0.75879 | -0.75099 | -0.73302 | -0.74791 | -0.73257 | -0.74464 | -0.73328 | -0.76464 | -0.74585 | -0.73768 | -0.73214 | -0.73284 | -0.74854 | -0.74742 | -0.74985 | -0.75802 | -0.74217 | -0.75169 | -0.74792 | -0.74485 | -0.74731 | -0.73343 | -0.72749 | -0.7419 | -0.7444 | -0.74201 | -0.74836 | -0.72203 | -0.73907 | -0.72559 | -0.75103 | -0.73965 | -0.74053 | -0.73923 | -0.73669 | -0.73783 | -0.74816 | -0.73398 | -0.74772 | -0.73906 | -0.73676 | -0.7302 | -0.7387 | -0.75755 | -0.73832 | -0.7363 | -0.72407 | -0.75243 | -0.74502 | -0.74863 | -0.73532 | -0.72546 | -0.73233 | -0.74428 | -0.74477 | -0.73648 | -0.72648 | -0.73742 | -0.75179 | -0.74317 | -0.72151 | -0.73824 | -0.71689 | -0.7514 | -0.73925 | -0.74676 | -0.7384 | -0.74896 | -0.74847 | -0.73086 | -0.74987 | -0.73798 | -0.74956 | -0.74757 | -0.74136 | -0.73257 | -0.74183 | -0.73902 | -0.73561 | -0.74589 | -0.75278 | -0.74381 | -0.73746 | -0.74303 | -0.72093 | -0.73851 | -0.74071 | -0.72127 | -0.73594 | -0.72117 | -0.74341 | -0.74778 | -0.74993 | -0.73335 | -0.74084 | -0.74495 | -0.73893 | -0.73756 | -0.75097 | -0.7571 | -0.73745 | -0.74579 | -0.75483 | -0.75123 | -0.75366 | -0.74452 | -0.73534 | -0.74429 | -0.7385 | -0.75356 | -0.75402 | -0.74233 | -0.74621 | -0.73022 | -0.74952 | -0.72896 | -0.73624 | -0.73808 | -0.74366 | -0.7378 | -0.73262 | -0.74136 | -0.75244 | -0.75195 | -0.72207 | -0.72198 | -0.74609 | -0.74207 | -0.73464 | -0.73484 | -0.7453 | -0.73187 | -0.7322 | -0.74167 | -0.73629 | -0.75829 | -0.72997 | -0.72232 | -0.74781 | -0.737 | -0.73674 | -0.71942 | -0.73897 | -0.72584 | -0.74744 | -0.73074 | -0.74136 | -0.74591 | -0.74457 | -0.72817 | -0.74044 | -0.73631 | -0.7528 | -0.72499 | -0.72166 | -0.73569 | -0.72899 | -0.74157 | -0.73606 | -0.75038 | -0.71785 | -0.72799 | -0.73713 | -0.73459 | -0.74434 | -0.74433 | -0.74279 | -0.75113 | -0.73638 | -0.73094 | -0.7447 | -0.74455 | -0.74154 | -0.75243 | -0.74964 | -0.72264 | -0.74923 | -0.73152 | -0.7499 | -0.72688 | -0.73992 | -0.75346 | -0.74122 | -0.74963 | -0.7459 | -0.72767 | -0.7483 | -0.73412 | -0.74851 | -0.74694 | -0.74338 | -0.74445 | -0.74537 | -0.73281 | -0.74081 | -0.74123 | -0.72652 | -0.75122 | -0.74006 | -0.74441 | -0.73226 | -0.72402 | -0.73304 | -0.75388 | -0.72078 | -0.74426 | -0.74324 | -0.72558 | -0.75102 | -0.74285 | -0.72727 | -0.74859 | -0.73243 | -0.73675 | -0.75196 | -0.73963 | -0.74321 | -0.74426 | -0.74395 | -0.73876 | -0.72687 | -0.74504 | -0.74175 | -0.73335 | -0.74773 | -0.73592 | -0.73456 | -0.73729 | -0.74749 | -0.74522 | -0.75747 | -0.7446 | -0.75404 | -0.74011 | -0.73608 | -0.74748 | -0.72937 | -0.75014 | -0.7318 | -0.74102 | -0.73616 | -0.73927 | -0.73411 | -0.741 | -0.74237 | -0.73869 | -0.74212 | -0.73525 | -0.71996 | -0.73764 | -0.74395 | -0.75377 | -0.73599 | -0.72912 | -0.75633 | -0.7481 | -0.73558 | -0.70262 | -0.71 | -0.73558 | -0.73558 | -0.75467 | -0.75467 | -0.70262 | -0.70262 | -0.73558
[6 empty] | -0.73823 | 2034 | -0.73316 | -0.74379 | -0.74369 | -0.7291 | -0.72144 | -0.73168 | -0.74602 | -0.73684 | -0.73077 | -0.72122 | -0.73114 | -0.73157 | -0.75328 | -0.76255 | -0.74364 | -0.74998 | -0.7442 | -0.7314 | -0.74823 | -0.7322 | -0.73332 | -0.72334 | -0.73882 | -0.74655 | -0.73216 | -0.7376 | -0.7279 | -0.75654 | -0.72209 | -0.74023 | -0.74916 | -0.74415 | -0.76721 | -0.74944 | -0.73328 | -0.75209 | -0.75416 | -0.72563 | -0.74556 | -0.74281 | -0.74767 | -0.75146 | -0.74939 | -0.72316 | -0.73634 | -0.72825 | -0.7316 | -0.74257 | -0.72144 | -0.72285 | -0.72094 | -0.74865 | -0.7216 | -0.75032 | -0.73907 | -0.7437 | -0.72989 | -0.74941 | -0.73557 | -0.73063 | -0.73614 | -0.75714 | -0.72662 | -0.72411 | -0.74278 | -0.75258 | -0.72537 | -0.73774 | -0.74088 | -0.73502 | -0.72592 | -0.73433 | -0.74521 | -0.75275 | -0.75534 | -0.74987 | -0.7332 | -0.72897 | -0.72796 | -0.74429 | -0.73033 | -0.73848 | -0.74605 | -0.74045 | -0.74502 | -0.73217 | -0.73329 | -0.74136 | -0.737 | -0.73684 | -0.75313 | -0.74615 | -0.72842 | -0.71885 | -0.75875 | -0.75369 | -0.74372 | -0.73523 | -0.75677 | -0.73068 | -0.74786 | -0.74363 | -0.7386 | -0.73596 | -0.74199 | -0.73088 | -0.73878 | -0.71564 | -0.74166 | -0.74754 | -0.72362 | -0.75622 | -0.72433 | -0.73761 | -0.74388 | -0.75097 | -0.74288 | -0.74821 | -0.7475 | -0.72954 | -0.72715 | -0.6988 | -0.7467 | -0.72617 | -0.73766 | -0.76561 | -0.74147 | -0.72684 | -0.74226 | -0.73788 | -0.74213 | -0.74481 | -0.72888 | -0.73407 | -0.73961 | -0.71882 | -0.72017 | -0.74106 | -0.73532 | -0.73367 | -0.7391 | -0.7351 | -0.72972 | -0.74564 | -0.75492 | -0.73204 | -0.73492 | -0.74743 | -0.74474 | -0.75963 | -0.74256 | -0.7523 | -0.72191 | -0.7406 | -0.73754 | -0.72825 | -0.74017 | -0.72104 | -0.75461 | -0.71238 | -0.74362 | -0.73462 | -0.7526 | -0.7128 | -0.73018 | -0.74662 | -0.73643 | -0.72694 | -0.74423 | -0.73663 | -0.72791 | -0.74196 | -0.73062 | -0.74543 | -0.75609 | -0.74003 | -0.71624 | -0.72653 | -0.71549 | -0.72707 | -0.75028 | -0.74297 | -0.75759 | -0.74993 | -0.73371 | -0.73561 | -0.73026 | -0.76005 | -0.73184 | -0.75619 | -0.75059 | -0.72266 | -0.72832 | -0.72361 | -0.74814 | -0.73832 | -0.74681 | -0.72811 | -0.72321 | -0.73799 | -0.73573 | -0.74396 | -0.75295 | -0.74171 | -0.741 | -0.75075 | -0.73793 | -0.74562 | -0.73576 | -0.73705 | -0.72391 | -0.73741 | -0.71546 | -0.737 | -0.73057 | -0.75498 | -0.72792 | -0.74614 | -0.75216 | -0.71996 | -0.74028 | -0.72596 | -0.73288 | -0.74368 | -0.75165 | -0.72339 | -0.73359 | -0.74639 | -0.73615 | -0.74757 | -0.73072 | -0.74638 | -0.72163 | -0.75033 | -0.74724 | -0.73204 | -0.71754 | -0.74908 | -0.73953 | -0.74488 | -0.71912 | -0.75429 | -0.7226 | -0.75651 | -0.72655 | -0.75943 | -0.75052 | -0.73028 | -0.74705 | -0.72935 | -0.74337 | -0.73053 | -0.76597 | -0.74486 | -0.73674 | -0.72928 | -0.72943 | -0.74693 | -0.74616 | -0.74924 | -0.75844 | -0.74058 | -0.75132 | -0.74698 | -0.74362 | -0.74638 | -0.73036 | -0.72454 | -0.74028 | -0.74309 | -0.7404 | -0.74756 | -0.71816 | -0.73749 | -0.72219 | -0.75111 | -0.73743 | -0.73834 | -0.73803 | -0.73509 | -0.73724 | -0.74695 | -0.73077 | -0.74601 | -0.73709 | -0.73449 | -0.72595 | -0.73667 | -0.75756 | -0.73601 | -0.73348 | -0.721 | -0.75214 | -0.7438 | -0.74718 | -0.7342 | -0.72177 | -0.72946 | -0.74296 | -0.7425 | -0.73347 | -0.72276 | -0.73422 | -0.75212 | -0.74171 | -0.71729 | -0.73588 | -0.71237 | -0.75099 | -0.73656 | -0.74624 | -0.7363 | -0.7476 | -0.74768 | -0.72762 | -0.74927 | -0.73586 | -0.74875 | -0.74602 | -0.73967 | -0.72977 | -0.73973 | -0.7367 | -0.73307 | -0.74477 | -0.75254 | -0.74222 | -0.73527 | -0.74177 | -0.71649 | -0.73576 | -0.73849 | -0.7182 | -0.73305 | -0.71643 | -0.7417 | -0.74691 | -0.74933 | -0.73064 | -0.73884 | -0.7431 | -0.73693 | -0.73537 | -0.7505 | -0.75741 | -0.73493 | -0.74466 | -0.75428 | -0.75079 | -0.75353 | -0.74272 | -0.73299 | -0.74298 | -0.73645 | -0.75342 | -0.75394 | -0.74041 | -0.74514 | -0.72745 | -0.74909 | -0.72528 | -0.73342 | -0.73502 | -0.74226 | -0.73538 | -0.72904 | -0.73967 | -0.75215 | -0.75117 | -0.71971 | -0.71785 | -0.74501 | -0.73987 | -0.73124 | -0.73232 | -0.74411 | -0.72898 | -0.73022 | -0.74002 | -0.73403 | -0.75875 | -0.72639 | -0.71816 | -0.74651 | -0.73476 | -0.73551 | -0.71428 | -0.73731 | -0.72216 | -0.74652 | -0.7273 | -0.74048 | -0.74479 | -0.74264 | -0.72517 | -0.73863 | -0.73398 | -0.75256 | -0.72059 | -0.71747 | -0.73303 | -0.72488 | -0.73991 | -0.73278 | -0.74905 | -0.71319 | -0.72418 | -0.73443 | -0.73109 | -0.74303 | -0.74294 | -0.74104 | -0.75068 | -0.73406 | -0.7279 | -0.74343 | -0.74327 | -0.73938 | -0.75214 | -0.749 | -0.71878 | -0.74854 | -0.72827 | -0.74878 | -0.72371 | -0.73805 | -0.75318 | -0.73854 | -0.74913 | -0.74479 | -0.72425 | -0.74749 | -0.73149 | -0.74773 | -0.74596 | -0.74194 | -0.74316 | -0.74419 | -0.72923 | -0.73895 | -0.73952 | -0.72293 | -0.75078 | -0.73859 | -0.74311 | -0.72938 | -0.72014 | -0.7295 | -0.75378 | -0.71677 | -0.74329 | -0.74189 | -0.72145 | -0.75127 | -0.74135 | -0.72341 | -0.74781 | -0.72921 | -0.73448 | -0.75162 | -0.73718 | -0.74176 | -0.74178 | -0.74259 | -0.73611 | -0.72285 | -0.74382 | -0.7396 | -0.73065 | -0.74656 | -0.73378 | -0.73201 | -0.73509 | -0.74658 | -0.74402 | -0.75782 | -0.74332 | -0.75396 | -0.73787 | -0.73372 | -0.74656 | -0.7252 | -0.74957 | -0.72831 | -0.73929 | -0.73382 | -0.73694 | -0.7315 | -0.73927 | -0.74081 | -0.7364 | -0.74053 | -0.73274 | -0.71494 | -0.73582 | -0.74255 | -0.75435 | -0.73362 | -0.72508 | -0.75654 | -0.74727 | -0.73316 | -0.69831 | -0.70335 | -0.73316 | -0.73316 | -0.75467 | -0.75467 | -0.69831 | -0.69831 | -0.73316
[6 empty] | -0.73625 | 2035 | -0.73071 | -0.74255 | -0.74244 | -0.72581 | -0.71737 | -0.72906 | -0.74504 | -0.73481 | -0.72804 | -0.71729 | -0.72783 | -0.73002 | -0.75302 | -0.76345 | -0.74219 | -0.74962 | -0.743 | -0.72767 | -0.7475 | -0.73019 | -0.73072 | -0.72017 | -0.73656 | -0.74524 | -0.72955 | -0.73566 | -0.72509 | -0.75675 | -0.71833 | -0.73859 | -0.74853 | -0.74295 | -0.76864 | -0.74884 | -0.73041 | -0.7518 | -0.7541 | -0.72162 | -0.74452 | -0.7405 | -0.74687 | -0.7511 | -0.74879 | -0.71896 | -0.73425 | -0.72479 | -0.72857 | -0.74099 | -0.71761 | -0.71868 | -0.71705 | -0.74796 | -0.71994 | -0.74974 | -0.73729 | -0.74205 | -0.72707 | -0.74892 | -0.73264 | -0.72765 | -0.73406 | -0.75742 | -0.72342 | -0.72084 | -0.7403 | -0.75231 | -0.72129 | -0.73533 | -0.73891 | -0.73278 | -0.72249 | -0.73201 | -0.74368 | -0.75253 | -0.7551 | -0.74915 | -0.73054 | -0.7256 | -0.72488 | -0.74385 | -0.72686 | -0.73595 | -0.74507 | -0.73936 | -0.74347 | -0.72925 | -0.73053 | -0.73984 | -0.73499 | -0.73481 | -0.75258 | -0.74434 | -0.72535 | -0.71468 | -0.75921 | -0.75358 | -0.74243 | -0.73302 | -0.75701 | -0.72795 | -0.74709 | -0.74238 | -0.73615 | -0.73382 | -0.74019 | -0.72817 | -0.73697 | -0.71095 | -0.74018 | -0.74617 | -0.71999 | -0.7564 | -0.72081 | -0.73544 | -0.74265 | -0.75055 | -0.74153 | -0.74747 | -0.74607 | -0.72557 | -0.72549 | -0.69252 | -0.74579 | -0.72293 | -0.73572 | -0.76686 | -0.73951 | -0.72386 | -0.74085 | -0.73555 | -0.74071 | -0.74265 | -0.72588 | -0.73172 | -0.73746 | -0.71455 | -0.71607 | -0.73945 | -0.73326 | -0.73033 | -0.73733 | -0.73219 | -0.72688 | -0.74498 | -0.75495 | -0.72962 | -0.73202 | -0.74631 | -0.74361 | -0.76019 | -0.74115 | -0.75203 | -0.71839 | -0.73899 | -0.73495 | -0.72513 | -0.73852 | -0.71721 | -0.7546 | -0.70708 | -0.74237 | -0.73194 | -0.75219 | -0.70837 | -0.72695 | -0.7457 | -0.73435 | -0.72348 | -0.74304 | -0.73453 | -0.72484 | -0.74052 | -0.72707 | -0.74483 | -0.75643 | -0.73836 | -0.71185 | -0.72325 | -0.71098 | -0.72374 | -0.7497 | -0.74163 | -0.75792 | -0.7494 | -0.73132 | -0.73338 | -0.72768 | -0.76066 | -0.72924 | -0.75637 | -0.75012 | -0.71866 | -0.72538 | -0.71923 | -0.7474 | -0.73614 | -0.74566 | -0.72465 | -0.71893 | -0.73609 | -0.73327 | -0.74342 | -0.75354 | -0.74024 | -0.73944 | -0.74972 | -0.73602 | -0.74387 | -0.73379 | -0.73504 | -0.71999 | -0.73509 | -0.71113 | -0.73507 | -0.72758 | -0.7544 | -0.7248 | -0.74469 | -0.75188 | -0.71531 | -0.7384 | -0.72241 | -0.73039 | -0.74336 | -0.7513 | -0.71948 | -0.73119 | -0.74544 | -0.73524 | -0.74676 | -0.72699 | -0.74437 | -0.71788 | -0.74983 | -0.74639 | -0.72947 | -0.7128 | -0.74844 | -0.7378 | -0.74376 | -0.71505 | -0.75409 | -0.71856 | -0.75672 | -0.72282 | -0.76009 | -0.75005 | -0.7275 | -0.74618 | -0.72604 | -0.74208 | -0.72773 | -0.76731 | -0.74386 | -0.73578 | -0.72639 | -0.72573 | -0.74522 | -0.74486 | -0.74862 | -0.75887 | -0.73898 | -0.75093 | -0.74601 | -0.74238 | -0.74544 | -0.72719 | -0.72152 | -0.73865 | -0.74178 | -0.73878 | -0.74675 | -0.71424 | -0.73589 | -0.71874 | -0.75119 | -0.73507 | -0.73609 | -0.73682 | -0.73347 | -0.73665 | -0.7457 | -0.72746 | -0.74421 | -0.73508 | -0.73219 | -0.72155 | -0.73462 | -0.75754 | -0.73365 | -0.73044 | -0.71788 | -0.75186 | -0.74256 | -0.74564 | -0.73307 | -0.71802 | -0.72653 | -0.74163 | -0.74233 | -0.73035 | -0.71898 | -0.73089 | -0.75246 | -0.74024 | -0.71298 | -0.73348 | -0.70779 | -0.75057 | -0.73376 | -0.74571 | -0.73415 | -0.74616 | -0.74688 | -0.7243 | -0.74865 | -0.73372 | -0.7479 | -0.74439 | -0.73797 | -0.72693 | -0.73743 | -0.73422 | -0.73048 | -0.74364 | -0.75229 | -0.7406 | -0.73307 | -0.74046 | -0.71198 | -0.73292 | -0.73621 | -0.71508 | -0.73007 | -0.71159 | -0.73996 | -0.74603 | -0.74872 | -0.72791 | -0.7368 | -0.741 | -0.73491 | -0.73313 | -0.75002 | -0.75772 | -0.73235 | -0.74352 | -0.75365 | -0.75035 | -0.7534 | -0.74085 | -0.7306 | -0.74164 | -0.73437 | -0.75327 | -0.75386 | -0.73841 | -0.74406 | -0.72462 | -0.74866 | -0.72139 | -0.73037 | -0.73183 | -0.74085 | -0.73291 | -0.72534 | -0.73797 | -0.75187 | -0.75034 | -0.71733 | -0.71365 | -0.7439 | -0.73741 | -0.72769 | -0.72978 | -0.7429 | -0.72606 | -0.72821 | -0.73835 | -0.73174 | -0.75921 | -0.72272 | -0.71392 | -0.74516 | -0.73249 | -0.73426 | -0.70902 | -0.73563 | -0.71841 | -0.74559 | -0.72379 | -0.73958 | -0.74367 | -0.74044 | -0.7221 | -0.73681 | -0.73163 | -0.75232 | -0.71589 | -0.71322 | -0.73032 | -0.72066 | -0.73823 | -0.72938 | -0.7474 | -0.70846 | -0.72028 | -0.73165 | -0.72744 | -0.7417 | -0.74152 | -0.73923 | -0.75023 | -0.73171 | -0.72481 | -0.74215 | -0.74197 | -0.73715 | -0.75185 | -0.74835 | -0.71486 | -0.74784 | -0.72496 | -0.74759 | -0.72049 | -0.73616 | -0.75284 | -0.73573 | -0.74863 | -0.74366 | -0.72077 | -0.74667 | -0.72997 | -0.74694 | -0.74496 | -0.74049 | -0.74184 | -0.74299 | -0.72552 | -0.73703 | -0.7378 | -0.71927 | -0.75034 | -0.73708 | -0.7418 | -0.72646 | -0.71621 | -0.72584 | -0.75368 | -0.7127 | -0.74232 | -0.74052 | -0.71723 | -0.75153 | -0.73983 | -0.71947 | -0.74703 | -0.72591 | -0.73218 | -0.75127 | -0.73464 | -0.74028 | -0.73915 | -0.74122 | -0.73338 | -0.71875 | -0.74258 | -0.73721 | -0.72792 | -0.74534 | -0.7316 | -0.72943 | -0.73286 | -0.74566 | -0.74281 | -0.75818 | -0.74203 | -0.75387 | -0.73557 | -0.73133 | -0.74564 | -0.7209 | -0.74898 | -0.72473 | -0.73754 | -0.73144 | -0.73454 | -0.72886 | -0.73751 | -0.73923 | -0.73405 | -0.73892 | -0.73018 | -0.70982 | -0.73397 | -0.74112 | -0.75494 | -0.73122 | -0.72092 | -0.75675 | -0.74643 | -0.73071 | -0.69423 | -0.69628 | -0.73071 | -0.73071 | -0.75467 | -0.75467 | -0.69423 | -0.69423 | -0.73071
[6 empty] | -0.73191 | 2036 | -0.7235 | -0.7389 | -0.73875 | -0.72017 | -0.70892 | -0.72135 | -0.74213 | -0.72883 | -0.72002 | -0.71019 | -0.72124 | -0.72547 | -0.75316 | -0.76609 | -0.7397 | -0.74855 | -0.73949 | -0.7211 | -0.74534 | -0.72427 | -0.72478 | -0.71532 | -0.73181 | -0.74436 | -0.72537 | -0.72993 | -0.72059 | -0.75738 | -0.71061 | -0.73374 | -0.74668 | -0.73942 | -0.77284 | -0.74708 | -0.72464 | -0.75094 | -0.75393 | -0.71289 | -0.74147 | -0.73696 | -0.74452 | -0.75002 | -0.74702 | -0.71028 | -0.7281 | -0.71975 | -0.72138 | -0.7383 | -0.71055 | -0.70886 | -0.70871 | -0.74594 | -0.71507 | -0.75163 | -0.73205 | -0.73893 | -0.71876 | -0.74747 | -0.72723 | -0.7212 | -0.72792 | -0.75824 | -0.71401 | -0.71432 | -0.73768 | -0.75165 | -0.71366 | -0.7322 | -0.73726 | -0.72619 | -0.71556 | -0.72519 | -0.74163 | -0.75188 | -0.75709 | -0.74974 | -0.72498 | -0.72002 | -0.71986 | -0.74258 | -0.71964 | -0.73259 | -0.74218 | -0.73614 | -0.74301 | -0.72387 | -0.72598 | -0.73537 | -0.72906 | -0.72883 | -0.75241 | -0.74187 | -0.72036 | -0.70631 | -0.76058 | -0.75325 | -0.73977 | -0.72649 | -0.75772 | -0.7199 | -0.7448 | -0.73867 | -0.73162 | -0.72754 | -0.73639 | -0.72018 | -0.73164 | -0.70028 | -0.73581 | -0.74442 | -0.71444 | -0.75692 | -0.71461 | -0.73156 | -0.73903 | -0.7493 | -0.73758 | -0.7453 | -0.74445 | -0.71744 | -0.72061 | -0.68059 | -0.74312 | -0.71337 | -0.73001 | -0.77053 | -0.73641 | -0.71828 | -0.73668 | -0.7312 | -0.7365 | -0.7406 | -0.72103 | -0.72481 | -0.73263 | -0.70754 | -0.70607 | -0.73695 | -0.73093 | -0.72374 | -0.7321 | -0.72645 | -0.71851 | -0.74301 | -0.75504 | -0.72418 | -0.72625 | -0.74568 | -0.74028 | -0.76185 | -0.73858 | -0.75123 | -0.71497 | -0.73427 | -0.72996 | -0.71717 | -0.73365 | -0.70919 | -0.75458 | -0.69325 | -0.73866 | -0.7264 | -0.75227 | -0.69977 | -0.72098 | -0.743 | -0.72823 | -0.71969 | -0.73954 | -0.73172 | -0.71807 | -0.73625 | -0.71945 | -0.74305 | -0.75743 | -0.73345 | -0.70153 | -0.71626 | -0.70102 | -0.71622 | -0.74825 | -0.7377 | -0.7589 | -0.7478 | -0.72428 | -0.73023 | -0.72297 | -0.76247 | -0.72158 | -0.75688 | -0.74875 | -0.70912 | -0.71737 | -0.70928 | -0.7452 | -0.73107 | -0.74372 | -0.71709 | -0.70941 | -0.73049 | -0.72786 | -0.74184 | -0.75527 | -0.73589 | -0.73486 | -0.74913 | -0.73041 | -0.74165 | -0.72797 | -0.72913 | -0.71261 | -0.72974 | -0.69984 | -0.72937 | -0.7211 | -0.75471 | -0.71986 | -0.74229 | -0.75104 | -0.70471 | -0.73573 | -0.71489 | -0.72308 | -0.74241 | -0.75029 | -0.71013 | -0.72412 | -0.74266 | -0.73255 | -0.74438 | -0.72031 | -0.74255 | -0.70979 | -0.74838 | -0.7439 | -0.72187 | -0.70441 | -0.74656 | -0.73272 | -0.74048 | -0.70603 | -0.75416 | -0.70906 | -0.75733 | -0.7152 | -0.76202 | -0.74866 | -0.71931 | -0.74363 | -0.71916 | -0.73911 | -0.72207 | -0.77126 | -0.74092 | -0.73296 | -0.71787 | -0.71769 | -0.74363 | -0.74246 | -0.7468 | -0.76013 | -0.73425 | -0.74981 | -0.74412 | -0.73853 | -0.74265 | -0.71979 | -0.71849 | -0.73382 | -0.73789 | -0.73399 | -0.74437 | -0.70623 | -0.73117 | -0.71251 | -0.75144 | -0.72949 | -0.73324 | -0.73323 | -0.7287 | -0.73491 | -0.7436 | -0.72089 | -0.74235 | -0.72918 | -0.72542 | -0.71355 | -0.72858 | -0.75893 | -0.72911 | -0.72361 | -0.70871 | -0.75101 | -0.73891 | -0.74483 | -0.72974 | -0.70975 | -0.72216 | -0.7377 | -0.74183 | -0.72406 | -0.71049 | -0.7264 | -0.75347 | -0.73589 | -0.70649 | -0.72933 | -0.69664 | -0.74933 | -0.72981 | -0.74415 | -0.73081 | -0.74456 | -0.74454 | -0.71807 | -0.74684 | -0.72741 | -0.74621 | -0.74314 | -0.73293 | -0.71857 | -0.73269 | -0.72838 | -0.72574 | -0.74032 | -0.75158 | -0.73704 | -0.72656 | -0.74108 | -0.70088 | -0.72756 | -0.73194 | -0.70592 | -0.72354 | -0.70548 | -0.73646 | -0.74342 | -0.74693 | -0.71985 | -0.73272 | -0.73747 | -0.72896 | -0.72995 | -0.74862 | -0.75864 | -0.72798 | -0.74016 | -0.75418 | -0.74904 | -0.75301 | -0.73831 | -0.72357 | -0.73772 | -0.72826 | -0.75285 | -0.75361 | -0.73394 | -0.74086 | -0.72018 | -0.74738 | -0.71179 | -0.72355 | -0.72646 | -0.73668 | -0.72684 | -0.7178 | -0.73293 | -0.75102 | -0.74969 | -0.7103 | -0.70479 | -0.74066 | -0.73273 | -0.72127 | -0.72228 | -0.73936 | -0.71744 | -0.72229 | -0.73344 | -0.725 | -0.76058 | -0.71623 | -0.7056 | -0.74363 | -0.72581 | -0.73059 | -0.6977 | -0.73067 | -0.71023 | -0.74286 | -0.71579 | -0.73696 | -0.74035 | -0.73676 | -0.71873 | -0.73142 | -0.72468 | -0.75162 | -0.70493 | -0.7038 | -0.72479 | -0.71612 | -0.73327 | -0.72332 | -0.74594 | -0.69809 | -0.71333 | -0.72799 | -0.72072 | -0.7378 | -0.73885 | -0.73512 | -0.74889 | -0.7248 | -0.71888 | -0.73838 | -0.73814 | -0.7334 | -0.75101 | -0.74645 | -0.70673 | -0.74578 | -0.71846 | -0.74679 | -0.71525 | -0.73059 | -0.75241 | -0.73156 | -0.74716 | -0.74035 | -0.71297 | -0.74426 | -0.72546 | -0.74461 | -0.74204 | -0.73622 | -0.73798 | -0.73947 | -0.71813 | -0.73653 | -0.73271 | -0.71112 | -0.74904 | -0.73736 | -0.73792 | -0.72036 | -0.70462 | -0.71958 | -0.75338 | -0.7038 | -0.73944 | -0.73749 | -0.70932 | -0.75229 | -0.73536 | -0.71195 | -0.74473 | -0.71982 | -0.7254 | -0.75025 | -0.73069 | -0.73595 | -0.73611 | -0.73716 | -0.72797 | -0.70972 | -0.73894 | -0.73245 | -0.71986 | -0.74467 | -0.72758 | -0.72183 | -0.72629 | -0.74294 | -0.73924 | -0.75923 | -0.73822 | -0.75363 | -0.73117 | -0.7243 | -0.74292 | -0.71373 | -0.74727 | -0.71661 | -0.73238 | -0.72444 | -0.73156 | -0.72109 | -0.73234 | -0.73458 | -0.72874 | -0.73417 | -0.7256 | -0.70089 | -0.72855 | -0.73975 | -0.75667 | -0.72415 | -0.71332 | -0.75738 | -0.74394 | -0.7235 | -0.68586 | -0.68395 | -0.7235 | -0.7235 | -0.75467 | -0.75467 | -0.68586 | -0.68586 | -0.7235
[6 empty] | -0.72658 | 2037 | -0.7142 | -0.73419 | -0.734 | -0.7136 | -0.69868 | -0.7114 | -0.73839 | -0.72112 | -0.70968 | -0.70184 | -0.7133 | -0.71959 | -0.75348 | -0.7695 | -0.7368 | -0.74717 | -0.73496 | -0.7134 | -0.74256 | -0.71664 | -0.71742 | -0.70987 | -0.72602 | -0.74372 | -0.72059 | -0.72254 | -0.71544 | -0.75819 | -0.70128 | -0.7275 | -0.7443 | -0.73487 | -0.77826 | -0.74482 | -0.71768 | -0.74982 | -0.75371 | -0.70218 | -0.73753 | -0.73294 | -0.74149 | -0.74864 | -0.74474 | -0.69974 | -0.72017 | -0.71416 | -0.71242 | -0.73517 | -0.7022 | -0.69664 | -0.69852 | -0.74334 | -0.70878 | -0.75467 | -0.72531 | -0.73522 | -0.70804 | -0.7456 | -0.72083 | -0.7133 | -0.72 | -0.75931 | -0.70188 | -0.70647 | -0.73509 | -0.75081 | -0.70461 | -0.72883 | -0.73585 | -0.71769 | -0.7072 | -0.71639 | -0.7394 | -0.75105 | -0.7601 | -0.75051 | -0.71822 | -0.7136 | -0.7141 | -0.74093 | -0.71087 | -0.72897 | -0.73845 | -0.732 | -0.74311 | -0.71695 | -0.72073 | -0.72961 | -0.72142 | -0.72112 | -0.75242 | -0.73916 | -0.71465 | -0.69622 | -0.76234 | -0.75282 | -0.73654 | -0.71809 | -0.75862 | -0.70952 | -0.74185 | -0.7339 | -0.72625 | -0.71945 | -0.73175 | -0.70989 | -0.72477 | -0.6871 | -0.73019 | -0.74255 | -0.70818 | -0.75759 | -0.70736 | -0.72826 | -0.73437 | -0.7477 | -0.73247 | -0.74251 | -0.7428 | -0.70755 | -0.71432 | -0.66642 | -0.73967 | -0.70104 | -0.72266 | -0.77526 | -0.73287 | -0.71166 | -0.73132 | -0.72604 | -0.73108 | -0.73866 | -0.71546 | -0.7159 | -0.72665 | -0.69949 | -0.69356 | -0.73411 | -0.72856 | -0.7158 | -0.72537 | -0.71953 | -0.70772 | -0.74047 | -0.75515 | -0.71747 | -0.71929 | -0.74531 | -0.73598 | -0.764 | -0.73554 | -0.7502 | -0.71057 | -0.72818 | -0.72398 | -0.70713 | -0.72738 | -0.69943 | -0.75456 | -0.67575 | -0.73388 | -0.71967 | -0.75259 | -0.68949 | -0.71391 | -0.73952 | -0.72034 | -0.71589 | -0.73503 | -0.72869 | -0.70975 | -0.73076 | -0.71012 | -0.74077 | -0.75872 | -0.72712 | -0.68871 | -0.70773 | -0.6888 | -0.70693 | -0.74644 | -0.73264 | -0.76016 | -0.74576 | -0.71522 | -0.72676 | -0.7174 | -0.76479 | -0.71171 | -0.75753 | -0.74699 | -0.69723 | -0.70717 | -0.69698 | -0.74238 | -0.72478 | -0.74147 | -0.70782 | -0.69771 | -0.72327 | -0.72122 | -0.73979 | -0.75751 | -0.73028 | -0.72894 | -0.74878 | -0.72317 | -0.73927 | -0.72048 | -0.7215 | -0.70386 | -0.72312 | -0.68556 | -0.72202 | -0.71317 | -0.75542 | -0.71423 | -0.7395 | -0.74995 | -0.69162 | -0.73279 | -0.70572 | -0.71366 | -0.74119 | -0.74898 | -0.69846 | -0.715 | -0.73908 | -0.72909 | -0.74131 | -0.71245 | -0.74088 | -0.69989 | -0.7465 | -0.74068 | -0.71209 | -0.6946 | -0.74414 | -0.72617 | -0.73624 | -0.69494 | -0.75434 | -0.69726 | -0.75813 | -0.70599 | -0.7645 | -0.74687 | -0.70877 | -0.74033 | -0.71079 | -0.73542 | -0.71523 | -0.77635 | -0.73714 | -0.72933 | -0.70689 | -0.70784 | -0.74217 | -0.73961 | -0.74445 | -0.76176 | -0.72816 | -0.74836 | -0.74184 | -0.73354 | -0.73907 | -0.71057 | -0.71558 | -0.7276 | -0.73288 | -0.72782 | -0.74129 | -0.69654 | -0.72509 | -0.70517 | -0.75175 | -0.72254 | -0.73022 | -0.72862 | -0.72255 | -0.73266 | -0.74115 | -0.71298 | -0.74053 | -0.72158 | -0.71669 | -0.70411 | -0.7208 | -0.76096 | -0.72369 | -0.71517 | -0.69689 | -0.74991 | -0.73421 | -0.74439 | -0.72544 | -0.69959 | -0.71726 | -0.73264 | -0.74119 | -0.71645 | -0.70003 | -0.72152 | -0.75476 | -0.73028 | -0.69922 | -0.7245 | -0.6827 | -0.74773 | -0.72545 | -0.74214 | -0.72703 | -0.74296 | -0.74151 | -0.71067 | -0.7445 | -0.71928 | -0.74417 | -0.74213 | -0.72645 | -0.70781 | -0.72693 | -0.7211 | -0.72014 | -0.73604 | -0.75066 | -0.73267 | -0.71817 | -0.74493 | -0.68697 | -0.72118 | -0.72686 | -0.6941 | -0.71553 | -0.69762 | -0.73223 | -0.74006 | -0.74461 | -0.70946 | -0.72779 | -0.73338 | -0.72128 | -0.72642 | -0.74681 | -0.75982 | -0.72292 | -0.73583 | -0.75524 | -0.74736 | -0.75252 | -0.73554 | -0.71452 | -0.73266 | -0.72038 | -0.75231 | -0.7533 | -0.7284 | -0.73674 | -0.71514 | -0.74573 | -0.69976 | -0.71514 | -0.72023 | -0.73131 | -0.71922 | -0.70866 | -0.72645 | -0.74993 | -0.74916 | -0.70125 | -0.694 | -0.73648 | -0.72713 | -0.71368 | -0.71262 | -0.73479 | -0.70633 | -0.71467 | -0.7271 | -0.71631 | -0.76234 | -0.70863 | -0.69561 | -0.74208 | -0.7172 | -0.72586 | -0.68387 | -0.72428 | -0.7002 | -0.73933 | -0.70591 | -0.73357 | -0.73608 | -0.73248 | -0.71536 | -0.72449 | -0.71574 | -0.75071 | -0.69131 | -0.69223 | -0.7181 | -0.71027 | -0.72689 | -0.71825 | -0.7446 | -0.68538 | -0.70518 | -0.72405 | -0.71277 | -0.73276 | -0.73568 | -0.73003 | -0.74716 | -0.71589 | -0.7118 | -0.73352 | -0.73321 | -0.72905 | -0.74991 | -0.744 | -0.69685 | -0.74313 | -0.71067 | -0.74621 | -0.70924 | -0.7234 | -0.75195 | -0.72688 | -0.74526 | -0.73607 | -0.70337 | -0.74116 | -0.71966 | -0.74161 | -0.73827 | -0.73072 | -0.733 | -0.73494 | -0.70924 | -0.73676 | -0.72616 | -0.70108 | -0.74736 | -0.73851 | -0.73292 | -0.71295 | -0.68969 | -0.71229 | -0.75299 | -0.69288 | -0.73574 | -0.73375 | -0.69993 | -0.75327 | -0.7296 | -0.70298 | -0.74176 | -0.7126 | -0.71667 | -0.74893 | -0.72559 | -0.73036 | -0.73299 | -0.73194 | -0.72146 | -0.69863 | -0.73424 | -0.72669 | -0.70947 | -0.74428 | -0.72283 | -0.71203 | -0.71782 | -0.73945 | -0.73463 | -0.76059 | -0.73331 | -0.75332 | -0.72592 | -0.71524 | -0.73941 | -0.70546 | -0.74506 | -0.70657 | -0.72573 | -0.71542 | -0.72842 | -0.71107 | -0.72568 | -0.72858 | -0.72218 | -0.72806 | -0.7202 | -0.6905 | -0.72155 | -0.73847 | -0.75891 | -0.71505 | -0.70434 | -0.75819 | -0.74074 | -0.7142 | -0.67578 | -0.66967 | -0.7142 | -0.7142 | -0.75467 | -0.75467 | -0.67578 | -0.67578 | -0.7142
[6 empty] | -0.72148 | 2038 | -0.70529 | -0.72968 | -0.72945 | -0.70731 | -0.6889 | -0.70188 | -0.73481 | -0.71373 | -0.69978 | -0.69386 | -0.70567 | -0.71397 | -0.75379 | -0.77276 | -0.73402 | -0.74585 | -0.73062 | -0.70599 | -0.73989 | -0.70933 | -0.71038 | -0.70465 | -0.72045 | -0.74309 | -0.71602 | -0.71547 | -0.71052 | -0.75896 | -0.69235 | -0.72152 | -0.74202 | -0.73051 | -0.78345 | -0.74265 | -0.71101 | -0.74875 | -0.75349 | -0.69192 | -0.73375 | -0.72904 | -0.73858 | -0.74731 | -0.74255 | -0.68966 | -0.71257 | -0.7088 | -0.70383 | -0.73216 | -0.69421 | -0.68615 | -0.68879 | -0.74084 | -0.70276 | -0.75753 | -0.71884 | -0.73165 | -0.69778 | -0.74381 | -0.71467 | -0.70573 | -0.71242 | -0.76033 | -0.69026 | -0.69897 | -0.73254 | -0.75001 | -0.69595 | -0.72558 | -0.73447 | -0.70955 | -0.69919 | -0.70797 | -0.73849 | -0.75026 | -0.76295 | -0.75125 | -0.71174 | -0.70744 | -0.70858 | -0.73935 | -0.70246 | -0.72548 | -0.73488 | -0.72803 | -0.74316 | -0.71032 | -0.71571 | -0.72409 | -0.71409 | -0.71373 | -0.7524 | -0.73652 | -0.70918 | -0.68659 | -0.76403 | -0.75242 | -0.73344 | -0.71004 | -0.75949 | -0.69959 | -0.73903 | -0.72933 | -0.72109 | -0.7117 | -0.7273 | -0.70003 | -0.71818 | -0.67452 | -0.7248 | -0.74073 | -0.70219 | -0.75823 | -0.70043 | -0.72509 | -0.7299 | -0.74616 | -0.72759 | -0.73983 | -0.74118 | -0.69803 | -0.70829 | -0.65292 | -0.73637 | -0.68924 | -0.71561 | -0.77979 | -0.72947 | -0.70533 | -0.72617 | -0.72108 | -0.72588 | -0.73676 | -0.71013 | -0.70736 | -0.72091 | -0.69179 | -0.6816 | -0.73138 | -0.72628 | -0.70817 | -0.71892 | -0.7129 | -0.69739 | -0.73804 | -0.75525 | -0.71106 | -0.7126 | -0.74494 | -0.73187 | -0.76605 | -0.73262 | -0.74921 | -0.70636 | -0.72235 | -0.71823 | -0.69752 | -0.72137 | -0.6901 | -0.75453 | -0.65898 | -0.7293 | -0.71322 | -0.75289 | -0.67968 | -0.70713 | -0.73618 | -0.71278 | -0.71222 | -0.7307 | -0.72578 | -0.7018 | -0.72549 | -0.70116 | -0.73858 | -0.75995 | -0.72105 | -0.67646 | -0.69957 | -0.67712 | -0.69805 | -0.7447 | -0.72779 | -0.76137 | -0.74379 | -0.70653 | -0.72343 | -0.71208 | -0.76702 | -0.70225 | -0.75816 | -0.7453 | -0.68586 | -0.6974 | -0.6852 | -0.73967 | -0.71874 | -0.73929 | -0.69894 | -0.6865 | -0.71636 | -0.71486 | -0.73782 | -0.75965 | -0.72492 | -0.72328 | -0.74841 | -0.71623 | -0.73695 | -0.71329 | -0.7142 | -0.69548 | -0.71676 | -0.6719 | -0.71499 | -0.70557 | -0.75607 | -0.70884 | -0.7368 | -0.74891 | -0.67909 | -0.72995 | -0.69693 | -0.70463 | -0.74001 | -0.74773 | -0.68729 | -0.70627 | -0.73564 | -0.72578 | -0.73836 | -0.7049 | -0.73921 | -0.69044 | -0.7447 | -0.7376 | -0.70271 | -0.68522 | -0.74182 | -0.7199 | -0.73218 | -0.68435 | -0.75452 | -0.68597 | -0.75889 | -0.69717 | -0.76689 | -0.74515 | -0.69866 | -0.73717 | -0.70276 | -0.73189 | -0.70869 | -0.78123 | -0.73351 | -0.72585 | -0.69637 | -0.69838 | -0.74073 | -0.73686 | -0.7422 | -0.76332 | -0.72232 | -0.74697 | -0.73966 | -0.72875 | -0.73563 | -0.70172 | -0.71278 | -0.72164 | -0.72809 | -0.72191 | -0.73835 | -0.68729 | -0.71927 | -0.69816 | -0.75205 | -0.71587 | -0.72731 | -0.72419 | -0.71666 | -0.73051 | -0.7388 | -0.7054 | -0.73876 | -0.71429 | -0.70833 | -0.69507 | -0.71334 | -0.76288 | -0.71849 | -0.70706 | -0.68556 | -0.74887 | -0.72971 | -0.74393 | -0.72133 | -0.68989 | -0.71256 | -0.72778 | -0.74058 | -0.70915 | -0.69002 | -0.7168 | -0.756 | -0.72491 | -0.69227 | -0.71987 | -0.66937 | -0.74621 | -0.72125 | -0.74021 | -0.7234 | -0.74138 | -0.73862 | -0.70357 | -0.74226 | -0.71149 | -0.74219 | -0.74113 | -0.72024 | -0.69749 | -0.72139 | -0.71411 | -0.71477 | -0.73194 | -0.74977 | -0.72848 | -0.71013 | -0.74861 | -0.67368 | -0.71505 | -0.72199 | -0.68278 | -0.70785 | -0.69008 | -0.72818 | -0.73685 | -0.7424 | -0.6995 | -0.72307 | -0.72943 | -0.71393 | -0.72305 | -0.74508 | -0.76095 | -0.71807 | -0.73168 | -0.75621 | -0.74576 | -0.75204 | -0.73286 | -0.70584 | -0.72782 | -0.71283 | -0.75179 | -0.75299 | -0.72308 | -0.73279 | -0.71032 | -0.74414 | -0.68822 | -0.70706 | -0.71424 | -0.72617 | -0.71192 | -0.69991 | -0.72024 | -0.74889 | -0.74862 | -0.69257 | -0.68532 | -0.73248 | -0.72173 | -0.70637 | -0.70336 | -0.73041 | -0.69569 | -0.70736 | -0.72103 | -0.70799 | -0.76403 | -0.70135 | -0.68606 | -0.74058 | -0.70895 | -0.72132 | -0.67066 | -0.71815 | -0.69062 | -0.73595 | -0.69645 | -0.73033 | -0.73199 | -0.72834 | -0.71212 | -0.71784 | -0.70717 | -0.74983 | -0.67827 | -0.68262 | -0.71169 | -0.70467 | -0.72077 | -0.71339 | -0.74327 | -0.67325 | -0.69738 | -0.72026 | -0.70512 | -0.72794 | -0.73264 | -0.72514 | -0.7455 | -0.70735 | -0.70503 | -0.72886 | -0.72849 | -0.72487 | -0.74886 | -0.74165 | -0.68741 | -0.74059 | -0.70321 | -0.74562 | -0.7035 | -0.71652 | -0.75149 | -0.72236 | -0.74345 | -0.73198 | -0.69419 | -0.73818 | -0.71411 | -0.73873 | -0.73466 | -0.72545 | -0.72823 | -0.7306 | -0.7007 | -0.73694 | -0.71989 | -0.69149 | -0.74574 | -0.73958 | -0.72813 | -0.70586 | -0.67538 | -0.70529 | -0.75262 | -0.68246 | -0.73219 | -0.73017 | -0.69095 | -0.75421 | -0.72408 | -0.6944 | -0.73892 | -0.70569 | -0.7083 | -0.74767 | -0.72071 | -0.72501 | -0.72993 | -0.72693 | -0.7152 | -0.68803 | -0.72975 | -0.72115 | -0.69952 | -0.7439 | -0.71828 | -0.70264 | -0.70971 | -0.73609 | -0.73022 | -0.7619 | -0.72861 | -0.75303 | -0.72088 | -0.70656 | -0.73605 | -0.69753 | -0.74294 | -0.69695 | -0.71936 | -0.70678 | -0.72541 | -0.70147 | -0.7193 | -0.72284 | -0.7159 | -0.7222 | -0.71504 | -0.68056 | -0.71486 | -0.73724 | -0.76105 | -0.70633 | -0.69573 | -0.75896 | -0.73767 | -0.70529 | -0.66629 | -0.65619 | -0.70529 | -0.70529 | -0.75467 | -0.75467 | -0.66629 | -0.66629 | -0.70529
[6 empty] | -0.71961 | 2039 | -0.7028 | -0.72843 | -0.72819 | -0.7042 | -0.685 | -0.69922 | -0.73381 | -0.71167 | -0.69702 | -0.69016 | -0.7024 | -0.7124 | -0.75356 | -0.77367 | -0.73261 | -0.74548 | -0.72941 | -0.7023 | -0.73915 | -0.7073 | -0.70784 | -0.70173 | -0.7182 | -0.74185 | -0.71358 | -0.7135 | -0.70791 | -0.75918 | -0.68877 | -0.71985 | -0.74138 | -0.7293 | -0.7849 | -0.74204 | -0.70823 | -0.74845 | -0.75344 | -0.68798 | -0.7327 | -0.72669 | -0.73777 | -0.74694 | -0.74194 | -0.6856 | -0.71046 | -0.70557 | -0.70169 | -0.73065 | -0.69061 | -0.68323 | -0.68507 | -0.74015 | -0.70108 | -0.7571 | -0.71704 | -0.73002 | -0.69492 | -0.74331 | -0.71179 | -0.70284 | -0.71031 | -0.76062 | -0.68702 | -0.69588 | -0.7301 | -0.74974 | -0.69202 | -0.72329 | -0.73266 | -0.70728 | -0.69591 | -0.70562 | -0.73824 | -0.75003 | -0.76277 | -0.75145 | -0.70917 | -0.70632 | -0.70571 | -0.73891 | -0.69903 | -0.72306 | -0.73388 | -0.72692 | -0.74173 | -0.70847 | -0.7131 | -0.72256 | -0.71205 | -0.71167 | -0.75183 | -0.73468 | -0.70631 | -0.68263 | -0.7645 | -0.7523 | -0.7322 | -0.70779 | -0.75973 | -0.69682 | -0.73825 | -0.72805 | -0.71868 | -0.70954 | -0.7255 | -0.69729 | -0.71635 | -0.67 | -0.72329 | -0.73937 | -0.69882 | -0.75841 | -0.69712 | -0.72421 | -0.72865 | -0.74574 | -0.72623 | -0.73909 | -0.73978 | -0.69394 | -0.70661 | -0.6471 | -0.73545 | -0.68595 | -0.71364 | -0.78105 | -0.72758 | -0.70253 | -0.72474 | -0.71883 | -0.72443 | -0.73463 | -0.70729 | -0.70498 | -0.71874 | -0.68781 | -0.6776 | -0.72987 | -0.7244 | -0.70481 | -0.71712 | -0.71001 | -0.69451 | -0.73736 | -0.75528 | -0.70873 | -0.70975 | -0.74391 | -0.73072 | -0.76662 | -0.73129 | -0.74894 | -0.70518 | -0.72073 | -0.71565 | -0.69444 | -0.7197 | -0.68647 | -0.75452 | -0.65362 | -0.72803 | -0.71061 | -0.7525 | -0.67553 | -0.70401 | -0.73525 | -0.71067 | -0.70901 | -0.72949 | -0.72384 | -0.69884 | -0.72402 | -0.69762 | -0.73797 | -0.7603 | -0.71936 | -0.67222 | -0.69642 | -0.67281 | -0.69482 | -0.7441 | -0.72644 | -0.7617 | -0.74325 | -0.70411 | -0.72135 | -0.70966 | -0.76764 | -0.69961 | -0.75834 | -0.74482 | -0.68194 | -0.69447 | -0.68083 | -0.73892 | -0.71657 | -0.73818 | -0.69557 | -0.6823 | -0.71444 | -0.71246 | -0.73728 | -0.76025 | -0.72342 | -0.7217 | -0.74741 | -0.7143 | -0.73521 | -0.71129 | -0.71217 | -0.69173 | -0.71444 | -0.66764 | -0.71303 | -0.70267 | -0.75544 | -0.70593 | -0.73533 | -0.74862 | -0.67452 | -0.72815 | -0.69347 | -0.70211 | -0.73969 | -0.74738 | -0.68346 | -0.70384 | -0.73469 | -0.72485 | -0.73754 | -0.70125 | -0.73937 | -0.68685 | -0.7442 | -0.73675 | -0.7001 | -0.68076 | -0.74118 | -0.71815 | -0.73105 | -0.68045 | -0.75466 | -0.68201 | -0.7591 | -0.69357 | -0.76755 | -0.74467 | -0.69584 | -0.73629 | -0.70093 | -0.73062 | -0.70602 | -0.78259 | -0.7325 | -0.72488 | -0.69344 | -0.69468 | -0.73904 | -0.73558 | -0.74157 | -0.76376 | -0.7207 | -0.74658 | -0.73872 | -0.72748 | -0.73468 | -0.69848 | -0.71029 | -0.71997 | -0.72675 | -0.72026 | -0.73753 | -0.68358 | -0.71765 | -0.69493 | -0.75213 | -0.71348 | -0.72519 | -0.72296 | -0.71502 | -0.72991 | -0.73756 | -0.70217 | -0.73723 | -0.71226 | -0.706 | -0.69079 | -0.71126 | -0.76286 | -0.71622 | -0.704 | -0.6824 | -0.74857 | -0.72845 | -0.74246 | -0.72018 | -0.68629 | -0.70984 | -0.72643 | -0.74041 | -0.70605 | -0.68635 | -0.71356 | -0.75635 | -0.72342 | -0.68829 | -0.71898 | -0.66495 | -0.74578 | -0.71858 | -0.73968 | -0.72139 | -0.73995 | -0.73781 | -0.70039 | -0.74163 | -0.70932 | -0.7413 | -0.73957 | -0.7185 | -0.69461 | -0.71907 | -0.7116 | -0.71231 | -0.7308 | -0.74952 | -0.72688 | -0.70789 | -0.74964 | -0.66928 | -0.71226 | -0.71976 | -0.67963 | -0.7049 | -0.68798 | -0.72648 | -0.73595 | -0.74178 | -0.69673 | -0.72108 | -0.72729 | -0.71188 | -0.72097 | -0.7446 | -0.76127 | -0.71561 | -0.73052 | -0.7556 | -0.74531 | -0.75191 | -0.73107 | -0.70342 | -0.72647 | -0.71072 | -0.75165 | -0.75291 | -0.72105 | -0.73169 | -0.7077 | -0.7437 | -0.68431 | -0.704 | -0.71111 | -0.72474 | -0.70946 | -0.69794 | -0.7185 | -0.7486 | -0.7478 | -0.69015 | -0.6829 | -0.73136 | -0.71921 | -0.7028 | -0.70078 | -0.72919 | -0.69272 | -0.70533 | -0.71934 | -0.70567 | -0.7645 | -0.69786 | -0.68237 | -0.73929 | -0.70665 | -0.72006 | -0.6656 | -0.71645 | -0.68703 | -0.73501 | -0.69301 | -0.72942 | -0.73085 | -0.72762 | -0.70933 | -0.71599 | -0.70478 | -0.74959 | -0.67359 | -0.67994 | -0.70907 | -0.70311 | -0.71907 | -0.71204 | -0.74156 | -0.66874 | -0.69369 | -0.71764 | -0.70153 | -0.72659 | -0.73127 | -0.72327 | -0.74504 | -0.70497 | -0.7021 | -0.72756 | -0.72717 | -0.72272 | -0.74857 | -0.74099 | -0.6837 | -0.73988 | -0.70004 | -0.74447 | -0.70052 | -0.7146 | -0.75114 | -0.7196 | -0.74294 | -0.73084 | -0.69085 | -0.73735 | -0.71256 | -0.73793 | -0.73365 | -0.72398 | -0.7269 | -0.72939 | -0.69707 | -0.73521 | -0.71814 | -0.68797 | -0.7453 | -0.73828 | -0.72679 | -0.70422 | -0.6714 | -0.70177 | -0.75252 | -0.67858 | -0.7312 | -0.72884 | -0.68694 | -0.75447 | -0.72255 | -0.69256 | -0.73813 | -0.70254 | -0.70597 | -0.74731 | -0.71935 | -0.72352 | -0.7273 | -0.72554 | -0.7125 | -0.68405 | -0.72849 | -0.71874 | -0.69674 | -0.74278 | -0.71623 | -0.70002 | -0.70745 | -0.73516 | -0.72899 | -0.76226 | -0.7273 | -0.75294 | -0.71865 | -0.70415 | -0.73512 | -0.6934 | -0.74236 | -0.69339 | -0.71758 | -0.70437 | -0.72316 | -0.69879 | -0.71752 | -0.72124 | -0.71438 | -0.72057 | -0.71262 | -0.67574 | -0.71299 | -0.73593 | -0.76164 | -0.7039 | -0.69174 | -0.75917 | -0.73682 | -0.7028 | -0.66302 | -0.64987 | -0.7028 | -0.7028 | -0.75467 | -0.75467 | -0.66302 | -0.66302 | -0.7028
[6 empty] | -0.71773 | 2040 | -0.70028 | -0.72715 | -0.72689 | -0.70106 | -0.68103 | -0.69652 | -0.7328 | -0.70958 | -0.69421 | -0.68638 | -0.69904 | -0.7108 | -0.75333 | -0.7746 | -0.73118 | -0.74511 | -0.72818 | -0.6985 | -0.73839 | -0.70522 | -0.70525 | -0.69875 | -0.7159 | -0.7421 | -0.71109 | -0.71149 | -0.70525 | -0.7594 | -0.68512 | -0.71815 | -0.74073 | -0.72806 | -0.78637 | -0.74143 | -0.70539 | -0.74815 | -0.75337 | -0.68395 | -0.73163 | -0.72427 | -0.73695 | -0.74656 | -0.74132 | -0.68145 | -0.7083 | -0.70225 | -0.6995 | -0.72911 | -0.68695 | -0.68025 | -0.68129 | -0.73944 | -0.69937 | -0.75663 | -0.71521 | -0.72834 | -0.692 | -0.7428 | -0.70883 | -0.6999 | -0.70816 | -0.7609 | -0.68372 | -0.69274 | -0.72756 | -0.74946 | -0.68801 | -0.72094 | -0.73285 | -0.70497 | -0.69255 | -0.70323 | -0.73798 | -0.74981 | -0.76258 | -0.75166 | -0.70655 | -0.70518 | -0.70288 | -0.73846 | -0.69552 | -0.72058 | -0.73287 | -0.7258 | -0.74025 | -0.70659 | -0.71044 | -0.72099 | -0.70998 | -0.70958 | -0.75123 | -0.73278 | -0.70338 | -0.67859 | -0.76498 | -0.75219 | -0.73093 | -0.70551 | -0.75998 | -0.694 | -0.73745 | -0.72676 | -0.7162 | -0.70734 | -0.72365 | -0.69449 | -0.71448 | -0.6654 | -0.72176 | -0.73796 | -0.69537 | -0.7586 | -0.69375 | -0.72331 | -0.72738 | -0.7453 | -0.72484 | -0.73833 | -0.73833 | -0.68971 | -0.7049 | -0.64118 | -0.73451 | -0.6826 | -0.71165 | -0.78234 | -0.72565 | -0.69967 | -0.72328 | -0.71652 | -0.72296 | -0.73242 | -0.70439 | -0.70256 | -0.71652 | -0.68373 | -0.67352 | -0.72833 | -0.72248 | -0.70135 | -0.71529 | -0.70705 | -0.69157 | -0.73667 | -0.75531 | -0.70635 | -0.70682 | -0.74284 | -0.72956 | -0.7672 | -0.72992 | -0.74866 | -0.70399 | -0.71907 | -0.71301 | -0.6913 | -0.718 | -0.68276 | -0.75452 | -0.64814 | -0.72673 | -0.70794 | -0.7521 | -0.6713 | -0.70083 | -0.7343 | -0.70852 | -0.70572 | -0.72827 | -0.72188 | -0.69583 | -0.72253 | -0.69399 | -0.73735 | -0.76064 | -0.71764 | -0.66791 | -0.69322 | -0.66842 | -0.69154 | -0.74349 | -0.72507 | -0.76205 | -0.74269 | -0.70165 | -0.71923 | -0.7072 | -0.76827 | -0.69693 | -0.75852 | -0.74434 | -0.67802 | -0.69149 | -0.67636 | -0.73815 | -0.71435 | -0.73704 | -0.69214 | -0.67801 | -0.71247 | -0.71 | -0.73672 | -0.76086 | -0.7219 | -0.7201 | -0.74636 | -0.71233 | -0.7334 | -0.70926 | -0.7101 | -0.68791 | -0.71207 | -0.66331 | -0.71103 | -0.69971 | -0.75477 | -0.70296 | -0.7338 | -0.74833 | -0.66985 | -0.72629 | -0.68993 | -0.69955 | -0.73935 | -0.74702 | -0.67956 | -0.70136 | -0.73371 | -0.72391 | -0.73671 | -0.69974 | -0.73954 | -0.68321 | -0.74368 | -0.73587 | -0.69744 | -0.6762 | -0.74052 | -0.71637 | -0.7299 | -0.67648 | -0.7548 | -0.67797 | -0.75932 | -0.68989 | -0.76823 | -0.74418 | -0.69298 | -0.7354 | -0.69907 | -0.72933 | -0.7033 | -0.78397 | -0.73147 | -0.72389 | -0.69046 | -0.69088 | -0.73728 | -0.73426 | -0.74093 | -0.7642 | -0.71904 | -0.74618 | -0.73777 | -0.72619 | -0.7337 | -0.69516 | -0.70825 | -0.71828 | -0.72539 | -0.71859 | -0.73669 | -0.6798 | -0.716 | -0.69165 | -0.75222 | -0.71105 | -0.72302 | -0.72171 | -0.71335 | -0.72929 | -0.73628 | -0.69885 | -0.73616 | -0.71019 | -0.70362 | -0.6864 | -0.70915 | -0.76284 | -0.7139 | -0.70085 | -0.67919 | -0.74828 | -0.72718 | -0.74093 | -0.71902 | -0.68391 | -0.70706 | -0.72506 | -0.74023 | -0.70286 | -0.68264 | -0.71029 | -0.7567 | -0.72189 | -0.68424 | -0.71807 | -0.66045 | -0.74535 | -0.71583 | -0.73913 | -0.71934 | -0.73848 | -0.73699 | -0.69714 | -0.741 | -0.7071 | -0.74038 | -0.73795 | -0.71674 | -0.69169 | -0.71667 | -0.70903 | -0.70979 | -0.72963 | -0.74927 | -0.72525 | -0.70561 | -0.75068 | -0.66481 | -0.70941 | -0.71748 | -0.67642 | -0.7019 | -0.68584 | -0.72475 | -0.73504 | -0.74115 | -0.6939 | -0.71904 | -0.72508 | -0.7098 | -0.71885 | -0.74411 | -0.76159 | -0.7131 | -0.72935 | -0.75494 | -0.74485 | -0.75178 | -0.72923 | -0.70096 | -0.72509 | -0.70858 | -0.7515 | -0.75282 | -0.71897 | -0.73057 | -0.70504 | -0.74326 | -0.68031 | -0.70086 | -0.70789 | -0.72328 | -0.70695 | -0.69594 | -0.71674 | -0.7483 | -0.74694 | -0.68769 | -0.68044 | -0.73022 | -0.71662 | -0.69912 | -0.69815 | -0.72795 | -0.6897 | -0.70326 | -0.71762 | -0.70331 | -0.76498 | -0.69429 | -0.67904 | -0.73796 | -0.70431 | -0.71877 | -0.66043 | -0.71471 | -0.68337 | -0.73405 | -0.6895 | -0.7285 | -0.72969 | -0.72688 | -0.70647 | -0.71411 | -0.70235 | -0.74934 | -0.66881 | -0.67721 | -0.7064 | -0.70152 | -0.71733 | -0.71066 | -0.73978 | -0.66416 | -0.68992 | -0.71495 | -0.69783 | -0.72522 | -0.72987 | -0.72134 | -0.74457 | -0.70255 | -0.69911 | -0.72624 | -0.72583 | -0.72051 | -0.74827 | -0.74032 | -0.67991 | -0.73916 | -0.69681 | -0.74328 | -0.69748 | -0.71264 | -0.75078 | -0.71675 | -0.74242 | -0.72968 | -0.68744 | -0.73651 | -0.71098 | -0.73711 | -0.73262 | -0.72248 | -0.72555 | -0.72815 | -0.69336 | -0.73343 | -0.71636 | -0.68439 | -0.74484 | -0.73693 | -0.72544 | -0.70255 | -0.66734 | -0.70043 | -0.75242 | -0.67464 | -0.7302 | -0.72749 | -0.68285 | -0.75473 | -0.72098 | -0.69069 | -0.73732 | -0.69931 | -0.7036 | -0.74695 | -0.71796 | -0.722 | -0.72458 | -0.72412 | -0.70973 | -0.67999 | -0.72722 | -0.71625 | -0.69392 | -0.74308 | -0.71414 | -0.69736 | -0.70515 | -0.73421 | -0.72774 | -0.76263 | -0.72597 | -0.75286 | -0.71638 | -0.70168 | -0.73416 | -0.68917 | -0.74175 | -0.68975 | -0.71578 | -0.70192 | -0.72288 | -0.69607 | -0.71571 | -0.71961 | -0.71282 | -0.7189 | -0.71016 | -0.67081 | -0.71109 | -0.73459 | -0.76225 | -0.70142 | -0.68765 | -0.75939 | -0.73595 | -0.70028 | -0.65979 | -0.64366 | -0.70028 | -0.70028 | -0.75467 | -0.75467 | -0.65979 | -0.65979 | -0.70028
[6 empty] | -0.7165 | 2041 | -0.69906 | -0.72653 | -0.72627 | -0.69897 | -0.67821 | -0.69522 | -0.7323 | -0.70857 | -0.69286 | -0.68342 | -0.69652 | -0.71003 | -0.75298 | -0.77504 | -0.73 | -0.74493 | -0.72758 | -0.69538 | -0.73803 | -0.70422 | -0.70355 | -0.69653 | -0.71423 | -0.74221 | -0.70899 | -0.71053 | -0.70301 | -0.7595 | -0.68252 | -0.71734 | -0.74042 | -0.72747 | -0.78709 | -0.74113 | -0.7033 | -0.748 | -0.75335 | -0.68115 | -0.73111 | -0.72209 | -0.73655 | -0.74638 | -0.74102 | -0.67847 | -0.70726 | -0.69937 | -0.69845 | -0.72883 | -0.68412 | -0.67882 | -0.6787 | -0.7391 | -0.69854 | -0.75545 | -0.71432 | -0.72704 | -0.6906 | -0.74256 | -0.70649 | -0.69788 | -0.70712 | -0.76104 | -0.68213 | -0.69046 | -0.72497 | -0.74928 | -0.68489 | -0.71873 | -0.73294 | -0.70385 | -0.69012 | -0.70207 | -0.73785 | -0.7497 | -0.76173 | -0.75176 | -0.70469 | -0.70463 | -0.70099 | -0.73825 | -0.69298 | -0.71826 | -0.73238 | -0.72525 | -0.73841 | -0.70568 | -0.70823 | -0.72024 | -0.70897 | -0.70857 | -0.75049 | -0.73099 | -0.70093 | -0.67567 | -0.76521 | -0.75213 | -0.73002 | -0.7044 | -0.7601 | -0.69264 | -0.73706 | -0.72613 | -0.71424 | -0.70627 | -0.72232 | -0.69314 | -0.71358 | -0.6624 | -0.72103 | -0.73661 | -0.6924 | -0.75868 | -0.69107 | -0.72288 | -0.72677 | -0.74509 | -0.72417 | -0.73796 | -0.73687 | -0.6865 | -0.70408 | -0.63692 | -0.73406 | -0.68098 | -0.71068 | -0.78296 | -0.72399 | -0.69749 | -0.72258 | -0.71472 | -0.72225 | -0.73009 | -0.70194 | -0.70139 | -0.71499 | -0.68035 | -0.67104 | -0.72701 | -0.7206 | -0.69886 | -0.71441 | -0.70481 | -0.69016 | -0.73634 | -0.75532 | -0.70479 | -0.70463 | -0.7416 | -0.72899 | -0.76748 | -0.72886 | -0.74853 | -0.70341 | -0.71828 | -0.71097 | -0.68947 | -0.71717 | -0.68018 | -0.75451 | -0.64493 | -0.7261 | -0.70601 | -0.75154 | -0.66818 | -0.69834 | -0.73385 | -0.70749 | -0.70276 | -0.72768 | -0.72053 | -0.6938 | -0.72181 | -0.6914 | -0.73705 | -0.76081 | -0.71681 | -0.6652 | -0.691 | -0.66549 | -0.68938 | -0.74311 | -0.7244 | -0.76221 | -0.74242 | -0.70046 | -0.71733 | -0.70529 | -0.76858 | -0.69563 | -0.7586 | -0.74411 | -0.67597 | -0.6899 | -0.67334 | -0.73778 | -0.71289 | -0.7361 | -0.68979 | -0.6751 | -0.71153 | -0.70926 | -0.73645 | -0.76115 | -0.72116 | -0.71932 | -0.74514 | -0.71138 | -0.73166 | -0.70827 | -0.7091 | -0.68498 | -0.71049 | -0.66088 | -0.71007 | -0.69768 | -0.75381 | -0.70045 | -0.73249 | -0.74819 | -0.66675 | -0.72461 | -0.68742 | -0.69831 | -0.73919 | -0.74685 | -0.67818 | -0.70016 | -0.73324 | -0.72346 | -0.73631 | -0.69901 | -0.73961 | -0.68072 | -0.74344 | -0.73545 | -0.69616 | -0.67257 | -0.7402 | -0.71551 | -0.72935 | -0.67384 | -0.75487 | -0.6754 | -0.75942 | -0.68723 | -0.76855 | -0.74395 | -0.69159 | -0.73496 | -0.69817 | -0.72849 | -0.70134 | -0.78464 | -0.73097 | -0.72341 | -0.68902 | -0.68819 | -0.73541 | -0.73322 | -0.74062 | -0.76442 | -0.71824 | -0.74599 | -0.73754 | -0.72562 | -0.73323 | -0.69293 | -0.70661 | -0.71747 | -0.72473 | -0.71778 | -0.73629 | -0.67877 | -0.7152 | -0.68908 | -0.75226 | -0.70946 | -0.72096 | -0.7211 | -0.71254 | -0.729 | -0.7352 | -0.69637 | -0.73548 | -0.7092 | -0.70248 | -0.6829 | -0.70813 | -0.76239 | -0.71215 | -0.69869 | -0.67764 | -0.74813 | -0.72656 | -0.73913 | -0.71845 | -0.68277 | -0.70463 | -0.72439 | -0.74015 | -0.70047 | -0.68051 | -0.70771 | -0.75687 | -0.72116 | -0.68071 | -0.71764 | -0.65773 | -0.74514 | -0.71333 | -0.73887 | -0.71758 | -0.73698 | -0.73659 | -0.69464 | -0.74069 | -0.70604 | -0.73966 | -0.73617 | -0.71589 | -0.69027 | -0.71489 | -0.70735 | -0.70782 | -0.72907 | -0.74915 | -0.72413 | -0.70451 | -0.75119 | -0.66212 | -0.70719 | -0.71569 | -0.67487 | -0.69981 | -0.68481 | -0.72346 | -0.7346 | -0.74085 | -0.69254 | -0.71753 | -0.72319 | -0.70879 | -0.71695 | -0.74387 | -0.76174 | -0.71127 | -0.72878 | -0.75392 | -0.74463 | -0.75171 | -0.72752 | -0.69977 | -0.72443 | -0.70755 | -0.75143 | -0.75278 | -0.71752 | -0.73003 | -0.70277 | -0.74304 | -0.67782 | -0.69869 | -0.70544 | -0.72257 | -0.7054 | -0.69498 | -0.71589 | -0.74816 | -0.746 | -0.68651 | -0.67926 | -0.72968 | -0.71456 | -0.69611 | -0.69688 | -0.72735 | -0.68825 | -0.70226 | -0.71679 | -0.70217 | -0.76521 | -0.69144 | -0.67716 | -0.73664 | -0.70319 | -0.71815 | -0.65686 | -0.71387 | -0.68089 | -0.73359 | -0.68718 | -0.72806 | -0.72913 | -0.72652 | -0.70369 | -0.7132 | -0.70117 | -0.74922 | -0.66568 | -0.67589 | -0.70447 | -0.70075 | -0.71649 | -0.70999 | -0.73786 | -0.66108 | -0.68693 | -0.71244 | -0.6949 | -0.72456 | -0.72878 | -0.71999 | -0.74435 | -0.70138 | -0.69687 | -0.72561 | -0.72518 | -0.71867 | -0.74813 | -0.74 | -0.67725 | -0.73881 | -0.6944 | -0.74192 | -0.69495 | -0.7117 | -0.75043 | -0.71418 | -0.74217 | -0.72912 | -0.68519 | -0.7361 | -0.71022 | -0.73672 | -0.73213 | -0.72176 | -0.72489 | -0.72756 | -0.69244 | -0.73119 | -0.7155 | -0.68202 | -0.74462 | -0.73505 | -0.72478 | -0.70174 | -0.66538 | -0.69978 | -0.75237 | -0.672 | -0.72971 | -0.72659 | -0.67971 | -0.75486 | -0.72022 | -0.68979 | -0.73694 | -0.6968 | -0.70245 | -0.74678 | -0.7173 | -0.72127 | -0.72185 | -0.72343 | -0.70763 | -0.67724 | -0.7266 | -0.71436 | -0.69256 | -0.74322 | -0.71254 | -0.69608 | -0.70404 | -0.73375 | -0.72714 | -0.76281 | -0.72532 | -0.75282 | -0.71464 | -0.7005 | -0.7337 | -0.68563 | -0.74147 | -0.6873 | -0.7149 | -0.70074 | -0.72274 | -0.69476 | -0.71483 | -0.71882 | -0.71208 | -0.7181 | -0.70821 | -0.66684 | -0.71017 | -0.73321 | -0.76255 | -0.70023 | -0.68443 | -0.7595 | -0.73553 | -0.69906 | -0.65787 | -0.63904 | -0.69906 | -0.69906 | -0.75467 | -0.75467 | -0.65787 | -0.65787 | -0.69906
[6 empty] | -0.71576 | 2042 | -0.69882 | -0.72641 | -0.72615 | -0.6977 | -0.67622 | -0.69496 | -0.73221 | -0.70837 | -0.69259 | -0.68102 | -0.69457 | -0.70988 | -0.75254 | -0.77513 | -0.729 | -0.74489 | -0.72747 | -0.69272 | -0.73795 | -0.70402 | -0.70251 | -0.69501 | -0.71303 | -0.74224 | -0.70715 | -0.71034 | -0.70293 | -0.75952 | -0.68066 | -0.71717 | -0.74036 | -0.72735 | -0.78723 | -0.74107 | -0.70175 | -0.74798 | -0.75334 | -0.67924 | -0.73101 | -0.72006 | -0.73648 | -0.74634 | -0.74097 | -0.67632 | -0.70706 | -0.69717 | -0.69824 | -0.72878 | -0.68188 | -0.67853 | -0.67697 | -0.73903 | -0.69838 | -0.7537 | -0.71415 | -0.72599 | -0.69032 | -0.74251 | -0.70456 | -0.69652 | -0.70692 | -0.76107 | -0.68182 | -0.6888 | -0.72228 | -0.74918 | -0.6824 | -0.71659 | -0.73296 | -0.70363 | -0.68834 | -0.70185 | -0.73783 | -0.74968 | -0.76042 | -0.75178 | -0.70338 | -0.70453 | -0.69985 | -0.73821 | -0.69112 | -0.71601 | -0.73229 | -0.72514 | -0.73626 | -0.7055 | -0.70632 | -0.72009 | -0.70878 | -0.70837 | -0.74963 | -0.72925 | -0.69881 | -0.67353 | -0.76525 | -0.75212 | -0.72938 | -0.70419 | -0.76012 | -0.69237 | -0.73698 | -0.72601 | -0.71264 | -0.70606 | -0.72135 | -0.69287 | -0.7134 | -0.66057 | -0.72088 | -0.73527 | -0.68973 | -0.7587 | -0.68886 | -0.7228 | -0.72665 | -0.74505 | -0.72404 | -0.73789 | -0.73539 | -0.68399 | -0.70391 | -0.63413 | -0.73397 | -0.68066 | -0.71049 | -0.78308 | -0.7225 | -0.6958 | -0.72244 | -0.71329 | -0.72211 | -0.72763 | -0.6998 | -0.70116 | -0.71397 | -0.67742 | -0.66972 | -0.72583 | -0.71871 | -0.69743 | -0.71423 | -0.70307 | -0.68988 | -0.73627 | -0.75533 | -0.70464 | -0.70295 | -0.7402 | -0.72888 | -0.76754 | -0.72802 | -0.7485 | -0.7033 | -0.71812 | -0.70935 | -0.68861 | -0.71701 | -0.6784 | -0.75451 | -0.64339 | -0.72598 | -0.70462 | -0.75085 | -0.66583 | -0.69633 | -0.73375 | -0.70729 | -0.70016 | -0.72756 | -0.71969 | -0.69249 | -0.72167 | -0.68957 | -0.73699 | -0.76085 | -0.71664 | -0.66365 | -0.6895 | -0.66361 | -0.68804 | -0.74289 | -0.72427 | -0.76224 | -0.74237 | -0.70022 | -0.71555 | -0.70378 | -0.76864 | -0.69538 | -0.75862 | -0.74407 | -0.67537 | -0.68933 | -0.67137 | -0.73771 | -0.712 | -0.73529 | -0.68822 | -0.67318 | -0.71134 | -0.70911 | -0.7364 | -0.76121 | -0.72102 | -0.71917 | -0.74378 | -0.71119 | -0.72993 | -0.70808 | -0.7089 | -0.68267 | -0.70948 | -0.65985 | -0.70988 | -0.69631 | -0.75259 | -0.69823 | -0.73131 | -0.74816 | -0.66479 | -0.72301 | -0.68566 | -0.69807 | -0.73916 | -0.74682 | -0.67791 | -0.69993 | -0.73315 | -0.72337 | -0.73623 | -0.69887 | -0.73963 | -0.67907 | -0.74339 | -0.73537 | -0.69591 | -0.66966 | -0.74014 | -0.71534 | -0.72924 | -0.67216 | -0.75488 | -0.67388 | -0.75944 | -0.68529 | -0.76862 | -0.7439 | -0.69132 | -0.73488 | -0.69799 | -0.72798 | -0.69992 | -0.78477 | -0.73087 | -0.72332 | -0.68873 | -0.6863 | -0.73342 | -0.73237 | -0.74056 | -0.76446 | -0.71808 | -0.74596 | -0.73749 | -0.72559 | -0.73314 | -0.69148 | -0.70531 | -0.71731 | -0.7246 | -0.71762 | -0.73621 | -0.67857 | -0.71504 | -0.68703 | -0.75227 | -0.70848 | -0.71895 | -0.72098 | -0.71238 | -0.72894 | -0.73516 | -0.69448 | -0.73515 | -0.709 | -0.70225 | -0.68001 | -0.70793 | -0.76162 | -0.71079 | -0.69723 | -0.67734 | -0.74811 | -0.72644 | -0.7371 | -0.71834 | -0.68254 | -0.70243 | -0.72426 | -0.74013 | -0.69865 | -0.6796 | -0.70567 | -0.7569 | -0.72101 | -0.67753 | -0.71755 | -0.65633 | -0.7451 | -0.71097 | -0.73882 | -0.71601 | -0.73545 | -0.73651 | -0.69265 | -0.74063 | -0.70583 | -0.73907 | -0.73423 | -0.71572 | -0.69 | -0.71355 | -0.7063 | -0.70624 | -0.72896 | -0.74913 | -0.72338 | -0.7043 | -0.75129 | -0.66074 | -0.7054 | -0.71426 | -0.67456 | -0.6984 | -0.68461 | -0.72251 | -0.73451 | -0.74079 | -0.69227 | -0.7164 | -0.7215 | -0.70859 | -0.71519 | -0.74382 | -0.76177 | -0.71016 | -0.72867 | -0.7526 | -0.74459 | -0.7517 | -0.72589 | -0.69954 | -0.7243 | -0.70734 | -0.75141 | -0.75277 | -0.71653 | -0.72992 | -0.70078 | -0.743 | -0.67644 | -0.69723 | -0.70378 | -0.72244 | -0.70457 | -0.69479 | -0.71572 | -0.74813 | -0.74497 | -0.68627 | -0.67902 | -0.72957 | -0.71286 | -0.69355 | -0.69663 | -0.72723 | -0.68796 | -0.70206 | -0.71662 | -0.70194 | -0.76526 | -0.68929 | -0.67641 | -0.7353 | -0.70296 | -0.71803 | -0.65445 | -0.71371 | -0.67928 | -0.7335 | -0.68572 | -0.72797 | -0.72902 | -0.72645 | -0.70128 | -0.71302 | -0.70094 | -0.7492 | -0.66374 | -0.67563 | -0.70307 | -0.7006 | -0.71633 | -0.70986 | -0.7358 | -0.65928 | -0.68448 | -0.71003 | -0.69247 | -0.72443 | -0.72792 | -0.71906 | -0.7443 | -0.70115 | -0.69515 | -0.72548 | -0.72505 | -0.71709 | -0.7481 | -0.73994 | -0.6754 | -0.73874 | -0.69258 | -0.74043 | -0.69277 | -0.71152 | -0.75009 | -0.71179 | -0.74213 | -0.729 | -0.68378 | -0.73602 | -0.71007 | -0.73664 | -0.73203 | -0.72162 | -0.72476 | -0.72744 | -0.69226 | -0.72861 | -0.71533 | -0.68052 | -0.74457 | -0.73272 | -0.72465 | -0.70158 | -0.66499 | -0.69966 | -0.75236 | -0.6703 | -0.72962 | -0.72602 | -0.67724 | -0.75489 | -0.72008 | -0.68961 | -0.73686 | -0.69479 | -0.70223 | -0.74675 | -0.71716 | -0.72113 | -0.71908 | -0.7233 | -0.70601 | -0.67543 | -0.72648 | -0.71288 | -0.69229 | -0.74325 | -0.71127 | -0.69582 | -0.70382 | -0.73366 | -0.72702 | -0.76284 | -0.7252 | -0.75281 | -0.71328 | -0.70026 | -0.73361 | -0.6855 | -0.74141 | -0.6857 | -0.71473 | -0.70051 | -0.72271 | -0.6945 | -0.71466 | -0.71867 | -0.71193 | -0.71794 | -0.70663 | -0.66395 | -0.70999 | -0.73176 | -0.7626 | -0.69999 | -0.68181 | -0.75952 | -0.73544 | -0.69882 | -0.65692 | -0.63566 | -0.69882 | -0.69882 | -0.75467 | -0.75467 | -0.65692 | -0.65692 | -0.69882
[6 empty] | -0.71548 | 2043 | -0.69949 | -0.72675 | -0.72649 | -0.69718 | -0.67501 | -0.69568 | -0.73248 | -0.70893 | -0.69334 | -0.67915 | -0.69317 | -0.71031 | -0.752 | -0.77488 | -0.72816 | -0.74499 | -0.72779 | -0.69084 | -0.73816 | -0.70458 | -0.70207 | -0.69412 | -0.71225 | -0.74217 | -0.70556 | -0.71087 | -0.70316 | -0.75947 | -0.67951 | -0.71763 | -0.74053 | -0.72768 | -0.78683 | -0.74124 | -0.70071 | -0.74806 | -0.75336 | -0.67816 | -0.7313 | -0.71817 | -0.7367 | -0.74644 | -0.74113 | -0.67496 | -0.70763 | -0.69738 | -0.69883 | -0.72893 | -0.68019 | -0.67933 | -0.67604 | -0.73922 | -0.69884 | -0.75144 | -0.71464 | -0.72518 | -0.6911 | -0.74264 | -0.70304 | -0.69579 | -0.70749 | -0.76099 | -0.6827 | -0.68771 | -0.71958 | -0.74923 | -0.68049 | -0.71451 | -0.73291 | -0.70425 | -0.68716 | -0.70248 | -0.7379 | -0.74974 | -0.75904 | -0.75172 | -0.70259 | -0.70483 | -0.6994 | -0.73833 | -0.6899 | -0.71385 | -0.73256 | -0.72545 | -0.73384 | -0.70601 | -0.70469 | -0.72051 | -0.70933 | -0.70893 | -0.74865 | -0.72756 | -0.69698 | -0.67212 | -0.76513 | -0.75215 | -0.72899 | -0.7048 | -0.76006 | -0.69312 | -0.7372 | -0.72635 | -0.71137 | -0.70665 | -0.72073 | -0.69362 | -0.7139 | -0.65983 | -0.72129 | -0.73395 | -0.68734 | -0.75865 | -0.68709 | -0.72304 | -0.72699 | -0.74517 | -0.72441 | -0.73809 | -0.73389 | -0.68214 | -0.70437 | -0.6327 | -0.73422 | -0.68156 | -0.71103 | -0.78273 | -0.72118 | -0.69455 | -0.72283 | -0.71219 | -0.7225 | -0.72505 | -0.69793 | -0.70181 | -0.71342 | -0.67492 | -0.6695 | -0.72479 | -0.71682 | -0.69698 | -0.71472 | -0.70179 | -0.69066 | -0.73646 | -0.75532 | -0.70506 | -0.70176 | -0.73867 | -0.72919 | -0.76738 | -0.72737 | -0.74857 | -0.70362 | -0.71856 | -0.70812 | -0.68866 | -0.71747 | -0.67737 | -0.75451 | -0.64341 | -0.72633 | -0.70373 | -0.75003 | -0.66421 | -0.69478 | -0.73401 | -0.70786 | -0.6979 | -0.72789 | -0.71932 | -0.69186 | -0.72207 | -0.68843 | -0.73715 | -0.76075 | -0.7171 | -0.6632 | -0.68866 | -0.66272 | -0.68746 | -0.74282 | -0.72464 | -0.76215 | -0.74252 | -0.70088 | -0.7139 | -0.70263 | -0.76847 | -0.69609 | -0.75857 | -0.7442 | -0.67585 | -0.68973 | -0.67038 | -0.73791 | -0.71162 | -0.7346 | -0.68738 | -0.67218 | -0.71187 | -0.70952 | -0.73655 | -0.76105 | -0.72142 | -0.7196 | -0.74227 | -0.71172 | -0.72823 | -0.70862 | -0.70945 | -0.68093 | -0.70902 | -0.66013 | -0.71041 | -0.69557 | -0.75115 | -0.6963 | -0.73026 | -0.74824 | -0.66389 | -0.72152 | -0.68621 | -0.69875 | -0.73925 | -0.74691 | -0.67867 | -0.70059 | -0.73341 | -0.72362 | -0.73645 | -0.69927 | -0.73959 | -0.6782 | -0.74353 | -0.7356 | -0.69662 | -0.66758 | -0.74032 | -0.71582 | -0.72955 | -0.67138 | -0.75485 | -0.67336 | -0.75938 | -0.68402 | -0.76844 | -0.74403 | -0.69209 | -0.73512 | -0.69849 | -0.72777 | -0.69901 | -0.7844 | -0.73115 | -0.72358 | -0.68953 | -0.68516 | -0.73133 | -0.7317 | -0.74073 | -0.76434 | -0.71853 | -0.74606 | -0.73762 | -0.72606 | -0.7334 | -0.69077 | -0.70432 | -0.71776 | -0.72497 | -0.71807 | -0.73643 | -0.67914 | -0.71548 | -0.68545 | -0.75225 | -0.70808 | -0.71698 | -0.72132 | -0.71283 | -0.72911 | -0.73528 | -0.69313 | -0.73483 | -0.70955 | -0.70289 | -0.67769 | -0.70849 | -0.76054 | -0.70981 | -0.69643 | -0.67819 | -0.74819 | -0.72678 | -0.73486 | -0.71865 | -0.68317 | -0.70044 | -0.72463 | -0.74018 | -0.69736 | -0.67962 | -0.70414 | -0.75681 | -0.72142 | -0.67466 | -0.71779 | -0.65615 | -0.74521 | -0.70875 | -0.73896 | -0.71463 | -0.73389 | -0.73673 | -0.69116 | -0.7408 | -0.70642 | -0.73861 | -0.73214 | -0.71619 | -0.69078 | -0.71261 | -0.70585 | -0.70502 | -0.72927 | -0.7492 | -0.72298 | -0.70491 | -0.75101 | -0.66058 | -0.70404 | -0.71316 | -0.67542 | -0.69761 | -0.68518 | -0.72185 | -0.73476 | -0.74096 | -0.69303 | -0.71562 | -0.72001 | -0.70915 | -0.71357 | -0.74396 | -0.76169 | -0.70971 | -0.72898 | -0.751 | -0.74471 | -0.75173 | -0.72433 | -0.7002 | -0.72467 | -0.70792 | -0.75145 | -0.7528 | -0.71597 | -0.73022 | -0.69904 | -0.74312 | -0.67609 | -0.69643 | -0.70283 | -0.72283 | -0.7044 | -0.69532 | -0.71619 | -0.74821 | -0.74386 | -0.68693 | -0.67968 | -0.72987 | -0.7115 | -0.69142 | -0.69734 | -0.72757 | -0.68877 | -0.70261 | -0.71708 | -0.70258 | -0.76513 | -0.68797 | -0.67646 | -0.73394 | -0.70359 | -0.71837 | -0.6531 | -0.71417 | -0.67847 | -0.73376 | -0.68508 | -0.72822 | -0.72933 | -0.72665 | -0.69907 | -0.71352 | -0.70159 | -0.74926 | -0.66291 | -0.67636 | -0.70216 | -0.70102 | -0.71679 | -0.71023 | -0.7336 | -0.65888 | -0.68252 | -0.70769 | -0.69054 | -0.7248 | -0.72727 | -0.71851 | -0.74443 | -0.70179 | -0.69393 | -0.72583 | -0.72541 | -0.71574 | -0.74818 | -0.74012 | -0.6743 | -0.73894 | -0.69132 | -0.7388 | -0.69092 | -0.71204 | -0.74974 | -0.70956 | -0.74226 | -0.72932 | -0.68315 | -0.73625 | -0.71049 | -0.73686 | -0.73231 | -0.72202 | -0.72513 | -0.72777 | -0.69277 | -0.72609 | -0.7158 | -0.67984 | -0.7447 | -0.72999 | -0.72501 | -0.70203 | -0.66608 | -0.70002 | -0.75238 | -0.66947 | -0.72988 | -0.72575 | -0.67573 | -0.75482 | -0.72049 | -0.69011 | -0.73707 | -0.69324 | -0.70286 | -0.74684 | -0.71753 | -0.72153 | -0.71627 | -0.72368 | -0.70484 | -0.67451 | -0.72682 | -0.71179 | -0.69305 | -0.74317 | -0.71032 | -0.69653 | -0.70444 | -0.73391 | -0.72735 | -0.76275 | -0.72555 | -0.75283 | -0.71228 | -0.70092 | -0.73387 | -0.68588 | -0.74157 | -0.68491 | -0.71522 | -0.70116 | -0.72279 | -0.69523 | -0.71514 | -0.7191 | -0.71234 | -0.71839 | -0.70539 | -0.66191 | -0.7105 | -0.73026 | -0.76244 | -0.70065 | -0.67975 | -0.75946 | -0.73568 | -0.69949 | -0.65687 | -0.63342 | -0.69949 | -0.69949 | -0.75467 | -0.75467 | -0.65687 | -0.65687 | -0.69949
[6 empty] | -0.71412 | 2044 | -0.69797 | -0.72598 | -0.72572 | -0.69566 | -0.67178 | -0.69406 | -0.73187 | -0.70767 | -0.69165 | -0.67582 | -0.69032 | -0.70935 | -0.75164 | -0.77544 | -0.72683 | -0.74477 | -0.72706 | -0.68804 | -0.7377 | -0.70333 | -0.70009 | -0.69278 | -0.71033 | -0.74232 | -0.70323 | -0.70967 | -0.70263 | -0.7596 | -0.67653 | -0.71661 | -0.74014 | -0.72694 | -0.78772 | -0.74087 | -0.69832 | -0.74788 | -0.75332 | -0.67491 | -0.73066 | -0.71571 | -0.7362 | -0.74622 | -0.74076 | -0.67154 | -0.70634 | -0.69691 | -0.69752 | -0.72859 | -0.67705 | -0.67754 | -0.67306 | -0.73879 | -0.69781 | -0.75026 | -0.71354 | -0.72369 | -0.68935 | -0.74234 | -0.70037 | -0.69346 | -0.7062 | -0.76117 | -0.68072 | -0.68516 | -0.71723 | -0.74911 | -0.67696 | -0.71207 | -0.73302 | -0.70286 | -0.68438 | -0.70105 | -0.73774 | -0.7496 | -0.75902 | -0.75185 | -0.70045 | -0.70415 | -0.69838 | -0.73806 | -0.68697 | -0.71128 | -0.73195 | -0.72477 | -0.73187 | -0.70488 | -0.70222 | -0.71957 | -0.70809 | -0.70767 | -0.74784 | -0.72555 | -0.69426 | -0.66879 | -0.76541 | -0.75208 | -0.72795 | -0.70343 | -0.76021 | -0.69143 | -0.73672 | -0.72557 | -0.70914 | -0.70533 | -0.71919 | -0.69194 | -0.71278 | -0.65635 | -0.72037 | -0.73244 | -0.68405 | -0.75876 | -0.68408 | -0.7225 | -0.72623 | -0.7449 | -0.72358 | -0.73763 | -0.73228 | -0.67842 | -0.70334 | -0.62903 | -0.73366 | -0.67955 | -0.70983 | -0.78351 | -0.71933 | -0.69209 | -0.72196 | -0.71015 | -0.72162 | -0.72248 | -0.69519 | -0.70036 | -0.71163 | -0.67114 | -0.66658 | -0.72332 | -0.71478 | -0.69544 | -0.71363 | -0.69921 | -0.6889 | -0.73604 | -0.75534 | -0.70411 | -0.69924 | -0.73733 | -0.72849 | -0.76773 | -0.72618 | -0.74841 | -0.7029 | -0.71757 | -0.70578 | -0.68648 | -0.71644 | -0.67441 | -0.75451 | -0.63962 | -0.72555 | -0.70152 | -0.74943 | -0.66068 | -0.69195 | -0.73344 | -0.70657 | -0.69564 | -0.72715 | -0.71894 | -0.68952 | -0.72117 | -0.68543 | -0.73678 | -0.76096 | -0.71607 | -0.66004 | -0.68611 | -0.65933 | -0.68496 | -0.74236 | -0.72381 | -0.76236 | -0.74218 | -0.6994 | -0.7118 | -0.70049 | -0.76885 | -0.69448 | -0.75868 | -0.74391 | -0.67383 | -0.6878 | -0.66684 | -0.73745 | -0.70992 | -0.73354 | -0.68466 | -0.66879 | -0.71069 | -0.7086 | -0.73621 | -0.76141 | -0.72051 | -0.71863 | -0.74095 | -0.71054 | -0.72628 | -0.7074 | -0.70821 | -0.67761 | -0.70717 | -0.65722 | -0.70921 | -0.69323 | -0.75145 | -0.69351 | -0.72876 | -0.74806 | -0.66027 | -0.71963 | -0.68497 | -0.69722 | -0.73905 | -0.7467 | -0.67696 | -0.6991 | -0.73283 | -0.72306 | -0.73595 | -0.69837 | -0.73968 | -0.67534 | -0.74322 | -0.73508 | -0.69502 | -0.66405 | -0.73992 | -0.71475 | -0.72885 | -0.66983 | -0.75493 | -0.67034 | -0.75951 | -0.68098 | -0.76884 | -0.74374 | -0.69037 | -0.73458 | -0.69738 | -0.72679 | -0.69677 | -0.78523 | -0.73053 | -0.72299 | -0.68774 | -0.68203 | -0.72927 | -0.73051 | -0.74035 | -0.7646 | -0.71753 | -0.74583 | -0.73733 | -0.72534 | -0.73281 | -0.68809 | -0.70361 | -0.71674 | -0.72415 | -0.71706 | -0.73593 | -0.67785 | -0.71449 | -0.68257 | -0.7523 | -0.70621 | -0.71472 | -0.72056 | -0.71183 | -0.72874 | -0.73502 | -0.69029 | -0.73455 | -0.70831 | -0.70146 | -0.67372 | -0.70722 | -0.7601 | -0.70782 | -0.69392 | -0.67627 | -0.74801 | -0.72601 | -0.73291 | -0.71795 | -0.68175 | -0.69776 | -0.7238 | -0.74007 | -0.6946 | -0.67754 | -0.70243 | -0.75702 | -0.72051 | -0.67077 | -0.71725 | -0.65296 | -0.74495 | -0.70614 | -0.73863 | -0.71268 | -0.73223 | -0.73624 | -0.68831 | -0.74042 | -0.70509 | -0.73776 | -0.7302 | -0.71514 | -0.68902 | -0.71055 | -0.70386 | -0.7028 | -0.72857 | -0.74904 | -0.72169 | -0.70354 | -0.75164 | -0.65741 | -0.7015 | -0.71113 | -0.6735 | -0.6952 | -0.6839 | -0.72131 | -0.73421 | -0.74058 | -0.69133 | -0.71389 | -0.71785 | -0.7079 | -0.71148 | -0.74366 | -0.76188 | -0.70877 | -0.72828 | -0.74991 | -0.74444 | -0.75165 | -0.72244 | -0.69872 | -0.72384 | -0.70663 | -0.75136 | -0.75275 | -0.71427 | -0.72955 | -0.69653 | -0.74285 | -0.67313 | -0.6939 | -0.70101 | -0.72195 | -0.70257 | -0.69412 | -0.71514 | -0.74803 | -0.74283 | -0.68545 | -0.6782 | -0.72919 | -0.70912 | -0.68795 | -0.69576 | -0.72682 | -0.68695 | -0.70137 | -0.71605 | -0.70116 | -0.76542 | -0.68551 | -0.6747 | -0.73249 | -0.70218 | -0.7176 | -0.64898 | -0.71313 | -0.67561 | -0.73318 | -0.68237 | -0.72766 | -0.72863 | -0.7262 | -0.69686 | -0.71239 | -0.70013 | -0.74912 | -0.65923 | -0.67473 | -0.69995 | -0.70007 | -0.71575 | -0.7094 | -0.73147 | -0.65625 | -0.67916 | -0.70493 | -0.68718 | -0.72398 | -0.72604 | -0.7169 | -0.74415 | -0.70034 | -0.69139 | -0.72504 | -0.72461 | -0.71367 | -0.748 | -0.73972 | -0.67125 | -0.7385 | -0.68858 | -0.73745 | -0.68811 | -0.71087 | -0.74935 | -0.70669 | -0.74195 | -0.72862 | -0.68055 | -0.73574 | -0.70955 | -0.73637 | -0.73169 | -0.72112 | -0.72431 | -0.72703 | -0.69163 | -0.72437 | -0.71474 | -0.6771 | -0.74442 | -0.72803 | -0.7242 | -0.70103 | -0.66364 | -0.69921 | -0.75232 | -0.66643 | -0.72928 | -0.72471 | -0.67287 | -0.75498 | -0.71955 | -0.68899 | -0.73659 | -0.69039 | -0.70144 | -0.74663 | -0.7167 | -0.72062 | -0.71349 | -0.72283 | -0.70243 | -0.67133 | -0.72606 | -0.70964 | -0.69135 | -0.74335 | -0.70851 | -0.69494 | -0.70305 | -0.73334 | -0.7266 | -0.76297 | -0.72475 | -0.75278 | -0.71031 | -0.69944 | -0.7333 | -0.68501 | -0.74121 | -0.68205 | -0.71413 | -0.69969 | -0.72262 | -0.69359 | -0.71406 | -0.71813 | -0.71141 | -0.71739 | -0.70321 | -0.65836 | -0.70936 | -0.72876 | -0.76281 | -0.69917 | -0.67611 | -0.75959 | -0.73515 | -0.69797 | -0.65481 | -0.62911 | -0.69797 | -0.69797 | -0.75467 | -0.75467 | -0.65481 | -0.65481 | -0.69797
[6 empty] | -0.71296 | 2045 | -0.6968 | -0.72539 | -0.72512 | -0.69436 | -0.66886 | -0.6928 | -0.7314 | -0.70669 | -0.69035 | -0.67269 | -0.68781 | -0.70861 | -0.75124 | -0.77587 | -0.72557 | -0.74459 | -0.72648 | -0.68574 | -0.73735 | -0.70237 | -0.69835 | -0.69162 | -0.70856 | -0.74243 | -0.70099 | -0.70873 | -0.70223 | -0.7597 | -0.67383 | -0.71582 | -0.73984 | -0.72636 | -0.7884 | -0.74058 | -0.69613 | -0.74773 | -0.75329 | -0.67198 | -0.73016 | -0.71329 | -0.73582 | -0.74604 | -0.74047 | -0.66849 | -0.70534 | -0.69654 | -0.6965 | -0.72832 | -0.6743 | -0.67616 | -0.67038 | -0.73847 | -0.69702 | -0.74888 | -0.71268 | -0.72229 | -0.688 | -0.7421 | -0.69785 | -0.69136 | -0.7052 | -0.7613 | -0.67919 | -0.68315 | -0.71523 | -0.74901 | -0.67364 | -0.70965 | -0.73311 | -0.70179 | -0.68183 | -0.69994 | -0.73762 | -0.7495 | -0.75889 | -0.75195 | -0.69851 | -0.70362 | -0.69753 | -0.73785 | -0.68427 | -0.70874 | -0.73148 | -0.72425 | -0.72981 | -0.704 | -0.69986 | -0.71884 | -0.70712 | -0.7067 | -0.74697 | -0.72355 | -0.69165 | -0.66574 | -0.76564 | -0.75203 | -0.72701 | -0.70236 | -0.76032 | -0.69012 | -0.73634 | -0.72497 | -0.70703 | -0.70431 | -0.71778 | -0.69064 | -0.71191 | -0.65328 | -0.71966 | -0.73093 | -0.6809 | -0.75885 | -0.68125 | -0.72208 | -0.72564 | -0.7447 | -0.72293 | -0.73728 | -0.73066 | -0.67514 | -0.70255 | -0.62591 | -0.73322 | -0.67799 | -0.70889 | -0.7841 | -0.71753 | -0.68981 | -0.72128 | -0.70824 | -0.72093 | -0.71986 | -0.69256 | -0.69923 | -0.71002 | -0.66785 | -0.66514 | -0.7219 | -0.71273 | -0.69444 | -0.71277 | -0.69681 | -0.68754 | -0.73572 | -0.75535 | -0.70337 | -0.69691 | -0.73623 | -0.72795 | -0.768 | -0.72506 | -0.74828 | -0.70234 | -0.7168 | -0.70358 | -0.68464 | -0.71565 | -0.67174 | -0.75451 | -0.63659 | -0.72494 | -0.6995 | -0.74879 | -0.65743 | -0.6913 | -0.733 | -0.70557 | -0.69355 | -0.72658 | -0.71863 | -0.68744 | -0.72047 | -0.6827 | -0.73649 | -0.76113 | -0.71527 | -0.65728 | -0.68381 | -0.65632 | -0.68274 | -0.74196 | -0.72317 | -0.76252 | -0.74192 | -0.69826 | -0.70975 | -0.69849 | -0.76914 | -0.69324 | -0.75876 | -0.74368 | -0.67222 | -0.68623 | -0.66368 | -0.73709 | -0.70841 | -0.73252 | -0.68222 | -0.66575 | -0.70978 | -0.70788 | -0.73595 | -0.7617 | -0.7198 | -0.71788 | -0.73957 | -0.70962 | -0.72434 | -0.70645 | -0.70725 | -0.67451 | -0.70552 | -0.6548 | -0.70828 | -0.69111 | -0.75168 | -0.69082 | -0.72731 | -0.74792 | -0.65706 | -0.71779 | -0.68401 | -0.69602 | -0.73889 | -0.74654 | -0.67563 | -0.69795 | -0.73237 | -0.72262 | -0.73556 | -0.69767 | -0.73976 | -0.67278 | -0.74298 | -0.73467 | -0.69378 | -0.66094 | -0.73962 | -0.71392 | -0.72832 | -0.66863 | -0.755 | -0.6677 | -0.75961 | -0.67819 | -0.76916 | -0.74351 | -0.68903 | -0.73416 | -0.69651 | -0.72638 | -0.69472 | -0.78588 | -0.73005 | -0.72253 | -0.68635 | -0.67918 | -0.72717 | -0.72939 | -0.74005 | -0.76481 | -0.71676 | -0.74564 | -0.7371 | -0.7248 | -0.73236 | -0.68567 | -0.70295 | -0.71596 | -0.72352 | -0.71628 | -0.73554 | -0.67686 | -0.71372 | -0.67988 | -0.75234 | -0.70455 | -0.71247 | -0.71998 | -0.71105 | -0.72845 | -0.73482 | -0.68765 | -0.73428 | -0.70735 | -0.70036 | -0.66997 | -0.70624 | -0.75954 | -0.70597 | -0.692 | -0.67477 | -0.74787 | -0.72542 | -0.73089 | -0.71741 | -0.68064 | -0.69516 | -0.72316 | -0.73999 | -0.69205 | -0.67584 | -0.70107 | -0.75718 | -0.7198 | -0.66716 | -0.71683 | -0.65023 | -0.74475 | -0.70396 | -0.73838 | -0.7108 | -0.73056 | -0.73586 | -0.68565 | -0.74012 | -0.70406 | -0.73694 | -0.7282 | -0.71432 | -0.68766 | -0.70863 | -0.70208 | -0.70071 | -0.72803 | -0.74893 | -0.72052 | -0.70248 | -0.75212 | -0.65469 | -0.69913 | -0.70922 | -0.672 | -0.69302 | -0.6829 | -0.72088 | -0.73378 | -0.74029 | -0.69002 | -0.71229 | -0.71577 | -0.70693 | -0.70944 | -0.74343 | -0.76203 | -0.70797 | -0.72773 | -0.74871 | -0.74422 | -0.75159 | -0.72058 | -0.69757 | -0.7232 | -0.70563 | -0.7513 | -0.75271 | -0.71272 | -0.72903 | -0.69413 | -0.74264 | -0.67056 | -0.69161 | -0.69943 | -0.72127 | -0.70099 | -0.69319 | -0.71432 | -0.74789 | -0.74176 | -0.68431 | -0.67706 | -0.72866 | -0.70686 | -0.68462 | -0.69454 | -0.72624 | -0.68555 | -0.7004 | -0.71525 | -0.70006 | -0.76564 | -0.68335 | -0.67325 | -0.73103 | -0.70109 | -0.717 | -0.64528 | -0.71232 | -0.67307 | -0.73274 | -0.67997 | -0.72724 | -0.72809 | -0.72586 | -0.69679 | -0.71151 | -0.699 | -0.749 | -0.65597 | -0.67346 | -0.69792 | -0.69933 | -0.71494 | -0.70876 | -0.72928 | -0.6543 | -0.67599 | -0.7022 | -0.68401 | -0.72334 | -0.72489 | -0.71541 | -0.74393 | -0.69921 | -0.68904 | -0.72443 | -0.72399 | -0.7117 | -0.74786 | -0.73941 | -0.6685 | -0.73817 | -0.68606 | -0.73617 | -0.68544 | -0.70996 | -0.74895 | -0.70406 | -0.74171 | -0.72808 | -0.67824 | -0.73535 | -0.70881 | -0.73599 | -0.73121 | -0.72042 | -0.72368 | -0.72646 | -0.69074 | -0.7227 | -0.71391 | -0.67466 | -0.74421 | -0.72615 | -0.72357 | -0.70025 | -0.66175 | -0.69859 | -0.75227 | -0.66377 | -0.72881 | -0.72379 | -0.67058 | -0.7551 | -0.71883 | -0.68811 | -0.73622 | -0.68773 | -0.70033 | -0.74646 | -0.71606 | -0.71991 | -0.71091 | -0.72216 | -0.7002 | -0.66848 | -0.72546 | -0.70776 | -0.69004 | -0.74349 | -0.70683 | -0.6937 | -0.70198 | -0.7329 | -0.72602 | -0.76314 | -0.72413 | -0.75274 | -0.70847 | -0.6983 | -0.73285 | -0.68434 | -0.74093 | -0.67948 | -0.71329 | -0.69855 | -0.72249 | -0.69233 | -0.71321 | -0.71737 | -0.71069 | -0.71662 | -0.70116 | -0.65524 | -0.70847 | -0.72725 | -0.76309 | -0.69802 | -0.67268 | -0.75969 | -0.73475 | -0.6968 | -0.65311 | -0.62534 | -0.6968 | -0.6968 | -0.75467 | -0.75467 | -0.65311 | -0.65311 | -0.6968
[6 empty] | -0.71182 | 2046 | -0.69565 | -0.72481 | -0.72453 | -0.69313 | -0.66594 | -0.69158 | -0.73093 | -0.70574 | -0.68907 | -0.66956 | -0.68542 | -0.70788 | -0.75083 | -0.77629 | -0.7243 | -0.74442 | -0.72592 | -0.68372 | -0.73701 | -0.70143 | -0.69661 | -0.69051 | -0.7068 | -0.74255 | -0.69875 | -0.70782 | -0.70183 | -0.7598 | -0.67113 | -0.71505 | -0.73955 | -0.7258 | -0.78907 | -0.7403 | -0.69394 | -0.7476 | -0.75326 | -0.66906 | -0.72967 | -0.71085 | -0.73544 | -0.74587 | -0.74019 | -0.66561 | -0.70436 | -0.69618 | -0.69551 | -0.72805 | -0.67169 | -0.67481 | -0.66772 | -0.73814 | -0.69624 | -0.7476 | -0.71185 | -0.72089 | -0.68667 | -0.74187 | -0.69531 | -0.68927 | -0.70422 | -0.76143 | -0.67769 | -0.68124 | -0.71356 | -0.74892 | -0.67032 | -0.70738 | -0.7332 | -0.70074 | -0.67928 | -0.69885 | -0.7375 | -0.74939 | -0.75879 | -0.75204 | -0.69658 | -0.7031 | -0.69671 | -0.73765 | -0.68158 | -0.70618 | -0.73102 | -0.72373 | -0.7277 | -0.70315 | -0.69749 | -0.71813 | -0.70618 | -0.70574 | -0.74609 | -0.72153 | -0.68904 | -0.66269 | -0.76585 | -0.75198 | -0.72606 | -0.70132 | -0.76043 | -0.68884 | -0.73598 | -0.72438 | -0.70492 | -0.70331 | -0.71636 | -0.68937 | -0.71106 | -0.65023 | -0.71897 | -0.72941 | -0.67806 | -0.75893 | -0.67841 | -0.72167 | -0.72506 | -0.7445 | -0.7223 | -0.73694 | -0.72903 | -0.67419 | -0.70177 | -0.62294 | -0.7328 | -0.67647 | -0.70799 | -0.78469 | -0.71572 | -0.68753 | -0.72061 | -0.70633 | -0.72026 | -0.71721 | -0.68993 | -0.69813 | -0.70841 | -0.66473 | -0.66374 | -0.72048 | -0.71067 | -0.69375 | -0.71194 | -0.69439 | -0.68621 | -0.73541 | -0.75536 | -0.70265 | -0.69456 | -0.7352 | -0.72742 | -0.76827 | -0.72394 | -0.74815 | -0.7018 | -0.71605 | -0.70137 | -0.68282 | -0.71488 | -0.66938 | -0.7545 | -0.63366 | -0.72435 | -0.69748 | -0.74812 | -0.65418 | -0.69066 | -0.73257 | -0.7046 | -0.69158 | -0.72602 | -0.71847 | -0.68536 | -0.7198 | -0.67996 | -0.73621 | -0.76129 | -0.71449 | -0.65455 | -0.68152 | -0.65333 | -0.68054 | -0.74156 | -0.72255 | -0.76267 | -0.74167 | -0.69714 | -0.70769 | -0.69649 | -0.76943 | -0.69202 | -0.75884 | -0.74347 | -0.67066 | -0.68468 | -0.66052 | -0.73675 | -0.7069 | -0.7315 | -0.67978 | -0.66272 | -0.70889 | -0.70718 | -0.7357 | -0.76197 | -0.71911 | -0.71715 | -0.73817 | -0.70873 | -0.72237 | -0.70553 | -0.70631 | -0.67141 | -0.70388 | -0.65241 | -0.70738 | -0.68901 | -0.7519 | -0.68813 | -0.72584 | -0.74779 | -0.65386 | -0.71592 | -0.68308 | -0.69486 | -0.73874 | -0.74637 | -0.67433 | -0.69682 | -0.73193 | -0.72219 | -0.73518 | -0.69698 | -0.73983 | -0.67023 | -0.74275 | -0.73427 | -0.69258 | -0.65801 | -0.73932 | -0.71311 | -0.7278 | -0.66745 | -0.75506 | -0.66511 | -0.75971 | -0.6754 | -0.76946 | -0.74329 | -0.68773 | -0.73376 | -0.69566 | -0.72598 | -0.69268 | -0.78651 | -0.72959 | -0.72208 | -0.685 | -0.67636 | -0.72503 | -0.72914 | -0.73976 | -0.76501 | -0.71601 | -0.74546 | -0.73688 | -0.72428 | -0.73192 | -0.68322 | -0.70234 | -0.71519 | -0.7229 | -0.71552 | -0.73516 | -0.67588 | -0.71297 | -0.67719 | -0.75238 | -0.70289 | -0.7102 | -0.71941 | -0.71029 | -0.72818 | -0.73462 | -0.685 | -0.73403 | -0.70641 | -0.69928 | -0.6662 | -0.70528 | -0.75897 | -0.70412 | -0.69038 | -0.67331 | -0.74773 | -0.72484 | -0.72882 | -0.71688 | -0.67956 | -0.69255 | -0.72254 | -0.73991 | -0.68948 | -0.67419 | -0.69978 | -0.75734 | -0.71911 | -0.66378 | -0.71641 | -0.64754 | -0.74455 | -0.70209 | -0.73813 | -0.70891 | -0.72887 | -0.73549 | -0.68303 | -0.73983 | -0.70306 | -0.7361 | -0.72617 | -0.71351 | -0.68633 | -0.70672 | -0.70032 | -0.69862 | -0.7275 | -0.74881 | -0.71936 | -0.70144 | -0.7526 | -0.65201 | -0.69674 | -0.70731 | -0.67054 | -0.69084 | -0.68193 | -0.72047 | -0.73337 | -0.74 | -0.68873 | -0.71069 | -0.71367 | -0.70598 | -0.7074 | -0.74321 | -0.76217 | -0.70722 | -0.72719 | -0.74748 | -0.74402 | -0.75153 | -0.71871 | -0.69645 | -0.72258 | -0.70466 | -0.75123 | -0.75267 | -0.71117 | -0.72852 | -0.69189 | -0.74243 | -0.668 | -0.69073 | -0.69792 | -0.72061 | -0.69943 | -0.69228 | -0.71351 | -0.74776 | -0.74068 | -0.68319 | -0.67594 | -0.72814 | -0.70466 | -0.68151 | -0.69334 | -0.72568 | -0.68418 | -0.69946 | -0.71447 | -0.69899 | -0.76586 | -0.6813 | -0.67186 | -0.72955 | -0.70003 | -0.71642 | -0.64159 | -0.71153 | -0.67053 | -0.7323 | -0.67759 | -0.72682 | -0.72756 | -0.72552 | -0.69673 | -0.71066 | -0.6979 | -0.74889 | -0.65285 | -0.67222 | -0.6959 | -0.69861 | -0.71416 | -0.70814 | -0.72705 | -0.65265 | -0.67281 | -0.69945 | -0.68082 | -0.72272 | -0.72374 | -0.71391 | -0.74372 | -0.69811 | -0.68669 | -0.72383 | -0.72338 | -0.70971 | -0.74773 | -0.7391 | -0.66575 | -0.73784 | -0.68354 | -0.73497 | -0.68276 | -0.70907 | -0.74856 | -0.7016 | -0.74148 | -0.72755 | -0.67594 | -0.73497 | -0.7081 | -0.73562 | -0.73075 | -0.71974 | -0.72307 | -0.7259 | -0.68988 | -0.72115 | -0.7131 | -0.67224 | -0.744 | -0.72458 | -0.72295 | -0.69949 | -0.65991 | -0.69798 | -0.75222 | -0.66124 | -0.72835 | -0.72287 | -0.6684 | -0.75522 | -0.71811 | -0.68726 | -0.73585 | -0.68505 | -0.69925 | -0.7463 | -0.71543 | -0.71922 | -0.70849 | -0.72152 | -0.69795 | -0.66564 | -0.72488 | -0.70597 | -0.68875 | -0.74362 | -0.70542 | -0.69249 | -0.70094 | -0.73247 | -0.72545 | -0.76331 | -0.72353 | -0.7527 | -0.70663 | -0.69718 | -0.73242 | -0.68368 | -0.74066 | -0.67691 | -0.71247 | -0.69744 | -0.72236 | -0.69109 | -0.71239 | -0.71663 | -0.70998 | -0.71586 | -0.6991 | -0.65229 | -0.70761 | -0.72572 | -0.76336 | -0.69689 | -0.66941 | -0.75979 | -0.73435 | -0.69565 | -0.65148 | -0.62179 | -0.69565 | -0.69565 | -0.75467 | -0.75467 | -0.65148 | -0.65148 | -0.69565
[6 empty] | -0.71037 | 2047 | -0.69379 | -0.72386 | -0.72358 | -0.6916 | -0.66238 | -0.68958 | -0.73019 | -0.7042 | -0.687 | -0.66596 | -0.68265 | -0.7067 | -0.75048 | -0.77697 | -0.72287 | -0.74415 | -0.72502 | -0.6814 | -0.73645 | -0.6999 | -0.69438 | -0.68922 | -0.70465 | -0.74273 | -0.69627 | -0.70634 | -0.70118 | -0.75996 | -0.66785 | -0.7138 | -0.73907 | -0.72489 | -0.79016 | -0.73985 | -0.69131 | -0.74737 | -0.75322 | -0.66543 | -0.72888 | -0.70821 | -0.73484 | -0.74559 | -0.73973 | -0.6622 | -0.70277 | -0.69559 | -0.6939 | -0.72763 | -0.66874 | -0.67261 | -0.6644 | -0.73762 | -0.69498 | -0.7468 | -0.7105 | -0.72034 | -0.68453 | -0.7415 | -0.6925 | -0.68666 | -0.70264 | -0.76165 | -0.67526 | -0.67892 | -0.71217 | -0.74877 | -0.66648 | -0.70514 | -0.73334 | -0.69904 | -0.67621 | -0.69709 | -0.73731 | -0.74923 | -0.75906 | -0.7522 | -0.69422 | -0.70226 | -0.69564 | -0.73732 | -0.67832 | -0.7036 | -0.73027 | -0.7229 | -0.72574 | -0.70176 | -0.69485 | -0.71697 | -0.70464 | -0.7042 | -0.74525 | -0.71939 | -0.68613 | -0.66111 | -0.76621 | -0.75189 | -0.72491 | -0.69964 | -0.76061 | -0.68676 | -0.73539 | -0.72342 | -0.70249 | -0.70169 | -0.71465 | -0.68731 | -0.70969 | -0.64631 | -0.71784 | -0.72781 | -0.6751 | -0.75906 | -0.67517 | -0.72101 | -0.72413 | -0.74418 | -0.72128 | -0.73638 | -0.72735 | -0.67266 | -0.70051 | -0.61928 | -0.73211 | -0.674 | -0.70651 | -0.78564 | -0.71374 | -0.68487 | -0.71954 | -0.70557 | -0.71918 | -0.71454 | -0.68924 | -0.69635 | -0.7064 | -0.66139 | -0.66147 | -0.71892 | -0.70855 | -0.69286 | -0.71059 | -0.69155 | -0.68405 | -0.7349 | -0.75539 | -0.70148 | -0.69179 | -0.73432 | -0.72656 | -0.7687 | -0.72264 | -0.74794 | -0.70092 | -0.71483 | -0.6988 | -0.68028 | -0.71362 | -0.66668 | -0.7545 | -0.62952 | -0.72339 | -0.69504 | -0.74753 | -0.65033 | -0.68963 | -0.73187 | -0.70302 | -0.68969 | -0.72512 | -0.71821 | -0.68274 | -0.71869 | -0.67672 | -0.73575 | -0.76154 | -0.71322 | -0.65095 | -0.67868 | -0.64954 | -0.67771 | -0.74103 | -0.72153 | -0.76293 | -0.74126 | -0.69532 | -0.70549 | -0.69417 | -0.7699 | -0.69004 | -0.75898 | -0.74311 | -0.66829 | -0.68238 | -0.65654 | -0.73618 | -0.70496 | -0.73035 | -0.67674 | -0.65892 | -0.70744 | -0.70604 | -0.73529 | -0.76242 | -0.71799 | -0.71597 | -0.73682 | -0.70728 | -0.72031 | -0.70402 | -0.70478 | -0.66779 | -0.70178 | -0.649 | -0.7059 | -0.68639 | -0.75227 | -0.68745 | -0.72421 | -0.74757 | -0.64978 | -0.71392 | -0.68156 | -0.69297 | -0.7385 | -0.74611 | -0.67222 | -0.695 | -0.73121 | -0.7215 | -0.73456 | -0.69587 | -0.73995 | -0.66704 | -0.74237 | -0.73363 | -0.69062 | -0.6547 | -0.73883 | -0.7118 | -0.72695 | -0.66555 | -0.75517 | -0.66182 | -0.75987 | -0.67204 | -0.76996 | -0.74293 | -0.68562 | -0.7331 | -0.69429 | -0.72532 | -0.69022 | -0.78753 | -0.72883 | -0.72135 | -0.6828 | -0.67304 | -0.7229 | -0.72872 | -0.73929 | -0.76534 | -0.71479 | -0.74517 | -0.73652 | -0.72336 | -0.7312 | -0.68013 | -0.70176 | -0.71394 | -0.72189 | -0.71428 | -0.73455 | -0.67431 | -0.71175 | -0.67408 | -0.75244 | -0.70076 | -0.70784 | -0.71849 | -0.70906 | -0.72773 | -0.7343 | -0.68378 | -0.7338 | -0.70489 | -0.69753 | -0.66202 | -0.70372 | -0.75859 | -0.70194 | -0.68827 | -0.67094 | -0.74751 | -0.7239 | -0.72684 | -0.71602 | -0.67781 | -0.68972 | -0.72152 | -0.73979 | -0.68644 | -0.67188 | -0.6984 | -0.7576 | -0.71798 | -0.66028 | -0.71575 | -0.64387 | -0.74423 | -0.70017 | -0.73773 | -0.70684 | -0.72715 | -0.73488 | -0.6801 | -0.73937 | -0.70143 | -0.73513 | -0.72418 | -0.71222 | -0.68417 | -0.70443 | -0.69804 | -0.69621 | -0.72665 | -0.74863 | -0.7179 | -0.69976 | -0.75337 | -0.64835 | -0.69398 | -0.7051 | -0.66818 | -0.68814 | -0.68036 | -0.7198 | -0.7327 | -0.73954 | -0.68665 | -0.70879 | -0.71134 | -0.70445 | -0.7052 | -0.74285 | -0.76241 | -0.70622 | -0.72633 | -0.74641 | -0.74368 | -0.75143 | -0.71672 | -0.69464 | -0.72156 | -0.70308 | -0.75112 | -0.7526 | -0.70923 | -0.72769 | -0.68954 | -0.7421 | -0.6646 | -0.68931 | -0.69617 | -0.71953 | -0.69732 | -0.69081 | -0.71222 | -0.74754 | -0.73961 | -0.68138 | -0.67412 | -0.72731 | -0.70225 | -0.68047 | -0.69141 | -0.72476 | -0.68195 | -0.69794 | -0.7132 | -0.69725 | -0.76621 | -0.67894 | -0.6699 | -0.72805 | -0.69831 | -0.71547 | -0.63716 | -0.71025 | -0.66735 | -0.73159 | -0.67453 | -0.72614 | -0.72671 | -0.72498 | -0.69662 | -0.70927 | -0.69611 | -0.74871 | -0.64894 | -0.67021 | -0.69346 | -0.69744 | -0.71288 | -0.70712 | -0.72483 | -0.6502 | -0.66919 | -0.69655 | -0.67718 | -0.72171 | -0.7224 | -0.71206 | -0.74337 | -0.69633 | -0.68392 | -0.72285 | -0.72239 | -0.70749 | -0.74751 | -0.73861 | -0.66239 | -0.73731 | -0.68054 | -0.73391 | -0.67977 | -0.70763 | -0.74814 | -0.69909 | -0.7411 | -0.72669 | -0.67301 | -0.73434 | -0.70693 | -0.73502 | -0.72999 | -0.71864 | -0.72207 | -0.72499 | -0.68848 | -0.71994 | -0.71179 | -0.66915 | -0.74367 | -0.7234 | -0.72195 | -0.69826 | -0.65692 | -0.69699 | -0.75215 | -0.65809 | -0.72761 | -0.72222 | -0.66578 | -0.75542 | -0.71696 | -0.68588 | -0.73525 | -0.68196 | -0.6975 | -0.74603 | -0.71441 | -0.71811 | -0.70617 | -0.72047 | -0.69531 | -0.66208 | -0.72394 | -0.70392 | -0.68667 | -0.74384 | -0.70381 | -0.69052 | -0.69924 | -0.73177 | -0.72453 | -0.76358 | -0.72254 | -0.75264 | -0.70447 | -0.69536 | -0.73172 | -0.68261 | -0.74021 | -0.67368 | -0.71114 | -0.69563 | -0.72215 | -0.68908 | -0.71106 | -0.71543 | -0.70884 | -0.71464 | -0.69674 | -0.64893 | -0.70621 | -0.72418 | -0.76381 | -0.69507 | -0.66582 | -0.75996 | -0.73371 | -0.69379 | -0.64922 | -0.61767 | -0.69379 | -0.69379 | -0.75467 | -0.75467 | -0.64922 | -0.64922 | -0.69379
[6 empty] | -0.70925 | 2048 | -0.6926 | -0.72326 | -0.72297 | -0.69043 | -0.65942 | -0.68831 | -0.72971 | -0.70321 | -0.68567 | -0.66277 | -0.68041 | -0.70595 | -0.75007 | -0.77741 | -0.72157 | -0.74397 | -0.72444 | -0.67952 | -0.73609 | -0.69892 | -0.6926 | -0.68819 | -0.70284 | -0.74284 | -0.69398 | -0.7054 | -0.70076 | -0.76006 | -0.6651 | -0.713 | -0.73877 | -0.7243 | -0.79085 | -0.73956 | -0.68907 | -0.74723 | -0.75319 | -0.66244 | -0.72838 | -0.7057 | -0.73445 | -0.74541 | -0.73944 | -0.65951 | -0.70176 | -0.69522 | -0.69287 | -0.72735 | -0.66634 | -0.67121 | -0.66169 | -0.73729 | -0.69418 | -0.74576 | -0.70964 | -0.71998 | -0.68316 | -0.74126 | -0.69013 | -0.68452 | -0.70163 | -0.76178 | -0.67371 | -0.67712 | -0.71086 | -0.74867 | -0.66309 | -0.70311 | -0.73343 | -0.69795 | -0.6736 | -0.69596 | -0.73719 | -0.74912 | -0.75905 | -0.75229 | -0.69224 | -0.70173 | -0.69485 | -0.7371 | -0.67556 | -0.70127 | -0.72979 | -0.72237 | -0.72359 | -0.70087 | -0.69244 | -0.71624 | -0.70367 | -0.70321 | -0.74434 | -0.71732 | -0.68347 | -0.66009 | -0.76643 | -0.75184 | -0.72395 | -0.69856 | -0.76073 | -0.68543 | -0.73501 | -0.72281 | -0.70033 | -0.70065 | -0.7132 | -0.68599 | -0.70881 | -0.64321 | -0.71712 | -0.72625 | -0.67254 | -0.75915 | -0.67228 | -0.72059 | -0.72353 | -0.74398 | -0.72063 | -0.73602 | -0.72567 | -0.67168 | -0.6997 | -0.61648 | -0.73166 | -0.67242 | -0.70557 | -0.78624 | -0.71189 | -0.68254 | -0.71885 | -0.70508 | -0.71848 | -0.71182 | -0.6888 | -0.69521 | -0.70474 | -0.65855 | -0.66001 | -0.71747 | -0.70645 | -0.69238 | -0.70973 | -0.68907 | -0.68267 | -0.73458 | -0.7554 | -0.70073 | -0.68939 | -0.73343 | -0.72601 | -0.76897 | -0.7215 | -0.74781 | -0.70035 | -0.71405 | -0.69654 | -0.67842 | -0.71282 | -0.66464 | -0.75449 | -0.6266 | -0.72278 | -0.69297 | -0.74686 | -0.64703 | -0.68897 | -0.73143 | -0.70201 | -0.68794 | -0.72454 | -0.71804 | -0.68063 | -0.71799 | -0.67415 | -0.73546 | -0.76171 | -0.71241 | -0.64816 | -0.67634 | -0.64649 | -0.67546 | -0.74062 | -0.72089 | -0.76309 | -0.741 | -0.69416 | -0.70339 | -0.69213 | -0.77019 | -0.68877 | -0.75906 | -0.74289 | -0.66672 | -0.68079 | -0.6533 | -0.73582 | -0.70342 | -0.7293 | -0.67425 | -0.65583 | -0.70652 | -0.70532 | -0.73503 | -0.76271 | -0.71727 | -0.71521 | -0.73539 | -0.70635 | -0.71829 | -0.70307 | -0.7038 | -0.66463 | -0.70009 | -0.64655 | -0.70496 | -0.68423 | -0.7525 | -0.68701 | -0.72269 | -0.74743 | -0.64835 | -0.71201 | -0.68059 | -0.69177 | -0.73834 | -0.74595 | -0.67087 | -0.69383 | -0.73075 | -0.72106 | -0.73417 | -0.69516 | -0.74003 | -0.66444 | -0.74213 | -0.73322 | -0.68936 | -0.652 | -0.73852 | -0.71097 | -0.7264 | -0.66433 | -0.75524 | -0.65935 | -0.75997 | -0.6692 | -0.77028 | -0.7427 | -0.68427 | -0.73268 | -0.69341 | -0.72491 | -0.68813 | -0.78818 | -0.72834 | -0.72089 | -0.68139 | -0.67042 | -0.72072 | -0.72845 | -0.73899 | -0.76555 | -0.71401 | -0.74499 | -0.73629 | -0.72282 | -0.73074 | -0.67759 | -0.70122 | -0.71315 | -0.72125 | -0.71349 | -0.73415 | -0.6733 | -0.71098 | -0.67135 | -0.75248 | -0.69906 | -0.70553 | -0.71789 | -0.70827 | -0.72744 | -0.7341 | -0.683 | -0.73358 | -0.70391 | -0.69642 | -0.6585 | -0.70272 | -0.758 | -0.70005 | -0.68671 | -0.66943 | -0.74737 | -0.72329 | -0.72473 | -0.71547 | -0.67669 | -0.68706 | -0.72087 | -0.7397 | -0.6838 | -0.67026 | -0.69722 | -0.75777 | -0.71727 | -0.65724 | -0.71532 | -0.64111 | -0.74403 | -0.69849 | -0.73747 | -0.70492 | -0.72541 | -0.73449 | -0.67766 | -0.73907 | -0.70039 | -0.73425 | -0.7221 | -0.71139 | -0.68279 | -0.70246 | -0.69622 | -0.69408 | -0.7261 | -0.74851 | -0.71671 | -0.69869 | -0.75386 | -0.64561 | -0.69155 | -0.70314 | -0.66666 | -0.68591 | -0.67935 | -0.71937 | -0.73227 | -0.73925 | -0.68532 | -0.70715 | -0.70918 | -0.70346 | -0.70325 | -0.74262 | -0.76256 | -0.70549 | -0.72577 | -0.74515 | -0.74346 | -0.75137 | -0.7148 | -0.69348 | -0.72092 | -0.70207 | -0.75105 | -0.75256 | -0.70763 | -0.72716 | -0.68752 | -0.74189 | -0.66197 | -0.68839 | -0.69478 | -0.71885 | -0.69571 | -0.68987 | -0.71139 | -0.7474 | -0.7385 | -0.68022 | -0.67296 | -0.72677 | -0.70023 | -0.6798 | -0.69017 | -0.72418 | -0.68053 | -0.69696 | -0.71239 | -0.69613 | -0.76644 | -0.67703 | -0.66853 | -0.72654 | -0.6972 | -0.71486 | -0.63369 | -0.70944 | -0.66476 | -0.73114 | -0.67209 | -0.72571 | -0.72616 | -0.72463 | -0.69656 | -0.70838 | -0.69496 | -0.74859 | -0.64598 | -0.66892 | -0.6914 | -0.69669 | -0.71206 | -0.70647 | -0.72254 | -0.64854 | -0.66595 | -0.69375 | -0.67391 | -0.72107 | -0.72122 | -0.71049 | -0.74315 | -0.69519 | -0.68153 | -0.72223 | -0.72176 | -0.70546 | -0.74737 | -0.7383 | -0.65959 | -0.73697 | -0.67797 | -0.73287 | -0.67704 | -0.70671 | -0.74773 | -0.69688 | -0.74086 | -0.72615 | -0.67067 | -0.73395 | -0.70619 | -0.73463 | -0.72951 | -0.71793 | -0.72143 | -0.72441 | -0.68759 | -0.71863 | -0.71095 | -0.66668 | -0.74345 | -0.72208 | -0.72131 | -0.69747 | -0.65501 | -0.69636 | -0.7521 | -0.65569 | -0.72714 | -0.72181 | -0.66373 | -0.75554 | -0.71622 | -0.685 | -0.73487 | -0.67923 | -0.69639 | -0.74586 | -0.71375 | -0.71739 | -0.70402 | -0.7198 | -0.69301 | -0.65919 | -0.72334 | -0.70227 | -0.68534 | -0.74398 | -0.70251 | -0.68927 | -0.69816 | -0.73132 | -0.72394 | -0.76375 | -0.72191 | -0.7526 | -0.70259 | -0.6942 | -0.73127 | -0.68193 | -0.73993 | -0.67104 | -0.71029 | -0.69447 | -0.72201 | -0.6878 | -0.7102 | -0.71466 | -0.7081 | -0.71385 | -0.69464 | -0.64621 | -0.70531 | -0.72263 | -0.7641 | -0.6939 | -0.66284 | -0.76006 | -0.7333 | -0.6926 | -0.64762 | -0.61438 | -0.6926 | -0.6926 | -0.75467 | -0.75467 | -0.64762 | -0.64762 | -0.6926
[6 empty] | -0.70822 | 2049 | -0.69154 | -0.72273 | -0.72243 | -0.68937 | -0.6567 | -0.68718 | -0.72928 | -0.70233 | -0.6845 | -0.65966 | -0.67833 | -0.70528 | -0.74964 | -0.7778 | -0.7203 | -0.74382 | -0.72392 | -0.67779 | -0.73577 | -0.69805 | -0.69091 | -0.68725 | -0.70108 | -0.74295 | -0.69174 | -0.70456 | -0.7004 | -0.76016 | -0.66245 | -0.71229 | -0.7385 | -0.72379 | -0.79147 | -0.7393 | -0.68691 | -0.7471 | -0.75317 | -0.65956 | -0.72793 | -0.70321 | -0.7341 | -0.74526 | -0.73918 | -0.65704 | -0.70085 | -0.69488 | -0.69196 | -0.72711 | -0.66413 | -0.66997 | -0.65909 | -0.73699 | -0.69346 | -0.74476 | -0.70887 | -0.71967 | -0.68194 | -0.74105 | -0.68795 | -0.68247 | -0.70072 | -0.76191 | -0.67232 | -0.67548 | -0.70964 | -0.74858 | -0.66235 | -0.70121 | -0.73351 | -0.69698 | -0.67108 | -0.69496 | -0.73708 | -0.74903 | -0.75902 | -0.75238 | -0.69034 | -0.70125 | -0.69414 | -0.73692 | -0.67289 | -0.6991 | -0.72937 | -0.7219 | -0.7214 | -0.70009 | -0.69006 | -0.71558 | -0.7028 | -0.70234 | -0.74341 | -0.71525 | -0.68085 | -0.65919 | -0.76663 | -0.75179 | -0.72302 | -0.69761 | -0.76083 | -0.68425 | -0.73468 | -0.72227 | -0.69821 | -0.69973 | -0.71179 | -0.68482 | -0.70803 | -0.64026 | -0.71648 | -0.72468 | -0.67017 | -0.75923 | -0.66946 | -0.72021 | -0.723 | -0.7438 | -0.72005 | -0.7357 | -0.72399 | -0.67081 | -0.69899 | -0.61394 | -0.73127 | -0.67102 | -0.70473 | -0.78678 | -0.71007 | -0.68034 | -0.71824 | -0.70465 | -0.71787 | -0.70908 | -0.68841 | -0.69419 | -0.70315 | -0.65592 | -0.65872 | -0.71604 | -0.70442 | -0.69198 | -0.70896 | -0.68666 | -0.68144 | -0.73429 | -0.75541 | -0.70006 | -0.68706 | -0.7326 | -0.72552 | -0.76922 | -0.72039 | -0.7477 | -0.69985 | -0.71335 | -0.69432 | -0.67668 | -0.7121 | -0.66278 | -0.75449 | -0.62395 | -0.72224 | -0.69097 | -0.74616 | -0.64392 | -0.68838 | -0.73103 | -0.70111 | -0.6863 | -0.72403 | -0.71789 | -0.67861 | -0.71737 | -0.6718 | -0.7352 | -0.76185 | -0.71169 | -0.64553 | -0.6741 | -0.64358 | -0.67332 | -0.74023 | -0.72031 | -0.76323 | -0.74076 | -0.69313 | -0.70131 | -0.6902 | -0.77046 | -0.68765 | -0.75914 | -0.74269 | -0.66531 | -0.67935 | -0.6502 | -0.7355 | -0.70194 | -0.72828 | -0.67186 | -0.65286 | -0.7057 | -0.70467 | -0.7348 | -0.76296 | -0.71663 | -0.71454 | -0.73393 | -0.70553 | -0.71626 | -0.70221 | -0.70294 | -0.66155 | -0.69847 | -0.64432 | -0.70413 | -0.68217 | -0.75271 | -0.68662 | -0.72119 | -0.74731 | -0.64708 | -0.7101 | -0.67973 | -0.69069 | -0.7382 | -0.7458 | -0.66967 | -0.69279 | -0.73035 | -0.72066 | -0.73382 | -0.69452 | -0.7401 | -0.66196 | -0.74192 | -0.73285 | -0.68825 | -0.64952 | -0.73825 | -0.71022 | -0.72592 | -0.66325 | -0.7553 | -0.65711 | -0.76006 | -0.66645 | -0.77056 | -0.7425 | -0.68306 | -0.7323 | -0.69263 | -0.72454 | -0.68613 | -0.78876 | -0.72791 | -0.72047 | -0.68014 | -0.66802 | -0.71861 | -0.72822 | -0.73872 | -0.76573 | -0.71332 | -0.74482 | -0.73609 | -0.72235 | -0.73033 | -0.6752 | -0.70072 | -0.71244 | -0.72068 | -0.71279 | -0.7338 | -0.6724 | -0.71028 | -0.66875 | -0.75252 | -0.69744 | -0.70323 | -0.71737 | -0.70757 | -0.72718 | -0.73392 | -0.6823 | -0.73338 | -0.70305 | -0.69542 | -0.65525 | -0.70184 | -0.75736 | -0.69821 | -0.6853 | -0.66808 | -0.74725 | -0.72276 | -0.72259 | -0.71498 | -0.67569 | -0.68444 | -0.7203 | -0.73963 | -0.68134 | -0.66879 | -0.69612 | -0.75792 | -0.71663 | -0.65442 | -0.71494 | -0.63857 | -0.74385 | -0.69694 | -0.73724 | -0.70302 | -0.72367 | -0.73415 | -0.6754 | -0.7388 | -0.69946 | -0.73338 | -0.72 | -0.71065 | -0.68157 | -0.70054 | -0.69448 | -0.69199 | -0.72561 | -0.74841 | -0.71557 | -0.69773 | -0.7543 | -0.64304 | -0.68917 | -0.70123 | -0.66532 | -0.68376 | -0.67845 | -0.71898 | -0.73189 | -0.73898 | -0.68414 | -0.70556 | -0.70705 | -0.70259 | -0.70144 | -0.74241 | -0.7627 | -0.70483 | -0.72528 | -0.74385 | -0.74327 | -0.75131 | -0.71289 | -0.69245 | -0.72034 | -0.70118 | -0.75099 | -0.75253 | -0.70607 | -0.72669 | -0.68564 | -0.7417 | -0.65948 | -0.68758 | -0.69349 | -0.71824 | -0.6942 | -0.68903 | -0.71065 | -0.74728 | -0.73738 | -0.67919 | -0.67193 | -0.7263 | -0.69836 | -0.67921 | -0.68907 | -0.72366 | -0.67927 | -0.69609 | -0.71167 | -0.69515 | -0.76664 | -0.67529 | -0.66729 | -0.72503 | -0.69622 | -0.71432 | -0.63052 | -0.70871 | -0.66229 | -0.73074 | -0.66976 | -0.72532 | -0.72567 | -0.72432 | -0.6965 | -0.70759 | -0.69394 | -0.74848 | -0.64329 | -0.66778 | -0.6894 | -0.69602 | -0.71133 | -0.70589 | -0.72038 | -0.64706 | -0.66292 | -0.69112 | -0.67071 | -0.72049 | -0.72006 | -0.70895 | -0.74295 | -0.69417 | -0.67921 | -0.72168 | -0.7212 | -0.70346 | -0.74724 | -0.73802 | -0.65696 | -0.73667 | -0.67556 | -0.73187 | -0.67444 | -0.70589 | -0.74732 | -0.69482 | -0.74064 | -0.72566 | -0.66845 | -0.73359 | -0.70553 | -0.73429 | -0.72908 | -0.71731 | -0.72087 | -0.72389 | -0.68679 | -0.71738 | -0.7102 | -0.66441 | -0.74326 | -0.72082 | -0.72074 | -0.69677 | -0.65331 | -0.6958 | -0.75205 | -0.65351 | -0.72672 | -0.72144 | -0.66186 | -0.75565 | -0.71557 | -0.68422 | -0.73454 | -0.67657 | -0.69539 | -0.74571 | -0.71317 | -0.71675 | -0.70201 | -0.71921 | -0.69077 | -0.65642 | -0.72281 | -0.70075 | -0.68416 | -0.74411 | -0.70131 | -0.68815 | -0.69719 | -0.73092 | -0.72342 | -0.76391 | -0.72136 | -0.75257 | -0.70076 | -0.69317 | -0.73087 | -0.68132 | -0.73968 | -0.66852 | -0.70953 | -0.69345 | -0.7219 | -0.68666 | -0.70945 | -0.71398 | -0.70745 | -0.71316 | -0.6926 | -0.6437 | -0.70452 | -0.72106 | -0.76435 | -0.69287 | -0.66008 | -0.76015 | -0.73294 | -0.69154 | -0.64618 | -0.61137 | -0.69154 | -0.69154 | -0.75467 | -0.75467 | -0.64618 | -0.64618 | -0.69154
[6 empty] | -0.70721 | 2050 | -0.69048 | -0.72219 | -0.72189 | -0.68833 | -0.65409 | -0.68605 | -0.72886 | -0.70146 | -0.68333 | -0.65661 | -0.67633 | -0.70462 | -0.74921 | -0.77818 | -0.71902 | -0.74366 | -0.72341 | -0.67613 | -0.73546 | -0.69719 | -0.68921 | -0.68634 | -0.69932 | -0.74305 | -0.68954 | -0.70372 | -0.70003 | -0.76025 | -0.65986 | -0.71158 | -0.73823 | -0.72327 | -0.79208 | -0.73904 | -0.68473 | -0.74698 | -0.75314 | -0.65667 | -0.72748 | -0.70079 | -0.73376 | -0.7451 | -0.73892 | -0.65467 | -0.69996 | -0.69455 | -0.69105 | -0.72687 | -0.66202 | -0.66873 | -0.65654 | -0.7367 | -0.69275 | -0.74385 | -0.7081 | -0.71936 | -0.68072 | -0.74083 | -0.68586 | -0.68042 | -0.69983 | -0.76203 | -0.67095 | -0.67389 | -0.70849 | -0.7485 | -0.66161 | -0.6994 | -0.73359 | -0.69602 | -0.66861 | -0.69396 | -0.73697 | -0.74893 | -0.75901 | -0.75247 | -0.68843 | -0.70078 | -0.69344 | -0.73673 | -0.67021 | -0.69704 | -0.72895 | -0.72143 | -0.71919 | -0.6993 | -0.68768 | -0.71493 | -0.70193 | -0.70146 | -0.74248 | -0.71325 | -0.67829 | -0.65829 | -0.76683 | -0.75174 | -0.72211 | -0.69666 | -0.76094 | -0.68307 | -0.73434 | -0.72173 | -0.69608 | -0.69881 | -0.71038 | -0.68366 | -0.70725 | -0.63731 | -0.71584 | -0.7231 | -0.66791 | -0.7593 | -0.6667 | -0.71984 | -0.72247 | -0.74361 | -0.71947 | -0.73538 | -0.72229 | -0.66994 | -0.69828 | -0.61148 | -0.73088 | -0.66962 | -0.7039 | -0.78732 | -0.70824 | -0.67824 | -0.71763 | -0.70422 | -0.71725 | -0.7063 | -0.68802 | -0.69318 | -0.70155 | -0.65341 | -0.65744 | -0.71464 | -0.7025 | -0.69155 | -0.7082 | -0.68423 | -0.68022 | -0.734 | -0.75542 | -0.6994 | -0.68471 | -0.73181 | -0.72504 | -0.76946 | -0.7193 | -0.74758 | -0.69935 | -0.71267 | -0.69209 | -0.67495 | -0.71139 | -0.66097 | -0.75449 | -0.62134 | -0.7217 | -0.68897 | -0.74546 | -0.64094 | -0.6878 | -0.73063 | -0.70022 | -0.68474 | -0.72351 | -0.71774 | -0.67663 | -0.71674 | -0.66954 | -0.73494 | -0.762 | -0.71097 | -0.64295 | -0.67191 | -0.64072 | -0.67118 | -0.73983 | -0.71974 | -0.76337 | -0.74053 | -0.6921 | -0.69928 | -0.68836 | -0.77072 | -0.68653 | -0.75921 | -0.74249 | -0.66424 | -0.67794 | -0.64709 | -0.73518 | -0.70047 | -0.72724 | -0.66947 | -0.64989 | -0.70488 | -0.70403 | -0.73456 | -0.76322 | -0.716 | -0.71387 | -0.73246 | -0.70471 | -0.71422 | -0.70136 | -0.70207 | -0.65846 | -0.69685 | -0.64214 | -0.7033 | -0.6801 | -0.75291 | -0.68624 | -0.71967 | -0.74719 | -0.64581 | -0.70823 | -0.67887 | -0.68962 | -0.73806 | -0.74565 | -0.66848 | -0.69176 | -0.72994 | -0.72027 | -0.73347 | -0.69389 | -0.74017 | -0.65953 | -0.74171 | -0.73249 | -0.68714 | -0.64732 | -0.73797 | -0.70948 | -0.72544 | -0.66217 | -0.75536 | -0.65494 | -0.76015 | -0.6637 | -0.77084 | -0.74229 | -0.68187 | -0.73193 | -0.69186 | -0.72417 | -0.68416 | -0.78933 | -0.72748 | -0.72006 | -0.6789 | -0.6657 | -0.71664 | -0.72798 | -0.73846 | -0.76592 | -0.71262 | -0.74466 | -0.73588 | -0.72188 | -0.72993 | -0.67291 | -0.70024 | -0.71173 | -0.72012 | -0.71209 | -0.73345 | -0.67151 | -0.7096 | -0.66626 | -0.75255 | -0.69581 | -0.70091 | -0.71685 | -0.70687 | -0.72693 | -0.73374 | -0.68161 | -0.73354 | -0.70219 | -0.69443 | -0.65216 | -0.70095 | -0.75671 | -0.69637 | -0.68393 | -0.66674 | -0.74713 | -0.72223 | -0.72042 | -0.7145 | -0.6747 | -0.68188 | -0.71972 | -0.73956 | -0.67918 | -0.66761 | -0.69508 | -0.75806 | -0.71599 | -0.65174 | -0.71456 | -0.63611 | -0.74367 | -0.69546 | -0.73702 | -0.70117 | -0.72191 | -0.73381 | -0.67323 | -0.73854 | -0.69854 | -0.73249 | -0.71788 | -0.70991 | -0.68035 | -0.69861 | -0.69274 | -0.68995 | -0.72512 | -0.7483 | -0.71442 | -0.69678 | -0.75473 | -0.64048 | -0.68677 | -0.6993 | -0.66398 | -0.68161 | -0.67756 | -0.7186 | -0.73151 | -0.73872 | -0.68296 | -0.70396 | -0.70489 | -0.70172 | -0.69972 | -0.74221 | -0.76283 | -0.70418 | -0.72479 | -0.74253 | -0.74308 | -0.75125 | -0.71097 | -0.69142 | -0.71977 | -0.70028 | -0.75093 | -0.75249 | -0.70451 | -0.72623 | -0.68386 | -0.74152 | -0.65699 | -0.68677 | -0.69226 | -0.71763 | -0.69268 | -0.6882 | -0.70991 | -0.74715 | -0.73624 | -0.67816 | -0.67091 | -0.72582 | -0.69657 | -0.67862 | -0.68798 | -0.72314 | -0.67801 | -0.69523 | -0.71095 | -0.69416 | -0.76684 | -0.6736 | -0.66636 | -0.72351 | -0.69525 | -0.71379 | -0.62747 | -0.70798 | -0.65987 | -0.73034 | -0.66743 | -0.72494 | -0.72519 | -0.72401 | -0.69644 | -0.70681 | -0.69293 | -0.74838 | -0.64069 | -0.66664 | -0.6874 | -0.69536 | -0.71061 | -0.70532 | -0.71835 | -0.6456 | -0.66019 | -0.68863 | -0.66761 | -0.71992 | -0.71893 | -0.7074 | -0.74276 | -0.69316 | -0.67694 | -0.72113 | -0.72064 | -0.70154 | -0.74712 | -0.73774 | -0.65443 | -0.73637 | -0.67326 | -0.73094 | -0.67197 | -0.70508 | -0.7469 | -0.69287 | -0.74042 | -0.72518 | -0.66626 | -0.73324 | -0.70487 | -0.73395 | -0.72866 | -0.71668 | -0.7203 | -0.72338 | -0.686 | -0.71622 | -0.70946 | -0.66222 | -0.74307 | -0.71966 | -0.72017 | -0.69608 | -0.65162 | -0.69524 | -0.75201 | -0.65139 | -0.7263 | -0.72108 | -0.66005 | -0.75576 | -0.71491 | -0.68344 | -0.7342 | -0.6739 | -0.6944 | -0.74557 | -0.7126 | -0.71612 | -0.70029 | -0.71862 | -0.68852 | -0.65364 | -0.72228 | -0.69929 | -0.68298 | -0.74423 | -0.70016 | -0.68704 | -0.69623 | -0.73052 | -0.7229 | -0.76406 | -0.7208 | -0.75253 | -0.69892 | -0.69214 | -0.73047 | -0.68072 | -0.73943 | -0.666 | -0.70877 | -0.69243 | -0.72178 | -0.68552 | -0.70869 | -0.7133 | -0.70681 | -0.71247 | -0.6906 | -0.64146 | -0.70373 | -0.71954 | -0.76461 | -0.69184 | -0.65745 | -0.76024 | -0.73257 | -0.69048 | -0.64477 | -0.60848 | -0.69048 | -0.69048 | -0.75467 | -0.75467 | -0.64477 | -0.64477 | -0.69048
[6 empty] | -0.70674 | 2051 | -0.69048 | -0.72219 | -0.72189 | -0.68812 | -0.6525 | -0.68605 | -0.72886 | -0.70146 | -0.68333 | -0.65436 | -0.67528 | -0.70462 | -0.7487 | -0.77818 | -0.71798 | -0.74366 | -0.72341 | -0.67511 | -0.73546 | -0.69719 | -0.68827 | -0.68583 | -0.69807 | -0.74305 | -0.68779 | -0.70372 | -0.70003 | -0.76025 | -0.6582 | -0.71158 | -0.73823 | -0.72327 | -0.79208 | -0.73904 | -0.68324 | -0.74698 | -0.75314 | -0.65477 | -0.72748 | -0.69874 | -0.73376 | -0.7451 | -0.73892 | -0.65332 | -0.69996 | -0.69455 | -0.69105 | -0.72687 | -0.66067 | -0.66873 | -0.65504 | -0.7367 | -0.69275 | -0.74248 | -0.7081 | -0.71936 | -0.68072 | -0.74083 | -0.68438 | -0.67914 | -0.69983 | -0.76203 | -0.67095 | -0.67305 | -0.70742 | -0.7485 | -0.66161 | -0.69783 | -0.73359 | -0.69602 | -0.66697 | -0.69396 | -0.73697 | -0.74893 | -0.75853 | -0.75247 | -0.68718 | -0.70078 | -0.69318 | -0.73673 | -0.66829 | -0.69526 | -0.72895 | -0.72143 | -0.7168 | -0.6993 | -0.68573 | -0.71493 | -0.70193 | -0.70146 | -0.74178 | -0.71148 | -0.67626 | -0.65829 | -0.76683 | -0.75174 | -0.72153 | -0.69666 | -0.76094 | -0.68307 | -0.73434 | -0.72173 | -0.69448 | -0.69881 | -0.70938 | -0.68366 | -0.70725 | -0.63569 | -0.71584 | -0.72173 | -0.66615 | -0.7593 | -0.66462 | -0.71984 | -0.72247 | -0.74361 | -0.71947 | -0.73538 | -0.7206 | -0.66994 | -0.69828 | -0.61029 | -0.73088 | -0.66962 | -0.7039 | -0.78732 | -0.70663 | -0.67678 | -0.71763 | -0.70422 | -0.71725 | -0.70347 | -0.68802 | -0.69318 | -0.70052 | -0.65157 | -0.65744 | -0.7135 | -0.70086 | -0.6918 | -0.7082 | -0.68238 | -0.68022 | -0.734 | -0.75542 | -0.6994 | -0.68296 | -0.73096 | -0.72504 | -0.76946 | -0.71851 | -0.74758 | -0.69935 | -0.71267 | -0.69036 | -0.67429 | -0.71139 | -0.66013 | -0.75449 | -0.62059 | -0.7217 | -0.68757 | -0.74466 | -0.63896 | -0.6878 | -0.73063 | -0.70022 | -0.68349 | -0.72351 | -0.71774 | -0.67551 | -0.71674 | -0.66822 | -0.73494 | -0.762 | -0.71097 | -0.64172 | -0.67191 | -0.63913 | -0.66997 | -0.73962 | -0.71974 | -0.76337 | -0.74053 | -0.6921 | -0.69755 | -0.68705 | -0.77072 | -0.68653 | -0.75921 | -0.74249 | -0.66437 | -0.67765 | -0.64513 | -0.73518 | -0.69961 | -0.72637 | -0.66795 | -0.64801 | -0.70488 | -0.70403 | -0.73456 | -0.76322 | -0.716 | -0.71387 | -0.73087 | -0.70471 | -0.71236 | -0.70136 | -0.70207 | -0.65615 | -0.69587 | -0.64152 | -0.7033 | -0.67881 | -0.75291 | -0.68624 | -0.71833 | -0.74719 | -0.64581 | -0.7066 | -0.67887 | -0.68962 | -0.73806 | -0.74565 | -0.66848 | -0.69176 | -0.72994 | -0.72027 | -0.73347 | -0.69389 | -0.74017 | -0.65811 | -0.74171 | -0.73249 | -0.68714 | -0.64595 | -0.73797 | -0.70948 | -0.72544 | -0.66217 | -0.75536 | -0.65399 | -0.76015 | -0.66176 | -0.77084 | -0.74229 | -0.68187 | -0.73193 | -0.69186 | -0.72417 | -0.68288 | -0.78933 | -0.72748 | -0.72006 | -0.6789 | -0.66461 | -0.71473 | -0.72798 | -0.73846 | -0.76592 | -0.71262 | -0.74466 | -0.73588 | -0.72199 | -0.72993 | -0.67156 | -0.69979 | -0.71173 | -0.72012 | -0.71209 | -0.73345 | -0.67151 | -0.7096 | -0.66448 | -0.75255 | -0.69487 | -0.69876 | -0.71685 | -0.70687 | -0.72693 | -0.73374 | -0.68161 | -0.7337 | -0.70219 | -0.69443 | -0.64994 | -0.70095 | -0.75574 | -0.69502 | -0.68339 | -0.66674 | -0.74713 | -0.72223 | -0.71807 | -0.7145 | -0.6747 | -0.67975 | -0.71972 | -0.73956 | -0.67777 | -0.66746 | -0.6943 | -0.75806 | -0.71599 | -0.64964 | -0.71456 | -0.63513 | -0.74367 | -0.69428 | -0.73702 | -0.69966 | -0.72016 | -0.73381 | -0.67175 | -0.73854 | -0.69854 | -0.73179 | -0.71565 | -0.70991 | -0.68035 | -0.69718 | -0.6917 | -0.68846 | -0.72512 | -0.7483 | -0.71369 | -0.69678 | -0.75473 | -0.63937 | -0.68489 | -0.69779 | -0.66398 | -0.68021 | -0.67756 | -0.7186 | -0.73151 | -0.73872 | -0.68296 | -0.70282 | -0.703 | -0.70172 | -0.69829 | -0.74221 | -0.76283 | -0.70393 | -0.72479 | -0.74094 | -0.74308 | -0.75125 | -0.70917 | -0.69142 | -0.71977 | -0.70028 | -0.75093 | -0.75249 | -0.70346 | -0.72623 | -0.68249 | -0.74152 | -0.65571 | -0.68677 | -0.69179 | -0.71763 | -0.69194 | -0.6882 | -0.70991 | -0.74715 | -0.73505 | -0.67816 | -0.67091 | -0.72582 | -0.69531 | -0.67862 | -0.68798 | -0.72314 | -0.67801 | -0.69523 | -0.71095 | -0.69416 | -0.76684 | -0.6728 | -0.66633 | -0.72201 | -0.69525 | -0.71379 | -0.6258 | -0.70798 | -0.65848 | -0.73034 | -0.66604 | -0.72494 | -0.72519 | -0.72401 | -0.69644 | -0.70681 | -0.69293 | -0.74838 | -0.63971 | -0.66664 | -0.68604 | -0.69536 | -0.71061 | -0.70532 | -0.71638 | -0.64537 | -0.6582 | -0.6866 | -0.66541 | -0.71992 | -0.71811 | -0.70634 | -0.74276 | -0.69316 | -0.67537 | -0.72113 | -0.72064 | -0.70003 | -0.74712 | -0.73774 | -0.65289 | -0.73637 | -0.67172 | -0.72997 | -0.67004 | -0.70508 | -0.7465 | -0.69128 | -0.74042 | -0.72518 | -0.66507 | -0.73324 | -0.70487 | -0.73395 | -0.72866 | -0.71668 | -0.7203 | -0.72338 | -0.686 | -0.71505 | -0.70946 | -0.66106 | -0.74307 | -0.71819 | -0.72017 | -0.69608 | -0.65162 | -0.69524 | -0.75201 | -0.65038 | -0.7263 | -0.72108 | -0.65909 | -0.75576 | -0.71491 | -0.68344 | -0.7342 | -0.67186 | -0.6944 | -0.74557 | -0.7126 | -0.71612 | -0.69872 | -0.71862 | -0.68682 | -0.65191 | -0.72228 | -0.69838 | -0.68298 | -0.74423 | -0.69945 | -0.68704 | -0.69623 | -0.73052 | -0.7229 | -0.76406 | -0.7208 | -0.75253 | -0.69752 | -0.69214 | -0.73047 | -0.68072 | -0.73943 | -0.66442 | -0.70877 | -0.69243 | -0.72178 | -0.68552 | -0.70869 | -0.7133 | -0.70681 | -0.71247 | -0.68912 | -0.64009 | -0.70373 | -0.71809 | -0.76461 | -0.69184 | -0.65564 | -0.76024 | -0.73257 | -0.69048 | -0.64437 | -0.60676 | -0.69048 | -0.69048 | -0.75467 | -0.75467 | -0.64437 | -0.64437 | -0.69048

## WA-Res-Existing Cust
[6 empty] | Share of 2050 Reference Case | 1 | 0.79192 | 1 | 1 | 1 | 0.67181 | 0.81503 | 1 | 1 | 0.98004 | 1 | 0.9989 | 1 | 0.78698 | 1 | 0.83314 | 0.89792 | 1 | 0.73862 | 1 | 1 | 1 | 1 | 0.93006 | 0.80053 | 0.74402 | 0.75113 | 1 | 0.05 | 1.0254 | 0.66849 | 1 | 0.65333 | 0.43812 | 1 | 1 | 0.87066 | 1 | 0.71577 | 1 | 0.93687 | 1 | 1 | 1 | 0.53576 | 0.76483 | 1 | 1 | 1 | 1 | 1 | 0.92716 | 1 | 1 | 1 | 1.0287 | 1 | 0.56793 | 0.86062 | 1 | 0.51131 | 1 | 1.0255 | 1 | 1 | 0.97974 | 0.84911 | 1 | 1 | 0.95161 | 0.58326 | 1 | 1 | 1 | 1 | 0.20558 | 0.96361 | 0.78368 | 1 | 0.20643 | 0.78921 | 1 | 1 | 0.89286 | 0.76297 | 0.64533 | 1 | 0.64725 | 0.67742 | 0.63551 | 0.58332 | 0.05 | 1 | 1 | 0.81537 | 1 | 0.97099 | 0.18862 | 0.56103 | 1 | 0.65861 | 0.97686 | 1 | 0.66239 | 1 | 0.5398 | 0.22824 | 1 | 1 | 1 | 1 | 1 | 0.99961 | 0.65689 | 0.47737 | 1 | 1 | 1 | 1 | 1 | 0.91781 | 0.89462 | 1 | 1 | 0.75832 | 0.46389 | 0.9483 | 1 | 0.75149 | 0.23458 | 0.47005 | 1 | 1.0099 | 0.94538 | 1 | 0.93675 | 0.80044 | 0.6706 | 0.55968 | 0.4906 | 1 | 1.0233 | 1 | 1 | 1 | 0.9991 | 1 | 1 | 0.91672 | 0.37616 | 1 | 1 | 0.74801 | 1.0023 | 0.72021 | 1 | 1 | 1 | 1 | 0.81383 | 0.70237 | 0.72855 | 1 | 0.5891 | 0.60767 | 1 | 0.94217 | 0.86623 | 0.88063 | 1.03 | 0.99658 | 1 | 0.49169 | 1.0066 | 1 | 1 | 0.8657 | 0.54454 | 0.05 | 0.81351 | 1.0096 | 0.66915 | 0.83296 | 0.81256 | 0.60638 | 0.75216 | 1.0155 | 1 | 1 | 1 | 1 | 1 | 1 | 1 | 0.60698 | 0.71697 | 0.72346 | 0.77363 | 1 | 1 | 0.93527 | 0.90096 | 1 | 1 | 0.87399 | 1 | 0.91199 | 0.99844 | 0.90915 | 0.50019 | 1 | 1 | 0.81076 | 1 | 0.35872 | 0.68439 | 0.84287 | 0.54371 | 1 | 0.81347 | 0.97184 | 0.73766 | 1 | 1 | 0.88004 | 0.92765 | 1 | 1 | 1 | 0.99492 | 0.76205 | 0.47619 | 1.0261 | 0.7614 | 0.82353 | 0.83436 | 0.55814 | 0.84075 | 0.92239 | 1 | 0.26675 | 1 | 1 | 1 | 0.3087 | 0.71677 | 1 | 1 | 0.94146 | 1 | 0.50012 | 0.92223 | 1 | 0.55746 | 0.54883 | 0.49479 | 0.05 | 1 | 0.5765 | 1 | 0.49273 | 1 | 0.84326 | 1 | 0.93066 | 0.81726 | 0.78465 | 1 | 1 | 0.76575 | 1 | 0.35451 | 1 | 1 | 1 | 1 | 0.38411 | 0.27654 | 0.99067 | 1 | 0.82742 | 0.32688 | 1 | 1 | 0.66289 | 0.98783 | 0.89086 | 0.73912 | 1 | 0.98206 | 0.5366 | 0.69054 | 0.25647 | 1 | 1 | 1 | 0.77688 | 0.32612 | 1 | 1 | 1 | 0.66251 | 0.71382 | 0.98222 | 0.96701 | 1 | 0.43699 | 0.64718 | 0.69134 | 0.45813 | 1.0048 | 0.50751 | 0.64772 | 1 | 0.66023 | 1.0242 | 1 | 0.7855 | 0.16765 | 0.51806 | 0.83271 | 0.98713 | 0.59901 | 0.77955 | 0.60953 | 1.0194 | 1 | 1 | 1 | 0.70755 | 1 | 0.88241 | 0.95965 | 1 | 0.98663 | 1 | 1 | 0.45917 | 1 | 1 | 1 | 1 | 0.17375 | 0.97522 | 1 | 1 | 1 | 1 | 1 | 1 | 1 | 1 | 1 | 1.0034 | 1 | 1 | 0.76527 | 1 | 0.80017 | 0.97319 | 1 | 0.5308 | 0.5508 | 1 | 1 | 0.92733 | 0.89958 | 1 | 1 | 1 | 1 | 1.0225 | 1 | 1 | 0.89435 | 1 | 1 | 1 | 0.55352 | 1 | 0.83168 | 0.65431 | 1 | 0.46986 | 1 | 0.75234 | 0.21515 | 0.99092 | 1 | 0.94618 | 1 | 0.94103 | 0.74963 | 1 | 0.38208 | 1.0255 | 1 | 0.47894 | 1 | 0.05 | 0.90905 | 1 | 0.97845 | 0.92046 | 1 | 1 | 1 | 0.98614 | 1 | 0.98343 | 1 | 1.0197 | 1.0044 | 0.72901 | 0.4984 | 1 | 0.86148 | 0.33878 | 1 | 1 | 0.36603 | 0.89039 | 0.89626 | 0.6778 | 0.52167 | 0.73835 | 1 | 1 | 1 | 1 | 1 | 0.75622 | 0.6235 | 1 | 1 | 0.9893 | 1 | 1.0165 | 0.32764 | 0.61088 | 0.95003 | 0.86879 | 0.98162 | 1 | 1.017 | 1 | 0.59316 | 1 | 0.11303 | 1 | 1 | 1 | 1 | 0.73341 | 1 | 1 | 1 | 0.941 | 0.30289 | 0.67002 | 0.89422 | 1 | 1.0271 | 0.5381 | 0.05 | 0.69298 | 0.50605 | 1 | 1 | 1 | 1 | 1 | 1 | 1 | 0.51011 | 1 | 0.44973 | 0.96296 | 0.66247 | 1 | 0.53692 | 0.72218 | 0.61037 | 1 | 1 | 1 | 0.78354 | 1 | 1 | 0.42833 | 0.64221 | 1 | 1 | 1 | 0.24841 | 1 | 0.8627 | 0.99908 | 1 | 1
[5 empty] | *=RANDBETWEEN(2024,2030)* | Year Start | 2027 | 2029 | 2024 | 2025 | 2030 | 2026 | 2028 | 2030 | 2026 | 2024 | 2025 | 2026 | 2028 | 2028 | 2026 | 2028 | 2028 | 2026 | 2027 | 2027 | 2024 | 2028 | 2026 | 2028 | 2025 | 2027 | 2027 | 2029 | 2030 | 2029 | 2025 | 2026 | 2028 | 2024 | 2025 | 2024 | 2028 | 2026 | 2030 | 2026 | 2030 | 2027 | 2028 | 2027 | 2030 | 2028 | 2029 | 2027 | 2026 | 2029 | 2024 | 2028 | 2026 | 2028 | 2024 | 2027 | 2028 | 2025 | 2026 | 2026 | 2028 | 2029 | 2024 | 2030 | 2030 | 2026 | 2028 | 2028 | 2025 | 2029 | 2030 | 2025 | 2027 | 2027 | 2025 | 2029 | 2027 | 2030 | 2026 | 2027 | 2027 | 2028 | 2025 | 2025 | 2028 | 2029 | 2024 | 2028 | 2024 | 2026 | 2026 | 2028 | 2029 | 2029 | 2030 | 2026 | 2028 | 2029 | 2027 | 2030 | 2028 | 2026 | 2028 | 2024 | 2027 | 2025 | 2024 | 2027 | 2024 | 2026 | 2025 | 2029 | 2029 | 2025 | 2030 | 2024 | 2027 | 2024 | 2024 | 2024 | 2030 | 2024 | 2030 | 2025 | 2029 | 2026 | 2027 | 2029 | 2024 | 2024 | 2025 | 2027 | 2027 | 2028 | 2026 | 2027 | 2028 | 2028 | 2024 | 2024 | 2029 | 2025 | 2028 | 2024 | 2026 | 2029 | 2025 | 2026 | 2024 | 2027 | 2028 | 2029 | 2027 | 2025 | 2028 | 2024 | 2025 | 2027 | 2025 | 2027 | 2024 | 2027 | 2028 | 2030 | 2029 | 2026 | 2027 | 2026 | 2028 | 2030 | 2024 | 2027 | 2024 | 2028 | 2029 | 2025 | 2027 | 2027 | 2027 | 2028 | 2030 | 2025 | 2024 | 2029 | 2027 | 2029 | 2029 | 2028 | 2024 | 2029 | 2025 | 2026 | 2029 | 2027 | 2028 | 2024 | 2025 | 2029 | 2024 | 2025 | 2028 | 2024 | 2030 | 2028 | 2026 | 2029 | 2026 | 2029 | 2027 | 2028 | 2024 | 2029 | 2028 | 2025 | 2026 | 2029 | 2029 | 2028 | 2029 | 2028 | 2027 | 2026 | 2025 | 2027 | 2028 | 2026 | 2027 | 2024 | 2027 | 2028 | 2024 | 2024 | 2029 | 2026 | 2024 | 2029 | 2025 | 2029 | 2024 | 2025 | 2029 | 2025 | 2026 | 2030 | 2029 | 2025 | 2028 | 2028 | 2025 | 2029 | 2024 | 2027 | 2027 | 2025 | 2028 | 2028 | 2030 | 2024 | 2028 | 2025 | 2028 | 2030 | 2029 | 2030 | 2030 | 2029 | 2028 | 2028 | 2029 | 2025 | 2027 | 2027 | 2027 | 2028 | 2025 | 2028 | 2027 | 2024 | 2029 | 2025 | 2024 | 2025 | 2024 | 2027 | 2029 | 2024 | 2030 | 2024 | 2025 | 2029 | 2025 | 2029 | 2029 | 2029 | 2026 | 2030 | 2028 | 2027 | 2030 | 2029 | 2026 | 2027 | 2027 | 2024 | 2024 | 2029 | 2025 | 2024 | 2028 | 2025 | 2026 | 2029 | 2030 | 2027 | 2025 | 2027 | 2026 | 2027 | 2030 | 2027 | 2029 | 2030 | 2026 | 2028 | 2028 | 2027 | 2025 | 2028 | 2025 | 2024 | 2027 | 2026 | 2024 | 2026 | 2028 | 2028 | 2030 | 2026 | 2028 | 2030 | 2026 | 2029 | 2027 | 2024 | 2024 | 2025 | 2026 | 2025 | 2027 | 2027 | 2025 | 2027 | 2030 | 2024 | 2030 | 2029 | 2027 | 2027 | 2024 | 2025 | 2029 | 2029 | 2024 | 2028 | 2027 | 2026 | 2030 | 2026 | 2030 | 2024 | 2026 | 2028 | 2025 | 2030 | 2029 | 2024 | 2027 | 2025 | 2026 | 2025 | 2024 | 2027 | 2024 | 2024 | 2025 | 2030 | 2026 | 2028 | 2028 | 2024 | 2025 | 2026 | 2028 | 2029 | 2029 | 2030 | 2024 | 2024 | 2026 | 2028 | 2028 | 2025 | 2027 | 2024 | 2028 | 2028 | 2030 | 2027 | 2030 | 2025 | 2024 | 2029 | 2029 | 2024 | 2024 | 2026 | 2029 | 2030 | 2024 | 2029 | 2029 | 2027 | 2029 | 2030 | 2027 | 2029 | 2024 | 2029 | 2030 | 2027 | 2030 | 2030 | 2024 | 2028 | 2027 | 2027 | 2027 | 2025 | 2024 | 2026 | 2028 | 2028 | 2027 | 2027 | 2030 | 2027 | 2025 | 2026 | 2029 | 2030 | 2028 | 2026 | 2025 | 2026 | 2030 | 2024 | 2026 | 2028 | 2026 | 2026 | 2025 | 2024 | 2028 | 2028 | 2029 | 2029 | 2024 | 2028 | 2026 | 2026 | 2030 | 2025 | 2029 | 2028 | 2024 | 2029 | 2027 | 2025 | 2029 | 2026 | 2024 | 2028 | 2027 | 2028 | 2029 | 2025 | 2027 | 2026 | 2024 | 2024 | 2030 | 2027 | 2025 | 2027 | 2025 | 2026 | 2025 | 2030 | 2024 | 2027
Average | Median | 10th Pecentile | 90th Percentile | Minimum | Draw | Reference | 1 | 2 | 3 | 4 | 5 | 6 | 7 | 8 | 9 | 10 | 11 | 12 | 13 | 14 | 15 | 16 | 17 | 18 | 19 | 20 | 21 | 22 | 23 | 24 | 25 | 26 | 27 | 28 | 29 | 30 | 31 | 32 | 33 | 34 | 35 | 36 | 37 | 38 | 39 | 40 | 41 | 42 | 43 | 44 | 45 | 46 | 47 | 48 | 49 | 50 | 51 | 52 | 53 | 54 | 55 | 56 | 57 | 58 | 59 | 60 | 61 | 62 | 63 | 64 | 65 | 66 | 67 | 68 | 69 | 70 | 71 | 72 | 73 | 74 | 75 | 76 | 77 | 78 | 79 | 80 | 81 | 82 | 83 | 84 | 85 | 86 | 87 | 88 | 89 | 90 | 91 | 92 | 93 | 94 | 95 | 96 | 97 | 98 | 99 | 100 | 101 | 102 | 103 | 104 | 105 | 106 | 107 | 108 | 109 | 110 | 111 | 112 | 113 | 114 | 115 | 116 | 117 | 118 | 119 | 120 | 121 | 122 | 123 | 124 | 125 | 126 | 127 | 128 | 129 | 130 | 131 | 132 | 133 | 134 | 135 | 136 | 137 | 138 | 139 | 140 | 141 | 142 | 143 | 144 | 145 | 146 | 147 | 148 | 149 | 150 | 151 | 152 | 153 | 154 | 155 | 156 | 157 | 158 | 159 | 160 | 161 | 162 | 163 | 164 | 165 | 166 | 167 | 168 | 169 | 170 | 171 | 172 | 173 | 174 | 175 | 176 | 177 | 178 | 179 | 180 | 181 | 182 | 183 | 184 | 185 | 186 | 187 | 188 | 189 | 190 | 191 | 192 | 193 | 194 | 195 | 196 | 197 | 198 | 199 | 200 | 201 | 202 | 203 | 204 | 205 | 206 | 207 | 208 | 209 | 210 | 211 | 212 | 213 | 214 | 215 | 216 | 217 | 218 | 219 | 220 | 221 | 222 | 223 | 224 | 225 | 226 | 227 | 228 | 229 | 230 | 231 | 232 | 233 | 234 | 235 | 236 | 237 | 238 | 239 | 240 | 241 | 242 | 243 | 244 | 245 | 246 | 247 | 248 | 249 | 250 | 251 | 252 | 253 | 254 | 255 | 256 | 257 | 258 | 259 | 260 | 261 | 262 | 263 | 264 | 265 | 266 | 267 | 268 | 269 | 270 | 271 | 272 | 273 | 274 | 275 | 276 | 277 | 278 | 279 | 280 | 281 | 282 | 283 | 284 | 285 | 286 | 287 | 288 | 289 | 290 | 291 | 292 | 293 | 294 | 295 | 296 | 297 | 298 | 299 | 300 | 301 | 302 | 303 | 304 | 305 | 306 | 307 | 308 | 309 | 310 | 311 | 312 | 313 | 314 | 315 | 316 | 317 | 318 | 319 | 320 | 321 | 322 | 323 | 324 | 325 | 326 | 327 | 328 | 329 | 330 | 331 | 332 | 333 | 334 | 335 | 336 | 337 | 338 | 339 | 340 | 341 | 342 | 343 | 344 | 345 | 346 | 347 | 348 | 349 | 350 | 351 | 352 | 353 | 354 | 355 | 356 | 357 | 358 | 359 | 360 | 361 | 362 | 363 | 364 | 365 | 366 | 367 | 368 | 369 | 370 | 371 | 372 | 373 | 374 | 375 | 376 | 377 | 378 | 379 | 380 | 381 | 382 | 383 | 384 | 385 | 386 | 387 | 388 | 389 | 390 | 391 | 392 | 393 | 394 | 395 | 396 | 397 | 398 | 399 | 400 | 401 | 402 | 403 | 404 | 405 | 406 | 407 | 408 | 409 | 410 | 411 | 412 | 413 | 414 | 415 | 416 | 417 | 418 | 419 | 420 | 421 | 422 | 423 | 424 | 425 | 426 | 427 | 428 | 429 | 430 | 431 | 432 | 433 | 434 | 435 | 436 | 437 | 438 | 439 | 440 | 441 | 442 | 443 | 444 | 445 | 446 | 447 | 448 | 449 | 450 | 451 | 452 | 453 | 454 | 455 | 456 | 457 | 458 | 459 | 460 | 461 | 462 | 463 | 464 | 465 | 466 | 467 | 468 | 469 | 470 | 471 | 472 | 473 | 474 | 475 | 476 | 477 | 478 | 479 | 480 | 481 | 482 | 483 | 484 | 485 | 486 | 487 | 488 | 489 | 490 | 491 | 492 | 493 | 494 | 495 | 496 | 497 | 498 | 499 | 500 | Reference | Scenario 1- Balanced Decarbonization | Scenario 2- Carbon Neutral | Scenario 3- Dual-Fuel Heating | Scenario 4- New Gas Customer Moratorium | Scenario 5- Aggressive Building Electrification | Scenario 6- Full Building Electrification | Scenario 7- RNG and H2 Policy Support | Scenario 8- Limited RNG | Scenario 9- Supply-Focused Decarbonization
82907.0583 | 82907.0583 | 82907.0583 | 82907.0583 | 82907.0583 | 2022 | 82907.0583 | 82907.0583 | 82907.0583 | 82907.0583 | 82907.0583 | 82907.0583 | 82907.0583 | 82907.0583 | 82907.0583 | 82907.0583 | 82907.0583 | 82907.0583 | 82907.0583 | 82907.0583 | 82907.0583 | 82907.0583 | 82907.0583 | 82907.0583 | 82907.0583 | 82907.0583 | 82907.0583 | 82907.0583 | 82907.0583 | 82907.0583 | 82907.0583 | 82907.0583 | 82907.0583 | 82907.0583 | 82907.0583 | 82907.0583 | 82907.0583 | 82907.0583 | 82907.0583 | 82907.0583 | 82907.0583 | 82907.0583 | 82907.0583 | 82907.0583 | 82907.0583 | 82907.0583 | 82907.0583 | 82907.0583 | 82907.0583 | 82907.0583 | 82907.0583 | 82907.0583 | 82907.0583 | 82907.0583 | 82907.0583 | 82907.0583 | 82907.0583 | 82907.0583 | 82907.0583 | 82907.0583 | 82907.0583 | 82907.0583 | 82907.0583 | 82907.0583 | 82907.0583 | 82907.0583 | 82907.0583 | 82907.0583 | 82907.0583 | 82907.0583 | 82907.0583 | 82907.0583 | 82907.0583 | 82907.0583 | 82907.0583 | 82907.0583 | 82907.0583 | 82907.0583 | 82907.0583 | 82907.0583 | 82907.0583 | 82907.0583 | 82907.0583 | 82907.0583 | 82907.0583 | 82907.0583 | 82907.0583 | 82907.0583 | 82907.0583 | 82907.0583 | 82907.0583 | 82907.0583 | 82907.0583 | 82907.0583 | 82907.0583 | 82907.0583 | 82907.0583 | 82907.0583 | 82907.0583 | 82907.0583 | 82907.0583 | 82907.0583 | 82907.0583 | 82907.0583 | 82907.0583 | 82907.0583 | 82907.0583 | 82907.0583 | 82907.0583 | 82907.0583 | 82907.0583 | 82907.0583 | 82907.0583 | 82907.0583 | 82907.0583 | 82907.0583 | 82907.0583 | 82907.0583 | 82907.0583 | 82907.0583 | 82907.0583 | 82907.0583 | 82907.0583 | 82907.0583 | 82907.0583 | 82907.0583 | 82907.0583 | 82907.0583 | 82907.0583 | 82907.0583 | 82907.0583 | 82907.0583 | 82907.0583 | 82907.0583 | 82907.0583 | 82907.0583 | 82907.0583 | 82907.0583 | 82907.0583 | 82907.0583 | 82907.0583 | 82907.0583 | 82907.0583 | 82907.0583 | 82907.0583 | 82907.0583 | 82907.0583 | 82907.0583 | 82907.0583 | 82907.0583 | 82907.0583 | 82907.0583 | 82907.0583 | 82907.0583 | 82907.0583 | 82907.0583 | 82907.0583 | 82907.0583 | 82907.0583 | 82907.0583 | 82907.0583 | 82907.0583 | 82907.0583 | 82907.0583 | 82907.0583 | 82907.0583 | 82907.0583 | 82907.0583 | 82907.0583 | 82907.0583 | 82907.0583 | 82907.0583 | 82907.0583 | 82907.0583 | 82907.0583 | 82907.0583 | 82907.0583 | 82907.0583 | 82907.0583 | 82907.0583 | 82907.0583 | 82907.0583 | 82907.0583 | 82907.0583 | 82907.0583 | 82907.0583 | 82907.0583 | 82907.0583 | 82907.0583 | 82907.0583 | 82907.0583 | 82907.0583 | 82907.0583 | 82907.0583 | 82907.0583 | 82907.0583 | 82907.0583 | 82907.0583 | 82907.0583 | 82907.0583 | 82907.0583 | 82907.0583 | 82907.0583 | 82907.0583 | 82907.0583 | 82907.0583 | 82907.0583 | 82907.0583 | 82907.0583 | 82907.0583 | 82907.0583 | 82907.0583 | 82907.0583 | 82907.0583 | 82907.0583 | 82907.0583 | 82907.0583 | 82907.0583 | 82907.0583 | 82907.0583 | 82907.0583 | 82907.0583 | 82907.0583 | 82907.0583 | 82907.0583 | 82907.0583 | 82907.0583 | 82907.0583 | 82907.0583 | 82907.0583 | 82907.0583 | 82907.0583 | 82907.0583 | 82907.0583 | 82907.0583 | 82907.0583 | 82907.0583 | 82907.0583 | 82907.0583 | 82907.0583 | 82907.0583 | 82907.0583 | 82907.0583 | 82907.0583 | 82907.0583 | 82907.0583 | 82907.0583 | 82907.0583 | 82907.0583 | 82907.0583 | 82907.0583 | 82907.0583 | 82907.0583 | 82907.0583 | 82907.0583 | 82907.0583 | 82907.0583 | 82907.0583 | 82907.0583 | 82907.0583 | 82907.0583 | 82907.0583 | 82907.0583 | 82907.0583 | 82907.0583 | 82907.0583 | 82907.0583 | 82907.0583 | 82907.0583 | 82907.0583 | 82907.0583 | 82907.0583 | 82907.0583 | 82907.0583 | 82907.0583 | 82907.0583 | 82907.0583 | 82907.0583 | 82907.0583 | 82907.0583 | 82907.0583 | 82907.0583 | 82907.0583 | 82907.0583 | 82907.0583 | 82907.0583 | 82907.0583 | 82907.0583 | 82907.0583 | 82907.0583 | 82907.0583 | 82907.0583 | 82907.0583 | 82907.0583 | 82907.0583 | 82907.0583 | 82907.0583 | 82907.0583 | 82907.0583 | 82907.0583 | 82907.0583 | 82907.0583 | 82907.0583 | 82907.0583 | 82907.0583 | 82907.0583 | 82907.0583 | 82907.0583 | 82907.0583 | 82907.0583 | 82907.0583 | 82907.0583 | 82907.0583 | 82907.0583 | 82907.0583 | 82907.0583 | 82907.0583 | 82907.0583 | 82907.0583 | 82907.0583 | 82907.0583 | 82907.0583 | 82907.0583 | 82907.0583 | 82907.0583 | 82907.0583 | 82907.0583 | 82907.0583 | 82907.0583 | 82907.0583 | 82907.0583 | 82907.0583 | 82907.0583 | 82907.0583 | 82907.0583 | 82907.0583 | 82907.0583 | 82907.0583 | 82907.0583 | 82907.0583 | 82907.0583 | 82907.0583 | 82907.0583 | 82907.0583 | 82907.0583 | 82907.0583 | 82907.0583 | 82907.0583 | 82907.0583 | 82907.0583 | 82907.0583 | 82907.0583 | 82907.0583 | 82907.0583 | 82907.0583 | 82907.0583 | 82907.0583 | 82907.0583 | 82907.0583 | 82907.0583 | 82907.0583 | 82907.0583 | 82907.0583 | 82907.0583 | 82907.0583 | 82907.0583 | 82907.0583 | 82907.0583 | 82907.0583 | 82907.0583 | 82907.0583 | 82907.0583 | 82907.0583 | 82907.0583 | 82907.0583 | 82907.0583 | 82907.0583 | 82907.0583 | 82907.0583 | 82907.0583 | 82907.0583 | 82907.0583 | 82907.0583 | 82907.0583 | 82907.0583 | 82907.0583 | 82907.0583 | 82907.0583 | 82907.0583 | 82907.0583 | 82907.0583 | 82907.0583 | 82907.0583 | 82907.0583 | 82907.0583 | 82907.0583 | 82907.0583 | 82907.0583 | 82907.0583 | 82907.0583 | 82907.0583 | 82907.0583 | 82907.0583 | 82907.0583 | 82907.0583 | 82907.0583 | 82907.0583 | 82907.0583 | 82907.0583 | 82907.0583 | 82907.0583 | 82907.0583 | 82907.0583 | 82907.0583 | 82907.0583 | 82907.0583 | 82907.0583 | 82907.0583 | 82907.0583 | 82907.0583 | 82907.0583 | 82907.0583 | 82907.0583 | 82907.0583 | 82907.0583 | 82907.0583 | 82907.0583 | 82907.0583 | 82907.0583 | 82907.0583 | 82907.0583 | 82907.0583 | 82907.0583 | 82907.0583 | 82907.0583 | 82907.0583 | 82907.0583 | 82907.0583 | 82907.0583 | 82907.0583 | 82907.0583 | 82907.0583 | 82907.0583 | 82907.0583 | 82907.0583 | 82907.0583 | 82907.0583 | 82907.0583 | 82907.0583 | 82907.0583 | 82907.0583 | 82907.0583 | 82907.0583 | 82907.0583 | 82907.0583 | 82907.0583 | 82907.0583 | 82907.0583 | 82907.0583 | 82907.0583 | 82907.0583 | 82907.0583 | 82907.0583 | 82907.0583 | 82907.0583 | 82907.0583 | 82907.0583 | 82907.0583 | 82907.0583 | 82907.0583 | 82907.0583 | 82907.0583 | 82907.0583 | 82907.0583 | 82907.0583 | 82907.0583 | 82907.0583 | 82907.0583 | 82907.0583 | 82907.0583 | 82907.0583 | 82907.0583 | 82907.0583 | 82907.0583 | 82907.0583 | 82907.0583 | 82907.0583 | 82907.0583 | 82907.0583 | 82907.0583 | 82907.0583 | 82907.0583 | 82907.0583 | 82907.0583 | 82907.0583 | 82907.0583 | 82907.0583 | 82907.0583 | 82907.0583 | 82907.0583 | 82907.0583 | 82907.0583 | 82907.0583 | 82907.0583 | 82907.0583 | 82907.0583 | 82907.0583 | 82907.0583 | 82907.0583 | 82907.0583 | 82907.0583 | 82907.0583 | 82907.0583 | 82907.0583 | 82907.0583 | 82907.0583 | 82907.0583
82859.785 | 82859.785 | 82859.785 | 82859.785 | 82859.785 | 2023 | 82859.785 | 82859.785 | 82859.785 | 82859.785 | 82859.785 | 82859.785 | 82859.785 | 82859.785 | 82859.785 | 82859.785 | 82859.785 | 82859.785 | 82859.785 | 82859.785 | 82859.785 | 82859.785 | 82859.785 | 82859.785 | 82859.785 | 82859.785 | 82859.785 | 82859.785 | 82859.785 | 82859.785 | 82859.785 | 82859.785 | 82859.785 | 82859.785 | 82859.785 | 82859.785 | 82859.785 | 82859.785 | 82859.785 | 82859.785 | 82859.785 | 82859.785 | 82859.785 | 82859.785 | 82859.785 | 82859.785 | 82859.785 | 82859.785 | 82859.785 | 82859.785 | 82859.785 | 82859.785 | 82859.785 | 82859.785 | 82859.785 | 82859.785 | 82859.785 | 82859.785 | 82859.785 | 82859.785 | 82859.785 | 82859.785 | 82859.785 | 82859.785 | 82859.785 | 82859.785 | 82859.785 | 82859.785 | 82859.785 | 82859.785 | 82859.785 | 82859.785 | 82859.785 | 82859.785 | 82859.785 | 82859.785 | 82859.785 | 82859.785 | 82859.785 | 82859.785 | 82859.785 | 82859.785 | 82859.785 | 82859.785 | 82859.785 | 82859.785 | 82859.785 | 82859.785 | 82859.785 | 82859.785 | 82859.785 | 82859.785 | 82859.785 | 82859.785 | 82859.785 | 82859.785 | 82859.785 | 82859.785 | 82859.785 | 82859.785 | 82859.785 | 82859.785 | 82859.785 | 82859.785 | 82859.785 | 82859.785 | 82859.785 | 82859.785 | 82859.785 | 82859.785 | 82859.785 | 82859.785 | 82859.785 | 82859.785 | 82859.785 | 82859.785 | 82859.785 | 82859.785 | 82859.785 | 82859.785 | 82859.785 | 82859.785 | 82859.785 | 82859.785 | 82859.785 | 82859.785 | 82859.785 | 82859.785 | 82859.785 | 82859.785 | 82859.785 | 82859.785 | 82859.785 | 82859.785 | 82859.785 | 82859.785 | 82859.785 | 82859.785 | 82859.785 | 82859.785 | 82859.785 | 82859.785 | 82859.785 | 82859.785 | 82859.785 | 82859.785 | 82859.785 | 82859.785 | 82859.785 | 82859.785 | 82859.785 | 82859.785 | 82859.785 | 82859.785 | 82859.785 | 82859.785 | 82859.785 | 82859.785 | 82859.785 | 82859.785 | 82859.785 | 82859.785 | 82859.785 | 82859.785 | 82859.785 | 82859.785 | 82859.785 | 82859.785 | 82859.785 | 82859.785 | 82859.785 | 82859.785 | 82859.785 | 82859.785 | 82859.785 | 82859.785 | 82859.785 | 82859.785 | 82859.785 | 82859.785 | 82859.785 | 82859.785 | 82859.785 | 82859.785 | 82859.785 | 82859.785 | 82859.785 | 82859.785 | 82859.785 | 82859.785 | 82859.785 | 82859.785 | 82859.785 | 82859.785 | 82859.785 | 82859.785 | 82859.785 | 82859.785 | 82859.785 | 82859.785 | 82859.785 | 82859.785 | 82859.785 | 82859.785 | 82859.785 | 82859.785 | 82859.785 | 82859.785 | 82859.785 | 82859.785 | 82859.785 | 82859.785 | 82859.785 | 82859.785 | 82859.785 | 82859.785 | 82859.785 | 82859.785 | 82859.785 | 82859.785 | 82859.785 | 82859.785 | 82859.785 | 82859.785 | 82859.785 | 82859.785 | 82859.785 | 82859.785 | 82859.785 | 82859.785 | 82859.785 | 82859.785 | 82859.785 | 82859.785 | 82859.785 | 82859.785 | 82859.785 | 82859.785 | 82859.785 | 82859.785 | 82859.785 | 82859.785 | 82859.785 | 82859.785 | 82859.785 | 82859.785 | 82859.785 | 82859.785 | 82859.785 | 82859.785 | 82859.785 | 82859.785 | 82859.785 | 82859.785 | 82859.785 | 82859.785 | 82859.785 | 82859.785 | 82859.785 | 82859.785 | 82859.785 | 82859.785 | 82859.785 | 82859.785 | 82859.785 | 82859.785 | 82859.785 | 82859.785 | 82859.785 | 82859.785 | 82859.785 | 82859.785 | 82859.785 | 82859.785 | 82859.785 | 82859.785 | 82859.785 | 82859.785 | 82859.785 | 82859.785 | 82859.785 | 82859.785 | 82859.785 | 82859.785 | 82859.785 | 82859.785 | 82859.785 | 82859.785 | 82859.785 | 82859.785 | 82859.785 | 82859.785 | 82859.785 | 82859.785 | 82859.785 | 82859.785 | 82859.785 | 82859.785 | 82859.785 | 82859.785 | 82859.785 | 82859.785 | 82859.785 | 82859.785 | 82859.785 | 82859.785 | 82859.785 | 82859.785 | 82859.785 | 82859.785 | 82859.785 | 82859.785 | 82859.785 | 82859.785 | 82859.785 | 82859.785 | 82859.785 | 82859.785 | 82859.785 | 82859.785 | 82859.785 | 82859.785 | 82859.785 | 82859.785 | 82859.785 | 82859.785 | 82859.785 | 82859.785 | 82859.785 | 82859.785 | 82859.785 | 82859.785 | 82859.785 | 82859.785 | 82859.785 | 82859.785 | 82859.785 | 82859.785 | 82859.785 | 82859.785 | 82859.785 | 82859.785 | 82859.785 | 82859.785 | 82859.785 | 82859.785 | 82859.785 | 82859.785 | 82859.785 | 82859.785 | 82859.785 | 82859.785 | 82859.785 | 82859.785 | 82859.785 | 82859.785 | 82859.785 | 82859.785 | 82859.785 | 82859.785 | 82859.785 | 82859.785 | 82859.785 | 82859.785 | 82859.785 | 82859.785 | 82859.785 | 82859.785 | 82859.785 | 82859.785 | 82859.785 | 82859.785 | 82859.785 | 82859.785 | 82859.785 | 82859.785 | 82859.785 | 82859.785 | 82859.785 | 82859.785 | 82859.785 | 82859.785 | 82859.785 | 82859.785 | 82859.785 | 82859.785 | 82859.785 | 82859.785 | 82859.785 | 82859.785 | 82859.785 | 82859.785 | 82859.785 | 82859.785 | 82859.785 | 82859.785 | 82859.785 | 82859.785 | 82859.785 | 82859.785 | 82859.785 | 82859.785 | 82859.785 | 82859.785 | 82859.785 | 82859.785 | 82859.785 | 82859.785 | 82859.785 | 82859.785 | 82859.785 | 82859.785 | 82859.785 | 82859.785 | 82859.785 | 82859.785 | 82859.785 | 82859.785 | 82859.785 | 82859.785 | 82859.785 | 82859.785 | 82859.785 | 82859.785 | 82859.785 | 82859.785 | 82859.785 | 82859.785 | 82859.785 | 82859.785 | 82859.785 | 82859.785 | 82859.785 | 82859.785 | 82859.785 | 82859.785 | 82859.785 | 82859.785 | 82859.785 | 82859.785 | 82859.785 | 82859.785 | 82859.785 | 82859.785 | 82859.785 | 82859.785 | 82859.785 | 82859.785 | 82859.785 | 82859.785 | 82859.785 | 82859.785 | 82859.785 | 82859.785 | 82859.785 | 82859.785 | 82859.785 | 82859.785 | 82859.785 | 82859.785 | 82859.785 | 82859.785 | 82859.785 | 82859.785 | 82859.785 | 82859.785 | 82859.785 | 82859.785 | 82859.785 | 82859.785 | 82859.785 | 82859.785 | 82859.785 | 82859.785 | 82859.785 | 82859.785 | 82859.785 | 82859.785 | 82859.785 | 82859.785 | 82859.785 | 82859.785 | 82859.785 | 82859.785 | 82859.785 | 82859.785 | 82859.785 | 82859.785 | 82859.785 | 82859.785 | 82859.785 | 82859.785 | 82859.785 | 82859.785 | 82859.785 | 82859.785 | 82859.785 | 82859.785 | 82859.785 | 82859.785 | 82859.785 | 82859.785 | 82859.785 | 82859.785 | 82859.785 | 82859.785 | 82859.785 | 82859.785 | 82859.785 | 82859.785 | 82859.785 | 82859.785 | 82859.785 | 79590.776 | 82859.785 | 82859.785 | 82859.785
82721.0536 | 82811.1388 | 82805.1194 | 82811.1388 | 80478.8712 | 2024 | 82811.1388 | 82811.1388 | 82811.1388 | 82805.1194 | 82811.1388 | 82811.1388 | 82811.1388 | 82811.1388 | 82811.1388 | 82811.1388 | 82744.945 | 82811.1388 | 82811.1388 | 82811.1388 | 82811.1388 | 82811.1388 | 82811.1388 | 82811.1388 | 82811.1388 | 82811.1388 | 82811.1388 | 82805.1194 | 82811.1388 | 82811.1388 | 82811.1388 | 82811.1388 | 82811.1388 | 82811.1388 | 82811.1388 | 82811.1388 | 82811.1388 | 82811.1388 | 82811.1388 | 82811.1388 | 81111.4771 | 82811.1388 | 82805.1194 | 82811.1388 | 82811.1388 | 82811.1388 | 82811.1388 | 82811.1388 | 82811.1388 | 82811.1388 | 82811.1388 | 82811.1388 | 82811.1388 | 82811.1388 | 82811.1388 | 82811.1388 | 82811.1388 | 82805.1194 | 82811.1388 | 82811.1388 | 82811.1388 | 82805.1194 | 82811.1388 | 82811.1388 | 82811.1388 | 82811.1388 | 82811.1388 | 82811.1388 | 82811.1388 | 82882.0011 | 82811.1388 | 82811.1388 | 82811.1388 | 82811.1388 | 82811.1388 | 82811.1388 | 82811.1388 | 82811.1388 | 82811.1388 | 82811.1388 | 82811.1388 | 82811.1388 | 82811.1388 | 82811.1388 | 82811.1388 | 82811.1388 | 82811.1388 | 82811.1388 | 82811.1388 | 82811.1388 | 82811.1388 | 82811.1388 | 82811.1388 | 82805.1194 | 82811.1388 | 81832.8079 | 82811.1388 | 82811.1388 | 82811.1388 | 82811.1388 | 82811.1388 | 82811.1388 | 82811.1388 | 82811.1388 | 82811.1388 | 82811.1388 | 82811.1388 | 82811.1388 | 82811.1388 | 82811.1388 | 81787.504 | 82811.1388 | 82811.1388 | 80478.8712 | 82811.1388 | 82805.1194 | 82811.1388 | 82811.1388 | 82811.1388 | 82811.1388 | 82811.1388 | 82811.1388 | 82805.1194 | 82811.1388 | 82805.1194 | 82805.1194 | 82805.1194 | 82811.1388 | 82487.4893 | 82811.1388 | 82811.1388 | 82811.1388 | 82811.1388 | 82811.1388 | 82811.1388 | 82056.0424 | 80497.9885 | 82811.1388 | 82811.1388 | 82811.1388 | 82811.1388 | 82811.1388 | 82811.1388 | 82811.1388 | 82811.1388 | 81477.8958 | 81269.6766 | 82811.1388 | 82811.1388 | 82811.1388 | 82805.1194 | 82811.1388 | 82811.1388 | 82811.1388 | 82811.1388 | 82554.0856 | 82811.1388 | 82811.1388 | 82811.1388 | 82811.1388 | 82811.1388 | 82811.1388 | 82805.1194 | 82811.1388 | 82811.1388 | 82811.1388 | 82811.1388 | 81907.9868 | 82811.1388 | 82811.1388 | 82811.1388 | 82811.1388 | 82811.1388 | 82811.1388 | 82811.1388 | 82811.1388 | 82811.1388 | 82794.8115 | 82811.1388 | 81272.9749 | 82811.1388 | 82811.1388 | 82811.1388 | 82811.1388 | 82811.1388 | 82811.1388 | 82811.1388 | 82811.1388 | 82811.1388 | 82301.6398 | 82811.1388 | 82811.1388 | 82811.1388 | 82811.1388 | 82811.1388 | 82805.1194 | 82811.1388 | 82811.1388 | 82811.1388 | 82811.1388 | 82811.1388 | 82811.1388 | 81952.0085 | 82811.1388 | 82811.1388 | 82805.1194 | 82811.1388 | 82811.1388 | 82506.5844 | 82811.1388 | 82811.1388 | 82811.1388 | 82811.1388 | 82811.1388 | 82811.1388 | 82811.1388 | 82811.1388 | 82805.1194 | 82811.1388 | 82811.1388 | 82811.1388 | 82811.1388 | 82811.1388 | 82811.1388 | 82811.1388 | 82811.1388 | 82811.1388 | 82811.1388 | 82811.1388 | 82811.1388 | 82811.1388 | 82811.1388 | 82811.1388 | 82811.1388 | 82805.1194 | 82811.1388 | 82811.1388 | 82087.873 | 81226.2493 | 82811.1388 | 82811.1388 | 82273.2084 | 82811.1388 | 82811.1388 | 82811.1388 | 82571.1933 | 82811.1388 | 82811.1388 | 82811.1388 | 82811.1388 | 82811.1388 | 82811.1388 | 82811.1388 | 82811.1388 | 82811.1388 | 82811.1388 | 82811.1388 | 81298.3705 | 82811.1388 | 82811.1388 | 82811.1388 | 82811.1388 | 82811.1388 | 82811.1388 | 82805.1194 | 82811.1388 | 82811.1388 | 82811.1388 | 82811.1388 | 82811.1388 | 82811.1388 | 82811.1388 | 82811.1388 | 82811.1388 | 82811.1388 | 82811.1388 | 82811.1388 | 82811.1388 | 82811.1388 | 82811.1388 | 82811.1388 | 82811.1388 | 82811.1388 | 82811.1388 | 80624.4632 | 82811.1388 | 82811.1388 | 82284.9118 | 82811.1388 | 82805.1194 | 82811.1388 | 82811.1388 | 82768.4421 | 82811.1388 | 82018.7562 | 82811.1388 | 82811.1388 | 82811.1388 | 82811.1388 | 82811.1388 | 82811.1388 | 82811.1388 | 82811.1388 | 82811.1388 | 82811.1388 | 82811.1388 | 82811.1388 | 82811.1388 | 82811.1388 | 82811.1388 | 82751.5308 | 82705.6762 | 82811.1388 | 82811.1388 | 81741.6433 | 82811.1388 | 82811.1388 | 82811.1388 | 82811.1388 | 82811.1388 | 82811.1388 | 82811.1388 | 82811.1388 | 82811.1388 | 82811.1388 | 82811.1388 | 82811.1388 | 82811.1388 | 82811.1388 | 82811.1388 | 82811.1388 | 82811.1388 | 82811.1388 | 82811.1388 | 82811.1388 | 82811.1388 | 81923.6191 | 82811.1388 | 82811.1388 | 82683.4872 | 82811.1388 | 82811.1388 | 82811.1388 | 82811.1388 | 82811.1388 | 82811.1388 | 82811.1388 | 82811.1388 | 82811.1388 | 82811.1388 | 82730.4123 | 82805.1194 | 82811.1388 | 82811.1388 | 82811.1388 | 82811.1388 | 82811.1388 | 82811.1388 | 82811.1388 | 82811.1388 | 82815.2308 | 82811.1388 | 82811.1388 | 82811.1388 | 82811.1388 | 82202.7929 | 82811.1388 | 82811.1388 | 82811.1388 | 81451.1462 | 82811.1388 | 82811.1388 | 82811.1388 | 82811.1388 | 82811.1388 | 82811.1388 | 82805.1194 | 82811.1388 | 82811.1388 | 82811.1388 | 82811.1388 | 82811.1388 | 82805.1194 | 82811.1388 | 82811.1388 | 82811.1388 | 82811.1388 | 82297.7787 | 82811.1388 | 82805.1194 | 81207.1745 | 82811.1388 | 82811.1388 | 82811.1388 | 82811.1388 | 82811.1388 | 82642.8979 | 82811.1388 | 82811.1388 | 82811.1388 | 82811.1388 | 82811.1388 | 82811.1388 | 82805.1194 | 81234.5216 | 82811.1388 | 82811.1388 | 82811.1388 | 82811.1388 | 82811.1388 | 82565.3552 | 82811.1388 | 82811.1388 | 82811.1388 | 82811.1388 | 82811.1388 | 82811.1388 | 82805.1194 | 82811.1388 | 82811.1388 | 81988.311 | 81293.1791 | 82811.1388 | 82811.1388 | 82811.1388 | 82805.1194 | 82811.1388 | 82811.1388 | 82811.1388 | 82811.1388 | 82811.1388 | 82811.1388 | 82811.1388 | 82805.1194 | 82811.1388 | 82811.1388 | 82811.1388 | 82811.1388 | 82811.1388 | 81670.265 | 82811.1388 | 82811.1388 | 82811.1388 | 82811.1388 | 82811.1388 | 80778.4909 | 82811.1388 | 82811.1388 | 82811.1388 | 82811.1388 | 82811.1388 | 82811.1388 | 82811.1388 | 82811.1388 | 82811.1388 | 82811.1388 | 82811.1388 | 82811.1388 | 82811.1388 | 82811.1388 | 82811.1388 | 82811.1388 | 82805.1194 | 82811.1388 | 82811.1388 | 82811.1388 | 82811.1388 | 82811.1388 | 82805.1194 | 82811.1388 | 82811.1388 | 82811.1388 | 82811.1388 | 81316.2474 | 82811.1388 | 82811.1388 | 82811.1388 | 82811.1388 | 82811.1388 | 82811.1388 | 82811.1388 | 81328.4881 | 82811.1388 | 82811.1388 | 82811.1388 | 82811.1388 | 82811.1388 | 81409.3022 | 82811.1388 | 82811.1388 | 82811.1388 | 82811.1388 | 82811.1388 | 82811.1388 | 82811.1388 | 82805.1194 | 81081.9881 | 82811.1388 | 82811.1388 | 82811.1388 | 82811.1388 | 82811.1388 | 82811.1388 | 82811.1388 | 82811.1388 | 82805.1194 | 82811.1388 | 82811.1388 | 82811.1388 | 82811.1388 | 82811.1388 | 82811.1388 | 82811.1388 | 76274.4936 | 82811.1388 | 82811.1388 | 82811.1388
82530.2316 | 82765.199 | 81869.7009 | 82765.199 | 78097.9575 | 2025 | 82765.199 | 82765.199 | 82765.199 | 82750.4538 | 82756.2417 | 82765.199 | 82765.199 | 82765.199 | 82765.199 | 82765.199 | 82630.1049 | 82756.2417 | 82765.199 | 82765.199 | 82765.199 | 82765.199 | 82765.199 | 82765.199 | 82765.199 | 82765.199 | 82765.199 | 82750.4538 | 82765.199 | 82765.199 | 82765.199 | 82131.8736 | 82765.199 | 82765.199 | 82765.199 | 82765.199 | 82765.199 | 81718.5557 | 82765.199 | 82765.199 | 79363.1693 | 82756.2417 | 82750.4538 | 82765.199 | 82765.199 | 82765.199 | 82765.199 | 82765.199 | 82765.199 | 82765.199 | 82765.199 | 82765.199 | 82765.199 | 82765.199 | 82765.199 | 82765.199 | 82765.199 | 82750.4538 | 82765.199 | 82765.199 | 82765.199 | 82750.4538 | 82765.199 | 82765.199 | 81403.8057 | 82765.199 | 82765.199 | 82765.199 | 82765.199 | 82904.2173 | 82765.199 | 82765.199 | 82765.199 | 82765.199 | 82765.199 | 82756.2417 | 82765.199 | 82765.199 | 82756.2417 | 82765.199 | 82765.199 | 82756.2417 | 82765.199 | 82765.199 | 82765.199 | 82765.199 | 82765.199 | 82765.199 | 82765.199 | 82756.2417 | 82420.8841 | 82765.199 | 82765.199 | 82750.4538 | 82765.199 | 80805.8308 | 82765.199 | 82765.199 | 82765.199 | 82765.199 | 82765.199 | 82765.199 | 82765.199 | 82765.199 | 82765.199 | 82765.199 | 82765.199 | 82765.199 | 82765.199 | 82765.199 | 80715.223 | 82765.199 | 81315.7483 | 78097.9575 | 82765.199 | 82750.4538 | 82765.199 | 82756.2417 | 82765.199 | 82765.199 | 81682.2661 | 82765.199 | 82750.4538 | 82765.199 | 82750.4538 | 82750.4538 | 82750.4538 | 82765.199 | 82115.1936 | 82765.199 | 82756.2417 | 82765.199 | 82765.199 | 82765.199 | 82765.199 | 81252.2998 | 78136.1919 | 81097.4094 | 82765.199 | 82765.199 | 82765.199 | 82765.199 | 82765.199 | 82765.199 | 82765.199 | 80096.0065 | 79679.5681 | 82765.199 | 82829.1803 | 82765.199 | 82750.4538 | 82765.199 | 82765.199 | 82756.2417 | 82765.199 | 82248.3862 | 82765.199 | 82765.199 | 82765.199 | 82765.199 | 82763.587 | 82765.199 | 82750.4538 | 82756.2417 | 82765.199 | 82756.2417 | 82765.199 | 80956.1886 | 82765.199 | 82765.199 | 82765.199 | 82765.199 | 82765.199 | 82765.199 | 82765.199 | 82765.199 | 82765.199 | 82729.8381 | 82765.199 | 79686.1648 | 82765.199 | 82765.199 | 82756.2417 | 82765.199 | 82765.199 | 82765.199 | 82765.199 | 82765.199 | 81720.6198 | 81743.4947 | 82765.199 | 82765.199 | 82765.199 | 82765.199 | 82765.199 | 82750.4538 | 82765.199 | 82756.2417 | 82765.199 | 82765.199 | 82765.199 | 82765.199 | 81044.2319 | 81890.6381 | 82765.199 | 82750.4538 | 82756.2417 | 82765.199 | 82153.3839 | 82765.199 | 82765.199 | 82765.199 | 82765.199 | 82765.199 | 82765.199 | 82765.199 | 82765.199 | 82750.4538 | 82765.199 | 82765.199 | 82756.2417 | 82765.199 | 82765.199 | 82765.199 | 82765.199 | 82765.199 | 82765.199 | 82765.199 | 82765.199 | 82756.2417 | 82765.199 | 82765.199 | 82765.199 | 82765.199 | 82750.4538 | 82765.199 | 82765.199 | 81315.9609 | 79592.7136 | 82765.199 | 82765.199 | 81686.6319 | 82765.199 | 81373.1608 | 82765.199 | 82282.6016 | 82756.2417 | 82765.199 | 82756.2417 | 82765.199 | 82765.199 | 82765.199 | 81869.7009 | 82765.199 | 82765.199 | 82572.9912 | 82765.199 | 79736.9561 | 82765.199 | 82765.199 | 81371.0141 | 82765.199 | 82765.199 | 82765.199 | 82750.4538 | 82765.199 | 82756.2417 | 82765.199 | 82765.199 | 82765.199 | 82765.199 | 82765.199 | 82765.199 | 82765.199 | 82765.199 | 82765.199 | 82023.0104 | 82765.199 | 82765.199 | 82765.199 | 82765.199 | 82756.2417 | 82765.199 | 82765.199 | 78389.1414 | 82765.199 | 82756.2417 | 81710.0385 | 80649.2807 | 82750.4538 | 82765.199 | 82765.199 | 82677.0992 | 82765.199 | 81177.7274 | 82756.2417 | 82765.199 | 81305.733 | 82765.199 | 82765.199 | 82765.199 | 82765.199 | 82765.199 | 82765.199 | 82765.199 | 82765.199 | 82765.199 | 82765.199 | 82765.199 | 82765.199 | 82643.2766 | 82551.5674 | 82765.199 | 80993.9366 | 80623.5016 | 82765.199 | 81060.1153 | 82765.199 | 82765.199 | 82765.199 | 82765.199 | 81692.7171 | 82765.199 | 82765.199 | 82765.199 | 82765.199 | 82765.199 | 82765.199 | 82765.199 | 82765.199 | 82765.199 | 82765.199 | 82765.199 | 82756.2417 | 82765.199 | 82756.2417 | 80987.4532 | 82765.199 | 82765.199 | 82507.1893 | 82765.199 | 82765.199 | 82765.199 | 82765.199 | 82765.199 | 82765.199 | 82765.199 | 82765.199 | 82765.199 | 82765.199 | 82601.0396 | 82750.4538 | 82756.2417 | 82765.199 | 82756.2417 | 82765.199 | 82765.199 | 82756.2417 | 82765.199 | 82765.199 | 82770.6765 | 82765.199 | 82765.199 | 82765.199 | 82765.199 | 81545.8008 | 82672.3074 | 82765.199 | 82765.199 | 80042.5074 | 82765.199 | 82765.199 | 82765.199 | 82765.199 | 82765.199 | 82765.199 | 82750.4538 | 82765.199 | 82765.199 | 82756.2417 | 82765.199 | 82765.199 | 82750.4538 | 82765.199 | 82756.2417 | 82765.199 | 82756.2417 | 81735.7725 | 82765.199 | 82750.4538 | 79554.564 | 82756.2417 | 82765.199 | 82765.199 | 82765.199 | 82765.199 | 82426.0108 | 82756.2417 | 82765.199 | 82765.199 | 82765.199 | 82765.199 | 82765.199 | 82750.4538 | 79609.2583 | 82765.199 | 82765.199 | 82765.199 | 82756.2417 | 82765.199 | 82270.9254 | 82765.199 | 82765.199 | 82765.199 | 82765.199 | 82765.199 | 82704.3764 | 82750.4538 | 82765.199 | 82765.199 | 81116.837 | 79726.5733 | 82765.199 | 82765.199 | 82765.199 | 82750.4538 | 82765.199 | 82765.199 | 82765.199 | 82765.199 | 82765.199 | 82765.199 | 82765.199 | 82750.4538 | 82765.199 | 82765.199 | 82765.199 | 82765.199 | 82765.199 | 80480.745 | 82765.199 | 82765.199 | 82765.199 | 82765.199 | 82807.8966 | 78697.1969 | 82765.199 | 82765.199 | 82765.199 | 82765.199 | 82765.199 | 82765.199 | 82765.199 | 81482.7668 | 82765.199 | 82765.199 | 82765.199 | 82765.199 | 82765.199 | 82756.2417 | 82765.199 | 82765.199 | 82750.4538 | 82765.199 | 82765.199 | 82765.199 | 82765.199 | 82425.1499 | 82750.4538 | 82765.199 | 82765.199 | 82765.199 | 82765.199 | 79772.7097 | 82765.199 | 82765.199 | 82765.199 | 82765.199 | 82756.2417 | 82765.199 | 82765.199 | 79797.1911 | 82765.199 | 82765.199 | 82640.2933 | 82765.199 | 82765.199 | 79958.8194 | 82765.199 | 82765.199 | 82765.199 | 82765.199 | 82756.2417 | 82765.199 | 82765.199 | 82750.4538 | 79304.1911 | 82765.199 | 82765.199 | 82756.2417 | 82765.199 | 80403.6537 | 82765.199 | 82326.4708 | 82765.199 | 82750.4538 | 82765.199 | 82765.199 | 82765.199 | 82765.199 | 82765.199 | 82765.199 | 81154.916 | 72958.2113 | 82765.199 | 82765.199 | 82765.199
82289.3073 | 82719.0324 | 80949.3645 | 82719.0324 | 75717.0437 | 2026 | 82719.0324 | 82719.0324 | 82719.0324 | 82695.7882 | 82701.3446 | 82719.0324 | 81641.5845 | 82719.0324 | 82719.0324 | 82709.9436 | 82515.2648 | 82701.3446 | 82706.3724 | 82719.0324 | 82719.0324 | 82709.9436 | 82719.0324 | 82719.0324 | 82709.9436 | 82719.0324 | 82719.0324 | 82695.7882 | 82719.0324 | 82709.9436 | 82719.0324 | 81452.6085 | 82719.0324 | 82719.0324 | 82719.0324 | 82719.0324 | 82719.0324 | 80625.9727 | 82709.9436 | 82719.0324 | 77614.8614 | 82701.3446 | 82695.7882 | 82719.0324 | 82709.9436 | 82719.0324 | 82709.9436 | 82719.0324 | 82719.0324 | 82719.0324 | 82719.0324 | 82719.0324 | 82719.0324 | 82719.0324 | 82719.0324 | 82709.9436 | 82719.0324 | 82695.7882 | 82719.0324 | 82709.9436 | 82719.0324 | 82695.7882 | 82719.0324 | 82719.0324 | 79996.4726 | 82256.2028 | 82709.9436 | 82719.0324 | 82719.0324 | 82926.4334 | 82719.0324 | 82719.0324 | 82643.9809 | 82719.0324 | 82719.0324 | 82701.3446 | 82719.0324 | 82719.0324 | 82701.3446 | 82719.0324 | 82719.0324 | 82701.3446 | 82719.0324 | 82719.0324 | 82719.0324 | 82709.9436 | 82719.0324 | 82719.0324 | 82719.0324 | 82701.3446 | 82030.6294 | 82719.0324 | 82719.0324 | 82695.7882 | 82719.0324 | 79778.8537 | 81523.4162 | 81353.515 | 82719.0324 | 82719.0324 | 82719.0324 | 82719.0324 | 82709.9436 | 82719.0324 | 82719.0324 | 82719.0324 | 82719.0324 | 82719.0324 | 82634.6134 | 82719.0324 | 79642.942 | 82719.0324 | 79820.3579 | 75717.0437 | 82719.0324 | 82695.7882 | 82709.9436 | 82701.3446 | 82719.0324 | 82719.0324 | 80553.3935 | 82719.0324 | 82695.7882 | 82719.0324 | 82695.7882 | 82695.7882 | 82695.7882 | 82719.0324 | 81742.8979 | 82719.0324 | 82701.3446 | 82719.0324 | 80964.7286 | 82719.0324 | 82719.0324 | 80448.5571 | 75774.3953 | 79383.68 | 82719.0324 | 82719.0324 | 82719.0324 | 82709.9436 | 82719.0324 | 82719.0324 | 82719.0324 | 78714.1173 | 78089.4597 | 82719.0324 | 82847.2217 | 82719.0324 | 82695.7882 | 82709.9436 | 82719.0324 | 82701.3446 | 82709.9436 | 81942.6868 | 82719.0324 | 82719.0324 | 82719.0324 | 82719.0324 | 82716.0352 | 82719.0324 | 82695.7882 | 82701.3446 | 82719.0324 | 82701.3446 | 82719.0324 | 80004.3904 | 82719.0324 | 82719.0324 | 82719.0324 | 82719.0324 | 82709.9436 | 82719.0324 | 82274.4656 | 82719.0324 | 82719.0324 | 82664.8646 | 82719.0324 | 78099.3546 | 82719.0324 | 82719.0324 | 82701.3446 | 82719.0324 | 82719.0324 | 82719.0324 | 82719.0324 | 82719.0324 | 80630.1008 | 81185.3495 | 82719.0324 | 82719.0324 | 82719.0324 | 82719.0324 | 82719.0324 | 82695.7882 | 82719.0324 | 82701.3446 | 82709.9436 | 82719.0324 | 82719.0324 | 82719.0324 | 80136.4554 | 80970.1374 | 82719.0324 | 82695.7882 | 82701.3446 | 82719.0324 | 81800.1833 | 82719.0324 | 82719.0324 | 82299.7267 | 82719.0324 | 82423.434 | 82719.0324 | 82719.0324 | 82719.0324 | 82695.7882 | 82719.0324 | 82719.0324 | 82701.3446 | 80622.3554 | 82719.0324 | 82719.0324 | 82719.0324 | 82719.0324 | 82719.0324 | 82719.0324 | 81855.9468 | 82701.3446 | 82719.0324 | 82719.0324 | 82474.4242 | 82719.0324 | 82695.7882 | 82719.0324 | 82719.0324 | 80544.0489 | 77959.1779 | 82719.0324 | 81933.2209 | 81100.0553 | 82719.0324 | 79935.1828 | 82719.0324 | 81994.0099 | 82701.3446 | 82719.0324 | 82701.3446 | 82709.9436 | 82719.0324 | 82719.0324 | 80928.2629 | 82719.0324 | 82719.0324 | 82334.8436 | 82719.0324 | 78175.5416 | 82719.0324 | 82719.0324 | 79930.8894 | 82719.0324 | 82719.0324 | 82719.0324 | 82695.7882 | 82719.0324 | 82701.3446 | 82719.0324 | 82719.0324 | 82719.0324 | 82719.0324 | 82719.0324 | 82719.0324 | 82719.0324 | 82719.0324 | 82719.0324 | 81234.882 | 82719.0324 | 82719.0324 | 82719.0324 | 82719.0324 | 82701.3446 | 82719.0324 | 82719.0324 | 76153.8197 | 82719.0324 | 82701.3446 | 81135.1652 | 78487.4227 | 82695.7882 | 82719.0324 | 82719.0324 | 82585.7563 | 82719.0324 | 80336.6986 | 82701.3446 | 82719.0324 | 79800.3272 | 82719.0324 | 82719.0324 | 82719.0324 | 82709.9436 | 82719.0324 | 82719.0324 | 82719.0324 | 82719.0324 | 82719.0324 | 82709.9436 | 82719.0324 | 82719.0324 | 82535.0223 | 82397.4586 | 82719.0324 | 79176.7343 | 79505.3599 | 82719.0324 | 79309.0917 | 82725.504 | 82719.0324 | 82719.0324 | 82719.0324 | 80574.2954 | 82719.0324 | 82709.9436 | 82719.0324 | 82719.0324 | 82719.0324 | 82719.0324 | 82719.0324 | 81404.572 | 82719.0324 | 82719.0324 | 82719.0324 | 82701.3446 | 82719.0324 | 82701.3446 | 80051.2873 | 82719.0324 | 82327.1616 | 82330.8914 | 82709.9436 | 82719.0324 | 82719.0324 | 82719.0324 | 80949.3645 | 82719.0324 | 82719.0324 | 82709.9436 | 82719.0324 | 82719.0324 | 82471.667 | 82695.7882 | 82701.3446 | 82709.9436 | 82701.3446 | 82719.0324 | 82719.0324 | 82701.3446 | 82719.0324 | 82719.0324 | 82726.1222 | 82719.0324 | 82719.0324 | 82719.0324 | 82719.0324 | 80888.8087 | 82533.476 | 82719.0324 | 82719.0324 | 78633.8685 | 82719.0324 | 82719.0324 | 82473.3733 | 82719.0324 | 82709.9436 | 82719.0324 | 82695.7882 | 82709.9436 | 82719.0324 | 82701.3446 | 82719.0324 | 82719.0324 | 82695.7882 | 82719.0324 | 82701.3446 | 81256.498 | 82701.3446 | 81173.7662 | 82719.0324 | 82695.7882 | 77901.9535 | 82701.3446 | 82719.0324 | 80154.9934 | 82719.0324 | 82719.0324 | 82209.1237 | 82701.3446 | 82517.9814 | 82719.0324 | 82719.0324 | 82719.0324 | 82719.0324 | 82695.7882 | 77983.9949 | 82709.9436 | 82719.0324 | 82719.0324 | 82701.3446 | 82719.0324 | 81976.4956 | 82719.0324 | 82719.0324 | 82719.0324 | 82719.0324 | 82719.0324 | 82597.614 | 82695.7882 | 82719.0324 | 82719.0324 | 80245.363 | 78159.9674 | 82709.9436 | 82719.0324 | 82719.0324 | 82695.7882 | 82719.0324 | 82719.0324 | 82719.0324 | 82719.0324 | 82719.0324 | 82719.0324 | 82719.0324 | 82695.7882 | 82719.0324 | 82719.0324 | 82719.0324 | 82719.0324 | 82719.0324 | 79291.2249 | 82719.0324 | 82719.0324 | 82719.0324 | 82719.0324 | 82804.6543 | 76615.9028 | 81443.2306 | 82719.0324 | 82719.0324 | 82719.0324 | 82719.0324 | 82719.0324 | 82719.0324 | 80154.3947 | 82709.9436 | 82719.0324 | 82719.0324 | 82719.0324 | 82709.9436 | 82701.3446 | 81842.0837 | 82719.0324 | 82695.7882 | 82709.9436 | 82719.0324 | 80440.6122 | 81635.7501 | 82039.161 | 82695.7882 | 82719.0324 | 82719.0324 | 82719.0324 | 82719.0324 | 78229.1721 | 82719.0324 | 82709.9436 | 82709.9436 | 82719.0324 | 82701.3446 | 82719.0324 | 82719.0324 | 78265.8941 | 82719.0324 | 82719.0324 | 82469.4477 | 82719.0324 | 82709.9436 | 78508.3365 | 82719.0324 | 82719.0324 | 82719.0324 | 82719.0324 | 82701.3446 | 82719.0324 | 82709.9436 | 82695.7882 | 77526.3942 | 82719.0324 | 82719.0324 | 82701.3446 | 82719.0324 | 77996.1686 | 82709.9436 | 81841.8029 | 82719.0324 | 82695.7882 | 82719.0324 | 82719.0324 | 82719.0324 | 82719.0324 | 82719.0324 | 82719.0324 | 79498.6933 | 69641.929 | 82719.0324 | 82719.0324 | 82719.0324
81963.5909 | 82663.3983 | 79747.7969 | 82672.7766 | 73336.1299 | 2027 | 82672.7766 | 82663.3983 | 82672.7766 | 82641.1227 | 82646.4475 | 82672.7766 | 80517.97 | 82672.7766 | 82672.7766 | 82654.6882 | 82400.4247 | 82646.4475 | 82647.5458 | 82672.7766 | 82672.7766 | 82654.6882 | 82672.7766 | 82672.7766 | 82654.6882 | 81777.0619 | 82663.3983 | 82641.1227 | 82672.7766 | 82654.6882 | 82672.7766 | 80773.3433 | 81795.3625 | 81819.4676 | 82672.7766 | 82672.7766 | 82672.7766 | 79533.3896 | 82654.6882 | 82672.7766 | 75866.5535 | 82646.4475 | 82641.1227 | 82672.7766 | 82654.6882 | 82672.7766 | 82654.6882 | 82672.7766 | 82663.3983 | 82672.7766 | 82663.3983 | 82672.7766 | 82672.7766 | 82672.7766 | 82663.3983 | 82654.6882 | 82672.7766 | 82641.1227 | 82672.7766 | 82654.6882 | 82672.7766 | 82641.1227 | 82760.7973 | 82672.7766 | 78589.1395 | 81747.2065 | 82654.6882 | 82672.7766 | 82672.7766 | 82948.6495 | 82672.7766 | 82672.7766 | 82522.7629 | 82672.7766 | 82672.7766 | 82646.4475 | 82672.7766 | 82672.7766 | 82646.4475 | 82663.3983 | 82663.3983 | 82646.4475 | 82672.7766 | 82539.9875 | 82672.7766 | 82654.6882 | 79972.4102 | 81948.6123 | 82672.7766 | 82646.4475 | 81640.3747 | 82672.7766 | 82672.7766 | 82641.1227 | 82672.7766 | 78751.8766 | 80281.6333 | 79941.831 | 82672.7766 | 82672.7766 | 82672.7766 | 82672.7766 | 82654.6882 | 82672.7766 | 82672.7766 | 81174.8541 | 82672.7766 | 82672.7766 | 82504.0277 | 82672.7766 | 78570.661 | 82663.3983 | 78324.9674 | 73336.1299 | 82663.3983 | 82641.1227 | 82654.6882 | 82646.4475 | 82672.7766 | 82672.7766 | 79424.5208 | 82672.7766 | 82641.1227 | 82663.3983 | 82641.1227 | 82641.1227 | 82641.1227 | 82672.7766 | 81370.6022 | 82672.7766 | 82646.4475 | 82672.7766 | 79164.2583 | 82488.0815 | 82672.7766 | 79644.8145 | 73412.5988 | 77669.9505 | 82663.3983 | 82696.9973 | 82672.7766 | 82654.6882 | 82448.9251 | 82672.7766 | 82672.7766 | 77332.228 | 76499.3513 | 82672.7766 | 82865.2631 | 82672.7766 | 82641.1227 | 82654.6882 | 82672.7766 | 82646.4475 | 82654.6882 | 81636.9874 | 80547.9756 | 82672.7766 | 82672.7766 | 81808.8942 | 82668.4834 | 82672.7766 | 82641.1227 | 82646.4475 | 82663.3983 | 82646.4475 | 82032.1137 | 79052.5922 | 81742.9131 | 82672.7766 | 82672.7766 | 82672.7766 | 82654.6882 | 82467.2815 | 81783.7322 | 82672.7766 | 82672.7766 | 82599.8911 | 82663.3983 | 76512.5445 | 82672.7766 | 82672.7766 | 82646.4475 | 82207.9973 | 81118.9527 | 79441.9556 | 82672.7766 | 82672.7766 | 79539.5817 | 80627.2043 | 82672.7766 | 81328.6213 | 82672.7766 | 82672.7766 | 82672.7766 | 82641.1227 | 82672.7766 | 82646.4475 | 82654.6882 | 82672.7766 | 82663.3983 | 82672.7766 | 79228.6788 | 80049.6366 | 82672.7766 | 82641.1227 | 82646.4475 | 82672.7766 | 81446.9827 | 82672.7766 | 82672.7766 | 81834.2545 | 82672.7766 | 82081.6689 | 82672.7766 | 82355.3129 | 82672.7766 | 82641.1227 | 82672.7766 | 82672.7766 | 82646.4475 | 78479.5118 | 82672.7766 | 82672.7766 | 82672.7766 | 82672.7766 | 82672.7766 | 82567.9177 | 80946.6946 | 82646.4475 | 82663.3983 | 82672.7766 | 82183.6494 | 82663.3983 | 82641.1227 | 82663.3983 | 82672.7766 | 79772.1368 | 76325.6422 | 82672.7766 | 81101.2428 | 80513.4787 | 82672.7766 | 78497.2048 | 82672.7766 | 81705.4182 | 82646.4475 | 82672.7766 | 82646.4475 | 82654.6882 | 82672.7766 | 82672.7766 | 79986.825 | 82672.7766 | 82672.7766 | 82096.696 | 82672.7766 | 76614.1271 | 82399.6946 | 82663.3983 | 78490.7647 | 82672.7766 | 82672.7766 | 82672.7766 | 82641.1227 | 82672.7766 | 82646.4475 | 82672.7766 | 82672.7766 | 82672.7766 | 82672.7766 | 82672.7766 | 82672.7766 | 82672.7766 | 82672.7766 | 82672.7766 | 80446.7536 | 82663.3983 | 80474.5335 | 82663.3983 | 82672.7766 | 82646.4475 | 82672.7766 | 80574.9351 | 73918.4979 | 82672.7766 | 82646.4475 | 80560.292 | 76325.5646 | 82641.1227 | 82663.3983 | 82672.7766 | 82494.4134 | 82672.7766 | 79495.6698 | 82646.4475 | 82672.7766 | 78294.9214 | 82672.7766 | 82672.7766 | 82672.7766 | 82654.6882 | 82672.7766 | 82672.7766 | 80378.2664 | 82672.7766 | 82672.7766 | 82654.6882 | 81518.9845 | 81692.9487 | 82426.7681 | 82243.3498 | 82672.7766 | 77359.5321 | 78387.2182 | 82672.7766 | 77558.0682 | 82685.809 | 82672.7766 | 82672.7766 | 82663.3983 | 79455.8737 | 82745.3744 | 82654.6882 | 81936.0272 | 82672.7766 | 81029.1551 | 82672.7766 | 82672.7766 | 80043.945 | 82672.7766 | 82672.7766 | 82729.3007 | 82646.4475 | 82672.7766 | 82646.4475 | 79115.1215 | 82663.3983 | 81889.1242 | 82154.5936 | 82654.6882 | 82672.7766 | 82672.7766 | 82672.7766 | 79133.53 | 82672.7766 | 82672.7766 | 82654.6882 | 82672.7766 | 79861.6075 | 82342.2943 | 82641.1227 | 82646.4475 | 82654.6882 | 82646.4475 | 82663.3983 | 82663.3983 | 82646.4475 | 82663.3983 | 82672.7766 | 82681.568 | 82672.7766 | 82672.7766 | 81867.4282 | 82663.3983 | 80231.8166 | 82394.6445 | 82672.7766 | 82672.7766 | 77225.2297 | 82672.7766 | 82663.3983 | 82181.5476 | 82672.7766 | 82654.6882 | 82672.7766 | 82641.1227 | 82654.6882 | 82672.7766 | 82646.4475 | 82672.7766 | 82672.7766 | 82641.1227 | 82663.3983 | 82646.4475 | 79747.7969 | 82646.4475 | 80611.7599 | 81491.1602 | 82641.1227 | 76249.3429 | 82646.4475 | 82672.7766 | 77544.7879 | 82672.7766 | 82672.7766 | 81992.2366 | 82646.4475 | 82270.7637 | 82672.7766 | 82672.7766 | 82672.7766 | 82672.7766 | 82641.1227 | 76358.7315 | 82654.6882 | 82672.7766 | 82672.7766 | 82646.4475 | 82590.3252 | 81682.0658 | 82672.7766 | 82672.7766 | 82672.7766 | 82616.3989 | 82672.7766 | 82490.8515 | 82641.1227 | 82672.7766 | 82672.7766 | 79373.889 | 76593.3615 | 82654.6882 | 82672.7766 | 82672.7766 | 82641.1227 | 82672.7766 | 82672.7766 | 82291.7253 | 82672.7766 | 82672.7766 | 81041.3928 | 82672.7766 | 82641.1227 | 82672.7766 | 82672.7766 | 82663.3983 | 82672.7766 | 82672.7766 | 78101.7049 | 82672.7766 | 82663.3983 | 82627.1056 | 82663.3983 | 82801.4121 | 74534.6087 | 80121.2622 | 82672.7766 | 82672.7766 | 82601.0551 | 82663.3983 | 82672.7766 | 82663.3983 | 78826.0227 | 82654.6882 | 82672.7766 | 82672.7766 | 82672.7766 | 82654.6882 | 82646.4475 | 80918.9683 | 82672.7766 | 82641.1227 | 82654.6882 | 82672.7766 | 78116.0253 | 80506.3012 | 81653.172 | 82641.1227 | 82672.7766 | 82672.7766 | 82672.7766 | 82672.7766 | 76685.6344 | 82672.7766 | 82654.6882 | 82654.6882 | 82672.7766 | 82646.4475 | 82672.7766 | 82672.7766 | 76734.5972 | 82672.7766 | 80797.4323 | 82298.6021 | 82672.7766 | 82654.6882 | 77057.8537 | 82672.7766 | 81342.1756 | 82672.7766 | 82672.7766 | 82646.4475 | 81929.3875 | 82654.6882 | 82641.1227 | 75748.5973 | 82672.7766 | 82663.3983 | 82646.4475 | 82663.3983 | 75588.6834 | 82654.6882 | 81357.1349 | 82672.7766 | 82641.1227 | 82663.3983 | 82672.7766 | 82672.7766 | 82672.7766 | 82672.7766 | 82672.7766 | 77842.4705 | 66325.6467 | 82672.7766 | 82672.7766 | 82672.7766
81546.8211 | 82591.5504 | 78376.9188 | 82626.4515 | 70955.2161 | 2028 | 82626.4515 | 82607.7642 | 82626.4515 | 82586.4571 | 82591.5504 | 82626.4515 | 79394.3555 | 81962.2496 | 82626.4515 | 82599.4328 | 82285.5847 | 82591.5504 | 82588.7192 | 82616.7347 | 81862.9725 | 82599.4328 | 82026.2973 | 82255.5396 | 82599.4328 | 80835.0914 | 82607.7642 | 82586.4571 | 82616.7347 | 82599.4328 | 82369.2727 | 80094.0781 | 80871.6927 | 80919.9029 | 82626.4515 | 82626.4515 | 82626.4515 | 78440.8065 | 82599.4328 | 81390.0716 | 74118.2456 | 82591.5504 | 82586.4571 | 82159.0677 | 82599.4328 | 82626.4515 | 82599.4328 | 82626.4515 | 82607.7642 | 82616.7347 | 82607.7642 | 82626.4515 | 81784.5896 | 82626.4515 | 82607.7642 | 82599.4328 | 82626.4515 | 82586.4571 | 82358.9781 | 82599.4328 | 82616.7347 | 82586.4571 | 82802.5623 | 82616.7347 | 77181.8064 | 81238.2102 | 82599.4328 | 80887.5519 | 82626.4515 | 82970.8656 | 82626.4515 | 82626.4515 | 82401.5448 | 82082.83 | 82616.7347 | 82591.5504 | 82626.4515 | 82626.4515 | 82591.5504 | 82607.7642 | 82607.7642 | 82591.5504 | 82626.4515 | 82360.9426 | 82626.4515 | 82599.4328 | 77225.788 | 81178.1922 | 82616.7347 | 82591.5504 | 81250.12 | 81778.0226 | 82626.4515 | 82586.4571 | 81368.5452 | 77724.8995 | 79039.8505 | 78530.147 | 79255.2294 | 82626.4515 | 82626.4515 | 82626.4515 | 82599.4328 | 82514.0692 | 82626.4515 | 79630.6758 | 82626.4515 | 81408.7493 | 82373.442 | 82616.7347 | 77498.3799 | 82607.7642 | 76829.577 | 70955.2161 | 82607.7642 | 82586.4571 | 82599.4328 | 82591.5504 | 82626.4515 | 82626.4515 | 78295.6481 | 82626.4515 | 82586.4571 | 82607.7642 | 82586.4571 | 82586.4571 | 82586.4571 | 82626.4515 | 80998.3065 | 82626.4515 | 82591.5504 | 82626.4515 | 77363.7879 | 82257.1307 | 82626.4515 | 78841.0719 | 71050.8022 | 75956.2211 | 82607.7642 | 82674.9622 | 82423.4521 | 82599.4328 | 82178.8178 | 81910.6186 | 81451.1879 | 75950.3388 | 74909.2428 | 82626.4515 | 82883.3046 | 82616.7347 | 82586.4571 | 82599.4328 | 82626.4515 | 82591.5504 | 82599.4328 | 81331.288 | 78376.9188 | 82616.7347 | 82626.4515 | 80898.756 | 82620.9316 | 81626.7057 | 82586.4571 | 82591.5504 | 82607.7642 | 82591.5504 | 81345.195 | 78100.7939 | 80766.7938 | 82616.7347 | 82626.4515 | 82626.4515 | 82599.4328 | 82215.5306 | 81292.9989 | 82194.3619 | 82626.4515 | 82534.9176 | 82607.7642 | 74925.7344 | 82640.0813 | 82626.4515 | 82591.5504 | 81696.9623 | 79518.8729 | 76164.8789 | 81956.8637 | 82626.4515 | 78449.0627 | 80069.0591 | 82626.4515 | 79938.2102 | 82626.4515 | 82626.4515 | 82616.7347 | 82586.4571 | 82626.4515 | 82591.5504 | 82599.4328 | 82626.4515 | 82607.7642 | 81226.0533 | 78320.9023 | 79129.1359 | 82626.4515 | 82586.4571 | 82591.5504 | 82387.6758 | 81093.7821 | 82626.4515 | 82616.7347 | 81368.7822 | 82626.4515 | 81739.9039 | 82626.4515 | 81991.5934 | 80848.1813 | 82586.4571 | 82626.4515 | 81947.1259 | 82591.5504 | 76336.6682 | 82626.4515 | 82626.4515 | 81002.175 | 82626.4515 | 81956.7272 | 82416.803 | 80037.4424 | 82591.5504 | 82607.7642 | 82192.2608 | 81892.8746 | 82607.7642 | 82586.4571 | 82607.7642 | 82598.7547 | 79000.2248 | 74692.1065 | 82626.4515 | 80269.2647 | 79926.9022 | 82626.4515 | 77059.2268 | 82626.4515 | 81416.8265 | 82591.5504 | 82626.4515 | 82591.5504 | 82599.4328 | 82626.4515 | 82626.4515 | 79045.387 | 82616.7347 | 82616.7347 | 81858.5484 | 82626.4515 | 75052.7126 | 82080.3568 | 82607.7642 | 77050.64 | 81020.3132 | 80829.0924 | 82626.4515 | 82586.4571 | 81118.2039 | 82591.5504 | 80821.7843 | 82626.4515 | 82626.4515 | 82626.4515 | 82626.4515 | 82626.4515 | 81854.7446 | 82616.7347 | 82626.4515 | 79658.6252 | 82607.7642 | 78230.0346 | 82607.7642 | 82616.7347 | 82591.5504 | 82616.7347 | 78430.8379 | 71683.1761 | 82626.4515 | 82591.5504 | 79985.4187 | 74163.7065 | 82586.4571 | 82607.7642 | 82626.4515 | 82403.0706 | 82626.4515 | 78654.641 | 82591.5504 | 82626.4515 | 76789.5156 | 82626.4515 | 82626.4515 | 82626.4515 | 82599.4328 | 82626.4515 | 81827.2257 | 78037.5004 | 82626.4515 | 82626.4515 | 82599.4328 | 80318.9367 | 80666.865 | 82318.5139 | 82089.241 | 82626.4515 | 75542.3299 | 77269.0765 | 81524.5647 | 75807.0447 | 82646.1139 | 82626.4515 | 82626.4515 | 82607.7642 | 78337.452 | 82771.7165 | 82599.4328 | 81153.0219 | 82626.4515 | 79339.2778 | 82626.4515 | 82626.4515 | 78683.318 | 81836.7032 | 81235.1012 | 82739.5691 | 82591.5504 | 82616.7347 | 82591.5504 | 78178.9556 | 82607.7642 | 81451.0868 | 81978.2957 | 82599.4328 | 82569.429 | 82616.7347 | 82626.4515 | 77317.6956 | 82616.7347 | 82626.4515 | 82599.4328 | 82626.4515 | 77004.1826 | 82212.9216 | 82586.4571 | 82591.5504 | 82599.4328 | 82591.5504 | 82607.7642 | 82607.7642 | 82591.5504 | 82607.7642 | 82626.4515 | 82637.0137 | 82626.4515 | 82626.4515 | 81015.8241 | 82607.7642 | 79574.8245 | 82255.8131 | 82626.4515 | 82626.4515 | 75816.5909 | 82616.7347 | 82607.7642 | 81889.7219 | 82626.4515 | 82599.4328 | 82626.4515 | 82586.4571 | 82599.4328 | 82696.5199 | 82591.5504 | 82626.4515 | 82626.4515 | 82586.4571 | 82607.7642 | 82591.5504 | 78239.0958 | 82591.5504 | 80049.7536 | 80263.2881 | 82586.4571 | 74596.7324 | 82591.5504 | 82626.4515 | 74934.5823 | 82584.5881 | 82616.7347 | 81775.3495 | 82591.5504 | 82023.5461 | 81730.8361 | 82626.4515 | 82626.4515 | 82626.4515 | 82586.4571 | 74733.4681 | 82599.4328 | 79255.2294 | 82294.9137 | 82591.5504 | 82461.6181 | 81387.636 | 82616.7347 | 82616.7347 | 82626.4515 | 82513.7655 | 82626.4515 | 82384.0891 | 82586.4571 | 82626.4515 | 82626.4515 | 78502.415 | 75026.7556 | 82599.4328 | 82626.4515 | 82626.4515 | 82586.4571 | 82626.4515 | 82626.4515 | 81864.4182 | 82626.4515 | 82626.4515 | 79363.7532 | 82626.4515 | 82586.4571 | 82626.4515 | 82626.4515 | 82607.7642 | 82626.4515 | 82626.4515 | 76912.1849 | 82616.7347 | 82607.7642 | 82535.1788 | 82607.7642 | 82798.1699 | 72453.3146 | 78799.2937 | 82439.9294 | 82152.4528 | 82483.0778 | 82607.7642 | 82626.4515 | 82607.7642 | 77497.6507 | 82599.4328 | 82626.4515 | 82626.4515 | 82616.7347 | 82599.4328 | 82591.5504 | 79995.8529 | 82626.4515 | 82586.4571 | 82599.4328 | 82407.9698 | 75791.4385 | 79376.8522 | 81267.1831 | 82586.4571 | 82712.7627 | 80982.3266 | 82626.4515 | 82626.4515 | 75142.0968 | 82616.7347 | 82599.4328 | 82599.4328 | 82626.4515 | 82591.5504 | 82626.4515 | 82616.7347 | 75203.3002 | 82626.4515 | 78875.8323 | 82127.7566 | 82626.4515 | 82599.4328 | 75607.3709 | 81633.6789 | 79965.3188 | 82616.7347 | 82626.4515 | 82591.5504 | 81139.7427 | 82599.4328 | 82586.4571 | 73970.8003 | 82626.4515 | 82607.7642 | 82591.5504 | 82607.7642 | 73181.1983 | 82599.4328 | 80872.4669 | 82626.4515 | 82586.4571 | 82607.7642 | 82626.4515 | 82626.4515 | 82626.4515 | 82626.4515 | 82626.4515 | 76186.2477 | 63009.3643 | 82626.4515 | 82626.4515 | 82626.4515
81033.2427 | 82531.7915 | 77118.463 | 82579.6785 | 68574.3024 | 2029 | 82579.6785 | 82552.1301 | 81800.2251 | 82531.7915 | 82536.6533 | 82579.6785 | 78270.741 | 81251.7226 | 82579.6785 | 82544.1774 | 82170.7446 | 82536.6533 | 82529.8926 | 82560.6929 | 81053.1683 | 82544.1774 | 81379.818 | 81838.3025 | 82544.1774 | 79893.1209 | 82552.1301 | 82531.7915 | 82560.6929 | 82544.1774 | 82065.7688 | 79414.8129 | 79948.0228 | 80020.3381 | 82569.968 | 82579.6785 | 82663.7447 | 77348.2235 | 82544.1774 | 80107.3666 | 72369.9377 | 82536.6533 | 82531.7915 | 81645.3588 | 82544.1774 | 82579.6785 | 82544.1774 | 82579.6785 | 82552.1301 | 82560.6929 | 82552.1301 | 82579.6785 | 80896.4027 | 82569.968 | 82552.1301 | 82544.1774 | 82569.968 | 82531.7915 | 82045.1796 | 82544.1774 | 82560.6929 | 82531.7915 | 82844.3273 | 82560.6929 | 75774.4733 | 80729.214 | 82544.1774 | 79102.3272 | 82569.968 | 82993.0818 | 82579.6785 | 82579.6785 | 82280.3267 | 81492.8834 | 82560.6929 | 82536.6533 | 82390.9561 | 82579.6785 | 82536.6533 | 82552.1301 | 82552.1301 | 82536.6533 | 79631.2097 | 82181.8978 | 82579.6785 | 82544.1774 | 74479.1658 | 80407.7722 | 82560.6929 | 82536.6533 | 80859.8653 | 80883.2687 | 81257.9412 | 82531.7915 | 80064.3138 | 76697.9224 | 77798.0676 | 77118.463 | 75837.6822 | 82569.968 | 82569.968 | 82579.6785 | 82544.1774 | 82355.3618 | 79568.4762 | 78086.4976 | 82579.6785 | 80144.722 | 82242.8564 | 82560.6929 | 76426.0989 | 82552.1301 | 75334.1865 | 68574.3024 | 82552.1301 | 82531.7915 | 82544.1774 | 82536.6533 | 82569.968 | 82568.5191 | 77166.7754 | 82579.6785 | 82531.7915 | 82552.1301 | 82531.7915 | 82531.7915 | 82531.7915 | 82579.6785 | 80626.0109 | 82579.6785 | 82536.6533 | 81675.939 | 75563.3175 | 82026.1799 | 82569.968 | 78037.3293 | 68689.0057 | 74242.4917 | 82552.1301 | 82652.9272 | 82174.1275 | 82544.1774 | 81908.7105 | 81148.4606 | 80229.5993 | 74568.4496 | 73319.1344 | 82569.968 | 82901.346 | 82560.6929 | 82531.7915 | 82544.1774 | 82566.6504 | 82536.6533 | 82544.1774 | 81025.5886 | 76205.862 | 82560.6929 | 82569.968 | 79988.6178 | 82573.3798 | 80580.6349 | 82531.7915 | 82536.6533 | 82552.1301 | 82536.6533 | 80658.2763 | 77148.9957 | 79790.6745 | 82560.6929 | 82579.6785 | 81118.6299 | 82544.1774 | 81963.7798 | 80802.2655 | 81715.9472 | 82579.6785 | 82469.9442 | 82552.1301 | 73338.9242 | 82607.3859 | 82569.968 | 82536.6533 | 81185.9272 | 77918.7932 | 72887.8022 | 81240.9508 | 82579.6785 | 77358.5437 | 79510.9139 | 81876.5716 | 78547.7992 | 81653.1422 | 82627.2883 | 82560.6929 | 82531.7915 | 82569.968 | 82536.6533 | 82544.1774 | 82569.968 | 82552.1301 | 79779.33 | 77413.1258 | 78208.6352 | 81732.5555 | 82531.7915 | 82536.6533 | 82102.5749 | 80740.5815 | 82579.6785 | 82560.6929 | 80903.3099 | 82569.968 | 81398.1389 | 82564.1902 | 81627.8739 | 79023.586 | 82531.7915 | 82569.968 | 81221.4752 | 82536.6533 | 74193.8246 | 81402.4476 | 81988.7101 | 79331.5735 | 82569.968 | 81240.6778 | 82265.6884 | 79128.1902 | 82536.6533 | 82552.1301 | 81711.745 | 81602.0998 | 82552.1301 | 82531.7915 | 82552.1301 | 82524.7329 | 78228.3127 | 73058.5708 | 82666.6565 | 79437.2866 | 79340.3256 | 81957.2111 | 75621.2488 | 81980.8632 | 81128.2348 | 82536.6533 | 79857.4904 | 82536.6533 | 82544.1774 | 82579.6785 | 80012.6701 | 78103.9491 | 82560.6929 | 82560.6929 | 81620.4008 | 82569.968 | 73491.2982 | 81761.0189 | 82552.1301 | 75610.5153 | 79367.8498 | 78985.4081 | 82579.6785 | 82531.7915 | 79563.6311 | 82536.6533 | 78970.7921 | 82579.6785 | 81990.1561 | 82579.6785 | 82579.6785 | 81893.9566 | 81036.7125 | 82560.6929 | 82569.968 | 78870.4968 | 82552.1301 | 75985.5357 | 82552.1301 | 82560.6929 | 82536.6533 | 82560.6929 | 76286.7406 | 69447.8543 | 82535.4703 | 82536.6533 | 79410.5455 | 72001.8485 | 82531.7915 | 82552.1301 | 81322.9219 | 82311.7277 | 82579.6785 | 77813.6122 | 82536.6533 | 82503.5871 | 75284.1098 | 81425.1997 | 79819.4456 | 82569.968 | 82544.1774 | 82579.6785 | 80981.6748 | 75696.7344 | 82579.6785 | 82569.968 | 82544.1774 | 79118.8889 | 79640.7813 | 82210.2597 | 81935.1322 | 82569.968 | 73725.1277 | 76150.9348 | 80376.3528 | 74056.0212 | 82606.4189 | 80748.1176 | 82579.6785 | 82552.1301 | 77219.0303 | 82798.0586 | 82544.1774 | 80370.0167 | 82579.6785 | 77649.4005 | 81951.1243 | 82579.6785 | 77322.691 | 81000.6298 | 79797.4258 | 82749.8375 | 82536.6533 | 82560.6929 | 82536.6533 | 77242.7897 | 82552.1301 | 81013.0494 | 81801.9978 | 82544.1774 | 82466.0814 | 82560.6929 | 82579.6785 | 75501.8611 | 82560.6929 | 82579.6785 | 82544.1774 | 82569.968 | 74146.7577 | 82083.5489 | 82531.7915 | 82536.6533 | 82544.1774 | 82536.6533 | 82552.1301 | 82552.1301 | 82536.6533 | 82552.1301 | 82579.6785 | 82592.4595 | 82579.6785 | 82569.968 | 80164.2199 | 82552.1301 | 78917.8324 | 82116.9817 | 82569.968 | 80834.2551 | 74407.9521 | 82560.6929 | 82552.1301 | 81597.8962 | 82579.6785 | 82544.1774 | 82579.6785 | 82531.7915 | 82544.1774 | 82720.2632 | 82536.6533 | 82579.6785 | 82179.1361 | 82531.7915 | 82552.1301 | 82536.6533 | 76730.3948 | 82536.6533 | 79487.7473 | 79035.416 | 82531.7915 | 72944.1219 | 82536.6533 | 82579.6785 | 72324.3767 | 82496.3997 | 82560.6929 | 81558.4624 | 82536.6533 | 81776.3285 | 80788.8955 | 82569.968 | 80284.1019 | 82579.6785 | 82531.7915 | 73108.2047 | 82544.1774 | 75837.6822 | 81917.0509 | 82536.6533 | 82332.9109 | 81093.2062 | 82560.6929 | 82560.6929 | 82579.6785 | 82411.1321 | 82579.6785 | 82277.3267 | 82531.7915 | 82642.9601 | 82586.1998 | 77630.9409 | 73460.1498 | 82544.1774 | 82057.5335 | 82579.6785 | 82531.7915 | 82569.968 | 80224.7526 | 81437.1111 | 82186.1947 | 82579.6785 | 77686.1136 | 81602.0629 | 82531.7915 | 82569.968 | 82579.6785 | 82552.1301 | 82579.6785 | 82579.6785 | 75722.6648 | 82560.6929 | 82552.1301 | 82443.2521 | 82552.1301 | 82794.9276 | 70372.0205 | 77477.3253 | 82207.0821 | 81632.129 | 82365.1006 | 82552.1301 | 82579.6785 | 82552.1301 | 76169.2786 | 82544.1774 | 79288.8208 | 82579.6785 | 82560.6929 | 82544.1774 | 82536.6533 | 79072.7376 | 82579.6785 | 82531.7915 | 82544.1774 | 82143.1631 | 73466.8517 | 78247.4033 | 80881.1942 | 82531.7915 | 82752.7487 | 79291.8766 | 79055.6669 | 81434.2384 | 73598.5592 | 82560.6929 | 82544.1774 | 82544.1774 | 82579.6785 | 82536.6533 | 82569.968 | 82560.6929 | 73672.0032 | 82569.968 | 76954.2323 | 81956.911 | 81321.3427 | 82544.1774 | 74156.8881 | 80594.5813 | 78588.462 | 82560.6929 | 82569.968 | 82536.6533 | 80350.0979 | 82544.1774 | 82531.7915 | 72193.0034 | 82579.6785 | 82552.1301 | 82536.6533 | 82552.1301 | 70773.7132 | 82544.1774 | 80387.799 | 82579.6785 | 82531.7915 | 82552.1301 | 82579.6785 | 82579.6785 | 82579.6785 | 82579.6785 | 82579.6785 | 74530.0249 | 59693.082 | 82579.6785 | 82579.6785 | 82579.6785
80458.36 | 82477.1259 | 75670.9453 | 82513.4845 | 66193.3886 | 2030 | 82532.4812 | 82496.496 | 80973.9987 | 82477.1259 | 82481.7562 | 82522.7326 | 77147.1264 | 80541.1956 | 82522.7326 | 82488.922 | 82055.9045 | 82481.7562 | 82471.066 | 82504.651 | 80243.3642 | 82488.922 | 80733.3387 | 81421.0655 | 82488.922 | 78951.1504 | 82496.496 | 82477.1259 | 82504.651 | 82488.922 | 81762.2648 | 78735.5478 | 79024.353 | 79120.7734 | 82513.4845 | 78841.0839 | 82701.0379 | 76255.6404 | 82488.922 | 78824.6617 | 70621.6298 | 82481.7562 | 82477.1259 | 81131.6499 | 82488.922 | 81421.2399 | 82488.922 | 82278.0902 | 82496.496 | 82504.651 | 82496.496 | 80723.607 | 80008.2157 | 82513.4845 | 82496.496 | 82488.922 | 82513.4845 | 82477.1259 | 81731.3812 | 82488.922 | 82504.651 | 82477.1259 | 82886.0923 | 82504.651 | 74367.1401 | 80220.2177 | 82488.922 | 77317.1025 | 82513.4845 | 83015.2979 | 82522.7326 | 82522.7326 | 82159.1086 | 80902.9368 | 82504.651 | 82481.7562 | 82155.4606 | 80907.7036 | 82481.7562 | 82496.496 | 82496.496 | 82481.7562 | 76635.968 | 82002.8529 | 81684.4079 | 82488.922 | 71732.5436 | 79637.3521 | 82504.651 | 82481.7562 | 80469.6106 | 79988.5147 | 79889.4308 | 82477.1259 | 78760.0825 | 75670.9453 | 76556.2847 | 75706.7791 | 72420.135 | 82513.4845 | 82513.4845 | 81807.2329 | 82488.922 | 82196.6543 | 76510.5009 | 76542.3193 | 82522.7326 | 78880.6947 | 82112.2707 | 82504.651 | 75353.8179 | 82496.496 | 73838.796 | 66193.3886 | 82496.496 | 82477.1259 | 82488.922 | 82481.7562 | 82513.4845 | 82510.5867 | 76037.9028 | 80497.3403 | 82477.1259 | 82496.496 | 82477.1259 | 82477.1259 | 82477.1259 | 82204.2136 | 80253.7152 | 82522.7326 | 82481.7562 | 80725.4264 | 73762.8471 | 81795.2291 | 82513.4845 | 77233.5866 | 66327.2091 | 72528.7623 | 82496.496 | 82630.8921 | 81924.803 | 82488.922 | 81638.6032 | 80386.3026 | 79008.0106 | 73186.5603 | 71729.0259 | 82513.4845 | 82919.3875 | 82504.651 | 82477.1259 | 82488.922 | 82506.8494 | 82481.7562 | 82488.922 | 80719.8892 | 74034.8053 | 82504.651 | 82513.4845 | 79078.4796 | 82525.828 | 79534.564 | 82477.1259 | 82481.7562 | 82496.496 | 82481.7562 | 79971.3576 | 76197.1975 | 78814.5552 | 82504.651 | 80930.3056 | 79610.8084 | 82488.922 | 81712.0289 | 80311.5321 | 81237.5324 | 82638.8232 | 82404.9707 | 82496.496 | 71752.1141 | 82574.6906 | 82513.4845 | 82481.7562 | 80674.8922 | 76318.7135 | 69610.7254 | 80525.0378 | 82560.0523 | 76268.0246 | 78952.7688 | 81126.6917 | 77157.3881 | 80679.8328 | 82628.1251 | 82504.651 | 82477.1259 | 82513.4845 | 82481.7562 | 82488.922 | 82513.4845 | 82496.496 | 78332.6067 | 76505.3492 | 77288.1345 | 80838.6594 | 82477.1259 | 82481.7562 | 81817.4741 | 80387.381 | 82522.7326 | 82504.651 | 80437.8377 | 82513.4845 | 81056.3738 | 82501.9289 | 81264.1545 | 77198.9908 | 82477.1259 | 82513.4845 | 80495.8245 | 82481.7562 | 72050.981 | 80178.4438 | 81350.9686 | 77660.9719 | 82513.4845 | 80524.6285 | 82114.5737 | 78218.938 | 82481.7562 | 82496.496 | 81231.2293 | 81311.325 | 82496.496 | 82477.1259 | 82496.496 | 82450.711 | 77456.4007 | 71425.0351 | 82706.8615 | 78605.3085 | 78753.749 | 81287.9706 | 74183.2708 | 81335.2748 | 80839.6431 | 82481.7562 | 77088.5293 | 82481.7562 | 82488.922 | 82522.7326 | 77398.8887 | 77162.5112 | 82504.651 | 82504.651 | 81382.2532 | 82513.4845 | 71929.8837 | 81441.6811 | 82496.496 | 74170.3907 | 77715.3865 | 77141.7239 | 78841.0839 | 82477.1259 | 78009.0584 | 82481.7562 | 77119.7999 | 82522.7326 | 81353.8606 | 82522.7326 | 82254.0147 | 81161.4617 | 80218.6805 | 82504.651 | 82513.4845 | 78082.3684 | 82496.496 | 73741.0368 | 82496.496 | 82504.651 | 82481.7562 | 82504.651 | 74142.6434 | 67212.5325 | 82444.489 | 82481.7562 | 78835.6722 | 69839.9904 | 82477.1259 | 82496.496 | 80019.3922 | 82220.3848 | 82099.7601 | 76972.5834 | 82481.7562 | 82380.7228 | 73778.704 | 80223.9478 | 77012.4397 | 82513.4845 | 82488.922 | 82522.7326 | 80136.1238 | 73355.9684 | 82522.7326 | 82513.4845 | 82488.922 | 77918.8411 | 78614.6976 | 82102.0054 | 81781.0234 | 82513.4845 | 71907.9254 | 75032.7931 | 79228.1409 | 72304.9976 | 82566.7239 | 78869.7836 | 81157.484 | 82496.496 | 76100.6086 | 82824.4007 | 82488.922 | 79587.0115 | 79297.0212 | 75959.5232 | 81275.7972 | 82472.8695 | 75962.0639 | 80164.5564 | 78359.7504 | 82760.1059 | 82481.7562 | 82504.651 | 82481.7562 | 76306.6238 | 82496.496 | 80575.012 | 81625.7 | 82488.922 | 82362.7338 | 82504.651 | 82522.7326 | 73686.0266 | 82504.651 | 82522.7326 | 82488.922 | 82513.4845 | 71289.3328 | 81954.1762 | 82477.1259 | 82481.7562 | 82488.922 | 82481.7562 | 82496.496 | 82496.496 | 82481.7562 | 82496.496 | 82522.7326 | 82547.9052 | 82522.7326 | 82513.4845 | 79312.6158 | 82496.496 | 78260.8403 | 81978.1503 | 82513.4845 | 79042.0586 | 72999.3132 | 82504.651 | 82496.496 | 81306.0705 | 82133.5805 | 82488.922 | 82522.7326 | 82477.1259 | 82488.922 | 82744.0065 | 82481.7562 | 82522.7326 | 81731.8206 | 82477.1259 | 82496.496 | 82481.7562 | 75221.6937 | 82481.7562 | 78925.7411 | 77807.5439 | 82477.1259 | 71291.5114 | 82481.7562 | 81562.9578 | 69714.1712 | 82408.2112 | 82504.651 | 81341.5753 | 82481.7562 | 81529.1108 | 79846.955 | 82513.4845 | 77941.7523 | 82621.392 | 82477.1259 | 71482.9413 | 82488.922 | 72420.135 | 81539.188 | 82481.7562 | 82204.2038 | 80798.7764 | 82504.651 | 82504.651 | 82522.7326 | 82308.4987 | 82522.7326 | 82170.5642 | 82477.1259 | 82659.4687 | 82545.9481 | 76759.4669 | 71893.5439 | 82488.922 | 81488.6156 | 79960.2395 | 82477.1259 | 82513.4845 | 77823.0537 | 81009.804 | 81745.9379 | 81274.074 | 76008.474 | 80577.6743 | 82477.1259 | 82513.4845 | 82522.7326 | 82496.496 | 82522.7326 | 81577.9686 | 74533.1448 | 82504.651 | 82496.496 | 82351.3253 | 82496.496 | 82791.6854 | 68290.7265 | 76155.3569 | 81974.2349 | 81111.8053 | 82247.1233 | 82496.496 | 82588.7555 | 82496.496 | 74840.9066 | 82488.922 | 75951.1901 | 82522.7326 | 82504.651 | 82488.922 | 82481.7562 | 78149.6222 | 82522.7326 | 82477.1259 | 82488.922 | 81878.3563 | 71142.2648 | 77117.9544 | 80495.2052 | 82477.1259 | 82792.7348 | 77601.4266 | 75484.8824 | 80242.0252 | 72055.0215 | 82504.651 | 82488.922 | 82488.922 | 82522.7326 | 82481.7562 | 82513.4845 | 82504.651 | 72140.7063 | 82513.4845 | 75032.6323 | 81786.0654 | 80016.2339 | 82488.922 | 72706.4052 | 79555.4836 | 77211.6053 | 82504.651 | 82513.4845 | 82481.7562 | 79560.4531 | 82488.922 | 82477.1259 | 70415.2064 | 81136.1612 | 82496.496 | 82481.7562 | 82496.496 | 68366.228 | 82488.922 | 79903.131 | 82519.1845 | 82477.1259 | 82496.496 | 82532.4812 | 82532.4812 | 82532.4812 | 82532.4812 | 82532.4812 | 72873.8022 | 56376.7997 | 82532.4812 | 82532.4812 | 82532.4812
79883.4773 | 82422.4603 | 73712.9927 | 82457.0009 | 63812.4748 | 2031 | 82485.0426 | 82440.8619 | 80147.7723 | 82422.4603 | 82426.8591 | 82465.7867 | 76023.5119 | 79830.6686 | 82465.7867 | 82433.6666 | 81941.0645 | 82426.8591 | 82412.2394 | 82448.6092 | 79433.56 | 82433.6666 | 80086.8595 | 81003.8285 | 82433.6666 | 78009.1799 | 82440.8619 | 82422.4603 | 82448.6092 | 82433.6666 | 81458.7609 | 78056.2826 | 78100.6831 | 78221.2087 | 82457.0009 | 75102.4892 | 82738.331 | 75163.0573 | 82433.6666 | 77541.9567 | 68873.322 | 82426.8591 | 82422.4603 | 80617.941 | 82433.6666 | 80262.8012 | 82433.6666 | 81976.5019 | 82440.8619 | 82448.6092 | 82440.8619 | 78867.5355 | 79120.0287 | 82457.0009 | 82440.8619 | 82433.6666 | 82457.0009 | 82422.4603 | 81417.5827 | 82433.6666 | 82448.6092 | 82422.4603 | 82927.8572 | 82448.6092 | 72959.807 | 79711.2214 | 82433.6666 | 75531.8778 | 82457.0009 | 83037.514 | 82465.7867 | 82465.7867 | 82037.8905 | 80312.9902 | 82448.6092 | 82426.8591 | 81919.9652 | 79235.7286 | 82426.8591 | 82440.8619 | 82440.8619 | 82426.8591 | 73640.7262 | 81823.8081 | 80789.1373 | 82433.6666 | 68985.9214 | 78866.932 | 82448.6092 | 82426.8591 | 80079.356 | 79093.7607 | 78520.9204 | 82422.4603 | 77455.8511 | 74643.9682 | 75314.5019 | 74295.0951 | 69002.5877 | 82457.0009 | 82457.0009 | 81034.7873 | 82433.6666 | 82037.9469 | 73452.5256 | 74998.141 | 82465.7867 | 77616.6674 | 81981.6851 | 82448.6092 | 74281.5369 | 82440.8619 | 72343.4056 | 63812.4748 | 82440.8619 | 82422.4603 | 82433.6666 | 82426.8591 | 82457.0009 | 82452.6544 | 74909.0301 | 78415.0021 | 82422.4603 | 82440.8619 | 82422.4603 | 82422.4603 | 82422.4603 | 81828.7486 | 79881.4195 | 82465.7867 | 82426.8591 | 79774.9139 | 71962.3767 | 81564.2783 | 82457.0009 | 76429.844 | 63965.4125 | 70815.0328 | 82440.8619 | 82608.857 | 81675.4785 | 82433.6666 | 81368.4959 | 79624.1446 | 77786.422 | 71804.6711 | 70138.9175 | 82457.0009 | 82937.4289 | 82448.6092 | 82422.4603 | 82433.6666 | 82447.0483 | 82426.8591 | 82433.6666 | 80414.1898 | 71863.7485 | 82448.6092 | 82457.0009 | 78168.3414 | 82478.2762 | 78488.4932 | 82422.4603 | 82426.8591 | 82440.8619 | 82426.8591 | 79284.4389 | 75245.3993 | 77838.4359 | 82448.6092 | 79280.9326 | 78102.9868 | 82433.6666 | 81460.278 | 79820.7987 | 80759.1177 | 82697.9679 | 82339.9972 | 82440.8619 | 70165.304 | 82541.9953 | 82457.0009 | 82426.8591 | 80163.8572 | 74718.6338 | 66333.6487 | 79809.1249 | 82540.4261 | 75177.5056 | 78394.6236 | 80376.8117 | 75766.977 | 79706.5235 | 82628.9619 | 82448.6092 | 82422.4603 | 82457.0009 | 82426.8591 | 82433.6666 | 82457.0009 | 82440.8619 | 76885.8834 | 75597.5727 | 76367.6337 | 79944.7634 | 82422.4603 | 82426.8591 | 81532.3733 | 80034.1804 | 82465.7867 | 82448.6092 | 79972.3654 | 82457.0009 | 80714.6088 | 82439.6675 | 80900.435 | 75374.3955 | 82422.4603 | 82457.0009 | 79770.1738 | 82426.8591 | 69908.1374 | 78954.4399 | 80713.2272 | 75990.3704 | 82457.0009 | 79808.5791 | 81963.4591 | 77309.6858 | 82426.8591 | 82440.8619 | 80750.7135 | 81020.5502 | 82440.8619 | 82422.4603 | 82440.8619 | 82376.6892 | 76684.4887 | 69791.4994 | 82747.0665 | 77773.3304 | 78167.1725 | 80618.7302 | 72745.2928 | 80689.6865 | 80551.0514 | 82426.8591 | 74319.5683 | 82426.8591 | 82433.6666 | 82465.7867 | 74785.1073 | 76221.0732 | 82448.6092 | 82448.6092 | 81144.1056 | 82457.0009 | 70368.4692 | 81122.3433 | 82440.8619 | 72730.266 | 76062.9231 | 75298.0397 | 75102.4892 | 82422.4603 | 76454.4857 | 82426.8591 | 75268.8076 | 82465.7867 | 80717.5652 | 82465.7867 | 81928.3509 | 80428.9668 | 79400.6485 | 82448.6092 | 82457.0009 | 77294.24 | 82440.8619 | 71496.5379 | 82440.8619 | 82448.6092 | 82426.8591 | 82448.6092 | 71998.5461 | 64977.2107 | 82353.5078 | 82426.8591 | 78260.799 | 67678.1324 | 82422.4603 | 82440.8619 | 78715.8626 | 82129.0419 | 81619.8417 | 76131.5546 | 82426.8591 | 82257.8584 | 72273.2982 | 79022.696 | 74205.4339 | 82457.0009 | 82433.6666 | 82465.7867 | 79290.5729 | 71015.2024 | 82465.7867 | 82457.0009 | 82433.6666 | 76718.7933 | 77588.6139 | 81993.7512 | 81626.9146 | 82457.0009 | 70090.7232 | 73914.6514 | 78079.929 | 70553.9741 | 82527.0289 | 76991.4497 | 79735.2894 | 82440.8619 | 74982.1869 | 82850.7428 | 82433.6666 | 78804.0063 | 76014.3639 | 74269.6459 | 80600.47 | 82366.0605 | 74601.4369 | 79328.483 | 76922.075 | 82770.3743 | 82426.8591 | 82448.6092 | 82426.8591 | 75370.4579 | 82440.8619 | 80136.9746 | 81449.4021 | 82433.6666 | 82259.3863 | 82448.6092 | 82465.7867 | 71870.1921 | 82448.6092 | 82465.7867 | 82433.6666 | 82457.0009 | 68431.908 | 81824.8035 | 82422.4603 | 82426.8591 | 82433.6666 | 82426.8591 | 82440.8619 | 82440.8619 | 82426.8591 | 82440.8619 | 82465.7867 | 82503.351 | 82465.7867 | 82457.0009 | 78461.0116 | 82440.8619 | 77603.8482 | 81839.3189 | 82457.0009 | 77249.8621 | 71590.6744 | 82448.6092 | 82440.8619 | 81014.2449 | 81687.4825 | 82433.6666 | 82465.7867 | 82422.4603 | 82433.6666 | 82767.7498 | 82426.8591 | 82465.7867 | 81284.5052 | 82422.4603 | 82440.8619 | 82426.8591 | 73712.9927 | 82426.8591 | 78363.7348 | 76579.6718 | 82422.4603 | 69638.9009 | 82426.8591 | 80546.237 | 67103.9656 | 82320.0228 | 82448.6092 | 81124.6881 | 82426.8591 | 81281.8932 | 78905.0144 | 82457.0009 | 75599.4027 | 82663.1055 | 82422.4603 | 69857.678 | 82433.6666 | 69002.5877 | 81161.3252 | 82426.8591 | 82075.4966 | 80504.3466 | 82448.6092 | 82448.6092 | 82465.7867 | 82205.8653 | 82465.7867 | 82063.8018 | 82422.4603 | 82675.9773 | 82505.6965 | 75887.9929 | 70326.938 | 82433.6666 | 80919.6976 | 77340.8005 | 82422.4603 | 82457.0009 | 75421.3548 | 80582.4969 | 81305.6811 | 79968.4694 | 74330.8344 | 79553.2857 | 82422.4603 | 82457.0009 | 82465.7867 | 82440.8619 | 82465.7867 | 80576.2587 | 73343.6248 | 82448.6092 | 82440.8619 | 82259.3985 | 82440.8619 | 82788.4432 | 66209.4324 | 74833.3884 | 81741.3877 | 80591.4815 | 82129.146 | 82440.8619 | 82597.8324 | 82440.8619 | 73512.5345 | 82433.6666 | 72613.5594 | 82465.7867 | 82448.6092 | 82433.6666 | 82426.8591 | 77226.5069 | 82465.7867 | 82422.4603 | 82433.6666 | 81613.5496 | 68817.678 | 75988.5055 | 80109.2163 | 82422.4603 | 82832.7208 | 75910.9767 | 71914.0978 | 79049.8121 | 70511.4839 | 82448.6092 | 82433.6666 | 82433.6666 | 82465.7867 | 82426.8591 | 82457.0009 | 82448.6092 | 70609.4093 | 82457.0009 | 73111.0322 | 81615.2199 | 78711.125 | 82433.6666 | 71255.9224 | 78516.386 | 75834.7485 | 82448.6092 | 82457.0009 | 82426.8591 | 78770.8083 | 82433.6666 | 82422.4603 | 68637.4095 | 79692.6439 | 82440.8619 | 82426.8591 | 82440.8619 | 65958.7429 | 82433.6666 | 79418.463 | 82458.6906 | 82422.4603 | 82440.8619 | 82485.0426 | 82485.0426 | 82485.0426 | 82485.0426 | 82485.0426 | 71217.5794 | 53060.5173 | 82485.0426 | 82485.0426 | 82485.0426
79308.5947 | 82367.7947 | 71550.6072 | 82400.5174 | 61431.5611 | 2032 | 82437.5321 | 82385.2278 | 79321.5459 | 82367.7947 | 82371.962 | 82408.8407 | 74899.8974 | 79120.1416 | 82408.8407 | 82378.4112 | 81826.2244 | 82371.962 | 82353.4128 | 82392.5673 | 78623.7559 | 82378.4112 | 79440.3802 | 80586.5915 | 82378.4112 | 77067.2094 | 82385.2278 | 82367.7947 | 82392.5673 | 82378.4112 | 81155.257 | 77377.0174 | 77177.0133 | 77321.6439 | 82400.5174 | 71363.8946 | 82775.6242 | 74070.4743 | 82378.4112 | 76259.2517 | 67125.0141 | 82371.962 | 82367.7947 | 80104.2321 | 82378.4112 | 79104.3625 | 82378.4112 | 81674.9136 | 82385.2278 | 82392.5673 | 82385.2278 | 77011.4639 | 78231.8418 | 82400.5174 | 82385.2278 | 82378.4112 | 82400.5174 | 82367.7947 | 81103.7842 | 82378.4112 | 82392.5673 | 82367.7947 | 82969.6222 | 82392.5673 | 71552.4739 | 79202.2252 | 82378.4112 | 73746.6531 | 82400.5174 | 83059.7301 | 82408.8407 | 82408.8407 | 81916.6725 | 79723.0436 | 82392.5673 | 82371.962 | 81684.4697 | 77563.7537 | 82371.962 | 82385.2278 | 82385.2278 | 82371.962 | 70645.4845 | 81644.7632 | 79893.8666 | 82378.4112 | 66239.2992 | 78096.512 | 82392.5673 | 82371.962 | 79689.1013 | 78199.0068 | 77152.4101 | 82367.7947 | 76151.6197 | 73616.9911 | 74072.719 | 72883.4111 | 65585.0405 | 82400.5174 | 82400.5174 | 80262.3416 | 82378.4112 | 81879.2395 | 70394.5503 | 73453.9628 | 82408.8407 | 76352.6402 | 81851.0994 | 82392.5673 | 73209.2559 | 82385.2278 | 70848.0151 | 61431.5611 | 82385.2278 | 82367.7947 | 82378.4112 | 82371.962 | 82400.5174 | 82394.722 | 73780.1574 | 76332.6639 | 82367.7947 | 82385.2278 | 82367.7947 | 82367.7947 | 82367.7947 | 81453.2836 | 79509.1238 | 82408.8407 | 82371.962 | 78824.4013 | 70161.9064 | 81333.3275 | 82400.5174 | 75626.1014 | 61603.616 | 69101.3034 | 82385.2278 | 82586.822 | 81426.154 | 82378.4112 | 81098.3886 | 78861.9866 | 76564.8334 | 70422.7818 | 68548.8091 | 82400.5174 | 82955.4704 | 82392.5673 | 82367.7947 | 82378.4112 | 82387.2473 | 82371.962 | 82378.4112 | 80108.4904 | 69692.6917 | 82392.5673 | 82400.5174 | 77258.2032 | 82430.7245 | 77442.4223 | 82367.7947 | 82371.962 | 82385.2278 | 82371.962 | 78597.5202 | 74293.6011 | 76862.3166 | 82392.5673 | 77631.5596 | 76595.1652 | 82378.4112 | 81208.5272 | 79330.0653 | 80280.703 | 82757.1126 | 82275.0237 | 82385.2278 | 68578.4938 | 82509.3 | 82400.5174 | 82371.962 | 79652.8221 | 73118.5541 | 63056.572 | 79093.212 | 82520.7998 | 74086.9866 | 77836.4784 | 79626.9318 | 74376.566 | 78733.2141 | 82629.7987 | 82392.5673 | 82367.7947 | 82400.5174 | 82371.962 | 82378.4112 | 82400.5174 | 82385.2278 | 75439.1601 | 74689.7961 | 75447.133 | 79050.8674 | 82367.7947 | 82371.962 | 81247.2724 | 79680.9798 | 82408.8407 | 82392.5673 | 79506.8931 | 82400.5174 | 80372.8438 | 82377.4062 | 80536.7155 | 73549.8002 | 82367.7947 | 82400.5174 | 79044.5231 | 82371.962 | 67765.2938 | 77730.436 | 80075.4858 | 74319.7688 | 82400.5174 | 79092.5297 | 81812.3444 | 76400.4336 | 82371.962 | 82385.2278 | 80270.1977 | 80729.7754 | 82385.2278 | 82367.7947 | 82385.2278 | 82302.6673 | 75912.5766 | 68157.9637 | 82787.2716 | 76941.3523 | 77580.5959 | 79949.4897 | 71307.3148 | 80044.0981 | 80262.4597 | 82371.962 | 71550.6072 | 82371.962 | 82378.4112 | 82408.8407 | 72171.3259 | 75279.6353 | 82392.5673 | 82392.5673 | 80905.958 | 82400.5174 | 68807.0547 | 80803.0055 | 82385.2278 | 71290.1413 | 74410.4597 | 73454.3555 | 71363.8946 | 82367.7947 | 74899.9129 | 82371.962 | 73417.8154 | 82408.8407 | 80081.2698 | 82408.8407 | 81602.6871 | 79696.4719 | 78582.6164 | 82392.5673 | 82400.5174 | 76506.1116 | 82385.2278 | 69252.039 | 82385.2278 | 82392.5673 | 82371.962 | 82392.5673 | 69854.4489 | 62741.8889 | 82262.5265 | 82371.962 | 77685.9257 | 65516.2743 | 82367.7947 | 82385.2278 | 77412.3329 | 82037.699 | 81139.9233 | 75290.5258 | 82371.962 | 82134.9941 | 70767.8924 | 77821.4442 | 71398.428 | 82400.5174 | 82378.4112 | 82408.8407 | 78445.022 | 68674.4364 | 82408.8407 | 82400.5174 | 82378.4112 | 75518.7455 | 76562.5302 | 81885.497 | 81472.8058 | 82400.5174 | 68273.521 | 72796.5097 | 76931.7171 | 68802.9506 | 82487.3338 | 75113.1158 | 78313.0948 | 82385.2278 | 73863.7652 | 82877.0849 | 82378.4112 | 78021.0011 | 72731.7066 | 72579.7686 | 79925.1429 | 82259.2515 | 73240.8099 | 78492.4096 | 75484.3996 | 82780.6427 | 82371.962 | 82392.5673 | 82371.962 | 74434.292 | 82385.2278 | 79698.9372 | 81273.1042 | 82378.4112 | 82156.0387 | 82392.5673 | 82408.8407 | 70054.3576 | 82392.5673 | 82408.8407 | 82378.4112 | 82400.5174 | 65574.4831 | 81695.4309 | 82367.7947 | 82371.962 | 82378.4112 | 82371.962 | 82385.2278 | 82385.2278 | 82371.962 | 82385.2278 | 82408.8407 | 82458.7967 | 82408.8407 | 82400.5174 | 77609.4075 | 82385.2278 | 76946.8562 | 81700.4874 | 82400.5174 | 75457.6657 | 70182.0356 | 82392.5673 | 82385.2278 | 80722.4192 | 81241.3845 | 82378.4112 | 82408.8407 | 82367.7947 | 82378.4112 | 82791.4931 | 82371.962 | 82408.8407 | 80837.1897 | 82367.7947 | 82385.2278 | 82371.962 | 72204.2916 | 82371.962 | 77801.7285 | 75351.7997 | 82367.7947 | 67986.2904 | 82371.962 | 79529.5163 | 64493.76 | 82231.8343 | 82392.5673 | 80907.801 | 82371.962 | 81034.6756 | 77963.0739 | 82400.5174 | 73257.0531 | 82704.819 | 82367.7947 | 68232.4146 | 82378.4112 | 65585.0405 | 80783.4623 | 82371.962 | 81946.7895 | 80209.9168 | 82392.5673 | 82392.5673 | 82408.8407 | 82103.2319 | 82408.8407 | 81957.0394 | 82367.7947 | 82692.4859 | 82465.4448 | 75016.5189 | 68760.3321 | 82378.4112 | 80350.7797 | 74721.3615 | 82367.7947 | 82400.5174 | 73019.6559 | 80155.1898 | 80865.4243 | 78662.8649 | 72653.1948 | 78528.897 | 82367.7947 | 82400.5174 | 82408.8407 | 82385.2278 | 82408.8407 | 79574.5488 | 72154.1047 | 82392.5673 | 82385.2278 | 82167.4718 | 82385.2278 | 82785.2009 | 64128.1383 | 73511.42 | 81508.5405 | 80071.1577 | 82011.1688 | 82385.2278 | 82606.9094 | 82385.2278 | 72184.1625 | 82378.4112 | 69275.9287 | 82408.8407 | 82392.5673 | 82378.4112 | 82371.962 | 76303.3915 | 82408.8407 | 82367.7947 | 82378.4112 | 81348.7428 | 66493.0911 | 74859.0565 | 79723.2274 | 82367.7947 | 82872.7069 | 74220.5267 | 68343.3132 | 77857.5989 | 68967.9462 | 82392.5673 | 82378.4112 | 82378.4112 | 82408.8407 | 82371.962 | 82400.5174 | 82392.5673 | 69078.1123 | 82400.5174 | 71189.4322 | 81444.3743 | 77406.0162 | 82378.4112 | 69805.4396 | 77477.2884 | 74457.8917 | 82392.5673 | 82400.5174 | 82371.962 | 77981.1635 | 82378.4112 | 82367.7947 | 66859.6126 | 78249.1266 | 82385.2278 | 82371.962 | 82385.2278 | 63551.2578 | 82378.4112 | 78933.795 | 82398.1966 | 82367.7947 | 82385.2278 | 82437.5321 | 82437.5321 | 82437.5321 | 82437.5321 | 82437.5321 | 69561.3566 | 49744.235 | 82437.5321 | 82437.5321 | 82437.5321
78733.712 | 82313.1291 | 69557.5445 | 82344.0339 | 59050.6473 | 2033 | 82389.5732 | 82329.5937 | 78495.3195 | 82313.1291 | 82317.0649 | 82351.8948 | 73776.2829 | 78409.6146 | 82351.8948 | 82323.1558 | 81711.3843 | 82317.0649 | 82294.5862 | 82336.5255 | 77813.9518 | 82323.1558 | 78793.9009 | 80169.3545 | 82323.1558 | 76125.2389 | 82329.5937 | 82313.1291 | 82336.5255 | 82323.1558 | 80851.7531 | 76697.7522 | 76253.3435 | 76422.0792 | 82344.0339 | 67625.2999 | 82812.9174 | 72977.8912 | 82323.1558 | 74976.5468 | 65376.7062 | 82317.0649 | 82313.1291 | 79590.5232 | 82323.1558 | 77945.9239 | 82323.1558 | 81373.3252 | 82329.5937 | 82336.5255 | 82329.5937 | 75155.3924 | 77343.6548 | 82344.0339 | 82329.5937 | 82323.1558 | 82344.0339 | 82313.1291 | 80789.9857 | 82323.1558 | 82336.5255 | 82313.1291 | 83011.3872 | 82336.5255 | 70145.1408 | 78693.2289 | 82323.1558 | 71961.4284 | 82344.0339 | 83081.9462 | 82351.8948 | 82351.8948 | 81795.4544 | 79133.097 | 82336.5255 | 82317.0649 | 81448.9743 | 75891.7788 | 82317.0649 | 82329.5937 | 82329.5937 | 82317.0649 | 67650.2427 | 81465.7184 | 78998.596 | 82323.1558 | 63492.677 | 77326.0919 | 82336.5255 | 82317.0649 | 79298.8466 | 77304.2528 | 75783.8997 | 82313.1291 | 74847.3884 | 72590.014 | 72830.9362 | 71471.7271 | 62167.4933 | 82344.0339 | 82344.0339 | 79489.896 | 82323.1558 | 81720.5321 | 67336.575 | 71909.7845 | 82351.8948 | 75088.6129 | 81720.5138 | 82336.5255 | 72136.9749 | 82329.5937 | 69352.6246 | 59050.6473 | 82329.5937 | 82313.1291 | 82323.1558 | 82317.0649 | 82344.0339 | 82336.7896 | 72651.2847 | 74250.3258 | 82313.1291 | 82329.5937 | 82313.1291 | 82313.1291 | 82313.1291 | 81077.8187 | 79136.8281 | 82351.8948 | 82317.0649 | 77873.8888 | 68361.436 | 81102.3767 | 82344.0339 | 74822.3588 | 59241.8194 | 67387.574 | 82329.5937 | 82564.7869 | 81176.8295 | 82323.1558 | 80828.2813 | 78099.8286 | 75343.2447 | 69040.8926 | 66958.7006 | 82344.0339 | 82973.5118 | 82336.5255 | 82313.1291 | 82323.1558 | 82327.4462 | 82317.0649 | 82323.1558 | 79802.791 | 67521.635 | 82336.5255 | 82344.0339 | 76348.0651 | 82383.1727 | 76396.3515 | 82313.1291 | 82317.0649 | 82329.5937 | 82317.0649 | 77910.6015 | 73341.8029 | 75886.1973 | 82336.5255 | 75982.1866 | 75087.3436 | 82323.1558 | 80956.7763 | 78839.332 | 79802.2883 | 82816.2573 | 82210.0503 | 82329.5937 | 66991.6837 | 82476.6046 | 82344.0339 | 82317.0649 | 79141.7871 | 71518.4744 | 59779.4952 | 78377.2991 | 82501.1736 | 72996.4675 | 77278.3332 | 78877.0519 | 72986.1549 | 77759.9048 | 82630.6356 | 82336.5255 | 82313.1291 | 82344.0339 | 82317.0649 | 82323.1558 | 82344.0339 | 82329.5937 | 73992.4369 | 73782.0196 | 74526.6323 | 78156.9713 | 82313.1291 | 82317.0649 | 80962.1716 | 79327.7792 | 82351.8948 | 82336.5255 | 79041.4208 | 82344.0339 | 80031.0787 | 82315.1449 | 80172.9961 | 71725.205 | 82313.1291 | 82344.0339 | 78318.8724 | 82317.0649 | 65622.4502 | 76506.4321 | 79437.7444 | 72649.1672 | 82344.0339 | 78376.4803 | 81661.2298 | 75491.1814 | 82317.0649 | 82329.5937 | 79789.682 | 80439.0006 | 82329.5937 | 82313.1291 | 82329.5937 | 82228.6455 | 75140.6646 | 66524.428 | 82827.4766 | 76109.3742 | 76994.0193 | 79280.2493 | 69869.3368 | 79398.5098 | 79973.868 | 82317.0649 | 68781.6461 | 82317.0649 | 82323.1558 | 82351.8948 | 69557.5445 | 74338.1973 | 82336.5255 | 82336.5255 | 80667.8104 | 82344.0339 | 67245.6403 | 80483.6677 | 82329.5937 | 69850.0166 | 72757.9963 | 71610.6713 | 67625.2999 | 82313.1291 | 73345.3402 | 82317.0649 | 71566.8231 | 82351.8948 | 79444.9743 | 82351.8948 | 81277.0233 | 78963.9769 | 77764.5844 | 82336.5255 | 82344.0339 | 75717.9832 | 82329.5937 | 67007.5401 | 82329.5937 | 82336.5255 | 82317.0649 | 82336.5255 | 67710.3516 | 60506.5671 | 82171.5453 | 82317.0649 | 77111.0524 | 63354.4162 | 82313.1291 | 82329.5937 | 76108.8033 | 81946.3561 | 80660.005 | 74449.497 | 82317.0649 | 82012.1297 | 69262.4866 | 76620.1924 | 68591.4221 | 82344.0339 | 82323.1558 | 82351.8948 | 77599.4711 | 66333.6704 | 82351.8948 | 82344.0339 | 82323.1558 | 74318.6976 | 75536.4466 | 81777.2428 | 81318.697 | 82344.0339 | 66456.3187 | 71678.368 | 75783.5052 | 67051.927 | 82447.6388 | 73234.7818 | 76890.9002 | 82329.5937 | 72745.3435 | 82903.427 | 82323.1558 | 77237.9959 | 69449.0493 | 70889.8914 | 79249.8157 | 82152.4425 | 71880.1829 | 77656.3362 | 74046.7242 | 82790.911 | 82317.0649 | 82336.5255 | 82317.0649 | 73498.1261 | 82329.5937 | 79260.8998 | 81096.8064 | 82323.1558 | 82052.6911 | 82336.5255 | 82351.8948 | 68238.5231 | 82336.5255 | 82351.8948 | 82323.1558 | 82344.0339 | 62717.0582 | 81566.0582 | 82313.1291 | 82317.0649 | 82323.1558 | 82317.0649 | 82329.5937 | 82329.5937 | 82317.0649 | 82329.5937 | 82351.8948 | 82414.2424 | 82351.8948 | 82344.0339 | 76757.8033 | 82329.5937 | 76289.8641 | 81561.656 | 82344.0339 | 73665.4692 | 68773.3968 | 82336.5255 | 82329.5937 | 80430.5935 | 80795.2865 | 82323.1558 | 82351.8948 | 82313.1291 | 82323.1558 | 82815.2364 | 82317.0649 | 82351.8948 | 80389.8743 | 82313.1291 | 82329.5937 | 82317.0649 | 70695.5906 | 82317.0649 | 77239.7222 | 74123.9276 | 82313.1291 | 66333.6798 | 82317.0649 | 78512.7955 | 61883.5545 | 82143.6459 | 82336.5255 | 80690.9139 | 82317.0649 | 80787.4579 | 77021.1334 | 82344.0339 | 70914.7036 | 82746.5325 | 82313.1291 | 66607.1512 | 82323.1558 | 62167.4933 | 80405.5995 | 82317.0649 | 81818.0823 | 79915.4871 | 82336.5255 | 82336.5255 | 82351.8948 | 82000.5985 | 82351.8948 | 81850.2769 | 82313.1291 | 82708.9945 | 82425.1931 | 74145.0449 | 67193.7263 | 82323.1558 | 79781.8617 | 72101.9225 | 82313.1291 | 82344.0339 | 70617.957 | 79727.8828 | 80425.1675 | 77357.2604 | 70975.5552 | 77504.5084 | 82313.1291 | 82344.0339 | 82351.8948 | 82329.5937 | 82351.8948 | 78572.8389 | 70964.5847 | 82336.5255 | 82329.5937 | 82075.545 | 82329.5937 | 82781.9587 | 62046.8442 | 72189.4516 | 81275.6932 | 79550.834 | 81893.1915 | 82329.5937 | 82615.9864 | 82329.5937 | 70855.7905 | 82323.1558 | 65938.298 | 82351.8948 | 82336.5255 | 82323.1558 | 82317.0649 | 75380.2762 | 82351.8948 | 82313.1291 | 82323.1558 | 81083.936 | 64168.5043 | 73729.6076 | 79337.2385 | 82313.1291 | 82912.693 | 72530.0767 | 64772.5286 | 76665.3858 | 67424.4086 | 82336.5255 | 82323.1558 | 82323.1558 | 82351.8948 | 82317.0649 | 82344.0339 | 82336.5255 | 67546.8154 | 82344.0339 | 69267.8322 | 81273.5288 | 76100.9074 | 82323.1558 | 68354.9568 | 76438.1907 | 73081.0349 | 82336.5255 | 82344.0339 | 82317.0649 | 77191.5187 | 82323.1558 | 82313.1291 | 65081.8156 | 76805.6093 | 82329.5937 | 82317.0649 | 82329.5937 | 61143.7727 | 82323.1558 | 78449.1271 | 82337.7026 | 82313.1291 | 82329.5937 | 82389.5732 | 82389.5732 | 82389.5732 | 82389.5732 | 82389.5732 | 67905.1338 | 46427.9527 | 82389.5732 | 82389.5732 | 82389.5732
78158.8293 | 82258.4635 | 67857.2342 | 82287.5504 | 56502.4185 | 2034 | 82340.9931 | 82273.9596 | 77669.0931 | 82258.4635 | 82262.1678 | 82294.9489 | 72652.6684 | 77699.0876 | 82294.9489 | 82267.9004 | 81596.5443 | 82262.1678 | 82235.7596 | 82280.4836 | 77004.1476 | 82267.9004 | 78147.4216 | 79752.1174 | 82267.9004 | 75183.2684 | 82273.9596 | 82258.4635 | 82280.4836 | 82267.9004 | 80548.2492 | 76018.487 | 75329.6736 | 75522.5144 | 82287.5504 | 63886.7052 | 82850.2106 | 71885.3081 | 82267.9004 | 73693.8418 | 63628.3983 | 82262.1678 | 82258.4635 | 79076.8143 | 82267.9004 | 76787.4852 | 82267.9004 | 81071.7369 | 82273.9596 | 82280.4836 | 82273.9596 | 73299.3209 | 76455.4678 | 82287.5504 | 82273.9596 | 82267.9004 | 82287.5504 | 82258.4635 | 80476.1872 | 82267.9004 | 82280.4836 | 82258.4635 | 83053.1522 | 82280.4836 | 68737.8077 | 78184.2326 | 82267.9004 | 70176.2038 | 82287.5504 | 83104.1624 | 82294.9489 | 82294.9489 | 81674.2363 | 78543.1504 | 82280.4836 | 82262.1678 | 81213.4789 | 74219.8038 | 82262.1678 | 82273.9596 | 82273.9596 | 82262.1678 | 64655.0009 | 81286.6735 | 78103.3254 | 82267.9004 | 60746.0548 | 76555.6718 | 82280.4836 | 82262.1678 | 78908.5919 | 76409.4988 | 74415.3894 | 82258.4635 | 73543.157 | 71563.0369 | 71589.1533 | 70060.0431 | 58749.9461 | 82287.5504 | 82287.5504 | 78717.4503 | 82267.9004 | 81561.8247 | 64278.5996 | 70365.6062 | 82294.9489 | 73824.5856 | 81589.9281 | 82280.4836 | 71064.6938 | 82273.9596 | 67857.2342 | 56669.7335 | 82273.9596 | 82258.4635 | 82267.9004 | 82262.1678 | 82287.5504 | 82278.8572 | 71522.4121 | 72167.9876 | 82258.4635 | 82273.9596 | 82258.4635 | 82258.4635 | 82258.4635 | 80702.3537 | 78764.5324 | 82294.9489 | 82262.1678 | 76923.3762 | 66560.9656 | 80871.4259 | 82287.5504 | 74018.6161 | 56880.0228 | 65673.8446 | 82273.9596 | 82542.7518 | 80927.5049 | 82267.9004 | 80558.174 | 77337.6706 | 74121.6561 | 67659.0033 | 65368.5922 | 82287.5504 | 82991.5533 | 82280.4836 | 82258.4635 | 82267.9004 | 82267.6451 | 82262.1678 | 82267.9004 | 79497.0915 | 65350.5782 | 82280.4836 | 82287.5504 | 75437.9269 | 82335.6209 | 75350.2806 | 82258.4635 | 82262.1678 | 82273.9596 | 82262.1678 | 77223.6828 | 72390.0046 | 74910.078 | 82280.4836 | 74332.8137 | 73579.5221 | 82267.9004 | 80705.0255 | 78348.5986 | 79323.8736 | 82875.402 | 82145.0768 | 82273.9596 | 65404.8736 | 82443.9093 | 82287.5504 | 82262.1678 | 78630.7521 | 69918.3947 | 56502.4185 | 77661.3862 | 82481.5474 | 71905.9485 | 76720.188 | 78127.1719 | 71595.7438 | 76786.5954 | 82631.4724 | 82280.4836 | 82258.4635 | 82287.5504 | 82262.1678 | 82267.9004 | 82287.5504 | 82273.9596 | 72545.7136 | 72874.2431 | 73606.1316 | 77263.0753 | 82258.4635 | 82262.1678 | 80677.0708 | 78974.5786 | 82294.9489 | 82280.4836 | 78575.9486 | 82287.5504 | 79689.3137 | 82252.8835 | 79809.2766 | 69900.6097 | 82258.4635 | 82287.5504 | 77593.2218 | 82262.1678 | 63479.6066 | 75282.4282 | 78800.0029 | 70978.5657 | 82287.5504 | 77660.431 | 81510.1151 | 74581.9292 | 82262.1678 | 82273.9596 | 79309.1662 | 80148.2258 | 82273.9596 | 82258.4635 | 82273.9596 | 82154.6236 | 74368.7525 | 64890.8923 | 82867.6816 | 75277.396 | 76407.4427 | 78611.0088 | 68431.3588 | 78752.9214 | 79685.2763 | 82262.1678 | 66012.685 | 82262.1678 | 82267.9004 | 82294.9489 | 66943.7631 | 73396.7594 | 82280.4836 | 82280.4836 | 80429.6628 | 82287.5504 | 65684.2258 | 80164.3299 | 82273.9596 | 68409.8919 | 71105.533 | 69766.987 | 63886.7052 | 82258.4635 | 71790.7675 | 82262.1678 | 69715.8309 | 82294.9489 | 78808.6789 | 82294.9489 | 80951.3595 | 78231.482 | 76946.5524 | 82280.4836 | 82287.5504 | 74929.8548 | 82273.9596 | 64763.0412 | 82273.9596 | 82280.4836 | 82262.1678 | 82280.4836 | 65566.2544 | 58271.2453 | 82080.564 | 82262.1678 | 76536.1792 | 61192.5582 | 82258.4635 | 82273.9596 | 74805.2736 | 81855.0132 | 80180.0866 | 73608.4682 | 82262.1678 | 81889.2653 | 67757.0808 | 75418.9405 | 65784.4162 | 82287.5504 | 82267.9004 | 82294.9489 | 76753.9202 | 63992.9044 | 82294.9489 | 82287.5504 | 82267.9004 | 73118.6498 | 74510.3629 | 81668.9885 | 81164.5882 | 82287.5504 | 64639.1165 | 70560.2263 | 74635.2933 | 65300.9035 | 82407.9438 | 71356.4479 | 75468.7057 | 82273.9596 | 71626.9218 | 82929.7691 | 82267.9004 | 76454.9907 | 66166.392 | 69200.0141 | 78574.4885 | 82045.6335 | 70519.5559 | 76820.2627 | 72609.0488 | 82801.1794 | 82262.1678 | 82280.4836 | 82262.1678 | 72561.9602 | 82273.9596 | 78822.8624 | 80920.5085 | 82267.9004 | 81949.3435 | 82280.4836 | 82294.9489 | 66422.6886 | 82280.4836 | 82294.9489 | 82267.9004 | 82287.5504 | 59859.6333 | 81436.6855 | 82258.4635 | 82262.1678 | 82267.9004 | 82262.1678 | 82273.9596 | 82273.9596 | 82262.1678 | 82273.9596 | 82294.9489 | 82369.6882 | 82294.9489 | 82287.5504 | 75906.1992 | 82273.9596 | 75632.872 | 81422.8246 | 82287.5504 | 71873.2728 | 67364.7579 | 82280.4836 | 82273.9596 | 80138.7678 | 80349.1885 | 82267.9004 | 82294.9489 | 82258.4635 | 82267.9004 | 82838.9797 | 82262.1678 | 82294.9489 | 79942.5588 | 82258.4635 | 82273.9596 | 82262.1678 | 69186.8895 | 82262.1678 | 76677.7159 | 72896.0555 | 82258.4635 | 64681.0693 | 82262.1678 | 77496.0748 | 59273.3489 | 82055.4574 | 82280.4836 | 80474.0268 | 82262.1678 | 80540.2403 | 76079.1928 | 82287.5504 | 68572.354 | 82788.246 | 82258.4635 | 64981.8878 | 82267.9004 | 58749.9461 | 80027.7366 | 82262.1678 | 81689.3752 | 79621.0573 | 82280.4836 | 82280.4836 | 82294.9489 | 81897.9651 | 82294.9489 | 81743.5145 | 82258.4635 | 82725.5031 | 82384.9414 | 73273.5709 | 65627.1204 | 82267.9004 | 79212.9437 | 69482.4835 | 82258.4635 | 82287.5504 | 68216.2581 | 79300.5757 | 79984.9107 | 76051.6558 | 69297.9156 | 76480.1198 | 82258.4635 | 82287.5504 | 82294.9489 | 82273.9596 | 82294.9489 | 77571.129 | 69775.0647 | 82280.4836 | 82273.9596 | 81983.6182 | 82273.9596 | 82778.7165 | 59965.5501 | 70867.4832 | 81042.846 | 79030.5102 | 81775.2143 | 82273.9596 | 82625.0633 | 82273.9596 | 69527.4184 | 82267.9004 | 62600.6673 | 82294.9489 | 82280.4836 | 82267.9004 | 82262.1678 | 74457.1608 | 82294.9489 | 82258.4635 | 82267.9004 | 80819.1293 | 61843.9174 | 72600.1587 | 78951.2495 | 82258.4635 | 82952.679 | 70839.6267 | 61201.744 | 75473.1726 | 65880.8709 | 82280.4836 | 82267.9004 | 82267.9004 | 82294.9489 | 82262.1678 | 82287.5504 | 82280.4836 | 66015.5184 | 82287.5504 | 67346.2322 | 81102.6832 | 74795.7986 | 82267.9004 | 66904.4739 | 75399.0931 | 71704.1782 | 82280.4836 | 82287.5504 | 82262.1678 | 76401.8739 | 82267.9004 | 82258.4635 | 63304.0187 | 75362.092 | 82273.9596 | 82262.1678 | 82273.9596 | 58736.2875 | 82267.9004 | 77964.4591 | 82277.2086 | 82258.4635 | 82273.9596 | 82340.9931 | 82340.9931 | 82340.9931 | 82340.9931 | 82340.9931 | 66248.911 | 43111.6703 | 82340.9931 | 82340.9931 | 82340.9931
77583.9467 | 82203.7979 | 66251.675 | 82231.0669 | 53225.3418 | 2035 | 82291.6334 | 82218.3255 | 76842.8667 | 82203.7979 | 82207.2706 | 82238.003 | 71529.0539 | 76988.5606 | 82238.003 | 82212.645 | 81481.7042 | 82207.2706 | 82176.9331 | 82224.4418 | 76194.3435 | 82212.645 | 77500.9423 | 79334.8804 | 82212.645 | 74241.2979 | 82218.3255 | 82203.7979 | 82224.4418 | 82212.645 | 80244.7453 | 75339.2219 | 74406.0038 | 74622.9497 | 82231.0669 | 60148.1106 | 82887.5037 | 70792.7251 | 82212.645 | 72411.1368 | 61880.0904 | 82207.2706 | 82203.7979 | 78563.1054 | 82212.645 | 75629.0465 | 82212.645 | 80770.1486 | 82218.3255 | 82224.4418 | 82218.3255 | 71443.2494 | 75567.2809 | 82231.0669 | 82218.3255 | 82212.645 | 82231.0669 | 82203.7979 | 80162.3888 | 82212.645 | 82224.4418 | 82203.7979 | 83094.9171 | 82224.4418 | 67330.4746 | 77675.2364 | 82212.645 | 68390.9791 | 82231.0669 | 83126.3785 | 82238.003 | 82238.003 | 81553.0182 | 77953.2039 | 82224.4418 | 82207.2706 | 80977.9834 | 72547.8289 | 82207.2706 | 82218.3255 | 82218.3255 | 82207.2706 | 61659.7592 | 81107.6286 | 77208.0547 | 82212.645 | 57999.4326 | 75785.2518 | 82224.4418 | 82207.2706 | 78518.3372 | 75514.7448 | 73046.879 | 82203.7979 | 72238.9256 | 70536.0598 | 70347.3705 | 68648.3591 | 55332.3989 | 82231.0669 | 82231.0669 | 77945.0047 | 82212.645 | 81403.1172 | 61220.6243 | 68821.428 | 82238.003 | 72560.5583 | 81459.3424 | 82224.4418 | 69992.4128 | 82218.3255 | 66361.8437 | 54288.8197 | 82218.3255 | 82203.7979 | 82212.645 | 82207.2706 | 82231.0669 | 82220.9248 | 70393.5394 | 70085.6494 | 82203.7979 | 82218.3255 | 82203.7979 | 82203.7979 | 82203.7979 | 80326.8887 | 78392.2367 | 82238.003 | 82207.2706 | 75972.8637 | 64760.4952 | 80640.4751 | 82231.0669 | 73214.8735 | 54518.2263 | 63960.1151 | 82218.3255 | 82520.7168 | 80678.1804 | 82212.645 | 80288.0667 | 76575.5126 | 72900.0674 | 66277.1141 | 63778.4837 | 82231.0669 | 83009.5947 | 82224.4418 | 82203.7979 | 82212.645 | 82207.8441 | 82207.2706 | 82212.645 | 79191.3921 | 63179.5214 | 82224.4418 | 82231.0669 | 74527.7887 | 82288.0691 | 74304.2098 | 82203.7979 | 82207.2706 | 82218.3255 | 82207.2706 | 76536.7641 | 71438.2064 | 73933.9587 | 82224.4418 | 72683.4407 | 72071.7005 | 82212.645 | 80453.2746 | 77857.8652 | 78845.4588 | 82934.5467 | 82080.1033 | 82218.3255 | 63818.0635 | 82411.214 | 82231.0669 | 82207.2706 | 78119.717 | 68318.315 | 53225.3418 | 76945.4732 | 82461.9211 | 70815.4295 | 76162.0429 | 77377.292 | 70205.3328 | 75813.286 | 82632.3092 | 82224.4418 | 82203.7979 | 82231.0669 | 82207.2706 | 82212.645 | 82231.0669 | 82218.3255 | 71098.9903 | 71966.4665 | 72685.6308 | 76369.1793 | 82203.7979 | 82207.2706 | 80391.9699 | 78621.3781 | 82238.003 | 82224.4418 | 78110.4763 | 82231.0669 | 79347.5487 | 82190.6222 | 79445.5571 | 68076.0144 | 82203.7979 | 82231.0669 | 76867.5711 | 82207.2706 | 61336.763 | 74058.4244 | 78162.2615 | 69307.9641 | 82231.0669 | 76944.3816 | 81359.0005 | 73672.677 | 82207.2706 | 82218.3255 | 78828.6504 | 79857.451 | 82218.3255 | 82203.7979 | 82218.3255 | 82080.6018 | 73596.8405 | 63257.3566 | 82907.8866 | 74445.4179 | 75820.8662 | 77941.7684 | 66993.3808 | 78107.3331 | 79396.6846 | 82207.2706 | 63243.7239 | 82207.2706 | 82212.645 | 82238.003 | 64329.9817 | 72455.3215 | 82224.4418 | 82224.4418 | 80191.5152 | 82231.0669 | 64122.8113 | 79844.9921 | 82218.3255 | 66969.7672 | 69453.0696 | 67923.3028 | 60148.1106 | 82203.7979 | 70236.1947 | 82207.2706 | 67864.8386 | 82238.003 | 78172.3835 | 82238.003 | 80625.6957 | 77498.9871 | 76128.5204 | 82224.4418 | 82231.0669 | 74141.7264 | 82218.3255 | 62518.5423 | 82218.3255 | 82224.4418 | 82207.2706 | 82224.4418 | 63422.1572 | 56035.9235 | 81989.5828 | 82207.2706 | 75961.3059 | 59030.7001 | 82203.7979 | 82218.3255 | 73501.744 | 81763.6703 | 79700.1682 | 72767.4394 | 82207.2706 | 81766.401 | 66251.675 | 74217.6887 | 62977.4103 | 82231.0669 | 82212.645 | 82238.003 | 75908.3692 | 61652.1384 | 82238.003 | 82231.0669 | 82212.645 | 71918.602 | 73484.2792 | 81560.7343 | 81010.4794 | 82231.0669 | 62821.9143 | 69442.0846 | 73487.0814 | 63549.88 | 82368.2488 | 69478.1139 | 74046.5111 | 82218.3255 | 70508.5001 | 82956.1112 | 82212.645 | 75671.9855 | 62883.7347 | 67510.1368 | 77899.1614 | 81938.8245 | 69158.9289 | 75984.1893 | 71171.3735 | 82811.4478 | 82207.2706 | 82224.4418 | 82207.2706 | 71625.7943 | 82218.3255 | 78384.825 | 80744.2107 | 82212.645 | 81845.9959 | 82224.4418 | 82238.003 | 64606.8542 | 82224.4418 | 82238.003 | 82212.645 | 82231.0669 | 57002.2085 | 81307.3128 | 82203.7979 | 82207.2706 | 82212.645 | 82207.2706 | 82218.3255 | 82218.3255 | 82207.2706 | 82218.3255 | 82238.003 | 82325.1339 | 82238.003 | 82231.0669 | 75054.595 | 82218.3255 | 74975.8799 | 81283.9932 | 82231.0669 | 70081.0763 | 65956.1191 | 82224.4418 | 82218.3255 | 79846.9421 | 79903.0905 | 82212.645 | 82238.003 | 82203.7979 | 82212.645 | 82862.723 | 82207.2706 | 82238.003 | 79495.2434 | 82203.7979 | 82218.3255 | 82207.2706 | 67678.1884 | 82207.2706 | 76115.7097 | 71668.1834 | 82203.7979 | 63028.4588 | 82207.2706 | 76479.354 | 56663.1433 | 81967.269 | 82224.4418 | 80257.1397 | 82207.2706 | 80293.0227 | 75137.2523 | 82231.0669 | 66230.0044 | 82829.9595 | 82203.7979 | 63356.6244 | 82212.645 | 55332.3989 | 79649.8737 | 82207.2706 | 81560.668 | 79326.6275 | 82224.4418 | 82224.4418 | 82238.003 | 81795.3317 | 82238.003 | 81636.7521 | 82203.7979 | 82742.0117 | 82344.6897 | 72402.0969 | 64060.5145 | 82212.645 | 78644.0258 | 66863.0446 | 82203.7979 | 82231.0669 | 65814.5592 | 78873.2686 | 79544.6539 | 74746.0513 | 67620.276 | 75455.7312 | 82203.7979 | 82231.0669 | 82238.003 | 82218.3255 | 82238.003 | 76569.4191 | 68585.5446 | 82224.4418 | 82218.3255 | 81891.6915 | 82218.3255 | 82775.4742 | 57884.256 | 69545.5147 | 80809.9988 | 78510.1864 | 81657.237 | 82218.3255 | 82634.1403 | 82218.3255 | 68199.0464 | 82212.645 | 59263.0366 | 82238.003 | 82224.4418 | 82212.645 | 82207.2706 | 73534.0454 | 82238.003 | 82203.7979 | 82212.645 | 80554.3225 | 59519.3306 | 71470.7097 | 78565.2606 | 82203.7979 | 82992.6651 | 69149.1767 | 57630.9595 | 74280.9595 | 64337.3333 | 82224.4418 | 82212.645 | 82212.645 | 82238.003 | 82207.2706 | 82231.0669 | 82224.4418 | 64484.2214 | 82231.0669 | 65424.6322 | 80931.8376 | 73490.6898 | 82212.645 | 65453.9911 | 74359.9954 | 70327.3214 | 82224.4418 | 82231.0669 | 82207.2706 | 75612.2291 | 82212.645 | 82203.7979 | 61526.2218 | 73918.5747 | 82218.3255 | 82207.2706 | 82218.3255 | 56328.8024 | 82212.645 | 77479.7911 | 82216.7146 | 82203.7979 | 82218.3255 | 82291.6334 | 82291.6334 | 82291.6334 | 82291.6334 | 82291.6334 | 64592.6883 | 39795.388 | 82291.6334 | 82291.6334 | 82291.6334
77009.064 | 82149.1323 | 64547.4803 | 82174.5833 | 49948.265 | 2036 | 82241.5476 | 82162.6914 | 76016.6402 | 82149.1323 | 82152.3735 | 82181.057 | 70405.4394 | 76278.0336 | 82181.057 | 82157.3896 | 81366.8641 | 82152.3735 | 82118.1065 | 82168.3999 | 75384.5394 | 82157.3896 | 76854.4631 | 78917.6434 | 82157.3896 | 73299.3274 | 82162.6914 | 82149.1323 | 82168.3999 | 82157.3896 | 79941.2414 | 74659.9567 | 73482.3339 | 73723.385 | 82174.5833 | 56409.5159 | 82924.7969 | 69700.142 | 82157.3896 | 71128.4319 | 60131.7825 | 82152.3735 | 82149.1323 | 78049.3965 | 82157.3896 | 74470.6079 | 82157.3896 | 80468.5603 | 82162.6914 | 82168.3999 | 82162.6914 | 69587.1778 | 74679.0939 | 82174.5833 | 82162.6914 | 82157.3896 | 82174.5833 | 82149.1323 | 79848.5903 | 82157.3896 | 82168.3999 | 82149.1323 | 83136.6821 | 82168.3999 | 65923.1415 | 77166.2401 | 82157.3896 | 66605.7544 | 82174.5833 | 83148.5946 | 82181.057 | 82181.057 | 81431.8002 | 77363.2573 | 82168.3999 | 82152.3735 | 80742.488 | 70875.8539 | 82152.3735 | 82162.6914 | 82162.6914 | 82152.3735 | 58664.5174 | 80928.5838 | 76312.7841 | 82157.3896 | 55252.8105 | 75014.8317 | 82168.3999 | 82152.3735 | 78128.0825 | 74619.9909 | 71678.3687 | 82149.1323 | 70934.6943 | 69509.0827 | 69105.5876 | 67236.6751 | 51914.8517 | 82174.5833 | 82174.5833 | 77172.5591 | 82157.3896 | 81244.4098 | 58162.649 | 67277.2497 | 82181.057 | 71296.531 | 81328.7568 | 82168.3999 | 68920.1318 | 82162.6914 | 64866.4532 | 51907.906 | 82162.6914 | 82149.1323 | 82157.3896 | 82152.3735 | 82174.5833 | 82162.9925 | 69264.6667 | 68003.3112 | 82149.1323 | 82162.6914 | 82149.1323 | 82149.1323 | 82149.1323 | 79951.4237 | 78019.941 | 82181.057 | 82152.3735 | 75022.3511 | 62960.0249 | 80409.5243 | 82174.5833 | 72411.1309 | 52156.4297 | 62246.3857 | 82162.6914 | 82498.6817 | 80428.8559 | 82157.3896 | 80017.9594 | 75813.3546 | 71678.4788 | 64895.2248 | 62188.3753 | 82174.5833 | 83027.6361 | 82168.3999 | 82149.1323 | 82157.3896 | 82148.043 | 82152.3735 | 82157.3896 | 78885.6927 | 61008.4646 | 82168.3999 | 82174.5833 | 73617.6505 | 82240.5173 | 73258.1389 | 82149.1323 | 82152.3735 | 82162.6914 | 82152.3735 | 75849.8454 | 70486.4082 | 72957.8395 | 82168.3999 | 71034.0677 | 70563.8789 | 82157.3896 | 80201.5237 | 77367.1318 | 78367.0441 | 82993.6914 | 82015.1298 | 82162.6914 | 62231.2533 | 82378.5187 | 82174.5833 | 82152.3735 | 77608.682 | 66718.2353 | 49948.265 | 76229.5603 | 82442.2949 | 69724.9105 | 75603.8977 | 76627.4121 | 68814.9217 | 74839.9767 | 82633.146 | 82168.3999 | 82149.1323 | 82174.5833 | 82152.3735 | 82157.3896 | 82174.5833 | 82162.6914 | 69652.267 | 71058.69 | 71765.1301 | 75475.2833 | 82149.1323 | 82152.3735 | 80106.8691 | 78268.1775 | 82181.057 | 82168.3999 | 77645.004 | 82174.5833 | 79005.7836 | 82128.3609 | 79081.8376 | 66251.4191 | 82149.1323 | 82174.5833 | 76141.9204 | 82152.3735 | 59193.9194 | 72834.4205 | 77524.5201 | 67637.3626 | 82174.5833 | 76228.3322 | 81207.8858 | 72763.4248 | 82152.3735 | 82162.6914 | 78348.1347 | 79566.6762 | 82162.6914 | 82149.1323 | 82162.6914 | 82006.5799 | 72824.9284 | 61623.8209 | 82948.0916 | 73613.4398 | 75234.2896 | 77272.5279 | 65555.4028 | 77461.7447 | 79108.0929 | 82152.3735 | 60474.7628 | 82152.3735 | 82157.3896 | 82181.057 | 61716.2003 | 71513.8835 | 82168.3999 | 82168.3999 | 79953.3675 | 82174.5833 | 62561.3968 | 79525.6543 | 82162.6914 | 65529.6425 | 67800.6062 | 66079.6186 | 56409.5159 | 82149.1323 | 68681.622 | 82152.3735 | 66013.8464 | 82181.057 | 77536.088 | 82181.057 | 80300.0319 | 76766.4922 | 75310.4883 | 82168.3999 | 82174.5833 | 73353.598 | 82162.6914 | 60274.0434 | 82162.6914 | 82168.3999 | 82152.3735 | 82168.3999 | 61278.0599 | 53800.6018 | 81898.6015 | 82152.3735 | 75386.4327 | 56868.842 | 82149.1323 | 82162.6914 | 72198.2143 | 81672.3274 | 79220.2498 | 71926.4106 | 82152.3735 | 81643.5366 | 64746.2692 | 73016.4369 | 60170.4044 | 82174.5833 | 82157.3896 | 82181.057 | 75062.8183 | 59311.3724 | 82181.057 | 82174.5833 | 82157.3896 | 70718.5542 | 72458.1955 | 81452.4801 | 80856.3706 | 82174.5833 | 61004.712 | 68323.9429 | 72338.8695 | 61798.8564 | 82328.5537 | 67599.78 | 72624.3165 | 82162.6914 | 69390.0784 | 82982.4533 | 82157.3896 | 74888.9803 | 59601.0774 | 65820.2595 | 77223.8342 | 81832.0155 | 67798.3019 | 75148.1159 | 69733.6981 | 82821.7162 | 82152.3735 | 82168.3999 | 82152.3735 | 70689.6284 | 82162.6914 | 77946.7876 | 80567.9128 | 82157.3896 | 81742.6484 | 82168.3999 | 82181.057 | 62791.0197 | 82168.3999 | 82181.057 | 82157.3896 | 82174.5833 | 54144.7836 | 81177.9401 | 82149.1323 | 82152.3735 | 82157.3896 | 82152.3735 | 82162.6914 | 82162.6914 | 82152.3735 | 82162.6914 | 82181.057 | 82280.5797 | 82181.057 | 82174.5833 | 74202.9909 | 82162.6914 | 74318.8878 | 81145.1618 | 82174.5833 | 68288.8799 | 64547.4803 | 82168.3999 | 82162.6914 | 79555.1164 | 79456.9924 | 82157.3896 | 82181.057 | 82149.1323 | 82157.3896 | 82886.4663 | 82152.3735 | 82181.057 | 79047.9279 | 82149.1323 | 82162.6914 | 82152.3735 | 66169.4874 | 82152.3735 | 75553.7034 | 70440.3113 | 82149.1323 | 61375.8483 | 82152.3735 | 75462.6333 | 54052.9377 | 81879.0805 | 82168.3999 | 80040.2526 | 82152.3735 | 80045.805 | 74195.3117 | 82174.5833 | 63887.6548 | 82871.673 | 82149.1323 | 61731.361 | 82157.3896 | 51914.8517 | 79272.0109 | 82152.3735 | 81431.9609 | 79032.1977 | 82168.3999 | 82168.3999 | 82181.057 | 81692.6983 | 82181.057 | 81529.9897 | 82149.1323 | 82758.5202 | 82304.438 | 71530.6228 | 62493.9086 | 82157.3896 | 78075.1078 | 64243.6056 | 82149.1323 | 82174.5833 | 63412.8603 | 78445.9615 | 79104.3971 | 73440.4467 | 65942.6364 | 74431.3426 | 82149.1323 | 82174.5833 | 82181.057 | 82162.6914 | 82181.057 | 75567.7092 | 67396.0246 | 82168.3999 | 82162.6914 | 81799.7647 | 82162.6914 | 82772.232 | 55802.962 | 68223.5463 | 80577.1515 | 77989.8627 | 81539.2597 | 82162.6914 | 82643.2172 | 82162.6914 | 66870.6743 | 82157.3896 | 55925.4059 | 82181.057 | 82168.3999 | 82157.3896 | 82152.3735 | 72610.9301 | 82181.057 | 82149.1323 | 82157.3896 | 80289.5158 | 57194.7438 | 70341.2608 | 78179.2717 | 82149.1323 | 83032.6512 | 67458.7267 | 54060.1749 | 73088.7463 | 62793.7957 | 82168.3999 | 82157.3896 | 82157.3896 | 82181.057 | 82152.3735 | 82174.5833 | 82168.3999 | 62952.9245 | 82174.5833 | 63503.0321 | 80760.9921 | 72185.5809 | 82157.3896 | 64003.5083 | 73320.8978 | 68950.4646 | 82168.3999 | 82174.5833 | 82152.3735 | 74822.5843 | 82157.3896 | 82149.1323 | 59748.4248 | 72475.0574 | 82162.6914 | 82152.3735 | 82162.6914 | 53921.3173 | 82157.3896 | 76995.1232 | 82156.2207 | 82149.1323 | 82162.6914 | 82241.5476 | 82241.5476 | 82241.5476 | 82241.5476 | 82241.5476 | 62936.4655 | 36479.1057 | 82241.5476 | 82241.5476 | 82241.5476
76434.1814 | 82094.4667 | 63138.8415 | 82118.0998 | 46671.1883 | 2037 | 82190.664 | 82107.0573 | 75190.4138 | 82094.4667 | 82097.4764 | 82124.1111 | 69281.8248 | 75567.5066 | 82124.1111 | 82102.1342 | 81252.0241 | 82097.4764 | 82059.2799 | 82112.3581 | 74574.7352 | 82102.1342 | 76207.9838 | 78500.4064 | 82102.1342 | 72357.3569 | 82107.0573 | 82094.4667 | 82112.3581 | 82102.1342 | 79637.7375 | 73980.6915 | 72558.6641 | 72823.8202 | 82118.0998 | 52670.9213 | 82962.0901 | 68607.5589 | 82102.1342 | 69845.7269 | 58383.4747 | 82097.4764 | 82094.4667 | 77535.6877 | 82102.1342 | 73312.1692 | 82102.1342 | 80166.972 | 82107.0573 | 82112.3581 | 82107.0573 | 67731.1063 | 73790.9069 | 82118.0998 | 82107.0573 | 82102.1342 | 82118.0998 | 82094.4667 | 79534.7918 | 82102.1342 | 82112.3581 | 82094.4667 | 83178.4471 | 82112.3581 | 64515.8084 | 76657.2439 | 82102.1342 | 64820.5297 | 82118.0998 | 83170.8107 | 82124.1111 | 82124.1111 | 81310.5821 | 76773.3107 | 82112.3581 | 82097.4764 | 80506.9925 | 69203.879 | 82097.4764 | 82107.0573 | 82107.0573 | 82097.4764 | 55669.2757 | 80749.5389 | 75417.5135 | 82102.1342 | 52506.1883 | 74244.4116 | 82112.3581 | 82097.4764 | 77737.8278 | 73725.2369 | 70309.8583 | 82094.4667 | 69630.4629 | 68482.1056 | 67863.8048 | 65824.9911 | 48497.3045 | 82118.0998 | 82118.0998 | 76400.1134 | 82102.1342 | 81085.7024 | 55104.6737 | 65733.0714 | 82124.1111 | 70032.5037 | 81198.1711 | 82112.3581 | 67847.8508 | 82107.0573 | 63371.0628 | 49526.9922 | 82107.0573 | 82094.4667 | 82102.1342 | 82097.4764 | 82118.0998 | 82105.0601 | 68135.794 | 65920.973 | 82094.4667 | 82107.0573 | 82094.4667 | 82094.4667 | 82094.4667 | 79575.9588 | 77647.6453 | 82124.1111 | 82097.4764 | 74071.8386 | 61159.5545 | 80178.5735 | 82118.0998 | 71607.3882 | 49794.6332 | 60532.6563 | 82107.0573 | 82476.6466 | 80179.5314 | 82102.1342 | 79747.8521 | 75051.1966 | 70456.8901 | 63513.3356 | 60598.2668 | 82118.0998 | 83045.6776 | 82112.3581 | 82094.4667 | 82102.1342 | 82088.2419 | 82097.4764 | 82102.1342 | 78579.9933 | 58837.4079 | 82112.3581 | 82118.0998 | 72707.5123 | 82192.9655 | 72212.0681 | 82094.4667 | 82097.4764 | 82107.0573 | 82097.4764 | 75162.9268 | 69534.61 | 71981.7202 | 82112.3581 | 69384.6948 | 69056.0574 | 82102.1342 | 79949.7729 | 76876.3984 | 77888.6294 | 83052.8361 | 81950.1564 | 82107.0573 | 60644.4432 | 82345.8233 | 82118.0998 | 82097.4764 | 77097.647 | 65118.1556 | 46671.1883 | 75513.6474 | 82422.6687 | 68634.3914 | 75045.7525 | 75877.5321 | 67424.5106 | 73866.6673 | 82633.9828 | 82112.3581 | 82094.4667 | 82118.0998 | 82097.4764 | 82102.1342 | 82118.0998 | 82107.0573 | 68205.5437 | 70150.9134 | 70844.6294 | 74581.3872 | 82094.4667 | 82097.4764 | 79821.7683 | 77914.9769 | 82124.1111 | 82112.3581 | 77179.5317 | 82118.0998 | 78664.0186 | 82066.0996 | 78718.1182 | 64426.8239 | 82094.4667 | 82118.0998 | 75416.2697 | 82097.4764 | 57051.0757 | 71610.4166 | 76886.7786 | 65966.761 | 82118.0998 | 75512.2828 | 81056.7712 | 71854.1726 | 82097.4764 | 82107.0573 | 77867.6189 | 79275.9014 | 82107.0573 | 82094.4667 | 82107.0573 | 81932.5581 | 72053.0164 | 59990.2851 | 82988.2966 | 72781.4617 | 74647.713 | 76603.2875 | 64117.4248 | 76816.1564 | 78819.5012 | 82097.4764 | 57705.8018 | 82097.4764 | 82102.1342 | 82124.1111 | 59102.4189 | 70572.4456 | 82112.3581 | 82112.3581 | 79715.2199 | 82118.0998 | 60999.9824 | 79206.3165 | 82107.0573 | 64089.5178 | 66148.1429 | 64235.9344 | 52670.9213 | 82094.4667 | 67127.0493 | 82097.4764 | 64162.8541 | 82124.1111 | 76899.7926 | 82124.1111 | 79974.3681 | 76033.9973 | 74492.4563 | 82112.3581 | 82118.0998 | 72565.4696 | 82107.0573 | 58029.5445 | 82107.0573 | 82112.3581 | 82097.4764 | 82112.3581 | 59133.9627 | 51565.28 | 81807.6203 | 82097.4764 | 74811.5594 | 54706.984 | 82094.4667 | 82107.0573 | 70894.6847 | 81580.9845 | 78740.3314 | 71085.3818 | 82097.4764 | 81520.6723 | 63240.8634 | 71815.185 | 57363.3985 | 82118.0998 | 82102.1342 | 82124.1111 | 74217.2674 | 56970.6064 | 82124.1111 | 82118.0998 | 82102.1342 | 69518.5064 | 71432.1118 | 81344.2259 | 80702.2618 | 82118.0998 | 59187.5098 | 67205.8012 | 71190.6576 | 60047.8329 | 82288.8587 | 65721.4461 | 71202.1219 | 82107.0573 | 68271.6567 | 83008.7954 | 82102.1342 | 74105.9751 | 56318.4201 | 64130.3822 | 76548.507 | 81725.2065 | 66437.6748 | 74312.0425 | 68296.0227 | 82831.9846 | 82097.4764 | 82112.3581 | 82097.4764 | 69753.4625 | 82107.0573 | 77508.7502 | 80391.6149 | 82102.1342 | 81639.3008 | 82112.3581 | 82124.1111 | 60975.1852 | 82112.3581 | 82124.1111 | 82102.1342 | 82118.0998 | 51287.3587 | 81048.5674 | 82094.4667 | 82097.4764 | 82102.1342 | 82097.4764 | 82107.0573 | 82107.0573 | 82097.4764 | 82107.0573 | 82124.1111 | 82236.0254 | 82124.1111 | 82118.0998 | 73351.3867 | 82107.0573 | 73661.8957 | 81006.3303 | 82118.0998 | 66496.6834 | 63138.8415 | 82112.3581 | 82107.0573 | 79263.2907 | 79010.8944 | 82102.1342 | 82124.1111 | 82094.4667 | 82102.1342 | 82910.2096 | 82097.4764 | 82124.1111 | 78600.6125 | 82094.4667 | 82107.0573 | 82097.4764 | 64660.7863 | 82097.4764 | 74991.6971 | 69212.4391 | 82094.4667 | 59723.2378 | 82097.4764 | 74445.9125 | 51442.7322 | 81790.892 | 82112.3581 | 79823.3655 | 82097.4764 | 79798.5874 | 73253.3712 | 82118.0998 | 61545.3052 | 82913.3865 | 82094.4667 | 60106.0977 | 82102.1342 | 48497.3045 | 78894.148 | 82097.4764 | 81303.2537 | 78737.7679 | 82112.3581 | 82112.3581 | 82124.1111 | 81590.0649 | 82124.1111 | 81423.2272 | 82094.4667 | 82775.0288 | 82264.1864 | 70659.1488 | 60927.3027 | 82102.1342 | 77506.1898 | 61624.1666 | 82094.4667 | 82118.0998 | 61011.1614 | 78018.6544 | 78664.1403 | 72134.8422 | 64264.9968 | 73406.954 | 82094.4667 | 82118.0998 | 82124.1111 | 82107.0573 | 82124.1111 | 74565.9993 | 66206.5046 | 82112.3581 | 82107.0573 | 81707.8379 | 82107.0573 | 82768.9898 | 53721.6679 | 66901.5779 | 80344.3043 | 77469.5389 | 81421.2825 | 82107.0573 | 82652.2942 | 82107.0573 | 65542.3023 | 82102.1342 | 52587.7752 | 82124.1111 | 82112.3581 | 82102.1342 | 82097.4764 | 71687.8147 | 82124.1111 | 82094.4667 | 82102.1342 | 80024.709 | 54870.1569 | 69211.8119 | 77793.2827 | 82094.4667 | 83072.6372 | 65768.2767 | 50489.3903 | 71896.5332 | 61250.258 | 82112.3581 | 82102.1342 | 82102.1342 | 82124.1111 | 82097.4764 | 82118.0998 | 82112.3581 | 61421.6275 | 82118.0998 | 61581.4321 | 80590.1465 | 70880.4721 | 82102.1342 | 62553.0255 | 72281.8001 | 67573.6079 | 82112.3581 | 82118.0998 | 82097.4764 | 74032.9395 | 82102.1342 | 82094.4667 | 57970.6279 | 71031.5401 | 82107.0573 | 82097.4764 | 82107.0573 | 51513.8321 | 82102.1342 | 76510.4552 | 82095.7267 | 82094.4667 | 82107.0573 | 82190.664 | 82190.664 | 82190.664 | 82190.664 | 82190.664 | 61280.2427 | 33162.8233 | 82190.664 | 82190.664 | 82190.664
75859.2987 | 82039.8012 | 61730.2026 | 82061.6163 | 43394.1116 | 2038 | 82138.9923 | 82051.4232 | 74364.1874 | 82039.8012 | 82042.5793 | 82067.1652 | 68158.2103 | 74856.9796 | 82067.1652 | 82046.8788 | 81137.184 | 82042.5793 | 82000.4533 | 82056.3162 | 73764.9311 | 82046.8788 | 75561.5045 | 78083.1694 | 82046.8788 | 71415.3864 | 82051.4232 | 82039.8012 | 82056.3162 | 82046.8788 | 79334.2335 | 73301.4263 | 71634.9942 | 71924.2555 | 82061.6163 | 48932.3266 | 82999.3833 | 67514.9759 | 82046.8788 | 68563.0219 | 56635.1668 | 82042.5793 | 82039.8012 | 77021.9788 | 82046.8788 | 72153.7306 | 82046.8788 | 79865.3836 | 82051.4232 | 82056.3162 | 82051.4232 | 65875.0348 | 72902.72 | 82061.6163 | 82051.4232 | 82046.8788 | 82061.6163 | 82039.8012 | 79220.9933 | 82046.8788 | 82056.3162 | 82039.8012 | 83220.2121 | 82056.3162 | 63108.4753 | 76148.2476 | 82046.8788 | 63035.305 | 82061.6163 | 83193.0269 | 82067.1652 | 82067.1652 | 81189.364 | 76183.3641 | 82056.3162 | 82042.5793 | 80271.4971 | 67531.904 | 82042.5793 | 82051.4232 | 82051.4232 | 82042.5793 | 52674.0339 | 80570.4941 | 74522.2429 | 82046.8788 | 49759.5661 | 73473.9916 | 82056.3162 | 82042.5793 | 77347.5731 | 72830.4829 | 68941.3479 | 82039.8012 | 68326.2315 | 67455.1285 | 66622.0219 | 64413.3071 | 45079.7573 | 82061.6163 | 82061.6163 | 75627.6678 | 82046.8788 | 80926.995 | 52046.6984 | 64188.8932 | 82067.1652 | 68768.4764 | 81067.5855 | 82056.3162 | 66775.5698 | 82051.4232 | 61875.6723 | 47146.0784 | 82051.4232 | 82039.8012 | 82046.8788 | 82042.5793 | 82061.6163 | 82047.1277 | 67006.9214 | 63838.6348 | 82039.8012 | 82051.4232 | 82039.8012 | 82039.8012 | 82039.8012 | 79200.4938 | 77275.3496 | 82067.1652 | 82042.5793 | 73121.326 | 59359.0841 | 79947.6227 | 82061.6163 | 70803.6456 | 47432.8366 | 58818.9269 | 82051.4232 | 82454.6116 | 79930.2068 | 82046.8788 | 79477.7448 | 74289.0386 | 69235.3015 | 62131.4463 | 59008.1584 | 82061.6163 | 83063.719 | 82056.3162 | 82039.8012 | 82046.8788 | 82028.4409 | 82042.5793 | 82046.8788 | 78274.2939 | 56666.3511 | 82056.3162 | 82061.6163 | 71797.3741 | 82145.4137 | 71165.9972 | 82039.8012 | 82042.5793 | 82051.4232 | 82042.5793 | 74476.0081 | 68582.8118 | 71005.6009 | 82056.3162 | 67735.3218 | 67548.2358 | 82046.8788 | 79698.022 | 76385.665 | 77410.2147 | 83111.9808 | 81885.1829 | 82051.4232 | 59057.6331 | 82313.128 | 82061.6163 | 82042.5793 | 76586.6119 | 63518.0759 | 43394.1116 | 74797.7345 | 82403.0424 | 67543.8724 | 74487.6073 | 75127.6522 | 66034.0996 | 72893.358 | 82634.8196 | 82056.3162 | 82039.8012 | 82061.6163 | 82042.5793 | 82046.8788 | 82061.6163 | 82051.4232 | 66758.8204 | 69243.1369 | 69924.1287 | 73687.4912 | 82039.8012 | 82042.5793 | 79536.6675 | 77561.7763 | 82067.1652 | 82056.3162 | 76714.0595 | 82061.6163 | 78322.2536 | 82003.8382 | 78354.3987 | 62602.2286 | 82039.8012 | 82061.6163 | 74690.619 | 82042.5793 | 54908.2321 | 70386.4127 | 76249.0372 | 64296.1595 | 82061.6163 | 74796.2335 | 80905.6565 | 70944.9204 | 82042.5793 | 82051.4232 | 77387.1031 | 78985.1265 | 82051.4232 | 82039.8012 | 82051.4232 | 81858.5362 | 71281.1043 | 58356.7494 | 83028.5016 | 71949.4836 | 74061.1365 | 75934.047 | 62679.4468 | 76170.568 | 78530.9094 | 82042.5793 | 54936.8407 | 82042.5793 | 82046.8788 | 82067.1652 | 56488.6375 | 69631.0076 | 82056.3162 | 82056.3162 | 79477.0723 | 82061.6163 | 59438.5679 | 78886.9787 | 82051.4232 | 62649.3931 | 64495.6795 | 62392.2501 | 48932.3266 | 82039.8012 | 65572.4765 | 82042.5793 | 62311.8619 | 82067.1652 | 76263.4972 | 82067.1652 | 79648.7043 | 75301.5024 | 73674.4243 | 82056.3162 | 82061.6163 | 71777.3412 | 82051.4232 | 55785.0457 | 82051.4232 | 82056.3162 | 82042.5793 | 82056.3162 | 56989.8654 | 49329.9582 | 81716.6391 | 82042.5793 | 74236.6862 | 52545.1259 | 82039.8012 | 82051.4232 | 69591.155 | 81489.6416 | 78260.413 | 70244.353 | 82042.5793 | 81397.8079 | 61735.4576 | 70613.9332 | 54556.3927 | 82061.6163 | 82046.8788 | 82067.1652 | 73371.7165 | 54629.8404 | 82067.1652 | 82061.6163 | 82046.8788 | 68318.4586 | 70406.0281 | 81235.9716 | 80548.153 | 82061.6163 | 57370.3076 | 66087.6595 | 70042.4457 | 58296.8094 | 82249.1637 | 63843.1121 | 69779.9274 | 82051.4232 | 67153.235 | 83035.1375 | 82046.8788 | 73322.9699 | 53035.7628 | 62440.5049 | 75873.1799 | 81618.3975 | 65077.0478 | 73475.9691 | 66858.3473 | 82842.253 | 82042.5793 | 82056.3162 | 82042.5793 | 68817.2966 | 82051.4232 | 77070.7128 | 80215.3171 | 82046.8788 | 81535.9532 | 82056.3162 | 82067.1652 | 59159.3507 | 82056.3162 | 82067.1652 | 82046.8788 | 82061.6163 | 48429.9338 | 80919.1947 | 82039.8012 | 82042.5793 | 82046.8788 | 82042.5793 | 82051.4232 | 82051.4232 | 82042.5793 | 82051.4232 | 82067.1652 | 82191.4712 | 82067.1652 | 82061.6163 | 72499.7825 | 82051.4232 | 73004.9036 | 80867.4989 | 82061.6163 | 64704.487 | 61730.2026 | 82056.3162 | 82051.4232 | 78971.465 | 78564.7964 | 82046.8788 | 82067.1652 | 82039.8012 | 82046.8788 | 82933.9529 | 82042.5793 | 82067.1652 | 78153.297 | 82039.8012 | 82051.4232 | 82042.5793 | 63152.0853 | 82042.5793 | 74429.6908 | 67984.567 | 82039.8012 | 58070.6272 | 82042.5793 | 73429.1918 | 48832.5266 | 81702.7036 | 82056.3162 | 79606.4784 | 82042.5793 | 79551.3698 | 72311.4307 | 82061.6163 | 59202.9556 | 82955.1 | 82039.8012 | 58480.8343 | 82046.8788 | 45079.7573 | 78516.2852 | 82042.5793 | 81174.5466 | 78443.3381 | 82056.3162 | 82056.3162 | 82067.1652 | 81487.4315 | 82067.1652 | 81316.4648 | 82039.8012 | 82791.5374 | 82223.9347 | 69787.6748 | 59360.6969 | 82046.8788 | 76937.2719 | 59004.7276 | 82039.8012 | 82061.6163 | 58609.4625 | 77591.3473 | 78223.8835 | 70829.2376 | 62587.3573 | 72382.5653 | 82039.8012 | 82061.6163 | 82067.1652 | 82051.4232 | 82067.1652 | 73564.2894 | 65016.9845 | 82056.3162 | 82051.4232 | 81615.9112 | 82051.4232 | 82765.7475 | 51640.3738 | 65579.6094 | 80111.4571 | 76949.2151 | 81303.3052 | 82051.4232 | 82661.3712 | 82051.4232 | 64213.9303 | 82046.8788 | 49250.1445 | 82067.1652 | 82056.3162 | 82046.8788 | 82042.5793 | 70764.6994 | 82067.1652 | 82039.8012 | 82046.8788 | 79759.9022 | 52545.5701 | 68082.363 | 77407.2938 | 82039.8012 | 83112.6233 | 64077.8268 | 46918.6057 | 70704.32 | 59706.7204 | 82056.3162 | 82046.8788 | 82046.8788 | 82067.1652 | 82042.5793 | 82061.6163 | 82056.3162 | 59890.3306 | 82061.6163 | 59659.8321 | 80419.301 | 69575.3633 | 82046.8788 | 61102.5426 | 71242.7025 | 66196.7511 | 82056.3162 | 82061.6163 | 82042.5793 | 73243.2947 | 82046.8788 | 82039.8012 | 56192.8309 | 69588.0228 | 82051.4232 | 82042.5793 | 82051.4232 | 49106.347 | 82046.8788 | 76025.7872 | 82035.2327 | 82039.8012 | 82051.4232 | 82138.9923 | 82138.9923 | 82138.9923 | 82138.9923 | 82138.9923 | 59624.0199 | 29846.541 | 82138.9923 | 82138.9923 | 82138.9923
75284.416 | 81985.1356 | 60230.0518 | 82005.1328 | 40117.0348 | 2039 | 82086.3773 | 81995.7891 | 73537.961 | 81985.1356 | 81987.6822 | 82010.2193 | 67034.5958 | 74146.4527 | 82010.2193 | 81991.6234 | 81022.3439 | 81987.6822 | 81941.6267 | 82000.2744 | 72955.1269 | 81991.6234 | 74915.0252 | 77665.9323 | 81991.6234 | 70473.4159 | 81995.7891 | 81985.1356 | 82000.2744 | 81991.6234 | 79030.7296 | 72622.1612 | 70711.3244 | 71024.6907 | 82005.1328 | 45193.732 | 83036.6764 | 66422.3928 | 81991.6234 | 67280.317 | 54886.8589 | 81987.6822 | 81985.1356 | 76508.2699 | 81991.6234 | 70995.2919 | 81991.6234 | 79563.7953 | 81995.7891 | 82000.2744 | 81995.7891 | 64018.9633 | 72014.533 | 82005.1328 | 81995.7891 | 81991.6234 | 82005.1328 | 81985.1356 | 78907.1948 | 81991.6234 | 82000.2744 | 81985.1356 | 83261.977 | 82000.2744 | 61701.1421 | 75639.2513 | 81991.6234 | 61250.0803 | 82005.1328 | 83215.243 | 82010.2193 | 82010.2193 | 81068.1459 | 75593.4175 | 82000.2744 | 81987.6822 | 80036.0016 | 65859.9291 | 81987.6822 | 81995.7891 | 81995.7891 | 81987.6822 | 49678.7921 | 80391.4492 | 73626.9722 | 81991.6234 | 47012.9439 | 72703.5715 | 82000.2744 | 81987.6822 | 76957.3184 | 71935.729 | 67572.8376 | 81985.1356 | 67022.0002 | 66428.1514 | 65380.2391 | 63001.6231 | 41662.2101 | 82005.1328 | 82005.1328 | 74855.2221 | 81991.6234 | 80768.2876 | 48988.7231 | 62644.7149 | 82010.2193 | 67504.4492 | 80936.9998 | 82000.2744 | 65703.2888 | 81995.7891 | 60380.2818 | 44765.1646 | 81995.7891 | 81985.1356 | 81991.6234 | 81987.6822 | 82005.1328 | 81989.1953 | 65878.0487 | 61756.2966 | 81985.1356 | 81995.7891 | 81985.1356 | 81985.1356 | 81985.1356 | 78825.0288 | 76903.0539 | 82010.2193 | 81987.6822 | 72170.8135 | 57558.6137 | 79716.6719 | 82005.1328 | 69999.903 | 45071.04 | 57105.1974 | 81995.7891 | 82432.5765 | 79680.8823 | 81991.6234 | 79207.6375 | 73526.8806 | 68013.7128 | 60749.5571 | 57418.05 | 82005.1328 | 83081.7605 | 82000.2744 | 81985.1356 | 81991.6234 | 81968.6398 | 81987.6822 | 81991.6234 | 77968.5945 | 54495.2943 | 82000.2744 | 82005.1328 | 70887.236 | 82097.8619 | 70119.9263 | 81985.1356 | 81987.6822 | 81995.7891 | 81987.6822 | 73789.0894 | 67631.0136 | 70029.4816 | 82000.2744 | 66085.9488 | 66040.4142 | 81991.6234 | 79446.2712 | 75894.9317 | 76931.8 | 83171.1255 | 81820.2094 | 81995.7891 | 57470.8229 | 82280.4327 | 82005.1328 | 81987.6822 | 76075.5769 | 61917.9962 | 40117.0348 | 74081.8216 | 82383.4162 | 66453.3534 | 73929.4621 | 74377.7723 | 64643.6885 | 71920.0486 | 82635.6564 | 82000.2744 | 81985.1356 | 82005.1328 | 81987.6822 | 81991.6234 | 82005.1328 | 81995.7891 | 65312.0971 | 68335.3603 | 69003.6279 | 72793.5952 | 81985.1356 | 81987.6822 | 79251.5666 | 77208.5757 | 82010.2193 | 82000.2744 | 76248.5872 | 82005.1328 | 77980.4885 | 81941.5769 | 77990.6792 | 60777.6333 | 81985.1356 | 82005.1328 | 73964.9683 | 81987.6822 | 52765.3885 | 69162.4089 | 75611.2958 | 62625.5579 | 82005.1328 | 74080.1841 | 80754.5418 | 70035.6682 | 81987.6822 | 81995.7891 | 76906.5874 | 78694.3517 | 81995.7891 | 81985.1356 | 81995.7891 | 81784.5143 | 70509.1923 | 56723.2137 | 83068.7066 | 71117.5055 | 73474.5599 | 75264.8066 | 61241.4688 | 75524.9797 | 78242.3177 | 81987.6822 | 52167.8796 | 81987.6822 | 81991.6234 | 82010.2193 | 53874.8561 | 68689.5697 | 82000.2744 | 82000.2744 | 79238.9247 | 82005.1328 | 57877.1534 | 78567.6409 | 81995.7891 | 61209.2684 | 62843.2161 | 60548.5659 | 45193.732 | 81985.1356 | 64017.9038 | 81987.6822 | 60460.8697 | 82010.2193 | 75627.2017 | 82010.2193 | 79323.0405 | 74569.0075 | 72856.3923 | 82000.2744 | 82005.1328 | 70989.2128 | 81995.7891 | 53540.5468 | 81995.7891 | 82000.2744 | 81987.6822 | 82000.2744 | 54845.7682 | 47094.6364 | 81625.6578 | 81987.6822 | 73661.8129 | 50383.2678 | 81985.1356 | 81995.7891 | 68287.6254 | 81398.2987 | 77780.4946 | 69403.3242 | 81987.6822 | 81274.9435 | 60230.0518 | 69412.6814 | 51749.3868 | 82005.1328 | 81991.6234 | 82010.2193 | 72526.1656 | 52289.0744 | 82010.2193 | 82005.1328 | 81991.6234 | 67118.4107 | 69379.9444 | 81127.7174 | 80394.0442 | 82005.1328 | 55553.1053 | 64969.5178 | 68894.2338 | 56545.7858 | 82209.4687 | 61964.7782 | 68357.7328 | 81995.7891 | 66034.8134 | 83061.4795 | 81991.6234 | 72539.9647 | 49753.1055 | 60750.6277 | 75197.8527 | 81511.5885 | 63716.4208 | 72639.8957 | 65420.6719 | 82852.5214 | 81987.6822 | 82000.2744 | 81987.6822 | 67881.1308 | 81995.7891 | 76632.6754 | 80039.0192 | 81991.6234 | 81432.6056 | 82000.2744 | 82010.2193 | 57343.5162 | 82000.2744 | 82010.2193 | 81991.6234 | 82005.1328 | 45572.509 | 80789.8221 | 81985.1356 | 81987.6822 | 81991.6234 | 81987.6822 | 81995.7891 | 81995.7891 | 81987.6822 | 81995.7891 | 82010.2193 | 82146.9169 | 82010.2193 | 82005.1328 | 71648.1784 | 81995.7891 | 72347.9115 | 80728.6675 | 82005.1328 | 62912.2905 | 60321.5638 | 82000.2744 | 81995.7891 | 78679.6393 | 78118.6984 | 81991.6234 | 82010.2193 | 81985.1356 | 81991.6234 | 82957.6962 | 81987.6822 | 82010.2193 | 77705.9816 | 81985.1356 | 81995.7891 | 81987.6822 | 61643.3842 | 81987.6822 | 73867.6845 | 66756.6949 | 81985.1356 | 56418.0167 | 81987.6822 | 72412.471 | 46222.321 | 81614.5151 | 82000.2744 | 79389.5913 | 81987.6822 | 79304.1521 | 71369.4901 | 82005.1328 | 56860.606 | 82996.8135 | 81985.1356 | 56855.5709 | 81991.6234 | 41662.2101 | 78138.4223 | 81987.6822 | 81045.8394 | 78148.9083 | 82000.2744 | 82000.2744 | 82010.2193 | 81384.7981 | 82010.2193 | 81209.7024 | 81985.1356 | 82808.046 | 82183.683 | 68916.2008 | 57794.091 | 81991.6234 | 76368.3539 | 56385.2886 | 81985.1356 | 82005.1328 | 56207.7636 | 77164.0403 | 77783.6267 | 69523.6331 | 60909.7177 | 71358.1767 | 81985.1356 | 82005.1328 | 82010.2193 | 81995.7891 | 82010.2193 | 72562.5795 | 63827.4645 | 82000.2744 | 81995.7891 | 81523.9844 | 81995.7891 | 82762.5053 | 49559.0797 | 64257.641 | 79878.6099 | 76428.8913 | 81185.3279 | 81995.7891 | 82670.4481 | 81995.7891 | 62885.5582 | 81991.6234 | 45912.5138 | 82010.2193 | 82000.2744 | 81991.6234 | 81987.6822 | 69841.584 | 82010.2193 | 81985.1356 | 81991.6234 | 79495.0955 | 50220.9832 | 66952.914 | 77021.3049 | 81985.1356 | 83152.6094 | 62387.3768 | 43347.8211 | 69512.1069 | 58163.1827 | 82000.2744 | 81991.6234 | 81991.6234 | 82010.2193 | 81987.6822 | 82005.1328 | 82000.2744 | 58359.0336 | 82005.1328 | 57738.2321 | 80248.4554 | 68270.2545 | 81991.6234 | 59652.0598 | 70203.6048 | 64819.8943 | 82000.2744 | 82005.1328 | 81987.6822 | 72453.6499 | 81991.6234 | 81985.1356 | 54415.034 | 68144.5055 | 81995.7891 | 81987.6822 | 81995.7891 | 46698.8619 | 81991.6234 | 75541.1192 | 81974.7387 | 81985.1356 | 81995.7891 | 82086.3773 | 82086.3773 | 82086.3773 | 82086.3773 | 82086.3773 | 57967.7972 | 26530.2587 | 82086.3773 | 82086.3773 | 82086.3773
74709.5334 | 81930.47 | 58609.8774 | 81948.6493 | 36839.9581 | 2040 | 82032.8543 | 81940.155 | 72711.7346 | 81930.47 | 81932.7851 | 81953.2733 | 65910.9813 | 73435.9257 | 81953.2733 | 81936.368 | 80907.5039 | 81932.7851 | 81882.8001 | 81944.2326 | 72145.3228 | 81936.368 | 74268.546 | 77248.6953 | 81936.368 | 69531.4454 | 81940.155 | 81930.47 | 81944.2326 | 81936.368 | 78727.2257 | 71942.896 | 69787.6546 | 70125.126 | 81948.6493 | 41455.1373 | 83073.9696 | 65329.8097 | 81936.368 | 65997.612 | 53138.551 | 81932.7851 | 81930.47 | 75994.561 | 81936.368 | 69836.8532 | 81936.368 | 79262.207 | 81940.155 | 81944.2326 | 81940.155 | 62162.8917 | 71126.346 | 81948.6493 | 81940.155 | 81936.368 | 81948.6493 | 81930.47 | 78593.3964 | 81936.368 | 81944.2326 | 81930.47 | 83303.742 | 81944.2326 | 60293.809 | 75130.2551 | 81936.368 | 59464.8556 | 81948.6493 | 83237.4591 | 81953.2733 | 81953.2733 | 80946.9278 | 75003.4709 | 81944.2326 | 81932.7851 | 79800.5062 | 64187.9542 | 81932.7851 | 81940.155 | 81940.155 | 81932.7851 | 46683.5504 | 80212.4044 | 72731.7016 | 81936.368 | 44266.3217 | 71933.1514 | 81944.2326 | 81932.7851 | 76567.0637 | 71040.975 | 66204.3272 | 81930.47 | 65717.7688 | 65401.1743 | 64138.4562 | 61589.9391 | 38244.6629 | 81948.6493 | 81948.6493 | 74082.7765 | 81936.368 | 80609.5802 | 45930.7478 | 61100.5366 | 81953.2733 | 66240.4219 | 80806.4141 | 81944.2326 | 64631.0078 | 81940.155 | 58884.8914 | 42384.2509 | 81940.155 | 81930.47 | 81936.368 | 81932.7851 | 81948.6493 | 81931.2629 | 64749.176 | 59673.9584 | 81930.47 | 81940.155 | 81930.47 | 81930.47 | 81930.47 | 78449.5639 | 76530.7582 | 81953.2733 | 81932.7851 | 71220.301 | 55758.1433 | 79485.7211 | 81948.6493 | 69196.1604 | 42709.2435 | 55391.468 | 81940.155 | 82410.5415 | 79431.5578 | 81936.368 | 78937.5302 | 72764.7226 | 66792.1242 | 59367.6679 | 55827.9415 | 81948.6493 | 83099.8019 | 81944.2326 | 81930.47 | 81936.368 | 81908.8388 | 81932.7851 | 81936.368 | 77662.8951 | 52324.2376 | 81944.2326 | 81948.6493 | 69977.0978 | 82050.3101 | 69073.8555 | 81930.47 | 81932.7851 | 81940.155 | 81932.7851 | 73102.1707 | 66679.2154 | 69053.3623 | 81944.2326 | 64436.5759 | 64532.5926 | 81936.368 | 79194.5203 | 75404.1983 | 76453.3853 | 83230.2702 | 81755.2359 | 81940.155 | 55884.0128 | 82247.7374 | 81948.6493 | 81932.7851 | 75564.5419 | 60317.9165 | 36839.9581 | 73365.9087 | 82363.79 | 65362.8343 | 73371.317 | 73627.8924 | 63253.2774 | 70946.7393 | 82636.4932 | 81944.2326 | 81930.47 | 81948.6493 | 81932.7851 | 81936.368 | 81948.6493 | 81940.155 | 63865.3738 | 67427.5838 | 68083.1272 | 71899.6991 | 81930.47 | 81932.7851 | 78966.4658 | 76855.3752 | 81953.2733 | 81944.2326 | 75783.1149 | 81948.6493 | 77638.7235 | 81879.3156 | 77626.9598 | 58953.0381 | 81930.47 | 81948.6493 | 73239.3176 | 81932.7851 | 50622.5449 | 67938.405 | 74973.5543 | 60954.9563 | 81948.6493 | 73364.1347 | 80603.4272 | 69126.416 | 81932.7851 | 81940.155 | 76426.0716 | 78403.5769 | 81940.155 | 81930.47 | 81940.155 | 81710.4925 | 69737.2802 | 55089.678 | 83108.9116 | 70285.5274 | 72887.9833 | 74595.5662 | 59803.4908 | 74879.3913 | 77953.726 | 81932.7851 | 49398.9185 | 81932.7851 | 81936.368 | 81953.2733 | 51261.0747 | 67748.1318 | 81944.2326 | 81944.2326 | 79000.7771 | 81948.6493 | 56315.7389 | 78248.3031 | 81940.155 | 59769.1437 | 61190.7527 | 58704.8817 | 41455.1373 | 81930.47 | 62463.3311 | 81932.7851 | 58609.8774 | 81953.2733 | 74990.9063 | 81953.2733 | 78997.3767 | 73836.5126 | 72038.3602 | 81944.2326 | 81948.6493 | 70201.0844 | 81940.155 | 51296.0479 | 81940.155 | 81944.2326 | 81932.7851 | 81944.2326 | 52701.6709 | 44859.3146 | 81534.6766 | 81932.7851 | 73086.9396 | 48221.4098 | 81930.47 | 81940.155 | 66984.0957 | 81306.9558 | 77300.5762 | 68562.2954 | 81932.7851 | 81152.0792 | 58724.646 | 68211.4295 | 48942.3809 | 81948.6493 | 81936.368 | 81953.2733 | 71680.6146 | 49948.3084 | 81953.2733 | 81948.6493 | 81936.368 | 65918.3629 | 68353.8608 | 81019.4632 | 80239.9354 | 81948.6493 | 53735.9031 | 63851.3761 | 67746.0219 | 54794.7623 | 82169.7736 | 60086.4442 | 66935.5382 | 81940.155 | 64916.3917 | 83087.8216 | 81936.368 | 71756.9595 | 46470.4482 | 59060.7504 | 74522.5255 | 81404.7795 | 62355.7938 | 71803.8223 | 63982.9965 | 82862.7897 | 81932.7851 | 81944.2326 | 81932.7851 | 66944.9649 | 81940.155 | 76194.638 | 79862.7213 | 81936.368 | 81329.258 | 81944.2326 | 81953.2733 | 55527.6817 | 81944.2326 | 81953.2733 | 81936.368 | 81948.6493 | 42715.0841 | 80660.4494 | 81930.47 | 81932.7851 | 81936.368 | 81932.7851 | 81940.155 | 81940.155 | 81932.7851 | 81940.155 | 81953.2733 | 82102.3627 | 81953.2733 | 81948.6493 | 70796.5742 | 81940.155 | 71690.9194 | 80589.8361 | 81948.6493 | 61120.0941 | 58912.925 | 81944.2326 | 81940.155 | 78387.8136 | 77672.6004 | 81936.368 | 81953.2733 | 81930.47 | 81936.368 | 82981.4395 | 81932.7851 | 81953.2733 | 77258.6661 | 81930.47 | 81940.155 | 81932.7851 | 60134.6831 | 81932.7851 | 73305.6783 | 65528.8228 | 81930.47 | 54765.4062 | 81932.7851 | 71395.7503 | 43612.1155 | 81526.3267 | 81944.2326 | 79172.7042 | 81932.7851 | 79056.9345 | 70427.5496 | 81948.6493 | 54518.2564 | 83038.527 | 81930.47 | 55230.3075 | 81936.368 | 38244.6629 | 77760.5595 | 81932.7851 | 80917.1323 | 77854.4785 | 81944.2326 | 81944.2326 | 81953.2733 | 81282.1647 | 81953.2733 | 81102.9399 | 81930.47 | 82824.5546 | 82143.4313 | 68044.7268 | 56227.4851 | 81936.368 | 75799.4359 | 53765.8496 | 81930.47 | 81948.6493 | 53806.0647 | 76736.7332 | 77343.3699 | 68218.0285 | 59232.0781 | 70333.7881 | 81930.47 | 81948.6493 | 81953.2733 | 81940.155 | 81953.2733 | 71560.8696 | 62637.9445 | 81944.2326 | 81940.155 | 81432.0576 | 81940.155 | 82759.2631 | 47477.7856 | 62935.6726 | 79645.7626 | 75908.5676 | 81067.3507 | 81940.155 | 82679.5251 | 81940.155 | 61557.1862 | 81936.368 | 42574.8831 | 81953.2733 | 81944.2326 | 81936.368 | 81932.7851 | 68918.4686 | 81953.2733 | 81930.47 | 81936.368 | 79230.2887 | 47896.3964 | 65823.4651 | 76635.316 | 81930.47 | 83192.5954 | 60696.9268 | 39777.0366 | 68319.8937 | 56619.6451 | 81944.2326 | 81936.368 | 81936.368 | 81953.2733 | 81932.7851 | 81948.6493 | 81944.2326 | 56827.7366 | 81948.6493 | 55816.6321 | 80077.6098 | 66965.1456 | 81936.368 | 58201.577 | 69164.5072 | 63443.0375 | 81944.2326 | 81948.6493 | 81932.7851 | 71664.0051 | 81936.368 | 81930.47 | 52637.2371 | 66700.9881 | 81940.155 | 81932.7851 | 81940.155 | 44291.3768 | 81936.368 | 75056.4513 | 81914.2447 | 81930.47 | 81940.155 | 82032.8543 | 82032.8543 | 82032.8543 | 82032.8543 | 82032.8543 | 56311.5744 | 23213.9763 | 82032.8543 | 82032.8543 | 82032.8543
74134.6507 | 81874.5675 | 56758.8852 | 81892.1657 | 33562.8814 | 2041 | 81978.3483 | 81884.5209 | 71885.5082 | 81875.8044 | 81877.888 | 81896.3274 | 64787.3668 | 72725.3987 | 81896.3274 | 81881.1126 | 80792.6638 | 81877.888 | 81823.9735 | 81888.1907 | 71335.5187 | 81881.1126 | 73622.0667 | 76831.4583 | 81881.1126 | 68589.4749 | 81884.5209 | 81875.8044 | 81888.1907 | 81881.1126 | 78423.7218 | 71263.6308 | 68863.9847 | 69225.5613 | 81892.1657 | 37716.5427 | 83111.2628 | 64237.2267 | 81881.1126 | 64714.907 | 51390.2431 | 81877.888 | 81875.8044 | 75480.8521 | 81881.1126 | 68678.4146 | 81881.1126 | 78960.6187 | 81884.5209 | 81888.1907 | 81884.5209 | 60306.8202 | 70238.1591 | 81892.1657 | 81884.5209 | 81881.1126 | 81892.1657 | 81875.8044 | 78279.5979 | 81881.1126 | 81888.1907 | 81875.8044 | 83345.507 | 81888.1907 | 58886.4759 | 74621.2588 | 81881.1126 | 57679.6309 | 81892.1657 | 83259.6752 | 81896.3274 | 81896.3274 | 80825.7098 | 74413.5243 | 81888.1907 | 81877.888 | 79565.0108 | 62515.9792 | 81877.888 | 81884.5209 | 81884.5209 | 81877.888 | 43688.3086 | 80033.3595 | 71836.431 | 81881.1126 | 41519.6995 | 71162.7314 | 81888.1907 | 81877.888 | 76176.809 | 70146.221 | 64835.8169 | 81875.8044 | 64413.5374 | 64374.1972 | 62896.6734 | 60178.2552 | 34827.1157 | 81892.1657 | 81892.1657 | 73310.3309 | 81881.1126 | 80450.8727 | 42872.7725 | 59556.3584 | 81896.3274 | 64976.3946 | 80675.8285 | 81888.1907 | 63558.7267 | 81884.5209 | 57389.5009 | 40003.3371 | 81884.5209 | 81875.8044 | 81881.1126 | 81877.888 | 81892.1657 | 81873.3305 | 63620.3033 | 57591.6202 | 81875.8044 | 81884.5209 | 81875.8044 | 81875.8044 | 81875.8044 | 78074.0989 | 76158.4625 | 81896.3274 | 81877.888 | 70269.7884 | 53957.673 | 79254.7703 | 81892.1657 | 68392.4177 | 40347.4469 | 53677.7386 | 81884.5209 | 82388.5064 | 79182.2333 | 81881.1126 | 78667.4229 | 72002.5646 | 65570.5355 | 57985.7786 | 54237.8331 | 81892.1657 | 83117.8434 | 81888.1907 | 81875.8044 | 81881.1126 | 81849.0377 | 81877.888 | 81881.1126 | 77357.1957 | 50153.1808 | 81888.1907 | 81892.1657 | 69066.9596 | 82002.7583 | 68027.7846 | 81875.8044 | 81877.888 | 81884.5209 | 81877.888 | 72415.252 | 65727.4171 | 68077.243 | 81888.1907 | 62787.2029 | 63024.7711 | 81881.1126 | 78942.7694 | 74913.4649 | 75974.9705 | 83289.4149 | 81690.2625 | 81884.5209 | 54297.2027 | 82215.042 | 81892.1657 | 81877.888 | 75053.5068 | 58717.8368 | 33562.8814 | 72649.9957 | 82344.1637 | 64272.3153 | 72813.1718 | 72878.0124 | 61862.8664 | 69973.4299 | 82637.33 | 81888.1907 | 81875.8044 | 81892.1657 | 81877.888 | 81881.1126 | 81892.1657 | 81884.5209 | 62418.6506 | 66519.8073 | 67162.6265 | 71005.8031 | 81875.8044 | 81877.888 | 78681.365 | 76502.1746 | 81896.3274 | 81888.1907 | 75317.6427 | 81892.1657 | 77296.9585 | 81817.0542 | 77263.2403 | 57128.4428 | 81875.8044 | 81892.1657 | 72513.6669 | 81877.888 | 48479.7013 | 66714.4011 | 74335.8129 | 59284.3548 | 81892.1657 | 72648.0853 | 80452.3125 | 68217.1638 | 81877.888 | 81884.5209 | 75945.5558 | 78112.8021 | 81884.5209 | 81875.8044 | 81884.5209 | 81636.4706 | 68965.3682 | 53456.1423 | 83149.1167 | 69453.5493 | 72301.4068 | 73926.3257 | 58365.5127 | 74233.803 | 77665.1343 | 81877.888 | 46629.9574 | 81877.888 | 81881.1126 | 81896.3274 | 48647.2933 | 66806.6938 | 81888.1907 | 81888.1907 | 78762.6295 | 81892.1657 | 54754.3245 | 77928.9653 | 81884.5209 | 58329.019 | 59538.2894 | 56861.1975 | 37716.5427 | 81875.8044 | 60908.7583 | 81877.888 | 56758.8852 | 81896.3274 | 74354.6109 | 81896.3274 | 78671.713 | 73104.0176 | 71220.3282 | 81888.1907 | 81892.1657 | 69412.956 | 81884.5209 | 49051.549 | 81884.5209 | 81888.1907 | 81877.888 | 81888.1907 | 50557.5737 | 42623.9928 | 81443.6953 | 81877.888 | 72512.0664 | 46059.5517 | 81875.8044 | 81884.5209 | 65680.5661 | 81215.6129 | 76820.6578 | 67721.2666 | 81877.888 | 81029.2148 | 57219.2402 | 67010.1777 | 46135.375 | 81892.1657 | 81881.1126 | 81896.3274 | 70835.0637 | 47607.5424 | 81896.3274 | 81892.1657 | 81881.1126 | 64718.3151 | 67327.7771 | 80911.209 | 80085.8266 | 81892.1657 | 51918.7009 | 62733.2344 | 66597.81 | 53043.7388 | 82130.0786 | 58208.1103 | 65513.3437 | 81884.5209 | 63797.97 | 83114.1637 | 81881.1126 | 70973.9543 | 43187.7909 | 57370.8731 | 73847.1984 | 81297.9705 | 60995.1668 | 70967.7489 | 62545.3211 | 82873.0581 | 81877.888 | 81888.1907 | 81877.888 | 66008.799 | 81884.5209 | 75756.6006 | 79686.4235 | 81881.1126 | 81225.9104 | 81888.1907 | 81896.3274 | 53711.8472 | 81888.1907 | 81896.3274 | 81881.1126 | 81892.1657 | 39857.6592 | 80531.0767 | 81875.8044 | 81877.888 | 81881.1126 | 81877.888 | 81884.5209 | 81884.5209 | 81877.888 | 81884.5209 | 81896.3274 | 82057.8084 | 81896.3274 | 81892.1657 | 69944.9701 | 81884.5209 | 71033.9273 | 80451.0047 | 81892.1657 | 59327.8976 | 57504.2861 | 81888.1907 | 81884.5209 | 78095.9879 | 77226.5024 | 81881.1126 | 81896.3274 | 81875.8044 | 81881.1126 | 83005.1828 | 81877.888 | 81896.3274 | 76811.3507 | 81875.8044 | 81884.5209 | 81877.888 | 58625.9821 | 81877.888 | 72743.672 | 64300.9507 | 81875.8044 | 53112.7957 | 81877.888 | 70379.0295 | 41001.9099 | 81438.1382 | 81888.1907 | 78955.817 | 81877.888 | 78809.7169 | 69485.6091 | 81892.1657 | 52175.9068 | 83080.2405 | 81875.8044 | 53605.0441 | 81881.1126 | 34827.1157 | 77382.6966 | 81877.888 | 80788.4251 | 77560.0487 | 81888.1907 | 81888.1907 | 81896.3274 | 81179.5312 | 81896.3274 | 80996.1775 | 81875.8044 | 82841.0632 | 82103.1796 | 67173.2528 | 54660.8792 | 81881.1126 | 75230.518 | 51146.4106 | 81875.8044 | 81892.1657 | 51404.3658 | 76309.4261 | 76903.1131 | 66912.424 | 57554.4385 | 69309.3995 | 81875.8044 | 81892.1657 | 81896.3274 | 81884.5209 | 81896.3274 | 70559.1597 | 61448.4244 | 81888.1907 | 81884.5209 | 81340.1309 | 81884.5209 | 82756.0208 | 45396.4916 | 61613.7041 | 79412.9154 | 75388.2438 | 80949.3734 | 81884.5209 | 82688.602 | 81884.5209 | 60228.8141 | 81881.1126 | 39237.2524 | 81896.3274 | 81888.1907 | 81881.1126 | 81877.888 | 67995.3533 | 81896.3274 | 81875.8044 | 81881.1126 | 78965.482 | 45571.8096 | 64694.0162 | 76249.327 | 81875.8044 | 83232.5815 | 59006.4768 | 36206.252 | 67127.6806 | 55076.1074 | 81888.1907 | 81881.1126 | 81881.1126 | 81896.3274 | 81877.888 | 81892.1657 | 81888.1907 | 55296.4397 | 81892.1657 | 53895.032 | 79906.7643 | 65660.0368 | 81881.1126 | 56751.0942 | 68125.4095 | 62066.1808 | 81888.1907 | 81892.1657 | 81877.888 | 70874.3602 | 81881.1126 | 81875.8044 | 50859.4401 | 65257.4708 | 81884.5209 | 81877.888 | 81884.5209 | 41883.8916 | 81881.1126 | 74571.7833 | 81853.7508 | 81875.8044 | 81884.5209 | 81978.3483 | 81978.3483 | 81978.3483 | 81978.3483 | 81978.3483 | 54655.3516 | 19897.694 | 81978.3483 | 81978.3483 | 81978.3483
73559.7681 | 81818.2685 | 55017.5132 | 81835.6822 | 30285.8046 | 2042 | 81923.06 | 81828.8868 | 71059.2818 | 81821.1388 | 81822.9909 | 81839.3815 | 63663.7523 | 72014.8717 | 81839.3815 | 81825.8572 | 80677.8237 | 81822.9909 | 81765.1469 | 81832.1489 | 70525.7145 | 81825.8572 | 72975.5874 | 76414.2213 | 81825.8572 | 67647.5044 | 81828.8868 | 81821.1388 | 81832.1489 | 81825.8572 | 78120.2179 | 70584.3656 | 67940.3149 | 68325.9965 | 81835.6822 | 33977.948 | 83148.556 | 63144.6436 | 81825.8572 | 63432.202 | 49641.9352 | 81822.9909 | 81821.1388 | 74967.1432 | 81825.8572 | 67519.9759 | 81825.8572 | 78659.0304 | 81828.8868 | 81832.1489 | 81828.8868 | 58450.7487 | 69349.9721 | 81835.6822 | 81828.8868 | 81825.8572 | 81835.6822 | 81821.1388 | 77965.7994 | 81825.8572 | 81832.1489 | 81821.1388 | 83387.272 | 81832.1489 | 57479.1428 | 74112.2625 | 81825.8572 | 55894.4062 | 81835.6822 | 83281.8913 | 81839.3815 | 81839.3815 | 80704.4917 | 73823.5777 | 81832.1489 | 81822.9909 | 79329.5153 | 60844.0043 | 81822.9909 | 81828.8868 | 81828.8868 | 81822.9909 | 40693.0669 | 79854.3146 | 70941.1603 | 81825.8572 | 38773.0773 | 70392.3113 | 81832.1489 | 81822.9909 | 75786.5543 | 69251.4671 | 63467.3065 | 81821.1388 | 63109.306 | 63347.2201 | 61654.8905 | 58766.5712 | 31409.5684 | 81835.6822 | 81835.6822 | 72537.8852 | 81825.8572 | 80292.1653 | 39814.7972 | 58012.1801 | 81839.3815 | 63712.3673 | 80545.2428 | 81832.1489 | 62486.4457 | 81828.8868 | 55894.1104 | 37622.4233 | 81828.8868 | 81821.1388 | 81825.8572 | 81822.9909 | 81835.6822 | 81815.3982 | 62491.4307 | 55509.282 | 81821.1388 | 81828.8868 | 81821.1388 | 81821.1388 | 81821.1388 | 77698.6339 | 75786.1668 | 81839.3815 | 81822.9909 | 69319.2759 | 52157.2026 | 79023.8194 | 81835.6822 | 67588.6751 | 37985.6504 | 51964.0092 | 81828.8868 | 82366.4713 | 78932.9088 | 81825.8572 | 78397.3156 | 71240.4066 | 64348.9469 | 56603.8894 | 52647.7246 | 81835.6822 | 83135.8848 | 81832.1489 | 81821.1388 | 81825.8572 | 81789.2366 | 81822.9909 | 81825.8572 | 77051.4963 | 47982.124 | 81832.1489 | 81835.6822 | 68156.8214 | 81955.2065 | 66981.7138 | 81821.1388 | 81822.9909 | 81828.8868 | 81822.9909 | 71728.3333 | 64775.6189 | 67101.1237 | 81832.1489 | 61137.8299 | 61516.9495 | 81825.8572 | 78691.0186 | 74422.7315 | 75496.5558 | 83348.5596 | 81625.289 | 81828.8868 | 52710.3926 | 82182.3467 | 81835.6822 | 81822.9909 | 74542.4718 | 57117.7571 | 30285.8046 | 71934.0828 | 82324.5375 | 63181.7963 | 72255.0266 | 72128.1325 | 60472.4553 | 69000.1206 | 82638.1668 | 81832.1489 | 81821.1388 | 81835.6822 | 81822.9909 | 81825.8572 | 81835.6822 | 81828.8868 | 60971.9273 | 65612.0307 | 66242.1258 | 70111.9071 | 81821.1388 | 81822.9909 | 78396.2641 | 76148.974 | 81839.3815 | 81832.1489 | 74852.1704 | 81835.6822 | 76955.1934 | 81754.7929 | 76899.5208 | 55303.8475 | 81821.1388 | 81835.6822 | 71788.0162 | 81822.9909 | 46336.8577 | 65490.3972 | 73698.0715 | 57613.7532 | 81835.6822 | 71932.036 | 80301.1979 | 67307.9116 | 81822.9909 | 81828.8868 | 75465.04 | 77822.0273 | 81828.8868 | 81821.1388 | 81828.8868 | 81562.4488 | 68193.4562 | 51822.6066 | 83189.3217 | 68621.5712 | 71714.8302 | 73257.0853 | 56927.5347 | 73588.2147 | 77376.5426 | 81822.9909 | 43860.9963 | 81822.9909 | 81825.8572 | 81839.3815 | 46033.5119 | 65865.2559 | 81832.1489 | 81832.1489 | 78524.4819 | 81835.6822 | 53192.91 | 77609.6275 | 81828.8868 | 56888.8943 | 57885.826 | 55017.5132 | 33977.948 | 81821.1388 | 59354.1856 | 81822.9909 | 54907.8929 | 81839.3815 | 73718.3154 | 81839.3815 | 78346.0492 | 72371.5227 | 70402.2962 | 81832.1489 | 81835.6822 | 68624.8276 | 81828.8868 | 46807.0501 | 81828.8868 | 81832.1489 | 81822.9909 | 81832.1489 | 48413.4765 | 40388.671 | 81352.7141 | 81822.9909 | 71937.1931 | 43897.6936 | 81821.1388 | 81828.8868 | 64377.0364 | 81124.27 | 76340.7394 | 66880.2378 | 81822.9909 | 80906.3505 | 55713.8345 | 65808.9259 | 43328.3691 | 81835.6822 | 81825.8572 | 81839.3815 | 69989.5128 | 45266.7764 | 81839.3815 | 81835.6822 | 81825.8572 | 63518.2673 | 66301.6934 | 80802.9547 | 79931.7178 | 81835.6822 | 50101.4986 | 61615.0927 | 65449.5981 | 51292.7152 | 82090.3836 | 56329.7764 | 64091.1491 | 81828.8868 | 62679.5483 | 83140.5058 | 81825.8572 | 70190.9491 | 39905.1335 | 55680.9958 | 73171.8712 | 81191.1615 | 59634.5398 | 70131.6755 | 61107.6457 | 82883.3265 | 81822.9909 | 81832.1489 | 81822.9909 | 65072.6331 | 81828.8868 | 75318.5632 | 79510.1256 | 81825.8572 | 81122.5629 | 81832.1489 | 81839.3815 | 51896.0128 | 81832.1489 | 81839.3815 | 81825.8572 | 81835.6822 | 37000.2343 | 80401.704 | 81821.1388 | 81822.9909 | 81825.8572 | 81822.9909 | 81828.8868 | 81828.8868 | 81822.9909 | 81828.8868 | 81839.3815 | 82013.2541 | 81839.3815 | 81835.6822 | 69093.3659 | 81828.8868 | 70376.9352 | 80312.1732 | 81835.6822 | 57535.7011 | 56095.6473 | 81832.1489 | 81828.8868 | 77804.1622 | 76780.4044 | 81825.8572 | 81839.3815 | 81821.1388 | 81825.8572 | 83028.9261 | 81822.9909 | 81839.3815 | 76364.0352 | 81821.1388 | 81828.8868 | 81822.9909 | 57117.281 | 81822.9909 | 72181.6657 | 63073.0786 | 81821.1388 | 51460.1852 | 81822.9909 | 69362.3088 | 38391.7043 | 81349.9498 | 81832.1489 | 78738.9299 | 81822.9909 | 78562.4992 | 68543.6685 | 81835.6822 | 49833.5572 | 83121.954 | 81821.1388 | 51979.7807 | 81825.8572 | 31409.5684 | 77004.8338 | 81822.9909 | 80659.718 | 77265.6189 | 81832.1489 | 81832.1489 | 81839.3815 | 81076.8978 | 81839.3815 | 80889.4151 | 81821.1388 | 82857.5718 | 82062.9279 | 66301.7788 | 53094.2734 | 81825.8572 | 74661.6 | 48526.9716 | 81821.1388 | 81835.6822 | 49002.6669 | 75882.119 | 76462.8564 | 65606.8195 | 55876.7989 | 68285.0109 | 81821.1388 | 81835.6822 | 81839.3815 | 81828.8868 | 81839.3815 | 69557.4498 | 60258.9044 | 81832.1489 | 81828.8868 | 81248.2041 | 81828.8868 | 82752.7786 | 43315.1975 | 60291.7357 | 79180.0682 | 74867.92 | 80831.3962 | 81828.8868 | 82697.679 | 81828.8868 | 58900.4421 | 81825.8572 | 35899.6217 | 81839.3815 | 81832.1489 | 81825.8572 | 81822.9909 | 67072.2379 | 81839.3815 | 81821.1388 | 81825.8572 | 78700.6752 | 43247.2227 | 63564.5673 | 75863.3381 | 81821.1388 | 83272.5676 | 57316.0268 | 32635.4674 | 65935.4674 | 53532.5698 | 81832.1489 | 81825.8572 | 81825.8572 | 81839.3815 | 81822.9909 | 81835.6822 | 81832.1489 | 53765.1427 | 81835.6822 | 51973.432 | 79735.9187 | 64354.928 | 81825.8572 | 55300.6113 | 67086.3119 | 60689.324 | 81832.1489 | 81835.6822 | 81822.9909 | 70084.7154 | 81825.8572 | 81821.1388 | 49081.6432 | 63813.9535 | 81828.8868 | 81822.9909 | 81828.8868 | 39476.4065 | 81825.8572 | 74087.1153 | 81793.2568 | 81821.1388 | 81828.8868 | 81923.06 | 81923.06 | 81923.06 | 81923.06 | 81923.06 | 52999.1288 | 16581.4117 | 81923.06 | 81923.06 | 81923.06
72984.8854 | 81761.9695 | 53173.829 | 81779.1987 | 27008.7279 | 2043 | 81866.8832 | 81773.2527 | 70233.0554 | 81766.4732 | 81768.0938 | 81782.4355 | 62540.1378 | 71304.3447 | 81782.4355 | 81770.6018 | 80562.9837 | 81768.0938 | 81706.3203 | 81776.107 | 69715.9104 | 81770.6018 | 72329.1081 | 75996.9843 | 81770.6018 | 66705.5339 | 81773.2527 | 81766.4732 | 81776.107 | 81770.6018 | 77816.714 | 69905.1005 | 67016.645 | 67426.4318 | 81779.1987 | 30239.3534 | 83185.8492 | 62052.0605 | 81770.6018 | 62149.4971 | 47893.6274 | 81768.0938 | 81766.4732 | 74453.4343 | 81770.6018 | 66361.5372 | 81770.6018 | 78357.442 | 81773.2527 | 81776.107 | 81773.2527 | 56594.6772 | 68461.7851 | 81779.1987 | 81773.2527 | 81770.6018 | 81779.1987 | 81766.4732 | 77652.0009 | 81770.6018 | 81776.107 | 81766.4732 | 83429.0369 | 81776.107 | 56071.8097 | 73603.2663 | 81770.6018 | 54109.1815 | 81779.1987 | 83304.1075 | 81782.4355 | 81782.4355 | 80583.2736 | 73233.6311 | 81776.107 | 81768.0938 | 79094.0199 | 59172.0293 | 81768.0938 | 81773.2527 | 81773.2527 | 81768.0938 | 37697.8251 | 79675.2698 | 70045.8897 | 81770.6018 | 36026.4551 | 69621.8912 | 81776.107 | 81768.0938 | 75396.2996 | 68356.7131 | 62098.7962 | 81766.4732 | 61805.0747 | 62320.243 | 60413.1076 | 57354.8872 | 27992.0212 | 81779.1987 | 81779.1987 | 71765.4396 | 81770.6018 | 80133.4579 | 36756.8218 | 56468.0018 | 81782.4355 | 62448.34 | 80414.6572 | 81776.107 | 61414.1647 | 81773.2527 | 54398.72 | 35241.5095 | 81773.2527 | 81766.4732 | 81770.6018 | 81768.0938 | 81779.1987 | 81757.4658 | 61362.558 | 53426.9438 | 81766.4732 | 81773.2527 | 81766.4732 | 81766.4732 | 81766.4732 | 77323.169 | 75413.8711 | 81782.4355 | 81768.0938 | 68368.7633 | 50356.7322 | 78792.8686 | 81779.1987 | 66784.9325 | 35623.8538 | 50250.2797 | 81773.2527 | 82344.4363 | 78683.5842 | 81770.6018 | 78127.2083 | 70478.2486 | 63127.3582 | 55222.0001 | 51057.6162 | 81779.1987 | 83153.9263 | 81776.107 | 81766.4732 | 81770.6018 | 81729.4356 | 81768.0938 | 81770.6018 | 76745.7969 | 45811.0673 | 81776.107 | 81779.1987 | 67246.6832 | 81907.6547 | 65935.6429 | 81766.4732 | 81768.0938 | 81773.2527 | 81768.0938 | 71041.4146 | 63823.8207 | 66125.0044 | 81776.107 | 59488.457 | 60009.1279 | 81770.6018 | 78439.2677 | 73931.9981 | 75018.1411 | 83407.7043 | 81560.3155 | 81773.2527 | 51123.5824 | 82149.6514 | 81779.1987 | 81768.0938 | 74031.4367 | 55517.6774 | 27008.7279 | 71218.1699 | 82304.9113 | 62091.2773 | 71696.8814 | 71378.2526 | 59082.0442 | 68026.8112 | 82639.0036 | 81776.107 | 81766.4732 | 81779.1987 | 81768.0938 | 81770.6018 | 81779.1987 | 81773.2527 | 59525.204 | 64704.2542 | 65321.625 | 69218.011 | 81766.4732 | 81768.0938 | 78111.1633 | 75795.7734 | 81782.4355 | 81776.107 | 74386.6981 | 81779.1987 | 76613.4284 | 81692.5316 | 76535.8013 | 53479.2522 | 81766.4732 | 81779.1987 | 71062.3656 | 81768.0938 | 44194.0141 | 64266.3934 | 73060.3301 | 55943.1517 | 81779.1987 | 71215.9866 | 80150.0832 | 66398.6594 | 81768.0938 | 81773.2527 | 74984.5243 | 77531.2525 | 81773.2527 | 81766.4732 | 81773.2527 | 81488.4269 | 67421.5441 | 50189.0709 | 83229.5267 | 67789.5931 | 71128.2536 | 72587.8448 | 55489.5567 | 72942.6263 | 77087.9509 | 81768.0938 | 41092.0353 | 81768.0938 | 81770.6018 | 81782.4355 | 43419.7305 | 64923.8179 | 81776.107 | 81776.107 | 78286.3343 | 81779.1987 | 51631.4955 | 77290.2897 | 81773.2527 | 55448.7696 | 56233.3626 | 53173.829 | 30239.3534 | 81766.4732 | 57799.6129 | 81768.0938 | 53056.9007 | 81782.4355 | 73082.02 | 81782.4355 | 78020.3854 | 71639.0278 | 69584.2641 | 81776.107 | 81779.1987 | 67836.6992 | 81773.2527 | 44562.5512 | 81773.2527 | 81776.107 | 81768.0938 | 81776.107 | 46269.3792 | 38153.3492 | 81261.7328 | 81768.0938 | 71362.3199 | 41735.8356 | 81766.4732 | 81773.2527 | 63073.5068 | 81032.9272 | 75860.821 | 66039.209 | 81768.0938 | 80783.4861 | 54208.4287 | 64607.674 | 40521.3632 | 81779.1987 | 81770.6018 | 81782.4355 | 69143.9619 | 42926.0104 | 81782.4355 | 81779.1987 | 81770.6018 | 62318.2195 | 65275.6097 | 80694.7005 | 79777.609 | 81779.1987 | 48284.2964 | 60496.951 | 64301.3862 | 49541.6917 | 82050.6886 | 54451.4424 | 62668.9545 | 81773.2527 | 61561.1266 | 83166.8479 | 81770.6018 | 69407.9439 | 36622.4762 | 53991.1185 | 72496.544 | 81084.3525 | 58273.9128 | 69295.6021 | 59669.9703 | 82893.5949 | 81768.0938 | 81776.107 | 81768.0938 | 64136.4672 | 81773.2527 | 74880.5258 | 79333.8277 | 81770.6018 | 81019.2153 | 81776.107 | 81782.4355 | 50080.1783 | 81776.107 | 81782.4355 | 81770.6018 | 81779.1987 | 34142.8095 | 80272.3313 | 81766.4732 | 81768.0938 | 81770.6018 | 81768.0938 | 81773.2527 | 81773.2527 | 81768.0938 | 81773.2527 | 81782.4355 | 81968.6999 | 81782.4355 | 81779.1987 | 68241.7618 | 81773.2527 | 69719.9431 | 80173.3418 | 81779.1987 | 55743.5047 | 54687.0085 | 81776.107 | 81773.2527 | 77512.3365 | 76334.3064 | 81770.6018 | 81782.4355 | 81766.4732 | 81770.6018 | 83052.6694 | 81768.0938 | 81782.4355 | 75916.7198 | 81766.4732 | 81773.2527 | 81768.0938 | 55608.58 | 81768.0938 | 71619.6594 | 61845.2065 | 81766.4732 | 49807.5747 | 81768.0938 | 68345.588 | 35781.4988 | 81261.7613 | 81776.107 | 78522.0428 | 81768.0938 | 78315.2816 | 67601.728 | 81779.1987 | 47491.2077 | 83163.6675 | 81766.4732 | 50354.5174 | 81770.6018 | 27992.0212 | 76626.9709 | 81768.0938 | 80531.0108 | 76971.1891 | 81776.107 | 81776.107 | 81782.4355 | 80974.2644 | 81782.4355 | 80782.6526 | 81766.4732 | 82874.0804 | 82022.6763 | 65430.3048 | 51527.6675 | 81770.6018 | 74092.682 | 45907.5326 | 81766.4732 | 81779.1987 | 46600.968 | 75454.8119 | 76022.5996 | 64301.2149 | 54199.1593 | 67260.6223 | 81766.4732 | 81779.1987 | 81782.4355 | 81773.2527 | 81782.4355 | 68555.7399 | 59069.3844 | 81776.107 | 81773.2527 | 81156.2773 | 81773.2527 | 82749.5364 | 41233.9034 | 58969.7673 | 78947.2209 | 74347.5963 | 80713.4189 | 81773.2527 | 82706.7559 | 81773.2527 | 57572.0701 | 81770.6018 | 32561.991 | 81782.4355 | 81776.107 | 81770.6018 | 81768.0938 | 66149.1226 | 81782.4355 | 81766.4732 | 81770.6018 | 78435.8685 | 40922.6359 | 62435.1183 | 75477.3492 | 81766.4732 | 83312.5536 | 55625.5768 | 29064.6828 | 64743.2543 | 51989.0321 | 81776.107 | 81770.6018 | 81770.6018 | 81782.4355 | 81768.0938 | 81779.1987 | 81776.107 | 52233.8457 | 81779.1987 | 50051.832 | 79565.0732 | 63049.8192 | 81770.6018 | 53850.1285 | 66047.2142 | 59312.4672 | 81776.107 | 81779.1987 | 81768.0938 | 69295.0706 | 81770.6018 | 81766.4732 | 47303.8462 | 62370.4362 | 81773.2527 | 81768.0938 | 81773.2527 | 37068.9214 | 81770.6018 | 73602.4474 | 81732.7628 | 81766.4732 | 81773.2527 | 81866.8832 | 81866.8832 | 81866.8832 | 81866.8832 | 81866.8832 | 51342.9061 | 13265.1293 | 81866.8832 | 81866.8832 | 81866.8832
72410.0027 | 81705.6705 | 51330.1448 | 81722.7152 | 23731.6512 | 2044 | 81809.7963 | 81717.6186 | 69406.829 | 81711.8076 | 81713.1967 | 81725.4896 | 61416.5232 | 70593.8177 | 81725.4896 | 81715.3464 | 80448.1436 | 81713.1967 | 81647.4937 | 81720.0652 | 68906.1063 | 81715.3464 | 71682.6288 | 75579.7472 | 81715.3464 | 65763.5634 | 81717.6186 | 81711.8076 | 81720.0652 | 81715.3464 | 77513.2101 | 69225.8353 | 66092.9752 | 66526.867 | 81722.7152 | 26500.7587 | 83223.1423 | 60959.4775 | 81715.3464 | 60866.7921 | 46145.3195 | 81713.1967 | 81711.8076 | 73939.7254 | 81715.3464 | 65203.0986 | 81715.3464 | 78055.8537 | 81717.6186 | 81720.0652 | 81717.6186 | 54738.6056 | 67573.5982 | 81722.7152 | 81717.6186 | 81715.3464 | 81722.7152 | 81711.8076 | 77338.2024 | 81715.3464 | 81720.0652 | 81711.8076 | 83470.8019 | 81720.0652 | 54664.4766 | 73094.27 | 81715.3464 | 52323.9568 | 81722.7152 | 83326.3236 | 81725.4896 | 81725.4896 | 80462.0555 | 72643.6845 | 81720.0652 | 81713.1967 | 78858.5244 | 57500.0544 | 81713.1967 | 81717.6186 | 81717.6186 | 81713.1967 | 34702.5833 | 79496.2249 | 69150.6191 | 81715.3464 | 33279.8329 | 68851.4711 | 81720.0652 | 81713.1967 | 75006.0449 | 67461.9591 | 60730.2858 | 81711.8076 | 60500.8433 | 61293.2659 | 59171.3248 | 55943.2032 | 24574.474 | 81722.7152 | 81722.7152 | 70992.994 | 81715.3464 | 79974.7505 | 33698.8465 | 54923.8236 | 81725.4896 | 61184.3127 | 80284.0715 | 81720.0652 | 60341.8837 | 81717.6186 | 52903.3295 | 32860.5958 | 81717.6186 | 81711.8076 | 81715.3464 | 81713.1967 | 81722.7152 | 81699.5334 | 60233.6853 | 51344.6056 | 81711.8076 | 81717.6186 | 81711.8076 | 81711.8076 | 81711.8076 | 76947.704 | 75041.5754 | 81725.4896 | 81713.1967 | 67418.2508 | 48556.2618 | 78561.9178 | 81722.7152 | 65981.1899 | 33262.0572 | 48536.5503 | 81717.6186 | 82322.4012 | 78434.2597 | 81715.3464 | 77857.101 | 69716.0906 | 61905.7696 | 53840.1109 | 49467.5078 | 81722.7152 | 83171.9677 | 81720.0652 | 81711.8076 | 81715.3464 | 81669.6345 | 81713.1967 | 81715.3464 | 76440.0975 | 43640.0105 | 81720.0652 | 81722.7152 | 66336.545 | 81860.1029 | 64889.5721 | 81711.8076 | 81713.1967 | 81717.6186 | 81713.1967 | 70354.4959 | 62872.0225 | 65148.8851 | 81720.0652 | 57839.084 | 58501.3063 | 81715.3464 | 78187.5168 | 73441.2647 | 74539.7264 | 83466.8489 | 81495.342 | 81717.6186 | 49536.7723 | 82116.9561 | 81722.7152 | 81713.1967 | 73520.4017 | 53917.5977 | 23731.6512 | 70502.257 | 82285.285 | 61000.7582 | 71138.7362 | 70628.3726 | 57691.6332 | 67053.5019 | 82639.8404 | 81720.0652 | 81711.8076 | 81722.7152 | 81713.1967 | 81715.3464 | 81722.7152 | 81717.6186 | 58078.4807 | 63796.4776 | 64401.1243 | 68324.115 | 81711.8076 | 81713.1967 | 77826.0625 | 75442.5729 | 81725.4896 | 81720.0652 | 73921.2258 | 81722.7152 | 76271.6634 | 81630.2703 | 76172.0819 | 51654.657 | 81711.8076 | 81722.7152 | 70336.7149 | 81713.1967 | 42051.1705 | 63042.3895 | 72422.5886 | 54272.5501 | 81722.7152 | 70499.9372 | 79998.9686 | 65489.4072 | 81713.1967 | 81717.6186 | 74504.0085 | 77240.4777 | 81717.6186 | 81711.8076 | 81717.6186 | 81414.4051 | 66649.6321 | 48555.5352 | 83269.7317 | 66957.615 | 70541.677 | 71918.6044 | 54051.5787 | 72297.038 | 76799.3592 | 81713.1967 | 38323.0742 | 81713.1967 | 81715.3464 | 81725.4896 | 40805.9491 | 63982.38 | 81720.0652 | 81720.0652 | 78048.1867 | 81722.7152 | 50070.081 | 76970.9519 | 81717.6186 | 54008.645 | 54580.8992 | 51330.1448 | 26500.7587 | 81711.8076 | 56245.0401 | 81713.1967 | 51205.9084 | 81725.4896 | 72445.7245 | 81725.4896 | 77694.7216 | 70906.5329 | 68766.2321 | 81720.0652 | 81722.7152 | 67048.5708 | 81717.6186 | 42318.0523 | 81717.6186 | 81720.0652 | 81713.1967 | 81720.0652 | 44125.282 | 35918.0274 | 81170.7516 | 81713.1967 | 70787.4466 | 39573.9775 | 81711.8076 | 81717.6186 | 61769.9771 | 80941.5843 | 75380.9026 | 65198.1802 | 81713.1967 | 80660.6217 | 52703.0229 | 63406.4222 | 37714.3573 | 81722.7152 | 81715.3464 | 81725.4896 | 68298.411 | 40585.2444 | 81725.4896 | 81722.7152 | 81715.3464 | 61118.1717 | 64249.526 | 80586.4463 | 79623.5002 | 81722.7152 | 46467.0942 | 59378.8093 | 63153.1743 | 47790.6682 | 82010.9935 | 52573.1085 | 61246.7599 | 81717.6186 | 60442.7049 | 83193.19 | 81715.3464 | 68624.9387 | 33339.8189 | 52301.2412 | 71821.2169 | 80977.5435 | 56913.2858 | 68459.5287 | 58232.2949 | 82903.8633 | 81713.1967 | 81720.0652 | 81713.1967 | 63200.3013 | 81717.6186 | 74442.4884 | 79157.5299 | 81715.3464 | 80915.8677 | 81720.0652 | 81725.4896 | 48264.3438 | 81720.0652 | 81725.4896 | 81715.3464 | 81722.7152 | 31285.3846 | 80142.9586 | 81711.8076 | 81713.1967 | 81715.3464 | 81713.1967 | 81717.6186 | 81717.6186 | 81713.1967 | 81717.6186 | 81725.4896 | 81924.1456 | 81725.4896 | 81722.7152 | 67390.1576 | 81717.6186 | 69062.951 | 80034.5104 | 81722.7152 | 53951.3082 | 53278.3697 | 81720.0652 | 81717.6186 | 77220.5108 | 75888.2083 | 81715.3464 | 81725.4896 | 81711.8076 | 81715.3464 | 83076.4127 | 81713.1967 | 81725.4896 | 75469.4043 | 81711.8076 | 81717.6186 | 81713.1967 | 54099.8789 | 81713.1967 | 71057.6531 | 60617.3344 | 81711.8076 | 48154.9641 | 81713.1967 | 67328.8672 | 33171.2932 | 81173.5729 | 81720.0652 | 78305.1557 | 81713.1967 | 78068.064 | 66659.7874 | 81722.7152 | 45148.8581 | 83205.381 | 81711.8076 | 48729.254 | 81715.3464 | 24574.474 | 76249.1081 | 81713.1967 | 80402.3037 | 76676.7593 | 81720.0652 | 81720.0652 | 81725.4896 | 80871.631 | 81725.4896 | 80675.8902 | 81711.8076 | 82890.589 | 81982.4246 | 64558.8307 | 49961.0616 | 81715.3464 | 73523.7641 | 43288.0936 | 81711.8076 | 81722.7152 | 44199.2691 | 75027.5048 | 75582.3428 | 62995.6104 | 52521.5197 | 66236.2336 | 81711.8076 | 81722.7152 | 81725.4896 | 81717.6186 | 81725.4896 | 67554.03 | 57879.8643 | 81720.0652 | 81717.6186 | 81064.3506 | 81717.6186 | 82746.2941 | 39152.6093 | 57647.7989 | 78714.3737 | 73827.2725 | 80595.4416 | 81717.6186 | 82715.8329 | 81717.6186 | 56243.698 | 81715.3464 | 29224.3603 | 81725.4896 | 81720.0652 | 81715.3464 | 81713.1967 | 65226.0072 | 81725.4896 | 81711.8076 | 81715.3464 | 78171.0617 | 38598.049 | 61305.6694 | 75091.3603 | 81711.8076 | 83352.5397 | 53935.1269 | 25493.8982 | 63551.0411 | 50445.4945 | 81720.0652 | 81715.3464 | 81715.3464 | 81725.4896 | 81713.1967 | 81722.7152 | 81720.0652 | 50702.5488 | 81722.7152 | 48130.232 | 79394.2276 | 61744.7104 | 81715.3464 | 52399.6457 | 65008.1166 | 57935.6105 | 81720.0652 | 81722.7152 | 81713.1967 | 68505.4258 | 81715.3464 | 81711.8076 | 45526.0493 | 60926.9189 | 81717.6186 | 81713.1967 | 81717.6186 | 34661.4362 | 81715.3464 | 73117.7794 | 81672.2688 | 81711.8076 | 81717.6186 | 81809.7963 | 81809.7963 | 81809.7963 | 81809.7963 | 81809.7963 | 49686.6833 | 9948.847 | 81809.7963 | 81809.7963 | 81809.7963
71835.1201 | 81649.3715 | 49354.9162 | 81666.2317 | 20454.5744 | 2045 | 81751.6599 | 81661.9845 | 68580.6026 | 81657.142 | 81658.2996 | 81668.5437 | 60292.9087 | 69883.2907 | 81668.5437 | 81660.0911 | 80333.3035 | 81658.2996 | 81588.6671 | 81664.0233 | 68096.3021 | 81660.0911 | 71036.1496 | 75162.5102 | 81660.0911 | 64821.593 | 81661.9845 | 81657.142 | 81664.0233 | 81660.0911 | 77209.7061 | 68546.5701 | 65169.3054 | 65627.3023 | 81666.2317 | 22762.164 | 83260.4355 | 59866.8944 | 81660.0911 | 59584.0871 | 44397.0116 | 81658.2996 | 81657.142 | 73426.0165 | 81660.0911 | 64044.6599 | 81660.0911 | 77754.2654 | 81661.9845 | 81664.0233 | 81661.9845 | 52882.5341 | 66685.4112 | 81666.2317 | 81661.9845 | 81660.0911 | 81666.2317 | 81657.142 | 77024.404 | 81660.0911 | 81664.0233 | 81657.142 | 83512.5669 | 81664.0233 | 53257.1435 | 72585.2738 | 81660.0911 | 50538.7321 | 81666.2317 | 83348.5397 | 81668.5437 | 81668.5437 | 80340.8375 | 72053.7379 | 81664.0233 | 81658.2996 | 78623.029 | 55828.0794 | 81658.2996 | 81661.9845 | 81661.9845 | 81658.2996 | 31707.3416 | 79317.1801 | 68255.3484 | 81660.0911 | 30533.2107 | 68081.0511 | 81664.0233 | 81658.2996 | 74615.7902 | 66567.2052 | 59361.7754 | 81657.142 | 59196.6119 | 60266.2888 | 57929.5419 | 54531.5192 | 21156.9268 | 81666.2317 | 81666.2317 | 70220.5483 | 81660.0911 | 79816.0431 | 30640.8712 | 53379.6453 | 81668.5437 | 59920.2854 | 80153.4859 | 81664.0233 | 59269.6027 | 81661.9845 | 51407.939 | 30479.682 | 81661.9845 | 81657.142 | 81660.0911 | 81658.2996 | 81666.2317 | 81641.601 | 59104.8127 | 49262.2674 | 81657.142 | 81661.9845 | 81657.142 | 81657.142 | 81657.142 | 76572.239 | 74669.2797 | 81668.5437 | 81658.2996 | 66467.7382 | 46755.7915 | 78330.967 | 81666.2317 | 65177.4472 | 30900.2607 | 46822.8209 | 81661.9845 | 82300.3661 | 78184.9352 | 81660.0911 | 77586.9937 | 68953.9326 | 60684.1809 | 52458.2216 | 47877.3993 | 81666.2317 | 83190.0091 | 81664.0233 | 81657.142 | 81660.0911 | 81609.8334 | 81658.2996 | 81660.0911 | 76134.3981 | 41468.9537 | 81664.0233 | 81666.2317 | 65426.4068 | 81812.5511 | 63843.5012 | 81657.142 | 81658.2996 | 81661.9845 | 81658.2996 | 69667.5772 | 61920.2243 | 64172.7659 | 81664.0233 | 56189.711 | 56993.4848 | 81660.0911 | 77935.766 | 72950.5314 | 74061.3117 | 83525.9936 | 81430.3686 | 81661.9845 | 47949.9622 | 82084.2607 | 81666.2317 | 81658.2996 | 73009.3667 | 52317.518 | 20454.5744 | 69786.3441 | 82265.6588 | 59910.2392 | 70580.5911 | 69878.4927 | 56301.2221 | 66080.1925 | 82640.6773 | 81664.0233 | 81657.142 | 81666.2317 | 81658.2996 | 81660.0911 | 81666.2317 | 81661.9845 | 56631.7574 | 62888.7011 | 63480.6236 | 67430.219 | 81657.142 | 81658.2996 | 77540.9616 | 75089.3723 | 81668.5437 | 81664.0233 | 73455.7536 | 81666.2317 | 75929.8983 | 81568.0089 | 75808.3624 | 49830.0617 | 81657.142 | 81666.2317 | 69611.0642 | 81658.2996 | 39908.3269 | 61818.3856 | 71784.8472 | 52601.9485 | 81666.2317 | 69783.8878 | 79847.8539 | 64580.155 | 81658.2996 | 81661.9845 | 74023.4927 | 76949.7029 | 81661.9845 | 81657.142 | 81661.9845 | 81340.3832 | 65877.72 | 46921.9995 | 83309.9367 | 66125.6369 | 69955.1005 | 71249.3639 | 52613.6007 | 71651.4496 | 76510.7675 | 81658.2996 | 35554.1131 | 81658.2996 | 81660.0911 | 81668.5437 | 38192.1676 | 63040.9421 | 81664.0233 | 81664.0233 | 77810.0391 | 81666.2317 | 48508.6666 | 76651.6141 | 81661.9845 | 52568.5203 | 52928.4359 | 49486.4606 | 22762.164 | 81657.142 | 54690.4674 | 81658.2996 | 49354.9162 | 81668.5437 | 71809.4291 | 81668.5437 | 77369.0578 | 70174.038 | 67948.2001 | 81664.0233 | 81666.2317 | 66260.4424 | 81661.9845 | 40073.5534 | 81661.9845 | 81664.0233 | 81658.2996 | 81664.0233 | 41981.1847 | 33682.7057 | 81079.7703 | 81658.2996 | 70212.5733 | 37412.1194 | 81657.142 | 81661.9845 | 60466.4475 | 80850.2414 | 74900.9842 | 64357.1514 | 81658.2996 | 80537.7574 | 51197.6171 | 62205.1704 | 34907.3515 | 81666.2317 | 81660.0911 | 81668.5437 | 67452.8601 | 38244.4784 | 81668.5437 | 81666.2317 | 81660.0911 | 59918.1238 | 63223.4423 | 80478.1921 | 79469.3914 | 81666.2317 | 44649.892 | 58260.6676 | 62004.9624 | 46039.6446 | 81971.2985 | 50694.7745 | 59824.5654 | 81661.9845 | 59324.2832 | 83219.5321 | 81660.0911 | 67841.9335 | 30057.1616 | 50611.364 | 71145.8897 | 80870.7345 | 55552.6587 | 67623.4553 | 56794.6195 | 82914.1317 | 81658.2996 | 81664.0233 | 81658.2996 | 62264.1354 | 81661.9845 | 74004.451 | 78981.232 | 81660.0911 | 80812.5201 | 81664.0233 | 81668.5437 | 46448.5093 | 81664.0233 | 81668.5437 | 81660.0911 | 81666.2317 | 28427.9597 | 80013.586 | 81657.142 | 81658.2996 | 81660.0911 | 81658.2996 | 81661.9845 | 81661.9845 | 81658.2996 | 81661.9845 | 81668.5437 | 81879.5914 | 81668.5437 | 81666.2317 | 66538.5535 | 81661.9845 | 68405.9589 | 79895.679 | 81666.2317 | 52159.1118 | 51869.7308 | 81664.0233 | 81661.9845 | 76928.6851 | 75442.1103 | 81660.0911 | 81668.5437 | 81657.142 | 81660.0911 | 83100.156 | 81658.2996 | 81668.5437 | 75022.0889 | 81657.142 | 81661.9845 | 81658.2996 | 52591.1779 | 81658.2996 | 70495.6469 | 59389.4623 | 81657.142 | 46502.3536 | 81658.2996 | 66312.1465 | 30561.0876 | 81085.3844 | 81664.0233 | 78088.2686 | 81658.2996 | 77820.8463 | 65717.8469 | 81666.2317 | 42806.5085 | 83247.0945 | 81657.142 | 47103.9906 | 81660.0911 | 21156.9268 | 75871.2452 | 81658.2996 | 80273.5965 | 76382.3295 | 81664.0233 | 81664.0233 | 81668.5437 | 80768.9976 | 81668.5437 | 80569.1278 | 81657.142 | 82907.0976 | 81942.1729 | 63687.3567 | 48394.4557 | 81660.0911 | 72954.8461 | 40668.6546 | 81657.142 | 81666.2317 | 41797.5702 | 74600.1978 | 75142.086 | 61690.0058 | 50843.8801 | 65211.845 | 81657.142 | 81666.2317 | 81668.5437 | 81661.9845 | 81668.5437 | 66552.3201 | 56690.3443 | 81664.0233 | 81661.9845 | 80972.4238 | 81661.9845 | 82743.0519 | 37071.3152 | 56325.8304 | 78481.5265 | 73306.9487 | 80477.4644 | 81661.9845 | 82724.9099 | 81661.9845 | 54915.326 | 81660.0911 | 25886.7296 | 81668.5437 | 81664.0233 | 81660.0911 | 81658.2996 | 64302.8919 | 81668.5437 | 81657.142 | 81660.0911 | 77906.2549 | 36273.4622 | 60176.2205 | 74705.3713 | 81657.142 | 83392.5258 | 52244.6769 | 21923.1137 | 62358.828 | 48901.9569 | 81664.0233 | 81660.0911 | 81660.0911 | 81668.5437 | 81658.2996 | 81666.2317 | 81664.0233 | 49171.2518 | 81666.2317 | 46208.632 | 79223.382 | 60439.6015 | 81660.0911 | 50949.1628 | 63969.019 | 56558.7537 | 81664.0233 | 81666.2317 | 81658.2996 | 67715.781 | 81660.0911 | 81657.142 | 43748.2524 | 59483.4016 | 81661.9845 | 81658.2996 | 81661.9845 | 32253.9511 | 81660.0911 | 72633.1114 | 81611.7749 | 81657.142 | 81661.9845 | 81751.6599 | 81751.6599 | 81751.6599 | 81751.6599 | 81751.6599 | 48030.4605 | 6632.5647 | 81751.6599 | 81751.6599 | 81751.6599
71260.2374 | 81593.0725 | 47639.9548 | 81609.7481 | 17177.4977 | 2046 | 81692.6466 | 81606.3504 | 67754.3762 | 81602.4764 | 81603.4025 | 81611.5978 | 59169.2942 | 69172.7637 | 81611.5978 | 81604.8357 | 80218.4635 | 81603.4025 | 81529.8405 | 81607.9815 | 67286.498 | 81604.8357 | 70389.6703 | 74745.2732 | 81604.8357 | 63879.6225 | 81606.3504 | 81602.4764 | 81607.9815 | 81604.8357 | 76906.2022 | 67867.3049 | 64245.6355 | 64727.7376 | 81609.7481 | 19023.5694 | 83297.7287 | 58774.3113 | 81604.8357 | 58301.3822 | 42648.7037 | 81603.4025 | 81602.4764 | 72912.3076 | 81604.8357 | 62886.2213 | 81604.8357 | 77452.6771 | 81606.3504 | 81607.9815 | 81606.3504 | 51026.4626 | 65797.2242 | 81609.7481 | 81606.3504 | 81604.8357 | 81609.7481 | 81602.4764 | 76710.6055 | 81604.8357 | 81607.9815 | 81602.4764 | 83554.3319 | 81607.9815 | 51849.8104 | 72076.2775 | 81604.8357 | 48753.5075 | 81609.7481 | 83370.7558 | 81611.5978 | 81611.5978 | 80219.6194 | 71463.7913 | 81607.9815 | 81603.4025 | 78387.5335 | 54156.1045 | 81603.4025 | 81606.3504 | 81606.3504 | 81603.4025 | 28712.0998 | 79138.1352 | 67360.0778 | 81604.8357 | 27786.5886 | 67310.631 | 81607.9815 | 81603.4025 | 74225.5355 | 65672.4512 | 57993.2651 | 81602.4764 | 57892.3806 | 59239.3117 | 56687.7591 | 53119.8352 | 17739.3796 | 81609.7481 | 81609.7481 | 69448.1027 | 81604.8357 | 79657.3356 | 27582.8959 | 51835.467 | 81611.5978 | 58656.2582 | 80022.9002 | 81607.9815 | 58197.3217 | 81606.3504 | 49912.5486 | 28098.7682 | 81606.3504 | 81602.4764 | 81604.8357 | 81603.4025 | 81609.7481 | 81583.6686 | 57975.94 | 47179.9292 | 81602.4764 | 81606.3504 | 81602.4764 | 81602.4764 | 81602.4764 | 76196.7741 | 74296.9841 | 81611.5978 | 81603.4025 | 65517.2257 | 44955.3211 | 78100.0162 | 81609.7481 | 64373.7046 | 28538.4641 | 45109.0915 | 81606.3504 | 82278.3311 | 77935.6107 | 81604.8357 | 77316.8864 | 68191.7746 | 59462.5923 | 51076.3324 | 46287.2909 | 81609.7481 | 83208.0506 | 81607.9815 | 81602.4764 | 81604.8357 | 81550.0324 | 81603.4025 | 81604.8357 | 75828.6987 | 39297.8969 | 81607.9815 | 81609.7481 | 64516.2687 | 81764.9993 | 62797.4304 | 81602.4764 | 81603.4025 | 81606.3504 | 81603.4025 | 68980.6585 | 60968.4261 | 63196.6466 | 81607.9815 | 54540.338 | 55485.6632 | 81604.8357 | 77684.0151 | 72459.798 | 73582.897 | 83585.1383 | 81365.3951 | 81606.3504 | 46363.152 | 82051.5654 | 81609.7481 | 81603.4025 | 72498.3316 | 50717.4383 | 17177.4977 | 69070.4311 | 82246.0326 | 58819.7202 | 70022.4459 | 69128.6128 | 54910.811 | 65106.8832 | 82641.5141 | 81607.9815 | 81602.4764 | 81609.7481 | 81603.4025 | 81604.8357 | 81609.7481 | 81606.3504 | 55185.0341 | 61980.9246 | 62560.1229 | 66536.3229 | 81602.4764 | 81603.4025 | 77255.8608 | 74736.1717 | 81611.5978 | 81607.9815 | 72990.2813 | 81609.7481 | 75588.1333 | 81505.7476 | 75444.6429 | 48005.4664 | 81602.4764 | 81609.7481 | 68885.4135 | 81603.4025 | 37765.4833 | 60594.3817 | 71147.1058 | 50931.347 | 81609.7481 | 69067.8385 | 79696.7393 | 63670.9028 | 81603.4025 | 81606.3504 | 73542.977 | 76658.9281 | 81606.3504 | 81602.4764 | 81606.3504 | 81266.3614 | 65105.808 | 45288.4638 | 83350.1417 | 65293.6588 | 69368.5239 | 70580.1235 | 51175.6227 | 71005.8613 | 76222.1758 | 81603.4025 | 32785.152 | 81603.4025 | 81604.8357 | 81611.5978 | 35578.3862 | 62099.5041 | 81607.9815 | 81607.9815 | 77571.8915 | 81609.7481 | 46947.2521 | 76332.2763 | 81606.3504 | 51128.3956 | 51275.9725 | 47642.7764 | 19023.5694 | 81602.4764 | 53135.8947 | 81603.4025 | 47503.9239 | 81611.5978 | 71173.1337 | 81611.5978 | 77043.394 | 69441.5431 | 67130.1681 | 81607.9815 | 81609.7481 | 65472.314 | 81606.3504 | 37829.0545 | 81606.3504 | 81607.9815 | 81603.4025 | 81607.9815 | 39837.0875 | 31447.3839 | 80988.7891 | 81603.4025 | 69637.7001 | 35250.2614 | 81602.4764 | 81606.3504 | 59162.9178 | 80758.8985 | 74421.0658 | 63516.1226 | 81603.4025 | 80414.893 | 49692.2113 | 61003.9185 | 32100.3456 | 81609.7481 | 81604.8357 | 81611.5978 | 66607.3091 | 35903.7124 | 81611.5978 | 81609.7481 | 81604.8357 | 58718.076 | 62197.3587 | 80369.9378 | 79315.2826 | 81609.7481 | 42832.6897 | 57142.5259 | 60856.7505 | 44288.6211 | 81931.6035 | 48816.4406 | 58402.3708 | 81606.3504 | 58205.8615 | 83245.8742 | 81604.8357 | 67058.9283 | 26774.5043 | 48921.4867 | 70470.5625 | 80763.9255 | 54192.0317 | 66787.3819 | 55356.9441 | 82924.4001 | 81603.4025 | 81607.9815 | 81603.4025 | 61327.9695 | 81606.3504 | 73566.4136 | 78804.9342 | 81604.8357 | 80709.1725 | 81607.9815 | 81611.5978 | 44632.6748 | 81607.9815 | 81611.5978 | 81604.8357 | 81609.7481 | 25570.5348 | 79884.2133 | 81602.4764 | 81603.4025 | 81604.8357 | 81603.4025 | 81606.3504 | 81606.3504 | 81603.4025 | 81606.3504 | 81611.5978 | 81835.0371 | 81611.5978 | 81609.7481 | 65686.9493 | 81606.3504 | 67748.9668 | 79756.8476 | 81609.7481 | 50366.9153 | 50461.092 | 81607.9815 | 81606.3504 | 76636.8594 | 74996.0123 | 81604.8357 | 81611.5978 | 81602.4764 | 81604.8357 | 83123.8993 | 81603.4025 | 81611.5978 | 74574.7734 | 81602.4764 | 81606.3504 | 81603.4025 | 51082.4768 | 81603.4025 | 69933.6406 | 58161.5902 | 81602.4764 | 44849.7431 | 81603.4025 | 65295.4257 | 27950.882 | 80997.196 | 81607.9815 | 77871.3815 | 81603.4025 | 77573.6287 | 64775.9064 | 81609.7481 | 40464.1589 | 83288.808 | 81602.4764 | 45478.7272 | 81604.8357 | 17739.3796 | 75493.3823 | 81603.4025 | 80144.8894 | 76087.8997 | 81607.9815 | 81607.9815 | 81611.5978 | 80666.3642 | 81611.5978 | 80462.3654 | 81602.4764 | 82923.6062 | 81901.9212 | 62815.8827 | 46827.8499 | 81604.8357 | 72385.9282 | 38049.2156 | 81602.4764 | 81609.7481 | 39395.8713 | 74172.8907 | 74701.8292 | 60384.4013 | 49166.2405 | 64187.4564 | 81602.4764 | 81609.7481 | 81611.5978 | 81606.3504 | 81611.5978 | 65550.6102 | 55500.8243 | 81607.9815 | 81606.3504 | 80880.497 | 81606.3504 | 82739.8097 | 34990.0212 | 55003.862 | 78248.6793 | 72786.625 | 80359.4871 | 81606.3504 | 82733.9868 | 81606.3504 | 53586.9539 | 81604.8357 | 22549.0989 | 81611.5978 | 81607.9815 | 81604.8357 | 81603.4025 | 63379.7765 | 81611.5978 | 81602.4764 | 81604.8357 | 77641.4482 | 33948.8754 | 59046.7716 | 74319.3824 | 81602.4764 | 83432.5118 | 50554.2269 | 18352.3291 | 61166.6148 | 47358.4192 | 81607.9815 | 81604.8357 | 81604.8357 | 81611.5978 | 81603.4025 | 81609.7481 | 81607.9815 | 47639.9548 | 81609.7481 | 44287.0319 | 79052.5365 | 59134.4927 | 81604.8357 | 49498.68 | 62929.9213 | 55181.8969 | 81607.9815 | 81609.7481 | 81603.4025 | 66926.1362 | 81604.8357 | 81602.4764 | 41970.4554 | 58039.8843 | 81606.3504 | 81603.4025 | 81606.3504 | 29846.466 | 81604.8357 | 72148.4434 | 81551.2809 | 81602.4764 | 81606.3504 | 81692.6466 | 81692.6466 | 81692.6466 | 81692.6466 | 81692.6466 | 46374.2377 | 4145.3529 | 81692.6466 | 81692.6466 | 81692.6466
70685.3547 | 81536.7735 | 45814.8816 | 81553.2646 | 13900.421 | 2047 | 81632.7445 | 81550.7163 | 66928.1498 | 81547.8108 | 81548.5054 | 81554.6518 | 58045.6797 | 68462.2367 | 81554.6518 | 81549.5803 | 80103.6234 | 81548.5054 | 81471.0139 | 81551.9396 | 66476.6939 | 81549.5803 | 69743.191 | 74328.0362 | 81549.5803 | 62937.652 | 81550.7163 | 81547.8108 | 81551.9396 | 81549.5803 | 76602.6983 | 67188.0397 | 63321.9657 | 63828.1728 | 81553.2646 | 15284.9747 | 83335.0219 | 57681.7283 | 81549.5803 | 57018.6772 | 40900.3958 | 81548.5054 | 81547.8108 | 72398.5987 | 81549.5803 | 61727.7826 | 81549.5803 | 77151.0888 | 81550.7163 | 81551.9396 | 81550.7163 | 49170.3911 | 64909.0373 | 81553.2646 | 81550.7163 | 81549.5803 | 81553.2646 | 81547.8108 | 76396.807 | 81549.5803 | 81551.9396 | 81547.8108 | 83596.0968 | 81551.9396 | 50442.4773 | 71567.2812 | 81549.5803 | 46968.2828 | 81553.2646 | 83392.972 | 81554.6518 | 81554.6518 | 80098.4013 | 70873.8448 | 81551.9396 | 81548.5054 | 78152.0381 | 52484.1295 | 81548.5054 | 81550.7163 | 81550.7163 | 81548.5054 | 25716.8581 | 78959.0904 | 66464.8072 | 81549.5803 | 25039.9664 | 66540.2109 | 81551.9396 | 81548.5054 | 73835.2809 | 64777.6972 | 56624.7547 | 81547.8108 | 56588.1492 | 58212.3346 | 55445.9762 | 51708.1512 | 14321.8324 | 81553.2646 | 81553.2646 | 68675.657 | 81549.5803 | 79498.6282 | 24524.9206 | 50291.2888 | 81554.6518 | 57392.2309 | 79892.3145 | 81551.9396 | 57125.0406 | 81550.7163 | 48417.1581 | 25717.8544 | 81550.7163 | 81547.8108 | 81549.5803 | 81548.5054 | 81553.2646 | 81525.7362 | 56847.0673 | 45097.591 | 81547.8108 | 81550.7163 | 81547.8108 | 81547.8108 | 81547.8108 | 75821.3091 | 73924.6884 | 81554.6518 | 81548.5054 | 64566.7131 | 43154.8507 | 77869.0654 | 81553.2646 | 63569.962 | 26176.6676 | 43395.362 | 81550.7163 | 82256.296 | 77686.2862 | 81549.5803 | 77046.7791 | 67429.6166 | 58241.0037 | 49694.4431 | 44697.1824 | 81553.2646 | 83226.092 | 81551.9396 | 81547.8108 | 81549.5803 | 81490.2313 | 81548.5054 | 81549.5803 | 75522.9993 | 37126.8402 | 81551.9396 | 81553.2646 | 63606.1305 | 81717.4475 | 61751.3595 | 81547.8108 | 81548.5054 | 81550.7163 | 81548.5054 | 68293.7399 | 60016.6278 | 62220.5273 | 81551.9396 | 52890.9651 | 53977.8416 | 81549.5803 | 77432.2643 | 71969.0646 | 73104.4822 | 83644.283 | 81300.4216 | 81550.7163 | 44776.3419 | 82018.8701 | 81553.2646 | 81548.5054 | 71987.2966 | 49117.3586 | 13900.421 | 68354.5182 | 82226.4063 | 57729.2011 | 69464.3007 | 68378.7328 | 53520.4 | 64133.5738 | 82642.3509 | 81551.9396 | 81547.8108 | 81553.2646 | 81548.5054 | 81549.5803 | 81553.2646 | 81550.7163 | 53738.3108 | 61073.148 | 61639.6221 | 65642.4269 | 81547.8108 | 81548.5054 | 76970.76 | 74382.9711 | 81554.6518 | 81551.9396 | 72524.809 | 81553.2646 | 75246.3682 | 81443.4863 | 75080.9235 | 46180.8712 | 81547.8108 | 81553.2646 | 68159.7628 | 81548.5054 | 35622.6397 | 59370.3778 | 70509.3643 | 49260.7454 | 81553.2646 | 68351.7891 | 79545.6246 | 62761.6506 | 81548.5054 | 81550.7163 | 73062.4612 | 76368.1533 | 81550.7163 | 81547.8108 | 81550.7163 | 81192.3395 | 64333.8959 | 43654.9281 | 83390.3467 | 64461.6806 | 68781.9473 | 69910.883 | 49737.6447 | 70360.2729 | 75933.5841 | 81548.5054 | 30016.1909 | 81548.5054 | 81549.5803 | 81554.6518 | 32964.6048 | 61158.0662 | 81551.9396 | 81551.9396 | 77333.7439 | 81553.2646 | 45385.8376 | 76012.9385 | 81550.7163 | 49688.2709 | 49623.5091 | 45799.0921 | 15284.9747 | 81547.8108 | 51581.322 | 81548.5054 | 45652.9317 | 81554.6518 | 70536.8382 | 81554.6518 | 76717.7302 | 68709.0482 | 66312.136 | 81551.9396 | 81553.2646 | 64684.1856 | 81550.7163 | 35584.5556 | 81550.7163 | 81551.9396 | 81548.5054 | 81551.9396 | 37692.9902 | 29212.0621 | 80897.8078 | 81548.5054 | 69062.8268 | 33088.4033 | 81547.8108 | 81550.7163 | 57859.3882 | 80667.5556 | 73941.1475 | 62675.0938 | 81548.5054 | 80292.0286 | 48186.8055 | 59802.6667 | 29293.3397 | 81553.2646 | 81549.5803 | 81554.6518 | 65761.7582 | 33562.9464 | 81554.6518 | 81553.2646 | 81549.5803 | 57518.0282 | 61171.275 | 80261.6836 | 79161.1737 | 81553.2646 | 41015.4875 | 56024.3842 | 59708.5386 | 42537.5976 | 81891.9085 | 46938.1067 | 56980.1762 | 81550.7163 | 57087.4398 | 83272.2163 | 81549.5803 | 66275.9231 | 23491.847 | 47231.6094 | 69795.2354 | 80657.1165 | 52831.4047 | 65951.3085 | 53919.2688 | 82934.6684 | 81548.5054 | 81551.9396 | 81548.5054 | 60391.8036 | 81550.7163 | 73128.3762 | 78628.6363 | 81549.5803 | 80605.825 | 81551.9396 | 81554.6518 | 42816.8403 | 81551.9396 | 81554.6518 | 81549.5803 | 81553.2646 | 22713.1099 | 79754.8406 | 81547.8108 | 81548.5054 | 81549.5803 | 81548.5054 | 81550.7163 | 81550.7163 | 81548.5054 | 81550.7163 | 81554.6518 | 81790.4829 | 81554.6518 | 81553.2646 | 64835.3452 | 81550.7163 | 67091.9747 | 79618.0161 | 81553.2646 | 48574.7189 | 49052.4532 | 81551.9396 | 81550.7163 | 76345.0337 | 74549.9143 | 81549.5803 | 81554.6518 | 81547.8108 | 81549.5803 | 83147.6426 | 81548.5054 | 81554.6518 | 74127.458 | 81547.8108 | 81550.7163 | 81548.5054 | 49573.7757 | 81548.5054 | 69371.6343 | 56933.7181 | 81547.8108 | 43197.1326 | 81548.5054 | 64278.705 | 25340.6765 | 80909.0075 | 81551.9396 | 77654.4944 | 81548.5054 | 77326.411 | 63833.9658 | 81553.2646 | 38121.8093 | 83330.5215 | 81547.8108 | 43853.4638 | 81549.5803 | 14321.8324 | 75115.5195 | 81548.5054 | 80016.1822 | 75793.4699 | 81551.9396 | 81551.9396 | 81554.6518 | 80563.7308 | 81554.6518 | 80355.6029 | 81547.8108 | 82940.1148 | 81861.6695 | 61944.4087 | 45261.244 | 81549.5803 | 71817.0102 | 35429.7766 | 81547.8108 | 81553.2646 | 36994.1724 | 73745.5836 | 74261.5724 | 59078.7967 | 47488.6009 | 63163.0678 | 81547.8108 | 81553.2646 | 81554.6518 | 81550.7163 | 81554.6518 | 64548.9003 | 54311.3042 | 81551.9396 | 81550.7163 | 80788.5703 | 81550.7163 | 82736.5674 | 32908.7271 | 53681.8936 | 78015.832 | 72266.3012 | 80241.5098 | 81550.7163 | 82743.0638 | 81550.7163 | 52258.5819 | 81549.5803 | 19211.4682 | 81554.6518 | 81551.9396 | 81549.5803 | 81548.5054 | 62456.6611 | 81554.6518 | 81547.8108 | 81549.5803 | 77376.6414 | 31624.2885 | 57917.3226 | 73933.3935 | 81547.8108 | 83472.4979 | 48863.7769 | 14781.5445 | 59974.4017 | 45814.8816 | 81551.9396 | 81549.5803 | 81549.5803 | 81554.6518 | 81548.5054 | 81553.2646 | 81551.9396 | 46108.6579 | 81553.2646 | 42365.4319 | 78881.6909 | 57829.3839 | 81549.5803 | 48048.1972 | 61890.8237 | 53805.0401 | 81551.9396 | 81553.2646 | 81548.5054 | 66136.4914 | 81549.5803 | 81547.8108 | 40192.6585 | 56596.367 | 81550.7163 | 81548.5054 | 81550.7163 | 27438.9809 | 81549.5803 | 71663.7755 | 81490.7869 | 81547.8108 | 81550.7163 | 81632.7445 | 81632.7445 | 81632.7445 | 81632.7445 | 81632.7445 | 44718.015 | 4145.3529 | 81632.7445 | 81632.7445 | 81632.7445
70110.4721 | 81480.4746 | 44271.3439 | 81496.7811 | 10623.3442 | 2048 | 81571.9772 | 81495.0823 | 66101.9234 | 81493.1452 | 81493.6083 | 81497.7059 | 56922.0652 | 67751.7097 | 81497.7059 | 81494.3249 | 79988.7833 | 81493.6083 | 81412.1873 | 81495.8978 | 65666.8897 | 81494.3249 | 69096.7117 | 73910.7992 | 81494.3249 | 61995.6815 | 81495.0823 | 81493.1452 | 81495.8978 | 81494.3249 | 76299.1944 | 66508.7746 | 62398.2958 | 62928.6081 | 81496.7811 | 11546.3801 | 83372.315 | 56589.1452 | 81494.3249 | 55735.9722 | 39152.0879 | 81493.6083 | 81493.1452 | 71884.8898 | 81494.3249 | 60569.3439 | 81494.3249 | 76849.5004 | 81495.0823 | 81495.8978 | 81495.0823 | 47314.3195 | 64020.8503 | 81496.7811 | 81495.0823 | 81494.3249 | 81496.7811 | 81493.1452 | 76083.0085 | 81494.3249 | 81495.8978 | 81493.1452 | 83637.8618 | 81495.8978 | 49035.1441 | 71058.285 | 81494.3249 | 45183.0581 | 81496.7811 | 83415.1881 | 81497.7059 | 81497.7059 | 79977.1832 | 70283.8982 | 81495.8978 | 81493.6083 | 77916.5427 | 50812.1546 | 81493.6083 | 81495.0823 | 81495.0823 | 81493.6083 | 22721.6163 | 78780.0455 | 65569.5366 | 81494.3249 | 22293.3442 | 65769.7909 | 81495.8978 | 81493.6083 | 73445.0262 | 63882.9433 | 55256.2444 | 81493.1452 | 55283.9178 | 57185.3575 | 54204.1934 | 50296.4672 | 10904.2852 | 81496.7811 | 81496.7811 | 67903.2114 | 81494.3249 | 79339.9208 | 21466.9453 | 48747.1105 | 81497.7059 | 56128.2036 | 79761.7289 | 81495.8978 | 56052.7596 | 81495.0823 | 46921.7677 | 23336.9407 | 81495.0823 | 81493.1452 | 81494.3249 | 81493.6083 | 81496.7811 | 81467.8039 | 55718.1946 | 43015.2529 | 81493.1452 | 81495.0823 | 81493.1452 | 81493.1452 | 81493.1452 | 75445.8441 | 73552.3927 | 81497.7059 | 81493.6083 | 63616.2006 | 41354.3803 | 77638.1146 | 81496.7811 | 62766.2194 | 23814.871 | 41681.6326 | 81495.0823 | 82234.2609 | 77436.9616 | 81494.3249 | 76776.6718 | 66667.4586 | 57019.415 | 48312.5539 | 43107.074 | 81496.7811 | 83244.1335 | 81495.8978 | 81493.1452 | 81494.3249 | 81430.4302 | 81493.6083 | 81494.3249 | 75217.2999 | 34955.7834 | 81495.8978 | 81496.7811 | 62695.9923 | 81669.8957 | 60705.2887 | 81493.1452 | 81493.6083 | 81495.0823 | 81493.6083 | 67606.8212 | 59064.8296 | 61244.408 | 81495.8978 | 51241.5921 | 52470.0201 | 81494.3249 | 77180.5134 | 71478.3312 | 72626.0675 | 83703.4277 | 81235.4482 | 81495.0823 | 43189.5318 | 81986.1748 | 81496.7811 | 81493.6083 | 71476.2616 | 47517.2789 | 10623.3442 | 67638.6053 | 82206.7801 | 56638.6821 | 68906.1555 | 67628.8529 | 52129.9889 | 63160.2645 | 82643.1877 | 81495.8978 | 81493.1452 | 81496.7811 | 81493.6083 | 81494.3249 | 81496.7811 | 81495.0823 | 52291.5875 | 60165.3715 | 60719.1214 | 64748.5309 | 81493.1452 | 81493.6083 | 76685.6591 | 74029.7705 | 81497.7059 | 81495.8978 | 72059.3367 | 81496.7811 | 74904.6032 | 81381.225 | 74717.204 | 44356.2759 | 81493.1452 | 81496.7811 | 67434.1121 | 81493.6083 | 33479.7961 | 58146.374 | 69871.6229 | 47590.1439 | 81496.7811 | 67635.7397 | 79394.51 | 61852.3984 | 81493.6083 | 81495.0823 | 72581.9454 | 76077.3785 | 81495.0823 | 81493.1452 | 81495.0823 | 81118.3177 | 63561.9839 | 42021.3924 | 83430.5517 | 63629.7025 | 68195.3708 | 69241.6426 | 48299.6667 | 69714.6846 | 75644.9924 | 81493.6083 | 27247.2298 | 81493.6083 | 81494.3249 | 81497.7059 | 30350.8234 | 60216.6282 | 81495.8978 | 81495.8978 | 77095.5963 | 81496.7811 | 43824.4231 | 75693.6007 | 81495.0823 | 48248.1462 | 47971.0457 | 43955.4079 | 11546.3801 | 81493.1452 | 50026.7492 | 81493.6083 | 43801.9395 | 81497.7059 | 69900.5428 | 81497.7059 | 76392.0664 | 67976.5533 | 65494.104 | 81495.8978 | 81496.7811 | 63896.0572 | 81495.0823 | 33340.0567 | 81495.0823 | 81495.8978 | 81493.6083 | 81495.8978 | 35548.893 | 26976.7403 | 80806.8266 | 81493.6083 | 68487.9536 | 30926.5452 | 81493.1452 | 81495.0823 | 56555.8585 | 80576.2127 | 73461.2291 | 61834.065 | 81493.6083 | 80169.1643 | 46681.3997 | 58601.4149 | 26486.3338 | 81496.7811 | 81494.3249 | 81497.7059 | 64916.2073 | 31222.1804 | 81497.7059 | 81496.7811 | 81494.3249 | 56317.9804 | 60145.1913 | 80153.4294 | 79007.0649 | 81496.7811 | 39198.2853 | 54906.2425 | 58560.3267 | 40786.574 | 81852.2134 | 45059.7727 | 55557.9816 | 81495.0823 | 55969.0181 | 83298.5584 | 81494.3249 | 65492.9179 | 20209.1897 | 45541.7321 | 69119.9082 | 80550.3075 | 51470.7777 | 65115.2351 | 52481.5934 | 82944.9368 | 81493.6083 | 81495.8978 | 81493.6083 | 59455.6377 | 81495.0823 | 72690.3388 | 78452.3384 | 81494.3249 | 80502.4774 | 81495.8978 | 81497.7059 | 41001.0058 | 81495.8978 | 81497.7059 | 81494.3249 | 81496.7811 | 19855.6851 | 79625.4679 | 81493.1452 | 81493.6083 | 81494.3249 | 81493.6083 | 81495.0823 | 81495.0823 | 81493.6083 | 81495.0823 | 81497.7059 | 81745.9286 | 81497.7059 | 81496.7811 | 63983.741 | 81495.0823 | 66434.9826 | 79479.1847 | 81496.7811 | 46782.5224 | 47643.8144 | 81495.8978 | 81495.0823 | 76053.2081 | 74103.8163 | 81494.3249 | 81497.7059 | 81493.1452 | 81494.3249 | 83171.3859 | 81493.6083 | 81497.7059 | 73680.1425 | 81493.1452 | 81495.0823 | 81493.6083 | 48065.0747 | 81493.6083 | 68809.628 | 55705.8459 | 81493.1452 | 41544.5221 | 81493.6083 | 63261.9842 | 22730.4709 | 80820.8191 | 81495.8978 | 77437.6073 | 81493.6083 | 77079.1934 | 62892.0253 | 81496.7811 | 35779.4597 | 83372.235 | 81493.1452 | 42228.2004 | 81494.3249 | 10904.2852 | 74737.6566 | 81493.6083 | 79887.4751 | 75499.0401 | 81495.8978 | 81495.8978 | 81497.7059 | 80461.0974 | 81497.7059 | 80248.8405 | 81493.1452 | 82956.6234 | 81821.4178 | 61072.9347 | 43694.6381 | 81494.3249 | 71248.0922 | 32810.3376 | 81493.1452 | 81496.7811 | 34592.4735 | 73318.2765 | 73821.3156 | 57773.1922 | 45810.9613 | 62138.6792 | 81493.1452 | 81496.7811 | 81497.7059 | 81495.0823 | 81497.7059 | 63547.1904 | 53121.7842 | 81495.8978 | 81495.0823 | 80696.6435 | 81495.0823 | 82733.3252 | 30827.433 | 52359.9251 | 77782.9848 | 71745.9774 | 80123.5326 | 81495.0823 | 82752.1407 | 81495.0823 | 50930.2099 | 81494.3249 | 15873.8375 | 81497.7059 | 81495.8978 | 81494.3249 | 81493.6083 | 61533.5458 | 81497.7059 | 81493.1452 | 81494.3249 | 77111.8347 | 29299.7017 | 56787.8737 | 73547.4045 | 81493.1452 | 83512.484 | 47173.3269 | 11210.7599 | 58782.1885 | 44271.3439 | 81495.8978 | 81494.3249 | 81494.3249 | 81497.7059 | 81493.6083 | 81496.7811 | 81495.8978 | 44577.3609 | 81496.7811 | 40443.8319 | 78710.8454 | 56524.2751 | 81494.3249 | 46597.7144 | 60851.726 | 52428.1834 | 81495.8978 | 81496.7811 | 81493.6083 | 65346.8466 | 81494.3249 | 81493.1452 | 38414.8615 | 55152.8497 | 81495.0823 | 81493.6083 | 81495.0823 | 25031.4957 | 81494.3249 | 71179.1075 | 81430.2929 | 81493.1452 | 81495.0823 | 81571.9772 | 81571.9772 | 81571.9772 | 81571.9772 | 81571.9772 | 43061.7922 | 4145.3529 | 81571.9772 | 81571.9772 | 81571.9772
69535.5894 | 81424.1756 | 42531.6806 | 81440.2976 | 7346.2675 | 2049 | 81510.164 | 81439.4482 | 65275.6969 | 81438.4797 | 81438.7112 | 81440.76 | 55798.4507 | 67041.1827 | 81440.76 | 81439.0695 | 79873.9433 | 81438.7112 | 81353.3607 | 81439.8559 | 64857.0856 | 81439.0695 | 68450.2324 | 73493.5621 | 81439.0695 | 61053.711 | 81439.4482 | 81438.4797 | 81439.8559 | 81439.0695 | 75995.6905 | 65829.5094 | 61474.626 | 62029.0434 | 81440.2976 | 7807.7854 | 83409.6082 | 55496.5621 | 81439.0695 | 54453.2673 | 37403.7801 | 81438.7112 | 81438.4797 | 71371.1809 | 81439.0695 | 59410.9053 | 81439.0695 | 76547.9121 | 81439.4482 | 81439.8559 | 81439.4482 | 45458.248 | 63132.6633 | 81440.2976 | 81439.4482 | 81439.0695 | 81440.2976 | 81438.4797 | 75769.2101 | 81439.0695 | 81439.8559 | 81438.4797 | 83679.6268 | 81439.8559 | 47627.811 | 70549.2887 | 81439.0695 | 43397.8334 | 81440.2976 | 83437.4042 | 81440.76 | 81440.76 | 79855.9651 | 69693.9516 | 81439.8559 | 81438.7112 | 77681.0472 | 49140.1797 | 81438.7112 | 81439.4482 | 81439.4482 | 81438.7112 | 19726.3745 | 78601.0006 | 64674.2659 | 81439.0695 | 19546.722 | 64999.3708 | 81439.8559 | 81438.7112 | 73054.7715 | 62988.1893 | 53887.734 | 81438.4797 | 53979.6865 | 56158.3804 | 52962.4105 | 48884.7832 | 7486.738 | 81440.2976 | 81440.2976 | 67130.7658 | 81439.0695 | 79181.2134 | 18408.97 | 47202.9322 | 81440.76 | 54864.1763 | 79631.1432 | 81439.8559 | 54980.4786 | 81439.4482 | 45426.3772 | 20956.0269 | 81439.4482 | 81438.4797 | 81439.0695 | 81438.7112 | 81440.2976 | 81409.8715 | 54589.322 | 40932.9147 | 81438.4797 | 81439.4482 | 81438.4797 | 81438.4797 | 81438.4797 | 75070.3792 | 73180.097 | 81440.76 | 81438.7112 | 62665.688 | 39553.9099 | 77407.1638 | 81440.2976 | 61962.4767 | 21453.0744 | 39967.9032 | 81439.4482 | 82212.2259 | 77187.6371 | 81439.0695 | 76506.5645 | 65905.3006 | 55797.8264 | 46930.6647 | 41516.9656 | 81440.2976 | 83262.1749 | 81439.8559 | 81438.4797 | 81439.0695 | 81370.6292 | 81438.7112 | 81439.0695 | 74911.6004 | 32784.7266 | 81439.8559 | 81440.2976 | 61785.8541 | 81622.3439 | 59659.2178 | 81438.4797 | 81438.7112 | 81439.4482 | 81438.7112 | 66919.9025 | 58113.0314 | 60268.2887 | 81439.8559 | 49592.2191 | 50962.1985 | 81439.0695 | 76928.7625 | 70987.5978 | 72147.6528 | 83762.5724 | 81170.4747 | 81439.4482 | 41602.7216 | 81953.4794 | 81440.2976 | 81438.7112 | 70965.2265 | 45917.1992 | 7346.2675 | 66922.6924 | 82187.1539 | 55548.1631 | 68348.0103 | 66878.973 | 50739.5778 | 62186.9551 | 82644.0245 | 81439.8559 | 81438.4797 | 81440.2976 | 81438.7112 | 81439.0695 | 81440.2976 | 81439.4482 | 50844.8643 | 59257.5949 | 59798.6207 | 63854.6348 | 81438.4797 | 81438.7112 | 76400.5583 | 73676.57 | 81440.76 | 81439.8559 | 71593.8645 | 81440.2976 | 74562.8382 | 81318.9636 | 74353.4845 | 42531.6806 | 81438.4797 | 81440.2976 | 66708.4614 | 81438.7112 | 31336.9525 | 56922.3701 | 69233.8815 | 45919.5423 | 81440.2976 | 66919.6903 | 79243.3953 | 60943.1462 | 81438.7112 | 81439.4482 | 72101.4297 | 75786.6037 | 81439.4482 | 81438.4797 | 81439.4482 | 81044.2958 | 62790.0718 | 40387.8567 | 83470.7567 | 62797.7244 | 67608.7942 | 68572.4021 | 46861.6887 | 69069.0962 | 75356.4007 | 81438.7112 | 24478.2688 | 81438.7112 | 81439.0695 | 81440.76 | 27737.042 | 59275.1903 | 81439.8559 | 81439.8559 | 76857.4487 | 81440.2976 | 42263.0087 | 75374.2629 | 81439.4482 | 46808.0215 | 46318.5824 | 42111.7237 | 7807.7854 | 81438.4797 | 48472.1765 | 81438.7112 | 41950.9472 | 81440.76 | 69264.2474 | 81440.76 | 76066.4026 | 67244.0584 | 64676.072 | 81439.8559 | 81440.2976 | 63107.9288 | 81439.4482 | 31095.5578 | 81439.4482 | 81439.8559 | 81438.7112 | 81439.8559 | 33404.7958 | 24741.4185 | 80715.8453 | 81438.7112 | 67913.0803 | 28764.6872 | 81438.4797 | 81439.4482 | 55252.3289 | 80484.8698 | 72981.3107 | 60993.0362 | 81438.7112 | 80046.2999 | 45175.9939 | 57400.163 | 23679.3279 | 81440.2976 | 81439.0695 | 81440.76 | 64070.6564 | 28881.4144 | 81440.76 | 81440.2976 | 81439.0695 | 55117.9326 | 59119.1076 | 80045.1752 | 78852.9561 | 81440.2976 | 37381.083 | 53788.1008 | 57412.1148 | 39035.5505 | 81812.5184 | 43181.4388 | 54135.7871 | 81439.4482 | 54850.5964 | 83324.9005 | 81439.0695 | 64709.9127 | 16926.5324 | 43851.8548 | 68444.581 | 80443.4985 | 50110.1507 | 64279.1617 | 51043.918 | 82955.2052 | 81438.7112 | 81439.8559 | 81438.7112 | 58519.4718 | 81439.4482 | 72252.3015 | 78276.0406 | 81439.0695 | 80399.1298 | 81439.8559 | 81440.76 | 39185.1714 | 81439.8559 | 81440.76 | 81439.0695 | 81440.2976 | 16998.2602 | 79496.0952 | 81438.4797 | 81438.7112 | 81439.0695 | 81438.7112 | 81439.4482 | 81439.4482 | 81438.7112 | 81439.4482 | 81440.76 | 81701.3743 | 81440.76 | 81440.2976 | 63132.1369 | 81439.4482 | 65777.9905 | 79340.3533 | 81440.2976 | 44990.326 | 46235.1755 | 81439.8559 | 81439.4482 | 75761.3824 | 73657.7183 | 81439.0695 | 81440.76 | 81438.4797 | 81439.0695 | 83195.1292 | 81438.7112 | 81440.76 | 73232.8271 | 81438.4797 | 81439.4482 | 81438.7112 | 46556.3736 | 81438.7112 | 68247.6217 | 54477.9738 | 81438.4797 | 39891.9116 | 81438.7112 | 62245.2635 | 20120.2653 | 80732.6306 | 81439.8559 | 77220.7202 | 81438.7112 | 76831.9758 | 61950.0848 | 81440.2976 | 33437.1101 | 83413.9485 | 81438.4797 | 40602.9371 | 81439.0695 | 7486.738 | 74359.7938 | 81438.7112 | 79758.7679 | 75204.6103 | 81439.8559 | 81439.8559 | 81440.76 | 80358.464 | 81440.76 | 80142.0781 | 81438.4797 | 82973.132 | 81781.1662 | 60201.4607 | 42128.0322 | 81439.0695 | 70679.1743 | 30190.8986 | 81438.4797 | 81440.2976 | 32190.7746 | 72890.9694 | 73381.0588 | 56467.5876 | 44133.3217 | 61114.2906 | 81438.4797 | 81440.2976 | 81440.76 | 81439.4482 | 81440.76 | 62545.4805 | 51932.2642 | 81439.8559 | 81439.4482 | 80604.7168 | 81439.4482 | 82730.0829 | 28746.1389 | 51037.9567 | 77550.1376 | 71225.6536 | 80005.5553 | 81439.4482 | 82761.2177 | 81439.4482 | 49601.8378 | 81439.0695 | 12536.2068 | 81440.76 | 81439.8559 | 81439.0695 | 81438.7112 | 60610.4304 | 81440.76 | 81438.4797 | 81439.0695 | 76847.0279 | 26975.1148 | 55658.4248 | 73161.4156 | 81438.4797 | 83552.47 | 45482.8769 | 7639.9753 | 57589.9754 | 42727.8063 | 81439.8559 | 81439.0695 | 81439.0695 | 81440.76 | 81438.7112 | 81440.2976 | 81439.8559 | 43046.0639 | 81440.2976 | 38522.2319 | 78539.9998 | 55219.1662 | 81439.0695 | 45147.2315 | 59812.6284 | 51051.3266 | 81439.8559 | 81440.2976 | 81438.7112 | 64557.2018 | 81439.0695 | 81438.4797 | 36637.0646 | 53709.3324 | 81439.4482 | 81438.7112 | 81439.4482 | 22624.0106 | 81439.0695 | 70694.4395 | 81369.7989 | 81438.4797 | 81439.4482 | 81510.164 | 81510.164 | 81510.164 | 81510.164 | 81510.164 | 41405.5694 | 4145.3529 | 81510.164 | 81510.164 | 81510.164
68960.7068 | 81367.8766 | 40707.0853 | 81383.8141 | 4069.1908 | 2050 | 81447.4579 | 81383.8141 | 64449.4705 | 81383.8141 | 81383.8141 | 81383.8141 | 54674.8362 | 66330.6557 | 81383.8141 | 81383.8141 | 79759.1032 | 81383.8141 | 81294.5341 | 81383.8141 | 64047.2814 | 81383.8141 | 67803.7532 | 73076.3251 | 81383.8141 | 60111.7405 | 81383.8141 | 81383.8141 | 81383.8141 | 81383.8141 | 75692.1866 | 65150.2442 | 60550.9561 | 61129.4786 | 81383.8141 | 4069.1908 | 83446.9014 | 54403.9791 | 81383.8141 | 53170.5623 | 35655.4722 | 81383.8141 | 81383.8141 | 70857.472 | 81383.8141 | 58252.4666 | 81383.8141 | 76246.3238 | 81383.8141 | 81383.8141 | 81383.8141 | 43602.1765 | 62244.4764 | 81383.8141 | 81383.8141 | 81383.8141 | 81383.8141 | 81383.8141 | 75455.4116 | 81383.8141 | 81383.8141 | 81383.8141 | 83721.3918 | 81383.8141 | 46220.4779 | 70040.2924 | 81383.8141 | 41612.6087 | 81383.8141 | 83459.6203 | 81383.8141 | 81383.8141 | 79734.7471 | 69104.005 | 81383.8141 | 81383.8141 | 77445.5518 | 47468.2047 | 81383.8141 | 81383.8141 | 81383.8141 | 81383.8141 | 16731.1328 | 78421.9558 | 63778.9953 | 81383.8141 | 16800.0998 | 64228.9507 | 81383.8141 | 81383.8141 | 72664.5168 | 62093.4353 | 52519.2237 | 81383.8141 | 52675.4551 | 55131.4033 | 51720.6277 | 47473.0992 | 4069.1908 | 81383.8141 | 81383.8141 | 66358.3201 | 81383.8141 | 79022.506 | 15350.9947 | 45658.754 | 81383.8141 | 53600.149 | 79500.5576 | 81383.8141 | 53908.1976 | 81383.8141 | 43930.9867 | 18575.1131 | 81383.8141 | 81383.8141 | 81383.8141 | 81383.8141 | 81383.8141 | 81351.9391 | 53460.4493 | 38850.5765 | 81383.8141 | 81383.8141 | 81383.8141 | 81383.8141 | 81383.8141 | 74694.9142 | 72807.8013 | 81383.8141 | 81383.8141 | 61715.1755 | 37753.4396 | 77176.213 | 81383.8141 | 61158.7341 | 19091.2779 | 38254.1738 | 81383.8141 | 82190.1908 | 76938.3126 | 81383.8141 | 76236.4572 | 65143.1426 | 54576.2377 | 45548.7754 | 39926.8571 | 81383.8141 | 83280.2164 | 81383.8141 | 81383.8141 | 81383.8141 | 81310.8281 | 81383.8141 | 81383.8141 | 74605.901 | 30613.6699 | 81383.8141 | 81383.8141 | 60875.7159 | 81574.7922 | 58613.147 | 81383.8141 | 81383.8141 | 81383.8141 | 81383.8141 | 66232.9838 | 57161.2332 | 59292.1694 | 81383.8141 | 47942.8462 | 49454.3769 | 81383.8141 | 76677.0117 | 70496.8645 | 71669.2381 | 83821.7171 | 81105.5012 | 81383.8141 | 40015.9115 | 81920.7841 | 81383.8141 | 81383.8141 | 70454.1915 | 44317.1195 | 4069.1908 | 66206.7795 | 82167.5276 | 54457.644 | 67789.8652 | 66129.0931 | 49349.1668 | 61213.6458 | 82644.8613 | 81383.8141 | 81383.8141 | 81383.8141 | 81383.8141 | 81383.8141 | 81383.8141 | 81383.8141 | 49398.141 | 58349.8184 | 58878.12 | 62960.7388 | 81383.8141 | 81383.8141 | 76115.4575 | 73323.3694 | 81383.8141 | 81383.8141 | 71128.3922 | 81383.8141 | 74221.0731 | 81256.7023 | 73989.7651 | 40707.0853 | 81383.8141 | 81383.8141 | 65982.8107 | 81383.8141 | 29194.1089 | 55698.3662 | 68596.14 | 44248.9408 | 81383.8141 | 66203.641 | 79092.2806 | 60033.894 | 81383.8141 | 81383.8141 | 71620.9139 | 75495.8289 | 81383.8141 | 81383.8141 | 81383.8141 | 80970.274 | 62018.1598 | 38754.321 | 83510.9618 | 61965.7463 | 67022.2176 | 67903.1617 | 45423.7107 | 68423.5079 | 75067.809 | 81383.8141 | 21709.3077 | 81383.8141 | 81383.8141 | 81383.8141 | 25123.2606 | 58333.7524 | 81383.8141 | 81383.8141 | 76619.3011 | 81383.8141 | 40701.5942 | 75054.9251 | 81383.8141 | 45367.8968 | 44666.119 | 40268.0395 | 4069.1908 | 81383.8141 | 46917.6038 | 81383.8141 | 40099.955 | 81383.8141 | 68627.9519 | 81383.8141 | 75740.7388 | 66511.5634 | 63858.04 | 81383.8141 | 81383.8141 | 62319.8004 | 81383.8141 | 28851.0589 | 81383.8141 | 81383.8141 | 81383.8141 | 81383.8141 | 31260.6985 | 22506.0967 | 80624.8641 | 81383.8141 | 67338.2071 | 26602.8291 | 81383.8141 | 81383.8141 | 53948.7992 | 80393.5269 | 72501.3923 | 60152.0074 | 81383.8141 | 79923.4356 | 43670.5881 | 56198.9112 | 20872.322 | 81383.8141 | 81383.8141 | 81383.8141 | 63225.1055 | 26540.6484 | 81383.8141 | 81383.8141 | 81383.8141 | 53917.8847 | 58093.0239 | 79936.9209 | 78698.8473 | 81383.8141 | 35563.8808 | 52669.9591 | 56263.9029 | 37284.527 | 81772.8234 | 41303.1048 | 52713.5925 | 81383.8141 | 53732.1747 | 83351.2426 | 81383.8141 | 63926.9075 | 13643.8751 | 42161.9775 | 67769.2539 | 80336.6895 | 48749.5237 | 63443.0883 | 49606.2426 | 82965.4736 | 81383.8141 | 81383.8141 | 81383.8141 | 57583.3059 | 81383.8141 | 71814.2641 | 78099.7427 | 81383.8141 | 80295.7822 | 81383.8141 | 81383.8141 | 37369.3369 | 81383.8141 | 81383.8141 | 81383.8141 | 81383.8141 | 14140.8353 | 79366.7225 | 81383.8141 | 81383.8141 | 81383.8141 | 81383.8141 | 81383.8141 | 81383.8141 | 81383.8141 | 81383.8141 | 81383.8141 | 81656.8201 | 81383.8141 | 81383.8141 | 62280.5327 | 81383.8141 | 65120.9984 | 79201.5219 | 81383.8141 | 43198.1295 | 44826.5367 | 81383.8141 | 81383.8141 | 75469.5567 | 73211.6203 | 81383.8141 | 81383.8141 | 81383.8141 | 81383.8141 | 83218.8725 | 81383.8141 | 81383.8141 | 72785.5116 | 81383.8141 | 81383.8141 | 81383.8141 | 45047.6726 | 81383.8141 | 67685.6155 | 53250.1017 | 81383.8141 | 38239.301 | 81383.8141 | 61228.5427 | 17510.0598 | 80644.4421 | 81383.8141 | 77003.8331 | 81383.8141 | 76584.7581 | 61008.1442 | 81383.8141 | 31094.7605 | 83455.662 | 81383.8141 | 38977.6737 | 81383.8141 | 4069.1908 | 73981.9309 | 81383.8141 | 79630.0608 | 74910.1805 | 81383.8141 | 81383.8141 | 81383.8141 | 80255.8306 | 81383.8141 | 80035.3156 | 81383.8141 | 82989.6405 | 81740.9145 | 59329.9867 | 40561.4264 | 81383.8141 | 70110.2563 | 27571.4596 | 81383.8141 | 81383.8141 | 29789.0757 | 72463.6623 | 72940.802 | 55161.9831 | 42455.6822 | 60089.9019 | 81383.8141 | 81383.8141 | 81383.8141 | 81383.8141 | 81383.8141 | 61543.7706 | 50742.7442 | 81383.8141 | 81383.8141 | 80512.79 | 81383.8141 | 82726.8407 | 26664.8448 | 49715.9883 | 77317.2904 | 70705.3299 | 79887.5781 | 81383.8141 | 82770.2947 | 81383.8141 | 48273.4658 | 81383.8141 | 9198.5761 | 81383.8141 | 81383.8141 | 81383.8141 | 81383.8141 | 59687.3151 | 81383.8141 | 81383.8141 | 81383.8141 | 76582.2211 | 24650.528 | 54528.9758 | 72775.4267 | 81383.8141 | 83592.4561 | 43792.427 | 4069.1908 | 56397.7622 | 41184.2686 | 81383.8141 | 81383.8141 | 81383.8141 | 81383.8141 | 81383.8141 | 81383.8141 | 81383.8141 | 41514.767 | 81383.8141 | 36600.6318 | 78369.1542 | 53914.0574 | 81383.8141 | 43696.7487 | 58773.5307 | 49674.4698 | 81383.8141 | 81383.8141 | 81383.8141 | 63767.557 | 81383.8141 | 81383.8141 | 34859.2677 | 52265.8151 | 81383.8141 | 81383.8141 | 81383.8141 | 20216.5255 | 81383.8141 | 70209.7716 | 81309.305 | 81383.8141 | 81383.8141 | 81447.4579 | 81447.4579 | 81447.4579 | 81447.4579 | 81447.4579 | 39749.3466 | 4145.3529 | 81447.4579 | 81447.4579 | 81447.4579
68960.7068 | 81367.8766 | 40707.0853 | 81383.8141 | 4069.1908 | 2051 | 81383.8141 | 81383.8141 | 64449.4705 | 81383.8141 | 81383.8141 | 81383.8141 | 54674.8362 | 66330.6557 | 81383.8141 | 81383.8141 | 79759.1032 | 81383.8141 | 81294.5341 | 81383.8141 | 64047.2814 | 81383.8141 | 67803.7532 | 73076.3251 | 81383.8141 | 60111.7405 | 81383.8141 | 81383.8141 | 81383.8141 | 81383.8141 | 75692.1866 | 65150.2442 | 60550.9561 | 61129.4786 | 81383.8141 | 4069.1908 | 83446.9014 | 54403.9791 | 81383.8141 | 53170.5623 | 35655.4722 | 81383.8141 | 81383.8141 | 70857.472 | 81383.8141 | 58252.4666 | 81383.8141 | 76246.3238 | 81383.8141 | 81383.8141 | 81383.8141 | 43602.1765 | 62244.4764 | 81383.8141 | 81383.8141 | 81383.8141 | 81383.8141 | 81383.8141 | 75455.4116 | 81383.8141 | 81383.8141 | 81383.8141 | 83721.3918 | 81383.8141 | 46220.4779 | 70040.2924 | 81383.8141 | 41612.6087 | 81383.8141 | 83459.6203 | 81383.8141 | 81383.8141 | 79734.7471 | 69104.005 | 81383.8141 | 81383.8141 | 77445.5518 | 47468.2047 | 81383.8141 | 81383.8141 | 81383.8141 | 81383.8141 | 16731.1328 | 78421.9558 | 63778.9953 | 81383.8141 | 16800.0998 | 64228.9507 | 81383.8141 | 81383.8141 | 72664.5168 | 62093.4353 | 52519.2237 | 81383.8141 | 52675.4551 | 55131.4033 | 51720.6277 | 47473.0992 | 4069.1908 | 81383.8141 | 81383.8141 | 66358.3201 | 81383.8141 | 79022.506 | 15350.9947 | 45658.754 | 81383.8141 | 53600.149 | 79500.5576 | 81383.8141 | 53908.1976 | 81383.8141 | 43930.9867 | 18575.1131 | 81383.8141 | 81383.8141 | 81383.8141 | 81383.8141 | 81383.8141 | 81351.9391 | 53460.4493 | 38850.5765 | 81383.8141 | 81383.8141 | 81383.8141 | 81383.8141 | 81383.8141 | 74694.9142 | 72807.8013 | 81383.8141 | 81383.8141 | 61715.1755 | 37753.4396 | 77176.213 | 81383.8141 | 61158.7341 | 19091.2779 | 38254.1738 | 81383.8141 | 82190.1908 | 76938.3126 | 81383.8141 | 76236.4572 | 65143.1426 | 54576.2377 | 45548.7754 | 39926.8571 | 81383.8141 | 83280.2164 | 81383.8141 | 81383.8141 | 81383.8141 | 81310.8281 | 81383.8141 | 81383.8141 | 74605.901 | 30613.6699 | 81383.8141 | 81383.8141 | 60875.7159 | 81574.7922 | 58613.147 | 81383.8141 | 81383.8141 | 81383.8141 | 81383.8141 | 66232.9838 | 57161.2332 | 59292.1694 | 81383.8141 | 47942.8462 | 49454.3769 | 81383.8141 | 76677.0117 | 70496.8645 | 71669.2381 | 83821.7171 | 81105.5012 | 81383.8141 | 40015.9115 | 81920.7841 | 81383.8141 | 81383.8141 | 70454.1915 | 44317.1195 | 4069.1908 | 66206.7795 | 82167.5276 | 54457.644 | 67789.8652 | 66129.0931 | 49349.1668 | 61213.6458 | 82644.8613 | 81383.8141 | 81383.8141 | 81383.8141 | 81383.8141 | 81383.8141 | 81383.8141 | 81383.8141 | 49398.141 | 58349.8184 | 58878.12 | 62960.7388 | 81383.8141 | 81383.8141 | 76115.4575 | 73323.3694 | 81383.8141 | 81383.8141 | 71128.3922 | 81383.8141 | 74221.0731 | 81256.7023 | 73989.7651 | 40707.0853 | 81383.8141 | 81383.8141 | 65982.8107 | 81383.8141 | 29194.1089 | 55698.3662 | 68596.14 | 44248.9408 | 81383.8141 | 66203.641 | 79092.2806 | 60033.894 | 81383.8141 | 81383.8141 | 71620.9139 | 75495.8289 | 81383.8141 | 81383.8141 | 81383.8141 | 80970.274 | 62018.1598 | 38754.321 | 83510.9618 | 61965.7463 | 67022.2176 | 67903.1617 | 45423.7107 | 68423.5079 | 75067.809 | 81383.8141 | 21709.3077 | 81383.8141 | 81383.8141 | 81383.8141 | 25123.2606 | 58333.7524 | 81383.8141 | 81383.8141 | 76619.3011 | 81383.8141 | 40701.5942 | 75054.9251 | 81383.8141 | 45367.8968 | 44666.119 | 40268.0395 | 4069.1908 | 81383.8141 | 46917.6038 | 81383.8141 | 40099.955 | 81383.8141 | 68627.9519 | 81383.8141 | 75740.7388 | 66511.5634 | 63858.04 | 81383.8141 | 81383.8141 | 62319.8004 | 81383.8141 | 28851.0589 | 81383.8141 | 81383.8141 | 81383.8141 | 81383.8141 | 31260.6985 | 22506.0967 | 80624.8641 | 81383.8141 | 67338.2071 | 26602.8291 | 81383.8141 | 81383.8141 | 53948.7992 | 80393.5269 | 72501.3923 | 60152.0074 | 81383.8141 | 79923.4356 | 43670.5881 | 56198.9112 | 20872.322 | 81383.8141 | 81383.8141 | 81383.8141 | 63225.1055 | 26540.6484 | 81383.8141 | 81383.8141 | 81383.8141 | 53917.8847 | 58093.0239 | 79936.9209 | 78698.8473 | 81383.8141 | 35563.8808 | 52669.9591 | 56263.9029 | 37284.527 | 81772.8234 | 41303.1048 | 52713.5925 | 81383.8141 | 53732.1747 | 83351.2426 | 81383.8141 | 63926.9075 | 13643.8751 | 42161.9775 | 67769.2539 | 80336.6895 | 48749.5237 | 63443.0883 | 49606.2426 | 82965.4736 | 81383.8141 | 81383.8141 | 81383.8141 | 57583.3059 | 81383.8141 | 71814.2641 | 78099.7427 | 81383.8141 | 80295.7822 | 81383.8141 | 81383.8141 | 37369.3369 | 81383.8141 | 81383.8141 | 81383.8141 | 81383.8141 | 14140.8353 | 79366.7225 | 81383.8141 | 81383.8141 | 81383.8141 | 81383.8141 | 81383.8141 | 81383.8141 | 81383.8141 | 81383.8141 | 81383.8141 | 81656.8201 | 81383.8141 | 81383.8141 | 62280.5327 | 81383.8141 | 65120.9984 | 79201.5219 | 81383.8141 | 43198.1295 | 44826.5367 | 81383.8141 | 81383.8141 | 75469.5567 | 73211.6203 | 81383.8141 | 81383.8141 | 81383.8141 | 81383.8141 | 83218.8725 | 81383.8141 | 81383.8141 | 72785.5116 | 81383.8141 | 81383.8141 | 81383.8141 | 45047.6726 | 81383.8141 | 67685.6155 | 53250.1017 | 81383.8141 | 38239.301 | 81383.8141 | 61228.5427 | 17510.0598 | 80644.4421 | 81383.8141 | 77003.8331 | 81383.8141 | 76584.7581 | 61008.1442 | 81383.8141 | 31094.7605 | 83455.662 | 81383.8141 | 38977.6737 | 81383.8141 | 4069.1908 | 73981.9309 | 81383.8141 | 79630.0608 | 74910.1805 | 81383.8141 | 81383.8141 | 81383.8141 | 80255.8306 | 81383.8141 | 80035.3156 | 81383.8141 | 82989.6405 | 81740.9145 | 59329.9867 | 40561.4264 | 81383.8141 | 70110.2563 | 27571.4596 | 81383.8141 | 81383.8141 | 29789.0757 | 72463.6623 | 72940.802 | 55161.9831 | 42455.6822 | 60089.9019 | 81383.8141 | 81383.8141 | 81383.8141 | 81383.8141 | 81383.8141 | 61543.7706 | 50742.7442 | 81383.8141 | 81383.8141 | 80512.79 | 81383.8141 | 82726.8407 | 26664.8448 | 49715.9883 | 77317.2904 | 70705.3299 | 79887.5781 | 81383.8141 | 82770.2947 | 81383.8141 | 48273.4658 | 81383.8141 | 9198.5761 | 81383.8141 | 81383.8141 | 81383.8141 | 81383.8141 | 59687.3151 | 81383.8141 | 81383.8141 | 81383.8141 | 76582.2211 | 24650.528 | 54528.9758 | 72775.4267 | 81383.8141 | 83592.4561 | 43792.427 | 4069.1908 | 56397.7622 | 41184.2686 | 81383.8141 | 81383.8141 | 81383.8141 | 81383.8141 | 81383.8141 | 81383.8141 | 81383.8141 | 41514.767 | 81383.8141 | 36600.6318 | 78369.1542 | 53914.0574 | 81383.8141 | 43696.7487 | 58773.5307 | 49674.4698 | 81383.8141 | 81383.8141 | 81383.8141 | 63767.557 | 81383.8141 | 81383.8141 | 34859.2677 | 52265.8151 | 81383.8141 | 81383.8141 | 81383.8141 | 20216.5255 | 81383.8141 | 70209.7716 | 81309.305 | 81383.8141 | 81383.8141 | 81383.8141 | 81383.8141 | 81383.8141 | 81383.8141 | 81383.8141 | 38093.1239 | 4145.3529 | 81383.8141 | 81383.8141 | 81383.8141
Heating Heat Pump Installations if all customers had gas heating- Interim calculation step, not useful figure by itself
[5 empty] | 2022 | 0 | 0 | 0 | 0 | 0 | 0 | 0 | 0 | 0 | 0 | 0 | 0 | 0 | 0 | 0 | 0 | 0 | 0 | 0 | 0 | 0 | 0 | 0 | 0 | 0 | 0 | 0 | 0 | 0 | 0 | 0 | 0 | 0 | 0 | 0 | 0 | 0 | 0 | 0 | 0 | 0 | 0 | 0 | 0 | 0 | 0 | 0 | 0 | 0 | 0 | 0 | 0 | 0 | 0 | 0 | 0 | 0 | 0 | 0 | 0 | 0 | 0 | 0 | 0 | 0 | 0 | 0 | 0 | 0 | 0 | 0 | 0 | 0 | 0 | 0 | 0 | 0 | 0 | 0 | 0 | 0 | 0 | 0 | 0 | 0 | 0 | 0 | 0 | 0 | 0 | 0 | 0 | 0 | 0 | 0 | 0 | 0 | 0 | 0 | 0 | 0 | 0 | 0 | 0 | 0 | 0 | 0 | 0 | 0 | 0 | 0 | 0 | 0 | 0 | 0 | 0 | 0 | 0 | 0 | 0 | 0 | 0 | 0 | 0 | 0 | 0 | 0 | 0 | 0 | 0 | 0 | 0 | 0 | 0 | 0 | 0 | 0 | 0 | 0 | 0 | 0 | 0 | 0 | 0 | 0 | 0 | 0 | 0 | 0 | 0 | 0 | 0 | 0 | 0 | 0 | 0 | 0 | 0 | 0 | 0 | 0 | 0 | 0 | 0 | 0 | 0 | 0 | 0 | 0 | 0 | 0 | 0 | 0 | 0 | 0 | 0 | 0 | 0 | 0 | 0 | 0 | 0 | 0 | 0 | 0 | 0 | 0 | 0 | 0 | 0 | 0 | 0 | 0 | 0 | 0 | 0 | 0 | 0 | 0 | 0 | 0 | 0 | 0 | 0 | 0 | 0 | 0 | 0 | 0 | 0 | 0 | 0 | 0 | 0 | 0 | 0 | 0 | 0 | 0 | 0 | 0 | 0 | 0 | 0 | 0 | 0 | 0 | 0 | 0 | 0 | 0 | 0 | 0 | 0 | 0 | 0 | 0 | 0 | 0 | 0 | 0 | 0 | 0 | 0 | 0 | 0 | 0 | 0 | 0 | 0 | 0 | 0 | 0 | 0 | 0 | 0 | 0 | 0 | 0 | 0 | 0 | 0 | 0 | 0 | 0 | 0 | 0 | 0 | 0 | 0 | 0 | 0 | 0 | 0 | 0 | 0 | 0 | 0 | 0 | 0 | 0 | 0 | 0 | 0 | 0 | 0 | 0 | 0 | 0 | 0 | 0 | 0 | 0 | 0 | 0 | 0 | 0 | 0 | 0 | 0 | 0 | 0 | 0 | 0 | 0 | 0 | 0 | 0 | 0 | 0 | 0 | 0 | 0 | 0 | 0 | 0 | 0 | 0 | 0 | 0 | 0 | 0 | 0 | 0 | 0 | 0 | 0 | 0 | 0 | 0 | 0 | 0 | 0 | 0 | 0 | 0 | 0 | 0 | 0 | 0 | 0 | 0 | 0 | 0 | 0 | 0 | 0 | 0 | 0 | 0 | 0 | 0 | 0 | 0 | 0 | 0 | 0 | 0 | 0 | 0 | 0 | 0 | 0 | 0 | 0 | 0 | 0 | 0 | 0 | 0 | 0 | 0 | 0 | 0 | 0 | 0 | 0 | 0 | 0 | 0 | 0 | 0 | 0 | 0 | 0 | 0 | 0 | 0 | 0 | 0 | 0 | 0 | 0 | 0 | 0 | 0 | 0 | 0 | 0 | 0 | 0 | 0 | 0 | 0 | 0 | 0 | 0 | 0 | 0 | 0 | 0 | 0 | 0 | 0 | 0 | 0 | 0 | 0 | 0 | 0 | 0 | 0 | 0 | 0 | 0 | 0 | 0 | 0 | 0 | 0 | 0 | 0 | 0 | 0 | 0 | 0 | 0 | 0 | 0 | 0 | 0 | 0 | 0 | 0 | 0 | 0 | 0 | 0 | 0 | 0 | 0 | 0 | 0 | 0 | 0 | 0 | 0 | 0 | 0 | 0 | 0 | 0 | 0 | 0 | 0 | 0 | 0 | 0 | 0 | 0 | 0 | 0 | 0 | 0 | 0 | 0 | 0 | 0 | 0 | 0 | 0 | 0 | 0 | 0 | 0 | 0 | 0 | 0 | 0 | 0 | 0 | 0 | 0 | 0 | 0 | 0 | 0 | 0 | 0 | 0 | 0 | 0 | 0 | 0 | 0 | 0 | 0 | 0 | 0 | 0 | 0
[5 empty] | 2023 | 0 | 0 | 0 | 0 | 0 | 0 | 0 | 0 | 0 | 0 | 0 | 0 | 0 | 0 | 0 | 0 | 0 | 0 | 0 | 0 | 0 | 0 | 0 | 0 | 0 | 0 | 0 | 0 | 0 | 0 | 0 | 0 | 0 | 0 | 0 | 0 | 0 | 0 | 0 | 0 | 0 | 0 | 0 | 0 | 0 | 0 | 0 | 0 | 0 | 0 | 0 | 0 | 0 | 0 | 0 | 0 | 0 | 0 | 0 | 0 | 0 | 0 | 0 | 0 | 0 | 0 | 0 | 0 | 0 | 0 | 0 | 0 | 0 | 0 | 0 | 0 | 0 | 0 | 0 | 0 | 0 | 0 | 0 | 0 | 0 | 0 | 0 | 0 | 0 | 0 | 0 | 0 | 0 | 0 | 0 | 0 | 0 | 0 | 0 | 0 | 0 | 0 | 0 | 0 | 0 | 0 | 0 | 0 | 0 | 0 | 0 | 0 | 0 | 0 | 0 | 0 | 0 | 0 | 0 | 0 | 0 | 0 | 0 | 0 | 0 | 0 | 0 | 0 | 0 | 0 | 0 | 0 | 0 | 0 | 0 | 0 | 0 | 0 | 0 | 0 | 0 | 0 | 0 | 0 | 0 | 0 | 0 | 0 | 0 | 0 | 0 | 0 | 0 | 0 | 0 | 0 | 0 | 0 | 0 | 0 | 0 | 0 | 0 | 0 | 0 | 0 | 0 | 0 | 0 | 0 | 0 | 0 | 0 | 0 | 0 | 0 | 0 | 0 | 0 | 0 | 0 | 0 | 0 | 0 | 0 | 0 | 0 | 0 | 0 | 0 | 0 | 0 | 0 | 0 | 0 | 0 | 0 | 0 | 0 | 0 | 0 | 0 | 0 | 0 | 0 | 0 | 0 | 0 | 0 | 0 | 0 | 0 | 0 | 0 | 0 | 0 | 0 | 0 | 0 | 0 | 0 | 0 | 0 | 0 | 0 | 0 | 0 | 0 | 0 | 0 | 0 | 0 | 0 | 0 | 0 | 0 | 0 | 0 | 0 | 0 | 0 | 0 | 0 | 0 | 0 | 0 | 0 | 0 | 0 | 0 | 0 | 0 | 0 | 0 | 0 | 0 | 0 | 0 | 0 | 0 | 0 | 0 | 0 | 0 | 0 | 0 | 0 | 0 | 0 | 0 | 0 | 0 | 0 | 0 | 0 | 0 | 0 | 0 | 0 | 0 | 0 | 0 | 0 | 0 | 0 | 0 | 0 | 0 | 0 | 0 | 0 | 0 | 0 | 0 | 0 | 0 | 0 | 0 | 0 | 0 | 0 | 0 | 0 | 0 | 0 | 0 | 0 | 0 | 0 | 0 | 0 | 0 | 0 | 0 | 0 | 0 | 0 | 0 | 0 | 0 | 0 | 0 | 0 | 0 | 0 | 0 | 0 | 0 | 0 | 0 | 0 | 0 | 0 | 0 | 0 | 0 | 0 | 0 | 0 | 0 | 0 | 0 | 0 | 0 | 0 | 0 | 0 | 0 | 0 | 0 | 0 | 0 | 0 | 0 | 0 | 0 | 0 | 0 | 0 | 0 | 0 | 0 | 0 | 0 | 0 | 0 | 0 | 0 | 0 | 0 | 0 | 0 | 0 | 0 | 0 | 0 | 0 | 0 | 0 | 0 | 0 | 0 | 0 | 0 | 0 | 0 | 0 | 0 | 0 | 0 | 0 | 0 | 0 | 0 | 0 | 0 | 0 | 0 | 0 | 0 | 0 | 0 | 0 | 0 | 0 | 0 | 0 | 0 | 0 | 0 | 0 | 0 | 0 | 0 | 0 | 0 | 0 | 0 | 0 | 0 | 0 | 0 | 0 | 0 | 0 | 0 | 0 | 0 | 0 | 0 | 0 | 0 | 0 | 0 | 0 | 0 | 0 | 0 | 0 | 0 | 0 | 0 | 0 | 0 | 0 | 0 | 0 | 0 | 0 | 0 | 0 | 0 | 0 | 0 | 0 | 0 | 0 | 0 | 0 | 0 | 0 | 0 | 0 | 0 | 0 | 0 | 0 | 0 | 0 | 0 | 0 | 0 | 0 | 0 | 0 | 0 | 0 | 0 | 0 | 0 | 0 | 0 | 0 | 0 | 0 | 0 | 0 | 0 | 0 | 0 | 0 | 0 | 0 | 0 | 0 | 0 | 0 | 0 | 0 | 0 | 0 | 0 | 0 | 0 | 0 | 0 | 0 | 0 | 0 | 0 | 0
[5 empty] | 2024 | 0 | 0 | 0 | 0 | 0 | 0 | 0 | 0 | 0 | 0 | 0 | 0 | 0 | 0 | 0 | 87.3569 | 0 | 0 | 0 | 0 | 0 | 74.5226 | 0 | 0 | 0 | 0 | 64.1129 | 0 | 0 | 0 | 0 | 0 | 27.7128 | 0 | 0 | 0 | 0 | 0 | 0 | 0 | 51.0145 | 0 | 0 | 0 | 63.8485 | 0 | 0 | 0 | 0 | 0 | 0 | 0 | 0 | 0 | 0 | 0 | 0 | 48.3415 | 0 | 0 | 0 | 0 | 0 | 52.8638 | 0 | 0 | 0 | 0 | 0 | 0 | 0 | 0 | 0 | 45.9098 | 0 | 0 | 0 | 0 | 0 | 0 | 0 | 0 | 0 | 0 | 0 | 0 | 0 | 0 | 0 | 0 | 0 | 0 | 0 | 0 | 0 | 0 | 0 | 0 | 0 | 0 | 0 | 0 | 0 | 0 | 0 | 0 | 0 | 0 | 0 | 0 | 0 | 0 | 0 | 0 | 0 | 0 | 84.1152 | 0 | 0 | 0 | 0 | 0 | 56.8815 | 0 | 0 | 0 | 0 | 54.95 | 0 | 0 | 0 | 0 | 77.5711 | 0 | 0 | 0 | 0 | 0 | 63.6672 | 0 | 0 | 0 | 0 | 0 | 0 | 28.3477 | 0 | 0 | 0 | 0 | 0 | 0 | 79.9468 | 0 | 0 | 0 | 0 | 0 | 0 | 0 | 0 | 0 | 0 | 76.5669 | 0 | 0 | 0 | 0 | 77.0711 | 0 | 0 | 0 | 0 | 0 | 0 | 0 | 0 | 0 | 0 | 0 | 0 | 0 | 0 | 0 | 0 | 0 | 48.461 | 0 | 0 | 0 | 0 | 0 | 11.1302 | 0 | 0 | 0 | 0 | 0 | 0 | 0 | 0 | 0 | 0 | 0 | 0 | 0 | 82.6701 | 0 | 83.2921 | 0 | 0 | 0 | 25.4924 | 0 | 0 | 0 | 0 | 0 | 0 | 0 | 0 | 0 | 0 | 0 | 0 | 0 | 0 | 0 | 0 | 0 | 0 | 0 | 0 | 0 | 18.0369 | 0 | 0 | 0 | 0 | 0 | 0 | 0 | 0 | 0 | 0 | 54.7561 | 0 | 0 | 0 | 0 | 15.8575 | 0 | 30.6228 | 0 | 0 | 0 | 0 | 0 | 0 | 0 | 0 | 0 | 0 | 0 | 0 | 0 | 0 | 96.6573 | 0 | 60.8478 | 0 | 0 | 61.3136 | 0 | 67.2735 | 0 | 0 | 0 | 0 | 0 | 0 | 0 | 0 | 0 | 0 | 0 | 0 | 0 | 0 | 0 | 0 | 0 | 0 | 0 | 0 | 63.4361 | 0 | 0 | 0 | 0 | 0 | 0 | 0 | 0 | 0 | 0 | 0 | 39.5133 | 0 | 0 | 0 | 0 | 0 | 0 | 0 | 85.3128 | 0 | 0 | 0 | 0 | 0 | 0 | 0 | 0 | 0 | 0 | 0 | 0 | 75.9977 | 0 | 0 | 0 | 0 | 0 | 0 | 0 | 0 | 0 | 0 | 0 | 0 | 0 | 0 | 77.0689 | 0 | 0 | 0 | 0 | 0 | 0 | 0 | 0 | 0 | 0 | 0 | 0 | 0 | 0 | 65.3518 | 0 | 0 | 0 | 0 | 0 | 0 | 0 | 0 | 0 | 0 | 0 | 0 | 0 | 0 | 0 | 0 | 0 | 0 | 0 | 0 | 0 | 0 | 0 | 0 | 0 | 0 | 0 | 0 | 0 | 0 | 0 | 0 | 60.5757 | 0 | 0 | 95.8903 | 0 | 0 | 0 | 0 | 0 | 0 | 0 | 18.4208 | 0 | 0 | 0 | 0 | 0 | 0 | 0 | 0 | 0 | 0 | 0 | 0 | 0 | 0 | 0 | 0 | 0 | 59.9489 | 0 | 0 | 0 | 71.4592 | 0 | 0 | 0 | 21.9855 | 0 | 0 | 0 | 0 | 64.4635 | 0 | 0 | 0 | 100.9856 | 0 | 0 | 0 | 0 | 0 | 77.5557 | 0 | 0 | 0 | 0 | 0 | 52.6694 | 0 | 16.5796 | 0 | 86.4179 | 0 | 0 | 0 | 0 | 0 | 0 | 0 | 0 | 0 | 0 | 0 | 0 | 0 | 0 | 0 | 0 | 39.9987 | 0 | 0 | 0 | 0 | 0 | 0 | 0 | 0 | 0 | 0 | 0 | 0 | 0 | 0 | 0 | 0 | 0 | 0 | 99.3029 | 0 | 66.5477 | 0 | 0 | 0 | 0 | 0 | 0 | 0 | 0 | 0 | 0 | 0 | 0 | 0 | 0 | 0 | 0 | 0 | 0 | 0
[5 empty] | 2025 | 0 | 0 | 0 | 0 | 0 | 50.5235 | 0 | 0 | 0 | 80.9497 | 0 | 0 | 0 | 0 | 0 | 176.2184 | 0 | 0 | 0 | 0 | 0 | 150.313 | 0 | 0 | 60.5512 | 0 | 129.3301 | 72.1238 | 60.0966 | 0 | 11.0463 | 0 | 55.903 | 0 | 0 | 0 | 0 | 0 | 0 | 0 | 102.9077 | 0 | 0 | 0 | 128.7968 | 0 | 0 | 0 | 73.805 | 0 | 55.1401 | 0 | 77.7986 | 60.0192 | 0 | 0 | 0 | 97.5157 | 0 | 0 | 0 | 0 | 0 | 106.726 | 0 | 0 | 0 | 0 | 0 | 67.943 | 60.2747 | 0 | 0 | 92.6104 | 0 | 0 | 0 | 0 | 69.3254 | 56.8129 | 0 | 0 | 43.5376 | 0 | 0 | 0 | 0 | 0 | 30.8425 | 29.8916 | 0 | 0 | 70.8342 | 70.934 | 0 | 24.0981 | 20.1064 | 0 | 0 | 31.0962 | 0 | 0 | 0 | 79.5483 | 0 | 0 | 0 | 0 | 0 | 0 | 89.7336 | 0 | 73.2894 | 0 | 0 | 0 | 169.6613 | 0 | 0 | 0 | 0 | 113.9007 | 114.2883 | 0 | 0 | 87.8507 | 0 | 110.8464 | 0 | 0 | 107.1921 | 0 | 156.4783 | 0 | 0 | 100.6742 | 0 | 39.0006 | 128.431 | 0 | 0 | 0 | 0 | 51.3112 | 0 | 57.1836 | 0 | 0 | 0 | 0 | 27.0039 | 46.6329 | 161.2707 | 0 | 0 | 0 | 42.7347 | 56.1868 | 0 | 0 | 0 | 0 | 0 | 154.4526 | 0 | 0 | 0 | 115.6966 | 155.4697 | 58.0704 | 40.2375 | 0 | 0 | 0 | 0 | 0 | 46.4318 | 48.1463 | 59.7983 | 0 | 0 | 0 | 0 | 0 | 0 | 59.064 | 97.7567 | 0 | 0 | 0 | 0 | 0 | 22.452 | 0 | 80.0099 | 0 | 0 | 0 | 0 | 0 | 0 | 0 | 0 | 0 | 0 | 0 | 166.764 | 0 | 168.0188 | 0 | 0 | 0 | 51.4239 | 0 | 0 | 0 | 73.7684 | 0 | 0 | 0 | 58.9168 | 66.6282 | 92.3853 | 0 | 47.4358 | 0 | 0 | 0 | 0 | 60.1295 | 0 | 0 | 49.3974 | 0 | 36.3845 | 0 | 0 | 0 | 83.3068 | 49.353 | 52.4237 | 0 | 0 | 0 | 0 | 110.4554 | 0 | 0 | 0 | 0 | 31.9881 | 43.6411 | 61.773 | 0 | 48.6015 | 66.2193 | 0 | 0 | 0 | 0 | 24.5008 | 0 | 0 | 0 | 0 | 42.7707 | 0 | 194.9795 | 0 | 122.7436 | 0 | 0 | 123.6833 | 0 | 135.7058 | 0 | 0 | 0 | 51.7803 | 0 | 0 | 0 | 0 | 0 | 0 | 0 | 0 | 0 | 0 | 0 | 0 | 0 | 63.4601 | 0 | 0 | 127.9648 | 48.4407 | 73.2348 | 0 | 0 | 0 | 53.0192 | 0 | 0 | 0 | 106.4482 | 0 | 78.0014 | 28.466 | 0 | 0 | 51.7745 | 0 | 0 | 70.4085 | 169.865 | 0 | 0 | 0 | 75.5035 | 0 | 0 | 0 | 53.3606 | 0 | 34.147 | 0 | 0 | 153.3043 | 0 | 0 | 0 | 0 | 0 | 0 | 0 | 0 | 76.7813 | 0 | 0 | 0 | 66.7262 | 58.1061 | 155.4653 | 0 | 0 | 0 | 0 | 0 | 48.7266 | 0 | 0 | 0 | 0 | 0 | 0 | 0 | 45.7392 | 131.8291 | 0 | 0 | 0 | 0 | 0 | 0 | 0 | 104.0836 | 0 | 0 | 62.051 | 61.2362 | 0 | 0 | 0 | 0 | 0 | 0 | 0 | 0 | 40.9814 | 0 | 0 | 73.984 | 0 | 76.6543 | 48.0223 | 0 | 73.407 | 50.9112 | 0 | 0 | 122.1815 | 0 | 0 | 193.4323 | 0 | 0 | 56.3617 | 0 | 54.9542 | 0 | 0 | 37.1549 | 0 | 0 | 62.7888 | 0 | 0 | 0 | 0 | 28.8906 | 0 | 0 | 70.3165 | 54.5299 | 0 | 0 | 0 | 0 | 0 | 120.9304 | 0 | 0 | 0 | 144.1492 | 0 | 0 | 0 | 44.3497 | 0 | 43.1015 | 0 | 39.0087 | 128.2145 | 0 | 41.5926 | 0 | 203.7106 | 0 | 83.9385 | 0 | 46.49 | 0 | 156.4471 | 0 | 44.485 | 86.3223 | 0 | 0 | 106.2459 | 0 | 33.4447 | 0 | 174.3054 | 0 | 0 | 0 | 0 | 0 | 0 | 0 | 0 | 0 | 0 | 0 | 0 | 81.7655 | 0 | 95.6803 | 0 | 80.6864 | 0 | 0 | 0 | 0 | 0 | 0 | 66.9511 | 0 | 0 | 0 | 0 | 44.9372 | 0 | 0 | 0 | 0 | 0 | 0 | 200.295 | 0 | 134.2415 | 51.7415 | 0 | 0 | 47.1907 | 0 | 0 | 0 | 0 | 0 | 0 | 165.5304 | 66.2122 | 0 | 165.5304 | 0 | 0 | 165.5304 | 165.5304 | 0
[5 empty] | 2026 | 0 | 47.2137 | 0 | 73.1638 | 64.6778 | 101.9169 | 0 | 0 | 0 | 163.2752 | 0 | 0 | 15.9623 | 0 | 33.9635 | 245.3704 | 0 | 0 | 0 | 88.3034 | 32.163 | 209.3005 | 0 | 57.8011 | 122.1449 | 0 | 180.1018 | 145.4895 | 121.228 | 0 | 22.2828 | 0 | 77.8405 | 0 | 0 | 67.4542 | 0 | 0 | 0 | 0 | 143.2909 | 44.7115 | 0 | 0 | 179.3592 | 91.7452 | 0 | 35.3999 | 148.8808 | 0 | 111.2295 | 84.8962 | 156.9367 | 121.0584 | 0 | 0 | 0 | 135.7979 | 0 | 43.3759 | 0 | 46.4094 | 0 | 148.7467 | 0 | 0 | 0 | 75.8864 | 73.2345 | 137.0414 | 121.5872 | 0 | 0 | 128.9669 | 49.5233 | 31.9182 | 41.9732 | 81.1977 | 139.8444 | 114.5914 | 0 | 0 | 87.8249 | 0 | 74.052 | 0 | 63.6445 | 0 | 62.216 | 59.5647 | 0 | 0 | 142.888 | 143.0892 | 0 | 48.6112 | 40.5544 | 0 | 0 | 62.7278 | 0 | 0 | 0 | 160.4662 | 0 | 43.8422 | 0 | 52.7232 | 0 | 0 | 180.9923 | 85.7518 | 147.8407 | 44.5169 | 61.0483 | 0 | 236.2417 | 29.2478 | 0 | 0 | 75.8459 | 229.7626 | 158.5218 | 0 | 0 | 177.214 | 0 | 154.3619 | 0 | 0 | 209.811 | 0 | 217.9077 | 0 | 0 | 203.0594 | 38.379 | 78.6726 | 178.8498 | 0 | 0 | 0 | 67.5589 | 103.5058 | 65.1214 | 79.6237 | 0 | 48.8191 | 0 | 0 | 54.4728 | 94.0687 | 224.5815 | 0 | 0 | 23.0693 | 86.1964 | 113.3289 | 65.9725 | 0 | 0 | 0 | 26.214 | 215.0867 | 71.1913 | 0 | 0 | 233.3853 | 215.3396 | 117.1406 | 81.1678 | 71.2061 | 0 | 68.9328 | 0 | 0 | 93.6532 | 97.1216 | 120.6261 | 41.0645 | 0 | 0 | 45.3917 | 69.254 | 0 | 119.145 | 136.1335 | 0 | 0 | 0 | 0 | 0 | 31.2627 | 0 | 161.3974 | 0 | 0 | 0 | 0 | 0 | 0 | 59.272 | 0 | 0 | 105.8404 | 0 | 232.2314 | 0 | 233.9788 | 81.5257 | 78.9533 | 0 | 71.6116 | 0 | 44.122 | 0 | 148.807 | 0 | 0 | 0 | 118.8479 | 134.4037 | 184.4169 | 0 | 95.6883 | 0 | 95.0947 | 96.0042 | 0 | 121.2943 | 0 | 0 | 97.6547 | 0 | 50.1868 | 0 | 102.3949 | 18.5414 | 168.048 | 99.262 | 105.7389 | 0 | 0 | 0 | 0 | 153.8174 | 0 | 0 | 0 | 66.2494 | 44.5459 | 86.3579 | 86.0236 | 80.4396 | 96.3585 | 133.5787 | 0 | 0 | 0 | 75.6361 | 49.4182 | 0 | 0 | 16.8587 | -3.5896 | 86.2779 | 90.8642 | 271.5235 | 0 | 170.9296 | 0 | 0 | 172.2382 | 0 | 188.9804 | 0 | 0 | 68.9763 | 101.5303 | 0 | 68.2865 | 0 | 0 | 0 | 118.5416 | 0 | 0 | 0 | 0 | 44.4867 | 0 | 63.9051 | 128.0129 | 0 | 0 | 178.1809 | 97.7155 | 147.7305 | 0 | 0 | 0 | 106.9395 | 0 | 0 | 0 | 214.448 | 52.5765 | 106.2449 | 56.6574 | 0 | 47.1986 | 104.4487 | 0 | 76.5319 | 142.0292 | 233.4415 | 0 | 37.8425 | 0 | 152.307 | 31.7559 | 0 | 0 | 105.9294 | 0 | 68.8819 | 0 | 0 | 213.4877 | 39.6492 | 0 | 0 | 0 | 0 | 98.6447 | 0 | 0 | 154.8846 | 0 | 38.6513 | 0 | 134.5864 | 117.2127 | 216.4971 | 0 | 59.7937 | 0 | 0 | 69.3656 | 98.2922 | 0 | 0 | 46.8195 | 48.2744 | 0 | 0 | 0 | 92.2659 | 183.5819 | 53.0372 | 0 | 0 | 0 | 0 | 0 | 0 | 209.3358 | 0 | 0 | 125.1705 | 123.5141 | 0 | 0 | 0 | 89.2165 | 0 | 0 | 0 | 0 | 81.2068 | 0 | 79.6892 | 149.2418 | 0 | 151.5008 | 96.8611 | 0 | 143.488 | 102.699 | 53.7429 | 0 | 170.1289 | 0 | 0 | 269.3689 | 0 | 0 | 113.682 | 0 | 110.8424 | 45.8558 | 0 | 51.7354 | 0 | 0 | 126.6587 | 83.1245 | 83.3437 | 0 | 0 | 58.236 | 58.3129 | 9.1147 | 141.8437 | 108.8777 | 0 | 93.8717 | 0 | 0 | 0 | 168.4046 | 0 | 59.9799 | 0 | 200.7385 | 0 | 0 | 0 | 61.7603 | 0 | 86.9451 | 0 | 78.6891 | 176.0075 | 0 | 83.9013 | 52.9392 | 283.6823 | 0 | 164.9362 | 0 | 93.7805 | 40.3816 | 217.8643 | 0 | 89.7359 | 174.1309 | 0 | 0 | 147.9553 | 0 | 46.5742 | 84.054 | 242.7077 | 57.297 | 75.4523 | 0 | 69.1765 | 53.2615 | 0 | 0 | 0 | 0 | 0 | 0 | 0 | 164.9389 | 0 | 193.0081 | 51.5496 | 112.3494 | 82.5347 | 0 | 0 | 0 | 0 | 0 | 135.0549 | 0 | 67.8772 | 61.4132 | 0 | 90.6482 | 0 | 29.7775 | 0 | 72.6127 | 113.1381 | 0 | 278.897 | 0 | 186.9414 | 104.374 | 115.6508 | 29.1236 | 92.395 | 56.6881 | 73.9682 | 0 | 0 | 0 | 0 | 330.8761 | 132.3505 | 0 | 330.8761 | 0 | 0 | 330.8761 | 330.8761 | 0
[5 empty] | 2027 | 0 | 95.2293 | 64.1477 | 147.572 | 130.4554 | 141.9268 | 0 | 0 | 0 | 227.3479 | 73.7184 | 69.2892 | 32.1944 | 0 | 68.5117 | 315.7959 | 0 | 0 | 0 | 176.1971 | 64.8723 | 269.3753 | 0 | 116.5845 | 170.0956 | 35.933 | 229.3591 | 200.5135 | 168.8188 | 0 | 31.0305 | 69.3198 | 100.1821 | 0 | 46.8066 | 136.0553 | 64.2549 | 0 | 0 | 0 | 184.4179 | 90.1926 | 60.3948 | 73.2718 | 230.8374 | 185.0697 | 0 | 71.4092 | 207.3039 | 0 | 154.8952 | 171.2365 | 218.5458 | 168.5643 | 0 | 0 | 0 | 174.7932 | 0 | 87.0058 | 25.8173 | 93.6177 | 72.9846 | 191.6189 | 0 | 0 | 86.7361 | 153.0792 | 147.7298 | 190.8201 | 169.319 | 93.618 | 48.6859 | 165.9819 | 99.8878 | 64.379 | 84.669 | 163.53 | 194.7435 | 159.5595 | 0 | 76.803 | 122.3025 | 0 | 148.7514 | 42.557 | 128.3847 | 9.7651 | 86.6404 | 81.9263 | 0 | 0 | 198.982 | 199.2622 | 66.9727 | 67.6946 | 56.4689 | 0 | 53.736 | 85.7703 | 0 | 0 | 0 | 223.4609 | 0 | 88.4291 | 0 | 103.0674 | 53.2144 | 0 | 252.0175 | 172.9617 | 205.8789 | 89.8001 | 121.4897 | 0 | 304.0493 | 58.9925 | 0 | 0 | 152.9818 | 319.9611 | 203.2269 | 59.5574 | 0 | 246.7834 | 48.667 | 198.2443 | 0 | 46.2964 | 283.2287 | 0 | 280.4498 | 56.5883 | 0 | 282.7442 | 77.2092 | 109.5574 | 230.2078 | 0 | 64.0788 | 0 | 136.3868 | 144.1394 | 131.3506 | 102.4771 | 0 | 98.4683 | 0 | 58.7432 | 73.9078 | 130.9976 | 289.0718 | 0 | 0 | 46.5357 | 120.0225 | 157.8023 | 133.0657 | 0 | 0 | 43.9977 | 52.2844 | 276.8505 | 143.6081 | 0 | 0 | 324.1981 | 275.677 | 163.1268 | 113.0321 | 143.6055 | 0 | 136.3032 | 47.7264 | 0 | 130.4053 | 134.4886 | 164.8235 | 79.5987 | 0 | 0 | 90.377 | 138.8173 | 0 | 163.2205 | 175.2253 | 0 | 0 | 61.5921 | 16.5713 | 43.9114 | 40.2357 | 0 | 224.7321 | 0 | 26.3792 | 49.5573 | 0 | 0 | 35.1339 | 119.5644 | 0 | 50.5974 | 213.5028 | 0 | 298.9184 | 0 | 301.1676 | 163.8233 | 159.2658 | 0 | 92.1755 | 62.9409 | 88.9942 | 0 | 207.2245 | 0 | 0 | 0 | 165.5044 | 186.9295 | 254.1033 | 77.798 | 133.2379 | 42.1633 | 191.2572 | 193.6392 | 0 | 168.892 | 0 | 0 | 133.2163 | 0 | 63.9781 | 0 | 206.5525 | 36.7498 | 234.0191 | 137.8201 | 147.2337 | 0 | 47.9252 | 0 | 64.3251 | 197.9872 | 0 | 55.6046 | 0 | 133.3272 | 57.3376 | 117.9236 | 110.3602 | 162.2457 | 131.8423 | 186.0181 | 0 | 0 | 0 | 152.5742 | 68.8112 | 0 | 0 | 34.0076 | -7.241 | 120.1482 | 183.2927 | 349.4935 | 79.0064 | 220.0134 | 0 | 0 | 215.8029 | 0 | 243.2476 | 0 | 0 | 135.6094 | 137.3149 | 0 | 137.7342 | 0 | 62.386 | 0 | 239.0967 | 49.6324 | 0 | 41.2911 | 0 | 89.7299 | 0 | 126.5492 | 178.2673 | 98.1671 | 73.0144 | 229.322 | 136.0759 | 205.7255 | 0 | 0 | 0 | 148.9048 | 109.8243 | 0 | 0 | 298.2427 | 106.0581 | 133.6901 | 77.8334 | 82.1135 | 93.1597 | 145.4639 | 0 | 154.3814 | 197.7636 | 296.4709 | 0 | 76.3281 | 68.732 | 212.0986 | 62.7849 | 0 | 0 | 145.1299 | 97.0172 | 95.923 | 23.5174 | 0 | 274.7923 | 79.9725 | 0 | 49.6177 | 106.2319 | 0 | 198.966 | 30.9121 | 0 | 215.6882 | 0 | 77.9679 | 0 | 187.401 | 163.2273 | 269.1902 | 82.9646 | 120.6044 | 71.2828 | 0 | 139.9107 | 136.8635 | 56.4274 | 0 | 94.4344 | 97.3799 | 104.2784 | 63.9179 | 0 | 127.2354 | 236.2721 | 106.1778 | 0 | 0 | 0 | 23.4069 | 0 | 0 | 290.6463 | 40.7345 | 0 | 174.309 | 171.9848 | 58.9244 | 0 | 110.836 | 179.9688 | 0 | 0 | 60.5585 | 48.5331 | 111.0488 | 0 | 159.7265 | 204.8596 | 46.6277 | 206.6158 | 134.8721 | 82.216 | 193.4187 | 143.0158 | 108.411 | 46.7551 | 218.9597 | 38.6072 | 0 | 346.7202 | 0 | 0 | 158.2944 | 0 | 154.3393 | 92.5009 | 98.3689 | 66.5847 | 0 | 0 | 176.3814 | 167.6799 | 168.1221 | 0 | 53.5993 | 81.0383 | 117.6176 | 18.3862 | 197.5277 | 150.0574 | 0 | 189.3388 | 54.5547 | 0 | 0 | 216.7632 | 61.5355 | 120.4346 | 55.1611 | 258.3821 | 64.8761 | 0 | 0 | 79.4953 | 76.1936 | 121.0637 | 0 | 109.5803 | 223.2756 | 0 | 116.8255 | 106.7307 | 365.1024 | 0 | 223.5712 | 0 | 130.5961 | 81.4584 | 280.1824 | 25.9725 | 124.9638 | 242.4624 | 85.7582 | 74.9847 | 190.4418 | 43.769 | 59.9483 | 169.5365 | 312.3704 | 114.3407 | 152.2034 | 94.9057 | 139.5287 | 107.44 | 0 | 0 | 37.2054 | 0 | 45.1478 | 0 | 58.7763 | 229.6894 | 0 | 268.7778 | 103.9752 | 144.5957 | 166.4902 | 61.614 | 36.6426 | 0 | 56.2604 | 59.4627 | 183.8075 | 44.5875 | 136.9229 | 123.8702 | 101.9312 | 126.2342 | 0 | 60.0676 | 72.9922 | 146.4601 | 226.1718 | 66.6085 | 358.9478 | 28.6659 | 240.623 | 145.3318 | 233.268 | 58.742 | 124.7651 | 114.3396 | 148.409 | 91.7898 | 59.9029 | 0 | 0 | 496.0367 | 231.4838 | 0 | 496.0367 | 0 | 0 | 496.0367 | 496.0367 | 0
[5 empty] | 2028 | 0 | 132.5987 | 129.3995 | 205.4837 | 181.6495 | 182.6819 | 83.6936 | 86.9258 | 88.8675 | 292.6005 | 148.5818 | 139.7565 | 44.8262 | 82.5902 | 94.5259 | 398.8403 | 88.9994 | 99.6778 | 46.8156 | 242.6767 | 90.3292 | 340.2149 | 41.5951 | 162.3347 | 218.2582 | 71.9153 | 286.5937 | 255.3977 | 217.2961 | 0 | 39.941 | 137.9892 | 126.5268 | 44.0027 | 92.2947 | 189.447 | 129.6027 | 65.2447 | 69.1212 | 0 | 232.914 | 125.5996 | 121.8155 | 147.7875 | 291.539 | 257.7227 | 37.1308 | 99.4424 | 266.8023 | 51.1547 | 199.3743 | 238.4348 | 280.392 | 216.945 | 0 | 35.4998 | 58.6368 | 220.7563 | 63.3327 | 120.4749 | 52.0733 | 127.6257 | 147.2254 | 242.2354 | 97.3238 | 3.0867 | 174.8062 | 211.7711 | 205.7001 | 245.5897 | 217.9399 | 188.8474 | 98.1995 | 209.6289 | 139.0851 | 89.6431 | 117.9077 | 227.3606 | 250.6653 | 205.3558 | 60.7294 | 153.5576 | 157.4039 | 60.3319 | 206.2722 | 84.9651 | 178.7848 | 19.6962 | 109.8219 | 104.1351 | 33.2081 | 0 | 245.6709 | 256.4815 | 135.0981 | 87.1335 | 72.6764 | 0 | 108.3969 | 108.3604 | 61.0608 | 99.7339 | 55.3231 | 287.5952 | 30.7755 | 123.13 | 81.6954 | 138.9468 | 107.3326 | 48.9092 | 324.3508 | 240.8364 | 264.9983 | 125.053 | 166.872 | 40.9487 | 384.0073 | 82.142 | 52.8693 | 0 | 213.0165 | 411.8399 | 255.6657 | 120.14 | 63.1874 | 317.6488 | 95.9927 | 249.8422 | 39.9215 | 92.4991 | 353.0289 | 82.0382 | 354.1976 | 114.1841 | 0 | 363.8965 | 107.2271 | 139.7957 | 286.6407 | 0 | 126.6448 | 62.5593 | 190.0762 | 185.5081 | 182.8965 | 129.4253 | 58.4057 | 137.1099 | 64.3819 | 118.1199 | 92.6186 | 168.5945 | 365.128 | 90.1809 | 58.4779 | 64.0201 | 154.4721 | 203.0951 | 185.2825 | 69.1004 | 0 | 87.7332 | 71.9807 | 349.6502 | 199.9845 | 36.6685 | 91.1745 | 416.253 | 346.3136 | 208.8717 | 145.49 | 199.9355 | 0 | 185.9796 | 96.2903 | 30.0891 | 167.8345 | 172.1282 | 208.0854 | 106.3338 | 0 | 79.0158 | 124.2004 | 192.0824 | 46.651 | 206.6142 | 221.328 | 0 | 56.2229 | 124.2317 | 33.4278 | 88.5694 | 50.8164 | 0 | 289.2327 | 28.2194 | 52.6323 | 98.8734 | 65.1669 | 41.8965 | 70.8652 | 166.0208 | 55.4293 | 102.0657 | 297.2829 | 48.6348 | 377.5653 | 63.1854 | 380.4063 | 227.2553 | 217.0156 | 33.1783 | 116.4273 | 125.9213 | 123.9179 | 0 | 266.7303 | 45.5518 | 0 | 66.6074 | 211.3033 | 240.3018 | 323.5781 | 156.9188 | 171.4786 | 84.6053 | 265.5457 | 269.6259 | 85.6472 | 217.3658 | 90.4039 | 94.9729 | 167.8944 | 88.1957 | 80.0269 | 0 | 287.6391 | 50.2674 | 301.2192 | 176.8685 | 189.493 | 13.0968 | 96.6653 | 49.7815 | 129.7574 | 250.0786 | 38.6937 | 112.1532 | 36.5534 | 185.2329 | 72.4234 | 148.776 | 138.9341 | 225.9132 | 166.6814 | 234.7801 | 0 | 72.0854 | 28.7823 | 208.5921 | 88.5615 | 0 | 66.5383 | 47.358 | -10.0836 | 154.6495 | 255.2482 | 437.3241 | 159.3539 | 277.9 | 57.1496 | 18.1713 | 265.1277 | 0 | 307.2111 | 76.442 | 0 | 183.9236 | 171.497 | 70.2149 | 191.7847 | 31.8233 | 122.3499 | 70.6532 | 332.9216 | 100.1192 | 102.5886 | 83.2928 | 28.3005 | 124.9423 | 0 | 172.9373 | 229.4578 | 198.024 | 147.2855 | 289.6264 | 175.151 | 262.2394 | 56.8181 | 87.7899 | 66.5946 | 191.643 | 218.4 | 0 | 42.558 | 383.3804 | 147.6934 | 164.9904 | 98.8101 | 163.4314 | 126.8736 | 187.2498 | 55.515 | 214.9871 | 254.5239 | 369.4098 | 0 | 106.2808 | 137.3991 | 273.004 | 85.657 | 0 | 0 | 183.7324 | 193.8338 | 121.3888 | 47.4721 | 53.228 | 347.0508 | 111.3559 | 58.0596 | 100.0781 | 213.2655 | 46.716 | 277.0443 | 62.3133 | 55.2291 | 277.6243 | 38.748 | 108.5631 | 0 | 241.1882 | 210.099 | 328.0337 | 167.1879 | 167.9332 | 143.7776 | 49.4708 | 194.8153 | 176.1449 | 113.8132 | 36.0657 | 131.4918 | 135.6084 | 210.3561 | 128.936 | 38.5404 | 162.1591 | 298.4028 | 146.7315 | 0 | 0 | 85.0771 | 46.3815 | 24.7408 | 71.4493 | 372.9878 | 82.1701 | 37.5504 | 224.3629 | 221.3489 | 118.8503 | 0 | 223.5565 | 250.6193 | 56.2311 | 0 | 122.1456 | 97.8914 | 140.3116 | 65.0207 | 221.0037 | 259.8587 | 94.0484 | 260.3286 | 173.5833 | 165.8472 | 240.7148 | 183.9904 | 150.9522 | 94.1182 | 276.5404 | 77.6884 | 0 | 437.944 | 99.3754 | 46.4291 | 203.7289 | 0 | 198.6373 | 123.5584 | 197.6349 | 84.0947 | 80.953 | 0 | 227.0037 | 233.4787 | 234.1219 | 88.4153 | 108.1211 | 104.2324 | 163.7743 | 25.6041 | 254.249 | 191.1338 | 70.6446 | 263.6392 | 110.0485 | 50.1234 | 85.0102 | 273.7947 | 124.1301 | 166.9364 | 111.2716 | 326.3637 | 128.2316 | 0 | 86.1197 | 100.4109 | 153.6988 | 155.8103 | 67.8371 | 141.047 | 277.881 | 0 | 150.3557 | 148.548 | 461.1106 | 73.8855 | 279.8922 | 0 | 167.7182 | 112.7858 | 353.5925 | 52.3862 | 160.8479 | 312.0518 | 170.1726 | 151.2437 | 240.548 | 88.2914 | 75.7122 | 236.0661 | 394.5156 | 157.4994 | 211.9541 | 191.4256 | 194.2826 | 149.2222 | 69.6087 | 47.9809 | 74.7383 | 103.5848 | 91.1679 | 55.4374 | 118.5642 | 295.6461 | 0 | 345.9183 | 144.7772 | 182.6198 | 231.8495 | 124.2756 | 73.9159 | 22.9546 | 111.2868 | 119.9488 | 231.0917 | 89.8061 | 190.6749 | 172.4794 | 201.8596 | 160.5308 | 53.7952 | 83.6386 | 147.2409 | 203.935 | 312.0996 | 134.349 | 453.3429 | 56.4998 | 303.9321 | 187.0437 | 324.8085 | 81.7932 | 155.5644 | 159.2088 | 205.5542 | 185.1596 | 120.8247 | 75.9475 | 0 | 661.0116 | 330.5058 | 0 | 661.0116 | 0 | 0 | 661.0116 | 661.0116 | 0
[5 empty] | 2029 | 0 | 170.6559 | 178.4962 | 264.4627 | 233.7869 | 230.7451 | 166.5319 | 173.9252 | 179.2637 | 369.545 | 206.7378 | 194.6006 | 57.6896 | 166.5824 | 120.5336 | 476.9004 | 178.2156 | 200.1635 | 94.4267 | 308.8959 | 116.2546 | 406.8038 | 83.8962 | 208.9274 | 274.8212 | 99.3535 | 338.998 | 319.1868 | 274.4339 | 99.6049 | 50.5008 | 189.5895 | 151.2904 | 87.4129 | 125.5656 | 243.8224 | 180.4627 | 130.8628 | 139.417 | 74.9266 | 278.4994 | 161.6654 | 169.6176 | 205.7803 | 348.5967 | 331.7275 | 74.1288 | 127.9821 | 336.9612 | 103.1787 | 251.7997 | 306.8717 | 353.0129 | 273.9946 | 50.024 | 71.6033 | 118.409 | 263.9597 | 125.4963 | 154.1848 | 72.5079 | 160.7386 | 204.9966 | 289.9167 | 196.3216 | 6.2264 | 243.2083 | 270.7751 | 264.7368 | 310.1732 | 274.6504 | 262.982 | 136.7355 | 250.6559 | 179.004 | 115.3726 | 146.346 | 292.1762 | 316.6148 | 259.3577 | 118.2133 | 211.9291 | 198.7942 | 121.6895 | 264.3775 | 117.091 | 226.4394 | 27.4256 | 136.5697 | 129.8684 | 65.9723 | 59.5 | 297.0939 | 323.9231 | 188.1105 | 110.0581 | 91.7879 | 34.691 | 145.4452 | 134.2916 | 123.1719 | 198.1718 | 111.484 | 363.22 | 61.256 | 158.4696 | 161.68 | 172.9419 | 149.4514 | 98.6501 | 409.6445 | 309.9617 | 334.6794 | 160.94 | 211.8121 | 82.6017 | 459.1677 | 105.7176 | 106.6377 | 109.6266 | 274.1577 | 520.194 | 304.5027 | 167.3026 | 127.4491 | 396.8306 | 130.6389 | 298.1015 | 80.5203 | 127.5699 | 431.3317 | 161.8454 | 423.5184 | 159.0562 | 34.4366 | 459.5896 | 137.6415 | 175.0318 | 337.827 | 69.3246 | 172.715 | 126.1799 | 244.8481 | 234.2885 | 235.3924 | 154.7562 | 117.7975 | 176.4634 | 129.8579 | 163.964 | 113.8102 | 212.9274 | 436.5837 | 179.9683 | 117.9606 | 81.3935 | 195.0947 | 256.5036 | 238.4605 | 139.3757 | 73.9028 | 120.7535 | 91.5819 | 418.079 | 257.4098 | 72.6591 | 183.8984 | 524.4552 | 411.8692 | 262.4383 | 183.7681 | 257.2898 | 64.4054 | 234.4463 | 134.1132 | 60.6886 | 211.9705 | 216.1771 | 257.6893 | 131.0528 | 6.8482 | 159.3907 | 157.7314 | 245.6543 | 93.3032 | 256.58 | 261.7034 | 87.5761 | 113.4001 | 172.9839 | 46.5448 | 123.3263 | 60.762 | 69.4806 | 365.29 | 55.942 | 72.4853 | 136.1629 | 130.1063 | 84.5055 | 98.6745 | 213.0746 | 111.3881 | 142.1329 | 382.6044 | 97.6003 | 451.4549 | 126.9966 | 454.8201 | 291.3788 | 273.1821 | 66.9209 | 139.2121 | 173.8991 | 159.4851 | 43.1403 | 332.1036 | 91.2296 | 67.1733 | 134.3447 | 264.7147 | 303.1397 | 404.2965 | 218.4978 | 216.571 | 117.1958 | 340.7761 | 347.0114 | 172.7511 | 274.5248 | 182.3026 | 189.815 | 207.5466 | 178.0959 | 94.7612 | 43.0252 | 367.4436 | 63.5302 | 377.7103 | 222.7364 | 239.3246 | 25.5481 | 134.5992 | 100.4091 | 180.6954 | 289.7581 | 77.167 | 156.1628 | 73.7274 | 237.8633 | 86.5967 | 184.1133 | 165.5904 | 290.7526 | 206.7169 | 290.6664 | 64.389 | 145.4107 | 58.0541 | 263.4928 | 111.8509 | 78.7843 | 134.2211 | 60.5217 | -12.9791 | 195.3375 | 325.8142 | 518.0368 | 221.8854 | 332.2851 | 114.2064 | 36.6511 | 308.1285 | 60.7353 | 367.3344 | 154.1837 | 31.8687 | 230.3957 | 209.9815 | 141.5617 | 246.8311 | 63.7687 | 165.5071 | 142.508 | 428.4736 | 137.3005 | 206.8296 | 115.9905 | 56.5093 | 160.8035 | 52.1404 | 218.3557 | 285.7758 | 266.5436 | 205.0802 | 346.3114 | 221.2328 | 327.997 | 111.2386 | 177.0899 | 134.319 | 242.0389 | 299.7614 | 83.3592 | 85.7836 | 483.6116 | 190.081 | 192.6651 | 123.0704 | 224.5102 | 159.6235 | 236.5351 | 109.5012 | 276.7203 | 321.454 | 435.6951 | 90.3677 | 136.7851 | 189.5982 | 344.8307 | 107.9661 | 47.7265 | 35.9839 | 228.1881 | 267.3195 | 150.6977 | 66.1536 | 107.3609 | 414.9709 | 143.3175 | 115.781 | 139.3501 | 295.5559 | 94.0862 | 356.5605 | 86.7157 | 111.3957 | 350.6667 | 76.3701 | 139.7212 | 61.8711 | 304.6129 | 265.3443 | 377.9337 | 232.585 | 216.1343 | 200.1997 | 99.7824 | 250.7316 | 222.4643 | 158.475 | 72.7445 | 169.2313 | 174.5482 | 292.9421 | 179.5516 | 77.7346 | 202.7845 | 356.8039 | 187.4121 | 46.4329 | 50.9293 | 167.9903 | 63.425 | 49.9015 | 144.1121 | 469.707 | 114.4271 | 75.739 | 283.3923 | 279.5585 | 165.4895 | 65.0291 | 311.2858 | 322.5843 | 112.8792 | 63.5344 | 170.0772 | 136.3065 | 173.9082 | 131.1468 | 282.6274 | 323.3888 | 130.9558 | 321.7179 | 219.2311 | 230.9527 | 293.6216 | 232.2812 | 194.2761 | 130.792 | 330.6657 | 107.9211 | 64.4322 | 523.6498 | 194.8878 | 93.6568 | 257.3049 | 59.8504 | 250.8725 | 152.2664 | 274.1105 | 100.554 | 163.1359 | 75.8302 | 286.6957 | 300.4881 | 301.3497 | 178.2304 | 150.5655 | 131.5595 | 210.7816 | 32.9816 | 321.1667 | 238.8758 | 139.6078 | 339.308 | 152.2805 | 101.109 | 171.4663 | 327.3764 | 167.9296 | 213.8715 | 154.2144 | 390.2791 | 174.8948 | 12.7752 | 173.7042 | 120.0613 | 214.0353 | 196.7825 | 136.841 | 178.1562 | 327.3474 | 64.7303 | 189.8935 | 191.0986 | 551.3557 | 149.1206 | 343.5701 | 76.6532 | 211.3657 | 144.3344 | 422.4747 | 72.9433 | 203.1667 | 394.1096 | 233.046 | 210.5947 | 276.1938 | 122.9513 | 90.5295 | 303.8209 | 471.7314 | 200.4993 | 272.8165 | 266.5466 | 250.0448 | 191.5624 | 136.1851 | 95.4639 | 103.6422 | 208.9313 | 127.0903 | 109.5561 | 158.0624 | 368.2502 | 47.9089 | 436.8796 | 186.3306 | 218.3617 | 298.4248 | 173.0446 | 102.9205 | 46.2989 | 151.9043 | 167.0167 | 284.9416 | 124.8712 | 241.6872 | 221.9838 | 275.8656 | 200.2985 | 106.7076 | 107.6433 | 205.0181 | 262.4687 | 398.0344 | 187.0702 | 542.0741 | 76.8321 | 363.4545 | 236.2291 | 418.0357 | 105.2686 | 190.1366 | 204.9044 | 263.1421 | 257.8465 | 168.2399 | 153.1849 | 0 | 825.7968 | 462.4462 | 0 | 825.7968 | 0 | 0 | 825.7968 | 825.7968 | 0
[5 empty] | 2030 | 0 | 215.5318 | 227.5593 | 334.0101 | 295.2664 | 275.9003 | 228.7065 | 240.2198 | 249.6052 | 441.8714 | 265.8809 | 250.4551 | 72.8569 | 231.9504 | 150.81 | 615.7545 | 246.3444 | 277.4763 | 131.4816 | 385.7839 | 146.8251 | 525.2523 | 116.8176 | 263.8684 | 327.6124 | 126.8608 | 432.9334 | 377.6195 | 328.1406 | 191.9354 | 60.4524 | 240.7191 | 195.34 | 119.8467 | 157.8065 | 307.941 | 232.2599 | 181.1907 | 194.127 | 149.1061 | 359.5871 | 203.5687 | 218.2995 | 264.84 | 450.092 | 409.8187 | 102.1534 | 161.6348 | 402.9085 | 143.668 | 301.0768 | 387.5716 | 420.7709 | 327.6201 | 100.897 | 99.7025 | 165.0686 | 340.8109 | 171.6129 | 193.6322 | 93.3188 | 198.559 | 263.83 | 374.6797 | 273.3564 | 8.6696 | 312.7611 | 339.7318 | 334.3508 | 370.8811 | 327.6849 | 331.8313 | 175.9815 | 323.6353 | 226.0752 | 145.7124 | 177.9972 | 368.4516 | 374.7283 | 310.1185 | 158.6385 | 270.3237 | 237.6994 | 169.4436 | 332.5112 | 149.1307 | 281.3575 | 35.2974 | 160.7462 | 153.3092 | 90.4554 | 117.8931 | 339.459 | 387.3148 | 242.0977 | 130.4547 | 109.7524 | 69.8833 | 180.1168 | 157.5048 | 171.5034 | 271.7682 | 155.0898 | 434.3044 | 84.1537 | 200.141 | 220.8053 | 210.9776 | 192.3454 | 137.3633 | 489.8191 | 391.4731 | 400.176 | 203.2554 | 263.7749 | 112.1911 | 592.8629 | 133.5173 | 148.4855 | 221.1175 | 346.2546 | 619.5917 | 391.6082 | 215.3167 | 177.4633 | 469.2893 | 164.238 | 384.0699 | 112.1163 | 162.6023 | 498.3508 | 220.3023 | 546.8274 | 204.7904 | 69.2941 | 549.5392 | 173.3795 | 207.4617 | 429.8349 | 137.3279 | 217.6117 | 175.6927 | 309.5097 | 280.1402 | 297.295 | 199.8149 | 164.0146 | 222.8685 | 180.8166 | 210.3689 | 132.2965 | 254.5986 | 563.6909 | 247.906 | 164.266 | 101.5308 | 233.2797 | 306.7071 | 301.1665 | 194.0702 | 147.8909 | 153.5971 | 114.3265 | 539.8017 | 318.8203 | 99.3578 | 256.0636 | 625.5927 | 528.9132 | 312.1738 | 220.0393 | 324.9101 | 129.9047 | 289.8855 | 172.653 | 84.5027 | 253.4579 | 257.0317 | 301.9983 | 158.1796 | 13.7003 | 222.0345 | 196.5329 | 308.2817 | 128.8135 | 301.5682 | 334.0967 | 176.7604 | 157.8989 | 222.6346 | 59.903 | 158.7235 | 78.4535 | 140.1399 | 436.7815 | 76.5333 | 92.2575 | 173.2972 | 179.3011 | 117.6679 | 126.9961 | 268.3514 | 154.5238 | 182.9236 | 483.2122 | 135.2091 | 582.8918 | 176.208 | 587.1955 | 366.6075 | 337.2795 | 93.1826 | 179.7425 | 221.9599 | 201.4253 | 84.5572 | 391.393 | 126.1261 | 132.7236 | 187.0614 | 313.9443 | 362.0459 | 478.1895 | 281.2113 | 258.9565 | 150.0463 | 429.1427 | 438.262 | 240.5436 | 328.2526 | 253.7838 | 261.8694 | 242.7807 | 248.271 | 121.1515 | 86.1977 | 460.5881 | 78.7635 | 448.3783 | 265.5601 | 286.1658 | 34.3632 | 173.2321 | 139.8115 | 232.5531 | 362.1448 | 106.2247 | 200.9821 | 102.6584 | 299.7376 | 111.8085 | 215.6145 | 213.1113 | 367.2093 | 242.6295 | 340.5466 | 126.9255 | 193.4357 | 80.8362 | 326.4991 | 133.7426 | 155.2866 | 186.8883 | 75.8945 | -16.3919 | 232.8031 | 408.0853 | 662.5598 | 285.5673 | 429.0268 | 157.5395 | 51.0335 | 386.35 | 122.5021 | 474.2828 | 214.6893 | 64.2783 | 282.9933 | 243.1598 | 197.0279 | 311.7409 | 88.209 | 206.753 | 198.4323 | 541.1456 | 173.9918 | 287.8666 | 148.5135 | 77.8863 | 203.0904 | 105.0806 | 270.4427 | 336.8914 | 331.2036 | 263.9376 | 447.1433 | 264.5265 | 388.3566 | 150.2016 | 246.5784 | 187.0256 | 289.4101 | 380.2004 | 166.0797 | 119.3694 | 577.5618 | 240.0626 | 242.7924 | 145.0938 | 285.0112 | 196.9643 | 282.8826 | 149.0246 | 343.6998 | 384.3664 | 554.7754 | 182.451 | 172.755 | 241.8003 | 396.195 | 133.4795 | 95.5347 | 72.534 | 268.2268 | 340.7213 | 177.0639 | 85.2083 | 149.492 | 535.7886 | 181.006 | 159.3685 | 179.3449 | 378.5817 | 130.8126 | 450.3242 | 111.5392 | 155.108 | 419.2897 | 103.8512 | 176.4617 | 124.7909 | 364.231 | 317.2722 | 469.4817 | 299.0689 | 272.9725 | 257.6613 | 138.9389 | 316.6671 | 266.0032 | 203.9589 | 101.2913 | 213.7326 | 220.4442 | 377.0701 | 231.0811 | 108.2376 | 240.0578 | 460.6887 | 234.882 | 93.5591 | 102.7226 | 228.8801 | 80.1373 | 69.4831 | 200.6635 | 560.003 | 146.572 | 105.4604 | 338.8502 | 334.2753 | 212.9875 | 131.2888 | 400.6314 | 407.4052 | 156.4244 | 128.1494 | 218.8911 | 175.4293 | 203.9929 | 182.6121 | 354.6628 | 380.9292 | 168.5434 | 376.2201 | 262.1395 | 293.7768 | 338.6442 | 277.6316 | 245.3621 | 167.9962 | 426.944 | 138.569 | 128.5301 | 676.1055 | 263.6246 | 130.5627 | 307.6661 | 118.1131 | 299.9725 | 183.7643 | 351.3925 | 129.8318 | 226.9504 | 152.4957 | 342.8038 | 379.503 | 380.5872 | 248.0284 | 193.7762 | 157.2091 | 266.2122 | 41.6909 | 384.0945 | 282.6107 | 190.3745 | 428.5349 | 194.7589 | 136.4117 | 238.7546 | 422.689 | 209.7982 | 268.8754 | 197.5454 | 496.2778 | 220.379 | 25.4611 | 241.8707 | 155.016 | 275.4612 | 235.2952 | 190.5362 | 210.5813 | 416.2969 | 130.5593 | 227.0579 | 241.2437 | 711.885 | 207.7693 | 398.9298 | 152.0728 | 252.1866 | 181.249 | 545.0658 | 93.8787 | 243.1194 | 471.2415 | 294.9005 | 271.0386 | 341.8277 | 158.2371 | 116.887 | 383.7159 | 609.083 | 250.4355 | 344.5513 | 343.0521 | 315.7984 | 241.3186 | 183.7497 | 131.0949 | 132.8415 | 290.922 | 163.7559 | 149.3959 | 194.3704 | 434.1674 | 94.6687 | 522.3795 | 235.3294 | 281.9398 | 376.8931 | 222.7121 | 132.4583 | 64.4669 | 191.5679 | 214.9499 | 332.4243 | 160.4836 | 300.5454 | 280.3583 | 348.3321 | 236.5709 | 146.0764 | 135.9486 | 263.8577 | 331.4908 | 498.0975 | 240.7623 | 699.909 | 96.5137 | 461.3834 | 282.4619 | 527.9676 | 132.9502 | 219.763 | 258.7875 | 330.5574 | 331.8315 | 216.5289 | 213.2966 | 0 | 990.3898 | 594.2339 | 0 | 825.3248 | 0 | 0 | 990.3898 | 990.3898 | 0
[5 empty] | 2031 | 0 | 257.7138 | 284.658 | 399.3843 | 353.0565 | 356.224 | 290.2561 | 306.6445 | 321.2391 | 570.5262 | 335.5535 | 316.3177 | 87.1124 | 298.5208 | 178.6258 | 710.0101 | 314.721 | 355.5243 | 169.2188 | 456.0901 | 175.5604 | 605.6587 | 150.3446 | 315.5119 | 421.712 | 158.9451 | 493.6997 | 482.3465 | 423.6754 | 254.752 | 78.1412 | 299.8651 | 225.2414 | 151.8362 | 194.5006 | 368.2118 | 293.3386 | 231.874 | 249.8443 | 204.8014 | 414.6303 | 242.6809 | 275.7037 | 334.4809 | 518.9867 | 479.0808 | 130.1007 | 193.2667 | 520.2166 | 184.9029 | 388.7323 | 463.4291 | 541.559 | 423.0096 | 140.4895 | 128.3195 | 212.6953 | 392.9762 | 216.8339 | 230.2144 | 117.8586 | 232.0938 | 333.2036 | 432.4384 | 351.8067 | 11.1577 | 394.6884 | 403.5311 | 399.7851 | 478.8685 | 422.1633 | 410.7063 | 222.2597 | 373.1735 | 270.3207 | 174.2315 | 204.6529 | 439.8965 | 478.8516 | 400.4123 | 196.4841 | 338.3336 | 306.9048 | 218.0773 | 395.9262 | 186.3651 | 330.8825 | 44.5798 | 204.2488 | 195.391 | 114.6058 | 161.2035 | 417.8921 | 500.0776 | 305.7568 | 166.9592 | 141.7078 | 97.1841 | 218.5358 | 199.3946 | 220.723 | 344.3955 | 199.4191 | 560.7507 | 106.8374 | 239.3108 | 278.6112 | 243.3586 | 242.9247 | 176.7899 | 632.4343 | 468.0929 | 516.6833 | 243.0281 | 310.9259 | 140.7507 | 683.6191 | 159.6481 | 191.1044 | 307.8903 | 414.0253 | 796.8712 | 449.7595 | 271.9323 | 228.399 | 599.1939 | 202.4997 | 441.9064 | 144.2933 | 203.3604 | 620.9539 | 277.0185 | 630.5291 | 258.7478 | 96.2572 | 709.5424 | 206.7654 | 265.5042 | 488.2949 | 187.7331 | 268.9238 | 226.1158 | 370.4145 | 361.7021 | 355.4831 | 230.4012 | 211.0776 | 266.4887 | 232.7137 | 264.8601 | 165.9178 | 328.7242 | 649.9673 | 315.598 | 211.4327 | 119.8856 | 301.2033 | 396.0093 | 360.1082 | 249.7724 | 204.2941 | 191.6933 | 135.0996 | 622.425 | 373.6997 | 125.5372 | 329.5578 | 805.7908 | 606.5554 | 400.9609 | 284.4996 | 388.4544 | 180.8809 | 339.1825 | 218.1147 | 108.7546 | 327.2558 | 329.9876 | 382.0086 | 180.3547 | 18.9196 | 285.8854 | 231.7928 | 366.2571 | 164.3626 | 382.6121 | 380.8456 | 246.292 | 203.2164 | 281.1821 | 75.6544 | 200.4634 | 90.4626 | 195.1305 | 563.9518 | 96.7452 | 115.2128 | 216.4068 | 228.3645 | 151.4415 | 160.3926 | 319.9684 | 198.1334 | 231.0217 | 577.7795 | 173.1252 | 672.107 | 225.9775 | 677.0219 | 436.6892 | 394.0229 | 119.9283 | 207.2532 | 277.987 | 240.8486 | 114.3139 | 497.9695 | 161.1616 | 180.9526 | 240.7473 | 402.0167 | 466.9113 | 610.6505 | 355.162 | 334.3524 | 188.5087 | 511.6408 | 524.0348 | 309.5855 | 423.8243 | 326.5491 | 333.8947 | 306.5046 | 319.8981 | 138.3106 | 119.2091 | 546.5648 | 92.4152 | 574.7175 | 341.8853 | 369.4871 | 42.6659 | 218.7873 | 179.9395 | 293.7008 | 403.7481 | 135.1354 | 253.8313 | 132.1217 | 357.5921 | 128.9215 | 272.532 | 244.9334 | 439.0763 | 307.3965 | 430.6389 | 172.6252 | 237.3084 | 104.0381 | 382.877 | 172.6837 | 211.1757 | 240.5232 | 90.0989 | -19.5997 | 299.5965 | 483.8746 | 756.6961 | 360.6586 | 494.692 | 200.8438 | 65.6806 | 432.2197 | 170.5734 | 546.8777 | 276.3096 | 89.5015 | 328.8147 | 303.7199 | 253.4678 | 372.7554 | 112.774 | 253.2089 | 255.3872 | 647.054 | 216.3111 | 370.3251 | 186.5962 | 99.2121 | 242.8396 | 146.1959 | 316.9869 | 428.7543 | 403.3228 | 333.3395 | 515.589 | 341.5389 | 496.4719 | 187.2687 | 317.3437 | 240.7012 | 373.6744 | 473.102 | 228.3872 | 153.5305 | 744.8177 | 287.0427 | 273.0654 | 184.6712 | 354.9807 | 229.9641 | 365.3155 | 187.3547 | 404.0366 | 496.2759 | 630.7178 | 254.2994 | 206.5661 | 302.584 | 490.7027 | 156.1575 | 132.0075 | 100.9345 | 340.3481 | 426.117 | 224.5736 | 107.7007 | 192.3993 | 617.7977 | 216.4329 | 202.7291 | 226.5056 | 475.8555 | 168.1068 | 538.4602 | 140.7878 | 199.6245 | 541.3587 | 130.4517 | 210.9962 | 173.7577 | 470.28 | 409.6428 | 519.9968 | 377.3706 | 326.4001 | 325.419 | 178.8164 | 378.6458 | 343.4508 | 257.5921 | 130.364 | 255.5625 | 263.5835 | 476.289 | 291.8418 | 139.3013 | 306.8303 | 531.2054 | 278.6813 | 130.14 | 143.0307 | 288.0859 | 99.3242 | 89.425 | 258.2558 | 720.9406 | 184.2335 | 135.7292 | 437.5006 | 431.6055 | 268.9962 | 182.984 | 505.9863 | 487.1314 | 200.3529 | 178.4388 | 276.4509 | 221.5623 | 258.2776 | 235.0256 | 421.3388 | 484.403 | 212.8662 | 474.8176 | 338.4653 | 366.6508 | 421.1546 | 358.323 | 293.3808 | 211.7496 | 492.2998 | 174.5943 | 176.9749 | 779.5877 | 329.313 | 168.2337 | 397.2486 | 160.8313 | 387.3122 | 209.5012 | 442.0365 | 149.7062 | 291.8267 | 211.7059 | 442.61 | 453.7739 | 455.0652 | 319.032 | 244.728 | 202.8541 | 318.3166 | 49.8939 | 496.0174 | 360.9944 | 239.8364 | 512.4063 | 244.4205 | 169.9264 | 307.283 | 487.3842 | 256.9631 | 320.0174 | 248.3159 | 563.4294 | 272.3705 | 35.0252 | 311.2935 | 178.7422 | 347.8913 | 303.8021 | 245.2179 | 268.7353 | 472.6765 | 181.7914 | 293.1665 | 288.3303 | 820.8518 | 267.571 | 499.7183 | 208.2127 | 324.9057 | 215.4765 | 628.0199 | 118.5652 | 314.1507 | 608.445 | 366.084 | 342.3128 | 377.0842 | 199.8442 | 134.7779 | 458.8155 | 702.3204 | 296.1111 | 411.9774 | 433.2664 | 377.6055 | 287.8083 | 228.9147 | 166.3615 | 167.0818 | 374.4236 | 207.0569 | 188.2123 | 234.0276 | 552.6204 | 129.0811 | 674.4687 | 281.3874 | 325.0972 | 450.6483 | 281.2791 | 167.288 | 82.969 | 236.967 | 271.4706 | 418.5008 | 202.3976 | 353.7426 | 335.2291 | 431.4442 | 301.6632 | 184.7738 | 162.5545 | 333.2385 | 396.3708 | 590.0675 | 304.0748 | 807.052 | 118.8957 | 522.894 | 364.7016 | 631.3024 | 158.9701 | 273.9404 | 309.4365 | 393.1189 | 419.0656 | 273.4708 | 274.5147 | 0 | 989.8205 | 758.8624 | 0 | 824.8504 | 0 | 0 | 989.8205 | 989.8205 | 0
[5 empty] | 2032 | 0 | 332.7479 | 337.0874 | 515.672 | 455.8538 | 410.7438 | 361.4078 | 384.092 | 405.7059 | 657.8582 | 400.9332 | 378.2279 | 112.471 | 377.0181 | 228.4361 | 804.1387 | 394.5378 | 447.0019 | 213.7176 | 582.164 | 226.6752 | 685.9579 | 189.8783 | 407.3758 | 484.7778 | 188.5257 | 552.909 | 550.1531 | 488.5214 | 311.7572 | 90.2035 | 353.5785 | 255.1024 | 188.7183 | 226.816 | 475.4218 | 350.7522 | 291.1781 | 315.5449 | 259.9523 | 469.5994 | 312.396 | 329.6619 | 399.9405 | 587.788 | 604.4169 | 162.5772 | 249.5342 | 599.8449 | 233.5261 | 448.23 | 598.3646 | 622.4673 | 487.7608 | 180.8104 | 162.0643 | 268.9425 | 445.0703 | 268.7517 | 295.5433 | 140.9254 | 292.7833 | 398.4111 | 490.228 | 444.311 | 14.0915 | 471.554 | 517.5423 | 516.181 | 552.1725 | 485.7111 | 481.048 | 265.7607 | 422.6445 | 349.0252 | 224.9615 | 253.6617 | 567.1133 | 546.3983 | 461.7045 | 238.4326 | 400.8678 | 353.8803 | 275.4255 | 509.0533 | 220.4667 | 420.0574 | 53.3051 | 231.7034 | 222.3493 | 142.4522 | 203.6657 | 458.3017 | 576.6174 | 365.593 | 190.8089 | 163.3994 | 124.9191 | 250.5961 | 225.3337 | 278.76 | 428.1633 | 251.627 | 646.5803 | 133.0734 | 308.9867 | 344.834 | 302.6937 | 290.4677 | 223.2812 | 729.2427 | 604.3847 | 595.7646 | 313.7776 | 395.6699 | 173.1589 | 774.2545 | 206.13 | 241.36 | 396.2621 | 534.576 | 915.2479 | 507.3517 | 325.1472 | 288.4614 | 683.1399 | 236.2325 | 499.4091 | 182.2348 | 240.7656 | 690.0305 | 341.6272 | 714.1175 | 309.5139 | 123.5891 | 818.154 | 266.2591 | 303.4187 | 544.7101 | 237.1243 | 314.4774 | 285.5724 | 478.6887 | 417.0649 | 458.9883 | 260.9464 | 266.5692 | 344.0806 | 293.9095 | 315.7052 | 185.6599 | 379.0393 | 736.125 | 394.213 | 267.0574 | 152.8308 | 347.3118 | 456.6295 | 464.9545 | 315.4554 | 260.8263 | 226.4633 | 172.363 | 704.9355 | 472.7843 | 155.5926 | 416.2203 | 926.8852 | 683.2032 | 459.9065 | 328.5036 | 501.4965 | 232.7953 | 428.3214 | 260.8749 | 137.3514 | 377.3514 | 378.3276 | 431.34 | 221.5107 | 24.1476 | 361.2198 | 295.1377 | 469.844 | 205.7857 | 433.3739 | 426.3544 | 317.1972 | 256.653 | 336.2163 | 90.4599 | 239.6983 | 102.4556 | 251.1321 | 650.2745 | 119.9672 | 136.1988 | 255.8136 | 285.383 | 191.2668 | 191.7848 | 411.9614 | 249.2986 | 276.2308 | 745.9978 | 217.5244 | 761.1995 | 284.3841 | 766.712 | 561.6765 | 496.7637 | 151.4665 | 234.726 | 329.5908 | 310.975 | 142.7097 | 565.6727 | 202.0689 | 227.9215 | 304.0512 | 459.7036 | 537.7506 | 696.3099 | 424.6747 | 385.5309 | 224.2119 | 658.6799 | 676.6089 | 390.9987 | 488.6981 | 412.3262 | 417.7329 | 345.3814 | 404.4879 | 155.0752 | 152.3747 | 700.3129 | 117.0424 | 657.8299 | 393.0697 | 426.0474 | 51.9128 | 261.6086 | 227.2575 | 351.1757 | 441.5885 | 168.6764 | 303.5074 | 166.8637 | 460.6617 | 146.0109 | 307.4824 | 276.4985 | 566.9145 | 347.6651 | 486.0962 | 216.8766 | 284.9838 | 131.3975 | 484.6278 | 199.1177 | 265.2803 | 303.7665 | 115.4923 | -25.3057 | 344.3141 | 619.4841 | 848.7536 | 431.2413 | 560.2669 | 251.2408 | 82.952 | 474.4711 | 219.5295 | 619.3734 | 348.9711 | 115.1886 | 412.1851 | 338.3901 | 319.9821 | 481.2883 | 141.4783 | 293.2912 | 322.5476 | 835.4453 | 254.5341 | 467.5012 | 221.9529 | 124.0004 | 313.5458 | 188.0012 | 401.0241 | 487.1962 | 464.3281 | 398.5736 | 583.9425 | 393.8112 | 566.7433 | 228.8716 | 400.7862 | 303.993 | 430.8738 | 557.2205 | 290.2449 | 193.7776 | 857.7825 | 370.6121 | 301.4506 | 209.8587 | 418.4948 | 289.7453 | 421.3151 | 231.0046 | 512.714 | 572.2396 | 704.1514 | 327.6107 | 266.7096 | 358.4499 | 541.7444 | 197.1687 | 168.585 | 129.8227 | 385.5469 | 504.4832 | 254.2804 | 128.8819 | 242.9948 | 699.6948 | 279.4503 | 253.0293 | 270.8352 | 566.2576 | 211.9958 | 695.2374 | 168.2436 | 252.1165 | 624.2133 | 160.7012 | 272.4269 | 223.6242 | 542.2671 | 472.341 | 564.7218 | 450.8169 | 421.4372 | 389.1104 | 225.8391 | 488.8938 | 396.022 | 308.0057 | 164.6461 | 329.9701 | 340.3211 | 569.5807 | 348.9529 | 175.9303 | 350.1923 | 601.6265 | 357.0148 | 167.3201 | 184.0799 | 355.64 | 116.5049 | 112.9396 | 326.1669 | 828.8581 | 219.2349 | 171.4213 | 504.4598 | 497.6761 | 321.6431 | 235.7286 | 605.0186 | 628.951 | 251.8152 | 229.655 | 330.5553 | 264.9268 | 291.9131 | 296.8306 | 540.4758 | 549.9648 | 254.5293 | 534.865 | 390.2767 | 433.1667 | 467.0452 | 413.0067 | 378.7975 | 252.6849 | 557.5682 | 208.2699 | 225.2012 | 882.9275 | 403.295 | 212.7233 | 458.0598 | 202.3121 | 446.5992 | 257.2745 | 526.4423 | 169.5541 | 368.2361 | 271.6541 | 510.3567 | 585.8884 | 587.5494 | 402.6935 | 292.6193 | 233.7579 | 411.0001 | 64.477 | 572.0486 | 411.7487 | 296.3564 | 661.5977 | 290.3974 | 207.4817 | 388.0907 | 551.9904 | 297.6703 | 411.2777 | 295.5057 | 628.1279 | 318.5409 | 44.5273 | 393.1559 | 202.4357 | 415.9708 | 350.3043 | 309.6957 | 306.2244 | 527.0118 | 233.966 | 338.0408 | 372.1134 | 929.6709 | 338.1465 | 558.4727 | 263.4155 | 373.8233 | 276.6035 | 710.7335 | 141.7697 | 362.5214 | 701.5781 | 430.1111 | 409.3089 | 407.7187 | 238.9521 | 152.6445 | 592.4035 | 795.433 | 378.0097 | 531.9173 | 518.0674 | 487.5485 | 370.6488 | 279.533 | 207.1248 | 198.9531 | 472.8876 | 247.8669 | 232.5682 | 266.1144 | 628.0221 | 162.6016 | 777.7041 | 363.3156 | 368.1966 | 581.8466 | 336.3315 | 200.026 | 104.7861 | 277.3863 | 324.597 | 470.1937 | 241.6655 | 449.4658 | 432.8339 | 505.7225 | 343.4664 | 229.2798 | 209.8817 | 398.4529 | 511.7797 | 754.7391 | 363.5872 | 914.0524 | 138.5761 | 581.8789 | 420.5255 | 815.1148 | 205.2546 | 304.548 | 399.5316 | 504.8195 | 501.0518 | 326.9957 | 346.7012 | 0 | 989.2504 | 923.3004 | 0 | 824.3753 | 0 | 0 | 989.2504 | 989.2504 | 0
[5 empty] | 2033 | 0 | 383.6806 | 430.9886 | 594.6113 | 525.6346 | 465.188 | 425.9439 | 455.446 | 485.099 | 745.0725 | 517.2884 | 488.354 | 129.6815 | 450.8022 | 260.8653 | 898.1404 | 468.23 | 532.0768 | 255.5455 | 663.5173 | 261.3717 | 766.1501 | 227.0383 | 469.7338 | 547.3602 | 241.4416 | 610.5613 | 616.2529 | 553.2781 | 373.362 | 102.2767 | 450.0935 | 284.9232 | 222.0068 | 285.4191 | 548.1981 | 452.8796 | 346.1656 | 377.302 | 323.72 | 524.4943 | 359.126 | 425.6436 | 516.3814 | 656.4959 | 680.5958 | 192.318 | 287.7267 | 679.3651 | 279.2308 | 507.6458 | 689.9625 | 702.7335 | 552.4248 | 228.3551 | 193.7842 | 321.9566 | 497.0932 | 315.2415 | 338.82 | 181.9569 | 329.6489 | 514.404 | 548.0485 | 531.2588 | 16.8491 | 608.3577 | 592.7452 | 595.1883 | 625.3785 | 548.8856 | 608.1281 | 343.1405 | 472.0484 | 402.4494 | 259.3979 | 280.2772 | 652.9266 | 612.3122 | 522.9141 | 273.4594 | 512.8216 | 400.7915 | 329.332 | 584.4928 | 281.5891 | 476.0845 | 68.8258 | 258.0997 | 248.4805 | 167.5893 | 252.4098 | 492.3429 | 653.0518 | 472.0312 | 214.1689 | 185.0618 | 157.5684 | 309.7113 | 250.0095 | 333.311 | 503.8239 | 300.5959 | 732.2926 | 156.8926 | 356.2824 | 403.8915 | 335.7255 | 375.038 | 266.9828 | 825.9207 | 696.9022 | 674.7371 | 361.7965 | 449.5569 | 201.5357 | 864.769 | 237.6817 | 288.6 | 500.4689 | 616.4091 | 1032.4995 | 564.3851 | 419.8079 | 344.9193 | 764.8891 | 297.3857 | 556.5782 | 217.8978 | 307.769 | 752.0524 | 398.6258 | 797.5923 | 399.7928 | 155.7152 | 926.6193 | 306.1988 | 340.5511 | 599.0804 | 293.8002 | 396.8873 | 341.4584 | 552.4532 | 472.3521 | 529.2504 | 291.4503 | 318.7233 | 396.7515 | 351.4321 | 406.3422 | 203.8598 | 429.2857 | 822.164 | 466.1263 | 319.3547 | 173.9612 | 393.3588 | 517.1686 | 536.1237 | 377.1966 | 326.7548 | 288.8475 | 196.3547 | 787.3332 | 533.9302 | 182.5045 | 497.6811 | 1047.2134 | 758.8565 | 518.1212 | 372.5702 | 578.1928 | 294.0111 | 482.7815 | 336.9231 | 164.2308 | 427.3799 | 426.0204 | 478.1543 | 242.3062 | 30.2418 | 432.1033 | 335.5309 | 538.2402 | 243.9075 | 481.9753 | 470.623 | 400.8821 | 306.8811 | 434.1114 | 116.7963 | 309.4897 | 114.4324 | 317.1665 | 736.4801 | 140.7901 | 173.8335 | 326.4849 | 337.6047 | 228.7023 | 247.6255 | 473.6721 | 296.9681 | 356.6503 | 860.1812 | 258.7481 | 850.1692 | 338.8239 | 856.2658 | 645.1614 | 558.9694 | 181.1121 | 262.161 | 421.93 | 358.5782 | 174.6552 | 631.0005 | 239.8535 | 281.5752 | 363.5534 | 516.2807 | 608.3249 | 779.7594 | 548.3244 | 436.64 | 287.9531 | 757.2778 | 780.1753 | 467.5266 | 553.4838 | 492.9121 | 494.7426 | 382.0509 | 484.2122 | 171.4452 | 191.1171 | 801.2893 | 132.3255 | 739.5275 | 443.8772 | 482.5319 | 59.7108 | 337.7794 | 271.7353 | 453.4141 | 475.6659 | 199.3004 | 391.8722 | 199.5196 | 529.9682 | 163.0768 | 340.5721 | 307.8064 | 653.6904 | 386.0609 | 538.6747 | 267.2119 | 323.1247 | 157.1152 | 547.5799 | 225.5163 | 326.8121 | 363.2109 | 132.2015 | -29.1788 | 388.6653 | 708.2197 | 938.7321 | 556.7953 | 625.7515 | 297.5175 | 99.1865 | 513.1042 | 277.2569 | 691.77 | 417.2721 | 145.4779 | 461.0002 | 369.8455 | 382.441 | 554.9626 | 168.0287 | 366.4355 | 385.678 | 963.3244 | 323.3266 | 558.7509 | 285.0724 | 146.7114 | 361.5425 | 237.2429 | 452.8769 | 543.6326 | 576.3375 | 514.6138 | 652.2038 | 446.0109 | 635.3857 | 264.5149 | 479.2166 | 363.4838 | 487.996 | 708.5021 | 361.8993 | 231.552 | 970.3147 | 427.3362 | 327.9478 | 234.1867 | 532.6355 | 325.8131 | 477.2607 | 269.4893 | 580.8495 | 648.1002 | 775.0764 | 414.1703 | 307.5354 | 458.4781 | 586.2659 | 222.2054 | 211.2597 | 163.8586 | 428.8356 | 644.8618 | 282.6957 | 166.5392 | 290.554 | 781.4799 | 322.2277 | 298.9464 | 349.6894 | 727.5975 | 253.1066 | 801.6589 | 217.1014 | 301.4569 | 706.9529 | 187.2979 | 314.1249 | 282.4239 | 614.1572 | 534.9528 | 603.6568 | 581.544 | 485.9509 | 502.4051 | 270.0394 | 563.7323 | 448.5218 | 397.6821 | 196.8707 | 380.4776 | 392.4068 | 735.5145 | 450.5441 | 210.3595 | 392.5296 | 671.952 | 408.4229 | 211.102 | 232.4832 | 415.423 | 147.5058 | 135.0424 | 390.0011 | 935.9765 | 281.7015 | 204.9712 | 571.326 | 563.6586 | 415.2919 | 298.0023 | 781.1778 | 725.2112 | 299.6343 | 290.0484 | 426.7971 | 342.0638 | 323.9221 | 354.9265 | 619.1212 | 613.1367 | 328.6398 | 591.4453 | 442.0189 | 552.5071 | 507.8953 | 467.5722 | 436.7768 | 325.5999 | 622.7492 | 268.2688 | 281.1736 | 986.1249 | 467.1206 | 254.6557 | 518.7899 | 249.5945 | 505.8062 | 281.3864 | 676.9948 | 189.3753 | 439.9092 | 342.0598 | 578.0108 | 675.5653 | 677.4731 | 481.2277 | 377.81 | 264.5805 | 473.9161 | 74.4114 | 648.0053 | 461.2274 | 346.5169 | 762.8699 | 372.544 | 239.5528 | 464.0494 | 616.5075 | 371.9475 | 472.0214 | 379.7219 | 690.3735 | 402.0591 | 55.5402 | 470.106 | 226.0966 | 537.073 | 396.7435 | 370.3005 | 342.6855 | 579.3028 | 295.4882 | 382.8541 | 428.8813 | 1038.3423 | 404.5826 | 612.3937 | 326.9212 | 422.4562 | 317.0839 | 793.2064 | 183.0462 | 410.9027 | 794.5849 | 545.4874 | 528.4824 | 433.7312 | 308.5185 | 170.4867 | 683.084 | 888.4208 | 430.8883 | 613.3266 | 668.9115 | 562.1786 | 426.2795 | 322.7735 | 244.0894 | 255.8078 | 565.4432 | 320.4046 | 271.9342 | 325.8621 | 700.8594 | 200.8989 | 880.7985 | 418.9292 | 411.2378 | 670.8975 | 434.2589 | 258.2613 | 125.2932 | 350.4452 | 419.0998 | 518.5021 | 311.5827 | 509.8703 | 499.0887 | 639.8287 | 384.0413 | 269.2645 | 242.0064 | 514.4579 | 590.1215 | 862.0344 | 469.4484 | 1020.9099 | 174.2829 | 638.3381 | 476.2737 | 939.8903 | 236.6724 | 332.0791 | 460.6887 | 578.9075 | 646.8958 | 422.2061 | 414.5542 | 0 | 988.6749 | 1120.4982 | 0 | 823.8957 | 0 | 0 | 988.6749 | 988.6749 | 0
[5 empty] | 2034 | 0 | 434.5441 | 492.0601 | 673.4452 | 595.322 | 519.5565 | 541.9483 | 583.115 | 626.3264 | 832.1692 | 596.0324 | 563.1095 | 146.8673 | 582.051 | 292.5706 | 992.0152 | 600.0011 | 683.8784 | 329.9494 | 742.6813 | 296.0211 | 846.2351 | 293.1394 | 532.0076 | 609.4591 | 276.1192 | 666.6566 | 680.6459 | 617.9454 | 422.0371 | 114.3608 | 511.5635 | 314.7038 | 281.9309 | 320.5227 | 620.8768 | 522.2063 | 444.3676 | 487.1562 | 381.5803 | 579.3151 | 405.501 | 490.7953 | 595.4191 | 725.1104 | 752.2925 | 245.6261 | 325.8666 | 758.7773 | 360.5308 | 566.9796 | 781.4382 | 782.3574 | 617.0016 | 273.0451 | 250.2077 | 416.185 | 549.0448 | 399.128 | 381.5122 | 209.8094 | 364.3338 | 593.1359 | 605.8997 | 685.9247 | 21.7544 | 700.911 | 666.7697 | 674.0877 | 698.4863 | 611.6867 | 686.2274 | 395.6673 | 521.3852 | 455.8012 | 293.7883 | 303.5836 | 738.3571 | 676.5934 | 584.0411 | 338.0321 | 585.8218 | 447.6386 | 425.2212 | 659.1651 | 321.1499 | 529.8189 | 79.3617 | 283.4379 | 273.7845 | 212.8375 | 296.0477 | 520.0157 | 729.3807 | 544.2778 | 237.0392 | 206.6949 | 188.1673 | 341.1303 | 273.4221 | 430.3481 | 639.9948 | 387.7567 | 817.8876 | 199.6959 | 403.5139 | 510.5857 | 365.1477 | 432.4437 | 344.7192 | 922.4683 | 789.2958 | 753.6006 | 409.7475 | 501.5811 | 253.0865 | 955.1625 | 269.1906 | 372.6306 | 598.4224 | 698.133 | 1148.6261 | 620.8594 | 484.0587 | 445.3469 | 844.4416 | 334.1 | 613.4136 | 281.3362 | 351.3034 | 807.0198 | 501.9364 | 880.9537 | 461.1762 | 185.7439 | 1034.9382 | 345.8656 | 376.9016 | 651.4057 | 344.5011 | 447.0718 | 440.8699 | 626.2498 | 527.5636 | 599.4187 | 321.9131 | 411.4992 | 449.3518 | 453.7541 | 467.0604 | 220.5173 | 479.4633 | 908.0843 | 595.0673 | 412.3759 | 194.4564 | 439.3444 | 577.6265 | 607.1963 | 487.0222 | 387.521 | 328.9604 | 219.6729 | 869.6181 | 591.9853 | 231.0652 | 642.5846 | 1166.7753 | 833.5155 | 575.6051 | 416.6993 | 654.7673 | 351.5519 | 534.1921 | 388.6034 | 212.0446 | 477.3413 | 473.0659 | 522.4515 | 259.5595 | 35.8543 | 558.1551 | 374.5874 | 605.5998 | 312.1385 | 528.4163 | 513.6515 | 479.6676 | 396.228 | 500.5651 | 134.6725 | 356.8653 | 126.393 | 379.2352 | 822.5686 | 178.3477 | 198.1093 | 372.0604 | 431.2047 | 295.2927 | 285.5312 | 534.938 | 381.9817 | 411.235 | 974.2085 | 332.3402 | 939.0162 | 435.8993 | 945.6832 | 727.8658 | 617.3833 | 233.8459 | 289.5582 | 482.3316 | 406.1176 | 202.1541 | 693.953 | 307.4087 | 329.1625 | 469.3977 | 571.7479 | 678.6344 | 860.9991 | 632.2601 | 487.6796 | 330.2527 | 855.1458 | 883.6012 | 603.6546 | 618.1815 | 636.2811 | 632.6528 | 416.5129 | 625.9177 | 187.4206 | 226.933 | 900.4619 | 146.8824 | 819.8102 | 494.3079 | 538.9407 | 74.0421 | 389.4856 | 350.853 | 522.8083 | 505.9802 | 254.2399 | 451.8525 | 257.6087 | 598.8574 | 180.1191 | 371.8012 | 338.8573 | 740.3485 | 422.5838 | 588.3746 | 311.4923 | 394.4047 | 202.8619 | 607.437 | 251.8795 | 380.923 | 468.9529 | 148.6284 | -33.0464 | 432.6501 | 795.2034 | 1026.6317 | 642.0188 | 691.1456 | 380.3987 | 128.0648 | 548.119 | 331.5187 | 764.0675 | 538.7661 | 173.9484 | 505.9226 | 398.0859 | 493.576 | 628.5381 | 215.4787 | 408.3825 | 497.9744 | 1091.0299 | 366.6796 | 721.1151 | 326.9726 | 187.4134 | 409.4749 | 283.4402 | 502.1049 | 598.0636 | 637.7904 | 593.3778 | 720.373 | 498.1381 | 702.3991 | 329.6998 | 618.7314 | 469.3078 | 545.0413 | 804.3019 | 427.1371 | 298.7747 | 1082.4141 | 483.9821 | 352.5572 | 257.6551 | 605.2677 | 359.6119 | 533.1522 | 339.2565 | 646.1201 | 723.8578 | 843.4926 | 495.7197 | 348.3061 | 523.6503 | 624.2672 | 245.8295 | 250.6221 | 195.8049 | 470.2144 | 736.0604 | 309.8195 | 192.1845 | 375.1525 | 863.153 | 364.9479 | 381.3263 | 403.2151 | 834.8959 | 326.3089 | 907.937 | 250.1861 | 389.2245 | 789.5775 | 235.554 | 355.766 | 337.6916 | 685.9502 | 597.4783 | 636.8016 | 669.948 | 550.3786 | 579.3116 | 348.6633 | 638.4705 | 500.9504 | 458.5539 | 254.1922 | 430.9166 | 444.4202 | 848.2117 | 519.499 | 271.6032 | 433.8422 | 742.1819 | 458.8931 | 252.1574 | 277.9796 | 523.6784 | 166.713 | 174.3594 | 503.5504 | 1042.2959 | 323.2456 | 264.65 | 638.0993 | 629.553 | 478.8614 | 356.6674 | 900.7579 | 821.3377 | 384.9806 | 346.8177 | 492.1254 | 394.4257 | 354.3046 | 458.2679 | 696.5652 | 673.9188 | 378.948 | 644.5586 | 493.6916 | 629.2526 | 543.7047 | 522.0197 | 494.6767 | 374.6824 | 687.8427 | 308.5937 | 332.315 | 1089.1799 | 583.5962 | 329.1873 | 579.4389 | 291.3572 | 564.9334 | 301.3734 | 777.4768 | 209.17 | 567.4793 | 407.7729 | 645.5724 | 765.1195 | 767.272 | 620.9798 | 435.6332 | 295.322 | 536.7482 | 84.3497 | 723.8875 | 509.4306 | 437.27 | 864.0056 | 426.7932 | 298.2638 | 599.165 | 680.9357 | 414.5742 | 532.0904 | 435.7422 | 750.166 | 452.9489 | 65.5765 | 606.985 | 249.7248 | 619.2711 | 443.1195 | 478.1064 | 378.1186 | 629.5495 | 353.3164 | 427.6067 | 485.5211 | 1146.866 | 522.7101 | 661.4812 | 384.0039 | 470.8042 | 357.0113 | 875.4389 | 211.0644 | 459.2947 | 887.4654 | 617.6087 | 609.3781 | 455.1218 | 355.7368 | 188.3044 | 773.6422 | 981.2839 | 482.3598 | 694.6228 | 771.3083 | 636.7081 | 481.539 | 401.9237 | 310.5384 | 293.7268 | 730.0812 | 369.8759 | 343.1569 | 355.2669 | 771.1323 | 234.8763 | 983.7518 | 474.4677 | 454.2209 | 759.8247 | 500.7338 | 297.7894 | 161.7717 | 395.1929 | 483.245 | 563.426 | 358.7628 | 567.943 | 565.2543 | 722.598 | 423.3878 | 341.3419 | 274.0873 | 593.1981 | 668.3583 | 966.9782 | 541.3076 | 1127.6247 | 195.6025 | 692.2715 | 531.9462 | 1064.4986 | 268.0474 | 356.5336 | 521.7635 | 652.0417 | 745.8699 | 486.8373 | 535.2522 | 0 | 988.0919 | 1317.4559 | 0 | 823.4099 | 0 | 0 | 988.0919 | 988.0919 | 0
[5 empty] | 2035 | 0 | 485.3386 | 551.7358 | 752.1739 | 664.9158 | 573.8493 | 615.654 | 666.6723 | 722.1842 | 919.1482 | 674.5527 | 637.7649 | 164.0284 | 671.1399 | 323.5519 | 1085.7631 | 686.5818 | 784.9622 | 380.4551 | 819.6558 | 330.6234 | 926.2129 | 338.0074 | 594.1974 | 671.0745 | 310.1388 | 721.1948 | 743.3322 | 682.5235 | 513.3728 | 126.4556 | 570.96 | 344.4441 | 319.6427 | 353.2779 | 693.4581 | 591.4405 | 509.401 | 561.7258 | 485.5733 | 634.0618 | 451.521 | 555.8586 | 674.3487 | 793.6315 | 819.507 | 280.1223 | 363.9538 | 838.0815 | 415.7177 | 626.2316 | 872.7917 | 861.339 | 681.4911 | 352.5406 | 288.5093 | 480.455 | 600.9252 | 451.1034 | 423.6201 | 237.6243 | 396.8378 | 671.7593 | 663.7819 | 790.9039 | 25.0838 | 793.1868 | 739.6158 | 752.879 | 771.496 | 674.1143 | 760.2043 | 448.1237 | 570.6548 | 509.0803 | 328.1325 | 323.5807 | 823.405 | 739.2419 | 645.0856 | 372.4016 | 657.2498 | 494.4214 | 490.3124 | 733.0704 | 359.7078 | 581.2608 | 89.8835 | 307.7178 | 298.2613 | 241.3219 | 374.7936 | 541.3202 | 805.6043 | 616.4248 | 259.4198 | 228.2988 | 242.6436 | 368.2216 | 295.5715 | 496.2119 | 725.8117 | 446.6955 | 903.3653 | 226.9416 | 450.6811 | 576.1543 | 390.9601 | 489.7714 | 397.4885 | 1018.8854 | 881.5654 | 832.3553 | 457.6307 | 551.7425 | 283.5968 | 1045.4352 | 300.6567 | 429.6727 | 772.6626 | 779.7478 | 1263.6276 | 676.7748 | 548.2203 | 513.5189 | 921.7974 | 368.4043 | 669.9153 | 324.3958 | 393.8205 | 854.9325 | 564.0446 | 964.2016 | 522.5269 | 239.2463 | 1143.1108 | 385.2596 | 412.4701 | 701.6862 | 436.0129 | 494.3562 | 508.3469 | 700.0784 | 582.6994 | 669.4934 | 352.3347 | 474.4617 | 501.8816 | 523.2108 | 527.2996 | 235.6325 | 529.5722 | 993.8858 | 678.3323 | 475.5435 | 214.3164 | 485.2684 | 638.0032 | 678.1723 | 561.5736 | 496.2329 | 367.9198 | 242.3175 | 951.7901 | 646.9497 | 261.1501 | 740.9457 | 1285.571 | 907.18 | 632.3581 | 460.8911 | 731.2199 | 453.9065 | 582.5533 | 440.2425 | 244.4989 | 527.2357 | 519.4642 | 564.2315 | 273.2707 | 45.8976 | 643.8719 | 412.3072 | 671.9227 | 356.7029 | 572.6968 | 555.4398 | 619.7485 | 456.8748 | 566.9301 | 152.524 | 404.1775 | 138.3374 | 489.6448 | 908.54 | 201.6819 | 221.727 | 416.3952 | 491.7876 | 340.496 | 323.3861 | 595.7591 | 438.7769 | 465.7438 | 1088.0797 | 381.1978 | 1027.7403 | 500.8036 | 1034.9642 | 809.7896 | 672.0054 | 269.6428 | 316.9174 | 541.5303 | 453.5932 | 252.3713 | 754.5302 | 351.8317 | 415.2761 | 541.2409 | 626.1053 | 748.6791 | 940.0289 | 716.0833 | 538.6499 | 372.0187 | 952.2837 | 986.8865 | 696.0616 | 682.7912 | 733.509 | 722.4072 | 448.7676 | 722.5631 | 203.0015 | 290.952 | 997.8308 | 160.7131 | 898.6781 | 544.3616 | 595.2738 | 81.8496 | 441.1224 | 404.5585 | 592.1061 | 532.5316 | 289.591 | 511.7507 | 297.0384 | 667.3294 | 197.1379 | 401.1695 | 369.651 | 826.8888 | 457.2339 | 635.1959 | 391.8202 | 428.4514 | 233.9158 | 664.1991 | 278.2074 | 479.0946 | 540.7251 | 164.7729 | -36.9086 | 476.2685 | 880.4351 | 1112.4524 | 727.1257 | 756.4494 | 434.3049 | 147.6672 | 579.5154 | 428.0406 | 836.2659 | 621.2384 | 224.5925 | 546.9523 | 423.1114 | 568.8795 | 702.015 | 246.7618 | 446.4821 | 574.2041 | 1218.5618 | 408.3286 | 831.1274 | 368.3509 | 213.7754 | 457.343 | 365.6622 | 548.708 | 650.4891 | 691.9862 | 672.0333 | 788.45 | 550.1927 | 767.7834 | 366.5075 | 713.4268 | 541.1373 | 602.0094 | 896.5817 | 544.2717 | 344.2831 | 1194.0809 | 540.5499 | 375.2787 | 280.2639 | 675.4169 | 391.1419 | 588.9897 | 381.1455 | 708.5258 | 799.5124 | 909.4001 | 640.6854 | 389.0219 | 587.3924 | 655.7481 | 268.0412 | 321.0268 | 252.6554 | 509.6832 | 825.1228 | 335.6519 | 217.8361 | 432.5794 | 944.7142 | 407.6107 | 434.3153 | 456.6681 | 940.957 | 375.69 | 1014.0715 | 283.1866 | 448.7993 | 872.087 | 264.3629 | 397.35 | 436.0039 | 757.6463 | 659.9175 | 664.1563 | 758.0682 | 614.7203 | 656.115 | 402.0335 | 713.1085 | 553.3076 | 519.343 | 293.1029 | 481.287 | 496.3613 | 960.7867 | 588.3582 | 313.1732 | 474.1301 | 812.3163 | 508.4253 | 325.238 | 358.9098 | 589.1772 | 184.9905 | 201.0469 | 580.6268 | 1147.8162 | 364.311 | 305.1603 | 704.7796 | 695.3593 | 542.345 | 460.9551 | 1020.1777 | 917.3304 | 441.7229 | 447.7991 | 557.365 | 446.7175 | 383.0605 | 528.4178 | 772.808 | 732.3112 | 429.189 | 694.2047 | 545.295 | 703.7967 | 574.4734 | 576.349 | 552.4974 | 423.4956 | 752.8488 | 348.666 | 424.0432 | 1192.0925 | 650.3784 | 380.0228 | 640.0069 | 367.0254 | 623.9807 | 317.2354 | 876.98 | 228.938 | 653.7521 | 524.9043 | 713.0414 | 854.5511 | 856.9458 | 715.6172 | 493.3759 | 325.9822 | 599.4964 | 94.2921 | 799.6953 | 556.3582 | 492.4983 | 965.0047 | 480.2249 | 331.1763 | 690.8848 | 745.2748 | 453.3087 | 591.4848 | 491.123 | 807.5056 | 500.9146 | 83.5916 | 699.9019 | 273.3204 | 701.355 | 489.4325 | 551.2795 | 412.5238 | 677.752 | 456.1825 | 472.2983 | 542.0327 | 1255.2419 | 603.1034 | 705.7353 | 486.8874 | 518.8675 | 396.3856 | 957.4307 | 239.0446 | 507.6972 | 980.2195 | 686.5834 | 690.1646 | 471.8904 | 402.8894 | 206.0976 | 864.0782 | 1074.0223 | 532.4242 | 775.806 | 873.5685 | 711.1369 | 536.4273 | 446.3264 | 352.7393 | 331.2629 | 841.8415 | 419.3948 | 386.5016 | 379.1442 | 838.8407 | 296.3559 | 1086.564 | 529.9313 | 497.1459 | 848.6282 | 567.1195 | 337.263 | 186.5325 | 437.4962 | 547.3017 | 604.9655 | 405.7413 | 623.6839 | 631.3304 | 801.1898 | 461.5059 | 386.2932 | 306.1242 | 671.8297 | 746.4902 | 1069.5705 | 613.07 | 1234.1968 | 215.4572 | 743.6792 | 587.543 | 1188.9398 | 299.3798 | 377.9116 | 582.7557 | 724.2222 | 844.6977 | 551.3823 | 617.1811 | 0 | 987.4996 | 1547.0827 | 0 | 822.9163 | 0 | 0 | 987.4996 | 987.4996 | 0
[5 empty] | 2036 | 0 | 536.0639 | 610.0156 | 830.7972 | 734.4162 | 628.0664 | 686.7807 | 748.5888 | 817.9087 | 1006.0095 | 752.8493 | 712.3201 | 181.1648 | 760.1068 | 353.8092 | 1179.3841 | 771.6352 | 884.9451 | 430.8926 | 894.4408 | 365.1786 | 1006.0837 | 382.8139 | 656.3031 | 732.2065 | 343.5005 | 774.1761 | 804.3116 | 747.0123 | 555.5347 | 138.5614 | 628.2831 | 374.1441 | 355.8446 | 383.6845 | 765.9418 | 660.5822 | 573.5461 | 636.1947 | 551.6949 | 688.7344 | 497.1861 | 620.8333 | 753.1701 | 862.0592 | 882.2393 | 313.7405 | 401.9884 | 917.2777 | 470.8301 | 685.4015 | 964.023 | 939.6785 | 745.8933 | 406.5004 | 326.7598 | 544.7893 | 652.7344 | 500.5644 | 465.1435 | 265.4016 | 427.1611 | 750.2741 | 721.6949 | 895.7371 | 28.4086 | 885.1852 | 811.2835 | 831.5622 | 844.4075 | 736.1686 | 830.0589 | 500.5096 | 619.8572 | 562.287 | 362.4305 | 340.2687 | 908.0702 | 800.2576 | 706.0474 | 402.0683 | 727.1058 | 541.1401 | 555.3163 | 806.2087 | 397.2628 | 630.4102 | 100.3912 | 330.9394 | 321.911 | 268.6704 | 423.5612 | 556.2562 | 881.7224 | 688.4721 | 281.3107 | 249.8735 | 279.4276 | 390.9853 | 316.4577 | 561.9841 | 808.2568 | 505.4433 | 988.7257 | 253.2602 | 497.7842 | 638.2608 | 413.1628 | 547.0212 | 450.1874 | 1115.1721 | 973.7111 | 911.001 | 505.4459 | 600.0412 | 311.8602 | 1135.5869 | 332.0799 | 486.6386 | 890.9409 | 861.2534 | 1377.5041 | 732.1312 | 612.2925 | 581.5994 | 996.9565 | 400.2986 | 726.0834 | 367.3961 | 435.3204 | 895.7906 | 622.1226 | 1047.336 | 583.8447 | 275.2003 | 1251.137 | 424.3807 | 447.2567 | 749.9217 | 492.6023 | 538.7405 | 575.7307 | 773.9391 | 637.7596 | 739.4743 | 382.7151 | 537.332 | 554.3408 | 592.5737 | 587.0598 | 249.2055 | 579.6123 | 1079.5686 | 759.3882 | 538.6379 | 233.5413 | 531.131 | 698.2988 | 749.0516 | 636.0251 | 567.4375 | 405.7259 | 264.2887 | 1033.8494 | 698.8233 | 289.7781 | 839.1741 | 1403.6005 | 979.8501 | 688.3803 | 505.1455 | 807.5507 | 523.3839 | 627.865 | 491.8405 | 276.9084 | 577.063 | 565.2152 | 603.4944 | 283.4397 | 52.466 | 729.5478 | 448.6903 | 737.2089 | 400.3455 | 614.817 | 595.988 | 715.1016 | 517.4385 | 633.2064 | 170.3509 | 451.4261 | 150.2657 | 564.5867 | 994.3943 | 223.9218 | 244.6867 | 459.4892 | 550.8354 | 385.6388 | 361.1901 | 656.1354 | 495.0465 | 520.1768 | 1201.7947 | 429.4497 | 1116.3417 | 565.1328 | 1124.1089 | 890.933 | 722.8355 | 305.392 | 344.2389 | 599.5261 | 501.0051 | 281.0244 | 812.732 | 395.4891 | 467.615 | 612.9851 | 679.3529 | 818.4588 | 1016.849 | 799.7939 | 589.5506 | 413.2511 | 1048.6917 | 1090.0312 | 788.3453 | 747.3129 | 830.5605 | 810.141 | 478.8148 | 819.302 | 218.1879 | 333.1167 | 1093.396 | 173.8175 | 976.1311 | 594.0385 | 651.5311 | 88.7015 | 492.6899 | 458.1915 | 661.3074 | 555.32 | 323.9387 | 571.5668 | 336.4141 | 735.3842 | 214.1332 | 428.6771 | 400.1876 | 913.3113 | 490.0112 | 679.1385 | 439.8286 | 455.3964 | 264.9283 | 717.8662 | 304.4999 | 537.724 | 612.3974 | 180.635 | -40.7655 | 519.5205 | 963.915 | 1196.1941 | 812.116 | 821.6628 | 486.98 | 167.2429 | 607.2935 | 493.5588 | 908.3651 | 703.6 | 258.9686 | 584.0891 | 444.9219 | 644.0146 | 775.3931 | 277.5469 | 480.7344 | 650.3318 | 1345.9201 | 448.2737 | 940.8921 | 409.2074 | 239.4786 | 505.1468 | 421.284 | 592.6863 | 700.9093 | 738.9248 | 750.5801 | 856.4349 | 602.1747 | 831.5387 | 399.6045 | 807.9905 | 612.8677 | 658.9005 | 985.3412 | 619.2367 | 389.6697 | 1305.315 | 597.0395 | 396.1123 | 302.0132 | 743.083 | 420.4029 | 644.773 | 420.2868 | 768.0665 | 875.0639 | 972.7989 | 739.4872 | 429.6826 | 649.7044 | 680.7088 | 288.8403 | 367.2043 | 291.1454 | 547.242 | 912.0489 | 360.1927 | 243.494 | 489.9293 | 1026.1633 | 450.2163 | 485.7905 | 510.0484 | 1045.7808 | 424.8524 | 1120.0626 | 316.1031 | 508.2926 | 954.4816 | 291.1904 | 438.8769 | 502.7331 | 829.2454 | 722.2703 | 685.7209 | 845.9046 | 678.9758 | 732.8153 | 455.3318 | 787.6462 | 605.5935 | 580.0494 | 331.9615 | 531.5888 | 548.2299 | 1073.2392 | 657.1214 | 354.6858 | 513.3933 | 882.355 | 557.0196 | 374.6337 | 413.8423 | 650.6581 | 202.3384 | 227.6978 | 657.5984 | 1252.5375 | 404.8979 | 345.6159 | 771.367 | 761.0775 | 605.743 | 532.0237 | 1139.4372 | 1013.1895 | 497.8023 | 516.3477 | 622.5158 | 498.9391 | 410.1899 | 598.4736 | 847.8495 | 788.3137 | 479.3628 | 740.3838 | 596.829 | 776.1392 | 600.2016 | 630.5603 | 610.2388 | 472.0396 | 817.7674 | 388.4858 | 483.1468 | 1294.8627 | 711.0267 | 430.9094 | 700.4938 | 412.6272 | 682.9481 | 328.9724 | 975.5042 | 248.6795 | 739.7499 | 603.4108 | 780.4178 | 943.8601 | 946.4948 | 810.0152 | 551.0383 | 356.5612 | 662.1606 | 104.2383 | 875.4287 | 602.0103 | 544.5147 | 1065.8673 | 532.8393 | 360.629 | 782.4821 | 809.5248 | 488.1509 | 650.2046 | 545.8641 | 862.3921 | 545.9561 | 95.1424 | 792.6946 | 296.8833 | 783.3245 | 535.6824 | 624.3508 | 445.901 | 723.9101 | 526.0056 | 516.9291 | 598.4163 | 1363.4701 | 683.4904 | 745.1559 | 551.1142 | 566.6459 | 435.2068 | 1039.182 | 266.9867 | 556.1104 | 1072.8473 | 752.4114 | 770.842 | 484.037 | 449.9763 | 223.8665 | 954.3919 | 1166.636 | 581.0814 | 856.876 | 975.692 | 785.4652 | 590.9443 | 486.0806 | 393.4536 | 368.416 | 953.4526 | 468.9612 | 427.3268 | 397.4941 | 903.9846 | 333.7453 | 1189.2352 | 585.3199 | 540.0128 | 937.308 | 633.4162 | 376.6821 | 211.2594 | 477.3549 | 611.27 | 643.1204 | 452.5183 | 677.0931 | 697.3173 | 875.604 | 498.3956 | 429.2278 | 338.1172 | 750.3528 | 824.5172 | 1169.8112 | 684.7353 | 1340.6262 | 233.8471 | 792.5611 | 643.0641 | 1313.2138 | 330.6696 | 396.213 | 643.6655 | 795.4489 | 943.3792 | 615.841 | 698.9986 | 0 | 986.8986 | 1743.5208 | 0 | 822.4155 | 0 | 0 | 986.8986 | 986.8986 | 0
[5 empty] | 2037 | 0 | 586.72 | 666.8996 | 909.3153 | 803.8231 | 682.2078 | 755.3285 | 828.8647 | 913.4998 | 1092.7531 | 830.9221 | 786.7751 | 198.2764 | 848.9517 | 383.3426 | 1272.8782 | 855.1614 | 983.8271 | 481.262 | 967.0365 | 399.6867 | 1085.8474 | 427.5591 | 718.3247 | 792.855 | 376.2043 | 825.6003 | 863.5842 | 811.4117 | 587.8782 | 150.6779 | 683.5328 | 403.8039 | 390.5365 | 411.7426 | 838.3281 | 729.6313 | 636.803 | 710.5629 | 615.528 | 743.3329 | 542.4963 | 685.7196 | 831.8835 | 930.3935 | 940.4893 | 346.4807 | 439.9704 | 996.3659 | 525.8679 | 744.4896 | 1055.1321 | 1017.3757 | 810.2083 | 460.3862 | 364.9591 | 609.1881 | 704.4724 | 547.5111 | 506.0826 | 293.1413 | 455.3035 | 828.6803 | 779.6387 | 1000.4242 | 31.7288 | 976.9062 | 881.7729 | 910.1374 | 917.2209 | 797.8494 | 895.7911 | 552.8252 | 668.9925 | 615.4212 | 396.6825 | 353.6475 | 992.3527 | 859.6405 | 766.9267 | 427.0322 | 795.3896 | 587.7946 | 620.2329 | 878.5799 | 433.815 | 677.2669 | 110.8848 | 353.1029 | 344.7336 | 294.8828 | 469.9573 | 564.8239 | 957.7352 | 760.4198 | 302.7119 | 271.419 | 316.066 | 409.4212 | 336.0807 | 627.6647 | 887.3303 | 564.0002 | 1073.9689 | 278.6517 | 544.823 | 696.9052 | 431.7559 | 604.193 | 502.8158 | 1211.3283 | 1065.7328 | 989.5379 | 553.1933 | 646.4772 | 337.8767 | 1225.6177 | 363.4603 | 543.5282 | 1009.0611 | 942.6498 | 1490.2556 | 786.9286 | 676.2754 | 649.5885 | 1069.9188 | 429.783 | 781.9178 | 410.3369 | 475.803 | 929.5941 | 676.1705 | 1130.357 | 645.1296 | 310.9268 | 1359.0169 | 463.229 | 481.2613 | 796.1124 | 546.3944 | 580.2249 | 643.0214 | 847.8317 | 692.7442 | 809.3615 | 413.0543 | 600.1104 | 606.7295 | 661.8428 | 646.3411 | 261.2361 | 629.5837 | 1165.1327 | 838.2351 | 601.6589 | 252.1309 | 576.9322 | 758.5132 | 819.8344 | 710.3766 | 637.2718 | 442.3785 | 285.5863 | 1115.7958 | 747.6063 | 316.9492 | 937.2697 | 1520.8637 | 1051.5258 | 743.6716 | 549.4624 | 883.7596 | 592.7668 | 670.1273 | 543.3974 | 309.2732 | 626.8233 | 610.3189 | 640.2403 | 290.0666 | 58.9031 | 815.1829 | 483.7367 | 801.4586 | 443.0663 | 654.7767 | 635.296 | 810.4567 | 577.9192 | 699.394 | 188.1532 | 498.6112 | 162.1778 | 639.4251 | 1080.1315 | 245.0674 | 266.9882 | 501.3424 | 608.3482 | 430.7213 | 398.9434 | 716.0669 | 550.7905 | 574.5338 | 1315.3536 | 477.0958 | 1204.8203 | 628.8867 | 1213.1173 | 971.2959 | 769.8738 | 341.0933 | 371.5224 | 656.319 | 548.3532 | 306.9647 | 868.5584 | 438.3811 | 516.8738 | 684.63 | 731.4907 | 887.9737 | 1091.4591 | 883.392 | 640.382 | 453.9499 | 1144.3697 | 1193.0353 | 880.5055 | 811.7467 | 927.4357 | 895.8543 | 506.6547 | 916.1343 | 232.9797 | 374.5887 | 1187.1574 | 186.1957 | 1052.1693 | 643.3385 | 707.7128 | 94.5977 | 544.1881 | 511.752 | 730.4122 | 574.3454 | 357.283 | 631.3008 | 375.7358 | 803.0218 | 231.1049 | 454.3241 | 430.467 | 999.616 | 520.9156 | 720.2025 | 484.5645 | 475.2398 | 295.8993 | 768.4385 | 330.7569 | 592.3327 | 683.9699 | 196.2148 | -44.617 | 562.406 | 1045.6429 | 1277.857 | 896.9898 | 886.7859 | 538.424 | 186.792 | 631.4533 | 558.9879 | 980.3652 | 785.851 | 293.2976 | 617.3332 | 463.5176 | 718.9815 | 848.6726 | 307.834 | 511.1393 | 726.3578 | 1473.1049 | 486.515 | 1050.4091 | 449.5419 | 264.5229 | 552.8863 | 476.7367 | 634.0397 | 749.3239 | 778.6063 | 829.0183 | 924.3276 | 654.0842 | 893.665 | 428.9907 | 902.4225 | 684.499 | 715.7145 | 1070.5807 | 691.8634 | 434.9343 | 1416.1165 | 653.451 | 415.0579 | 322.9029 | 808.266 | 447.395 | 700.5023 | 456.6803 | 824.7422 | 950.5123 | 944.7726 | 838.3515 | 470.2882 | 710.5862 | 699.1493 | 308.227 | 412.5255 | 329.5342 | 582.8908 | 996.8387 | 383.4421 | 269.1583 | 547.2021 | 1107.5005 | 492.7645 | 535.752 | 563.356 | 1149.3674 | 473.796 | 1225.9102 | 348.9353 | 567.7042 | 1036.7611 | 316.0366 | 480.3469 | 569.3694 | 900.7474 | 784.5368 | 701.4955 | 933.4572 | 743.1454 | 809.4125 | 508.558 | 862.0837 | 657.8081 | 640.6731 | 370.7678 | 581.8221 | 600.0262 | 1185.5695 | 725.7888 | 396.1411 | 551.6318 | 952.2981 | 604.676 | 423.8584 | 468.6989 | 708.1211 | 218.7567 | 254.3122 | 734.4653 | 1356.4596 | 445.0062 | 386.0168 | 837.8614 | 826.7077 | 669.0551 | 603.1329 | 1258.5364 | 1108.9148 | 553.2189 | 584.8047 | 687.5779 | 551.0905 | 435.6928 | 668.4353 | 921.6897 | 841.9264 | 529.4695 | 783.0959 | 648.2937 | 846.2803 | 620.8891 | 684.6534 | 667.901 | 520.3142 | 882.5986 | 428.0529 | 540.6148 | 1397.4905 | 765.5412 | 481.8471 | 760.8996 | 455.3321 | 741.8356 | 336.5844 | 1073.0495 | 268.3944 | 825.4725 | 681.3179 | 847.7017 | 1033.0465 | 1035.9189 | 904.1737 | 608.6203 | 387.059 | 724.741 | 114.1886 | 951.0875 | 646.3868 | 593.3194 | 1166.5934 | 584.6362 | 386.6219 | 873.9568 | 873.6859 | 519.1008 | 708.2498 | 599.9657 | 914.8256 | 588.0735 | 106.344 | 885.3633 | 320.4136 | 865.1798 | 581.8692 | 697.3203 | 478.2502 | 768.024 | 595.7331 | 561.499 | 654.6718 | 1471.5507 | 763.8712 | 779.7431 | 612.4933 | 614.1396 | 473.475 | 1120.6927 | 294.8907 | 604.5343 | 1165.3487 | 815.0928 | 851.4103 | 491.5616 | 496.9976 | 241.6109 | 1044.5834 | 1259.1249 | 628.3316 | 937.8329 | 1077.6788 | 859.6928 | 645.09 | 521.1864 | 432.6814 | 405.1862 | 1064.9144 | 518.5751 | 465.6323 | 410.3166 | 966.5641 | 368.947 | 1291.7653 | 640.6335 | 582.8216 | 1025.8641 | 699.6238 | 416.0467 | 235.9524 | 514.7691 | 675.1498 | 677.8909 | 499.0938 | 728.1705 | 763.2148 | 945.8406 | 534.057 | 470.1457 | 370.0663 | 828.7672 | 902.4392 | 1267.7003 | 756.3037 | 1446.9128 | 250.7721 | 838.9174 | 698.5094 | 1437.3207 | 361.9167 | 411.4379 | 704.4929 | 865.7219 | 1041.9146 | 680.2134 | 780.7047 | 0 | 986.288 | 1906.8234 | 0 | 821.9066 | 0 | 0 | 986.288 | 986.288 | 0
[5 empty] | 2038 | 0 | 637.307 | 722.3877 | 987.728 | 873.1365 | 736.2735 | 821.2974 | 907.4998 | 1008.9576 | 1179.3791 | 908.7713 | 861.1298 | 215.3634 | 937.6747 | 412.1521 | 1366.2453 | 937.1604 | 1081.6083 | 531.5632 | 1037.4427 | 434.1477 | 1165.5039 | 472.2428 | 780.2622 | 853.0201 | 408.2501 | 875.4675 | 921.15 | 875.7219 | 610.4035 | 162.8053 | 736.7092 | 433.4234 | 423.7185 | 437.4522 | 910.6168 | 798.5879 | 699.1717 | 784.8304 | 677.0726 | 797.8573 | 587.4516 | 750.5173 | 910.4886 | 998.6344 | 994.2572 | 378.343 | 477.8998 | 1075.346 | 580.8313 | 803.4957 | 1146.119 | 1094.4306 | 874.4361 | 514.1981 | 403.1072 | 673.6512 | 756.1391 | 591.9434 | 546.4372 | 320.8435 | 481.2652 | 906.9779 | 837.6134 | 1104.9653 | 35.0444 | 1068.3499 | 951.0838 | 988.6047 | 989.9362 | 859.1568 | 957.4009 | 605.0703 | 718.0606 | 668.4828 | 430.8883 | 363.7172 | 1076.2526 | 917.3907 | 827.7234 | 447.2933 | 862.1014 | 634.3849 | 685.0621 | 950.184 | 469.3644 | 721.8311 | 121.3644 | 374.2081 | 366.729 | 319.9593 | 513.982 | 567.0231 | 1033.6425 | 832.2679 | 323.6234 | 292.9352 | 352.5588 | 423.5295 | 354.4405 | 693.2536 | 963.0321 | 622.3661 | 1159.0948 | 303.116 | 591.7977 | 752.0875 | 446.7392 | 661.2868 | 555.3738 | 1307.3541 | 1157.6306 | 1067.9658 | 600.8728 | 691.0504 | 361.6462 | 1315.5276 | 394.7978 | 600.3417 | 1127.0231 | 1023.9371 | 1601.882 | 841.167 | 740.169 | 717.4862 | 1140.6844 | 456.8574 | 837.4185 | 453.2183 | 515.2684 | 956.343 | 726.1884 | 1213.2645 | 706.3818 | 346.4258 | 1466.7505 | 501.8044 | 514.4839 | 840.2582 | 597.3893 | 618.8092 | 710.2191 | 921.7564 | 747.6531 | 879.1549 | 443.3523 | 662.7967 | 659.0475 | 731.0182 | 705.1435 | 271.7244 | 679.4863 | 1250.578 | 914.873 | 664.6067 | 270.0853 | 622.6718 | 818.6465 | 890.5205 | 784.6281 | 705.7357 | 477.8778 | 306.2104 | 1197.6294 | 793.2985 | 342.6633 | 1035.2325 | 1637.3607 | 1122.207 | 798.2321 | 593.842 | 959.8466 | 662.0551 | 709.34 | 594.9133 | 341.5931 | 676.5164 | 654.7753 | 674.469 | 293.1513 | 65.2087 | 900.7771 | 517.4464 | 864.6715 | 484.8652 | 692.576 | 673.3639 | 905.8137 | 638.3169 | 765.4929 | 205.9308 | 545.7328 | 174.0737 | 714.1601 | 1165.7516 | 265.1186 | 288.6317 | 541.9549 | 664.326 | 475.7433 | 436.6458 | 775.5536 | 606.0088 | 628.815 | 1428.7564 | 524.1361 | 1293.1762 | 692.0655 | 1301.9893 | 1050.8782 | 813.1203 | 376.7468 | 398.7681 | 711.9091 | 595.6375 | 330.1922 | 922.0096 | 480.5075 | 563.0528 | 756.1759 | 782.5186 | 957.2237 | 1163.8595 | 966.8776 | 691.1439 | 494.1151 | 1239.3177 | 1295.8988 | 972.5422 | 876.0924 | 1024.1344 | 979.5471 | 532.2871 | 1013.06 | 247.3769 | 415.3682 | 1279.1151 | 197.8477 | 1126.7927 | 692.2616 | 763.8187 | 99.5384 | 595.617 | 565.2399 | 799.4205 | 589.6078 | 389.6238 | 690.9528 | 415.0034 | 870.2422 | 248.053 | 478.1103 | 460.4894 | 1085.8029 | 549.9472 | 758.3878 | 526.0281 | 487.9816 | 326.8288 | 815.9157 | 356.9786 | 642.9207 | 755.4425 | 211.5122 | -48.4631 | 604.9251 | 1125.6189 | 1357.441 | 981.7468 | 951.8186 | 588.6369 | 206.3144 | 651.9948 | 624.3279 | 1052.2662 | 867.9913 | 327.5794 | 646.6845 | 478.8984 | 793.7799 | 921.8534 | 337.6231 | 537.6969 | 802.2819 | 1600.116 | 523.0523 | 1159.6786 | 489.3545 | 288.9084 | 600.5615 | 532.0203 | 672.7683 | 795.7332 | 811.0305 | 907.3479 | 992.1282 | 705.9211 | 954.1622 | 454.6662 | 996.7227 | 756.0311 | 772.4515 | 1152.3001 | 762.1516 | 480.0771 | 1526.4853 | 709.7842 | 432.1157 | 342.933 | 870.9659 | 472.1182 | 756.1776 | 490.326 | 878.553 | 1025.8578 | 815.9512 | 937.2784 | 510.8388 | 770.038 | 711.0694 | 326.2011 | 456.9904 | 367.8215 | 616.6296 | 1079.4924 | 405.4001 | 294.829 | 604.3979 | 1188.7258 | 535.2555 | 584.1997 | 616.5909 | 1251.7167 | 522.5208 | 1331.6143 | 381.6835 | 627.0343 | 1118.9255 | 338.9014 | 521.7598 | 635.9127 | 972.1525 | 846.7169 | 711.4799 | 1020.7259 | 807.2288 | 885.9066 | 561.7121 | 936.4209 | 709.9514 | 701.2141 | 409.522 | 631.9868 | 651.7502 | 1297.7774 | 794.3604 | 437.539 | 588.8456 | 1022.1457 | 651.3944 | 472.9122 | 523.4796 | 761.5661 | 234.2453 | 280.8901 | 811.2274 | 1459.5828 | 484.636 | 426.363 | 904.2628 | 892.2498 | 732.2815 | 674.2828 | 1377.4753 | 1204.5063 | 607.9727 | 653.17 | 752.5513 | 603.1717 | 459.5691 | 738.3029 | 994.3286 | 893.1493 | 579.509 | 822.3408 | 699.689 | 914.2199 | 636.536 | 738.6284 | 725.4839 | 568.3195 | 947.3424 | 467.3674 | 596.4471 | 1499.9759 | 813.9219 | 532.8358 | 821.2244 | 495.1399 | 800.6433 | 340.0714 | 1169.6158 | 288.0827 | 910.92 | 758.6255 | 914.893 | 1122.1103 | 1125.218 | 998.0928 | 666.122 | 417.4756 | 787.2374 | 124.1428 | 1026.6719 | 689.4877 | 638.9124 | 1267.1829 | 635.6158 | 409.155 | 965.309 | 937.7579 | 546.1585 | 765.6204 | 653.4277 | 964.806 | 627.2667 | 117.1964 | 977.9078 | 343.9112 | 946.9208 | 627.993 | 770.188 | 509.5715 | 810.0936 | 665.3649 | 606.008 | 710.7992 | 1579.4835 | 844.2456 | 809.4969 | 671.0246 | 661.3486 | 511.1901 | 1201.9628 | 322.7567 | 652.9687 | 1257.7239 | 874.6275 | 931.8694 | 494.4642 | 543.9533 | 259.3309 | 1134.6525 | 1351.4891 | 674.1746 | 1018.6767 | 1179.5289 | 933.8198 | 698.8646 | 551.6437 | 470.4228 | 441.5735 | 1176.2269 | 568.2366 | 501.4182 | 417.6116 | 1026.579 | 401.961 | 1394.1544 | 695.8721 | 625.5722 | 1114.2965 | 765.7422 | 455.3568 | 260.6115 | 549.7389 | 738.9412 | 709.2768 | 545.4677 | 776.9161 | 829.023 | 1011.8997 | 568.4899 | 509.0468 | 401.9714 | 907.0731 | 980.2562 | 1363.2379 | 827.7752 | 1553.0567 | 266.2322 | 882.7479 | 753.879 | 1561.2604 | 393.1212 | 423.5862 | 765.2378 | 935.0412 | 1140.3036 | 744.4995 | 862.2995 | 0 | 985.6679 | 2037.047 | 0 | 821.3899 | 0 | 0 | 985.6679 | 985.6679 | 0
[5 empty] | 2039 | 0 | 687.8249 | 776.48 | 1066.0355 | 942.3564 | 790.2635 | 884.6873 | 984.4942 | 1104.282 | 1265.8874 | 986.3968 | 935.3843 | 232.4256 | 1026.2756 | 440.2376 | 1459.4856 | 1017.6321 | 1178.2886 | 581.7962 | 1105.6596 | 468.5616 | 1245.0533 | 516.865 | 842.1157 | 912.7016 | 439.638 | 923.7777 | 977.009 | 939.9428 | 623.1105 | 174.9435 | 787.8121 | 463.0026 | 455.3906 | 460.8133 | 982.8081 | 867.4519 | 760.6521 | 858.9973 | 736.3286 | 852.3075 | 632.0519 | 815.2266 | 988.9856 | 1066.7819 | 1043.5428 | 409.3272 | 515.7765 | 1154.2181 | 635.7201 | 862.4199 | 1236.9837 | 1170.8433 | 938.5766 | 567.9361 | 441.2042 | 738.1787 | 807.7346 | 633.8613 | 586.2075 | 348.508 | 505.0461 | 985.167 | 895.619 | 1209.3604 | 38.3553 | 1159.5161 | 1019.2163 | 1066.9638 | 1062.5533 | 920.0908 | 1014.8883 | 657.2451 | 767.0616 | 721.4719 | 465.048 | 370.4776 | 1159.7698 | 973.5081 | 888.4375 | 462.8516 | 927.241 | 680.911 | 749.8041 | 1021.0211 | 503.9109 | 764.1027 | 131.83 | 394.2552 | 387.8972 | 343.8999 | 555.6352 | 562.854 | 1109.4445 | 904.0164 | 344.0453 | 314.4222 | 388.906 | 433.3101 | 371.537 | 758.7509 | 1035.3622 | 680.541 | 1244.1034 | 326.6532 | 638.7081 | 803.8076 | 458.1128 | 718.3026 | 607.8612 | 1403.2495 | 1249.4045 | 1146.2849 | 648.4844 | 733.7609 | 383.1688 | 1405.3167 | 426.0925 | 657.079 | 1244.8271 | 1105.1152 | 1712.3834 | 894.8465 | 803.9732 | 785.2924 | 1209.2533 | 481.5218 | 892.5855 | 496.0403 | 553.7166 | 976.0372 | 772.1762 | 1296.0586 | 767.6011 | 381.6973 | 1574.3377 | 540.1069 | 546.9246 | 882.359 | 645.587 | 654.4934 | 777.3236 | 995.7132 | 802.4864 | 948.8546 | 473.6092 | 725.391 | 711.2951 | 800.0998 | 763.4669 | 280.6704 | 729.3202 | 1335.9046 | 989.3019 | 727.4813 | 287.4046 | 668.35 | 878.6986 | 961.11 | 858.7795 | 772.8293 | 512.2236 | 326.1609 | 1279.3502 | 835.9 | 366.9204 | 1133.0624 | 1753.0915 | 1191.8939 | 852.0616 | 638.2842 | 1035.8118 | 731.249 | 745.5034 | 646.388 | 373.8683 | 726.1426 | 698.5844 | 706.1806 | 292.6938 | 71.3829 | 986.3304 | 549.8195 | 926.8478 | 525.7423 | 728.2148 | 710.1916 | 1001.1727 | 698.6315 | 831.5031 | 223.6838 | 592.7909 | 185.9535 | 788.7915 | 1251.2546 | 284.0755 | 309.6171 | 581.3266 | 718.7687 | 520.705 | 474.2974 | 834.5955 | 660.7014 | 683.0203 | 1542.003 | 570.5707 | 1381.4093 | 754.669 | 1390.725 | 1129.6801 | 852.5749 | 412.3525 | 425.976 | 766.2963 | 642.8581 | 350.7068 | 973.0854 | 521.8685 | 606.1518 | 827.6226 | 832.4367 | 1026.2088 | 1234.05 | 1050.2507 | 741.8365 | 533.7468 | 1333.5357 | 1398.6218 | 1064.4555 | 940.3501 | 1120.6567 | 1061.2194 | 555.7122 | 1110.0792 | 261.3796 | 455.4551 | 1369.269 | 208.7734 | 1200.0012 | 740.8078 | 819.8489 | 103.5235 | 646.9766 | 618.6554 | 868.3324 | 601.1072 | 420.9613 | 750.5228 | 454.2172 | 937.0453 | 264.9776 | 500.0359 | 490.2547 | 1171.872 | 577.106 | 793.6944 | 564.2191 | 493.6218 | 357.7169 | 860.298 | 383.1649 | 689.4881 | 826.8153 | 226.5273 | -52.3039 | 647.0777 | 1203.843 | 1360.421 | 1066.3873 | 1016.7609 | 637.6186 | 225.8102 | 668.9179 | 689.5787 | 1124.068 | 950.0211 | 361.8142 | 672.1431 | 491.0642 | 868.4101 | 994.9355 | 366.9142 | 560.407 | 788.6392 | 1726.9535 | 557.8857 | 1268.7005 | 528.6452 | 312.635 | 648.1724 | 587.1348 | 708.8721 | 840.1371 | 836.1976 | 985.5688 | 1059.8366 | 757.6855 | 1013.0304 | 476.6309 | 1090.8912 | 827.4641 | 829.1113 | 1230.4993 | 830.1015 | 525.0981 | 1636.4213 | 766.0393 | 447.2856 | 362.1036 | 931.1827 | 494.5725 | 811.7988 | 521.2239 | 929.4989 | 1101.1001 | 690.9053 | 1036.268 | 551.3344 | 828.0597 | 716.4694 | 342.7626 | 500.5989 | 406.0076 | 648.4584 | 1160.0097 | 426.0665 | 320.506 | 661.5167 | 1269.839 | 577.6891 | 631.1337 | 669.7531 | 1352.8288 | 571.0269 | 1401.096 | 414.3475 | 686.2828 | 1200.975 | 359.7848 | 563.1158 | 702.3632 | 1043.4606 | 908.8107 | 715.6743 | 1107.7109 | 871.2262 | 962.2976 | 614.7942 | 1010.6578 | 762.0233 | 761.6725 | 448.224 | 682.083 | 703.4018 | 1409.8629 | 862.8361 | 478.8795 | 625.0346 | 1091.8976 | 697.1749 | 521.7951 | 578.1845 | 810.9933 | 248.8044 | 307.4314 | 887.8847 | 1561.9068 | 523.7871 | 466.6545 | 970.5713 | 957.7038 | 795.4221 | 745.4733 | 1496.2539 | 1299.9642 | 662.0637 | 721.4437 | 817.4359 | 655.1828 | 481.8189 | 808.0764 | 1065.7662 | 840.3107 | 629.4814 | 858.1188 | 751.015 | 979.958 | 647.1422 | 792.4853 | 782.9874 | 616.0556 | 1011.9987 | 506.4293 | 650.6438 | 1602.3188 | 856.1687 | 583.8755 | 881.4681 | 532.0508 | 859.3711 | 339.4334 | 1265.2033 | 307.7444 | 996.0925 | 835.3337 | 981.9917 | 1211.0514 | 1214.3922 | 1091.7724 | 723.5432 | 447.811 | 849.6498 | 134.1009 | 1102.1819 | 731.3132 | 681.2936 | 1367.6358 | 685.7779 | 428.2284 | 1056.5388 | 1001.7409 | 569.3239 | 822.3163 | 706.2501 | 1012.3335 | 663.5358 | 127.6997 | 1070.3282 | 367.3762 | 1028.5476 | 674.0536 | 842.9539 | 539.8648 | 850.1189 | 734.9011 | 650.4561 | 766.7985 | 1687.2685 | 924.6137 | 834.4173 | 726.7083 | 708.2727 | 548.3522 | 1282.9924 | 350.5846 | 701.4138 | 1349.9726 | 931.0157 | 1012.2194 | 492.7449 | 590.8433 | 277.0265 | 1224.5995 | 1443.7286 | 718.6105 | 1099.4075 | 1281.2424 | 1007.8462 | 752.2678 | 577.4526 | 506.6777 | 477.5778 | 1287.3901 | 617.9456 | 534.6845 | 419.3792 | 1084.0296 | 432.7874 | 1496.4024 | 751.0357 | 668.2648 | 1202.6051 | 831.7716 | 494.6123 | 285.2367 | 582.2641 | 802.6441 | 737.2783 | 591.6401 | 792.0268 | 894.7419 | 1073.7812 | 601.6945 | 545.9312 | 433.8326 | 985.2703 | 1057.9683 | 1429.0072 | 899.1497 | 1659.0578 | 280.2275 | 924.0527 | 809.1728 | 1685.033 | 424.283 | 432.658 | 825.9002 | 1003.4066 | 1238.5465 | 808.6994 | 943.7829 | 0 | 985.0365 | 2134.2458 | 0 | 820.8638 | 0 | 0 | 985.0365 | 985.0365 | 0
[5 empty] | 2040 | 0 | 738.2736 | 829.1764 | 1127.5003 | 1011.4829 | 844.1779 | 945.4983 | 1059.8478 | 1199.473 | 1352.2781 | 1063.7986 | 1009.5387 | 249.4631 | 1114.7546 | 467.5992 | 1552.5989 | 1096.5766 | 1273.8681 | 631.9609 | 1171.687 | 502.9284 | 1324.4956 | 561.4258 | 903.8851 | 971.8998 | 470.368 | 970.5308 | 1031.1612 | 1004.0744 | 625.9991 | 187.0926 | 836.8416 | 492.5416 | 485.5527 | 481.8258 | 1054.9019 | 936.2234 | 821.2443 | 933.0635 | 793.2961 | 906.6837 | 676.2973 | 879.8473 | 1067.3745 | 1134.8361 | 1088.3462 | 439.4335 | 553.6006 | 1232.9822 | 690.5345 | 921.2621 | 1327.7263 | 1246.6138 | 1002.6299 | 621.6001 | 479.25 | 802.7707 | 859.2589 | 673.2648 | 625.3933 | 376.135 | 526.6462 | 1063.2475 | 953.6554 | 1313.6093 | 41.6616 | 1250.4049 | 1086.1704 | 1145.215 | 1135.0724 | 980.6514 | 1068.2534 | 709.3494 | 815.9954 | 774.3885 | 499.1615 | 373.9289 | 1242.9044 | 996.6029 | 949.069 | 473.7072 | 990.8085 | 727.3729 | 814.4587 | 1091.0911 | 537.4546 | 804.0817 | 142.2814 | 413.2439 | 408.2383 | 366.7044 | 594.9169 | 552.3164 | 1185.141 | 975.6652 | 363.9774 | 335.88 | 425.1077 | 438.7629 | 387.3703 | 824.1565 | 1104.3206 | 738.5251 | 1328.9947 | 349.2633 | 685.5544 | 852.0656 | 465.8767 | 775.2405 | 660.2781 | 1499.0144 | 1341.0545 | 1224.495 | 696.0281 | 774.6086 | 402.4444 | 1494.9848 | 457.3444 | 713.7401 | 1362.473 | 1186.1842 | 1821.7597 | 947.967 | 867.6882 | 853.0071 | 1275.6255 | 503.7762 | 947.4189 | 538.8029 | 591.1475 | 988.6769 | 814.1338 | 1378.7391 | 828.7876 | 416.7414 | 1681.7786 | 578.1365 | 578.5833 | 922.415 | 690.9876 | 687.2776 | 844.335 | 1069.7019 | 857.244 | 1018.4606 | 503.8249 | 787.8932 | 763.4721 | 869.0876 | 821.3114 | 288.0741 | 779.0853 | 1421.1125 | 1061.5218 | 790.2825 | 304.0886 | 713.9668 | 938.6696 | 1031.603 | 932.831 | 838.5524 | 545.4161 | 345.438 | 1360.9581 | 875.4107 | 389.7206 | 1230.7596 | 1868.056 | 1260.5863 | 894.3979 | 682.789 | 1111.6552 | 800.3484 | 778.6172 | 697.8216 | 406.0987 | 775.7016 | 741.7463 | 735.3751 | 288.6942 | 77.4258 | 982.3417 | 580.8558 | 987.9875 | 565.6975 | 761.6933 | 745.7792 | 1096.5336 | 758.8631 | 897.4246 | 241.4121 | 611.3855 | 197.8171 | 863.3194 | 1336.6405 | 301.938 | 329.9445 | 619.4575 | 771.6765 | 565.6063 | 511.8982 | 893.1926 | 714.8684 | 737.1497 | 1655.0935 | 616.3995 | 1469.5196 | 816.6973 | 1293.6579 | 1207.7014 | 888.2377 | 447.9104 | 453.146 | 819.4806 | 690.0148 | 368.5085 | 1021.7858 | 562.4639 | 646.1708 | 898.9701 | 881.245 | 1094.9291 | 1302.0307 | 1133.5113 | 792.4595 | 572.8449 | 1427.0238 | 1501.2041 | 1156.2454 | 1004.5198 | 1217.0026 | 1140.8712 | 576.9299 | 1207.1918 | 274.9878 | 494.8494 | 1457.6192 | 218.9729 | 1271.7948 | 788.9771 | 875.8034 | 106.5529 | 698.2669 | 671.9983 | 937.1478 | 608.8437 | 451.2954 | 810.0106 | 493.3769 | 1003.4312 | 281.8786 | 520.1008 | 519.7628 | 1257.8233 | 602.3919 | 826.1225 | 599.1378 | 492.1604 | 388.5634 | 901.5853 | 409.3158 | 732.0348 | 898.0882 | 241.26 | -56.1392 | 688.864 | 1280.3152 | 1262.0982 | 1150.9112 | 1081.6129 | 685.3693 | 245.2793 | 682.2227 | 754.7405 | 1195.7708 | 1031.9402 | 396.0019 | 693.7088 | 500.0152 | 942.8719 | 905.9027 | 395.7073 | 579.2698 | 666.6936 | 1853.6175 | 591.0153 | 1377.4748 | 567.4141 | 335.7027 | 695.7191 | 642.0803 | 742.3509 | 882.5355 | 854.1076 | 1063.6812 | 1127.4528 | 809.3772 | 1070.2696 | 494.8849 | 1184.928 | 898.798 | 869.5829 | 1281.4951 | 895.7129 | 569.9972 | 1745.9248 | 822.2163 | 460.5676 | 380.4146 | 988.9164 | 514.7579 | 867.3659 | 549.374 | 977.5798 | 1176.2395 | 569.6349 | 1135.3201 | 591.7749 | 884.6512 | 715.349 | 357.9117 | 543.3511 | 444.0923 | 678.3773 | 1238.3909 | 445.4415 | 346.1894 | 718.5584 | 1350.8403 | 620.0654 | 676.5538 | 722.8426 | 1452.7036 | 619.3143 | 1308.576 | 446.9274 | 745.4498 | 1282.9094 | 378.6868 | 604.4147 | 768.7208 | 1114.6717 | 970.8182 | 714.0786 | 1194.412 | 935.1375 | 1038.5856 | 667.8042 | 1084.7945 | 814.0239 | 822.0482 | 486.8738 | 732.1106 | 754.981 | 1521.8261 | 931.2159 | 520.1627 | 660.199 | 1161.554 | 742.0175 | 570.5071 | 632.8135 | 856.4025 | 262.4338 | 333.9362 | 964.4373 | 1663.4319 | 562.4597 | 506.8913 | 1036.7869 | 1023.0697 | 858.4769 | 816.7044 | 1614.8722 | 1395.2883 | 715.4919 | 789.6257 | 882.2317 | 707.1236 | 502.4422 | 877.7558 | 1136.0026 | 737.2304 | 679.3866 | 890.4296 | 802.2716 | 1043.4946 | 652.7079 | 846.2241 | 840.4117 | 663.5224 | 1076.5677 | 545.2387 | 703.2048 | 1704.5194 | 892.2818 | 634.9662 | 941.6307 | 566.0647 | 918.0189 | 334.6705 | 1359.8118 | 327.3795 | 1080.9898 | 911.4424 | 1048.9979 | 1299.87 | 1303.4414 | 1185.2126 | 780.884 | 478.0652 | 911.9784 | 144.063 | 1177.6174 | 771.863 | 720.463 | 1467.9522 | 735.1226 | 443.8419 | 1147.646 | 1065.6348 | 588.5971 | 878.3376 | 758.433 | 1057.4079 | 696.8808 | 137.8538 | 1162.6245 | 390.8085 | 1110.06 | 720.0512 | 915.618 | 569.1302 | 888.0999 | 804.3416 | 694.8434 | 822.6697 | 1794.9059 | 1004.9755 | 854.5042 | 779.5442 | 754.9121 | 584.9612 | 1363.7814 | 378.3745 | 749.8694 | 1442.0951 | 984.2572 | 1092.4602 | 486.4036 | 637.6677 | 294.6976 | 1314.4241 | 1535.8433 | 761.6393 | 1180.0251 | 1382.8191 | 1081.772 | 805.2999 | 598.613 | 541.4461 | 513.1992 | 1398.404 | 667.7022 | 565.4312 | 415.6194 | 1138.9156 | 461.4261 | 1598.5094 | 806.1243 | 710.8993 | 1290.7901 | 897.7118 | 533.8134 | 309.828 | 612.3448 | 866.2586 | 761.8953 | 637.6109 | 674.0901 | 960.3714 | 1131.4852 | 633.6707 | 580.7988 | 465.6499 | 1063.3591 | 1135.5755 | 1334.8855 | 970.4272 | 1764.9162 | 292.758 | 962.8318 | 864.391 | 1808.6384 | 455.4022 | 438.6532 | 886.4802 | 1070.8184 | 1336.6431 | 872.813 | 1025.1549 | 0 | 984.3943 | 2198.4805 | 0 | 820.3285 | 0 | 0 | 984.3943 | 984.3943 | 0
[5 empty] | 2041 | 0 | 788.6532 | 880.477 | 1021.9537 | 1080.5159 | 898.0166 | 1003.7304 | 1133.5608 | 1294.5307 | 1438.5511 | 1140.9767 | 1083.5928 | 266.4758 | 1203.1116 | 494.2368 | 1645.5854 | 1173.9938 | 1368.3466 | 682.0576 | 1235.5249 | 537.2481 | 1270.7782 | 605.9252 | 965.5704 | 1030.6145 | 500.44 | 1015.727 | 1083.6066 | 1068.1166 | 619.0695 | 199.2525 | 883.7978 | 522.0403 | 514.205 | 500.4898 | 1126.8982 | 1004.9024 | 880.9483 | 1007.029 | 847.9751 | 960.9857 | 720.1877 | 944.3796 | 1145.6552 | 1202.7968 | 1109.526 | 468.6618 | 591.3721 | 1311.6383 | 745.2743 | 980.0225 | 1418.3466 | 1321.7421 | 1066.5959 | 675.1902 | 517.2446 | 867.427 | 910.7119 | 710.1539 | 663.9947 | 403.7244 | 546.0656 | 1141.2195 | 1011.7226 | 1417.7123 | 44.9633 | 1341.0163 | 1151.9462 | 1223.3581 | 1207.4932 | 1040.8386 | 1117.4961 | 761.3833 | 864.862 | 827.2325 | 533.2289 | 374.0711 | 1325.6562 | 887.4575 | 1009.618 | 479.8599 | 1052.8039 | 773.7707 | 879.0261 | 1160.394 | 569.9955 | 841.7681 | 152.7188 | 431.1745 | 427.7522 | 388.3731 | 631.8271 | 535.4105 | 1260.7322 | 1047.2144 | 383.4199 | 357.3086 | 461.1639 | 439.8881 | 401.9405 | 889.4706 | 1169.9073 | 796.3181 | 1413.7688 | 370.9462 | 732.3364 | 896.8614 | 470.0309 | 832.1004 | 712.6246 | 1594.6489 | 1432.5805 | 1302.5962 | 743.504 | 813.5935 | 419.4731 | 1584.532 | 488.5535 | 770.325 | 1479.9608 | 1267.1439 | 1860.2991 | 1000.5285 | 931.3138 | 920.6305 | 1339.8009 | 523.6207 | 1001.9186 | 581.506 | 627.5611 | 994.2619 | 852.0614 | 1461.3062 | 889.9412 | 451.5579 | 1789.0731 | 615.8933 | 609.46 | 960.4261 | 685.2321 | 717.1618 | 911.2532 | 1143.7227 | 911.926 | 1087.9729 | 533.9993 | 850.3034 | 815.5785 | 937.9816 | 878.6769 | 293.9355 | 828.7817 | 1506.2017 | 1131.5326 | 853.0105 | 320.1375 | 759.522 | 998.5594 | 1101.9993 | 1006.7824 | 902.9052 | 577.4552 | 364.0415 | 1442.4533 | 911.8308 | 411.0638 | 1328.324 | 1851.733 | 1328.2844 | 778.5346 | 727.3564 | 1187.3767 | 869.3532 | 808.6816 | 749.2142 | 438.2843 | 825.1936 | 784.2609 | 762.0525 | 281.1525 | 83.3372 | 863.561 | 610.5554 | 1048.0904 | 604.7309 | 793.0113 | 780.1266 | 1191.8964 | 819.0116 | 963.2573 | 259.1157 | 487.0624 | 209.6645 | 937.7439 | 1421.9092 | 318.7061 | 349.6137 | 656.3476 | 823.0492 | 610.4473 | 549.4482 | 951.3449 | 768.5098 | 791.2032 | 1768.0279 | 661.6226 | 1557.5071 | 878.1503 | 1196.0885 | 1284.9423 | 920.1086 | 483.4205 | 480.2781 | 871.4621 | 737.1079 | 383.5974 | 1068.111 | 602.2938 | 683.1099 | 970.2185 | 928.9435 | 1163.3845 | 1367.8015 | 1216.6594 | 843.0132 | 611.4094 | 1479.03 | 1603.6459 | 1247.9118 | 1068.6015 | 1313.1721 | 1218.5025 | 595.9402 | 1304.3979 | 288.2013 | 533.5511 | 1544.1656 | 228.4461 | 1342.1736 | 836.7696 | 931.6822 | 108.6267 | 749.4878 | 725.2688 | 1005.8667 | 612.8171 | 480.626 | 869.4164 | 532.4826 | 1069.3999 | 298.7561 | 538.305 | 549.0138 | 1343.6569 | 625.8049 | 855.6718 | 630.784 | 483.5973 | 419.3685 | 939.7777 | 435.4314 | 770.5609 | 969.2613 | 255.7104 | -59.9692 | 730.2838 | 1355.0355 | 1165.6615 | 1235.3185 | 1146.3745 | 731.8888 | 264.7218 | 691.9092 | 819.8131 | 1267.3744 | 1113.7486 | 430.1425 | 711.3818 | 505.7512 | 1017.1654 | 789.6947 | 424.0024 | 594.2852 | 544.91 | 1949.5086 | 622.4409 | 1486.0015 | 605.661 | 358.1115 | 743.2014 | 696.8568 | 773.205 | 922.9284 | 765.5047 | 1141.685 | 1194.9769 | 860.9964 | 1125.8797 | 509.4282 | 1278.833 | 970.0328 | 757.078 | 1186.2429 | 958.9859 | 614.7744 | 1854.9955 | 878.3151 | 471.9617 | 397.866 | 1044.167 | 532.6744 | 922.8789 | 574.7763 | 1022.7957 | 1251.2757 | 452.1399 | 1234.4348 | 632.1603 | 939.8126 | 707.7084 | 371.6483 | 585.247 | 482.0757 | 706.3861 | 1314.6358 | 463.525 | 371.8792 | 775.5231 | 1397.0105 | 662.3844 | 720.4603 | 775.8593 | 1551.3412 | 667.383 | 1216.1795 | 479.4231 | 804.5352 | 1364.7288 | 395.6075 | 645.6566 | 834.9855 | 1185.7858 | 1032.7393 | 706.6927 | 1280.8293 | 898.2661 | 1114.7704 | 720.7421 | 1158.831 | 865.9533 | 882.3411 | 525.4714 | 782.0696 | 806.4879 | 1633.6669 | 999.4999 | 561.3885 | 694.3387 | 1231.1148 | 785.9221 | 619.0481 | 687.3666 | 820.8943 | 275.1336 | 360.4044 | 1040.885 | 1577.0603 | 600.6537 | 547.0734 | 1102.9094 | 1088.3476 | 921.446 | 887.9762 | 1733.3302 | 1490.4787 | 768.2572 | 857.7162 | 946.9389 | 758.9942 | 521.4389 | 947.3411 | 1205.0376 | 637.4338 | 729.2246 | 919.2734 | 853.4588 | 1104.8297 | 653.2329 | 899.8448 | 897.7568 | 710.7199 | 1141.0491 | 583.7954 | 754.1301 | 1787.1082 | 922.261 | 686.108 | 1001.7123 | 597.1816 | 976.5869 | 325.7825 | 1453.4414 | 346.9881 | 1165.612 | 986.9516 | 1115.9115 | 1388.5659 | 1392.3658 | 1278.4134 | 838.1445 | 508.2382 | 974.223 | 154.0291 | 1252.9784 | 811.1373 | 756.4207 | 1568.1321 | 783.6499 | 455.9957 | 1238.6307 | 1129.4397 | 603.978 | 933.6843 | 809.9762 | 1100.0293 | 727.3017 | 147.6587 | 1254.7967 | 414.2082 | 1191.4582 | 765.9857 | 988.1803 | 597.3676 | 924.0366 | 873.6864 | 739.1698 | 878.4128 | 1879.6267 | 1085.331 | 869.7577 | 829.5324 | 801.2667 | 621.0171 | 1444.3298 | 406.1263 | 798.3358 | 1534.0912 | 1034.352 | 1172.5919 | 475.4403 | 684.4264 | 312.3443 | 1404.1265 | 1627.8333 | 803.2609 | 1260.5297 | 1484.2592 | 1155.5971 | 857.9607 | 615.1249 | 574.728 | 548.4377 | 1509.2686 | 717.5063 | 593.6583 | 406.3322 | 1191.2372 | 487.877 | 1700.4752 | 861.138 | 753.4756 | 1378.8513 | 963.563 | 572.9599 | 334.3854 | 639.981 | 929.7846 | 783.1278 | 683.3803 | 560.1603 | 1025.9116 | 1185.0116 | 664.4185 | 613.6497 | 497.4233 | 1141.3392 | 1213.0777 | 1242.4949 | 1041.6078 | 1870.6319 | 303.8236 | 999.0851 | 919.5334 | 1929.9986 | 486.4787 | 441.5719 | 946.9777 | 1137.2764 | 1434.5935 | 936.8403 | 1106.4156 | 0 | 983.7402 | 2229.8111 | 0 | 819.7835 | 0 | 0 | 983.7402 | 983.7402 | 0
[5 empty] | 2042 | 0 | 838.9637 | 930.3817 | 916.547 | 1149.4554 | 951.7795 | 993.1747 | 1205.633 | 1389.4551 | 1524.7064 | 1217.9311 | 1157.5467 | 283.4639 | 1291.3466 | 520.1505 | 1738.4449 | 1249.8838 | 1461.7243 | 732.086 | 1297.1735 | 571.5207 | 1172.2265 | 650.3632 | 1027.1716 | 1088.8457 | 529.8541 | 1059.3661 | 1134.3452 | 1132.0696 | 602.3216 | 211.4232 | 928.6805 | 551.4988 | 541.3473 | 516.8053 | 1198.797 | 1073.4888 | 939.7641 | 1080.8938 | 900.3656 | 1015.2136 | 763.7233 | 1008.8233 | 1223.8278 | 1270.6642 | 1013.7852 | 497.0121 | 629.0909 | 1390.1864 | 799.9396 | 1038.7008 | 1508.8448 | 1298.238 | 1130.4747 | 728.7064 | 555.1881 | 932.1477 | 962.0937 | 744.5287 | 702.0117 | 431.2762 | 563.3041 | 1219.0829 | 1069.8207 | 1521.6692 | 48.2603 | 1431.3503 | 1216.5435 | 1301.3932 | 1279.816 | 1100.6523 | 1162.6165 | 813.3468 | 913.6616 | 857.7709 | 567.2502 | 370.904 | 1408.0255 | 780.7268 | 1070.0844 | 481.3099 | 1113.2271 | 820.1042 | 943.5061 | 1228.9299 | 601.5335 | 877.162 | 163.1422 | 448.0469 | 446.439 | 408.9057 | 666.366 | 512.1362 | 1336.2179 | 1118.664 | 402.3726 | 378.7079 | 497.0745 | 436.6856 | 415.2474 | 954.693 | 1232.1223 | 853.9202 | 1498.4255 | 391.702 | 779.0543 | 938.1951 | 470.5753 | 888.8822 | 764.9006 | 1690.153 | 1341.4279 | 1380.5886 | 790.912 | 850.7157 | 434.2548 | 1673.9583 | 519.7197 | 826.8337 | 1597.2905 | 1347.9946 | 1790.0556 | 1052.5311 | 994.8501 | 988.1623 | 1401.7797 | 541.0552 | 1056.0846 | 624.1497 | 662.9575 | 992.7924 | 885.9589 | 1543.7599 | 951.0621 | 486.147 | 1896.2213 | 653.3773 | 639.5548 | 996.3922 | 577.7446 | 744.146 | 978.0784 | 1217.7756 | 966.5323 | 1157.3914 | 564.1326 | 912.6216 | 867.6143 | 1006.7819 | 935.5635 | 298.2546 | 878.4093 | 1591.1721 | 1199.3344 | 915.6651 | 335.5511 | 805.0158 | 1058.368 | 1172.299 | 1080.6339 | 965.8877 | 608.3408 | 381.9716 | 1523.8356 | 945.1601 | 430.9501 | 1425.7556 | 1785.2783 | 1394.988 | 664.06 | 771.9865 | 1262.9763 | 938.2636 | 835.6966 | 800.5656 | 470.4251 | 874.6186 | 826.1283 | 786.2127 | 270.0686 | 89.1173 | 744.8369 | 638.9183 | 1107.1568 | 642.8425 | 822.1689 | 813.2338 | 1287.2611 | 879.0771 | 1029.0014 | 276.7947 | 362.9055 | 221.4958 | 1012.0649 | 1408.2458 | 334.3799 | 368.6249 | 691.997 | 872.8868 | 655.2278 | 586.9474 | 1009.0524 | 821.6255 | 845.1809 | 1880.8062 | 706.2399 | 1645.3719 | 939.0282 | 1098.666 | 1361.4026 | 948.1877 | 518.8828 | 507.3724 | 922.2407 | 784.1371 | 395.9734 | 1112.0607 | 641.3582 | 716.9691 | 1041.3678 | 975.5321 | 1231.575 | 1380.9992 | 1299.6949 | 893.4974 | 649.4403 | 1397.2752 | 1705.9471 | 1339.4549 | 1132.5952 | 1409.1653 | 1294.1133 | 612.7431 | 1401.6974 | 301.0204 | 571.5603 | 1601.5522 | 237.1931 | 1411.1376 | 884.1851 | 987.4852 | 109.7449 | 800.6395 | 778.4667 | 1074.4892 | 613.0275 | 508.9533 | 928.7401 | 571.5344 | 1134.9514 | 315.6101 | 554.6485 | 578.0077 | 1429.3726 | 647.3452 | 882.3425 | 659.1578 | 467.9327 | 450.1321 | 974.8751 | 461.5115 | 805.0663 | 1040.3346 | 269.8784 | -63.7938 | 771.3372 | 1428.0039 | 1071.1108 | 1319.6091 | 1211.0458 | 777.1772 | 284.1377 | 697.9773 | 884.7966 | 1338.8788 | 1195.4465 | 464.2359 | 725.162 | 508.2723 | 1091.2905 | 673.6418 | 451.7995 | 605.4533 | 423.2884 | 1886.5575 | 652.1626 | 1594.2806 | 643.3861 | 379.8615 | 790.6194 | 751.4641 | 784.4334 | 961.316 | 669.4558 | 1219.5801 | 1262.4088 | 912.5431 | 1179.8608 | 520.2607 | 1372.6062 | 1041.1685 | 644.7241 | 1093.6579 | 1019.9205 | 659.4298 | 1963.6336 | 934.3357 | 481.4679 | 414.4578 | 1096.9345 | 548.3219 | 978.3379 | 597.4308 | 1065.1468 | 1326.209 | 338.4203 | 1333.6122 | 672.4907 | 993.544 | 656.8001 | 383.9723 | 626.2866 | 519.9577 | 732.4849 | 1312.0407 | 480.3171 | 397.5752 | 832.4108 | 1304.4822 | 704.6462 | 762.8529 | 828.8034 | 1648.7415 | 715.2328 | 1123.9066 | 511.8347 | 863.539 | 1446.4332 | 410.5467 | 686.8415 | 901.1573 | 1256.8029 | 1094.5741 | 693.5168 | 1366.9628 | 781.804 | 1190.8521 | 773.608 | 1232.7672 | 917.8113 | 942.5514 | 564.0168 | 831.96 | 857.9224 | 1644.9465 | 1067.688 | 602.5569 | 727.4536 | 1300.5799 | 828.8888 | 667.4182 | 741.8439 | 726.081 | 286.9038 | 386.8361 | 1117.2281 | 1487.8699 | 638.3692 | 587.2009 | 1168.9391 | 1153.5373 | 984.3293 | 959.2886 | 1851.6279 | 1585.5354 | 820.3598 | 925.715 | 1011.5572 | 810.7947 | 538.8091 | 1016.8322 | 1190.1186 | 540.9211 | 778.9955 | 866.4259 | 904.5767 | 1163.9634 | 648.7172 | 953.3473 | 955.0225 | 757.6481 | 1205.4432 | 622.0996 | 803.4198 | 1719.7621 | 946.1063 | 737.3008 | 1061.7128 | 625.4016 | 1035.0751 | 312.7695 | 1546.092 | 366.57 | 1249.9591 | 1061.8614 | 1104.5042 | 1477.1392 | 1481.1652 | 1371.3747 | 895.3246 | 538.33 | 1036.3836 | 163.9992 | 1328.265 | 849.1361 | 789.1666 | 1668.1754 | 831.3598 | 464.6896 | 1329.4928 | 1193.1556 | 615.4667 | 988.3564 | 860.8799 | 1140.1977 | 663.2574 | 157.1144 | 1346.8447 | 437.5752 | 1272.7422 | 811.8571 | 1060.6409 | 624.577 | 957.929 | 942.9356 | 783.4353 | 934.0278 | 1802.9547 | 1165.6803 | 873.7429 | 876.6729 | 847.3366 | 656.52 | 1524.6377 | 433.8401 | 846.8127 | 1625.9609 | 1081.3003 | 1252.6144 | 459.8551 | 731.1195 | 329.9666 | 1493.7067 | 1719.6985 | 843.4754 | 1340.9211 | 1585.5626 | 1229.3216 | 910.2502 | 626.9884 | 606.5234 | 583.2932 | 1619.984 | 767.358 | 619.3657 | 391.5175 | 1240.9944 | 512.1404 | 1802.3001 | 916.0767 | 795.9938 | 1466.7888 | 1029.325 | 612.0519 | 358.9089 | 665.1727 | 993.2221 | 800.9759 | 728.9481 | 450.2373 | 1091.3625 | 1234.3604 | 693.9379 | 644.4838 | 529.1527 | 1219.2107 | 1290.475 | 1151.8352 | 1112.6914 | 1976.2048 | 313.4243 | 1032.8127 | 974.6 | 1868.9616 | 517.5125 | 441.414 | 1007.3928 | 1202.7806 | 1532.3976 | 1000.7814 | 1187.5649 | 0 | 983.0767 | 2228.3072 | 0 | 819.2306 | 0 | 0 | 983.0767 | 983.0767 | 0
[5 empty] | 2043 | 0 | 889.205 | 978.8906 | 811.2802 | 1218.3014 | 859.4221 | 907.8255 | 1276.0645 | 1484.2461 | 1610.744 | 1294.6618 | 1231.4004 | 300.4272 | 1379.4596 | 545.3402 | 1831.1775 | 1257.1375 | 1398.0867 | 782.0462 | 1356.6326 | 605.7462 | 1073.8054 | 694.7397 | 1088.6888 | 1146.5935 | 558.6102 | 1101.4482 | 1093.0021 | 1195.9333 | 575.7554 | 223.6048 | 971.4898 | 580.917 | 566.9797 | 530.7723 | 1270.5983 | 1141.9826 | 997.6916 | 1154.658 | 950.4675 | 1069.3674 | 806.9038 | 911.8362 | 1301.8922 | 1334.4172 | 921.956 | 524.4844 | 666.7571 | 1468.6264 | 854.5304 | 1097.2973 | 1599.2207 | 1208.6841 | 1194.2663 | 782.1487 | 593.0805 | 996.9328 | 1013.4042 | 776.3891 | 739.4444 | 458.7905 | 578.3618 | 1296.8377 | 1127.9497 | 1598.5576 | 51.5527 | 1521.4069 | 1279.9625 | 1379.3202 | 1322.2259 | 1160.0927 | 1203.6145 | 865.2399 | 962.3939 | 744.9206 | 601.2254 | 364.4278 | 1490.012 | 676.4107 | 1130.4681 | 478.0571 | 1172.0783 | 866.3736 | 1007.8988 | 1296.6987 | 632.0686 | 910.2633 | 173.5514 | 463.861 | 464.2986 | 428.3024 | 698.5333 | 482.4934 | 1411.5983 | 1190.0139 | 420.8357 | 400.078 | 532.8395 | 429.1172 | 427.291 | 1019.8238 | 1290.9656 | 911.3313 | 1582.965 | 411.5307 | 825.7079 | 976.0667 | 467.5101 | 945.5862 | 817.1061 | 1785.5266 | 1246.372 | 1458.472 | 838.252 | 885.9752 | 446.7896 | 1755.8126 | 550.8431 | 883.2662 | 1714.4621 | 1428.736 | 1720.4045 | 1103.9747 | 1058.2971 | 1055.6027 | 1333.5609 | 556.0797 | 1109.917 | 666.734 | 697.3367 | 984.2682 | 915.8263 | 1626.1001 | 1012.1501 | 520.5085 | 2003.2231 | 690.5883 | 668.8676 | 1030.3135 | 474.7081 | 768.2301 | 1044.8105 | 1291.8604 | 1021.0629 | 1226.7162 | 594.2248 | 974.8477 | 919.5796 | 1075.4884 | 991.9712 | 301.0314 | 927.9682 | 1676.0238 | 1264.9272 | 978.2465 | 350.3295 | 850.4482 | 1118.0956 | 1242.5021 | 1154.3853 | 1027.4997 | 638.0731 | 399.228 | 1605.1051 | 975.3987 | 449.3795 | 1523.0544 | 1719.2111 | 1460.6971 | 550.974 | 816.6791 | 1338.454 | 1007.0794 | 859.6621 | 851.876 | 502.5211 | 923.9764 | 867.3483 | 807.8559 | 255.4425 | 94.766 | 626.1692 | 665.9446 | 1152.3108 | 680.0322 | 849.1661 | 845.1009 | 1382.6278 | 939.0596 | 1094.6567 | 294.4491 | 362.662 | 233.3109 | 1086.2824 | 1316.379 | 348.9594 | 386.978 | 726.4056 | 921.1895 | 699.948 | 624.3958 | 1066.3151 | 874.2156 | 899.0826 | 1993.4284 | 750.2514 | 1733.1138 | 999.3309 | 1001.3906 | 1437.0824 | 972.4749 | 554.2972 | 534.4288 | 971.8165 | 831.1026 | 405.6366 | 1153.6352 | 679.6571 | 747.7482 | 1112.418 | 1021.0109 | 1299.5006 | 1362.3435 | 1382.6179 | 943.9122 | 676.8261 | 1316.0902 | 1742.1 | 1430.8744 | 1196.5008 | 1504.982 | 1367.7036 | 627.3386 | 1499.0904 | 313.4448 | 608.8768 | 1586.9212 | 245.2139 | 1478.6867 | 905.2502 | 1043.2126 | 109.9074 | 851.7218 | 831.5921 | 1143.0152 | 609.475 | 536.2772 | 987.9818 | 610.5321 | 1200.0857 | 332.4405 | 569.1313 | 606.7445 | 1440.5229 | 667.0126 | 883.9899 | 684.2591 | 445.1665 | 480.8542 | 1006.8776 | 487.5563 | 835.551 | 1111.308 | 283.764 | -67.613 | 812.0241 | 1499.2203 | 978.4463 | 1403.7832 | 1275.6266 | 821.2345 | 303.5269 | 700.4272 | 949.6909 | 1410.2842 | 1238.8843 | 498.2823 | 735.0494 | 507.5785 | 1165.2473 | 557.7439 | 479.0986 | 612.774 | 423.0056 | 1823.6901 | 680.1805 | 1702.3121 | 680.5893 | 400.9526 | 837.9732 | 805.9024 | 763.2378 | 997.6981 | 579.8171 | 1297.3666 | 1329.7486 | 964.0171 | 1232.2129 | 483.0059 | 1466.2478 | 1112.205 | 644.2888 | 1003.7402 | 1078.5167 | 703.9634 | 2071.839 | 990.2781 | 489.0862 | 430.1901 | 1147.2189 | 561.7005 | 1033.7428 | 617.3375 | 1104.6328 | 1401.0391 | 228.4762 | 1432.8521 | 712.7661 | 1045.8452 | 558.559 | 394.8838 | 666.4698 | 557.7384 | 756.6738 | 1220.7364 | 495.8176 | 423.2777 | 889.2214 | 1212.0792 | 746.8506 | 803.7318 | 881.6747 | 1744.9045 | 762.864 | 1123.1476 | 544.1622 | 922.4612 | 1528.0225 | 423.5046 | 727.9694 | 967.2362 | 1260.3398 | 1156.3225 | 674.5508 | 1452.8125 | 665.4967 | 1266.8308 | 826.4019 | 1306.6031 | 969.598 | 1002.679 | 602.51 | 881.782 | 909.2845 | 1568.0206 | 1135.7802 | 643.668 | 759.5439 | 1369.9495 | 870.9176 | 715.6174 | 796.2454 | 635.6296 | 297.7443 | 413.2313 | 1193.4663 | 1399.3044 | 675.606 | 627.2736 | 1234.8757 | 1218.639 | 1047.1268 | 1030.6416 | 1969.7653 | 1680.4583 | 871.7995 | 993.6222 | 1076.0869 | 862.5249 | 554.5528 | 1086.2293 | 1106.0108 | 530.3907 | 828.6993 | 838.6012 | 955.6252 | 1220.8955 | 639.161 | 1006.7318 | 1012.209 | 804.307 | 1269.7498 | 660.1511 | 851.0737 | 1718.5751 | 922.4325 | 788.5447 | 1121.6322 | 650.7246 | 1093.4833 | 295.6316 | 1637.7638 | 386.1254 | 1334.031 | 1136.1717 | 992.6043 | 1565.5898 | 1569.8397 | 1464.0965 | 952.4243 | 568.3406 | 1098.4604 | 173.9731 | 1403.4771 | 885.8593 | 818.7008 | 1730.6582 | 878.2523 | 469.9238 | 1420.2325 | 1256.7825 | 623.0631 | 1042.3538 | 911.144 | 1177.913 | 575.5828 | 166.2209 | 1438.7687 | 460.9095 | 1353.9118 | 857.6654 | 1132.9996 | 650.7585 | 989.7771 | 1012.089 | 827.64 | 989.5147 | 1726.3853 | 1246.0232 | 795.422 | 920.9657 | 893.1216 | 691.4698 | 1604.7049 | 461.5158 | 895.3002 | 1717.7043 | 1125.1019 | 1332.5278 | 439.6478 | 777.7469 | 347.5644 | 1435.449 | 1811.4391 | 882.2828 | 1421.1995 | 1686.7292 | 1302.9455 | 962.1685 | 634.2034 | 636.8323 | 590.7966 | 1727.8323 | 817.2572 | 642.5535 | 371.1754 | 1288.1871 | 534.216 | 1903.9838 | 965.988 | 838.4539 | 1554.6026 | 1094.9979 | 651.0895 | 383.3985 | 687.9198 | 1056.5712 | 815.4394 | 774.3143 | 344.3211 | 1156.724 | 1170.0047 | 722.2289 | 673.3012 | 560.8382 | 1296.9737 | 1367.7673 | 1062.9066 | 1183.6781 | 1991.8829 | 321.5602 | 1064.0146 | 1029.591 | 1867.7077 | 548.5038 | 438.1795 | 1067.7254 | 1267.3311 | 1630.0555 | 991.6173 | 1268.6028 | 0 | 982.4026 | 2226.7792 | 0 | 818.6688 | 0 | 0 | 982.4026 | 982.4026 | 0
[5 empty] | 2044 | 0 | 939.3772 | 1026.0037 | 810.7378 | 1287.054 | 746.7215 | 891.5152 | 1344.8553 | 1578.9037 | 1696.664 | 1336.3903 | 1305.1539 | 317.3658 | 1467.4507 | 569.806 | 1855.0707 | 1170.487 | 1310.7632 | 831.9382 | 1413.9023 | 639.9246 | 975.5148 | 739.0548 | 1150.1218 | 1203.8578 | 586.7084 | 1141.9733 | 1078.4199 | 1259.7077 | 539.3709 | 235.7972 | 1012.2258 | 610.2949 | 591.1021 | 542.3908 | 1342.3022 | 1210.3839 | 1054.7308 | 1228.3215 | 998.2809 | 1123.4471 | 849.7295 | 806.4386 | 1379.8485 | 1333.5094 | 834.0386 | 551.0787 | 704.3707 | 1526.6795 | 909.0467 | 1155.8118 | 1689.4745 | 1119.8118 | 1257.9706 | 835.517 | 630.9216 | 1061.7824 | 1064.6436 | 805.7351 | 776.2926 | 486.2672 | 591.2388 | 1374.4839 | 1168.642 | 1511.7227 | 54.8405 | 1611.186 | 1342.203 | 1457.1392 | 1221.4823 | 1219.1596 | 1240.4901 | 917.0626 | 1011.0591 | 632.2231 | 635.1544 | 354.6425 | 1571.6159 | 574.5094 | 1190.7693 | 470.1015 | 1229.3573 | 912.5788 | 1072.2042 | 1363.7005 | 661.6009 | 941.072 | 183.9466 | 478.6169 | 481.331 | 446.5632 | 728.3292 | 446.4823 | 1486.8732 | 1261.2643 | 438.8091 | 421.4189 | 568.4589 | 393.4169 | 438.0715 | 1084.8629 | 1346.4372 | 968.5515 | 1667.3872 | 430.4322 | 872.2974 | 1010.4762 | 460.8352 | 1002.2121 | 869.2411 | 1880.7698 | 1151.4426 | 1536.2465 | 885.5242 | 919.3719 | 457.0774 | 1754.6387 | 581.9237 | 939.6225 | 1803.9578 | 1509.3683 | 1651.3458 | 1154.8593 | 1121.6547 | 1122.9517 | 1247.6203 | 568.6943 | 1163.4157 | 709.2589 | 730.6986 | 940.0241 | 941.6636 | 1708.3268 | 1073.2052 | 554.6426 | 2110.0786 | 727.5265 | 697.3984 | 1062.1898 | 376.1224 | 789.4142 | 1111.4494 | 1365.9773 | 1075.518 | 1295.9473 | 624.2757 | 1036.9818 | 971.4744 | 1144.1011 | 1047.8999 | 302.2659 | 977.4583 | 1760.7568 | 1328.311 | 1040.7546 | 364.4728 | 895.819 | 1177.7419 | 1312.6085 | 1145.9446 | 1087.7414 | 666.652 | 415.811 | 1686.2618 | 1002.5465 | 466.3519 | 1620.2204 | 1713.6933 | 1525.4119 | 439.2768 | 861.4343 | 1288.8739 | 1075.8007 | 880.5781 | 903.1452 | 534.5723 | 973.2672 | 907.9211 | 826.9819 | 237.2743 | 100.2832 | 507.558 | 691.6341 | 1064.1678 | 716.3002 | 874.0028 | 875.7279 | 1477.9964 | 998.959 | 1160.2233 | 312.0788 | 362.4185 | 245.1098 | 1160.3964 | 1224.6359 | 362.4445 | 404.673 | 759.5734 | 967.9571 | 744.6078 | 661.7933 | 1123.1331 | 926.28 | 952.9085 | 2105.8944 | 793.6572 | 1820.7331 | 1059.0583 | 1000.6274 | 1511.9818 | 992.9702 | 589.6638 | 561.4473 | 1020.1893 | 878.0043 | 412.5869 | 1192.8343 | 717.1905 | 775.4475 | 1183.369 | 1065.3799 | 1367.1614 | 1343.6878 | 1465.4285 | 994.2576 | 672.4889 | 1311.1543 | 1740.9147 | 1478.8387 | 1260.3185 | 1600.6223 | 1439.2734 | 639.7267 | 1596.5767 | 325.4748 | 645.5008 | 1572.2903 | 252.5084 | 1544.821 | 800.9258 | 1098.8642 | 109.1144 | 902.7348 | 884.645 | 1211.4447 | 602.1594 | 562.5976 | 1047.1413 | 649.4759 | 1264.8027 | 349.2473 | 581.7534 | 635.2242 | 1358.2467 | 684.8071 | 858.0131 | 706.088 | 415.2986 | 511.5349 | 997.7452 | 513.5656 | 862.0151 | 1182.1815 | 297.3673 | -71.4268 | 852.3446 | 1568.6849 | 887.6679 | 1487.8406 | 1340.1172 | 864.0607 | 322.8894 | 699.2587 | 1014.4962 | 1481.5904 | 1143.6118 | 532.2816 | 741.0441 | 503.6698 | 1239.0357 | 557.3694 | 505.8998 | 616.2472 | 422.7228 | 1822.4494 | 706.4944 | 1810.0959 | 717.2705 | 421.3848 | 885.2626 | 848.488 | 742.0421 | 1032.0748 | 496.5887 | 1375.0445 | 1396.9961 | 1015.4186 | 1282.9359 | 402.4004 | 1559.7576 | 1183.1424 | 643.8534 | 916.4897 | 1134.7745 | 748.375 | 2179.6117 | 1046.1424 | 494.8166 | 445.0628 | 1138.9706 | 572.8103 | 1089.0936 | 634.4964 | 1141.2539 | 1475.7663 | 122.3075 | 1493.7531 | 752.9864 | 1096.7163 | 468.2438 | 404.3828 | 705.7967 | 595.4178 | 778.9526 | 1131.2579 | 510.0267 | 448.9865 | 945.955 | 1119.8018 | 788.9977 | 843.097 | 934.4733 | 1839.8303 | 810.2764 | 1122.3887 | 576.4055 | 981.3019 | 1609.4968 | 434.4812 | 769.0402 | 1033.2222 | 1166.0404 | 1217.9846 | 649.7947 | 1538.3784 | 549.3442 | 1342.7063 | 879.1237 | 1380.3388 | 1021.3134 | 1062.7239 | 640.951 | 931.5353 | 960.5743 | 1491.1773 | 1203.7766 | 684.7217 | 790.6095 | 1439.2235 | 912.0084 | 763.6457 | 850.571 | 615.1936 | 307.6553 | 439.5899 | 1269.5998 | 1311.3638 | 712.3643 | 667.2917 | 1300.7194 | 1283.6526 | 1109.8386 | 1102.0353 | 2087.7424 | 1775.2475 | 922.5764 | 1061.4378 | 1140.5278 | 914.185 | 568.6699 | 1155.5323 | 1097.3319 | 519.8604 | 878.3359 | 810.7765 | 1006.6044 | 1275.6262 | 624.5641 | 1059.9981 | 1069.3162 | 850.6967 | 1333.969 | 697.9501 | 897.0921 | 1717.3881 | 833.7264 | 839.8396 | 1181.4705 | 673.1506 | 1151.8117 | 274.3687 | 1728.4566 | 405.6542 | 1417.8279 | 1209.8826 | 880.8569 | 1653.9179 | 1658.3893 | 1556.5789 | 1009.4436 | 598.27 | 1160.4532 | 183.9511 | 1478.6147 | 921.3069 | 845.0232 | 1654.4094 | 924.3274 | 471.6982 | 1510.8496 | 1320.3203 | 626.7672 | 1095.6766 | 907.6214 | 1213.1754 | 557.7666 | 174.9783 | 1530.5685 | 484.2113 | 1434.9672 | 903.4107 | 1205.2565 | 675.9121 | 1019.581 | 1081.1469 | 871.7838 | 1044.8735 | 1649.9183 | 1326.3598 | 755.2728 | 962.4107 | 938.6219 | 725.8665 | 1684.5316 | 489.1534 | 943.7984 | 1809.3214 | 1165.7568 | 1412.3321 | 414.8186 | 824.3087 | 365.1378 | 1349.1704 | 1903.0549 | 919.6831 | 1501.3647 | 1787.7592 | 1376.4688 | 1013.7156 | 636.77 | 665.6547 | 475.4088 | 1726.6771 | 867.204 | 663.2217 | 345.3059 | 1332.8153 | 544.0958 | 1872.9953 | 847.2184 | 880.856 | 1642.2927 | 1160.5817 | 690.0725 | 407.8542 | 708.2225 | 1119.8318 | 826.5184 | 819.4791 | 242.4118 | 1221.9962 | 1091.7828 | 749.2915 | 700.1019 | 592.4798 | 1374.628 | 1444.9547 | 975.7089 | 1254.5679 | 1933.7548 | 328.2312 | 1092.6908 | 1084.5062 | 1866.4538 | 579.4524 | 431.8685 | 1127.9755 | 1330.9278 | 1727.5671 | 889.7314 | 1349.5294 | 0 | 981.7176 | 2225.2265 | 0 | 818.098 | 0 | 0 | 981.7176 | 981.7176 | 0
[5 empty] | 2045 | 0 | 989.4802 | 1071.7209 | 810.1954 | 1355.713 | 634.1772 | 875.205 | 1412.0053 | 1673.428 | 1782.4663 | 1334.4826 | 1378.8072 | 334.2797 | 1527.1221 | 593.5478 | 1853.8163 | 1085.1968 | 1224.3191 | 881.7621 | 1468.9826 | 674.0559 | 974.8622 | 783.3084 | 1211.4708 | 1260.6386 | 614.1487 | 1175.8909 | 1063.8377 | 1323.3928 | 493.1682 | 248.0004 | 1050.8883 | 639.6326 | 613.7147 | 551.6607 | 1413.9085 | 1278.6927 | 1110.8819 | 1301.8843 | 1043.8058 | 1177.4527 | 892.2002 | 805.8895 | 1418.712 | 1332.6015 | 805.7581 | 576.7951 | 741.9316 | 1525.6402 | 963.4885 | 1214.2444 | 1779.6061 | 1115.2682 | 1321.5876 | 888.8113 | 668.7116 | 1126.6963 | 1115.8117 | 832.5668 | 812.5564 | 513.7063 | 601.935 | 1452.0215 | 1072.7319 | 1425.0072 | 58.1236 | 1700.6878 | 1400.6339 | 1534.8502 | 1120.8729 | 1277.8531 | 1273.2433 | 968.8148 | 1059.6571 | 631.7927 | 669.0373 | 341.5479 | 1652.8371 | 567.0714 | 1250.9879 | 457.4431 | 1285.0643 | 958.7198 | 1136.4223 | 1429.9352 | 690.1304 | 969.5881 | 194.3278 | 492.3146 | 497.5363 | 463.6879 | 755.7536 | 404.1028 | 1562.0428 | 1332.4149 | 456.2928 | 442.7305 | 603.9328 | 357.7166 | 447.5888 | 1149.8104 | 1398.5371 | 1025.5807 | 1751.6922 | 448.4066 | 918.8226 | 1041.4235 | 450.5505 | 1058.7601 | 921.3056 | 1963.5044 | 1056.6395 | 1613.9122 | 932.7286 | 950.9058 | 465.1183 | 1753.4648 | 612.9614 | 995.9026 | 1802.751 | 1589.8914 | 1643.2881 | 1205.1849 | 1184.9231 | 1063.9714 | 1163.5802 | 578.8989 | 1216.5807 | 751.7244 | 763.0433 | 857.1555 | 963.4708 | 1790.44 | 1134.2276 | 588.5491 | 2066.7963 | 764.1919 | 725.1472 | 1092.0213 | 281.9877 | 807.6982 | 1177.9952 | 1440.1263 | 1129.8974 | 1365.0847 | 654.2854 | 1099.0239 | 897.4633 | 1212.62 | 1103.3496 | 301.958 | 1026.8797 | 1845.371 | 1389.4857 | 1103.1895 | 377.9808 | 941.1284 | 1237.3071 | 1382.6184 | 1050.901 | 1146.6127 | 694.0775 | 431.7205 | 1767.3056 | 1026.6037 | 481.8673 | 1717.2536 | 1708.1755 | 1589.1323 | 436.4574 | 906.2521 | 1200.3189 | 1144.4276 | 898.4446 | 954.3734 | 566.5788 | 1022.491 | 947.8467 | 843.5909 | 215.5639 | 105.6691 | 507.437 | 715.9869 | 977.2671 | 751.6462 | 896.6792 | 905.1147 | 1573.367 | 1028.2893 | 1225.7013 | 329.6838 | 362.175 | 256.8926 | 1234.4069 | 1133.0165 | 374.8352 | 421.7099 | 791.5004 | 1013.1897 | 789.2072 | 699.1401 | 1179.5062 | 977.8188 | 1006.6585 | 2218.2043 | 836.4572 | 1908.2295 | 1118.2105 | 999.8642 | 1586.1006 | 1009.6737 | 624.9826 | 588.428 | 1067.3593 | 924.8422 | 416.8244 | 1229.658 | 753.9584 | 800.0668 | 1254.2208 | 1108.6391 | 1434.5573 | 1325.0321 | 1548.1265 | 1044.5336 | 668.1516 | 1306.2184 | 1739.7295 | 1477.8494 | 1324.0482 | 1696.0862 | 1508.8227 | 649.9074 | 1694.1565 | 337.1101 | 681.4321 | 1557.6593 | 259.0767 | 1609.5404 | 697.3599 | 1154.4401 | 107.3657 | 953.6786 | 937.6254 | 1279.7778 | 591.0809 | 587.9147 | 1106.2188 | 688.3657 | 1255.2937 | 366.0306 | 592.5148 | 663.4468 | 1357.322 | 700.7288 | 832.0364 | 724.6445 | 378.3292 | 542.174 | 916.0593 | 539.5396 | 884.4585 | 1252.9552 | 310.6883 | -75.2353 | 892.2987 | 1636.3975 | 877.1084 | 1571.7814 | 1404.5173 | 905.6558 | 342.2253 | 694.4718 | 1079.2123 | 1552.7975 | 1048.4662 | 566.2337 | 743.146 | 496.5462 | 1312.6559 | 556.995 | 532.2029 | 615.8732 | 422.44 | 1821.2087 | 731.1044 | 1917.6322 | 753.4299 | 441.1581 | 932.4877 | 736.7623 | 720.8465 | 1064.4461 | 459.6285 | 1452.6138 | 1464.1516 | 1066.7475 | 1332.0299 | 328.0546 | 1653.1356 | 1253.9807 | 643.418 | 831.9065 | 1188.6938 | 792.6649 | 2218.4182 | 1101.9285 | 498.6591 | 459.0759 | 1054.9167 | 581.6511 | 1144.3904 | 648.9075 | 1175.0101 | 1550.3903 | 19.9143 | 1494.2261 | 793.1517 | 1146.1573 | 385.8544 | 412.4693 | 744.2673 | 632.9958 | 799.3215 | 1043.6052 | 522.9444 | 474.7017 | 1002.6116 | 1119.0338 | 831.0875 | 880.9484 | 987.1993 | 1933.5189 | 857.47 | 1121.6297 | 608.5647 | 1040.061 | 1690.8561 | 443.4763 | 810.0541 | 1099.1153 | 1071.8674 | 1279.5604 | 619.2485 | 1623.6605 | 548.9767 | 1395.2296 | 931.7734 | 1453.9742 | 1072.9574 | 1122.6862 | 679.3398 | 981.2201 | 1011.7918 | 1490.3663 | 1271.6771 | 725.718 | 820.6503 | 1508.4019 | 952.1613 | 811.5031 | 904.8207 | 594.7576 | 316.6366 | 465.912 | 1345.6285 | 1224.048 | 748.644 | 707.255 | 1366.4702 | 1348.5782 | 1172.4645 | 1173.4697 | 2205.5592 | 1869.903 | 972.6906 | 1129.1617 | 1063.3668 | 965.7749 | 581.1606 | 1224.7412 | 1088.6529 | 509.33 | 927.9053 | 782.9518 | 1057.5142 | 1328.1554 | 604.9266 | 1113.1463 | 1126.3441 | 896.8171 | 1398.1007 | 735.4965 | 856.8777 | 1716.2012 | 749.5038 | 891.1855 | 1241.2278 | 692.6796 | 1210.0601 | 248.9807 | 1695.1012 | 425.1563 | 1501.3497 | 1282.994 | 769.2617 | 1742.1233 | 1746.8139 | 1648.8219 | 1066.3825 | 628.1182 | 1222.3621 | 193.933 | 1546.6065 | 955.479 | 868.1338 | 1578.2622 | 969.5851 | 470.0128 | 1460.9995 | 1383.7691 | 626.5791 | 1148.3248 | 902.3347 | 1245.9847 | 539.9505 | 183.3865 | 1538.3897 | 507.4803 | 1515.9083 | 949.0928 | 1277.4117 | 700.0376 | 948.1333 | 1150.109 | 915.8667 | 1100.1042 | 1573.5539 | 1406.6901 | 715.1236 | 1001.0081 | 983.8374 | 759.7102 | 1665.5014 | 516.753 | 992.3072 | 1900.8122 | 1115.8195 | 1492.0272 | 378.2216 | 870.8049 | 382.6868 | 1263.0072 | 1994.5459 | 951.6041 | 1581.4169 | 1888.6525 | 1449.8914 | 1064.8914 | 634.6881 | 692.9907 | 361.1762 | 1725.522 | 917.1983 | 681.3702 | 313.9089 | 1374.879 | 527.4475 | 1806.8341 | 728.6085 | 923.1999 | 1677.3282 | 1226.0764 | 729.001 | 432.276 | 726.0807 | 1183.004 | 834.213 | 864.4423 | 237.2879 | 1287.1791 | 1016.1468 | 775.1258 | 724.8858 | 624.0775 | 1452.1738 | 1522.0371 | 964.4621 | 1325.3607 | 1932.4611 | 333.4374 | 1118.8412 | 1139.3457 | 1865.1998 | 610.3583 | 422.481 | 1188.1432 | 1393.5708 | 1824.9325 | 889.1361 | 1366.0048 | 0 | 981.0199 | 2223.6451 | 0 | 817.5166 | 0 | 0 | 981.0199 | 981.0199 | 0
[5 empty] | 2046 | 0 | 1039.5141 | 1116.0422 | 809.653 | 1424.2786 | 633.735 | 858.8947 | 1477.5146 | 1767.8189 | 1868.1509 | 1332.5749 | 1452.3603 | 351.1689 | 1448.8188 | 616.5657 | 1852.562 | 1075.3207 | 1138.7544 | 929.7959 | 1521.8734 | 708.1401 | 974.2096 | 827.5007 | 1272.7358 | 1316.936 | 640.931 | 1159.2245 | 1049.2555 | 1386.9886 | 437.1471 | 260.2145 | 1087.4775 | 668.93 | 634.8173 | 558.5821 | 1485.4173 | 1346.9089 | 1166.1447 | 1375.3464 | 1087.0422 | 1231.3842 | 934.316 | 805.3405 | 1417.7384 | 1331.6936 | 777.4776 | 601.6334 | 779.4399 | 1524.6008 | 1017.8558 | 1272.595 | 1869.6155 | 1110.7246 | 1329.429 | 942.0318 | 706.4505 | 1191.6746 | 1166.9086 | 856.8841 | 848.2357 | 541.1078 | 610.4503 | 1529.4506 | 1073.0178 | 1338.4113 | 61.4021 | 1789.9122 | 1389.1661 | 1612.4532 | 1020.3977 | 1336.1733 | 1301.8742 | 1020.4967 | 1108.188 | 631.3623 | 702.874 | 325.1442 | 1733.6756 | 559.6335 | 1311.124 | 440.0819 | 1339.1991 | 1004.7966 | 1200.5531 | 1495.4029 | 717.6571 | 995.8117 | 204.6949 | 504.954 | 512.9144 | 479.6768 | 780.8065 | 355.3549 | 1637.1069 | 1403.466 | 473.2868 | 464.013 | 639.2612 | 322.0163 | 455.8428 | 1149.8483 | 1377.3052 | 1082.419 | 1761.7266 | 465.4539 | 965.2837 | 1068.9087 | 436.6562 | 1115.23 | 973.2996 | 1904.3083 | 1055.9292 | 1691.4689 | 979.865 | 980.577 | 470.9123 | 1752.291 | 643.9563 | 1052.1065 | 1801.5441 | 1670.3054 | 1635.2303 | 1254.9516 | 1248.1021 | 965.4392 | 1081.4407 | 586.6935 | 1269.4121 | 794.1304 | 794.3707 | 791.6406 | 981.2479 | 1857.4591 | 1195.2171 | 622.2282 | 2065.3978 | 800.5844 | 752.1141 | 1119.8079 | 192.3038 | 823.0822 | 1244.4479 | 1514.3072 | 1184.2011 | 1434.1283 | 684.254 | 1160.9739 | 896.8599 | 1281.0452 | 1158.3204 | 300.1079 | 1076.2323 | 1929.8665 | 1448.4514 | 1165.551 | 390.8537 | 986.3764 | 1155.0776 | 1452.5317 | 1050.1945 | 1204.1137 | 720.3496 | 446.9564 | 1848.2367 | 1047.5701 | 495.9258 | 1814.154 | 1702.6577 | 1651.8582 | 433.638 | 951.1326 | 1199.3611 | 1212.9599 | 913.2617 | 1005.5605 | 598.5405 | 1071.6476 | 987.1249 | 857.6827 | 190.3114 | 110.9235 | 507.3159 | 739.0031 | 969.539 | 786.0704 | 917.1951 | 933.2614 | 1668.7394 | 1027.5837 | 1291.0905 | 347.2642 | 361.9315 | 268.6591 | 1308.3139 | 1132.2446 | 386.1316 | 438.0888 | 822.1867 | 1056.8873 | 833.7462 | 736.436 | 1202.1854 | 1028.8319 | 1060.3326 | 2272.9323 | 878.6514 | 1995.6032 | 1176.7875 | 999.101 | 1659.4389 | 1022.5853 | 660.2536 | 615.3709 | 1113.3264 | 971.6164 | 418.349 | 1264.1065 | 789.9607 | 821.6062 | 1324.9736 | 1150.7884 | 1501.6883 | 1306.3764 | 1630.7119 | 1094.7401 | 663.8144 | 1301.2825 | 1738.5443 | 1476.86 | 1387.6899 | 1686.9915 | 1442.3759 | 657.8807 | 1698.3766 | 348.351 | 716.6709 | 1543.0283 | 264.9188 | 1672.845 | 694.7295 | 1209.9403 | 104.6614 | 984.4074 | 990.5333 | 1348.0143 | 527.4976 | 612.2283 | 1165.2143 | 727.2015 | 1251.4517 | 382.7903 | 601.4156 | 691.4122 | 1356.3973 | 714.7777 | 806.0596 | 731.9062 | 334.2581 | 572.7717 | 890.0204 | 565.4782 | 898.1889 | 1304.6835 | 323.7268 | -79.0383 | 931.8864 | 1702.3582 | 866.5488 | 1655.6057 | 1468.8271 | 946.0198 | 361.5346 | 686.0667 | 1143.8393 | 1623.9055 | 1047.7614 | 600.1388 | 741.3551 | 486.2077 | 1386.1076 | 556.6205 | 558.008 | 611.6517 | 422.1572 | 1819.9679 | 754.0105 | 2024.9209 | 789.0674 | 460.2726 | 979.6486 | 625.3736 | 699.6508 | 1094.8119 | 422.6684 | 1530.0745 | 1531.2149 | 1118.0039 | 1379.4949 | 307.976 | 1746.382 | 1324.7199 | 642.9826 | 815.245 | 1240.2748 | 836.8328 | 2214.1162 | 1157.6364 | 500.6137 | 472.2295 | 973.2089 | 588.223 | 1199.6331 | 660.5708 | 1205.9014 | 1600.8137 | 19.5388 | 1494.6991 | 833.262 | 1194.1682 | 311.3908 | 419.1432 | 781.8815 | 670.4725 | 817.7803 | 957.7783 | 534.5705 | 500.4232 | 1059.1911 | 1118.2659 | 873.12 | 917.286 | 1039.8525 | 2025.9701 | 904.445 | 1120.8708 | 640.6398 | 1083.3652 | 1772.1004 | 450.4901 | 851.0109 | 1164.9155 | 1071.1421 | 1341.0498 | 535.3867 | 1708.6587 | 548.6091 | 1307.3221 | 984.3511 | 1527.5094 | 1124.5302 | 1182.5657 | 717.6764 | 1030.8363 | 1062.9368 | 1489.5553 | 1339.4818 | 766.657 | 849.6665 | 1496.0279 | 991.3763 | 859.1895 | 958.9946 | 574.3216 | 324.6883 | 492.1975 | 1385.3661 | 1137.3571 | 784.4452 | 747.1637 | 1432.128 | 1413.4156 | 1235.0048 | 1204.8636 | 2158.2402 | 1964.4247 | 1003.8832 | 1196.794 | 964.7929 | 1017.2945 | 592.0246 | 1293.856 | 1079.9739 | 498.7997 | 977.4076 | 755.1271 | 1108.3546 | 1378.4831 | 580.2484 | 1166.1764 | 1183.2928 | 942.6681 | 1462.145 | 772.7903 | 766.9764 | 1715.0142 | 708.4914 | 942.5824 | 1300.9041 | 672.6573 | 1268.2287 | 219.4678 | 1627.4112 | 444.6319 | 1584.5963 | 1355.5059 | 657.8189 | 1830.2061 | 1835.1136 | 1740.8254 | 1123.2411 | 657.8852 | 1284.187 | 203.9189 | 1545.8467 | 988.3755 | 888.0327 | 1502.2165 | 1014.0253 | 464.8676 | 1460.0215 | 1447.1289 | 622.4987 | 1200.2984 | 897.0479 | 1276.341 | 522.1343 | 191.4455 | 1537.3598 | 530.7167 | 1596.7352 | 994.7119 | 1349.465 | 723.1352 | 870.8258 | 1218.9755 | 959.8887 | 1155.2068 | 1497.292 | 1487.0142 | 674.9744 | 1036.7577 | 1028.7681 | 793.0009 | 1594.1123 | 544.3145 | 1040.8266 | 1992.1766 | 1041.9551 | 1571.6132 | 329.4567 | 917.2354 | 400.2114 | 1262.1526 | 2085.9122 | 866.9543 | 1661.3559 | 1989.4092 | 1523.2135 | 1115.696 | 627.9577 | 718.8401 | 359.3101 | 1724.3668 | 967.2401 | 696.9992 | 276.9845 | 1414.3783 | 510.7992 | 1740.7619 | 610.1584 | 838.5311 | 1676.1586 | 1291.482 | 767.875 | 456.6639 | 741.4943 | 1246.0877 | 838.5231 | 909.204 | 232.164 | 1352.2726 | 943.0966 | 799.7316 | 747.653 | 655.6312 | 1529.6111 | 1599.0146 | 953.2154 | 1396.0565 | 1931.1674 | 337.1787 | 1142.4659 | 1194.1095 | 1863.9459 | 641.2216 | 410.0169 | 1248.2285 | 1347.457 | 1837.1233 | 888.5409 | 1280.6661 | 0 | 980.3118 | 2222.04 | 0 | 816.9265 | 0 | 0 | 980.3118 | 980.3118 | 0
[5 empty] | 2047 | 0 | 1089.4789 | 1158.9677 | 809.1107 | 1492.7507 | 633.2928 | 842.5844 | 1541.3832 | 1862.0765 | 1953.7179 | 1330.6672 | 1525.8131 | 368.0333 | 1447.8239 | 638.8596 | 1851.3076 | 1065.4447 | 1132.3977 | 929.1663 | 1572.5749 | 742.1772 | 973.557 | 871.6314 | 1333.9166 | 1372.7499 | 667.0554 | 1142.5581 | 1034.6733 | 1450.495 | 371.3077 | 272.4394 | 1121.9932 | 698.1871 | 654.41 | 563.155 | 1556.8287 | 1415.0326 | 1220.5193 | 1448.7079 | 1127.99 | 1285.2415 | 976.0768 | 804.7915 | 1416.7648 | 1330.7858 | 749.1971 | 625.5938 | 816.8956 | 1523.5614 | 1072.1486 | 1330.8637 | 1959.5027 | 1106.181 | 1328.5288 | 995.1783 | 744.1382 | 1256.7173 | 1217.9342 | 851.6959 | 883.3307 | 568.4717 | 616.7849 | 1606.7712 | 1073.3038 | 1251.9348 | 64.676 | 1878.8592 | 1377.6983 | 1689.9481 | 920.0566 | 1394.1199 | 1326.3827 | 1072.1081 | 1156.6518 | 630.9319 | 736.6647 | 305.4313 | 1814.1315 | 552.1955 | 1371.1774 | 418.0179 | 1349.4657 | 1050.8092 | 1264.5965 | 1560.1035 | 744.1808 | 1019.7427 | 215.0479 | 516.5353 | 527.4654 | 494.5296 | 803.488 | 300.2386 | 1712.0656 | 1474.4175 | 489.7911 | 485.2662 | 674.444 | 286.316 | 462.8336 | 1149.046 | 1347.6246 | 1139.0663 | 1760.5168 | 481.5741 | 1011.6805 | 1092.9317 | 419.1521 | 1171.622 | 1025.2231 | 1903.0189 | 1055.2188 | 1768.9167 | 1026.9335 | 1008.3855 | 474.4593 | 1751.1171 | 674.9084 | 1108.2342 | 1800.3373 | 1750.6101 | 1627.1726 | 1304.1593 | 1311.1918 | 964.7897 | 1065.7513 | 592.0782 | 1321.9098 | 836.4771 | 824.6808 | 726.1257 | 994.9949 | 1856.1928 | 1256.1738 | 655.6798 | 2063.9993 | 836.704 | 778.2991 | 1145.5495 | 107.0709 | 835.5662 | 1310.8075 | 1569.6755 | 1238.4292 | 1413.8415 | 714.1814 | 1222.8319 | 896.2566 | 1349.3766 | 1212.8123 | 296.7154 | 1125.5162 | 2014.2433 | 1505.2081 | 1227.8393 | 403.0913 | 1031.5628 | 1060.6276 | 1494.0605 | 1049.488 | 1260.2443 | 745.4683 | 461.5188 | 1929.0549 | 1021.76 | 508.5274 | 1910.9216 | 1697.1399 | 1713.5897 | 430.8186 | 996.0756 | 1198.4034 | 1227.5064 | 925.0293 | 1056.7064 | 630.4573 | 1120.7373 | 1025.7559 | 869.2574 | 161.5167 | 116.0466 | 507.1948 | 760.6825 | 961.8108 | 819.5728 | 935.5505 | 960.1679 | 1764.1138 | 1026.878 | 1356.391 | 364.82 | 361.688 | 280.4096 | 1382.1175 | 1131.4727 | 396.3336 | 453.8096 | 851.6322 | 1099.0499 | 878.2249 | 773.6812 | 1197.749 | 1079.3194 | 1113.9308 | 2271.3715 | 920.2399 | 2082.8541 | 1234.7893 | 998.3378 | 1731.9967 | 1031.7051 | 695.4768 | 642.2758 | 1158.0907 | 1018.3268 | 417.1608 | 1296.1796 | 825.1976 | 796.2843 | 1395.6272 | 1191.828 | 1540.0816 | 1287.7207 | 1713.1849 | 1144.8772 | 659.4771 | 1296.3466 | 1737.359 | 1475.8707 | 1451.2436 | 1616.0221 | 1374.2489 | 663.6467 | 1699.1959 | 359.1972 | 751.2171 | 1528.3973 | 270.0346 | 1734.7348 | 692.0991 | 1265.3647 | 101.0015 | 983.7451 | 1043.3687 | 1416.1544 | 488.7447 | 635.5386 | 1224.1276 | 765.9833 | 1247.6097 | 399.5265 | 608.4556 | 719.1206 | 1355.4726 | 726.9537 | 780.0828 | 703.5828 | 283.0855 | 603.3279 | 863.9814 | 591.3814 | 863.191 | 1303.7732 | 336.4831 | -82.836 | 971.1076 | 1766.567 | 855.9893 | 1739.3133 | 1533.0465 | 985.1526 | 380.8172 | 674.0432 | 1208.3772 | 1694.9143 | 1047.0565 | 633.9968 | 735.6714 | 472.6543 | 1409.5072 | 556.2461 | 583.3151 | 603.5829 | 421.8744 | 1818.7272 | 775.2128 | 2076.3993 | 824.183 | 478.7282 | 1026.7451 | 624.4181 | 678.4552 | 1123.1723 | 385.7083 | 1607.4265 | 1598.186 | 1169.1877 | 1425.3309 | 287.8973 | 1839.4966 | 1395.36 | 642.5473 | 798.5835 | 1289.5173 | 880.8789 | 2209.8142 | 1213.2661 | 500.6804 | 484.5234 | 954.8469 | 592.526 | 1254.8218 | 669.4864 | 1233.9276 | 1599.7223 | 19.1634 | 1495.172 | 873.3171 | 1240.749 | 273.2131 | 424.4047 | 818.6395 | 707.8478 | 834.3292 | 945.7884 | 544.9052 | 526.151 | 1115.6936 | 1117.4979 | 915.0952 | 952.1098 | 1092.433 | 2019.8633 | 951.2011 | 1120.1118 | 672.6307 | 1082.6212 | 1853.2296 | 455.5225 | 891.9107 | 1230.6228 | 1070.4169 | 1401.5171 | 456.316 | 1793.3732 | 548.2416 | 1219.5316 | 1036.8567 | 1600.9443 | 1176.0316 | 1242.3626 | 755.9608 | 1080.3839 | 1114.0095 | 1488.7443 | 1407.1905 | 807.5387 | 877.6579 | 1495.008 | 1029.6533 | 906.705 | 1013.0926 | 553.8857 | 331.8104 | 518.4465 | 1384.4216 | 1133.0261 | 819.7677 | 787.0176 | 1497.6928 | 1478.165 | 1297.4592 | 1205.2078 | 2107.6704 | 2005.2422 | 997.8617 | 1264.3347 | 964.1352 | 1068.744 | 601.2622 | 1362.8767 | 1071.2949 | 488.2693 | 1026.8427 | 727.3024 | 1159.1257 | 1367.7427 | 550.5296 | 1219.0884 | 1240.1622 | 988.2499 | 1526.1019 | 809.8314 | 755.8234 | 1713.8272 | 667.4789 | 994.0304 | 1360.4992 | 648.6187 | 1326.3174 | 185.8299 | 1619.2656 | 464.0809 | 1667.5679 | 1427.4184 | 657.3672 | 1918.1663 | 1923.2884 | 1832.5894 | 1180.0192 | 687.5709 | 1345.9281 | 213.9087 | 1545.087 | 1019.9965 | 893.1435 | 1501.1994 | 1057.6482 | 456.2626 | 1459.0434 | 1510.3996 | 588.0244 | 1251.5974 | 891.7611 | 1304.2443 | 504.3182 | 199.1553 | 1536.33 | 553.9205 | 1677.4477 | 1040.2679 | 1421.4165 | 745.2049 | 852.1618 | 1287.7463 | 1003.8498 | 1210.1813 | 1496.2713 | 1567.3319 | 634.8253 | 1069.6596 | 1073.4141 | 825.7385 | 1591.772 | 571.8379 | 1089.3567 | 2083.4146 | 1016.1259 | 1651.09 | 280.6918 | 963.6003 | 417.7115 | 1261.2979 | 2175.1356 | 854.3273 | 1741.1819 | 2002.9979 | 1596.4349 | 1166.1293 | 616.5789 | 743.2031 | 357.4439 | 1723.2116 | 1017.3295 | 710.1085 | 234.5327 | 1451.3131 | 494.1508 | 1739.5665 | 491.868 | 837.9634 | 1674.989 | 1356.7984 | 806.6945 | 481.0179 | 754.4635 | 1309.083 | 839.4487 | 953.7641 | 227.0401 | 1417.2768 | 915.4606 | 823.1091 | 768.4034 | 687.141 | 1606.9397 | 1675.8871 | 941.9686 | 1466.6554 | 1929.8737 | 339.4552 | 1163.5649 | 1248.7975 | 1862.692 | 672.0422 | 394.4763 | 1308.2312 | 1338.4052 | 1835.7606 | 887.9457 | 1279.7931 | 0 | 979.5929 | 2220.4107 | 0 | 816.3274 | 0 | 0 | 979.5929 | 979.5929 | 0
[5 empty] | 2048 | 0 | 1139.3745 | 1200.4974 | 808.5683 | 1556.5434 | 632.8506 | 826.2742 | 1603.6111 | 1956.2007 | 2039.1672 | 1328.7595 | 1583.7011 | 384.8731 | 1446.8289 | 660.4296 | 1850.0532 | 1055.5686 | 1126.0411 | 928.5368 | 1599.1195 | 776.1672 | 972.9043 | 915.7008 | 1395.0134 | 1428.0804 | 692.5218 | 1125.8918 | 1020.0911 | 1513.9122 | 295.6501 | 284.6752 | 1154.4356 | 727.404 | 672.4928 | 565.3794 | 1628.1425 | 1483.0638 | 1274.0056 | 1521.9686 | 1166.6493 | 1339.0247 | 1017.4827 | 804.2424 | 1415.7912 | 1329.8779 | 720.9166 | 648.6762 | 854.2986 | 1522.522 | 1126.3669 | 1389.0505 | 2049.2677 | 1101.6373 | 1327.6287 | 1048.2509 | 781.7747 | 1321.8244 | 1268.8886 | 827.9338 | 917.8413 | 595.7981 | 620.9387 | 1683.9831 | 1073.5897 | 1251.0606 | 67.9452 | 1967.5287 | 1366.2305 | 1767.335 | 919.4372 | 1451.6932 | 1346.7688 | 1123.6491 | 1205.0483 | 630.5014 | 770.4091 | 282.4093 | 1894.2047 | 544.7575 | 1431.1483 | 391.2511 | 1333.8412 | 1096.7576 | 1328.5527 | 1624.037 | 769.7018 | 1041.3811 | 225.3868 | 527.0583 | 541.1893 | 508.2465 | 823.7981 | 238.7539 | 1763.7395 | 1545.2693 | 505.8057 | 506.4901 | 709.4812 | 250.6157 | 468.5613 | 1148.2437 | 1317.944 | 1195.5226 | 1759.3069 | 496.7671 | 1058.0131 | 1090.5423 | 398.0383 | 1227.9361 | 1077.0761 | 1901.7295 | 1054.5084 | 1846.2557 | 1073.9342 | 1034.3312 | 475.7594 | 1749.9432 | 705.8177 | 1164.2857 | 1799.1304 | 1830.8058 | 1619.1149 | 1352.808 | 1374.1921 | 964.1403 | 1050.062 | 595.0529 | 1374.0738 | 878.7643 | 853.9737 | 660.6108 | 1004.7118 | 1854.9266 | 1317.0976 | 688.9038 | 2062.6008 | 872.5507 | 803.702 | 1169.2463 | 104.0935 | 845.1501 | 1377.074 | 1570.0158 | 1292.5816 | 1412.8937 | 744.0676 | 1284.5978 | 895.6532 | 1417.6142 | 1266.8252 | 291.7807 | 1174.7313 | 2098.5014 | 1501.4113 | 1290.0543 | 414.6938 | 1076.6878 | 1059.9136 | 1493.0412 | 1048.7815 | 1315.0045 | 769.4336 | 475.4077 | 2009.7603 | 989.897 | 519.672 | 2007.5564 | 1691.622 | 1764.5849 | 427.9992 | 1041.0813 | 1197.4457 | 1226.669 | 933.7475 | 1107.8113 | 662.3294 | 1169.7598 | 1063.7396 | 878.315 | 129.1798 | 121.0383 | 507.0738 | 781.0253 | 954.0827 | 852.1534 | 951.7456 | 985.8342 | 1859.4902 | 1026.1724 | 1421.6028 | 382.3511 | 361.4446 | 292.1438 | 1455.8176 | 1130.7008 | 405.4413 | 468.8723 | 879.8369 | 1139.6774 | 922.6431 | 810.8755 | 1193.3125 | 1129.2813 | 1167.4532 | 2269.8106 | 961.2226 | 2169.9822 | 1292.2159 | 997.5746 | 1803.774 | 1037.0331 | 730.6521 | 669.143 | 1201.6521 | 1064.9734 | 413.2597 | 1325.8773 | 859.6689 | 769.2796 | 1466.1816 | 1231.7577 | 1537.1558 | 1269.0649 | 1795.5453 | 1194.9449 | 655.1399 | 1291.4107 | 1736.1738 | 1474.8813 | 1514.7092 | 1614.5488 | 1357.7599 | 667.2052 | 1700.0151 | 369.6489 | 785.0707 | 1513.7663 | 274.4242 | 1772.3854 | 689.4688 | 1320.7135 | 96.386 | 983.0829 | 1096.1316 | 1484.1981 | 449.9919 | 657.8454 | 1282.9589 | 804.7111 | 1243.7677 | 416.2392 | 613.635 | 746.5718 | 1354.5479 | 737.2569 | 754.1061 | 675.2594 | 224.8112 | 633.8426 | 837.9425 | 617.2492 | 828.193 | 1302.8628 | 348.9569 | -86.6283 | 1009.9624 | 1824.9651 | 845.4297 | 1822.9043 | 1597.1756 | 1023.0544 | 400.0732 | 658.4014 | 1272.826 | 1765.824 | 1046.3517 | 667.8076 | 726.095 | 455.8859 | 1407.922 | 555.8716 | 608.1243 | 591.6667 | 421.5916 | 1817.4864 | 794.7111 | 2074.0481 | 858.7767 | 496.525 | 1073.7774 | 623.4626 | 657.2595 | 1149.5273 | 348.7482 | 1684.67 | 1665.0649 | 1220.2989 | 1469.5378 | 267.8186 | 1932.4794 | 1465.9009 | 642.1119 | 781.9219 | 1336.4215 | 924.8032 | 2205.5121 | 1268.8177 | 498.8593 | 495.9578 | 936.4849 | 594.56 | 1309.9564 | 675.6541 | 1217.5292 | 1598.631 | 18.7879 | 1495.645 | 913.3173 | 1285.8996 | 235.0354 | 428.2536 | 854.5411 | 745.1219 | 848.9681 | 933.7985 | 553.9484 | 551.8853 | 1172.1191 | 1116.73 | 957.013 | 985.4199 | 1144.9408 | 2007.7643 | 997.7386 | 1119.3528 | 704.5375 | 1081.8773 | 1934.2439 | 458.5735 | 932.7535 | 1296.2372 | 1069.6916 | 1400.5464 | 398.9091 | 1804.5754 | 547.8741 | 1218.7106 | 1089.2903 | 1674.279 | 1227.4617 | 1302.0767 | 794.193 | 1129.863 | 1165.0099 | 1487.9334 | 1474.8035 | 848.3629 | 904.6247 | 1493.9881 | 1066.9924 | 954.0496 | 1067.1148 | 533.4497 | 338.0029 | 544.659 | 1383.4771 | 1128.6952 | 854.6117 | 826.8169 | 1563.1647 | 1542.8263 | 1359.8279 | 1205.5519 | 2106.2515 | 2003.842 | 991.8402 | 1331.7837 | 963.4774 | 1120.1233 | 608.8732 | 1431.8033 | 1062.616 | 477.7389 | 1076.2107 | 699.4777 | 1209.8274 | 1346.1086 | 515.7702 | 1271.8823 | 1296.9523 | 1033.5624 | 1589.9713 | 846.62 | 744.6704 | 1712.6402 | 626.4665 | 1045.5295 | 1420.0133 | 624.58 | 1384.3263 | 148.067 | 1611.12 | 483.5034 | 1750.2643 | 1498.7314 | 656.9154 | 2006.0039 | 2011.3383 | 1924.114 | 1236.717 | 717.1755 | 1407.5852 | 223.9025 | 1544.3273 | 1050.3419 | 862.2295 | 1500.1822 | 1100.4536 | 444.1978 | 1458.0653 | 1573.5813 | 549.8492 | 1302.2217 | 886.4744 | 1329.6945 | 486.502 | 206.5159 | 1535.3001 | 577.0916 | 1758.046 | 1085.7608 | 1493.2663 | 766.2466 | 833.4979 | 1356.4214 | 1025.9629 | 1265.0278 | 1495.2505 | 1647.6433 | 594.6761 | 1099.7137 | 1117.7753 | 857.923 | 1589.4316 | 599.3233 | 1119.4105 | 2150.4107 | 990.2968 | 1730.4577 | 231.9269 | 1009.8995 | 435.1872 | 1260.4433 | 2173.6713 | 841.7002 | 1770.3919 | 2001.6552 | 1669.5557 | 1216.1914 | 600.5516 | 766.0796 | 355.5778 | 1722.0565 | 1067.4664 | 720.6982 | 186.5534 | 1485.6835 | 477.5025 | 1738.3711 | 491.5347 | 837.3956 | 1673.8194 | 1422.0258 | 845.4595 | 505.3379 | 764.9881 | 1371.9898 | 836.9898 | 998.1227 | 221.9162 | 1482.1917 | 887.8246 | 845.2582 | 787.1371 | 718.6069 | 1684.1597 | 1752.6547 | 930.7219 | 1537.1573 | 1928.58 | 340.2668 | 1182.1382 | 1303.4099 | 1861.438 | 702.8202 | 375.8591 | 1368.1516 | 1329.3535 | 1834.3978 | 887.3504 | 1278.92 | 0 | 978.8637 | 2218.7578 | 0 | 815.7198 | 0 | 0 | 978.8637 | 978.8637 | 0
[5 empty] | 2049 | 0 | 1189.201 | 1240.6312 | 808.0259 | 1555.4949 | 632.4084 | 809.9639 | 1664.1982 | 2050.1916 | 2124.4988 | 1326.8518 | 1582.6342 | 401.6881 | 1445.834 | 681.2756 | 1761.4419 | 1045.6926 | 1119.6844 | 927.9072 | 1574.8223 | 810.1101 | 897.7291 | 959.7087 | 1456.0261 | 1482.9274 | 717.3303 | 1045.1125 | 1005.5089 | 1577.2401 | 210.1741 | 296.9218 | 1178.8506 | 714.0329 | 689.0656 | 565.2552 | 1699.3589 | 1551.0024 | 1326.6037 | 1595.1287 | 1203.0201 | 1314.4108 | 1058.5337 | 803.6934 | 1414.8176 | 1265.1215 | 692.6361 | 670.8806 | 891.6491 | 1521.4827 | 1180.5106 | 1447.1554 | 2138.9105 | 1097.0937 | 1326.7285 | 1101.2495 | 819.36 | 1386.9959 | 1245.5524 | 804.1717 | 951.7675 | 623.0869 | 622.9117 | 1761.0865 | 1021.0118 | 1250.1864 | 71.2098 | 2055.9209 | 1354.7627 | 1844.6139 | 918.8179 | 1508.8931 | 1321.1444 | 1175.1198 | 1182.8919 | 630.071 | 804.1075 | 256.078 | 1973.8953 | 537.3195 | 1491.0366 | 359.7816 | 1318.2168 | 1142.6418 | 1392.4215 | 1687.2035 | 794.2199 | 1060.7269 | 235.7117 | 536.5231 | 554.0859 | 520.8274 | 841.7366 | 170.9008 | 1762.5171 | 1616.0215 | 521.3306 | 527.6849 | 744.3728 | 214.9154 | 473.0257 | 1147.4413 | 1288.2635 | 1251.788 | 1758.0971 | 511.033 | 1090.1979 | 1055.7869 | 373.3148 | 1284.1721 | 1128.8587 | 1900.44 | 1053.7981 | 1923.4857 | 1120.867 | 1058.4141 | 474.8125 | 1664.6542 | 736.6841 | 1220.261 | 1797.9235 | 1910.8922 | 1611.0572 | 1316.5476 | 1417.0993 | 963.4908 | 1034.3726 | 595.6176 | 1342.9952 | 920.9921 | 882.2494 | 595.096 | 1010.3986 | 1776.0891 | 1377.9886 | 721.9004 | 2061.2023 | 908.1246 | 828.323 | 1103.88 | 101.1161 | 851.834 | 1443.2474 | 1570.3561 | 1346.6584 | 1411.946 | 730.3902 | 1346.2717 | 895.0499 | 1485.758 | 1320.3592 | 285.3036 | 1223.8777 | 2059.897 | 1479.6158 | 1352.196 | 425.661 | 1121.7513 | 1059.1996 | 1492.022 | 1048.075 | 1368.3943 | 792.2454 | 488.6231 | 1972.7987 | 958.034 | 529.3597 | 2104.0584 | 1686.1042 | 1675.399 | 425.1799 | 1086.1496 | 1196.4879 | 1225.8316 | 939.4162 | 1158.8751 | 666.5172 | 1218.7153 | 1101.0761 | 884.8555 | 93.3008 | 125.8986 | 506.9527 | 800.0313 | 946.3545 | 883.8121 | 965.7803 | 941.9904 | 1954.8684 | 1025.4667 | 1486.7259 | 399.8575 | 361.2011 | 286.7736 | 1529.4141 | 1129.929 | 413.4546 | 483.2769 | 906.8009 | 1178.7699 | 967.001 | 848.019 | 1188.876 | 1178.7175 | 1220.8996 | 2268.2497 | 1001.5995 | 2130.0628 | 1349.0672 | 913.5193 | 1874.7708 | 1038.5691 | 765.7797 | 656.8333 | 1244.0106 | 1111.5563 | 406.6458 | 1323.5434 | 893.3748 | 742.2749 | 1536.6369 | 1270.5775 | 1534.2301 | 1250.4092 | 1877.7933 | 1243.3684 | 650.8027 | 1286.4748 | 1734.9886 | 1473.892 | 1578.0869 | 1613.0755 | 1341.271 | 668.5563 | 1700.8343 | 354.224 | 818.2318 | 1499.1353 | 278.0876 | 1755.9724 | 686.8384 | 1375.9865 | 90.8149 | 982.4206 | 1148.822 | 1552.1452 | 356.4829 | 679.1488 | 1341.7082 | 843.385 | 1239.9257 | 408.582 | 616.9536 | 727.9712 | 1353.6232 | 745.6873 | 728.1293 | 646.9361 | 154.3537 | 664.3158 | 811.9036 | 643.0817 | 793.195 | 1301.9524 | 361.1484 | -90.4152 | 1048.4508 | 1805.2998 | 738.2128 | 1906.3787 | 1567.7937 | 1059.725 | 419.3025 | 565.2955 | 1337.1856 | 1733.3487 | 1045.6468 | 701.5714 | 712.6257 | 435.9027 | 1406.3368 | 555.4972 | 632.4354 | 575.9031 | 421.3088 | 1816.2457 | 812.5055 | 2071.6969 | 892.8485 | 513.6628 | 1120.7453 | 622.5071 | 636.0639 | 1173.8768 | 311.788 | 1761.8048 | 1634.4578 | 1271.3376 | 1512.1157 | 247.7399 | 2025.3305 | 1478.8305 | 641.6765 | 765.2604 | 1380.9872 | 968.6056 | 2201.2101 | 1324.2912 | 445.928 | 506.5327 | 918.123 | 594.3252 | 1365.0369 | 679.074 | 1186.3625 | 1597.5397 | -66.9003 | 1496.118 | 953.2624 | 1329.6202 | 196.8577 | 430.69 | 889.5863 | 782.2945 | 861.697 | 921.8086 | 561.7001 | 577.6259 | 1228.4675 | 1039.9644 | 998.8736 | 1017.2163 | 1197.3759 | 1995.6654 | 1044.0573 | 1118.5939 | 736.3601 | 1081.1333 | 2015.1431 | 459.6432 | 973.5393 | 1361.7587 | 1068.9663 | 1399.5758 | 264.4333 | 1801.6434 | 547.5066 | 1217.8897 | 1141.6518 | 1747.5134 | 1278.8206 | 1361.7082 | 832.373 | 1179.2736 | 1215.9379 | 1487.1224 | 1542.3206 | 889.1298 | 930.5667 | 1427.6164 | 1103.3936 | 1001.2232 | 1121.0611 | 513.0137 | 343.2657 | 570.8349 | 1382.5327 | 1124.3643 | 888.9771 | 866.5615 | 1628.5436 | 1607.3995 | 1422.1109 | 1205.8961 | 2104.8327 | 2002.4419 | 985.8187 | 1399.1412 | 962.8197 | 1171.4324 | 614.8577 | 1500.6358 | 1053.937 | 467.2086 | 1125.5115 | 671.653 | 1209.6955 | 1324.4745 | 475.9702 | 1324.5581 | 1353.6631 | 1078.6057 | 1560.7511 | 883.156 | 733.5174 | 1615.5629 | 585.454 | 1097.0795 | 1479.4463 | 600.5414 | 1442.2552 | 106.1791 | 1602.9744 | 474.6176 | 1832.6857 | 1497.4214 | 656.4637 | 2022.7985 | 2012.86 | 2015.3992 | 1293.3344 | 746.6989 | 1469.1583 | 233.9003 | 1543.5676 | 1079.4118 | 831.3156 | 1499.1651 | 1142.4416 | 428.6732 | 1457.0872 | 1544.6334 | 511.6741 | 1311.6 | 881.1876 | 1254.7092 | 468.6859 | 213.5273 | 1534.2702 | 566.4754 | 1838.53 | 1131.1906 | 1565.0142 | 786.2603 | 750.3704 | 1425.0009 | 1025.2625 | 1319.7461 | 1393.2441 | 1727.9484 | 554.5269 | 1126.9202 | 1119.8626 | 889.5544 | 1509.5356 | 626.7707 | 1119.5332 | 2148.9426 | 964.4677 | 1809.7162 | 130.4926 | 1056.1331 | 427.1836 | 1259.5887 | 2085.7891 | 829.0732 | 1769.1549 | 2000.3125 | 1742.5758 | 1265.8823 | 579.8759 | 787.4696 | 353.7117 | 1720.9013 | 1117.6509 | 728.7683 | 133.0467 | 1517.4894 | 460.8542 | 1737.1757 | 491.2014 | 796.8291 | 1672.6499 | 1487.164 | 884.1699 | 529.6241 | 773.0683 | 1434.8082 | 831.1464 | 1042.2798 | 216.7923 | 1547.0173 | 860.1886 | 866.1789 | 803.8541 | 750.0289 | 1761.2712 | 1829.3173 | 919.4751 | 1607.5623 | 1827.9834 | 339.6136 | 1108.1442 | 1357.9464 | 1860.1841 | 733.5555 | 354.1654 | 1427.9894 | 1320.3017 | 1833.035 | 886.7552 | 1278.0469 | 0 | 978.122 | 2217.0765 | 0 | 815.1016 | 0 | 0 | 978.122 | 978.122 | 0
[5 empty] | 2050 | 0 | 1238.9583 | 1279.3692 | 807.4835 | 1554.4463 | 581.4427 | 793.6537 | 1723.1447 | 2144.0491 | 2085.4353 | 1324.9441 | 1581.5674 | 418.4784 | 1444.8391 | 701.3977 | 1671.326 | 1035.8165 | 1113.3278 | 927.2776 | 1550.5251 | 844.0059 | 821.2861 | 1003.6552 | 1516.9547 | 1446.5968 | 741.4809 | 963.229 | 918.8029 | 1548.2159 | 114.8799 | 292.0705 | 1155.6421 | 685.3395 | 704.1285 | 562.7826 | 1770.4778 | 1618.8484 | 1378.3136 | 1667.4288 | 1200.4048 | 1261.5912 | 1099.2298 | 803.1444 | 1413.844 | 1076.2468 | 664.3556 | 692.207 | 928.9469 | 1446.6382 | 1234.5799 | 1420.5249 | 2228.4312 | 1014.7515 | 1265.8092 | 1154.1742 | 856.8942 | 1452.2318 | 1195.4879 | 780.4095 | 985.1092 | 650.3381 | 622.704 | 1838.0813 | 967.4356 | 1249.3123 | 74.4698 | 2144.0356 | 1343.2948 | 1921.7848 | 850.2555 | 1474.7445 | 1236.4567 | 1226.52 | 1135.3519 | 629.6406 | 837.7597 | 226.4376 | 2053.2032 | 460.5561 | 1463.6207 | 323.6092 | 1302.5923 | 1121.6211 | 1456.203 | 1749.6029 | 817.7352 | 1077.7801 | 246.0225 | 503.4023 | 525.1628 | 526.1973 | 829.6676 | 23.9495 | 1594.9953 | 1686.674 | 501.7507 | 517.9823 | 779.1189 | 179.2151 | 435.7929 | 1012.0403 | 1258.5829 | 1307.8625 | 1677.339 | 524.3717 | 1089.4532 | 1021.0314 | 344.9817 | 1340.3302 | 1180.5708 | 1809.417 | 1053.0877 | 1888.0898 | 1167.7319 | 1080.6343 | 471.6187 | 1577.9343 | 767.5077 | 1276.1602 | 1796.7167 | 1937.8 | 1489.0988 | 1252.1537 | 1416.1084 | 962.8413 | 930.8326 | 593.7724 | 1282.9279 | 963.1604 | 909.5078 | 422.389 | 1012.0553 | 1695.9157 | 1438.8468 | 754.6695 | 1959.1296 | 943.4256 | 796.4524 | 1013.5549 | 98.1387 | 855.6178 | 1509.3276 | 1570.6963 | 1321.8844 | 1410.9982 | 701.0394 | 1407.8536 | 894.4465 | 1553.8081 | 1373.4142 | 244.8434 | 1201.3625 | 1977.089 | 1457.8203 | 1414.2644 | 435.9931 | 1101.1411 | 1002.2989 | 1491.0027 | 1047.3685 | 1420.4138 | 813.904 | 501.165 | 1893.5027 | 926.1711 | 537.5904 | 2200.4276 | 1564.8898 | 1584.8857 | 364.2901 | 1068.8609 | 1195.5302 | 1224.9942 | 942.0354 | 1209.8978 | 666.055 | 1196.3169 | 1067.3098 | 811.6516 | 53.8797 | 130.6275 | 506.8317 | 817.7007 | 938.6264 | 914.549 | 899.4208 | 877.1928 | 2050.2486 | 1024.761 | 1551.7603 | 417.3393 | 176.209 | 275.2496 | 1602.9072 | 1049.1472 | 420.3736 | 497.0234 | 932.5241 | 1216.3274 | 1011.2985 | 885.1116 | 1184.4395 | 1227.628 | 1274.2702 | 2266.6889 | 1041.3707 | 2044.4342 | 1405.3434 | 828.0293 | 1944.9871 | 1036.3134 | 800.8594 | 630.4286 | 1284.2999 | 1158.0754 | 397.319 | 1221.3148 | 926.3151 | 715.2701 | 1606.9931 | 1223.7182 | 1464.6761 | 1064.7127 | 1959.9287 | 1195.0832 | 504.8673 | 1281.5389 | 1636.6832 | 1359.1292 | 1549.0632 | 1611.6021 | 1324.782 | 605.2105 | 1597.0503 | 330.9445 | 850.7002 | 1405.8901 | 281.0247 | 1656.2525 | 634.855 | 1350.6977 | 84.2881 | 981.7584 | 1201.4399 | 1619.9959 | 262.0309 | 699.4489 | 1400.3753 | 882.0048 | 1236.0837 | 392.1569 | 562.6448 | 693.607 | 1352.6985 | 688.8934 | 635.9332 | 618.6127 | 80.4447 | 694.7476 | 785.8647 | 631.2627 | 758.1971 | 1301.0421 | 373.0576 | -94.1968 | 1022.4967 | 1729.7944 | 629.3311 | 1910.5352 | 1504.7683 | 1095.1645 | 438.5052 | 457.6967 | 1401.4562 | 1663.6773 | 1044.9419 | 735.2881 | 695.2637 | 352.832 | 1288.5659 | 555.1227 | 656.2485 | 556.2921 | 240.1115 | 1815.005 | 828.5961 | 2069.3458 | 926.3985 | 530.1418 | 1167.649 | 621.5516 | 542.6158 | 1109.3055 | 274.8279 | 1838.831 | 1568.7771 | 1247.9354 | 1449.3775 | 227.6612 | 2118.0499 | 1364.3443 | 421.3638 | 748.5989 | 1391.4813 | 1012.2861 | 2090.4599 | 1379.6864 | 383.8413 | 477.6594 | 899.761 | 591.8214 | 1340.4444 | 679.7462 | 1155.1957 | 1526.0399 | -151.828 | 1496.591 | 993.1525 | 1371.9107 | 83.1765 | 431.7139 | 923.7753 | 819.3659 | 802.0471 | 909.8188 | 522.873 | 603.3728 | 1284.739 | 961.8898 | 1040.6769 | 1047.4988 | 1249.7382 | 1983.5665 | 1090.1572 | 981.3976 | 768.0986 | 1080.3893 | 1978.0493 | 458.7315 | 1014.2681 | 1427.1873 | 1001.5148 | 1340.4989 | 128.6301 | 1798.7114 | 547.1391 | 1217.0687 | 1193.9413 | 1820.6476 | 1255.3009 | 1421.257 | 870.5009 | 1228.6155 | 1266.7935 | 1486.3114 | 1609.7418 | 929.8393 | 891.0098 | 1360.1191 | 1138.8568 | 1048.226 | 1174.9316 | 492.5777 | 347.5989 | 596.9743 | 1381.5882 | 1015.9497 | 922.864 | 906.2514 | 1598.5661 | 1577.8664 | 1440.6713 | 1206.2402 | 2103.4138 | 2001.0417 | 979.7972 | 1466.407 | 962.162 | 1222.6714 | 566.0927 | 1569.3742 | 1045.258 | 275.8862 | 1174.7451 | 510.6371 | 1160.8578 | 1302.8403 | 349.269 | 1299.2022 | 1410.2946 | 1123.3796 | 1498.0524 | 919.4394 | 722.3643 | 1418.2114 | 544.4415 | 1148.6806 | 1452.2641 | 576.5028 | 1415.7363 | 60.1662 | 1594.8288 | 455.5512 | 1914.8319 | 1491.5589 | 593.2231 | 1942.644 | 2011.4525 | 2039.8092 | 1349.8713 | 732.032 | 1530.6476 | 243.902 | 1472.4913 | 1030.9663 | 747.93 | 1498.1479 | 1143.7677 | 409.6888 | 1456.1092 | 1482.5391 | 473.499 | 1303.911 | 875.9008 | 1151.3565 | 450.8697 | 220.1896 | 1533.2403 | 543.703 | 1918.8998 | 1110.3861 | 1636.6604 | 750.4482 | 667.9554 | 1493.4847 | 982.9695 | 1374.3363 | 1289.4984 | 1808.2473 | 430.4393 | 1151.2789 | 1070.0101 | 920.6328 | 1428.3038 | 654.1799 | 1075.171 | 2061.1523 | 938.6386 | 1888.8656 | 28.1512 | 1102.301 | 410.0131 | 1258.7341 | 1996.4373 | 816.4462 | 1767.9178 | 1998.9698 | 1815.4953 | 1315.2019 | 554.5517 | 807.3731 | 351.8456 | 1621.7288 | 1167.8829 | 734.3187 | 74.0126 | 1434.6372 | 444.2059 | 1640.2999 | 490.8682 | 755.5737 | 1671.4803 | 1552.2132 | 922.8259 | 553.8764 | 778.7039 | 1497.5381 | 738.8514 | 1086.2353 | 211.6684 | 1611.7535 | 832.5526 | 823.5639 | 818.5543 | 781.4069 | 1838.2741 | 1905.875 | 908.2284 | 1677.8703 | 1725.6976 | 337.4955 | 1008.8787 | 1332.9715 | 1769.7968 | 764.2482 | 275.7457 | 1487.7448 | 1311.25 | 1831.6723 | 886.16 | 1277.1738 | 0 | 811.8391 | 2149.1587 | 0 | 648.9442 | 0 | 0 | 811.8391 | 811.8391 | 0
[5 empty] | 2051 | 0 | 1217.0295 | 1333.8104 | 578.0728 | 1489.7685 | 530.0493 | 704.7171 | 1799.7289 | 2239.3402 | 2003.1098 | 1205.8747 | 1581.5674 | 411.0565 | 1444.8391 | 681.7484 | 1512.3139 | 1035.8165 | 1113.3278 | 927.2776 | 1462.2216 | 829.0675 | 762.2986 | 1048.2621 | 1490.1119 | 1385.0031 | 773.0333 | 827.5969 | 752.6126 | 1487.0845 | 115.728 | 280.834 | 1155.6421 | 663.402 | 698.1593 | 568.2204 | 1739.1558 | 1687.7356 | 1439.572 | 1667.4288 | 1200.4048 | 1221.208 | 1076.9516 | 803.1444 | 1413.844 | 1025.6844 | 572.6104 | 722.9718 | 912.5051 | 1371.5625 | 1289.4501 | 1364.4355 | 2081.581 | 935.6134 | 1204.7699 | 1207.8567 | 894.9784 | 1516.7754 | 1157.2057 | 780.4095 | 961.8376 | 678.012 | 589.0028 | 1916.2975 | 925.4148 | 1249.3123 | 77.7796 | 2233.1175 | 1267.4084 | 1887.7703 | 781.1571 | 1413.432 | 1236.4567 | 1278.7123 | 1098.9954 | 580.1173 | 822.9387 | 189.0856 | 2013.9076 | 390.0371 | 1405.8422 | 337.9919 | 1302.5923 | 1077.3339 | 1520.9231 | 1711.257 | 852.5324 | 1036.1311 | 256.4916 | 472.0287 | 495.4896 | 427.7317 | 829.6676 | -48.1044 | 1522.8401 | 1758.4474 | 477.2377 | 497.5342 | 815.357 | 151.4603 | 404.1613 | 1012.0403 | 1258.5829 | 1307.7524 | 1596.4211 | 547.6772 | 1045.6109 | 974.0394 | 299.2989 | 1397.3655 | 1147.4109 | 1718.1583 | 967.336 | 1813.5385 | 1147.0463 | 1041.6397 | 492.5795 | 1415.114 | 753.9232 | 1332.8784 | 1703.6123 | 1861.9542 | 1373.2369 | 1207.9201 | 1416.1084 | 962.8413 | 841.4693 | 619.0393 | 1239.4124 | 1005.9676 | 948.2103 | 319.7701 | 1057.0356 | 1634.4862 | 1500.0743 | 789.7704 | 1856.7444 | 899.7045 | 756.7804 | 917.4615 | 98.1387 | 885.5906 | 1576.4088 | 1503.1374 | 1269.6898 | 1345.8767 | 678.5993 | 1470.4249 | 845.6274 | 1622.8662 | 1431.8574 | 217.3745 | 1153.9267 | 1913.7782 | 1457.8203 | 1477.1206 | 421.8216 | 1057.6795 | 945.1567 | 1425.0302 | 1047.3685 | 1486.4796 | 848.5382 | 485.1789 | 1832.8686 | 854.9798 | 561.4833 | 2298.2243 | 1358.7015 | 1525.0158 | 305.2198 | 1027.9306 | 1124.3241 | 1224.9942 | 892.3279 | 1261.3828 | 666.055 | 1149.0955 | 1018.3345 | 750.8238 | 13.9148 | 136.7031 | 506.8317 | 788.9968 | 869.3724 | 955.1956 | 839.3398 | 838.816 | 2145.609 | 1024.761 | 1617.7926 | 435.0984 | 176.209 | 266.4389 | 1677.461 | 967.7597 | 439.0568 | 518.1733 | 972.2059 | 1270.3864 | 1056.2451 | 922.776 | 1006.4327 | 1282.1893 | 1328.4945 | 2160.8485 | 1087.6538 | 1931.0627 | 1410.7659 | 618.183 | 1903.1551 | 978.5093 | 836.4532 | 610.2408 | 1284.2999 | 1137.5876 | 415.799 | 1146.2762 | 967.4846 | 715.2701 | 1678.415 | 1163.787 | 1292.7058 | 972.6812 | 2043.3299 | 1146.8306 | 504.8673 | 1075.4892 | 1540.679 | 1359.1292 | 1487.8984 | 1611.6021 | 1324.782 | 556.9532 | 1597.0503 | 317.1422 | 890.2676 | 1303.4952 | 268.2184 | 1571.5113 | 584.946 | 1297.3825 | 88.0342 | 981.7584 | 1254.8372 | 1688.9319 | 218.6689 | 730.5355 | 1459.9658 | 921.205 | 1169.8344 | 379.5992 | 519.928 | 669.3565 | 1272.2588 | 641.1364 | 499.3509 | 555.2866 | 80.4447 | 725.6252 | 710.2286 | 606.3453 | 758.1971 | 1176.2989 | 363.8123 | -92.5296 | 978.9895 | 1638.9302 | 552.7871 | 1910.5352 | 1456.5823 | 1143.8385 | 457.9943 | 409.1418 | 1466.6402 | 1610.4027 | 1044.9419 | 769.4875 | 640.4765 | 303.082 | 1288.5659 | 314.4811 | 685.4151 | 579.9641 | 240.1115 | 1604.5263 | 863.8555 | 2069.3458 | 965.8197 | 553.7037 | 1146.9918 | 621.5516 | 478.7107 | 1044.7527 | 274.8279 | 1912.0154 | 1518.5609 | 1198.6606 | 1374.8818 | 227.6612 | 2212.1854 | 1364.3443 | 367.4435 | 748.5989 | 1331.9766 | 1057.2766 | 1982.4601 | 1233.6947 | 355.5977 | 449.4681 | 899.761 | 556.7009 | 1287.7703 | 709.9571 | 1017.8117 | 1454.4191 | -215.4044 | 1496.591 | 975.5784 | 1430.2898 | 6.373 | 408.7685 | 966.7416 | 857.4759 | 749.4783 | 909.8188 | 488.1381 | 629.0482 | 1341.8385 | 901.7064 | 1022.266 | 1094.0543 | 1302.9186 | 1983.5665 | 1138.6086 | 882.7529 | 800.7836 | 1080.3893 | 1899.946 | 479.1195 | 996.3161 | 1493.5681 | 933.6546 | 1281.3923 | 67.5983 | 1798.7114 | 487.3454 | 1217.0687 | 1247.0053 | 1788.4381 | 1205.7353 | 1481.736 | 909.1898 | 1206.8698 | 1244.372 | 1486.3114 | 1678.2414 | 971.1655 | 844.4831 | 1308.3663 | 1109.0616 | 1096.9806 | 1229.5796 | 413.7258 | 362.3904 | 623.5065 | 1381.5882 | 910.6975 | 962.1348 | 946.5292 | 1535.4467 | 1515.5885 | 1324.8406 | 1206.2402 | 2103.4138 | 1911.8253 | 979.7972 | 1534.6119 | 962.162 | 1271.9993 | 525.8673 | 1639.1242 | 859.4731 | 200.6284 | 1224.7343 | 435.7906 | 1112.0189 | 1302.8403 | 279.1881 | 1247.4144 | 1385.3332 | 1171.183 | 1450.105 | 958.5645 | 722.3643 | 1342.2748 | 544.4415 | 1199.7331 | 1394.9437 | 513.7834 | 1359.8481 | 15.5383 | 1594.8288 | 440.9706 | 1999.9355 | 1491.5589 | 529.3533 | 1859.5196 | 1848.711 | 1965.1013 | 1407.3127 | 702.6867 | 1503.5724 | 239.765 | 1290.741 | 976.6185 | 747.93 | 1404.2762 | 1143.7677 | 427.8972 | 1456.1092 | 1435.0649 | 473.499 | 1243.9312 | 875.9008 | 1094.7672 | 371.2512 | 230.431 | 1533.2403 | 526.2924 | 2000.5551 | 1066.5425 | 1702.3744 | 710.7678 | 620.1624 | 1562.9491 | 940.6608 | 1349.4448 | 1209.5267 | 1888.6138 | 314.1937 | 1204.8268 | 1022.7197 | 899.0397 | 1366.8866 | 682.0174 | 1029.9201 | 1902.6281 | 938.6386 | 1969.2428 | -13.5583 | 1149.2075 | 396.8836 | 1174.6801 | 1928.0351 | 759.1491 | 1692.4655 | 1998.9698 | 1783.3698 | 1270.5754 | 579.1984 | 843.2564 | 351.8456 | 1621.7288 | 1217.5801 | 766.9551 | 77.1621 | 1351.4638 | 444.2059 | 1542.9722 | 439.3186 | 723.9106 | 1588.9456 | 1618.2648 | 962.0951 | 578.4931 | 787.1675 | 1561.2631 | 670.7475 | 1132.4581 | 143.7912 | 1583.2332 | 832.5526 | 777.853 | 854.9345 | 767.5765 | 1915.4245 | 1833.432 | 795.0902 | 1749.269 | 1647.0956 | 351.857 | 956.1789 | 1280.3391 | 1654.1461 | 750.7215 | 230.5413 | 1461.4189 | 1237.2818 | 1831.6723 | 886.16 | 1277.1738 | 0 | 645.7296 | 2081.2893 | 0 | 482.962 | 0 | 0 | 645.7296 | 645.7296 | 0
Average | Median | 10th | 90th | Max | Heat Pump Penetration
0% | 0% | 0% | 0% | 0% | 2022 | 0 | [500 empty] | 0% | 0% | 0% | 0% | 0% | 0% | 0% | 0% | 0% | 0% | bar: 1 to 500
0% | 0% | 0% | 0% | 0% | 2023 | 0 | [500 empty] | 0% | 0% | 0% | 0% | 0% | 0% | 0% | 0% | 0% | 0% | bar: 1 to 500
0.007515% | 0% | 0% | 0.01915% | 0.1219% | 2024 | 0 | 0% | 0% | 0% | 0% | 0% | 0% | 0% | 0% | 0% | 0% | 0% | 0% | 0% | 0% | 0.1055% | 0% | 0% | 0% | 0% | 0% | 0.09% | 0% | 0% | 0% | 0% | 0.07742% | 0% | 0% | 0% | 0% | 0% | 0.03347% | 0% | 0% | 0% | 0% | 0% | 0% | 0% | 0.0616% | 0% | 0% | 0% | 0.0771% | 0% | 0% | 0% | 0% | 0% | 0% | 0% | 0% | 0% | 0% | 0% | 0% | 0.05838% | 0% | 0% | 0% | 0% | 0% | 0.06378% | 0% | 0% | 0% | 0% | 0% | 0% | 0% | 0% | 0% | 0.05544% | 0% | 0% | 0% | 0% | 0% | 0% | 0% | 0% | 0% | 0% | 0% | 0% | 0% | 0% | 0% | 0% | 0% | 0% | 0% | 0% | 0% | 0% | 0% | 0% | 0% | 0% | 0% | 0% | 0% | 0% | 0% | 0% | 0% | 0% | 0% | 0% | 0% | 0% | 0% | 0% | 0% | 0% | 0.1016% | 0% | 0% | 0% | 0% | 0% | 0.06896% | 0% | 0% | 0% | 0% | 0.06636% | 0% | 0% | 0% | 0% | 0.09367% | 0% | 0% | 0% | 0% | 0% | 0.07688% | 0% | 0% | 0% | 0% | 0% | 0% | 0.03423% | 0% | 0% | 0% | 0% | 0% | 0% | 0.09654% | 0% | 0% | 0% | 0% | 0% | 0% | 0% | 0% | 0% | 0% | 0.09246% | 0% | 0% | 0% | 0% | 0.09307% | 0% | 0% | 0% | 0% | 0% | 0% | 0% | 0% | 0% | 0% | 0% | 0% | 0% | 0% | 0% | 0% | 0% | 0.05852% | 0% | 0% | 0% | 0% | 0% | 0.01344% | 0% | 0% | 0% | 0% | 0% | 0% | 0% | 0% | 0% | 0% | 0% | 0% | 0% | 0.09983% | 0% | 0.1006% | 0% | 0% | 0% | 0.03078% | 0% | 0% | 0% | 0% | 0% | 0% | 0% | 0% | 0% | 0% | 0% | 0% | 0% | 0% | 0% | 0% | 0% | 0% | 0% | 0% | 0% | 0.02178% | 0% | 0% | 0% | 0% | 0% | 0% | 0% | 0% | 0% | 0% | 0.06612% | 0% | 0% | 0% | 0% | 0.01915% | 0% | 0.03698% | 0% | 0% | 0% | 0% | 0% | 0% | 0% | 0% | 0% | 0% | 0% | 0% | 0% | 0% | 0.1167% | 0% | 0.07348% | 0% | 0% | 0.07404% | 0% | 0.08124% | 0% | 0% | 0% | 0% | 0% | 0% | 0% | 0% | 0% | 0% | 0% | 0% | 0% | 0% | 0% | 0% | 0% | 0% | 0% | 0% | 0.0766% | 0% | 0% | 0% | 0% | 0% | 0% | 0% | 0% | 0% | 0% | 0% | 0.04771% | 0% | 0% | 0% | 0% | 0% | 0% | 0% | 0.103% | 0% | 0% | 0% | 0% | 0% | 0% | 0% | 0% | 0% | 0% | 0% | 0% | 0.09177% | 0% | 0% | 0% | 0% | 0% | 0% | 0% | 0% | 0% | 0% | 0% | 0% | 0% | 0% | 0.09307% | 0% | 0% | 0% | 0% | 0% | 0% | 0% | 0% | 0% | 0% | 0% | 0% | 0% | 0% | 0.07892% | 0% | 0% | 0% | 0% | 0% | 0% | 0% | 0% | 0% | 0% | 0% | 0% | 0% | 0% | 0% | 0% | 0% | 0% | 0% | 0% | 0% | 0% | 0% | 0% | 0% | 0% | 0% | 0% | 0% | 0% | 0% | 0% | 0.07315% | 0% | 0% | 0.1158% | 0% | 0% | 0% | 0% | 0% | 0% | 0% | 0.02224% | 0% | 0% | 0% | 0% | 0% | 0% | 0% | 0% | 0% | 0% | 0% | 0% | 0% | 0% | 0% | 0% | 0% | 0.07239% | 0% | 0% | 0% | 0.08629% | 0% | 0% | 0% | 0.02655% | 0% | 0% | 0% | 0% | 0.07893% | 0% | 0% | 0% | 0.1219% | 0% | 0% | 0% | 0% | 0% | 0.09365% | 0% | 0% | 0% | 0% | 0% | 0.0636% | 0% | 0.02002% | 0% | 0.1044% | 0% | 0% | 0% | 0% | 0% | 0% | 0% | 0% | 0% | 0% | 0% | 0% | 0% | 0% | 0% | 0% | 0.0483% | 0% | 0% | 0% | 0% | 0% | 0% | 0% | 0% | 0% | 0% | 0% | 0% | 0% | 0% | 0% | 0% | 0% | 0% | 0.1199% | 0% | 0.08036% | 0% | 0% | 0% | 0% | 0% | 0% | 0% | 0% | 0% | 0% | 0% | 0% | 0% | 0% | 0% | 0% | 0% | 0% | 0%
0.03764% | 0% | 0% | 0.1116% | 0.3681% | 2025 | 0 | 0% | 0% | 0% | 0% | 0.06104% | 0% | 0% | 0% | 0.09781% | 0% | 0% | 0% | 0% | 0% | 0.3185% | 0% | 0% | 0% | 0% | 0% | 0.2717% | 0% | 0% | 0.07316% | 0% | 0.2337% | 0.08714% | 0.07261% | 0% | 0.01335% | 0% | 0.101% | 0% | 0% | 0% | 0% | 0% | 0% | 0% | 0.186% | 0% | 0% | 0% | 0.2328% | 0% | 0% | 0% | 0.08917% | 0% | 0.06662% | 0% | 0.094% | 0.07252% | 0% | 0% | 0% | 0.1762% | 0% | 0% | 0% | 0% | 0% | 0.1925% | 0% | 0% | 0% | 0% | 0% | 0.0821% | 0.07283% | 0% | 0% | 0.1674% | 0% | 0% | 0% | 0% | 0.08376% | 0.06864% | 0% | 0% | 0.0526% | 0% | 0% | 0% | 0% | 0% | 0.03727% | 0.03699% | 0% | 0% | 0.08558% | 0.08571% | 0% | 0.02912% | 0.02429% | 0% | 0% | 0.03757% | 0% | 0% | 0% | 0.09611% | 0% | 0% | 0% | 0% | 0% | 0% | 0.1084% | 0% | 0.08855% | 0% | 0% | 0% | 0.3067% | 0% | 0% | 0% | 0% | 0.1376% | 0.2085% | 0% | 0% | 0.1061% | 0% | 0.2003% | 0% | 0% | 0.1372% | 0% | 0.2828% | 0% | 0% | 0.1216% | 0% | 0.04712% | 0.2321% | 0% | 0% | 0% | 0% | 0.062% | 0% | 0.1033% | 0% | 0% | 0% | 0% | 0.03263% | 0.05634% | 0.2914% | 0% | 0% | 0% | 0.05164% | 0.06789% | 0% | 0% | 0% | 0% | 0% | 0.2791% | 0% | 0% | 0% | 0.1398% | 0.281% | 0.07016% | 0.04862% | 0% | 0% | 0% | 0% | 0% | 0.05611% | 0.05817% | 0.07225% | 0% | 0% | 0% | 0% | 0% | 0% | 0.07136% | 0.1767% | 0% | 0% | 0% | 0% | 0% | 0.04058% | 0% | 0.09667% | 0% | 0% | 0% | 0% | 0% | 0% | 0% | 0% | 0% | 0% | 0% | 0.3014% | 0% | 0.3036% | 0% | 0% | 0% | 0.09293% | 0% | 0% | 0% | 0.08913% | 0% | 0% | 0% | 0.07119% | 0.0805% | 0.1116% | 0% | 0.05731% | 0% | 0% | 0% | 0% | 0.07265% | 0% | 0% | 0.06206% | 0% | 0.06575% | 0% | 0% | 0% | 0.1007% | 0.05998% | 0.06335% | 0% | 0% | 0% | 0% | 0.1996% | 0% | 0% | 0% | 0% | 0.05781% | 0.05473% | 0.1116% | 0% | 0.05973% | 0.08001% | 0% | 0% | 0% | 0% | 0.02961% | 0% | 0% | 0% | 0% | 0.05168% | 0% | 0.3524% | 0% | 0.2218% | 0% | 0% | 0.2235% | 0% | 0.2452% | 0% | 0% | 0% | 0.06606% | 0% | 0% | 0% | 0% | 0% | 0% | 0% | 0% | 0% | 0% | 0% | 0% | 0% | 0.07667% | 0% | 0% | 0.2313% | 0.05853% | 0.08848% | 0% | 0% | 0% | 0.06406% | 0% | 0% | 0% | 0.1289% | 0% | 0.1451% | 0.03531% | 0% | 0% | 0.06256% | 0% | 0% | 0.08507% | 0.3124% | 0% | 0% | 0% | 0.09123% | 0% | 0% | 0% | 0.06447% | 0% | 0.04126% | 0% | 0% | 0.2771% | 0% | 0% | 0% | 0% | 0% | 0% | 0% | 0% | 0.09277% | 0% | 0% | 0% | 0.08062% | 0.07021% | 0.281% | 0% | 0% | 0% | 0% | 0% | 0.05887% | 0% | 0% | 0% | 0% | 0% | 0% | 0% | 0.05526% | 0.2382% | 0% | 0% | 0% | 0% | 0% | 0% | 0% | 0.1258% | 0% | 0% | 0.07497% | 0.074% | 0% | 0% | 0% | 0% | 0% | 0% | 0% | 0% | 0.04952% | 0% | 0% | 0.08939% | 0% | 0.09635% | 0.05803% | 0% | 0.08869% | 0.06151% | 0% | 0% | 0.2208% | 0% | 0% | 0.3496% | 0% | 0% | 0.06811% | 0% | 0.0664% | 0% | 0% | 0.06716% | 0% | 0% | 0.07586% | 0% | 0% | 0% | 0% | 0.03493% | 0% | 0% | 0.08496% | 0.06722% | 0% | 0% | 0% | 0% | 0% | 0.2185% | 0% | 0% | 0% | 0.2605% | 0% | 0% | 0% | 0.08015% | 0% | 0.05208% | 0% | 0.04713% | 0.2394% | 0% | 0.05025% | 0% | 0.3681% | 0% | 0.1067% | 0% | 0.05617% | 0% | 0.2827% | 0% | 0.05375% | 0.1043% | 0% | 0% | 0.192% | 0% | 0.06044% | 0% | 0.315% | 0% | 0% | 0% | 0% | 0% | 0% | 0% | 0% | 0% | 0% | 0% | 0% | 0.09879% | 0% | 0.1156% | 0% | 0.1458% | 0% | 0% | 0% | 0% | 0% | 0% | 0.08089% | 0% | 0% | 0% | 0% | 0.05429% | 0% | 0% | 0% | 0% | 0% | 0% | 0.362% | 0% | 0.2426% | 0.06252% | 0% | 0% | 0.05869% | 0% | 0% | 0% | 0% | 0% | 0% | 0.2% | 0.08% | 0% | 0.2% | 0% | 0% | 0.2% | 0.2% | 0%
0.1042% | 0.03568% | 0% | 0.3204% | 0.7113% | 2026 | 0 | 0.05708% | 0% | 0.08847% | 0.07821% | 0.1843% | 0% | 0% | 0% | 0.2953% | 0% | 0% | 0.0193% | 0% | 0.04106% | 0.6153% | 0% | 0% | 0% | 0.1068% | 0.03888% | 0.525% | 0% | 0.06988% | 0.2209% | 0% | 0.4516% | 0.2631% | 0.2192% | 0% | 0.04029% | 0% | 0.1952% | 0% | 0% | 0.08156% | 0% | 0% | 0% | 0% | 0.3593% | 0.05405% | 0% | 0% | 0.4497% | 0.1109% | 0% | 0.0428% | 0.2692% | 0% | 0.2011% | 0.1027% | 0.2838% | 0.2189% | 0% | 0% | 0% | 0.3405% | 0% | 0.05273% | 0% | 0.0561% | 0% | 0.3718% | 0% | 0% | 0% | 0.09174% | 0.08853% | 0.2479% | 0.2199% | 0% | 0% | 0.3234% | 0.05987% | 0.03859% | 0.05074% | 0.09816% | 0.2529% | 0.2072% | 0% | 0% | 0.1588% | 0% | 0.09027% | 0% | 0.07694% | 0% | 0.1125% | 0.1121% | 0% | 0% | 0.2584% | 0.2587% | 0% | 0.0879% | 0.07334% | 0% | 0% | 0.1134% | 0% | 0% | 0% | 0.2902% | 0% | 0.053% | 0% | 0.06963% | 0% | 0% | 0.3273% | 0.1037% | 0.2673% | 0.05382% | 0.07579% | 0% | 0.5926% | 0.03536% | 0% | 0% | 0.09172% | 0.4155% | 0.4033% | 0% | 0% | 0.3204% | 0% | 0.387% | 0% | 0% | 0.4184% | 0% | 0.5464% | 0% | 0% | 0.3672% | 0.0464% | 0.1423% | 0.4484% | 0% | 0% | 0% | 0.08155% | 0.1872% | 0.07875% | 0.1997% | 0% | 0.05903% | 0% | 0% | 0.0985% | 0.1701% | 0.5631% | 0% | 0% | 0.02789% | 0.1559% | 0.205% | 0.07975% | 0% | 0% | 0% | 0.03169% | 0.5393% | 0.08606% | 0% | 0% | 0.422% | 0.5444% | 0.2118% | 0.1468% | 0.08614% | 0% | 0.08826% | 0% | 0% | 0.1694% | 0.1756% | 0.2181% | 0.04964% | 0% | 0% | 0.0563% | 0.0853% | 0% | 0.2154% | 0.3413% | 0% | 0% | 0% | 0% | 0% | 0.0784% | 0% | 0.2918% | 0% | 0% | 0% | 0% | 0% | 0% | 0.07165% | 0% | 0% | 0.128% | 0% | 0.5823% | 0% | 0.5867% | 0.09856% | 0.09545% | 0% | 0.1796% | 0% | 0.05335% | 0% | 0.2691% | 0% | 0% | 0% | 0.2149% | 0.243% | 0.3382% | 0% | 0.173% | 0% | 0.1153% | 0.1161% | 0% | 0.2193% | 0% | 0% | 0.1886% | 0% | 0.1277% | 0% | 0.1238% | 0.0232% | 0.3039% | 0.1813% | 0.1912% | 0% | 0% | 0% | 0% | 0.3857% | 0% | 0% | 0% | 0.08046% | 0.1117% | 0.1663% | 0.2157% | 0.09724% | 0.1814% | 0.2415% | 0% | 0% | 0% | 0.09144% | 0.08938% | 0% | 0% | 0.02038% | -0.1085% | 0.156% | 0.1098% | 0.6808% | 0% | 0.4286% | 0% | 0% | 0.4319% | 0% | 0.4738% | 0% | 0% | 0.08339% | 0.2013% | 0% | 0.08257% | 0% | 0% | 0% | 0.1433% | 0% | 0% | 0% | 0% | 0.05379% | 0% | 0.08008% | 0.2315% | 0% | 0% | 0.4468% | 0.1767% | 0.2671% | 0% | 0% | 0% | 0.1934% | 0% | 0% | 0% | 0.3894% | 0.06356% | 0.2826% | 0.1071% | 0% | 0.05951% | 0.1888% | 0% | 0.09252% | 0.2568% | 0.6064% | 0% | 0.04575% | 0% | 0.2754% | 0.03839% | 0% | 0% | 0.1957% | 0% | 0.1246% | 0% | 0% | 0.5353% | 0.04794% | 0% | 0% | 0% | 0% | 0.1193% | 0% | 0% | 0.2801% | 0% | 0.04673% | 0% | 0.2434% | 0.2119% | 0.5428% | 0% | 0.07231% | 0% | 0% | 0.08387% | 0.1777% | 0% | 0% | 0.0566% | 0.05836% | 0% | 0% | 0% | 0.1668% | 0.4603% | 0.06557% | 0% | 0% | 0% | 0% | 0% | 0% | 0.38% | 0% | 0% | 0.2263% | 0.2234% | 0% | 0% | 0% | 0.1079% | 0% | 0% | 0% | 0% | 0.1504% | 0% | 0.09817% | 0.2699% | 0% | 0.2929% | 0.1752% | 0% | 0.2706% | 0.1857% | 0.06497% | 0% | 0.4267% | 0% | 0% | 0.6754% | 0% | 0% | 0.2056% | 0% | 0.2005% | 0.05544% | 0% | 0.1298% | 0% | 0% | 0.229% | 0.1005% | 0.1008% | 0% | 0% | 0.1055% | 0.07051% | 0.01102% | 0.2565% | 0.2036% | 0% | 0.1135% | 0% | 0% | 0% | 0.4223% | 0% | 0.07251% | 0% | 0.5033% | 0% | 0% | 0% | 0.1549% | 0% | 0.1572% | 0% | 0.1423% | 0.465% | 0% | 0.1517% | 0.064% | 0.7113% | 0% | 0.3248% | 0% | 0.1696% | 0.04882% | 0.5463% | 0% | 0.1623% | 0.3149% | 0% | 0% | 0.371% | 0% | 0.1168% | 0.1016% | 0.6087% | 0.07001% | 0.09122% | 0% | 0.08364% | 0.06439% | 0% | 0% | 0% | 0% | 0% | 0% | 0% | 0.2982% | 0% | 0.349% | 0.06233% | 0.2817% | 0.09978% | 0% | 0% | 0% | 0% | 0% | 0.2442% | 0% | 0.08206% | 0.07425% | 0% | 0.1639% | 0% | 0.036% | 0% | 0.0878% | 0.1368% | 0% | 0.6995% | 0% | 0.4687% | 0.1887% | 0.1398% | 0.03521% | 0.179% | 0.06854% | 0.09038% | 0% | 0% | 0% | 0% | 0.6001% | 0.24% | 0% | 0.6001% | 0% | 0% | 0.6001% | 0.6001% | 0%
0.2188% | 0.1215% | 0% | 0.5762% | 1.153% | 2027 | 0 | 0.1723% | 0.07759% | 0.2671% | 0.2361% | 0.3561% | 0% | 0% | 0% | 0.5705% | 0.08946% | 0.08384% | 0.05827% | 0% | 0.124% | 0.9978% | 0% | 0% | 0% | 0.3234% | 0.1174% | 0.8513% | 0% | 0.211% | 0.4267% | 0.04449% | 0.7371% | 0.511% | 0.4235% | 0% | 0.07785% | 0.08716% | 0.3165% | 0% | 0.0617% | 0.2462% | 0.07775% | 0% | 0% | 0% | 0.5827% | 0.1632% | 0.07306% | 0.08863% | 0.7293% | 0.3348% | 0% | 0.1292% | 0.5202% | 0% | 0.3886% | 0.3099% | 0.5483% | 0.423% | 0% | 0% | 0% | 0.5521% | 0% | 0.1595% | 0.03124% | 0.1694% | 0.08828% | 0.6027% | 0% | 0% | 0.1051% | 0.277% | 0.2673% | 0.4789% | 0.4248% | 0.1132% | 0.05891% | 0.5244% | 0.1807% | 0.1165% | 0.1532% | 0.2965% | 0.4886% | 0.4004% | 0% | 0.09372% | 0.3068% | 0% | 0.2729% | 0.05148% | 0.2323% | 0.01182% | 0.2174% | 0.2176% | 0% | 0% | 0.4992% | 0.4999% | 0.08101% | 0.1698% | 0.1417% | 0% | 0.065% | 0.2212% | 0% | 0% | 0% | 0.5606% | 0% | 0.16% | 0% | 0.2124% | 0.06437% | 0% | 0.6324% | 0.313% | 0.5165% | 0.1625% | 0.2298% | 0% | 0.9609% | 0.1067% | 0% | 0% | 0.2769% | 0.8027% | 0.6549% | 0.07204% | 0% | 0.6191% | 0.06148% | 0.6285% | 0% | 0.05813% | 0.8176% | 0% | 0.886% | 0.06843% | 0% | 0.7096% | 0.1402% | 0.2749% | 0.7272% | 0% | 0.08376% | 0% | 0.2461% | 0.3616% | 0.2377% | 0.3238% | 0% | 0.1782% | 0% | 0.07196% | 0.1929% | 0.3286% | 0.9131% | 0% | 0% | 0.08419% | 0.3012% | 0.396% | 0.2408% | 0% | 0% | 0.05566% | 0.09603% | 0.8745% | 0.2598% | 0% | 0% | 0.8164% | 0.8847% | 0.4092% | 0.2836% | 0.2601% | 0% | 0.2682% | 0.05773% | 0% | 0.3273% | 0.3403% | 0.4256% | 0.1519% | 0% | 0% | 0.1707% | 0.2581% | 0% | 0.4198% | 0.5535% | 0% | 0% | 0.07453% | 0.02004% | 0.05313% | 0.1271% | 0% | 0.5639% | 0% | 0.0333% | 0.06191% | 0% | 0% | 0.04251% | 0.2163% | 0% | 0.0612% | 0.3863% | 0% | 0.9442% | 0% | 0.9513% | 0.2979% | 0.2881% | 0% | 0.2912% | 0.07613% | 0.1611% | 0% | 0.5199% | 0% | 0% | 0% | 0.4152% | 0.4699% | 0.6559% | 0.09413% | 0.3343% | 0.051% | 0.3484% | 0.3504% | 0% | 0.4238% | 0% | 0% | 0.3672% | 0% | 0.2079% | 0% | 0.3737% | 0.07044% | 0.5871% | 0.3506% | 0.3695% | 0% | 0.05799% | 0% | 0.07781% | 0.6254% | 0% | 0.06726% | 0% | 0.2431% | 0.1811% | 0.3236% | 0.3505% | 0.2936% | 0.3527% | 0.4667% | 0% | 0% | 0% | 0.276% | 0.1727% | 0% | 0% | 0.06153% | -0.219% | 0.3014% | 0.3316% | 1.104% | 0.09557% | 0.6949% | 0% | 0% | 0.7121% | 0% | 0.7683% | 0% | 0% | 0.2539% | 0.3932% | 0% | 0.2493% | 0% | 0.08174% | 0% | 0.4326% | 0.06003% | 0% | 0.04995% | 0% | 0.1624% | 0% | 0.2433% | 0.4472% | 0.1187% | 0.08832% | 0.7246% | 0.3414% | 0.5161% | 0% | 0% | 0% | 0.3737% | 0.1347% | 0% | 0% | 0.7528% | 0.1919% | 0.4621% | 0.2079% | 0.09932% | 0.181% | 0.3649% | 0% | 0.2793% | 0.4962% | 0.9881% | 0% | 0.1381% | 0.08388% | 0.5321% | 0.1167% | 0% | 0% | 0.3803% | 0.1174% | 0.2406% | 0.02843% | 0% | 0.868% | 0.1447% | 0% | 0.06002% | 0.1297% | 0% | 0.3601% | 0.03739% | 0% | 0.5411% | 0% | 0.1411% | 0% | 0.4703% | 0.4095% | 0.8993% | 0.1008% | 0.2183% | 0.08625% | 0% | 0.2532% | 0.3434% | 0.06826% | 0% | 0.1709% | 0.1762% | 0.1261% | 0.07731% | 0% | 0.324% | 0.7464% | 0.1984% | 0% | 0% | 0% | 0.03031% | 0% | 0% | 0.735% | 0.04927% | 0% | 0.4373% | 0.4317% | 0.07129% | 0% | 0.1341% | 0.3256% | 0% | 0% | 0.07326% | 0.05872% | 0.2925% | 0% | 0.297% | 0.5253% | 0.05642% | 0.5702% | 0.3385% | 0.09945% | 0.5291% | 0.3588% | 0.1961% | 0.05702% | 0.6919% | 0.04693% | 0% | 1.095% | 0% | 0% | 0.3973% | 0% | 0.3873% | 0.1674% | 0.119% | 0.2104% | 0% | 0% | 0.4425% | 0.3034% | 0.3042% | 0% | 0.06483% | 0.2039% | 0.2129% | 0.03326% | 0.4956% | 0.3949% | 0% | 0.3426% | 0.06599% | 0% | 0% | 0.6847% | 0.07443% | 0.2192% | 0.06672% | 0.8161% | 0.08005% | 0% | 0% | 0.2511% | 0.09216% | 0.3038% | 0% | 0.2749% | 0.7579% | 0% | 0.2931% | 0.1932% | 1.153% | 0% | 0.6339% | 0% | 0.3276% | 0.1474% | 0.8862% | 0.03142% | 0.3135% | 0.6084% | 0.1088% | 0.09072% | 0.6015% | 0.05294% | 0.1894% | 0.3068% | 0.9871% | 0.2121% | 0.2754% | 0.1148% | 0.2525% | 0.1944% | 0% | 0% | 0.04557% | 0% | 0.05461% | 0% | 0.0711% | 0.5762% | 0% | 0.6743% | 0.1882% | 0.4569% | 0.3012% | 0.07455% | 0.04432% | 0% | 0.07332% | 0.07193% | 0.4775% | 0.05418% | 0.2477% | 0.2242% | 0.1323% | 0.3167% | 0% | 0.1087% | 0.08829% | 0.2651% | 0.4141% | 0.08059% | 1.134% | 0.03784% | 0.76% | 0.3647% | 0.4222% | 0.1063% | 0.3497% | 0.2069% | 0.2733% | 0.111% | 0.07249% | 0% | 0% | 1.2% | 0.5202% | 0% | 1.2% | 0% | 0% | 1.2% | 1.2% | 0%
0.3958% | 0.2849% | 0.03979% | 0.9144% | 1.712% | 2028 | 0 | 0.3329% | 0.2342% | 0.5161% | 0.4562% | 0.5774% | 0.1054% | 0.1061% | 0.1076% | 0.9252% | 0.2702% | 0.2531% | 0.1126% | 0.09997% | 0.2406% | 1.481% | 0.1085% | 0.1212% | 0.05668% | 0.6274% | 0.2268% | 1.264% | 0.05035% | 0.4077% | 0.6933% | 0.1347% | 1.1% | 0.8323% | 0.6868% | 0% | 0.1262% | 0.2643% | 0.4699% | 0.05406% | 0.1877% | 0.4758% | 0.2347% | 0.07941% | 0.08368% | 0% | 0.8651% | 0.3153% | 0.2206% | 0.2676% | 1.083% | 0.6469% | 0.0454% | 0.2496% | 0.8435% | 0.06193% | 0.6301% | 0.5988% | 0.8908% | 0.6859% | 0% | 0.04298% | 0.07082% | 0.8197% | 0.08206% | 0.3088% | 0.0943% | 0.3309% | 0.2665% | 0.8945% | 0.1178% | 0.003736% | 0.3174% | 0.5369% | 0.5164% | 0.7766% | 0.6888% | 0.3419% | 0.1778% | 0.7785% | 0.3492% | 0.2251% | 0.296% | 0.5732% | 0.7922% | 0.6493% | 0.07864% | 0.2838% | 0.4976% | 0.07305% | 0.5281% | 0.1559% | 0.4488% | 0.03567% | 0.3558% | 0.3545% | 0.04201% | 0% | 0.8307% | 0.8106% | 0.2446% | 0.2754% | 0.2298% | 0% | 0.1962% | 0.3616% | 0.0739% | 0.1225% | 0.06716% | 0.9091% | 0.03971% | 0.3092% | 0.1063% | 0.4154% | 0.1943% | 0.05922% | 1.026% | 0.6048% | 0.8375% | 0.3139% | 0.4463% | 0.04956% | 1.426% | 0.2063% | 0.06402% | 0% | 0.535% | 1.302% | 0.9736% | 0.2175% | 0.07651% | 1.004% | 0.187% | 0.934% | 0.04832% | 0.176% | 1.342% | 0.108% | 1.315% | 0.2066% | 0% | 1.151% | 0.2711% | 0.4481% | 1.09% | 0% | 0.2546% | 0.07571% | 0.4754% | 0.5864% | 0.4594% | 0.4807% | 0.07069% | 0.3443% | 0.07794% | 0.2175% | 0.3164% | 0.5329% | 1.355% | 0.1115% | 0.07078% | 0.1637% | 0.4885% | 0.6422% | 0.4652% | 0.08367% | 0% | 0.1687% | 0.1863% | 1.298% | 0.502% | 0.04438% | 0.1104% | 1.325% | 1.316% | 0.6658% | 0.4598% | 0.5025% | 0% | 0.5221% | 0.1743% | 0.03642% | 0.5307% | 0.5531% | 0.6959% | 0.298% | 0% | 0.09563% | 0.3314% | 0.4998% | 0.05646% | 0.6856% | 0.8217% | 0% | 0.06805% | 0.225% | 0.06051% | 0.1604% | 0.1887% | 0% | 0.9144% | 0.03474% | 0.1009% | 0.1876% | 0.07887% | 0.05073% | 0.1283% | 0.4186% | 0.06835% | 0.1848% | 0.7464% | 0.05977% | 1.402% | 0.0773% | 1.412% | 0.5764% | 0.5631% | 0.04017% | 0.4322% | 0.2305% | 0.3112% | 0% | 0.843% | 0.05513% | 0% | 0.08061% | 0.6767% | 0.7623% | 1.068% | 0.2842% | 0.5421% | 0.1542% | 0.6739% | 0.677% | 0.1037% | 0.6872% | 0.1094% | 0.1202% | 0.6% | 0.1067% | 0.3097% | 0% | 0.722% | 0.137% | 0.952% | 0.5691% | 0.5992% | 0.01585% | 0.1751% | 0.06027% | 0.2349% | 0.9284% | 0.04895% | 0.2031% | 0.04424% | 0.4701% | 0.2689% | 0.5286% | 0.5211% | 0.5673% | 0.5756% | 0.766% | 0% | 0.08724% | 0.03485% | 0.5385% | 0.28% | 0% | 0.08053% | 0.1189% | -0.3051% | 0.4888% | 0.6407% | 1.649% | 0.2885% | 1.032% | 0.07174% | 0.022% | 1.071% | 0% | 1.141% | 0.09255% | 0% | 0.4954% | 0.6447% | 0.08498% | 0.4817% | 0.03979% | 0.2491% | 0.08555% | 0.836% | 0.1812% | 0.1245% | 0.1508% | 0.03598% | 0.3138% | 0% | 0.4732% | 0.7252% | 0.3585% | 0.2666% | 1.076% | 0.5536% | 0.8419% | 0.07281% | 0.1062% | 0.0806% | 0.6059% | 0.4087% | 0% | 0.0517% | 1.221% | 0.3707% | 0.6916% | 0.3388% | 0.3012% | 0.3525% | 0.5916% | 0.06719% | 0.5397% | 0.8047% | 1.474% | 0% | 0.2669% | 0.254% | 0.8628% | 0.2271% | 0% | 0% | 0.6204% | 0.3554% | 0.3943% | 0.0858% | 0.06445% | 1.289% | 0.2797% | 0.07427% | 0.1812% | 0.3923% | 0.05699% | 0.6957% | 0.1129% | 0.06685% | 0.8774% | 0.05012% | 0.2726% | 0% | 0.7626% | 0.664% | 1.359% | 0.3043% | 0.4218% | 0.2604% | 0.05989% | 0.4893% | 0.5569% | 0.2061% | 0.04367% | 0.3302% | 0.3404% | 0.3807% | 0.2334% | 0.04664% | 0.5276% | 1.108% | 0.3845% | 0% | 0% | 0.103% | 0.09205% | 0.02995% | 0.08649% | 1.193% | 0.1487% | 0.04546% | 0.7091% | 0.7% | 0.2152% | 0% | 0.4049% | 0.6291% | 0.06805% | 0% | 0.2212% | 0.1773% | 0.4774% | 0.07873% | 0.5752% | 0.8571% | 0.1703% | 0.9318% | 0.5489% | 0.3002% | 0.8688% | 0.582% | 0.379% | 0.1723% | 1.027% | 0.1418% | 0% | 1.626% | 0.1203% | 0.05619% | 0.6443% | 0% | 0.6281% | 0.3305% | 0.3597% | 0.3124% | 0.09817% | 0% | 0.7176% | 0.5862% | 0.5877% | 0.1072% | 0.1957% | 0.3306% | 0.4113% | 0.06427% | 0.8035% | 0.6428% | 0.09416% | 0.6621% | 0.1992% | 0.06066% | 0.1029% | 1.016% | 0.2247% | 0.4243% | 0.2014% | 1.212% | 0.2433% | 0% | 0.1043% | 0.3728% | 0.2782% | 0.4926% | 0.0821% | 0.4458% | 1.131% | 0% | 0.4753% | 0.3734% | 1.712% | 0.08924% | 1.038% | 0% | 0.532% | 0.2856% | 1.316% | 0.09486% | 0.5084% | 0.9866% | 0.3302% | 0.2739% | 0.893% | 0.1598% | 0.2811% | 0.5928% | 1.465% | 0.4114% | 0.532% | 0.3467% | 0.4879% | 0.3761% | 0.09184% | 0.06045% | 0.1377% | 0.1254% | 0.1648% | 0.06846% | 0.2146% | 0.9344% | 0% | 1.093% | 0.3636% | 0.6783% | 0.582% | 0.2251% | 0.1338% | 0.02778% | 0.2228% | 0.2171% | 0.7821% | 0.1636% | 0.4786% | 0.4331% | 0.4018% | 0.5174% | 0.06727% | 0.21% | 0.2665% | 0.5122% | 0.8028% | 0.2433% | 1.684% | 0.1151% | 1.128% | 0.5913% | 0.8157% | 0.2054% | 0.5738% | 0.3998% | 0.5291% | 0.3352% | 0.2188% | 0.09194% | 0% | 2.001% | 0.9205% | 0% | 2.001% | 0% | 0% | 2.001% | 2.001% | 0%
0.6406% | 0.505% | 0.1204% | 1.35% | 2.381% | 2029 | 0 | 0.5399% | 0.4548% | 0.8369% | 0.7398% | 0.8571% | 0.3197% | 0.321% | 0.3247% | 1.373% | 0.5221% | 0.4891% | 0.1826% | 0.3018% | 0.3918% | 2.06% | 0.3284% | 0.3664% | 0.1711% | 1.021% | 0.3678% | 1.758% | 0.152% | 0.661% | 1.031% | 0.2609% | 1.537% | 1.241% | 1.02% | 0.1206% | 0.1873% | 0.5131% | 0.6535% | 0.164% | 0.3657% | 0.7715% | 0.4535% | 0.2402% | 0.2526% | 0.09073% | 1.203% | 0.5112% | 0.4262% | 0.517% | 1.506% | 1.049% | 0.1375% | 0.4048% | 1.252% | 0.187% | 0.9355% | 0.9711% | 1.324% | 1.018% | 0.06059% | 0.1298% | 0.2137% | 1.14% | 0.2492% | 0.5017% | 0.1822% | 0.5416% | 0.515% | 1.244% | 0.3556% | 0.01128% | 0.6135% | 0.8731% | 0.8374% | 1.153% | 1.024% | 0.6605% | 0.3436% | 1.083% | 0.5663% | 0.3651% | 0.4909% | 0.93% | 1.176% | 0.9639% | 0.2403% | 0.5501% | 0.7387% | 0.2205% | 0.8576% | 0.3024% | 0.735% | 0.06893% | 0.5322% | 0.5285% | 0.1275% | 0.07715% | 1.26% | 1.203% | 0.4725% | 0.4088% | 0.3411% | 0.04212% | 0.3866% | 0.5407% | 0.2231% | 0.3717% | 0.2028% | 1.35% | 0.1204% | 0.5013% | 0.3231% | 0.682% | 0.3755% | 0.1788% | 1.523% | 0.9808% | 1.243% | 0.509% | 0.7273% | 0.1496% | 1.984% | 0.3345% | 0.1933% | 0.1328% | 0.8675% | 1.932% | 1.356% | 0.4202% | 0.231% | 1.501% | 0.3643% | 1.3% | 0.1459% | 0.3413% | 2.016% | 0.3285% | 1.829% | 0.3991% | 0.04191% | 1.708% | 0.4401% | 0.668% | 1.528% | 0.09297% | 0.4957% | 0.2286% | 0.7706% | 0.8706% | 0.7449% | 0.6685% | 0.2134% | 0.5584% | 0.2353% | 0.4206% | 0.4748% | 0.7912% | 1.885% | 0.3377% | 0.2137% | 0.2668% | 0.7252% | 0.9534% | 0.7544% | 0.2526% | 0.09162% | 0.3273% | 0.3034% | 1.806% | 0.814% | 0.1348% | 0.3332% | 1.969% | 1.834% | 0.9908% | 0.6826% | 0.8149% | 0.07802% | 0.8531% | 0.3367% | 0.1099% | 0.7879% | 0.8229% | 1.041% | 0.4912% | 0.00843% | 0.2887% | 0.54% | 0.8122% | 0.1709% | 1.024% | 1.152% | 0.106% | 0.2055% | 0.4348% | 0.1169% | 0.3099% | 0.2625% | 0.08415% | 1.358% | 0.1055% | 0.1957% | 0.3639% | 0.2389% | 0.1532% | 0.248% | 0.6796% | 0.2066% | 0.357% | 1.21% | 0.1808% | 1.949% | 0.2336% | 1.964% | 0.9359% | 0.9218% | 0.1213% | 0.6011% | 0.4466% | 0.5046% | 0.05815% | 1.264% | 0.1668% | 0.08467% | 0.2434% | 1.008% | 1.132% | 1.591% | 0.5491% | 0.8048% | 0.2986% | 1.094% | 1.098% | 0.3131% | 1.02% | 0.3305% | 0.364% | 0.8975% | 0.3221% | 0.4323% | 0.05423% | 1.176% | 0.2236% | 1.42% | 0.8456% | 0.8896% | 0.04839% | 0.3383% | 0.182% | 0.4538% | 1.321% | 0.1483% | 0.3923% | 0.1336% | 0.7629% | 0.3739% | 0.7903% | 0.7257% | 0.9198% | 0.8599% | 1.148% | 0.08152% | 0.2634% | 0.1052% | 0.8802% | 0.4157% | 0.09976% | 0.2431% | 0.1936% | -0.3929% | 0.7256% | 1.044% | 2.305% | 0.5575% | 1.435% | 0.2173% | 0.06641% | 1.509% | 0.07357% | 1.586% | 0.2794% | 0.0386% | 0.8113% | 0.9678% | 0.2566% | 0.781% | 0.1204% | 0.4864% | 0.2583% | 1.356% | 0.353% | 0.3759% | 0.2913% | 0.109% | 0.5088% | 0.0632% | 0.7727% | 1.087% | 0.705% | 0.5152% | 1.496% | 0.8218% | 1.256% | 0.222% | 0.3208% | 0.2433% | 0.8996% | 0.7937% | 0.1047% | 0.1561% | 1.814% | 0.6012% | 0.97% | 0.5054% | 0.5848% | 0.5764% | 0.8782% | 0.2044% | 0.8751% | 1.195% | 2.059% | 0.1091% | 0.4328% | 0.4924% | 1.281% | 0.3711% | 0.05824% | 0.04357% | 0.9264% | 0.6891% | 0.5903% | 0.1657% | 0.1946% | 1.792% | 0.4535% | 0.2251% | 0.3501% | 0.7592% | 0.1721% | 1.128% | 0.2182% | 0.2018% | 1.303% | 0.1525% | 0.442% | 0.07492% | 1.132% | 0.9858% | 1.921% | 0.5881% | 0.6839% | 0.5031% | 0.1808% | 0.7934% | 0.8267% | 0.3982% | 0.1318% | 0.5354% | 0.552% | 0.7356% | 0.451% | 0.1408% | 0.7861% | 1.541% | 0.6252% | 0.05654% | 0.06168% | 0.3131% | 0.179% | 0.09041% | 0.2611% | 1.773% | 0.2874% | 0.1372% | 1.053% | 1.039% | 0.4159% | 0.07861% | 0.7823% | 1.02% | 0.2058% | 0.07698% | 0.4273% | 0.3426% | 0.7135% | 0.2377% | 0.9348% | 1.28% | 0.3291% | 1.394% | 0.8149% | 0.5801% | 1.306% | 0.8642% | 0.6146% | 0.3331% | 1.429% | 0.2742% | 0.07975% | 2.261% | 0.3665% | 0.1696% | 0.9564% | 0.08187% | 0.9324% | 0.5461% | 0.696% | 0.4344% | 0.2965% | 0.09351% | 1.065% | 0.9505% | 0.9529% | 0.3236% | 0.3782% | 0.491% | 0.667% | 0.1042% | 1.193% | 0.9577% | 0.2862% | 1.074% | 0.3862% | 0.1831% | 0.3108% | 1.414% | 0.4408% | 0.6891% | 0.3901% | 1.685% | 0.4737% | 0.01566% | 0.3148% | 0.5184% | 0.5376% | 0.7313% | 0.2479% | 0.6618% | 1.581% | 0.0784% | 0.7057% | 0.6056% | 2.381% | 0.2693% | 1.557% | 0.09894% | 0.7906% | 0.4642% | 1.831% | 0.1833% | 0.7547% | 1.465% | 0.642% | 0.5292% | 1.279% | 0.3088% | 0.391% | 0.9613% | 2.038% | 0.6698% | 0.8627% | 0.6699% | 0.7911% | 0.6105% | 0.2801% | 0.1833% | 0.2665% | 0.3787% | 0.3183% | 0.2081% | 0.4243% | 1.4% | 0.06509% | 1.623% | 0.5895% | 0.9433% | 0.9437% | 0.4349% | 0.2585% | 0.08388% | 0.4336% | 0.4196% | 1.172% | 0.3163% | 0.7835% | 0.7023% | 0.7817% | 0.7726% | 0.2042% | 0.3405% | 0.515% | 0.8305% | 1.306% | 0.4701% | 2.342% | 0.2244% | 1.569% | 0.8779% | 1.323% | 0.333% | 0.862% | 0.6483% | 0.8597% | 0.6476% | 0.4228% | 0.2776% | 0% | 3.002% | 1.481% | 0% | 3.002% | 0% | 0% | 3.002% | 3.002% | 0%
0.9573% | 0.7614% | 0.2667% | 1.888% | 3.246% | 2030 | 0 | 0.8015% | 0.7405% | 1.242% | 1.098% | 1.192% | 0.6208% | 0.6221% | 0.6274% | 1.91% | 0.8469% | 0.793% | 0.271% | 0.5831% | 0.5837% | 2.808% | 0.6361% | 0.7091% | 0.3306% | 1.522% | 0.546% | 2.396% | 0.2937% | 0.9814% | 1.435% | 0.4243% | 2.102% | 1.732% | 1.418% | 0.3698% | 0.2603% | 0.8362% | 0.8908% | 0.3188% | 0.5982% | 1.145% | 0.7355% | 0.465% | 0.4881% | 0.2752% | 1.64% | 0.7605% | 0.6911% | 0.8384% | 2.052% | 1.581% | 0.2667% | 0.601% | 1.741% | 0.3613% | 1.301% | 1.442% | 1.844% | 1.416% | 0.1829% | 0.2507% | 0.4128% | 1.554% | 0.4847% | 0.7463% | 0.2955% | 0.8109% | 0.8351% | 1.695% | 0.6871% | 0.02179% | 0.995% | 1.299% | 1.243% | 1.603% | 1.426% | 1.084% | 0.5572% | 1.476% | 0.8407% | 0.542% | 0.7423% | 1.381% | 1.648% | 1.341% | 0.4706% | 0.8948% | 1.027% | 0.4261% | 1.275% | 0.4923% | 1.1% | 0.1118% | 0.7451% | 0.7383% | 0.2477% | 0.2343% | 1.788% | 1.674% | 0.7663% | 0.5721% | 0.4744% | 0.1272% | 0.6374% | 0.7574% | 0.4311% | 0.7222% | 0.392% | 1.877% | 0.2338% | 0.7443% | 0.6286% | 1.025% | 0.6089% | 0.3455% | 2.117% | 1.456% | 1.729% | 0.7557% | 1.085% | 0.2929% | 2.704% | 0.4965% | 0.3734% | 0.401% | 1.288% | 2.695% | 1.85% | 0.6814% | 0.4463% | 2.1% | 0.5959% | 1.773% | 0.2818% | 0.5554% | 2.839% | 0.64% | 2.493% | 0.647% | 0.1266% | 2.375% | 0.6539% | 0.9324% | 2.095% | 0.2824% | 0.8101% | 0.4417% | 1.144% | 1.211% | 1.106% | 0.9112% | 0.4124% | 0.8289% | 0.4547% | 0.6829% | 0.6674% | 1.1% | 2.57% | 0.6551% | 0.4128% | 0.398% | 1.009% | 1.326% | 1.12% | 0.488% | 0.2773% | 0.5329% | 0.4522% | 2.461% | 1.225% | 0.2621% | 0.6439% | 2.741% | 2.504% | 1.381% | 0.9484% | 1.21% | 0.2355% | 1.276% | 0.5459% | 0.2124% | 1.096% | 1.147% | 1.458% | 0.7416% | 0.02552% | 0.5577% | 0.8054% | 1.208% | 0.3313% | 1.434% | 1.58% | 0.3199% | 0.397% | 0.705% | 0.1896% | 0.5026% | 0.3578% | 0.254% | 1.888% | 0.2051% | 0.3186% | 0.5924% | 0.4634% | 0.2959% | 0.4021% | 1.01% | 0.3997% | 0.5789% | 1.797% | 0.3499% | 2.657% | 0.452% | 2.677% | 1.391% | 1.38% | 0.2343% | 0.8194% | 0.7264% | 0.7492% | 0.1772% | 1.771% | 0.3232% | 0.2574% | 0.4702% | 1.407% | 1.575% | 2.221% | 0.8904% | 1.119% | 0.485% | 1.626% | 1.63% | 0.6049% | 1.419% | 0.6386% | 0.7058% | 1.258% | 0.6222% | 0.591% | 0.1641% | 1.753% | 0.3341% | 1.983% | 1.177% | 1.237% | 0.09471% | 0.5485% | 0.3516% | 0.736% | 1.833% | 0.2878% | 0.6362% | 0.2581% | 1.133% | 0.5097% | 1.107% | 0.9902% | 1.366% | 1.204% | 1.611% | 0.248% | 0.5212% | 0.2033% | 1.316% | 0.5782% | 0.3035% | 0.4697% | 0.2884% | -0.4966% | 1.011% | 1.557% | 3.155% | 0.904% | 1.956% | 0.4212% | 0.1283% | 2.078% | 0.2221% | 2.162% | 0.5399% | 0.1165% | 1.216% | 1.362% | 0.4959% | 1.16% | 0.2331% | 0.7975% | 0.499% | 2.012% | 0.5762% | 0.7264% | 0.4739% | 0.2114% | 0.7554% | 0.1908% | 1.155% | 1.523% | 1.161% | 0.8354% | 2.039% | 1.143% | 1.754% | 0.4339% | 0.6198% | 0.4702% | 1.251% | 1.294% | 0.3173% | 0.3017% | 2.523% | 0.8925% | 1.332% | 0.7063% | 0.953% | 0.8628% | 1.221% | 0.3982% | 1.314% | 1.661% | 2.819% | 0.3294% | 0.6425% | 0.801% | 1.834% | 0.5551% | 0.1763% | 0.1316% | 1.296% | 1.121% | 0.8271% | 0.2687% | 0.3759% | 2.443% | 0.6732% | 0.4367% | 0.5678% | 1.233% | 0.3328% | 1.675% | 0.3539% | 0.39% | 1.812% | 0.2972% | 0.6562% | 0.2262% | 1.574% | 1.371% | 2.656% | 0.954% | 1.015% | 0.8158% | 0.3494% | 1.178% | 1.15% | 0.6457% | 0.2547% | 0.7948% | 0.8195% | 1.193% | 0.7313% | 0.2721% | 1.097% | 2.101% | 0.9305% | 0.1708% | 0.1862% | 0.6097% | 0.2923% | 0.1747% | 0.5045% | 2.468% | 0.4674% | 0.2652% | 1.464% | 1.445% | 0.6743% | 0.2373% | 1.269% | 1.514% | 0.3983% | 0.2324% | 0.693% | 0.5555% | 0.999% | 0.4592% | 1.391% | 1.789% | 0.5337% | 1.954% | 1.133% | 0.9475% | 1.841% | 1.202% | 0.9124% | 0.5405% | 1.947% | 0.445% | 0.2417% | 3.082% | 0.7158% | 0.3276% | 1.33% | 0.249% | 1.297% | 0.8257% | 1.13% | 0.5921% | 0.573% | 0.2826% | 1.482% | 1.411% | 1.415% | 0.6253% | 0.6132% | 0.6829% | 0.9902% | 0.1546% | 1.659% | 1.337% | 0.5573% | 1.594% | 0.6279% | 0.3597% | 0.6004% | 1.927% | 0.7239% | 1.025% | 0.6339% | 2.323% | 0.7741% | 0.04745% | 0.6083% | 0.7066% | 0.8717% | 1.017% | 0.4789% | 0.928% | 2.165% | 0.2367% | 0.9814% | 0.8993% | 3.246% | 0.5203% | 2.189% | 0.3003% | 1.101% | 0.6907% | 2.496% | 0.2972% | 1.049% | 2.037% | 1.047% | 0.8581% | 1.785% | 0.5008% | 0.5329% | 1.427% | 2.778% | 0.9982% | 1.281% | 1.086% | 1.174% | 0.9072% | 0.5476% | 0.356% | 0.4329% | 0.7316% | 0.5159% | 0.4051% | 0.7018% | 1.962% | 0.1979% | 2.258% | 0.8752% | 1.286% | 1.401% | 0.7052% | 0.4192% | 0.1621% | 0.7084% | 0.6803% | 1.645% | 0.5132% | 1.172% | 1.043% | 1.276% | 1.08% | 0.3971% | 0.5055% | 0.8351% | 1.233% | 1.945% | 0.7623% | 3.192% | 0.3671% | 2.166% | 1.221% | 1.964% | 0.4944% | 1.214% | 0.9625% | 1.279% | 1.05% | 0.6856% | 0.5363% | 0% | 4.204% | 2.202% | 0% | 4.004% | 0% | 0% | 4.204% | 4.204% | 0%
1.353% | 1.136% | 0.4557% | 2.557% | 4.244% | 2031 | 0 | 1.115% | 1.103% | 1.728% | 1.527% | 1.625% | 1.012% | 1.012% | 1.017% | 2.603% | 1.258% | 1.177% | 0.3769% | 0.9456% | 0.8145% | 3.671% | 1.034% | 1.152% | 0.5361% | 2.125% | 0.7593% | 3.132% | 0.4762% | 1.365% | 1.958% | 0.6316% | 2.759% | 2.369% | 1.933% | 0.7274% | 0.3546% | 1.247% | 1.165% | 0.5198% | 0.8958% | 1.593% | 1.092% | 0.7556% | 0.7916% | 0.5343% | 2.144% | 1.059% | 1.026% | 1.245% | 2.683% | 2.225% | 0.4342% | 0.8358% | 2.374% | 0.5858% | 1.773% | 2.005% | 2.517% | 1.93% | 0.3534% | 0.4066% | 0.669% | 2.032% | 0.7912% | 1.04% | 0.4386% | 1.137% | 1.24% | 2.215% | 1.114% | 0.03534% | 1.478% | 1.811% | 1.729% | 2.185% | 1.945% | 1.626% | 0.8272% | 1.929% | 1.169% | 0.7537% | 1.05% | 1.922% | 2.259% | 1.827% | 0.7742% | 1.333% | 1.4% | 0.691% | 1.776% | 0.7334% | 1.54% | 0.1659% | 1.021% | 1.01% | 0.404% | 0.4557% | 2.482% | 2.281% | 1.138% | 0.7836% | 0.6466% | 0.2459% | 0.9615% | 1.039% | 0.699% | 1.178% | 0.6359% | 2.558% | 0.381% | 1.035% | 1.027% | 1.445% | 0.904% | 0.5602% | 2.886% | 2.025% | 2.357% | 1.051% | 1.516% | 0.4801% | 3.535% | 0.6905% | 0.6055% | 0.7748% | 1.791% | 3.681% | 2.422% | 1.012% | 0.7237% | 2.877% | 0.8922% | 2.32% | 0.457% | 0.8273% | 3.914% | 1.047% | 3.26% | 0.9604% | 0.2449% | 3.238% | 0.9102% | 1.275% | 2.756% | 0.5492% | 1.212% | 0.7162% | 1.59% | 1.65% | 1.538% | 1.191% | 0.6687% | 1.153% | 0.7373% | 1.015% | 0.9184% | 1.5% | 3.36% | 1.066% | 0.6694% | 0.556% | 1.375% | 1.807% | 1.558% | 0.7914% | 0.5374% | 0.7944% | 0.6314% | 3.218% | 1.721% | 0.4279% | 1.044% | 3.738% | 3.279% | 1.886% | 1.292% | 1.683% | 0.4551% | 1.788% | 0.8104% | 0.3445% | 1.493% | 1.566% | 2.001% | 1.05% | 0.04945% | 0.9042% | 1.125% | 1.684% | 0.5389% | 1.965% | 2.077% | 0.618% | 0.6437% | 1.047% | 0.2815% | 0.7461% | 0.4677% | 0.4909% | 2.573% | 0.3348% | 0.4748% | 0.883% | 0.7542% | 0.4799% | 0.597% | 1.406% | 0.6491% | 0.8594% | 2.499% | 0.5684% | 3.474% | 0.7339% | 3.501% | 1.937% | 1.937% | 0.38% | 1.071% | 1.081% | 1.042% | 0.3462% | 2.429% | 0.5254% | 0.5012% | 0.7625% | 1.924% | 2.148% | 3.037% | 1.322% | 1.526% | 0.7214% | 2.263% | 2.267% | 0.981% | 1.934% | 1.036% | 1.148% | 1.727% | 1.008% | 0.7751% | 0.3178% | 2.445% | 0.4678% | 2.711% | 1.606% | 1.686% | 0.1556% | 0.8143% | 0.5701% | 1.093% | 2.437% | 0.4687% | 0.9445% | 0.4185% | 1.577% | 0.6664% | 1.519% | 1.296% | 1.899% | 1.65% | 2.212% | 0.4833% | 0.8631% | 0.3297% | 1.844% | 0.7881% | 0.5915% | 0.7617% | 0.4023% | -0.5942% | 1.381% | 2.172% | 4.14% | 1.342% | 2.557% | 0.6854% | 0.2081% | 2.748% | 0.4292% | 2.827% | 0.8755% | 0.2252% | 1.709% | 1.876% | 0.8042% | 1.612% | 0.379% | 1.197% | 0.8092% | 2.799% | 0.8605% | 1.178% | 0.7053% | 0.344% | 1.05% | 0.3689% | 1.618% | 2.089% | 1.748% | 1.24% | 2.666% | 1.558% | 2.398% | 0.7119% | 1.005% | 0.7624% | 1.705% | 1.931% | 0.6158% | 0.4894% | 3.441% | 1.241% | 1.756% | 0.9668% | 1.422% | 1.21% | 1.665% | 0.6512% | 1.844% | 2.264% | 3.702% | 0.6362% | 0.8935% | 1.193% | 2.558% | 0.778% | 0.3415% | 0.2543% | 1.776% | 1.67% | 1.134% | 0.3988% | 0.6096% | 3.194% | 0.9363% | 0.7111% | 0.8429% | 1.834% | 0.5399% | 2.329% | 0.5255% | 0.6323% | 2.469% | 0.4862% | 0.9125% | 0.4371% | 2.146% | 1.869% | 3.527% | 1.417% | 1.412% | 1.211% | 0.5665% | 1.638% | 1.567% | 0.9586% | 0.4131% | 1.105% | 1.14% | 1.771% | 1.086% | 0.4412% | 1.5% | 2.746% | 1.298% | 0.3301% | 0.3598% | 0.9968% | 0.4368% | 0.2833% | 0.8181% | 3.367% | 0.6955% | 0.43% | 1.996% | 1.97% | 1.001% | 0.4583% | 1.883% | 2.106% | 0.647% | 0.4491% | 1.029% | 0.8246% | 1.37% | 0.7447% | 1.938% | 2.451% | 0.7923% | 2.682% | 1.545% | 1.415% | 2.54% | 1.639% | 1.269% | 0.803% | 2.546% | 0.6611% | 0.4688% | 4.03% | 1.174% | 0.5309% | 1.813% | 0.485% | 1.767% | 1.17% | 1.68% | 0.7741% | 0.9295% | 0.5466% | 2.019% | 1.962% | 1.968% | 1.014% | 0.9104% | 0.931% | 1.377% | 0.2149% | 2.261% | 1.828% | 0.9107% | 2.216% | 0.9343% | 0.5916% | 0.9737% | 2.519% | 1.088% | 1.427% | 0.9427% | 3.065% | 1.158% | 0.09209% | 0.9864% | 0.9239% | 1.294% | 1.386% | 0.7766% | 1.273% | 2.844% | 0.4574% | 1.338% | 1.251% | 4.244% | 0.8435% | 3.012% | 0.5839% | 1.501% | 0.9625% | 3.265% | 0.4412% | 1.429% | 2.776% | 1.564% | 1.274% | 2.387% | 0.7435% | 0.6967% | 1.985% | 3.632% | 1.394% | 1.781% | 1.613% | 1.633% | 1.263% | 0.8987% | 0.5802% | 0.6435% | 1.186% | 0.7657% | 0.6621% | 1.062% | 2.691% | 0.3853% | 3.077% | 1.217% | 1.681% | 1.948% | 1.047% | 0.6224% | 0.2628% | 1.059% | 1.01% | 2.261% | 0.7623% | 1.641% | 1.45% | 1.908% | 1.479% | 0.6479% | 0.703% | 1.24% | 1.715% | 2.714% | 1.132% | 4.173% | 0.5499% | 2.861% | 1.664% | 2.731% | 0.6876% | 1.673% | 1.338% | 1.781% | 1.559% | 1.018% | 0.8696% | 0% | 5.406% | 3.123% | 0% | 5.006% | 0% | 0% | 5.406% | 5.406% | 0%
1.834% | 1.564% | 0.6959% | 3.364% | 5.375% | 2032 | 0 | 1.519% | 1.54% | 2.355% | 2.082% | 2.124% | 1.509% | 1.506% | 1.51% | 3.404% | 1.749% | 1.637% | 0.5138% | 1.404% | 1.113% | 4.65% | 1.539% | 1.712% | 0.7959% | 2.907% | 1.035% | 3.967% | 0.707% | 1.86% | 2.563% | 0.8808% | 3.509% | 3.108% | 2.527% | 1.202% | 0.4634% | 1.743% | 1.475% | 0.7761% | 1.257% | 2.171% | 1.518% | 1.124% | 1.175% | 0.8707% | 2.715% | 1.446% | 1.427% | 1.731% | 3.398% | 3.064% | 0.6469% | 1.139% | 3.103% | 0.8697% | 2.319% | 2.733% | 3.294% | 2.524% | 0.5731% | 0.6036% | 0.9928% | 2.573% | 1.182% | 1.42% | 0.61% | 1.562% | 1.724% | 2.805% | 1.654% | 0.05246% | 2.055% | 2.474% | 2.357% | 2.857% | 2.546% | 2.281% | 1.15% | 2.444% | 1.594% | 1.027% | 1.454% | 2.621% | 2.968% | 2.389% | 1.166% | 1.859% | 1.831% | 1.026% | 2.423% | 1.024% | 2.112% | 0.2308% | 1.343% | 1.326% | 0.603% | 0.744% | 3.31% | 2.983% | 1.582% | 1.029% | 0.8454% | 0.399% | 1.359% | 1.367% | 1.038% | 1.758% | 0.9443% | 3.345% | 0.5684% | 1.411% | 1.535% | 1.994% | 1.257% | 0.8316% | 3.773% | 2.76% | 3.082% | 1.433% | 2.076% | 0.7201% | 4.477% | 0.9412% | 0.899% | 1.256% | 2.441% | 4.822% | 3.071% | 1.407% | 1.074% | 3.778% | 1.252% | 2.941% | 0.6785% | 1.154% | 5.185% | 1.567% | 4.129% | 1.335% | 0.3974% | 4.233% | 1.242% | 1.672% | 3.511% | 0.8967% | 1.699% | 1.063% | 2.167% | 2.158% | 2.096% | 1.509% | 0.9927% | 1.571% | 1.095% | 1.413% | 1.213% | 1.961% | 4.255% | 1.589% | 0.9938% | 0.7609% | 1.797% | 2.363% | 2.123% | 1.175% | 0.874% | 1.109% | 0.8637% | 4.075% | 2.367% | 0.6395% | 1.55% | 4.891% | 4.16% | 2.47% | 1.688% | 2.293% | 0.738% | 2.454% | 1.127% | 0.5114% | 1.953% | 2.051% | 2.635% | 1.456% | 0.08043% | 1.342% | 1.54% | 2.3% | 0.8024% | 2.584% | 2.644% | 1.002% | 0.9557% | 1.455% | 0.3915% | 1.038% | 0.5924% | 0.796% | 3.364% | 0.5003% | 0.663% | 1.233% | 1.124% | 0.7124% | 0.8302% | 1.918% | 0.9648% | 1.195% | 3.406% | 0.8453% | 4.4% | 1.091% | 4.434% | 2.643% | 2.66% | 0.5641% | 1.357% | 1.508% | 1.42% | 0.5677% | 3.195% | 0.7819% | 0.8191% | 1.132% | 2.522% | 2.809% | 3.984% | 1.838% | 1.995% | 1.005% | 3.087% | 3.089% | 1.456% | 2.528% | 1.537% | 1.71% | 2.275% | 1.497% | 0.9851% | 0.5166% | 3.341% | 0.6413% | 3.555% | 2.101% | 2.205% | 0.2342% | 1.132% | 0.8463% | 1.52% | 3.137% | 0.6986% | 1.314% | 0.6213% | 2.151% | 0.844% | 2% | 1.643% | 2.589% | 2.171% | 2.914% | 0.7907% | 1.308% | 0.4894% | 2.529% | 1.03% | 0.9678% | 1.131% | 0.5497% | -0.7677% | 1.809% | 2.97% | 5.263% | 1.866% | 3.239% | 1.021% | 0.3089% | 3.522% | 0.6959% | 3.581% | 1.3% | 0.3651% | 2.352% | 2.482% | 1.194% | 2.198% | 0.5639% | 1.684% | 1.201% | 3.815% | 1.204% | 1.749% | 0.983% | 0.5126% | 1.432% | 0.5983% | 2.219% | 2.747% | 2.467% | 1.725% | 3.377% | 2.037% | 3.147% | 1.069% | 1.492% | 1.132% | 2.229% | 2.699% | 1.003% | 0.7266% | 4.5% | 1.692% | 2.245% | 1.27% | 1.987% | 1.662% | 2.176% | 0.9751% | 2.532% | 2.961% | 4.711% | 1.031% | 1.218% | 1.664% | 3.419% | 1.068% | 0.5553% | 0.4124% | 2.335% | 2.331% | 1.493% | 0.5544% | 0.905% | 4.045% | 1.276% | 1.06% | 1.172% | 2.554% | 0.8019% | 3.175% | 0.7309% | 0.9388% | 3.228% | 0.7282% | 1.244% | 0.7087% | 2.806% | 2.443% | 4.542% | 1.971% | 1.925% | 1.684% | 0.8411% | 2.233% | 2.049% | 1.333% | 0.6132% | 1.507% | 1.553% | 2.462% | 1.51% | 0.655% | 1.968% | 3.478% | 1.773% | 0.5354% | 0.5834% | 1.492% | 0.6115% | 0.4205% | 1.215% | 4.406% | 0.9692% | 0.6384% | 2.609% | 2.575% | 1.392% | 0.7429% | 2.619% | 2.871% | 0.9621% | 0.7282% | 1.431% | 1.147% | 1.803% | 1.106% | 2.647% | 3.22% | 1.102% | 3.534% | 2.019% | 1.977% | 3.367% | 2.143% | 1.729% | 1.117% | 3.224% | 0.9202% | 0.7634% | 5.104% | 1.762% | 0.7879% | 2.37% | 0.793% | 2.311% | 1.623% | 2.34% | 0.9805% | 1.38% | 0.8873% | 2.64% | 2.675% | 2.682% | 1.506% | 1.266% | 1.217% | 1.877% | 0.2928% | 2.955% | 2.398% | 1.362% | 3.021% | 1.302% | 0.89% | 1.445% | 3.191% | 1.531% | 1.948% | 1.313% | 3.914% | 1.623% | 0.15% | 1.464% | 1.17% | 1.8% | 1.812% | 1.153% | 1.674% | 3.622% | 0.7416% | 1.749% | 1.705% | 5.375% | 1.252% | 3.981% | 0.9527% | 1.964% | 1.314% | 4.136% | 0.6136% | 1.868% | 3.63% | 2.189% | 1.772% | 3.09% | 1.034% | 0.8825% | 2.705% | 4.6% | 1.906% | 2.428% | 2.243% | 2.226% | 1.723% | 1.351% | 0.8657% | 0.8962% | 1.761% | 1.064% | 0.9905% | 1.507% | 3.539% | 0.6297% | 4.023% | 1.659% | 2.129% | 2.656% | 1.456% | 0.8656% | 0.3902% | 1.484% | 1.405% | 2.982% | 1.061% | 2.249% | 1.976% | 2.672% | 1.942% | 0.9678% | 0.9582% | 1.724% | 2.337% | 3.709% | 1.574% | 5.286% | 0.7717% | 3.657% | 2.176% | 3.722% | 0.9372% | 2.216% | 1.824% | 2.432% | 2.168% | 1.416% | 1.291% | 0% | 6.61% | 4.245% | 0% | 6.009% | 0% | 0% | 6.61% | 6.61% | 0%
2.402% | 2.128% | 0.9755% | 4.261% | 6.661% | 2033 | 0 | 1.986% | 2.105% | 3.079% | 2.722% | 2.691% | 2.11% | 2.101% | 2.1% | 4.311% | 2.385% | 2.232% | 0.6717% | 1.952% | 1.46% | 5.744% | 2.146% | 2.385% | 1.107% | 3.814% | 1.353% | 4.9% | 0.9832% | 2.432% | 3.25% | 1.203% | 4.352% | 3.951% | 3.201% | 1.821% | 0.5867% | 2.386% | 1.822% | 1.085% | 1.727% | 2.838% | 2.07% | 1.566% | 1.634% | 1.299% | 3.354% | 1.892% | 1.945% | 2.359% | 4.198% | 4.045% | 0.903% | 1.489% | 3.931% | 1.209% | 2.937% | 3.573% | 4.177% | 3.196% | 0.8509% | 0.8394% | 1.38% | 3.179% | 1.656% | 1.859% | 0.8314% | 2.059% | 2.35% | 3.463% | 2.3% | 0.07296% | 2.802% | 3.241% | 3.081% | 3.619% | 3.227% | 3.132% | 1.568% | 3.019% | 2.084% | 1.343% | 1.933% | 3.428% | 3.777% | 3.026% | 1.647% | 2.541% | 2.319% | 1.427% | 3.172% | 1.4% | 2.778% | 0.3145% | 1.711% | 1.687% | 0.8434% | 1.112% | 4.284% | 3.778% | 2.156% | 1.308% | 1.071% | 0.5926% | 1.881% | 1.745% | 1.443% | 2.459% | 1.314% | 4.237% | 0.7943% | 1.845% | 2.151% | 2.643% | 1.714% | 1.157% | 4.779% | 3.608% | 3.903% | 1.873% | 2.727% | 1.012% | 5.531% | 1.231% | 1.25% | 1.865% | 3.192% | 6.117% | 3.799% | 1.918% | 1.494% | 4.806% | 1.72% | 3.635% | 0.9436% | 1.578% | 6.661% | 2.198% | 5.1% | 1.82% | 0.5904% | 5.362% | 1.625% | 2.124% | 4.363% | 1.34% | 2.332% | 1.479% | 2.832% | 2.733% | 2.74% | 1.864% | 1.381% | 2.054% | 1.522% | 1.927% | 1.554% | 2.484% | 5.257% | 2.219% | 1.382% | 0.999% | 2.276% | 2.993% | 2.776% | 1.634% | 1.301% | 1.518% | 1.134% | 5.034% | 3.121% | 0.8954% | 2.156% | 6.2% | 5.149% | 3.134% | 2.136% | 2.999% | 1.096% | 3.233% | 1.536% | 0.7112% | 2.473% | 2.602% | 3.362% | 1.941% | 0.1198% | 1.866% | 2.023% | 3.013% | 1.119% | 3.294% | 3.283% | 1.487% | 1.329% | 1.984% | 0.5336% | 1.414% | 0.7318% | 1.182% | 4.261% | 0.7003% | 0.9067% | 1.686% | 1.569% | 0.9907% | 1.132% | 2.51% | 1.343% | 1.629% | 4.453% | 1.178% | 5.436% | 1.519% | 5.478% | 3.46% | 3.507% | 0.7846% | 1.676% | 2.061% | 1.857% | 0.8524% | 4.071% | 1.09% | 1.226% | 1.574% | 3.204% | 3.559% | 5.065% | 2.506% | 2.526% | 1.372% | 4.04% | 4.039% | 2.025% | 3.202% | 2.138% | 2.386% | 2.905% | 2.08% | 1.221% | 0.7688% | 4.38% | 0.8439% | 4.515% | 2.664% | 2.792% | 0.3305% | 1.544% | 1.177% | 2.071% | 3.939% | 0.9755% | 1.79% | 0.8641% | 2.815% | 1.043% | 2.553% | 2.032% | 3.384% | 2.769% | 3.721% | 1.184% | 1.858% | 0.6806% | 3.329% | 1.305% | 1.449% | 1.573% | 0.7205% | -0.8858% | 2.294% | 3.894% | 6.526% | 2.544% | 4.001% | 1.424% | 0.4296% | 4.406% | 1.033% | 4.423% | 1.807% | 0.5421% | 3.107% | 3.185% | 1.661% | 2.874% | 0.786% | 2.32% | 1.671% | 4.987% | 1.649% | 2.433% | 1.342% | 0.7154% | 1.872% | 0.8885% | 2.921% | 3.5% | 3.408% | 2.351% | 4.171% | 2.58% | 4% | 1.506% | 2.075% | 1.574% | 2.824% | 3.696% | 1.496% | 1.011% | 5.702% | 2.212% | 2.799% | 1.616% | 2.72% | 2.191% | 2.756% | 1.368% | 3.334% | 3.75% | 5.849% | 1.531% | 1.592% | 2.275% | 4.424% | 1.407% | 0.8266% | 0.6124% | 2.976% | 3.186% | 1.904% | 0.7555% | 1.259% | 4.997% | 1.668% | 1.48% | 1.598% | 3.486% | 1.116% | 4.151% | 0.9964% | 1.306% | 4.089% | 1.022% | 1.626% | 1.052% | 3.554% | 3.095% | 5.711% | 2.687% | 2.516% | 2.296% | 1.17% | 2.919% | 2.595% | 1.817% | 0.8528% | 1.97% | 2.031% | 3.356% | 2.058% | 0.9109% | 2.501% | 4.297% | 2.323% | 0.7952% | 0.8662% | 2.092% | 0.8385% | 0.5848% | 1.689% | 5.586% | 1.323% | 0.8878% | 3.305% | 3.262% | 1.898% | 1.102% | 3.57% | 3.754% | 1.34% | 1.081% | 1.95% | 1.563% | 2.299% | 1.537% | 3.468% | 4.101% | 1.502% | 4.514% | 2.558% | 2.707% | 4.33% | 2.714% | 2.261% | 1.524% | 3.983% | 1.255% | 1.138% | 6.305% | 2.478% | 1.095% | 3.002% | 1.187% | 2.927% | 2.165% | 3.193% | 1.211% | 1.92% | 1.319% | 3.344% | 3.497% | 3.506% | 2.095% | 1.726% | 1.542% | 2.454% | 0.3827% | 3.743% | 3.048% | 1.91% | 3.95% | 1.779% | 1.255% | 2.01% | 3.942% | 2.11% | 2.55% | 1.793% | 4.873% | 2.228% | 0.2236% | 2.036% | 1.446% | 2.453% | 2.295% | 1.603% | 2.131% | 4.499% | 1.101% | 2.215% | 2.23% | 6.64% | 1.741% | 5.102% | 1.423% | 2.489% | 1.721% | 5.11% | 0.8363% | 2.365% | 4.597% | 3% | 2.415% | 3.904% | 1.409% | 1.09% | 3.537% | 5.682% | 2.501% | 3.174% | 3.057% | 2.911% | 2.254% | 1.902% | 1.21% | 1.223% | 2.449% | 1.45% | 1.389% | 2.093% | 4.508% | 0.942% | 5.096% | 2.169% | 2.63% | 3.472% | 1.984% | 1.18% | 0.5426% | 2.037% | 1.915% | 3.813% | 1.446% | 2.958% | 2.584% | 3.665% | 2.47% | 1.355% | 1.253% | 2.35% | 3.056% | 4.864% | 2.145% | 6.53% | 1.061% | 4.557% | 2.756% | 4.867% | 1.225% | 2.846% | 2.385% | 3.185% | 2.956% | 1.929% | 1.795% | 0% | 7.813% | 5.607% | 0% | 7.013% | 0% | 0% | 7.813% | 7.813% | 0%
3.063% | 2.804% | 1.286% | 5.257% | 8.356% | 2034 | 0 | 2.516% | 2.761% | 3.9% | 3.447% | 3.324% | 2.888% | 2.871% | 2.863% | 5.326% | 3.119% | 2.918% | 0.8508% | 2.661% | 1.856% | 6.954% | 2.932% | 3.255% | 1.509% | 4.85% | 1.714% | 5.932% | 1.34% | 3.08% | 4.018% | 1.577% | 5.29% | 4.899% | 3.954% | 2.588% | 0.7245% | 3.134% | 2.206% | 1.487% | 2.278% | 3.595% | 2.706% | 2.138% | 2.227% | 1.816% | 4.061% | 2.4% | 2.543% | 3.084% | 5.082% | 5.174% | 1.235% | 1.886% | 4.856% | 1.649% | 3.628% | 4.525% | 5.165% | 3.949% | 1.183% | 1.144% | 1.881% | 3.848% | 2.27% | 2.36% | 1.087% | 2.63% | 3.072% | 4.192% | 3.135% | 0.09944% | 3.665% | 4.115% | 3.902% | 4.47% | 3.989% | 4.127% | 2.05% | 3.654% | 2.639% | 1.701% | 2.492% | 4.344% | 4.686% | 3.738% | 2.278% | 3.332% | 2.864% | 1.944% | 4.023% | 1.837% | 3.542% | 0.4112% | 2.127% | 2.094% | 1.155% | 1.557% | 5.419% | 4.667% | 2.819% | 1.622% | 1.323% | 0.8244% | 2.501% | 2.171% | 1.967% | 3.368% | 1.791% | 5.233% | 1.087% | 2.336% | 2.95% | 3.398% | 2.24% | 1.576% | 5.903% | 4.57% | 4.822% | 2.372% | 3.471% | 1.392% | 6.696% | 1.559% | 1.704% | 2.594% | 4.043% | 7.569% | 4.605% | 2.507% | 2.036% | 5.963% | 2.268% | 4.404% | 1.286% | 2.07% | 8.356% | 3.02% | 6.175% | 2.379% | 0.8218% | 6.623% | 2.059% | 2.632% | 5.314% | 1.877% | 3.072% | 2.015% | 3.586% | 3.376% | 3.471% | 2.256% | 1.882% | 2.602% | 2.075% | 2.522% | 1.943% | 3.068% | 6.364% | 3.034% | 1.884% | 1.271% | 2.812% | 3.697% | 3.515% | 2.227% | 1.814% | 1.992% | 1.442% | 6.095% | 3.987% | 1.228% | 2.938% | 7.665% | 6.245% | 3.878% | 2.638% | 3.798% | 1.524% | 4.128% | 2.008% | 0.9694% | 3.055% | 3.221% | 4.186% | 2.513% | 0.167% | 2.543% | 2.575% | 3.824% | 1.53% | 4.096% | 3.993% | 2.067% | 1.811% | 2.594% | 0.6976% | 1.849% | 0.886% | 1.643% | 5.264% | 0.9601% | 1.19% | 2.213% | 2.145% | 1.35% | 1.479% | 3.182% | 1.833% | 2.13% | 5.64% | 1.608% | 6.581% | 2.072% | 6.631% | 4.388% | 4.482% | 1.069% | 2.029% | 2.702% | 2.352% | 1.2% | 5.059% | 1.489% | 1.718% | 2.146% | 3.97% | 4.398% | 6.281% | 3.276% | 3.121% | 1.797% | 5.121% | 5.116% | 2.76% | 3.956% | 2.915% | 3.262% | 3.62% | 2.835% | 1.484% | 1.072% | 5.563% | 1.076% | 5.593% | 3.294% | 3.449% | 0.4565% | 2.018% | 1.604% | 2.708% | 4.849% | 1.334% | 2.341% | 1.178% | 3.568% | 1.262% | 3.18% | 2.463% | 4.286% | 3.445% | 4.635% | 1.662% | 2.584% | 0.9277% | 4.248% | 1.612% | 2.034% | 2.144% | 0.915% | -1.004% | 2.838% | 4.947% | 7.929% | 3.326% | 4.844% | 1.947% | 0.5855% | 5.405% | 1.437% | 5.355% | 2.464% | 0.7538% | 3.98% | 3.99% | 2.264% | 3.639% | 1.073% | 3.07% | 2.277% | 6.317% | 2.168% | 3.317% | 1.758% | 0.9782% | 2.371% | 1.236% | 3.727% | 4.348% | 4.523% | 3.074% | 5.049% | 3.187% | 4.959% | 2.076% | 2.828% | 2.145% | 3.488% | 4.857% | 2.09% | 1.378% | 7.046% | 2.802% | 3.423% | 2.007% | 3.573% | 2.801% | 3.404% | 1.88% | 4.253% | 4.632% | 7.118% | 2.128% | 2.017% | 2.983% | 5.587% | 1.796% | 1.153% | 0.8519% | 3.7% | 4.179% | 2.368% | 0.9875% | 1.715% | 6.049% | 2.113% | 2.025% | 2.089% | 4.565% | 1.521% | 5.257% | 1.303% | 1.779% | 5.051% | 1.405% | 2.06% | 1.463% | 4.39% | 3.823% | 7.048% | 3.514% | 3.187% | 3.002% | 1.594% | 3.697% | 3.206% | 2.376% | 1.162% | 2.495% | 2.572% | 4.388% | 2.691% | 1.242% | 3.101% | 5.202% | 2.95% | 1.106% | 1.205% | 2.873% | 1.104% | 0.7971% | 2.302% | 6.907% | 1.733% | 1.21% | 4.082% | 4.029% | 2.481% | 1.533% | 4.667% | 4.754% | 1.829% | 1.503% | 2.55% | 2.044% | 2.862% | 2.096% | 4.402% | 5.094% | 1.964% | 5.626% | 3.16% | 3.554% | 5.438% | 3.353% | 2.864% | 1.994% | 4.822% | 1.642% | 1.589% | 7.633% | 3.414% | 1.492% | 3.709% | 1.665% | 3.615% | 2.804% | 4.179% | 1.466% | 2.618% | 1.836% | 4.131% | 4.43% | 4.441% | 2.856% | 2.256% | 1.906% | 3.108% | 0.4846% | 4.624% | 3.78% | 2.622% | 5.003% | 2.33% | 1.731% | 2.74% | 4.772% | 2.792% | 3.235% | 2.347% | 5.943% | 2.936% | 0.3124% | 2.776% | 1.75% | 3.207% | 2.836% | 2.185% | 2.646% | 5.478% | 1.531% | 2.736% | 2.824% | 8.038% | 2.372% | 6.382% | 1.991% | 3.078% | 2.184% | 6.188% | 1.093% | 2.921% | 5.679% | 3.945% | 3.157% | 4.839% | 1.843% | 1.32% | 4.479% | 6.879% | 3.18% | 4.021% | 3.997% | 3.687% | 2.857% | 2.624% | 1.657% | 1.601% | 3.339% | 1.895% | 1.906% | 2.796% | 5.601% | 1.321% | 6.295% | 2.747% | 3.184% | 4.398% | 2.594% | 1.543% | 0.7396% | 2.683% | 2.503% | 4.759% | 1.892% | 3.769% | 3.273% | 4.824% | 3.066% | 1.857% | 1.587% | 3.073% | 3.87% | 6.18% | 2.805% | 7.905% | 1.399% | 5.563% | 3.404% | 6.164% | 1.552% | 3.57% | 3.021% | 4.041% | 3.864% | 2.523% | 2.447% | 0% | 9.018% | 7.211% | 0% | 8.017% | 0% | 0% | 9.018% | 9.018% | 0%
3.813% | 3.535% | 1.651% | 6.366% | 10.29% | 2035 | 0 | 3.108% | 3.509% | 4.817% | 4.258% | 4.024% | 3.794% | 3.763% | 3.743% | 6.447% | 3.951% | 3.695% | 1.051% | 3.479% | 2.3% | 8.279% | 3.842% | 4.261% | 1.972% | 6.015% | 2.117% | 7.063% | 1.752% | 3.805% | 4.87% | 2.003% | 6.325% | 5.954% | 4.786% | 3.602% | 0.8767% | 3.989% | 2.626% | 1.955% | 2.914% | 4.441% | 3.427% | 2.801% | 2.912% | 2.485% | 4.835% | 2.968% | 3.22% | 3.907% | 6.051% | 6.455% | 1.62% | 2.33% | 5.878% | 2.155% | 4.392% | 5.59% | 6.26% | 4.78% | 1.613% | 1.496% | 2.458% | 4.581% | 2.988% | 2.92% | 1.377% | 3.279% | 3.891% | 4.989% | 4.099% | 0.13% | 4.643% | 5.095% | 4.821% | 5.412% | 4.833% | 5.27% | 2.597% | 4.351% | 3.26% | 2.101% | 3.138% | 5.369% | 5.698% | 4.525% | 3.028% | 4.233% | 3.468% | 2.542% | 4.977% | 2.335% | 4.404% | 0.5208% | 2.591% | 2.548% | 1.519% | 2.135% | 6.732% | 5.65% | 3.571% | 1.971% | 1.601% | 1.124% | 3.227% | 2.65% | 2.572% | 4.426% | 2.342% | 6.336% | 1.428% | 2.886% | 3.885% | 4.267% | 2.838% | 2.061% | 7.147% | 5.646% | 5.837% | 2.931% | 4.311% | 1.838% | 7.972% | 1.925% | 2.228% | 3.536% | 4.994% | 9.178% | 5.49% | 3.176% | 2.662% | 7.251% | 2.9% | 5.248% | 1.682% | 2.631% | 10.29% | 3.983% | 7.352% | 3.013% | 1.121% | 8.018% | 2.546% | 3.197% | 6.366% | 2.574% | 3.924% | 2.635% | 4.429% | 4.087% | 4.288% | 2.687% | 2.46% | 3.214% | 2.713% | 3.198% | 2.383% | 3.714% | 7.577% | 3.982% | 2.463% | 1.577% | 3.404% | 4.475% | 4.343% | 2.912% | 2.479% | 2.534% | 1.788% | 7.256% | 4.967% | 1.616% | 3.841% | 9.287% | 7.449% | 4.704% | 3.192% | 4.692% | 2.077% | 5.144% | 2.543% | 1.267% | 3.698% | 3.907% | 5.11% | 3.181% | 0.2282% | 3.325% | 3.196% | 4.735% | 2.005% | 4.993% | 4.777% | 2.817% | 2.368% | 3.285% | 0.8836% | 2.342% | 1.055% | 2.24% | 6.372% | 1.263% | 1.513% | 2.814% | 2.814% | 1.765% | 1.874% | 3.934% | 2.399% | 2.698% | 6.967% | 2.105% | 7.835% | 2.712% | 7.896% | 5.427% | 5.589% | 1.398% | 2.416% | 3.432% | 2.905% | 1.653% | 6.162% | 1.951% | 2.359% | 2.806% | 4.82% | 5.327% | 7.635% | 4.149% | 3.778% | 2.28% | 6.332% | 6.32% | 3.609% | 4.789% | 3.811% | 4.277% | 4.423% | 3.705% | 1.773% | 1.464% | 6.891% | 1.339% | 6.79% | 3.991% | 4.176% | 0.6059% | 2.556% | 2.097% | 3.43% | 5.874% | 1.751% | 2.965% | 1.54% | 4.41% | 1.503% | 3.883% | 2.936% | 5.295% | 4.202% | 5.66% | 2.284% | 3.457% | 1.213% | 5.287% | 1.952% | 2.796% | 2.803% | 1.133% | -1.122% | 3.44% | 6.13% | 9.476% | 4.212% | 5.767% | 2.553% | 0.7655% | 6.526% | 1.958% | 6.376% | 3.221% | 1.027% | 4.977% | 4.905% | 2.96% | 4.496% | 1.406% | 3.938% | 2.977% | 7.803% | 2.762% | 4.337% | 2.231% | 1.283% | 2.929% | 1.685% | 4.64% | 5.295% | 5.824% | 3.893% | 6.012% | 3.858% | 6.026% | 2.749% | 3.698% | 2.805% | 4.223% | 6.185% | 2.86% | 1.802% | 8.534% | 3.461% | 4.12% | 2.443% | 4.548% | 3.493% | 4.121% | 2.479% | 5.292% | 5.608% | 8.521% | 2.899% | 2.491% | 3.79% | 6.922% | 2.238% | 1.575% | 1.161% | 4.51% | 5.311% | 2.888% | 1.25% | 2.243% | 7.203% | 2.61% | 2.658% | 2.646% | 5.791% | 1.99% | 6.494% | 1.651% | 2.327% | 6.115% | 1.853% | 2.544% | 1.994% | 5.314% | 4.628% | 8.566% | 4.452% | 3.937% | 3.802% | 2.084% | 4.567% | 3.881% | 3.009% | 1.52% | 3.082% | 3.178% | 5.557% | 3.408% | 1.623% | 3.768% | 6.194% | 3.654% | 1.508% | 1.642% | 3.787% | 1.408% | 1.042% | 3.01% | 8.369% | 2.198% | 1.582% | 4.942% | 4.878% | 3.142% | 2.089% | 5.911% | 5.873% | 2.395% | 2.049% | 3.229% | 2.588% | 3.491% | 2.74% | 5.45% | 6.204% | 2.487% | 6.875% | 3.825% | 4.522% | 6.702% | 4.06% | 3.538% | 2.527% | 5.741% | 2.081% | 2.173% | 9.088% | 4.517% | 1.95% | 4.49% | 2.287% | 4.377% | 3.551% | 5.3% | 1.746% | 3.424% | 2.504% | 5.001% | 5.472% | 5.486% | 3.734% | 2.858% | 2.307% | 3.839% | 0.5985% | 5.597% | 4.594% | 3.455% | 6.18% | 2.958% | 2.294% | 3.582% | 5.682% | 3.583% | 4.003% | 2.978% | 7.127% | 3.749% | 0.4274% | 3.629% | 2.084% | 4.063% | 3.433% | 2.857% | 3.22% | 6.561% | 2.087% | 3.313% | 3.489% | 9.571% | 3.101% | 7.831% | 2.729% | 3.728% | 2.704% | 7.37% | 1.385% | 3.535% | 6.875% | 5.029% | 3.999% | 5.908% | 2.334% | 1.571% | 5.533% | 8.19% | 3.944% | 4.967% | 5.062% | 4.554% | 3.532% | 3.476% | 2.176% | 2.03% | 4.365% | 2.4% | 2.512% | 3.627% | 6.82% | 1.813% | 7.621% | 3.394% | 3.791% | 5.433% | 3.286% | 1.954% | 0.967% | 3.425% | 3.17% | 5.823% | 2.397% | 4.684% | 4.043% | 6.155% | 3.73% | 2.442% | 1.96% | 3.892% | 4.781% | 7.659% | 3.552% | 9.411% | 1.79% | 6.678% | 4.121% | 7.614% | 1.917% | 4.394% | 3.732% | 5.001% | 4.895% | 3.195% | 3.2% | 0% | 10.22% | 9.095% | 0% | 9.022% | 0% | 0% | 10.22% | 10.22% | 0%
4.65% | 4.409% | 2.089% | 7.663% | 12.47% | 2036 | 0 | 3.762% | 4.349% | 5.832% | 5.155% | 4.791% | 4.83% | 4.779% | 4.741% | 7.676% | 4.882% | 4.565% | 1.272% | 4.407% | 2.794% | 9.72% | 4.878% | 5.405% | 2.498% | 7.313% | 2.563% | 8.292% | 2.219% | 4.607% | 5.804% | 2.482% | 7.458% | 7.118% | 5.699% | 4.826% | 1.043% | 4.953% | 3.084% | 2.49% | 3.637% | 5.376% | 4.233% | 3.554% | 3.689% | 3.265% | 5.676% | 3.597% | 3.978% | 4.826% | 7.104% | 7.895% | 2.059% | 2.821% | 6.999% | 2.73% | 5.229% | 6.767% | 7.461% | 5.691% | 2.109% | 1.895% | 3.112% | 5.379% | 3.811% | 3.542% | 1.701% | 4.008% | 4.807% | 5.856% | 5.192% | 0.1647% | 5.737% | 6.182% | 5.836% | 6.443% | 5.759% | 6.566% | 3.208% | 5.108% | 3.946% | 2.544% | 3.878% | 6.503% | 6.814% | 5.387% | 3.907% | 5.245% | 4.129% | 3.22% | 6.034% | 2.895% | 5.367% | 0.6434% | 3.106% | 3.048% | 1.935% | 2.81% | 8.246% | 6.726% | 4.411% | 2.355% | 1.907% | 1.47% | 4.069% | 3.181% | 3.258% | 5.639% | 2.968% | 7.543% | 1.818% | 3.494% | 4.959% | 5.259% | 3.505% | 2.61% | 8.509% | 6.835% | 6.95% | 3.548% | 5.247% | 2.352% | 9.36% | 2.331% | 2.822% | 4.623% | 6.046% | 10.94% | 6.455% | 3.923% | 3.372% | 8.672% | 3.619% | 6.166% | 2.13% | 3.261% | 12.47% | 5.092% | 8.631% | 3.722% | 1.466% | 9.546% | 3.085% | 3.819% | 7.52% | 3.388% | 4.891% | 3.337% | 5.36% | 4.866% | 5.191% | 3.154% | 3.116% | 3.891% | 3.436% | 3.954% | 2.876% | 4.422% | 8.896% | 5.062% | 3.119% | 1.919% | 4.053% | 5.328% | 5.257% | 3.688% | 3.25% | 3.143% | 2.175% | 8.52% | 6.066% | 2.061% | 4.865% | 11.07% | 8.763% | 5.611% | 3.798% | 5.68% | 2.715% | 6.284% | 3.141% | 1.605% | 4.403% | 4.661% | 6.137% | 3.957% | 0.2992% | 4.21% | 3.89% | 5.745% | 2.547% | 5.987% | 5.636% | 3.683% | 3% | 4.058% | 1.091% | 2.893% | 1.238% | 2.929% | 7.587% | 1.611% | 1.877% | 3.49% | 3.577% | 2.236% | 2.315% | 4.767% | 3.043% | 3.333% | 8.434% | 2.671% | 9.199% | 3.44% | 9.27% | 6.579% | 6.834% | 1.771% | 2.837% | 4.252% | 3.517% | 2.188% | 7.381% | 2.478% | 3.108% | 3.553% | 5.757% | 6.344% | 9.128% | 5.126% | 4.498% | 2.821% | 7.673% | 7.651% | 4.571% | 5.702% | 4.827% | 5.435% | 5.317% | 4.691% | 2.089% | 1.918% | 8.366% | 1.634% | 8.106% | 4.757% | 4.971% | 0.7803% | 3.157% | 2.657% | 4.237% | 7.022% | 2.227% | 3.662% | 1.95% | 5.343% | 1.764% | 4.665% | 3.451% | 6.41% | 5.042% | 6.799% | 3.013% | 4.493% | 1.536% | 6.452% | 2.323% | 3.689% | 3.55% | 1.375% | -1.24% | 4.101% | 7.444% | 11.17% | 5.204% | 6.771% | 3.245% | 0.9696% | 7.777% | 2.56% | 7.486% | 4.08% | 1.343% | 6.105% | 5.936% | 3.75% | 5.443% | 1.785% | 4.933% | 3.771% | 9.447% | 3.433% | 5.494% | 2.761% | 1.631% | 3.546% | 2.204% | 5.663% | 6.342% | 7.324% | 4.809% | 7.058% | 4.594% | 7.201% | 3.532% | 4.684% | 3.553% | 5.027% | 7.683% | 3.755% | 2.283% | 10.16% | 4.19% | 4.892% | 2.925% | 5.647% | 4.273% | 4.906% | 3.17% | 6.453% | 6.677% | 10.06% | 3.79% | 3.016% | 4.697% | 8.445% | 2.735% | 2.064% | 1.519% | 5.408% | 6.584% | 3.464% | 1.544% | 2.841% | 8.456% | 3.16% | 3.38% | 3.268% | 7.165% | 2.522% | 7.862% | 2.039% | 2.947% | 7.281% | 2.371% | 3.08% | 2.608% | 6.327% | 5.51% | 10.28% | 5.501% | 4.766% | 4.696% | 2.64% | 5.529% | 4.621% | 3.717% | 1.925% | 3.731% | 3.847% | 6.865% | 4.21% | 2.056% | 4.503% | 7.272% | 4.436% | 1.972% | 2.147% | 4.839% | 1.752% | 1.32% | 3.812% | 9.974% | 2.72% | 2.004% | 5.884% | 5.808% | 3.882% | 2.73% | 7.302% | 7.11% | 3.038% | 2.679% | 3.989% | 3.197% | 4.191% | 3.47% | 6.612% | 7.431% | 3.072% | 8.266% | 4.554% | 5.611% | 8.136% | 4.834% | 4.283% | 3.123% | 6.74% | 2.573% | 2.852% | 10.67% | 5.796% | 2.469% | 5.345% | 3.016% | 5.211% | 4.418% | 6.556% | 2.05% | 4.337% | 3.277% | 5.954% | 6.624% | 6.642% | 4.73% | 3.53% | 2.748% | 4.648% | 0.7243% | 6.663% | 5.491% | 4.413% | 7.481% | 3.662% | 2.949% | 4.537% | 6.671% | 4.488% | 4.853% | 3.684% | 8.428% | 4.673% | 0.5611% | 4.596% | 2.446% | 5.019% | 4.087% | 3.619% | 3.853% | 7.751% | 2.729% | 3.944% | 4.225% | 11.24% | 3.927% | 9.458% | 3.59% | 4.442% | 3.28% | 8.655% | 1.711% | 4.207% | 8.186% | 6.254% | 4.94% | 7.126% | 2.883% | 1.845% | 6.699% | 9.615% | 4.794% | 6.013% | 6.253% | 5.513% | 4.28% | 4.467% | 2.771% | 2.512% | 5.528% | 2.964% | 3.208% | 4.602% | 8.168% | 2.389% | 9.073% | 4.108% | 4.451% | 6.577% | 4.059% | 2.413% | 1.225% | 4.266% | 3.916% | 7.012% | 2.962% | 5.707% | 4.894% | 7.663% | 4.462% | 3.113% | 2.373% | 4.808% | 5.788% | 9.303% | 4.388% | 11.05% | 2.235% | 7.904% | 4.906% | 9.218% | 2.321% | 5.325% | 4.518% | 6.066% | 6.047% | 3.947% | 4.052% | 0% | 11.43% | 11.22% | 0% | 10.03% | 0% | 0% | 11.43% | 11.43% | 0%
5.577% | 5.273% | 2.601% | 9.05% | 14.93% | 2037 | 0 | 4.48% | 5.284% | 6.943% | 6.138% | 5.625% | 5.999% | 5.921% | 5.857% | 9.012% | 5.911% | 5.526% | 1.515% | 5.443% | 3.338% | 11.28% | 6.042% | 6.687% | 3.086% | 8.745% | 3.052% | 9.621% | 2.741% | 5.485% | 6.822% | 3.013% | 8.691% | 8.391% | 6.691% | 6.285% | 1.225% | 6.028% | 3.577% | 3.095% | 4.451% | 6.401% | 5.125% | 4.399% | 4.557% | 4.156% | 6.585% | 4.287% | 4.816% | 5.842% | 8.242% | 9.5% | 2.554% | 3.359% | 8.217% | 3.372% | 6.139% | 8.057% | 8.77% | 6.682% | 2.671% | 2.34% | 3.843% | 6.241% | 4.742% | 4.226% | 2.059% | 4.821% | 5.82% | 6.791% | 6.414% | 0.2034% | 6.947% | 7.378% | 6.948% | 7.565% | 6.767% | 8.019% | 3.883% | 5.927% | 4.699% | 3.029% | 4.722% | 7.746% | 8.034% | 6.325% | 4.924% | 6.371% | 4.847% | 3.977% | 7.194% | 3.519% | 6.435% | 0.7789% | 3.671% | 3.597% | 2.405% | 3.584% | 9.992% | 7.897% | 5.34% | 2.775% | 2.238% | 1.863% | 5.038% | 3.767% | 4.024% | 7.007% | 3.667% | 8.856% | 2.257% | 4.16% | 6.175% | 6.383% | 4.243% | 3.225% | 9.99% | 8.137% | 8.16% | 4.224% | 6.283% | 2.939% | 10.86% | 2.775% | 3.486% | 5.855% | 7.198% | 12.87% | 7.499% | 4.749% | 4.166% | 10.23% | 4.428% | 7.159% | 2.631% | 3.962% | 14.93% | 6.353% | 10.01% | 4.505% | 1.859% | 11.21% | 3.676% | 4.499% | 8.781% | 4.322% | 5.977% | 4.123% | 6.38% | 5.713% | 6.18% | 3.659% | 3.85% | 4.633% | 4.244% | 4.792% | 3.427% | 5.192% | 10.32% | 6.279% | 3.853% | 2.296% | 4.758% | 6.256% | 6.259% | 4.556% | 4.127% | 3.823% | 2.601% | 9.884% | 7.288% | 2.565% | 6.01% | 13% | 10.19% | 6.6% | 4.457% | 6.763% | 3.439% | 7.553% | 3.802% | 1.983% | 5.17% | 5.483% | 7.271% | 4.857% | 0.38% | 5.201% | 4.657% | 6.855% | 3.157% | 7.082% | 6.57% | 4.664% | 3.706% | 4.913% | 1.321% | 3.502% | 1.437% | 3.709% | 8.908% | 2.005% | 2.282% | 4.243% | 4.436% | 2.762% | 2.802% | 5.681% | 3.764% | 4.035% | 10.04% | 3.305% | 10.67% | 4.254% | 10.76% | 7.843% | 8.223% | 2.187% | 3.291% | 5.163% | 4.187% | 2.808% | 8.72% | 3.068% | 3.971% | 4.39% | 6.78% | 7.452% | 10.76% | 6.205% | 5.281% | 3.421% | 9.145% | 9.109% | 5.647% | 6.694% | 5.964% | 6.737% | 6.306% | 5.792% | 2.433% | 2.435% | 9.989% | 1.961% | 9.544% | 5.591% | 5.837% | 0.9817% | 3.822% | 3.282% | 5.129% | 8.305% | 2.763% | 4.434% | 2.409% | 6.367% | 2.047% | 5.529% | 4.008% | 7.632% | 5.968% | 8.058% | 3.854% | 5.714% | 1.898% | 7.746% | 2.728% | 4.718% | 4.385% | 1.642% | -1.358% | 4.821% | 8.891% | 13.01% | 6.3% | 7.855% | 4.022% | 1.198% | 9.166% | 3.243% | 8.685% | 5.04% | 1.701% | 7.37% | 7.092% | 4.633% | 6.48% | 2.21% | 6.063% | 4.658% | 11.25% | 4.182% | 6.788% | 3.349% | 2.023% | 4.222% | 2.792% | 6.8% | 7.492% | 9.039% | 5.822% | 8.189% | 5.393% | 8.488% | 4.43% | 5.786% | 4.389% | 5.903% | 9.356% | 4.777% | 2.82% | 11.94% | 4.989% | 5.743% | 3.454% | 6.873% | 5.142% | 5.76% | 3.955% | 7.74% | 7.839% | 11.61% | 4.798% | 3.591% | 5.706% | 10.18% | 3.287% | 2.621% | 1.924% | 6.396% | 7.999% | 4.098% | 1.869% | 3.509% | 9.811% | 3.763% | 4.193% | 3.957% | 8.688% | 3.117% | 9.36% | 2.469% | 3.64% | 8.548% | 2.96% | 3.667% | 3.303% | 7.429% | 6.469% | 12.23% | 6.661% | 5.674% | 5.685% | 3.261% | 6.583% | 5.425% | 4.5% | 2.378% | 4.442% | 4.58% | 8.31% | 5.097% | 2.54% | 5.307% | 8.436% | 5.296% | 2.499% | 2.719% | 6.034% | 2.137% | 1.631% | 4.71% | 11.72% | 3.299% | 2.475% | 6.908% | 6.818% | 4.699% | 3.457% | 8.84% | 8.465% | 3.76% | 3.393% | 4.829% | 3.871% | 4.963% | 4.287% | 7.891% | 8.779% | 3.719% | 9.806% | 5.347% | 6.825% | 9.756% | 5.677% | 5.099% | 3.784% | 7.82% | 3.117% | 3.626% | 12.38% | 7.26% | 3.049% | 6.276% | 3.855% | 6.118% | 5.424% | 7.947% | 2.378% | 5.36% | 4.154% | 6.99% | 7.887% | 7.908% | 5.844% | 4.274% | 3.227% | 5.534% | 0.8621% | 7.823% | 6.474% | 5.5% | 8.907% | 4.443% | 3.702% | 5.605% | 7.739% | 5.516% | 5.788% | 4.468% | 9.849% | 5.71% | 0.7138% | 5.678% | 2.838% | 6.076% | 4.799% | 4.471% | 4.546% | 9.05% | 3.456% | 4.631% | 5.031% | 13.04% | 4.85% | 11.28% | 4.577% | 5.22% | 3.913% | 10.04% | 2.071% | 4.938% | 9.61% | 7.624% | 5.98% | 8.513% | 3.49% | 2.14% | 7.976% | 11.16% | 5.732% | 7.159% | 7.57% | 6.564% | 5.1% | 5.606% | 3.441% | 3.045% | 6.829% | 3.586% | 3.998% | 5.74% | 9.648% | 3.052% | 10.65% | 4.891% | 5.163% | 7.831% | 4.914% | 2.922% | 1.513% | 5.211% | 4.741% | 8.332% | 3.588% | 6.839% | 5.827% | 9.352% | 5.265% | 3.873% | 2.825% | 5.82% | 6.891% | 11.11% | 5.312% | 12.82% | 2.736% | 9.246% | 5.76% | 10.97% | 2.763% | 6.372% | 5.379% | 7.235% | 7.32% | 4.778% | 5.006% | 0% | 12.64% | 13.55% | 0% | 11.03% | 0% | 0% | 12.64% | 12.64% | 0%
6.594% | 6.192% | 3.13% | 10.69% | 17.69% | 2038 | 0 | 5.259% | 6.314% | 8.152% | 7.206% | 6.526% | 7.303% | 7.19% | 7.09% | 10.46% | 7.04% | 6.58% | 1.779% | 6.59% | 3.934% | 12.95% | 7.334% | 8.108% | 3.736% | 10.31% | 3.583% | 11.05% | 3.319% | 6.439% | 7.923% | 3.598% | 10.03% | 9.777% | 7.763% | 8.012% | 1.42% | 7.216% | 4.108% | 3.771% | 5.36% | 7.515% | 6.102% | 5.336% | 5.516% | 5.161% | 7.562% | 5.039% | 5.734% | 6.956% | 9.465% | 11.28% | 3.104% | 3.943% | 9.533% | 4.082% | 7.122% | 9.459% | 10.19% | 7.752% | 3.299% | 2.833% | 4.65% | 7.166% | 5.786% | 4.972% | 2.451% | 5.721% | 6.929% | 7.796% | 7.765% | 0.2463% | 8.273% | 8.684% | 8.158% | 8.776% | 7.857% | 9.635% | 4.623% | 6.806% | 5.517% | 3.556% | 5.681% | 9.099% | 9.362% | 7.338% | 6.095% | 7.611% | 5.624% | 4.815% | 8.459% | 4.206% | 7.61% | 0.9273% | 4.289% | 4.196% | 2.93% | 4.46% | 12.01% | 9.162% | 6.358% | 3.232% | 2.597% | 2.302% | 6.148% | 4.41% | 4.872% | 8.537% | 4.44% | 10.27% | 2.747% | 4.884% | 7.54% | 7.653% | 5.052% | 3.904% | 11.59% | 9.554% | 9.467% | 4.959% | 7.42% | 3.602% | 12.47% | 3.258% | 4.22% | 7.232% | 8.451% | 14.95% | 8.624% | 5.654% | 5.043% | 11.92% | 5.332% | 8.227% | 3.185% | 4.735% | 17.69% | 7.773% | 11.5% | 5.363% | 2.298% | 13% | 4.32% | 5.238% | 10.15% | 5.379% | 7.186% | 4.991% | 7.488% | 6.628% | 7.256% | 4.202% | 4.66% | 5.439% | 5.138% | 5.712% | 4.037% | 6.023% | 11.85% | 7.632% | 4.664% | 2.709% | 5.521% | 7.258% | 7.349% | 5.515% | 5.113% | 4.572% | 3.068% | 11.35% | 8.637% | 3.13% | 7.276% | 15.1% | 11.72% | 7.672% | 5.168% | 7.941% | 4.248% | 8.957% | 4.526% | 2.401% | 5.998% | 6.375% | 8.516% | 5.899% | 0.4709% | 6.295% | 5.498% | 8.068% | 3.833% | 8.28% | 7.581% | 5.76% | 4.486% | 5.849% | 1.573% | 4.17% | 1.65% | 4.582% | 10.33% | 2.445% | 2.728% | 5.074% | 5.391% | 3.344% | 3.336% | 6.677% | 4.562% | 4.804% | 11.79% | 4.008% | 12.26% | 5.156% | 12.35% | 9.221% | 9.761% | 2.648% | 3.779% | 6.167% | 4.916% | 3.519% | 10.18% | 3.724% | 4.949% | 5.314% | 7.891% | 8.649% | 12.54% | 7.388% | 6.127% | 4.081% | 10.75% | 10.69% | 6.836% | 7.767% | 7.22% | 8.184% | 7.395% | 7.01% | 2.805% | 3.015% | 11.76% | 2.321% | 11.1% | 6.493% | 6.772% | 1.212% | 4.551% | 3.973% | 6.107% | 9.733% | 3.36% | 5.279% | 2.917% | 7.481% | 2.351% | 6.479% | 4.608% | 8.96% | 6.983% | 9.44% | 4.811% | 7.148% | 2.297% | 9.174% | 3.165% | 5.89% | 5.309% | 1.933% | -1.476% | 5.6% | 10.47% | 14.99% | 7.5% | 9.02% | 4.886% | 1.45% | 10.7% | 4.006% | 9.973% | 6.101% | 2.102% | 8.782% | 8.384% | 5.61% | 7.608% | 2.682% | 7.335% | 5.639% | 13.2% | 5.012% | 8.218% | 3.995% | 2.458% | 4.956% | 3.449% | 8.056% | 8.746% | 10.99% | 6.932% | 9.404% | 6.257% | 9.886% | 5.452% | 7.004% | 5.313% | 6.848% | 11.21% | 5.929% | 3.415% | 13.86% | 5.857% | 6.679% | 4.032% | 8.23% | 6.107% | 6.682% | 4.839% | 9.157% | 9.094% | 13.02% | 5.926% | 4.216% | 6.817% | 12.15% | 3.899% | 3.247% | 2.377% | 7.477% | 9.559% | 4.792% | 2.225% | 4.248% | 11.27% | 4.417% | 5.099% | 4.711% | 10.36% | 3.775% | 10.99% | 2.941% | 4.407% | 9.918% | 3.623% | 4.306% | 4.08% | 8.618% | 7.505% | 14.42% | 7.933% | 6.662% | 6.769% | 3.948% | 7.728% | 6.294% | 5.357% | 2.878% | 5.215% | 5.378% | 9.894% | 6.068% | 3.075% | 6.182% | 9.688% | 6.236% | 3.088% | 3.359% | 7.379% | 2.566% | 1.974% | 5.701% | 13.61% | 3.935% | 2.997% | 8.015% | 7.911% | 5.595% | 4.269% | 10.52% | 9.939% | 4.559% | 4.192% | 5.75% | 4.609% | 5.809% | 5.189% | 9.286% | 10.25% | 4.428% | 11.5% | 6.203% | 8.164% | 11.58% | 6.587% | 5.987% | 4.508% | 8.979% | 3.715% | 4.498% | 14.22% | 8.922% | 3.69% | 7.281% | 4.809% | 7.098% | 6.589% | 9.475% | 2.731% | 6.49% | 5.137% | 8.11% | 9.26% | 9.284% | 7.077% | 5.089% | 3.744% | 6.497% | 1.012% | 9.075% | 7.542% | 6.721% | 10.46% | 5.302% | 4.56% | 6.785% | 8.887% | 6.673% | 6.806% | 5.328% | 11.39% | 6.865% | 0.8858% | 6.874% | 3.259% | 7.234% | 5.567% | 5.412% | 5.3% | 10.46% | 4.269% | 5.372% | 5.907% | 14.97% | 5.87% | 13.3% | 5.692% | 6.06% | 4.604% | 11.54% | 2.466% | 5.728% | 11.15% | 9.144% | 7.12% | 10.09% | 4.155% | 2.458% | 9.364% | 12.81% | 6.76% | 8.405% | 9.013% | 7.707% | 5.993% | 6.904% | 4.189% | 3.631% | 8.268% | 4.268% | 4.886% | 7.067% | 11.26% | 3.804% | 12.36% | 5.743% | 5.929% | 9.194% | 5.851% | 3.479% | 1.832% | 6.262% | 5.645% | 9.789% | 4.274% | 8.084% | 6.842% | 11.23% | 6.14% | 4.722% | 3.317% | 6.93% | 8.09% | 13.1% | 6.325% | 14.72% | 3.296% | 10.71% | 6.683% | 12.89% | 3.244% | 7.547% | 6.315% | 8.512% | 8.716% | 5.689% | 6.06% | 0% | 13.84% | 16.04% | 0% | 12.04% | 0% | 0% | 13.84% | 13.84% | 0%
7.703% | 7.26% | 3.71% | 12.36% | 20.78% | 2039 | 0 | 6.102% | 7.441% | 9.458% | 8.36% | 7.494% | 8.745% | 8.586% | 8.442% | 12.01% | 8.267% | 7.725% | 2.064% | 7.846% | 4.581% | 14.74% | 8.756% | 9.669% | 4.448% | 12.02% | 4.157% | 12.57% | 3.951% | 7.471% | 9.109% | 4.237% | 11.46% | 11.28% | 8.914% | 10.05% | 1.63% | 8.521% | 4.676% | 4.52% | 6.371% | 8.719% | 7.164% | 6.366% | 6.568% | 6.283% | 8.607% | 5.852% | 6.732% | 8.167% | 10.77% | 13.23% | 3.71% | 4.575% | 10.95% | 4.86% | 8.179% | 10.97% | 11.71% | 8.902% | 3.994% | 3.373% | 5.535% | 8.156% | 6.945% | 5.78% | 2.878% | 6.713% | 8.135% | 8.871% | 9.245% | 0.2932% | 9.715% | 10.1% | 9.465% | 10.08% | 9.03% | 11.42% | 5.428% | 7.746% | 6.4% | 4.126% | 6.769% | 10.56% | 10.8% | 8.427% | 7.435% | 8.967% | 6.458% | 5.733% | 9.828% | 4.959% | 8.895% | 1.089% | 4.96% | 4.845% | 3.512% | 5.442% | 14.34% | 10.52% | 7.465% | 3.725% | 2.982% | 2.788% | 7.416% | 5.111% | 5.8% | 10.23% | 5.288% | 11.8% | 3.289% | 5.666% | 9.058% | 9.084% | 5.932% | 4.648% | 13.31% | 11.08% | 10.87% | 5.754% | 8.661% | 4.344% | 14.19% | 3.78% | 5.024% | 8.756% | 9.804% | 17.2% | 9.829% | 6.638% | 6.004% | 13.75% | 6.335% | 9.37% | 3.792% | 5.58% | 20.78% | 9.358% | 13.09% | 6.295% | 2.784% | 14.93% | 5.017% | 6.036% | 11.63% | 6.564% | 8.525% | 5.942% | 8.685% | 7.611% | 8.418% | 4.783% | 5.549% | 6.31% | 6.117% | 6.714% | 4.713% | 6.917% | 13.49% | 9.126% | 5.553% | 3.159% | 6.339% | 8.334% | 8.526% | 6.566% | 6.208% | 5.394% | 3.576% | 12.92% | 10.12% | 3.757% | 8.663% | 17.35% | 13.37% | 8.827% | 5.932% | 9.213% | 5.143% | 10.5% | 5.314% | 2.858% | 6.887% | 7.336% | 9.877% | 7.111% | 0.5718% | 7.494% | 6.415% | 9.382% | 4.579% | 9.584% | 8.671% | 6.971% | 5.341% | 6.867% | 1.847% | 4.896% | 1.878% | 5.547% | 11.87% | 2.934% | 3.218% | 5.984% | 6.445% | 3.981% | 3.917% | 7.754% | 5.439% | 5.64% | 13.68% | 4.781% | 13.95% | 6.146% | 14.06% | 10.71% | 11.46% | 3.153% | 4.301% | 7.263% | 5.703% | 4.326% | 11.77% | 4.446% | 6.049% | 6.327% | 9.091% | 9.936% | 14.47% | 8.674% | 7.036% | 4.801% | 12.48% | 12.41% | 8.139% | 8.919% | 8.597% | 9.779% | 8.588% | 8.343% | 3.206% | 3.659% | 13.69% | 2.717% | 12.79% | 7.463% | 7.776% | 1.475% | 5.343% | 4.73% | 7.17% | 11.32% | 4.019% | 6.198% | 3.473% | 8.686% | 2.676% | 7.518% | 5.251% | 10.4% | 8.09% | 10.95% | 5.889% | 8.832% | 2.735% | 10.74% | 3.634% | 7.211% | 6.32% | 2.249% | -1.594% | 6.439% | 12.19% | 17.03% | 8.806% | 10.27% | 5.839% | 1.726% | 12.4% | 4.85% | 11.35% | 7.264% | 2.545% | 10.35% | 9.825% | 6.68% | 8.827% | 3.201% | 8.762% | 6.605% | 15.32% | 5.925% | 9.786% | 4.699% | 2.938% | 5.75% | 4.177% | 9.434% | 10.11% | 13.2% | 8.138% | 10.7% | 7.185% | 11.4% | 6.608% | 8.339% | 6.326% | 7.864% | 13.24% | 7.214% | 4.067% | 15.92% | 6.795% | 7.702% | 4.658% | 9.718% | 7.17% | 7.673% | 5.827% | 10.71% | 10.44% | 14.28% | 7.171% | 4.891% | 8.032% | 14.39% | 4.571% | 3.942% | 2.878% | 8.655% | 11.27% | 5.549% | 2.611% | 5.058% | 12.82% | 5.125% | 6.1% | 5.531% | 12.19% | 4.497% | 12.71% | 3.453% | 5.247% | 11.39% | 4.365% | 4.995% | 4.939% | 9.897% | 8.619% | 16.89% | 9.317% | 7.729% | 7.947% | 4.7% | 8.966% | 7.227% | 6.29% | 3.427% | 6.051% | 6.239% | 11.62% | 7.124% | 3.661% | 7.127% | 11.03% | 7.257% | 3.74% | 4.066% | 8.878% | 3.038% | 2.35% | 6.788% | 15.65% | 4.628% | 3.568% | 9.204% | 9.084% | 6.569% | 5.166% | 12.36% | 11.53% | 5.437% | 5.074% | 6.75% | 5.411% | 6.733% | 6.178% | 10.8% | 11.7% | 5.199% | 13.36% | 7.123% | 9.632% | 13.63% | 7.565% | 6.946% | 5.296% | 10.22% | 4.365% | 5.469% | 16.18% | 10.8% | 4.392% | 8.361% | 5.882% | 8.151% | 7.944% | 11.14% | 3.108% | 7.73% | 6.225% | 9.313% | 10.74% | 10.77% | 8.427% | 5.974% | 4.301% | 7.538% | 1.174% | 10.42% | 8.699% | 8.082% | 12.13% | 6.239% | 5.531% | 8.078% | 10.11% | 7.971% | 7.91% | 6.266% | 13.06% | 8.143% | 1.077% | 8.184% | 3.71% | 8.493% | 6.393% | 6.444% | 6.117% | 11.99% | 5.168% | 6.169% | 6.855% | 17.04% | 6.988% | 15.54% | 6.94% | 6.965% | 5.353% | 13.13% | 2.895% | 6.575% | 12.8% | 10.82% | 8.359% | 11.9% | 4.879% | 2.797% | 10.86% | 14.58% | 7.878% | 9.752% | 10.58% | 8.941% | 6.96% | 8.374% | 5.016% | 4.269% | 9.843% | 5.009% | 5.876% | 8.616% | 13.02% | 4.649% | 14.19% | 6.663% | 6.748% | 10.67% | 6.869% | 4.084% | 2.181% | 7.424% | 6.628% | 11.39% | 5.02% | 9.399% | 7.938% | 13.3% | 7.088% | 5.665% | 3.848% | 8.136% | 9.386% | 15.21% | 7.425% | 16.75% | 3.919% | 12.29% | 7.675% | 14.95% | 3.764% | 8.863% | 7.327% | 9.894% | 10.23% | 6.679% | 7.216% | 0% | 15.05% | 18.65% | 0% | 13.05% | 0% | 0% | 15.05% | 15.05% | 0%
8.902% | 8.515% | 4.322% | 14.2% | 24.24% | 2040 | 0 | 7.007% | 8.666% | 10.84% | 9.6% | 8.53% | 10.33% | 10.11% | 9.911% | 13.67% | 9.594% | 8.962% | 2.37% | 9.212% | 5.28% | 16.64% | 10.31% | 11.37% | 5.222% | 13.87% | 4.773% | 14.2% | 4.639% | 8.579% | 10.38% | 4.931% | 13.01% | 12.89% | 10.15% | 12.47% | 1.855% | 9.945% | 5.28% | 5.343% | 7.487% | 10.01% | 8.312% | 7.49% | 7.711% | 7.523% | 9.719% | 6.728% | 7.81% | 9.475% | 12.16% | 15.38% | 4.375% | 5.254% | 12.46% | 5.706% | 9.309% | 12.6% | 13.34% | 10.13% | 4.755% | 3.961% | 6.495% | 9.21% | 8.224% | 6.652% | 3.339% | 7.8% | 9.438% | 10.01% | 10.85% | 0.3442% | 11.27% | 11.63% | 10.87% | 11.47% | 10.29% | 13.38% | 6.297% | 8.747% | 7.35% | 4.738% | 8.004% | 12.13% | 12.3% | 9.591% | 8.967% | 10.44% | 7.35% | 6.731% | 11.3% | 5.778% | 10.29% | 1.263% | 5.688% | 5.545% | 4.151% | 6.533% | 17.07% | 11.98% | 8.661% | 4.255% | 3.394% | 3.321% | 8.865% | 5.875% | 6.81% | 12.09% | 6.211% | 13.43% | 3.884% | 6.507% | 10.74% | 10.69% | 6.882% | 5.457% | 15.15% | 12.73% | 12.37% | 6.607% | 10.01% | 5.17% | 16.03% | 4.341% | 5.899% | 10.42% | 11.26% | 19.6% | 11.12% | 7.702% | 7.049% | 15.73% | 7.444% | 10.59% | 4.452% | 6.499% | 24.24% | 11.12% | 14.78% | 7.303% | 3.318% | 16.99% | 5.766% | 6.895% | 13.22% | 7.881% | 9.999% | 6.977% | 9.97% | 8.662% | 9.667% | 5.401% | 6.515% | 7.246% | 7.182% | 7.798% | 5.459% | 7.872% | 15.23% | 10.76% | 6.519% | 3.647% | 7.215% | 9.486% | 9.791% | 7.709% | 7.413% | 6.289% | 4.127% | 14.59% | 11.73% | 4.448% | 10.17% | 19.77% | 15.13% | 10.05% | 6.748% | 10.58% | 6.123% | 12.19% | 6.164% | 3.356% | 7.839% | 8.367% | 11.36% | 8.527% | 0.6829% | 8.688% | 7.411% | 10.8% | 5.394% | 11% | 9.842% | 8.298% | 6.271% | 7.967% | 2.143% | 5.645% | 2.121% | 6.604% | 13.51% | 3.473% | 3.75% | 6.975% | 7.598% | 4.674% | 4.544% | 8.913% | 6.394% | 6.543% | 15.71% | 5.624% | 15.75% | 7.225% | 15.65% | 12.32% | 13.32% | 3.702% | 4.857% | 8.454% | 6.549% | 5.237% | 13.48% | 5.234% | 7.275% | 7.428% | 10.38% | 11.31% | 16.54% | 10.06% | 8.008% | 5.58% | 14.35% | 14.25% | 9.555% | 10.15% | 10.09% | 11.52% | 9.89% | 9.791% | 3.635% | 4.367% | 15.76% | 3.148% | 14.6% | 8.503% | 8.85% | 1.774% | 6.199% | 5.553% | 8.318% | 13.09% | 4.741% | 7.19% | 4.077% | 9.982% | 3.021% | 8.65% | 5.937% | 11.94% | 9.293% | 12.6% | 7.095% | 10.82% | 3.211% | 12.45% | 4.136% | 8.688% | 7.421% | 2.59% | -1.713% | 7.337% | 14.04% | 18.97% | 10.22% | 11.59% | 6.881% | 2.027% | 14.27% | 5.774% | 12.82% | 8.528% | 3.03% | 12.09% | 11.43% | 7.844% | 9.938% | 3.768% | 10.36% | 7.423% | 17.59% | 6.922% | 11.49% | 5.462% | 3.464% | 6.603% | 4.975% | 10.94% | 11.58% | 15.71% | 9.442% | 12.09% | 8.178% | 13.03% | 7.908% | 9.791% | 7.427% | 8.93% | 15.43% | 8.632% | 4.776% | 18.12% | 7.803% | 8.82% | 5.336% | 11.34% | 8.339% | 8.732% | 6.924% | 12.4% | 11.89% | 15.41% | 8.536% | 5.617% | 9.353% | 16.95% | 5.308% | 4.707% | 3.428% | 9.931% | 13.12% | 6.37% | 3.029% | 5.938% | 14.48% | 5.885% | 7.195% | 6.417% | 14.16% | 5.282% | 14.31% | 4.007% | 6.16% | 12.96% | 5.19% | 5.736% | 5.881% | 11.26% | 9.809% | 19.69% | 10.81% | 8.876% | 9.22% | 5.519% | 10.3% | 8.226% | 7.297% | 4.024% | 6.948% | 7.165% | 13.48% | 8.266% | 4.298% | 8.146% | 12.45% | 8.358% | 4.454% | 4.841% | 10.54% | 3.556% | 2.759% | 7.97% | 17.83% | 5.378% | 4.189% | 10.48% | 10.34% | 7.621% | 6.149% | 14.34% | 13.24% | 6.395% | 6.042% | 7.832% | 6.278% | 7.737% | 7.254% | 12.43% | 13.04% | 6.031% | 15.39% | 8.107% | 11.23% | 15.95% | 8.611% | 7.976% | 6.149% | 11.54% | 5.068% | 6.541% | 18.27% | 12.9% | 5.154% | 9.516% | 7.08% | 9.277% | 9.529% | 12.94% | 3.509% | 9.078% | 7.42% | 10.6% | 12.34% | 12.37% | 9.896% | 6.931% | 4.896% | 8.656% | 1.347% | 11.86% | 9.945% | 9.589% | 13.93% | 7.256% | 6.626% | 9.484% | 11.42% | 9.421% | 9.098% | 7.283% | 14.86% | 9.55% | 1.289% | 9.608% | 4.189% | 9.853% | 7.276% | 7.566% | 6.998% | 13.63% | 6.153% | 7.021% | 7.873% | 19.24% | 8.202% | 18.02% | 8.324% | 7.933% | 6.16% | 14.84% | 3.359% | 7.482% | 14.57% | 12.65% | 9.698% | 13.98% | 5.66% | 3.159% | 12.48% | 16.46% | 9.089% | 11.2% | 12.28% | 10.27% | 7.999% | 10.03% | 5.925% | 4.96% | 11.56% | 5.81% | 6.971% | 10.43% | 14.91% | 5.59% | 16.15% | 7.651% | 7.621% | 12.25% | 7.97% | 4.738% | 2.56% | 8.702% | 7.689% | 13.15% | 5.827% | 10.59% | 9.115% | 15.58% | 8.111% | 6.703% | 4.419% | 9.439% | 10.78% | 17.24% | 8.615% | 18.92% | 4.607% | 14% | 8.735% | 17.17% | 4.322% | 10.33% | 8.414% | 11.39% | 11.87% | 7.749% | 8.472% | 0% | 16.26% | 21.34% | 0% | 14.06% | 0% | 0% | 16.26% | 16.26% | 0%
10.19% | 9.74% | 4.94% | 16.2% | 28.13% | 2041 | 0 | 7.975% | 9.99% | 12.1% | 10.93% | 9.632% | 12.06% | 11.77% | 11.5% | 15.43% | 11.02% | 10.29% | 2.697% | 10.69% | 6.033% | 18.66% | 11.99% | 13.21% | 6.059% | 15.86% | 5.433% | 15.76% | 5.382% | 9.764% | 11.73% | 5.68% | 14.65% | 14.62% | 11.46% | 15.35% | 2.094% | 11.49% | 5.921% | 6.244% | 8.716% | 11.4% | 9.544% | 8.708% | 8.946% | 8.884% | 10.9% | 7.665% | 8.969% | 10.88% | 13.64% | 17.69% | 5.097% | 5.98% | 14.07% | 6.621% | 10.51% | 14.34% | 15.09% | 11.44% | 5.583% | 4.595% | 7.533% | 10.33% | 9.627% | 7.587% | 3.834% | 8.988% | 10.84% | 11.23% | 12.59% | 0.3994% | 12.95% | 13.27% | 12.37% | 12.95% | 11.62% | 15.53% | 7.231% | 9.809% | 8.365% | 5.392% | 9.409% | 13.82% | 13.69% | 10.83% | 10.72% | 12.03% | 8.3% | 7.809% | 12.88% | 6.664% | 11.81% | 1.451% | 6.472% | 6.298% | 4.851% | 7.736% | 20.28% | 13.52% | 9.945% | 4.823% | 3.833% | 3.901% | 10.52% | 6.702% | 7.901% | 14.13% | 7.208% | 15.16% | 4.534% | 7.405% | 12.58% | 12.5% | 7.903% | 6.331% | 17.11% | 14.49% | 13.97% | 7.52% | 11.46% | 6.085% | 17.97% | 4.94% | 6.843% | 12.24% | 12.81% | 22.08% | 12.48% | 8.844% | 8.178% | 17.85% | 8.662% | 11.88% | 5.165% | 7.493% | 28.13% | 13.06% | 16.57% | 8.385% | 3.898% | 19.19% | 6.569% | 7.814% | 14.93% | 9.251% | 11.61% | 8.094% | 11.34% | 9.782% | 11% | 6.057% | 7.558% | 8.247% | 8.332% | 8.964% | 6.282% | 8.89% | 17.08% | 12.54% | 7.563% | 4.174% | 8.148% | 10.71% | 11.14% | 8.944% | 8.73% | 7.259% | 4.721% | 16.36% | 13.5% | 5.207% | 11.8% | 22.18% | 17% | 11.14% | 7.617% | 12.04% | 7.189% | 14.04% | 7.078% | 3.893% | 8.852% | 9.469% | 12.97% | 10.2% | 0.8043% | 9.739% | 8.487% | 12.32% | 6.279% | 12.53% | 11.09% | 9.74% | 7.275% | 9.149% | 2.461% | 6.244% | 2.378% | 7.754% | 15.25% | 4.065% | 4.327% | 8.048% | 8.853% | 5.423% | 5.219% | 10.15% | 7.428% | 7.514% | 17.88% | 6.537% | 17.66% | 8.393% | 17.12% | 14.04% | 15.35% | 4.295% | 5.447% | 9.74% | 7.454% | 6.26% | 15.33% | 6.089% | 8.633% | 8.618% | 11.76% | 12.78% | 18.76% | 11.56% | 9.043% | 6.421% | 16.3% | 16.22% | 11.09% | 11.46% | 11.71% | 13.42% | 11.31% | 11.36% | 4.093% | 5.141% | 17.99% | 3.617% | 16.53% | 9.612% | 9.994% | 2.112% | 7.118% | 6.443% | 9.552% | 15.05% | 5.528% | 8.257% | 4.73% | 11.37% | 3.388% | 9.88% | 6.665% | 13.59% | 10.59% | 14.38% | 8.434% | 13.17% | 3.726% | 14.31% | 4.671% | 10.33% | 8.609% | 2.956% | -1.831% | 8.296% | 16.04% | 20.83% | 11.73% | 13% | 8.013% | 2.352% | 16.34% | 6.779% | 14.37% | 9.894% | 3.557% | 14.01% | 13.21% | 9.101% | 10.91% | 4.383% | 12.13% | 8.093% | 19.99% | 8.008% | 13.33% | 6.285% | 4.036% | 7.515% | 5.842% | 12.58% | 13.16% | 18.32% | 10.84% | 13.55% | 9.235% | 14.77% | 9.367% | 11.36% | 8.617% | 9.861% | 17.54% | 10.19% | 5.542% | 20.48% | 8.881% | 10.04% | 6.065% | 13.11% | 9.619% | 9.86% | 8.135% | 14.23% | 13.42% | 16.39% | 10.02% | 6.392% | 10.78% | 19.87% | 6.112% | 5.542% | 4.025% | 11.31% | 15.13% | 7.257% | 3.477% | 6.889% | 16.2% | 6.698% | 8.389% | 7.369% | 16.29% | 6.131% | 15.81% | 4.602% | 7.147% | 14.64% | 6.102% | 6.529% | 6.904% | 12.72% | 11.08% | 22.88% | 12.42% | 9.979% | 10.59% | 6.403% | 11.72% | 9.289% | 8.38% | 4.668% | 7.908% | 8.154% | 15.47% | 9.492% | 4.987% | 9.238% | 13.96% | 9.542% | 5.231% | 5.684% | 12.24% | 4.122% | 3.201% | 9.246% | 19.92% | 6.187% | 4.86% | 11.83% | 11.67% | 8.751% | 7.217% | 16.46% | 15.07% | 7.432% | 7.093% | 8.993% | 7.209% | 8.826% | 8.416% | 14.19% | 14.28% | 6.926% | 17.6% | 9.155% | 12.96% | 18.56% | 9.725% | 9.078% | 7.066% | 12.94% | 5.825% | 7.715% | 20.47% | 15.24% | 5.977% | 10.75% | 8.409% | 10.48% | 11.4% | 14.88% | 3.936% | 10.54% | 8.72% | 11.97% | 14.04% | 14.08% | 11.48% | 7.96% | 5.53% | 9.852% | 1.533% | 13.39% | 11.28% | 11.25% | 15.86% | 8.353% | 7.857% | 11% | 12.81% | 11.04% | 10.37% | 8.377% | 16.8% | 11.09% | 1.521% | 11.15% | 4.698% | 11.31% | 8.216% | 8.777% | 7.944% | 15.4% | 7.225% | 7.929% | 8.961% | 21.55% | 9.514% | 20.76% | 9.849% | 8.965% | 7.026% | 16.64% | 3.857% | 8.446% | 16.46% | 14.65% | 11.14% | 16.38% | 6.5% | 3.542% | 14.2% | 18.46% | 10.39% | 12.75% | 14.1% | 11.69% | 9.113% | 11.89% | 6.917% | 5.705% | 13.41% | 6.669% | 8.177% | 12.59% | 16.95% | 6.633% | 18.24% | 8.708% | 8.546% | 13.94% | 9.152% | 5.441% | 2.97% | 10.1% | 8.83% | 15.07% | 6.695% | 11.65% | 10.37% | 18.07% | 9.21% | 7.841% | 5.03% | 10.84% | 12.27% | 19.19% | 9.893% | 21.22% | 5.366% | 15.84% | 9.864% | 19.54% | 4.919% | 11.98% | 9.576% | 12.98% | 13.63% | 8.898% | 9.828% | 0% | 17.47% | 24.07% | 0% | 15.07% | 0% | 0% | 17.47% | 17.47% | 0%
11.56% | 11.01% | 5.612% | 18.15% | 32.49% | 2042 | 0 | 9.005% | 11.42% | 13.22% | 12.34% | 10.8% | 13.83% | 13.56% | 13.2% | 17.3% | 12.54% | 11.71% | 3.046% | 12.27% | 6.84% | 20.8% | 13.81% | 15.2% | 6.958% | 18% | 6.135% | 17.2% | 6.181% | 11.03% | 13.17% | 6.485% | 16.41% | 16.48% | 12.85% | 18.81% | 2.347% | 13.16% | 6.599% | 7.223% | 10.06% | 12.87% | 10.86% | 10.02% | 10.27% | 10.37% | 12.15% | 8.666% | 10.21% | 12.38% | 15.2% | 19.99% | 5.879% | 6.752% | 15.78% | 7.603% | 11.79% | 16.2% | 16.81% | 12.83% | 6.478% | 5.277% | 8.647% | 11.51% | 11.16% | 8.587% | 4.364% | 10.28% | 12.34% | 12.51% | 14.46% | 0.4586% | 14.74% | 15.02% | 13.97% | 14.53% | 13.05% | 17.87% | 8.23% | 10.93% | 9.419% | 6.089% | 11.01% | 15.61% | 14.96% | 12.15% | 12.72% | 13.75% | 9.308% | 8.967% | 14.57% | 7.619% | 13.45% | 1.651% | 7.316% | 7.105% | 5.612% | 9.056% | 24.12% | 15.16% | 11.32% | 5.429% | 4.298% | 4.528% | 12.43% | 7.596% | 9.073% | 16.34% | 8.28% | 17.01% | 5.238% | 8.362% | 14.59% | 14.55% | 8.994% | 7.27% | 19.18% | 16.14% | 15.67% | 8.492% | 13.03% | 7.095% | 20.03% | 5.579% | 7.858% | 14.2% | 14.47% | 24.49% | 13.93% | 10.07% | 9.392% | 20.11% | 9.999% | 13.26% | 5.932% | 8.563% | 32.49% | 15.2% | 18.47% | 9.542% | 4.527% | 21.52% | 7.425% | 8.795% | 16.77% | 10.5% | 13.38% | 9.295% | 12.81% | 10.97% | 12.42% | 6.75% | 8.68% | 9.313% | 9.568% | 10.21% | 7.188% | 9.969% | 19.04% | 14.47% | 8.685% | 4.74% | 9.137% | 12.01% | 12.58% | 10.27% | 10.16% | 8.305% | 5.359% | 18.23% | 15.41% | 6.035% | 13.55% | 24.52% | 18.99% | 12.09% | 8.537% | 13.6% | 8.34% | 16.05% | 8.055% | 4.471% | 9.927% | 10.64% | 14.71% | 12.19% | 0.9362% | 10.65% | 9.645% | 13.95% | 7.236% | 14.18% | 12.43% | 11.3% | 8.354% | 10.41% | 2.801% | 6.691% | 2.65% | 8.996% | 16.98% | 4.709% | 4.949% | 9.204% | 10.21% | 6.227% | 5.939% | 11.48% | 8.541% | 8.552% | 20.19% | 7.521% | 19.69% | 9.651% | 18.48% | 15.88% | 17.58% | 4.932% | 6.071% | 11.12% | 8.417% | 7.404% | 17.32% | 7.012% | 10.13% | 9.897% | 13.24% | 14.34% | 21.07% | 13.15% | 10.14% | 7.322% | 18.15% | 18.31% | 12.73% | 12.85% | 13.45% | 15.47% | 12.85% | 13.03% | 4.582% | 5.98% | 20.34% | 4.125% | 18.59% | 10.79% | 11.21% | 2.495% | 8.102% | 7.399% | 10.87% | 17.23% | 6.379% | 9.398% | 5.432% | 12.85% | 3.776% | 11.21% | 7.438% | 15.34% | 12% | 16.32% | 9.915% | 16% | 4.278% | 16.33% | 5.238% | 12.14% | 9.887% | 3.347% | -1.949% | 9.315% | 18.17% | 22.59% | 13.35% | 14.49% | 9.238% | 2.7% | 18.61% | 7.865% | 16.02% | 11.36% | 4.127% | 16.13% | 15.2% | 10.45% | 11.74% | 5.046% | 14.11% | 8.616% | 22.3% | 9.183% | 15.31% | 7.167% | 4.655% | 8.487% | 6.78% | 14.33% | 14.87% | 21.05% | 12.34% | 15.11% | 10.36% | 16.63% | 11% | 13.04% | 9.895% | 10.66% | 19.6% | 11.88% | 6.366% | 22.97% | 10.03% | 11.36% | 6.848% | 15.01% | 11.02% | 11.06% | 9.466% | 16.2% | 15.05% | 13.5% | 11.62% | 7.219% | 12.32% | 23.15% | 6.987% | 6.449% | 4.671% | 12.8% | 17.18% | 8.214% | 3.956% | 7.911% | 17.8% | 7.564% | 9.682% | 8.386% | 18.58% | 7.044% | 17.19% | 5.239% | 8.207% | 16.42% | 7.107% | 7.372% | 8.01% | 14.26% | 12.42% | 26.52% | 14.14% | 10.94% | 12.05% | 7.352% | 13.23% | 10.42% | 9.537% | 5.36% | 8.93% | 9.208% | 17.49% | 10.8% | 5.726% | 10.4% | 15.56% | 10.81% | 6.071% | 6.594% | 13.88% | 4.737% | 3.676% | 10.62% | 21.9% | 7.054% | 5.581% | 13.27% | 13.09% | 9.96% | 8.37% | 18.74% | 17.02% | 8.55% | 8.229% | 10.24% | 8.204% | 10% | 9.664% | 15.94% | 15.42% | 7.883% | 19.85% | 10.27% | 14.83% | 21.51% | 10.91% | 10.25% | 8.047% | 14.42% | 6.635% | 8.993% | 22.58% | 17.86% | 6.861% | 12.05% | 9.875% | 11.75% | 13.64% | 16.97% | 4.386% | 12.1% | 10.13% | 13.33% | 15.86% | 15.9% | 13.19% | 9.059% | 6.203% | 11.12% | 1.731% | 15.02% | 12.71% | 13.07% | 17.91% | 9.53% | 9.239% | 12.64% | 14.28% | 12.83% | 11.73% | 9.552% | 18.87% | 12.61% | 1.774% | 12.8% | 5.236% | 12.88% | 9.214% | 10.08% | 8.957% | 17.3% | 8.382% | 8.892% | 10.12% | 23.77% | 10.92% | 23.78% | 11.52% | 10.06% | 7.952% | 18.55% | 4.39% | 9.469% | 18.45% | 16.81% | 12.68% | 19.18% | 7.398% | 3.948% | 16.03% | 20.58% | 11.79% | 14.39% | 16.04% | 13.2% | 10.3% | 13.98% | 7.994% | 6.502% | 15.4% | 7.587% | 9.499% | 15.16% | 19.14% | 7.781% | 20.46% | 9.833% | 9.524% | 15.74% | 10.42% | 6.193% | 3.411% | 11.62% | 10.05% | 17.17% | 7.623% | 12.59% | 11.71% | 20.77% | 10.39% | 9.08% | 5.68% | 12.34% | 13.85% | 21.05% | 11.26% | 23.65% | 6.199% | 17.82% | 11.06% | 21.83% | 5.555% | 13.83% | 10.81% | 14.69% | 15.52% | 10.13% | 11.29% | 0% | 18.69% | 26.81% | 0% | 16.08% | 0% | 0% | 18.69% | 18.69% | 0%
13% | 12.32% | 6.37% | 20.29% | 37.41% | 2043 | 0 | 10.1% | 12.94% | 14.22% | 13.84% | 11.86% | 15.53% | 15.49% | 15.03% | 19.29% | 14.17% | 13.23% | 3.416% | 13.97% | 7.702% | 23.05% | 15.67% | 17.12% | 7.919% | 20.29% | 6.88% | 18.53% | 7.035% | 12.36% | 14.7% | 7.347% | 18.28% | 18.32% | 14.32% | 23.04% | 2.615% | 14.96% | 7.314% | 8.285% | 11.54% | 14.43% | 12.27% | 11.43% | 11.69% | 11.98% | 13.46% | 9.729% | 11.33% | 13.98% | 16.85% | 22.27% | 6.721% | 7.572% | 17.58% | 8.653% | 13.14% | 18.16% | 18.44% | 14.3% | 7.438% | 6.005% | 9.838% | 12.76% | 12.82% | 9.651% | 4.928% | 11.69% | 13.93% | 13.86% | 16.43% | 0.522% | 16.65% | 16.89% | 15.67% | 16.15% | 14.55% | 20.4% | 9.294% | 12.12% | 10.34% | 6.828% | 12.86% | 17.52% | 16.12% | 13.54% | 15.01% | 15.58% | 10.37% | 10.21% | 16.37% | 8.644% | 15.21% | 1.864% | 8.221% | 7.967% | 6.436% | 10.5% | 28.79% | 16.9% | 12.78% | 6.074% | 4.79% | 5.202% | 14.63% | 8.56% | 10.33% | 18.74% | 9.427% | 18.95% | 6% | 9.378% | 16.79% | 16.86% | 10.16% | 8.274% | 21.38% | 17.67% | 17.46% | 9.524% | 14.72% | 8.208% | 22.19% | 6.256% | 8.944% | 16.31% | 16.23% | 26.83% | 15.47% | 11.37% | 10.69% | 22.34% | 11.46% | 14.7% | 6.751% | 9.71% | 37.41% | 17.54% | 20.47% | 10.77% | 5.202% | 23.99% | 8.335% | 9.84% | 18.72% | 11.62% | 15.3% | 10.58% | 14.36% | 12.23% | 13.93% | 7.481% | 9.879% | 10.44% | 10.89% | 11.55% | 8.185% | 11.11% | 21.1% | 16.55% | 9.884% | 5.347% | 10.18% | 13.39% | 14.11% | 11.69% | 11.71% | 9.428% | 6.042% | 20.21% | 17.47% | 6.936% | 15.42% | 26.79% | 21.09% | 12.9% | 9.51% | 15.25% | 9.578% | 18.23% | 9.095% | 5.088% | 11.06% | 11.89% | 16.58% | 14.62% | 1.079% | 11.41% | 10.89% | 15.67% | 8.264% | 15.95% | 13.85% | 12.97% | 9.509% | 11.76% | 3.163% | 7.139% | 2.937% | 10.33% | 18.61% | 5.41% | 5.616% | 10.45% | 11.67% | 7.088% | 6.707% | 12.89% | 9.734% | 9.657% | 22.64% | 8.577% | 21.82% | 11% | 19.72% | 17.83% | 19.99% | 5.613% | 6.728% | 12.6% | 9.439% | 8.681% | 19.44% | 8.003% | 11.77% | 11.26% | 14.8% | 15.99% | 23.41% | 14.85% | 11.3% | 8.272% | 19.92% | 20.45% | 14.49% | 14.33% | 15.31% | 17.67% | 14.51% | 14.83% | 5.1% | 6.885% | 22.72% | 4.674% | 20.79% | 12.01% | 12.49% | 2.931% | 9.149% | 8.421% | 12.28% | 19.68% | 7.298% | 10.61% | 6.182% | 14.42% | 4.185% | 12.65% | 8.253% | 17.11% | 13.52% | 18.37% | 11.55% | 19.45% | 4.869% | 18.51% | 5.838% | 14.14% | 11.25% | 3.765% | -2.067% | 10.39% | 20.45% | 24.26% | 15.08% | 16.06% | 10.56% | 3.073% | 21.12% | 9.032% | 17.76% | 12.88% | 4.739% | 18.46% | 17.43% | 11.9% | 12.43% | 5.758% | 16.31% | 9.139% | 24.55% | 10.45% | 17.43% | 8.109% | 5.321% | 9.517% | 7.788% | 16.13% | 16.69% | 23.94% | 13.94% | 16.74% | 11.54% | 18.62% | 12.73% | 14.85% | 11.26% | 11.45% | 21.59% | 13.72% | 7.247% | 25.61% | 11.25% | 12.8% | 7.685% | 17.06% | 12.54% | 12.32% | 10.93% | 18.33% | 16.78% | 9.278% | 13.34% | 8.095% | 13.96% | 26.76% | 7.937% | 7.429% | 5.365% | 14.39% | 19.15% | 9.243% | 4.466% | 9.004% | 19.3% | 8.482% | 11.08% | 9.47% | 21.02% | 8.022% | 18.58% | 5.918% | 9.34% | 18.3% | 8.21% | 8.268% | 9.198% | 15.82% | 13.85% | 30.71% | 15.97% | 11.76% | 13.61% | 8.368% | 14.84% | 11.61% | 10.77% | 6.101% | 10.01% | 10.33% | 19.41% | 12.2% | 6.517% | 11.65% | 17.25% | 12.16% | 6.975% | 7.572% | 15.47% | 5.403% | 4.184% | 12.08% | 23.79% | 7.981% | 6.352% | 14.79% | 14.59% | 11.25% | 9.609% | 21.16% | 19.08% | 9.749% | 9.45% | 11.56% | 9.265% | 11.27% | 11% | 17.61% | 16.58% | 8.902% | 22.19% | 11.44% | 16.84% | 24.86% | 12.16% | 11.5% | 9.094% | 15.99% | 7.499% | 10.38% | 24.7% | 20.68% | 7.806% | 13.43% | 11.49% | 13.09% | 16.36% | 19.19% | 4.861% | 13.78% | 11.64% | 14.55% | 17.78% | 17.83% | 15.01% | 10.23% | 6.914% | 12.48% | 1.94% | 16.74% | 14.23% | 15.05% | 20.04% | 10.79% | 10.79% | 14.38% | 15.82% | 14.83% | 13.18% | 10.81% | 21.08% | 14.06% | 2.048% | 14.57% | 5.803% | 14.54% | 10.27% | 11.47% | 10.04% | 19.32% | 9.625% | 9.91% | 11.35% | 25.89% | 12.43% | 26.91% | 13.34% | 11.22% | 8.938% | 20.57% | 4.957% | 10.55% | 20.57% | 19.15% | 14.31% | 22.5% | 8.354% | 4.376% | 17.8% | 22.81% | 13.29% | 16.14% | 18.12% | 14.8% | 11.56% | 16.32% | 9.159% | 7.318% | 17.52% | 8.564% | 10.94% | 18.3% | 21.48% | 9.039% | 22.8% | 11.02% | 10.56% | 17.66% | 11.76% | 6.993% | 3.882% | 13.28% | 11.35% | 19.46% | 8.613% | 13.39% | 13.14% | 23.5% | 11.64% | 10.43% | 6.37% | 13.93% | 15.53% | 22.82% | 12.71% | 26.1% | 7.111% | 19.93% | 12.33% | 24.13% | 6.23% | 15.91% | 12.13% | 16.51% | 17.52% | 11.35% | 12.85% | 0% | 19.9% | 29.55% | 0% | 17.09% | 0% | 0% | 19.9% | 19.9% | 0%
14.52% | 13.67% | 7.099% | 22.62% | 42.89% | 2044 | 0 | 11.26% | 14.58% | 15.23% | 15.42% | 12.78% | 17.27% | 17.55% | 16.97% | 21.38% | 15.85% | 14.83% | 3.807% | 15.77% | 8.619% | 25.34% | 17.45% | 18.95% | 8.942% | 22.73% | 7.667% | 19.73% | 7.944% | 13.78% | 16.31% | 8.267% | 20.27% | 20.19% | 15.87% | 28.32% | 2.897% | 16.89% | 8.066% | 9.431% | 13.15% | 16.08% | 13.76% | 12.94% | 13.2% | 13.73% | 14.85% | 10.86% | 12.32% | 15.68% | 18.49% | 24.55% | 7.625% | 8.44% | 19.46% | 9.771% | 14.56% | 20.24% | 19.96% | 15.85% | 8.466% | 6.782% | 11.1% | 14.07% | 14.63% | 10.78% | 5.526% | 13.22% | 15.62% | 15.26% | 18.29% | 0.5895% | 18.68% | 18.88% | 17.46% | 17.66% | 16.14% | 23.16% | 10.42% | 13.36% | 11.12% | 7.61% | 14.99% | 19.53% | 17.16% | 15% | 17.66% | 17.54% | 11.5% | 11.52% | 18.27% | 9.739% | 17.1% | 2.091% | 9.189% | 8.886% | 7.326% | 12.06% | 34.61% | 18.73% | 14.33% | 6.758% | 5.309% | 5.923% | 17.13% | 9.599% | 11.66% | 21.33% | 10.65% | 21.01% | 6.82% | 10.45% | 19.17% | 19.48% | 11.39% | 9.343% | 23.7% | 19.09% | 19.35% | 10.61% | 16.52% | 9.431% | 24.35% | 6.972% | 10.1% | 18.52% | 18.08% | 29.11% | 17.08% | 12.75% | 12.07% | 24.51% | 13.06% | 16.23% | 7.624% | 10.94% | 42.89% | 20.1% | 22.58% | 12.08% | 5.926% | 26.58% | 9.298% | 10.95% | 20.81% | 12.62% | 17.39% | 11.95% | 16% | 13.55% | 15.53% | 8.25% | 11.16% | 11.64% | 12.3% | 12.96% | 9.285% | 12.31% | 23.27% | 18.78% | 11.16% | 5.994% | 11.29% | 14.84% | 15.73% | 13.1% | 13.37% | 10.63% | 6.771% | 22.29% | 19.7% | 7.911% | 17.42% | 29.06% | 23.3% | 13.57% | 10.54% | 16.84% | 10.9% | 20.59% | 10.2% | 5.746% | 12.26% | 13.2% | 18.61% | 17.64% | 1.232% | 12.03% | 12.21% | 17.28% | 9.366% | 17.85% | 15.36% | 14.76% | 10.74% | 13.19% | 3.547% | 7.588% | 3.239% | 11.76% | 20.12% | 6.169% | 6.33% | 11.77% | 13.24% | 8.004% | 7.521% | 14.38% | 11.01% | 10.83% | 25.23% | 9.705% | 24.06% | 12.44% | 20.96% | 19.9% | 22.62% | 6.338% | 7.42% | 14.19% | 10.52% | 10.1% | 21.71% | 9.064% | 13.56% | 12.72% | 16.46% | 17.73% | 25.79% | 16.65% | 12.53% | 9.228% | 21.69% | 22.6% | 16.31% | 15.88% | 17.29% | 20.04% | 16.32% | 16.74% | 5.65% | 7.857% | 25.12% | 5.266% | 23.11% | 13.09% | 13.84% | 3.427% | 10.26% | 9.509% | 13.77% | 22.41% | 8.284% | 11.9% | 6.981% | 16.09% | 4.616% | 14.21% | 9.113% | 18.79% | 15.14% | 20.5% | 13.34% | 23.76% | 5.498% | 20.8% | 6.47% | 16.34% | 12.71% | 4.208% | -2.185% | 11.54% | 22.88% | 25.84% | 16.91% | 17.71% | 11.97% | 3.471% | 23.89% | 10.28% | 19.58% | 14.29% | 5.393% | 21.04% | 19.91% | 13.44% | 13.12% | 6.519% | 18.76% | 9.663% | 26.8% | 11.82% | 19.69% | 9.113% | 6.036% | 10.61% | 8.852% | 18% | 18.63% | 27.04% | 15.63% | 18.46% | 12.79% | 20.73% | 14.45% | 16.77% | 12.72% | 12.25% | 23.51% | 15.71% | 8.185% | 28.4% | 12.53% | 14.37% | 8.58% | 19.18% | 14.2% | 13.66% | 12.52% | 20.62% | 18.59% | 5.059% | 15.13% | 9.022% | 15.72% | 30.79% | 8.967% | 8.481% | 6.107% | 16.11% | 21.04% | 10.35% | 5.007% | 10.17% | 20.68% | 9.454% | 12.57% | 10.62% | 23.61% | 9.063% | 19.96% | 6.638% | 10.55% | 20.28% | 9.419% | 9.214% | 10.47% | 17.25% | 15.35% | 35.59% | 17.92% | 12.44% | 15.26% | 9.449% | 16.54% | 12.87% | 12.08% | 6.889% | 11.16% | 11.51% | 21.24% | 13.68% | 7.36% | 12.97% | 19.02% | 13.6% | 7.941% | 8.618% | 17.13% | 6.123% | 4.725% | 13.65% | 25.58% | 8.966% | 7.173% | 16.39% | 16.17% | 12.61% | 10.93% | 23.73% | 21.27% | 11.03% | 10.76% | 12.96% | 10.39% | 12.64% | 12.42% | 19.3% | 17.78% | 9.982% | 24.63% | 12.68% | 18.99% | 28.7% | 13.48% | 12.81% | 10.21% | 17.63% | 8.417% | 11.87% | 26.82% | 23.6% | 8.812% | 14.89% | 13.25% | 14.51% | 19.75% | 21.55% | 5.361% | 15.56% | 13.27% | 15.64% | 19.82% | 19.87% | 16.96% | 11.47% | 7.665% | 13.9% | 2.162% | 18.55% | 15.85% | 17.22% | 22.07% | 12.13% | 12.53% | 16.24% | 17.45% | 17.06% | 14.72% | 12.07% | 23.45% | 15.58% | 2.344% | 16.45% | 6.399% | 16.31% | 11.38% | 12.95% | 11.19% | 21.48% | 10.95% | 10.98% | 12.65% | 27.93% | 14.03% | 30.27% | 15.31% | 12.45% | 9.984% | 22.69% | 5.559% | 11.69% | 22.8% | 21.68% | 16.05% | 26.49% | 9.368% | 4.826% | 19.46% | 25.15% | 14.89% | 17.99% | 20.32% | 16.49% | 12.9% | 18.96% | 10.41% | 7.989% | 19.64% | 9.601% | 12.52% | 22.22% | 23.98% | 10.39% | 25.1% | 12.07% | 11.64% | 19.68% | 13.19% | 7.843% | 4.384% | 15.08% | 12.73% | 21.95% | 9.664% | 9.815% | 14.64% | 26.24% | 12.98% | 11.88% | 7.099% | 15.62% | 17.31% | 24.51% | 14.26% | 28.48% | 8.11% | 22.2% | 13.66% | 26.43% | 6.943% | 18.26% | 13.52% | 18.44% | 19.65% | 12.44% | 14.51% | 0% | 21.11% | 32.29% | 0% | 18.1% | 0% | 0% | 21.11% | 21.11% | 0%
16.14% | 15.29% | 7.868% | 25.32% | 48.94% | 2045 | 0 | 12.47% | 16.31% | 16.23% | 17.09% | 13.57% | 19.04% | 19.74% | 19.03% | 23.57% | 17.54% | 16.53% | 4.219% | 17.65% | 9.593% | 27.63% | 19.13% | 20.68% | 10.03% | 25.32% | 8.498% | 20.94% | 8.908% | 15.27% | 18% | 9.245% | 22.36% | 22.08% | 17.5% | 35.14% | 3.193% | 18.95% | 8.854% | 10.66% | 14.91% | 17.83% | 15.33% | 14.54% | 14.81% | 15.61% | 16.3% | 12.04% | 13.32% | 17.43% | 20.13% | 26.94% | 8.592% | 9.354% | 21.35% | 10.96% | 16.06% | 22.44% | 21.49% | 17.48% | 9.56% | 7.605% | 12.45% | 15.45% | 16.58% | 11.97% | 6.159% | 14.88% | 17.41% | 16.54% | 20.04% | 0.661% | 20.83% | 20.97% | 19.35% | 19.04% | 17.81% | 26.13% | 11.62% | 14.67% | 11.9% | 8.435% | 17.48% | 21.66% | 18.22% | 16.54% | 20.75% | 19.63% | 12.68% | 12.92% | 20.28% | 10.91% | 19.13% | 2.33% | 10.22% | 9.863% | 8.283% | 13.76% | 42.11% | 20.66% | 15.98% | 7.482% | 5.855% | 6.691% | 20% | 10.71% | 13.08% | 24.11% | 11.95% | 23.17% | 7.7% | 11.58% | 21.76% | 22.48% | 12.69% | 10.48% | 26.12% | 20.4% | 21.34% | 11.76% | 18.44% | 10.77% | 26.52% | 7.728% | 11.33% | 20.74% | 20.04% | 31.4% | 18.78% | 14.21% | 13.38% | 26.61% | 14.8% | 17.83% | 8.549% | 12.24% | 48.94% | 22.89% | 24.79% | 13.46% | 6.698% | 29.13% | 10.32% | 12.12% | 23.03% | 13.44% | 19.65% | 13.4% | 17.72% | 14.94% | 17.21% | 9.057% | 12.51% | 12.75% | 13.79% | 14.47% | 10.5% | 13.58% | 25.55% | 21.16% | 12.52% | 6.685% | 12.45% | 16.36% | 17.43% | 14.4% | 15.14% | 11.92% | 7.546% | 24.47% | 22.11% | 8.966% | 19.53% | 31.35% | 25.64% | 14.25% | 11.61% | 18.33% | 12.31% | 23.14% | 11.37% | 6.444% | 13.52% | 14.6% | 20.79% | 21.51% | 1.396% | 12.65% | 13.63% | 18.81% | 10.54% | 19.88% | 16.95% | 16.66% | 12% | 14.7% | 3.953% | 8.036% | 3.556% | 13.28% | 21.52% | 6.988% | 7.092% | 13.19% | 14.92% | 8.975% | 8.383% | 15.95% | 12.36% | 12.07% | 27.97% | 10.9% | 26.42% | 13.96% | 22.2% | 22.09% | 25.48% | 7.108% | 8.146% | 15.87% | 11.66% | 11.69% | 24.13% | 10.19% | 15.51% | 14.26% | 18.22% | 19.56% | 28.2% | 18.56% | 13.81% | 10.19% | 23.47% | 24.74% | 18.13% | 17.51% | 19.39% | 22.56% | 18.27% | 18.77% | 6.23% | 8.897% | 27.54% | 5.902% | 25.56% | 14.05% | 15.27% | 3.996% | 11.43% | 10.66% | 15.34% | 25.49% | 9.341% | 13.26% | 7.829% | 17.75% | 5.067% | 15.89% | 10.02% | 20.46% | 16.89% | 22.71% | 15.3% | 29.32% | 6.166% | 23.06% | 7.135% | 18.74% | 14.25% | 4.678% | -2.303% | 12.74% | 25.45% | 27.44% | 18.85% | 19.44% | 13.48% | 3.892% | 26.97% | 11.61% | 21.5% | 15.59% | 6.09% | 23.88% | 22.71% | 15.07% | 13.81% | 7.331% | 21.49% | 10.19% | 29.04% | 13.28% | 22.08% | 10.18% | 6.8% | 11.76% | 9.78% | 19.94% | 20.7% | 30.53% | 17.42% | 20.27% | 14.11% | 22.96% | 16.19% | 18.8% | 14.26% | 13.04% | 25.37% | 17.84% | 9.181% | 31.25% | 13.89% | 16.07% | 9.532% | 21.23% | 16% | 15.06% | 14.27% | 23.08% | 20.5% | 0.8392% | 16.92% | 10% | 17.59% | 32.09% | 10.08% | 9.608% | 6.898% | 17.94% | 22.84% | 11.53% | 5.579% | 11.4% | 22.06% | 10.48% | 14.18% | 11.84% | 26.36% | 10.17% | 21.35% | 7.399% | 11.83% | 22.36% | 10.74% | 10.21% | 11.82% | 18.58% | 16.92% | 41.35% | 19.98% | 13.12% | 16.98% | 10.6% | 18.33% | 14.19% | 13.46% | 7.726% | 12.37% | 12.76% | 23.07% | 15.25% | 8.254% | 14.37% | 20.88% | 15.12% | 8.97% | 9.732% | 18.85% | 6.9% | 5.299% | 15.3% | 27.27% | 10.01% | 8.043% | 18.07% | 17.83% | 14.06% | 12.34% | 26.44% | 23.57% | 12.39% | 12.15% | 14.27% | 11.58% | 14.1% | 13.93% | 21% | 19% | 11.13% | 27.19% | 13.99% | 21.28% | 33.13% | 14.87% | 14.2% | 11.38% | 19.35% | 9.389% | 13.34% | 28.94% | 26.64% | 9.878% | 16.42% | 15.18% | 16% | 24.11% | 23.89% | 5.885% | 17.46% | 15% | 16.59% | 21.96% | 22.02% | 19.02% | 12.79% | 8.455% | 15.41% | 2.395% | 20.44% | 17.57% | 19.57% | 24.02% | 13.55% | 14.49% | 18.04% | 19.16% | 19.53% | 16.34% | 13.34% | 25.96% | 17.15% | 2.662% | 18.35% | 7.025% | 18.18% | 12.55% | 14.53% | 12.41% | 23.6% | 12.37% | 12.11% | 14.03% | 29.88% | 15.73% | 33.89% | 17.45% | 13.74% | 11.09% | 24.79% | 6.196% | 12.89% | 25.14% | 24.24% | 17.89% | 31.36% | 10.44% | 5.298% | 21.02% | 27.61% | 16.58% | 19.94% | 22.64% | 18.28% | 14.31% | 21.92% | 11.76% | 8.514% | 21.77% | 10.7% | 14.22% | 27.27% | 26.64% | 11.8% | 27.33% | 12.97% | 12.78% | 21.74% | 14.7% | 8.741% | 4.916% | 17.03% | 14.18% | 24.67% | 10.78% | 9.815% | 16.23% | 28.98% | 14.4% | 13.45% | 7.868% | 17.41% | 19.19% | 26.22% | 15.89% | 30.87% | 9.202% | 24.62% | 15.07% | 28.73% | 7.695% | 20.94% | 14.98% | 20.48% | 21.9% | 13.54% | 16.19% | 0% | 22.33% | 35.03% | 0% | 19.11% | 0% | 0% | 22.33% | 22.33% | 0%
17.83% | 16.95% | 8.677% | 27.93% | 55.77% | 2046 | 0 | 13.76% | 18.16% | 17.23% | 18.85% | 14.35% | 20.85% | 22.08% | 21.21% | 25.88% | 19.22% | 18.32% | 4.653% | 19.44% | 10.62% | 29.92% | 20.84% | 22.32% | 11.17% | 28.08% | 9.372% | 22.15% | 9.929% | 16.84% | 19.79% | 10.28% | 24.48% | 24.01% | 19.21% | 44.35% | 3.504% | 21.15% | 9.68% | 11.99% | 16.83% | 19.66% | 16.99% | 16.24% | 16.5% | 17.62% | 17.82% | 13.3% | 14.32% | 19.18% | 21.78% | 29.44% | 9.622% | 10.32% | 23.23% | 12.21% | 17.63% | 24.74% | 23.02% | 19.12% | 10.72% | 8.476% | 13.87% | 16.89% | 18.68% | 13.24% | 6.827% | 16.67% | 19.3% | 17.82% | 21.7% | 0.7367% | 23.09% | 23.09% | 21.34% | 20.31% | 19.57% | 29.34% | 12.87% | 16.04% | 12.68% | 9.302% | 20.44% | 23.9% | 19.29% | 18.16% | 24.39% | 21.84% | 13.92% | 14.4% | 22.4% | 12.15% | 21.3% | 2.582% | 11.33% | 10.9% | 9.311% | 15.6% | 50.08% | 22.68% | 17.71% | 8.247% | 6.428% | 7.507% | 23.39% | 11.91% | 14.49% | 26.98% | 13.32% | 25.34% | 8.641% | 12.77% | 24.55% | 25.94% | 14.07% | 11.68% | 28.47% | 21.71% | 23.43% | 12.97% | 20.49% | 12.25% | 28.68% | 8.522% | 12.62% | 22.97% | 22.1% | 33.7% | 20.56% | 15.75% | 14.57% | 28.65% | 16.7% | 19.51% | 9.528% | 13.63% | 55.77% | 25.93% | 27.08% | 14.92% | 7.518% | 31.68% | 11.39% | 13.36% | 25.38% | 9.413% | 22.11% | 14.93% | 19.54% | 16.4% | 18.98% | 9.902% | 13.94% | 13.85% | 15.37% | 16.05% | 11.84% | 14.91% | 27.93% | 23.7% | 13.95% | 7.418% | 13.66% | 17.79% | 19.22% | 15.69% | 17.04% | 13.28% | 8.37% | 26.75% | 24.7% | 10.1% | 21.77% | 33.64% | 28.09% | 14.73% | 12.74% | 19.82% | 13.8% | 25.9% | 12.6% | 7.182% | 14.84% | 16.06% | 23.14% | 26.73% | 1.571% | 13.27% | 15.14% | 20.34% | 11.79% | 22.05% | 18.64% | 18.68% | 13.27% | 16.29% | 4.381% | 8.485% | 3.888% | 14.89% | 22.92% | 7.871% | 7.903% | 14.7% | 16.71% | 10% | 9.291% | 17.56% | 13.8% | 13.38% | 30.77% | 12.18% | 28.88% | 15.58% | 23.44% | 24.39% | 28.57% | 7.922% | 8.905% | 17.65% | 12.86% | 13.46% | 26.7% | 11.4% | 17.63% | 15.9% | 20.08% | 21.48% | 30.66% | 20.57% | 15.16% | 11.16% | 25.26% | 26.89% | 19.95% | 19.22% | 21.48% | 25.05% | 20.38% | 20.79% | 6.843% | 10.01% | 29.98% | 6.586% | 28.15% | 15.02% | 16.76% | 4.653% | 12.65% | 11.88% | 17.01% | 28.85% | 10.47% | 14.7% | 8.725% | 19.42% | 5.54% | 17.7% | 10.96% | 22.14% | 18.77% | 25.01% | 17.43% | 36.84% | 6.872% | 25.41% | 7.833% | 21.36% | 15.86% | 5.175% | -2.421% | 14% | 28.17% | 29.07% | 20.89% | 21.26% | 15.08% | 4.338% | 30.38% | 13.02% | 23.5% | 16.88% | 6.83% | 27.03% | 25.87% | 16.8% | 14.5% | 8.192% | 24.54% | 10.71% | 31.29% | 14.85% | 24.61% | 11.3% | 7.615% | 12.96% | 10.57% | 21.95% | 22.9% | 32.92% | 19.3% | 22.16% | 15.49% | 25.33% | 18.11% | 20.95% | 15.89% | 13.84% | 27.28% | 20.13% | 10.23% | 34.1% | 15.32% | 17.92% | 10.55% | 23.23% | 17.96% | 16.53% | 16.17% | 25.7% | 22.48% | 0.8392% | 18.71% | 11.03% | 19.58% | 29.08% | 11.29% | 10.81% | 7.737% | 19.9% | 24.56% | 12.79% | 6.182% | 12.71% | 23.45% | 11.55% | 15.89% | 13.12% | 29.27% | 11.34% | 22.74% | 8.202% | 13.16% | 24.55% | 12.19% | 11.26% | 13.26% | 19.9% | 18.58% | 48.07% | 22.15% | 13.8% | 18.59% | 11.81% | 20.21% | 15.58% | 14.92% | 8.611% | 13.64% | 14.07% | 24.91% | 16.9% | 9.199% | 15.85% | 22.73% | 16.73% | 10.06% | 10.91% | 20.67% | 7.736% | 5.906% | 17.01% | 28.86% | 11.12% | 8.965% | 19.84% | 19.58% | 15.58% | 13.79% | 29.11% | 26% | 13.81% | 13.62% | 15.47% | 12.83% | 15.68% | 15.52% | 22.71% | 20.26% | 12.33% | 29.88% | 15.35% | 23.72% | 38.3% | 16.32% | 15.66% | 12.62% | 21.16% | 10.41% | 14.72% | 31.06% | 29.94% | 11% | 18.02% | 17.2% | 17.57% | 30% | 26.17% | 6.434% | 19.46% | 16.84% | 17.41% | 24.22% | 24.29% | 21.2% | 14.17% | 9.284% | 16.99% | 2.641% | 22.34% | 19.39% | 22.12% | 25.88% | 15.06% | 16.71% | 19.84% | 20.94% | 22.31% | 18.05% | 14.62% | 28.64% | 18.8% | 3.003% | 20.24% | 7.68% | 20.15% | 13.78% | 16.19% | 13.7% | 25.68% | 13.87% | 13.3% | 15.47% | 31.73% | 17.53% | 37.84% | 19.76% | 15.09% | 12.26% | 26.81% | 6.867% | 14.15% | 27.6% | 26.78% | 19.83% | 36.53% | 11.57% | 5.792% | 22.58% | 30.18% | 18.19% | 21.99% | 25.1% | 20.16% | 15.79% | 25.27% | 13.2% | 9.042% | 23.9% | 11.85% | 16.08% | 34.09% | 29.47% | 13.26% | 29.49% | 13.72% | 13.82% | 23.81% | 16.29% | 9.688% | 5.479% | 19.13% | 15.72% | 27.63% | 11.95% | 9.815% | 17.9% | 31.73% | 15.91% | 15.14% | 8.677% | 19.3% | 21.16% | 27.95% | 17.61% | 33.26% | 10.39% | 27.2% | 16.54% | 31.04% | 8.486% | 24% | 16.52% | 22.49% | 24.17% | 14.64% | 17.77% | 0% | 23.54% | 37.78% | 0% | 20.13% | 0% | 0% | 23.54% | 23.54% | 0%
19.57% | 18.73% | 9.543% | 30.42% | 63.57% | 2047 | 0 | 15.1% | 20.12% | 18.24% | 20.69% | 15.14% | 22.71% | 24.56% | 23.51% | 28.29% | 20.91% | 20.21% | 5.108% | 21.23% | 11.72% | 32.21% | 22.56% | 23.97% | 12.32% | 31% | 10.29% | 23.36% | 11% | 18.49% | 21.66% | 11.38% | 26.65% | 25.97% | 21.01% | 57.62% | 3.83% | 23.5% | 10.54% | 13.4% | 18.93% | 21.58% | 18.74% | 18.04% | 18.29% | 19.78% | 19.41% | 14.61% | 15.31% | 20.93% | 23.43% | 32.08% | 10.72% | 11.32% | 25.11% | 13.54% | 19.27% | 27.16% | 24.57% | 20.76% | 11.95% | 9.394% | 15.36% | 18.39% | 20.89% | 14.56% | 7.528% | 18.62% | 21.28% | 19.11% | 23.25% | 0.8166% | 25.47% | 25.23% | 23.43% | 21.45% | 21.42% | 32.8% | 14.2% | 17.47% | 13.46% | 10.21% | 24% | 26.25% | 20.38% | 19.86% | 28.73% | 24.12% | 15.22% | 15.96% | 24.64% | 13.46% | 23.61% | 2.848% | 12.5% | 12% | 10.41% | 17.58% | 52.41% | 24.79% | 19.53% | 9.053% | 7.027% | 8.37% | 27.47% | 13.2% | 15.91% | 29.92% | 14.76% | 27.52% | 9.647% | 14.02% | 27.57% | 29.97% | 15.52% | 12.94% | 30.82% | 23.01% | 25.62% | 14.24% | 22.67% | 13.87% | 30.85% | 9.356% | 13.99% | 25.19% | 24.27% | 36.01% | 22.43% | 17.37% | 15.77% | 30.72% | 18.76% | 21.26% | 10.56% | 15.1% | 63.57% | 29.25% | 29.37% | 16.45% | 8.386% | 34.24% | 12.51% | 14.66% | 27.88% | 5.386% | 24.76% | 16.55% | 21.42% | 17.93% | 20.73% | 10.78% | 15.45% | 14.96% | 17.04% | 17.72% | 13.34% | 16.3% | 30.42% | 26.41% | 15.46% | 8.197% | 14.94% | 19.1% | 21.07% | 16.99% | 19.06% | 14.74% | 9.243% | 29.13% | 27.4% | 11.33% | 24.12% | 35.94% | 30.67% | 14.73% | 13.92% | 21.31% | 15.32% | 28.89% | 13.89% | 7.96% | 16.23% | 17.6% | 25.66% | 29.05% | 1.757% | 13.89% | 16.75% | 21.89% | 13.12% | 24.37% | 20.42% | 20.82% | 14.54% | 17.96% | 4.832% | 8.935% | 4.234% | 16.59% | 24.32% | 8.821% | 8.764% | 16.3% | 18.61% | 11.09% | 10.25% | 19.19% | 15.31% | 14.75% | 33.58% | 13.53% | 31.45% | 17.3% | 24.69% | 26.82% | 31.94% | 8.78% | 9.699% | 19.54% | 14.12% | 15.44% | 29.44% | 12.67% | 19.85% | 17.62% | 22.03% | 23.45% | 33.15% | 22.69% | 16.58% | 12.14% | 27.05% | 29.04% | 21.77% | 21.02% | 23.49% | 27.48% | 22.67% | 22.82% | 7.489% | 11.18% | 32.46% | 7.319% | 30.88% | 15.99% | 18.32% | 5.419% | 13.86% | 13.17% | 18.76% | 32.62% | 11.67% | 16.21% | 9.67% | 21.09% | 6.033% | 19.65% | 11.96% | 23.82% | 20.77% | 27.42% | 19.66% | 46.3% | 7.617% | 27.85% | 8.564% | 24.12% | 17.47% | 5.699% | -2.539% | 15.33% | 31.04% | 30.72% | 23.03% | 23.15% | 16.79% | 4.808% | 34.19% | 14.51% | 25.59% | 18.18% | 7.612% | 30.52% | 29.47% | 18.56% | 15.19% | 9.105% | 27.97% | 11.24% | 33.55% | 16.52% | 27.22% | 12.49% | 8.481% | 14.23% | 11.37% | 24.04% | 25.24% | 32.92% | 21.29% | 24.13% | 16.93% | 27.82% | 20.23% | 23.22% | 17.62% | 14.64% | 29.23% | 22.58% | 11.35% | 36.96% | 16.82% | 19.94% | 11.62% | 25.28% | 20.09% | 18.07% | 18.24% | 28.51% | 24.46% | 0.8392% | 20.5% | 12.11% | 21.68% | 29.08% | 12.59% | 12.09% | 8.625% | 21.99% | 26.3% | 14.15% | 6.816% | 14.08% | 24.84% | 12.68% | 17.71% | 14.47% | 32.21% | 12.57% | 24.13% | 9.047% | 14.5% | 26.84% | 13.77% | 12.36% | 14.78% | 21.23% | 20.31% | 50.23% | 24.43% | 14.49% | 20.1% | 13.09% | 22.19% | 17.03% | 16.45% | 9.543% | 14.98% | 15.44% | 26.74% | 18.64% | 10.2% | 17.41% | 24.58% | 18.43% | 11.22% | 12.16% | 22.57% | 8.635% | 6.545% | 18.72% | 30.45% | 12.28% | 9.936% | 21.69% | 21.4% | 17.18% | 15.23% | 31.71% | 28.48% | 15.24% | 15.18% | 16.66% | 14.15% | 17.37% | 17.21% | 24.44% | 21.44% | 13.6% | 32.71% | 16.78% | 26.23% | 44.42% | 17.85% | 17.19% | 13.93% | 23.04% | 11.5% | 16.12% | 33.18% | 33.53% | 12.19% | 19.7% | 19.32% | 19.21% | 32.44% | 28.45% | 7.008% | 21.58% | 18.78% | 18.23% | 26.59% | 26.66% | 23.5% | 15.63% | 10.15% | 18.66% | 2.898% | 24.24% | 21.31% | 24.86% | 27.74% | 16.65% | 19.24% | 21.64% | 22.81% | 25.34% | 19.85% | 15.91% | 31.48% | 20.53% | 3.367% | 22.14% | 8.365% | 22.22% | 15.06% | 17.95% | 15.07% | 27.81% | 15.46% | 14.54% | 16.99% | 33.59% | 19.43% | 42.16% | 22.23% | 16.52% | 13.49% | 28.83% | 7.573% | 15.46% | 30.17% | 29.41% | 21.87% | 36.53% | 12.76% | 6.308% | 24.15% | 32.87% | 19.83% | 24.14% | 27.57% | 22.13% | 17.36% | 29.08% | 14.74% | 9.572% | 26.03% | 13.06% | 18.09% | 39.67% | 32.48% | 14.79% | 31.64% | 14.33% | 14.85% | 25.88% | 17.97% | 10.68% | 6.073% | 21.4% | 17.34% | 30.87% | 13.18% | 9.815% | 19.65% | 34.6% | 17.51% | 16.96% | 9.525% | 21.28% | 23.23% | 29.71% | 19.42% | 35.64% | 11.7% | 29.95% | 18.08% | 33.34% | 9.316% | 27.54% | 18.13% | 24.51% | 26.44% | 15.74% | 19.35% | 0% | 24.76% | 40.52% | 0% | 21.14% | 0% | 0% | 24.76% | 24.76% | 0%
21.34% | 20.54% | 10.36% | 33.01% | 69.35% | 2048 | 0 | 16.51% | 22.18% | 19.24% | 22.62% | 15.93% | 24.61% | 27.19% | 25.93% | 30.81% | 22.6% | 22.16% | 5.585% | 23.02% | 12.87% | 34.5% | 24.3% | 25.63% | 13.47% | 34.05% | 11.25% | 24.57% | 12.14% | 20.21% | 23.62% | 12.54% | 28.84% | 27.96% | 22.88% | 64.01% | 4.169% | 25.99% | 11.44% | 14.92% | 21.22% | 23.59% | 20.57% | 19.94% | 20.17% | 22.08% | 21.06% | 16% | 16.31% | 22.68% | 25.07% | 34.86% | 11.88% | 12.38% | 27% | 14.93% | 20.99% | 29.69% | 26.12% | 22.4% | 13.24% | 10.36% | 16.94% | 19.96% | 23.18% | 15.96% | 8.264% | 20.73% | 23.36% | 20.39% | 24.8% | 0.9005% | 27.97% | 27.38% | 25.61% | 22.59% | 23.34% | 36.53% | 15.59% | 18.96% | 14.25% | 11.16% | 28.41% | 28.72% | 20.77% | 21.63% | 34.03% | 26.43% | 16.57% | 17.61% | 26.98% | 14.86% | 26.08% | 3.126% | 13.75% | 13.16% | 11.59% | 19.71% | 54.74% | 26.98% | 21.44% | 9.9% | 7.653% | 9.281% | 29.19% | 14.58% | 17.33% | 32.94% | 16.29% | 29.69% | 10.72% | 15.33% | 30.77% | 34.73% | 17.03% | 14.27% | 33.17% | 24.32% | 27.9% | 15.57% | 24.99% | 15.64% | 33.02% | 10.23% | 15.43% | 27.41% | 26.53% | 38.34% | 24.39% | 19.06% | 16.96% | 32.83% | 21.02% | 23.09% | 11.65% | 16.65% | 69.35% | 32.86% | 31.67% | 18.05% | 9.302% | 36.79% | 13.69% | 16.04% | 30.53% | 5.386% | 27.64% | 18.25% | 23.3% | 19.53% | 22.47% | 11.7% | 17.04% | 16.07% | 18.79% | 19.48% | 15% | 17.75% | 33.01% | 29.19% | 17.05% | 9.021% | 16.27% | 20.42% | 22.91% | 18.29% | 21.19% | 16.28% | 10.17% | 31.62% | 30.21% | 12.64% | 26.6% | 38.25% | 33.35% | 14.73% | 15.16% | 22.8% | 16.83% | 32.11% | 15.25% | 8.778% | 17.68% | 19.21% | 28.37% | 30.4% | 1.955% | 14.51% | 18.45% | 23.45% | 14.53% | 26.85% | 22.29% | 23.07% | 15.81% | 19.72% | 5.304% | 9.384% | 4.596% | 18.39% | 25.73% | 9.84% | 9.675% | 18% | 20.63% | 12.23% | 11.25% | 20.81% | 16.91% | 16.2% | 36.38% | 14.95% | 34.14% | 19.1% | 25.93% | 29.36% | 35.59% | 9.682% | 10.53% | 21.53% | 15.43% | 17.67% | 32.34% | 14.02% | 22.16% | 19.43% | 24.08% | 25.43% | 35.69% | 24.91% | 18.06% | 13.12% | 28.85% | 31.19% | 23.6% | 22.89% | 25.51% | 29.95% | 25.14% | 24.85% | 8.168% | 12.43% | 34.96% | 8.105% | 33.7% | 16.96% | 19.96% | 6.323% | 15.08% | 14.53% | 20.59% | 36.91% | 12.94% | 17.8% | 10.66% | 22.77% | 6.548% | 21.75% | 12.99% | 25.5% | 22.92% | 29.94% | 22.02% | 48.68% | 8.399% | 30.39% | 9.327% | 27.03% | 19.08% | 6.25% | -2.657% | 16.71% | 34.06% | 32.27% | 25.29% | 25.13% | 18.6% | 5.302% | 38.47% | 16.08% | 27.78% | 19.47% | 8.437% | 34.4% | 33.6% | 20.33% | 15.89% | 10.07% | 31.84% | 11.76% | 35.8% | 18.31% | 29.82% | 13.74% | 9.399% | 15.56% | 12.16% | 26.23% | 27.72% | 32.92% | 23.37% | 26.19% | 18.44% | 30.45% | 21.44% | 25.61% | 19.43% | 15.43% | 31.24% | 25.18% | 12.51% | 39.82% | 18.39% | 22.13% | 12.76% | 27.38% | 22.41% | 19.68% | 20.5% | 31.43% | 26.43% | 0.8392% | 22.29% | 13.23% | 23.9% | 29.08% | 14% | 13.44% | 9.562% | 24.22% | 28.08% | 15.59% | 7.48% | 15.53% | 26.22% | 13.87% | 19.65% | 15.88% | 35.17% | 13.87% | 25.52% | 9.934% | 15.84% | 29.23% | 15.5% | 13.52% | 16.38% | 22.56% | 22.04% | 50.23% | 26.74% | 15.17% | 21.61% | 14.44% | 24.26% | 18.55% | 18.06% | 10.52% | 16.37% | 16.88% | 28.57% | 20.46% | 11.24% | 19.05% | 26.43% | 20.22% | 12.44% | 13.48% | 24.57% | 9.599% | 7.218% | 20.43% | 32.05% | 13.51% | 10.96% | 23.62% | 23.31% | 18.86% | 16.68% | 34.32% | 30.95% | 16.68% | 16.82% | 17.85% | 15.54% | 19.18% | 18.97% | 26.18% | 21.44% | 14.93% | 35.69% | 18.28% | 28.78% | 51.79% | 19.44% | 18.79% | 15.31% | 25.01% | 12.63% | 17.55% | 35.31% | 37.47% | 13.44% | 21.46% | 21.54% | 20.92% | 33.95% | 30.75% | 7.606% | 23.8% | 20.84% | 19.05% | 29.07% | 29.15% | 25.93% | 17.16% | 11.06% | 20.4% | 3.167% | 26.14% | 23.33% | 27.72% | 29.6% | 18.33% | 22.13% | 23.45% | 24.76% | 28.69% | 21.75% | 17.2% | 34.49% | 22.34% | 3.755% | 24.04% | 9.079% | 24.39% | 16.41% | 19.79% | 16.51% | 30% | 17.14% | 15.81% | 18.57% | 35.45% | 21.42% | 46.94% | 24.9% | 18% | 14.78% | 30.86% | 8.314% | 16.81% | 32.83% | 32.12% | 24% | 36.53% | 14.01% | 6.846% | 25.71% | 35.56% | 21.5% | 26.33% | 30.05% | 24.19% | 18.99% | 33.44% | 16.39% | 10.11% | 28.16% | 14.34% | 20.26% | 41.6% | 35.67% | 16.38% | 33.79% | 14.95% | 15.89% | 27.96% | 19.72% | 11.73% | 6.697% | 23.85% | 19.03% | 34.4% | 14.48% | 9.815% | 21.48% | 37.58% | 19.2% | 18.91% | 10.41% | 23.36% | 25.4% | 31.49% | 21.32% | 38.03% | 13.13% | 32.88% | 19.7% | 35.65% | 10.18% | 31.69% | 19.83% | 26.54% | 28.71% | 16.84% | 20.93% | 0% | 25.98% | 43.27% | 0% | 22.16% | 0% | 0% | 25.98% | 25.98% | 0%
23.12% | 22.29% | 11.34% | 35.94% | 69.35% | 2049 | 0 | 17.98% | 24.37% | 20.25% | 24.54% | 16.71% | 26.55% | 29.96% | 28.46% | 33.44% | 24.29% | 24.12% | 6.082% | 24.81% | 14.08% | 36.69% | 26.05% | 27.3% | 14.62% | 37.15% | 12.25% | 25.69% | 13.32% | 22.02% | 25.66% | 13.75% | 30.98% | 29.99% | 24.83% | 67.3% | 4.524% | 28.63% | 12.33% | 16.54% | 23.72% | 25.7% | 22.49% | 21.95% | 22.14% | 24.54% | 22.69% | 17.44% | 17.31% | 24.43% | 26.64% | 37.81% | 13.11% | 13.48% | 28.89% | 16.39% | 22.78% | 32.34% | 27.67% | 24.05% | 14.6% | 11.37% | 18.59% | 21.5% | 25.55% | 17.42% | 9.035% | 23.02% | 25.54% | 21.61% | 26.35% | 0.9886% | 30.59% | 29.56% | 27.89% | 23.73% | 25.36% | 40.46% | 17.04% | 20.42% | 15.03% | 12.16% | 32.45% | 31.29% | 20.77% | 23.47% | 40.65% | 28.78% | 17.99% | 19.33% | 29.43% | 16.33% | 28.71% | 3.418% | 15.07% | 14.39% | 12.84% | 22% | 57.07% | 29.16% | 23.44% | 10.79% | 8.307% | 10.24% | 29.19% | 16.06% | 18.75% | 36.05% | 17.89% | 31.87% | 11.86% | 16.68% | 34.1% | 40.46% | 18.62% | 15.67% | 35.53% | 25.63% | 30.28% | 16.96% | 27.45% | 17.6% | 35.08% | 11.14% | 16.94% | 29.64% | 28.89% | 40.67% | 26.31% | 20.82% | 18.15% | 34.98% | 23.48% | 24.9% | 12.79% | 18.29% | 69.35% | 36.8% | 33.87% | 19.74% | 10.27% | 39.35% | 14.93% | 17.48% | 33.18% | 5.386% | 30.75% | 20.04% | 25.18% | 21.2% | 24.22% | 12.61% | 18.71% | 17.18% | 20.62% | 21.32% | 16.86% | 19.27% | 35.57% | 32.01% | 18.72% | 9.893% | 17.66% | 21.73% | 24.76% | 19.59% | 23.46% | 17.91% | 11.14% | 34.06% | 33.15% | 14.06% | 29.21% | 40.57% | 35.94% | 14.73% | 16.44% | 24.29% | 18.35% | 35.6% | 16.67% | 9.602% | 19.18% | 20.9% | 31.29% | 31.75% | 2.164% | 15.13% | 20.25% | 25.03% | 16.01% | 29.49% | 24.16% | 25.43% | 17.08% | 21.56% | 5.799% | 9.834% | 4.951% | 20.28% | 27.13% | 10.93% | 10.64% | 19.79% | 22.76% | 13.42% | 12.3% | 22.45% | 18.59% | 17.71% | 39.2% | 16.44% | 36.78% | 21% | 27.08% | 32.03% | 39.56% | 10.63% | 11.34% | 23.63% | 16.81% | 20.17% | 35.36% | 15.44% | 24.58% | 21.33% | 26.24% | 27.42% | 38.28% | 27.23% | 19.6% | 14.11% | 30.66% | 33.34% | 25.42% | 24.84% | 27.52% | 32.46% | 27.81% | 26.87% | 8.84% | 13.75% | 37.49% | 8.947% | 36.56% | 17.94% | 21.66% | 7.41% | 16.3% | 15.95% | 22.51% | 37.07% | 14.29% | 19.46% | 11.71% | 24.45% | 7.054% | 24.01% | 14.01% | 27.17% | 25.22% | 32.58% | 24.52% | 49.42% | 9.221% | 33.04% | 10.12% | 30.11% | 20.69% | 6.828% | -2.775% | 18.16% | 37.11% | 32.27% | 27.65% | 27.07% | 20.51% | 5.82% | 43.06% | 17.73% | 29.93% | 20.77% | 9.304% | 38.74% | 38.39% | 22.09% | 16.58% | 11.09% | 36.23% | 12.29% | 38.05% | 20.21% | 32.43% | 15.06% | 10.37% | 16.95% | 12.96% | 28.51% | 30.35% | 32.92% | 25.55% | 28.22% | 20.02% | 33.21% | 21.44% | 28.12% | 21.26% | 16.23% | 33.31% | 27.96% | 13.74% | 42.69% | 20.03% | 24.4% | 13.97% | 29.52% | 24.94% | 21.36% | 22.97% | 34.45% | 28.41% | 0.8392% | 24.08% | 14.41% | 26.25% | 29.08% | 15.52% | 14.87% | 10.55% | 26.6% | 29.88% | 17.13% | 8.176% | 17.05% | 27.52% | 15.1% | 21.7% | 17.36% | 38.14% | 15.24% | 26.91% | 10.86% | 17.18% | 31.73% | 17.39% | 14.72% | 18.06% | 23.88% | 23.78% | 50.23% | 29.05% | 15.85% | 23.12% | 15.85% | 26.42% | 20.13% | 19.75% | 11.55% | 17.83% | 18.39% | 30.41% | 22.37% | 12.34% | 20.78% | 28.2% | 22.09% | 13.72% | 14.87% | 26.69% | 10.63% | 7.924% | 22.14% | 33.66% | 14.8% | 12.03% | 25.64% | 25.3% | 20.62% | 18.12% | 36.92% | 33.43% | 18.13% | 18.55% | 19.05% | 16.99% | 21.12% | 20.83% | 27.94% | 21.44% | 16.32% | 38.85% | 19.78% | 31.37% | 59.14% | 21.1% | 20.47% | 16.75% | 26.94% | 13.82% | 19% | 37.31% | 41.85% | 14.75% | 23.29% | 23.88% | 22.7% | 35.46% | 33.06% | 8.194% | 26.14% | 22.92% | 19.86% | 31.57% | 31.64% | 28.47% | 18.76% | 12.01% | 22.21% | 3.449% | 28.04% | 25.46% | 30.72% | 31.46% | 20.09% | 25.47% | 25.25% | 26.67% | 32.42% | 23.67% | 18.51% | 37.51% | 24.25% | 4.167% | 25.94% | 9.781% | 26.66% | 17.81% | 21.73% | 18.03% | 32.13% | 18.9% | 17.08% | 20.23% | 37.18% | 23.51% | 48.23% | 27.75% | 19.5% | 16.14% | 32.79% | 9.089% | 18.16% | 35.49% | 34.92% | 26.24% | 36.53% | 15.32% | 7.375% | 27.27% | 38.15% | 23.19% | 28.52% | 32.52% | 26.35% | 20.7% | 38.47% | 18.13% | 10.64% | 30.29% | 15.67% | 22.62% | 43.54% | 39.04% | 18.05% | 35.95% | 15.08% | 16.88% | 30.03% | 21.56% | 12.82% | 7.352% | 26.5% | 20.81% | 38.28% | 15.84% | 9.815% | 23.39% | 40.69% | 20.98% | 20.99% | 11.34% | 25.54% | 27.66% | 33.3% | 23.31% | 40.3% | 14.69% | 35.82% | 21.38% | 37.96% | 11.09% | 36.63% | 21.59% | 28.59% | 30.99% | 17.94% | 22.52% | 0% | 27.2% | 46.03% | 0% | 23.17% | 0% | 0% | 27.2% | 27.2% | 0%
24.85% | 24.16% | 12.16% | 38.09% | 70.58% | 2050 | 0 | 19.52% | 26.66% | 21.25% | 26.47% | 17.44% | 28.55% | 32.88% | 31.12% | 36.03% | 25.99% | 26.08% | 6.601% | 26.6% | 15.35% | 38.76% | 27.83% | 28.98% | 15.77% | 40.31% | 13.3% | 26.71% | 14.56% | 23.9% | 27.68% | 15.04% | 33.04% | 31.94% | 26.75% | 70.58% | 4.872% | 31.33% | 13.18% | 18.26% | 26.46% | 27.89% | 24.49% | 24.05% | 24.21% | 27.09% | 24.26% | 18.95% | 18.31% | 26.19% | 27.99% | 38.09% | 14.41% | 14.63% | 30.68% | 17.91% | 24.54% | 35.1% | 29.13% | 25.62% | 16.03% | 12.43% | 20.31% | 22.99% | 28.02% | 18.96% | 9.84% | 25.5% | 27.82% | 22.76% | 27.91% | 1.081% | 33.32% | 31.75% | 30.27% | 24.79% | 27.34% | 44.49% | 18.56% | 21.83% | 15.81% | 13.2% | 33.83% | 33.98% | 20.77% | 25.29% | 48.16% | 31.15% | 19.38% | 21.13% | 32% | 17.88% | 31.51% | 3.722% | 16.4% | 15.61% | 14.17% | 24.4% | 58.23% | 31.14% | 25.52% | 11.67% | 8.949% | 11.25% | 29.19% | 17.56% | 20.01% | 39.25% | 19.56% | 33.96% | 13.06% | 18.03% | 37.59% | 46.43% | 20.28% | 17.13% | 37.78% | 26.95% | 32.62% | 18.41% | 30.05% | 19.76% | 37.05% | 12.09% | 18.52% | 31.87% | 31.29% | 42.87% | 28.16% | 22.57% | 19.35% | 37.03% | 26.17% | 26.64% | 13.98% | 20.02% | 69.35% | 41.1% | 35.98% | 21.49% | 11.28% | 41.78% | 16.22% | 18.91% | 35.78% | 5.386% | 34.11% | 21.9% | 27.06% | 22.84% | 25.97% | 13.48% | 20.46% | 18.29% | 22.55% | 23.25% | 18.86% | 20.76% | 38.02% | 34.89% | 20.46% | 10.81% | 19.02% | 22.98% | 26.61% | 20.89% | 25.85% | 19.63% | 12.17% | 36.41% | 36.22% | 15.57% | 31.93% | 42.74% | 38.43% | 14.73% | 17.71% | 25.79% | 19.87% | 39.36% | 18.15% | 10.43% | 20.67% | 22.57% | 34.25% | 33.1% | 2.385% | 15.42% | 22.16% | 26.62% | 17.58% | 32.14% | 25.97% | 27.91% | 18.35% | 23.48% | 6.316% | 5.413% | 5.292% | 22.27% | 28.44% | 12.1% | 11.66% | 21.68% | 25.02% | 14.67% | 13.39% | 24.09% | 20.36% | 19.28% | 42.01% | 18.01% | 39.31% | 22.99% | 28.12% | 34.81% | 43.88% | 11.62% | 12.12% | 25.83% | 18.24% | 23.01% | 38.33% | 16.93% | 27.13% | 23.32% | 28.37% | 29.32% | 40.63% | 29.66% | 21.08% | 14.91% | 32.47% | 35.38% | 27.11% | 26.76% | 29.53% | 35% | 30.54% | 28.77% | 9.493% | 15.14% | 39.93% | 9.849% | 39.33% | 18.85% | 23.33% | 8.743% | 17.51% | 17.43% | 24.52% | 37.07% | 15.72% | 21.19% | 12.8% | 26.14% | 7.541% | 26.32% | 15% | 28.86% | 27.54% | 35.2% | 27.18% | 49.42% | 10.08% | 35.81% | 10.91% | 33.39% | 22.3% | 7.435% | -2.894% | 19.59% | 40.12% | 32.27% | 30.01% | 28.94% | 22.53% | 6.363% | 48% | 19.47% | 31.99% | 22.07% | 10.21% | 43.63% | 43.78% | 23.71% | 17.05% | 12.16% | 41.27% | 7.376% | 40.31% | 22.23% | 35.04% | 16.43% | 11.4% | 18.39% | 13.76% | 30.74% | 32.97% | 32.92% | 27.83% | 30.16% | 21.56% | 35.94% | 21.44% | 30.74% | 22.95% | 14.57% | 34.71% | 30.85% | 15.03% | 45.43% | 21.74% | 26.73% | 15.17% | 31.72% | 27.7% | 23.01% | 25.66% | 37.57% | 30.31% | 0.8392% | 25.87% | 15.64% | 28.71% | 29.08% | 17.16% | 16.38% | 11.58% | 28.99% | 31.7% | 18.68% | 8.902% | 18.64% | 28.72% | 16.39% | 23.87% | 18.91% | 41.14% | 16.67% | 28.13% | 11.83% | 18.52% | 34.18% | 19.46% | 15.98% | 19.83% | 25.13% | 25.44% | 50.23% | 31.36% | 16.53% | 24.63% | 17.32% | 28.68% | 21.69% | 21.51% | 12.63% | 19.35% | 19.96% | 32.25% | 24.36% | 13.49% | 22.5% | 29.89% | 24.07% | 15.07% | 16.32% | 28.51% | 11.74% | 8.663% | 23.86% | 35.13% | 16.15% | 13.15% | 27.62% | 27.26% | 22.41% | 19.57% | 39.53% | 35.92% | 19.59% | 20.37% | 20.24% | 18.5% | 23.09% | 22.77% | 29.72% | 16.43% | 17.77% | 38.4% | 21.22% | 34.02% | 60.35% | 22.73% | 22.22% | 18.25% | 28.8% | 15.07% | 20.48% | 39.08% | 43.77% | 16.12% | 25.09% | 26.35% | 24.46% | 36.96% | 35.39% | 8.759% | 28.59% | 25% | 20.15% | 33.98% | 34.13% | 31.05% | 20.43% | 12.94% | 24.11% | 3.742% | 29.85% | 27.57% | 33.76% | 33.32% | 21.89% | 29.37% | 27.06% | 28.51% | 36.63% | 25.61% | 19.82% | 40.49% | 26.27% | 4.605% | 27.84% | 10.46% | 29.04% | 19.18% | 23.75% | 19.54% | 34.2% | 20.75% | 18.29% | 21.96% | 38.79% | 25.69% | 48.23% | 30.8% | 20.94% | 17.56% | 34.63% | 9.899% | 19.46% | 38.05% | 37.83% | 28.58% | 36.53% | 16.68% | 7.884% | 28.84% | 40.63% | 24.92% | 30.71% | 35% | 28.6% | 22.49% | 44.35% | 19.99% | 11.18% | 32.3% | 17.06% | 25.17% | 45.47% | 42.41% | 19.81% | 37.99% | 15.08% | 17.82% | 32.1% | 23.49% | 13.97% | 8.038% | 29.35% | 22.66% | 42.31% | 17.26% | 9.815% | 25.39% | 43.95% | 22.75% | 23.22% | 12.31% | 27.82% | 30.02% | 35.14% | 25.39% | 42.45% | 16.41% | 38.74% | 23.03% | 40.16% | 12.04% | 39.93% | 23.44% | 30.66% | 33.26% | 19.04% | 24.1% | 0% | 28.22% | 48.7% | 0% | 23.99% | 0% | 0% | 28.22% | 28.22% | 0%
26.25% | 25.76% | 12.99% | 39.93% | 71.1% | 2051 | 0 | 21.01% | 28.73% | 20.01% | 28.3% | 18.09% | 29.84% | 35.59% | 33.87% | 38.49% | 27.5% | 28.02% | 7.107% | 28.38% | 16.41% | 40.62% | 29.36% | 30.5% | 16.91% | 42.75% | 14.31% | 27.65% | 15.85% | 25.73% | 29.51% | 16.22% | 34.41% | 33.17% | 28.58% | 71.1% | 5.208% | 33.45% | 13.99% | 19.57% | 28.06% | 30.02% | 26.57% | 26.08% | 26.25% | 29.15% | 25.76% | 20.37% | 19.29% | 27.93% | 29.25% | 38.09% | 15.57% | 15.76% | 32.37% | 19.5% | 26.22% | 37.66% | 30.37% | 27.1% | 17.52% | 13.53% | 22.12% | 24.41% | 29.7% | 20.33% | 10.67% | 26.92% | 30.17% | 23.87% | 29.44% | 1.176% | 36.12% | 33.59% | 32.59% | 25.75% | 29.16% | 47.1% | 20.13% | 23.18% | 16.53% | 14.21% | 34.53% | 36.55% | 20.77% | 27.01% | 50.3% | 33.18% | 20.7% | 23% | 34.35% | 19.26% | 33.48% | 4.038% | 17.3% | 16.51% | 15% | 26.15% | 58.23% | 33.01% | 27.68% | 12.39% | 9.56% | 12.28% | 24.67% | 18.44% | 21.26% | 41.6% | 21.21% | 35.92% | 14.08% | 19.32% | 39.81% | 47.38% | 22% | 18.54% | 39.89% | 28.13% | 34.85% | 19.82% | 32% | 21.02% | 38.78% | 13.02% | 20.15% | 33.96% | 33.58% | 44.71% | 29.82% | 24.31% | 20.53% | 38.39% | 27.81% | 28.24% | 15.21% | 21.57% | 69.35% | 43.86% | 37.99% | 23.32% | 12.31% | 44.06% | 17.4% | 20.07% | 37.46% | 5.386% | 36.33% | 23.84% | 28.87% | 24.4% | 27.63% | 14.31% | 22.26% | 19.33% | 24.54% | 25.17% | 19.57% | 22.17% | 40.37% | 37.28% | 22.27% | 11.53% | 20.32% | 24.14% | 28.36% | 22.17% | 28.09% | 21.11% | 12.99% | 38.66% | 38.01% | 16.71% | 34.75% | 44.52% | 40.6% | 14.73% | 18.93% | 27.17% | 21.37% | 41.59% | 19.69% | 11.25% | 22.08% | 24.01% | 35.95% | 33.78% | 2.591% | 15.42% | 23.6% | 27.9% | 19.02% | 33.84% | 27.34% | 30.51% | 19.61% | 25.47% | 6.85% | 5.413% | 5.62% | 24.33% | 29.63% | 12.99% | 12.54% | 23.34% | 27.04% | 15.97% | 14.53% | 25.41% | 22.11% | 20.92% | 44.66% | 19.54% | 41.69% | 24.89% | 26.22% | 37.39% | 46.28% | 12.65% | 12.87% | 27.78% | 19.64% | 24.44% | 40.39% | 18.34% | 28.74% | 25.38% | 30.13% | 30.96% | 42.25% | 32.17% | 22.49% | 15.61% | 33.9% | 37.27% | 28.78% | 28.59% | 31.52% | 37.13% | 31.98% | 30.69% | 10% | 16.47% | 41.84% | 10.44% | 41.62% | 19.63% | 24.93% | 9.148% | 18.72% | 18.98% | 26.59% | 37.07% | 16.98% | 22.98% | 13.93% | 27.67% | 8.008% | 27.59% | 15.89% | 30.42% | 28.95% | 35.43% | 28.56% | 49.42% | 10.97% | 37.33% | 11.65% | 35.28% | 23.75% | 7.966% | -2.953% | 20.88% | 42.59% | 32.27% | 32.36% | 30.73% | 24.36% | 6.926% | 49.41% | 21.27% | 33.97% | 23.35% | 11.16% | 45.67% | 44.94% | 25.31% | 11.76% | 13.17% | 43.45% | 7.376% | 42.28% | 23.83% | 37.61% | 17.76% | 12.32% | 19.8% | 14.53% | 31.06% | 34.83% | 32.92% | 30.18% | 32.03% | 23.04% | 38.12% | 21.44% | 33.46% | 24.62% | 14.57% | 34.71% | 33.14% | 16.35% | 47.95% | 23.25% | 27.73% | 16.02% | 33.32% | 29.19% | 24.58% | 27.38% | 39.5% | 32.1% | 0.8392% | 27.66% | 16.84% | 30.95% | 29.08% | 18.13% | 17.81% | 12.65% | 30.53% | 33.14% | 19.66% | 9.66% | 20.29% | 29.83% | 17.65% | 25.77% | 20.51% | 43.9% | 18.13% | 29.22% | 12.83% | 19.84% | 36.51% | 20.74% | 17.2% | 21.66% | 26.28% | 27.01% | 50.23% | 33.63% | 16.81% | 26.13% | 18.86% | 30.88% | 23.17% | 23.33% | 13.75% | 20.84% | 21.49% | 34.07% | 26.42% | 14.69% | 23.86% | 31.5% | 25.77% | 16.46% | 17.83% | 23.94% | 12.55% | 9.429% | 25.55% | 36.34% | 17.46% | 14.31% | 29.51% | 29.12% | 24.03% | 21.02% | 42.12% | 38.27% | 20.93% | 22.25% | 21.42% | 20.06% | 24.25% | 24.79% | 30.99% | 16.43% | 19.28% | 38.4% | 22.58% | 36.15% | 60.35% | 24.28% | 23.92% | 19.77% | 30.58% | 16.32% | 21.66% | 40.73% | 43.77% | 17.55% | 26.8% | 27.67% | 26.13% | 37.72% | 37.54% | 9.301% | 31.1% | 26.99% | 20.15% | 36.27% | 36.41% | 33.49% | 22.16% | 13.81% | 25.96% | 4.031% | 31.43% | 29.22% | 35.6% | 35.04% | 23.52% | 30.92% | 28.85% | 30.27% | 38.22% | 27.33% | 21.02% | 42.47% | 21.86% | 4.988% | 29.72% | 11.1% | 31.5% | 20.49% | 25.84% | 20.7% | 35.42% | 22.67% | 19.45% | 23.64% | 40.28% | 27.98% | 44.92% | 33.23% | 22.27% | 18.83% | 36.34% | 10.74% | 20.7% | 40.39% | 39.77% | 31% | 36.53% | 18.09% | 8.372% | 30.28% | 43% | 26.19% | 32.79% | 37.46% | 30.79% | 24.15% | 46.69% | 21.54% | 11.67% | 34.3% | 18.51% | 26.92% | 47.41% | 44.81% | 20.89% | 39.89% | 15.08% | 18.71% | 34.06% | 25.47% | 15.15% | 8.748% | 31.25% | 24.58% | 44.14% | 18.7% | 9.815% | 27.33% | 45.85% | 24.08% | 24.94% | 13.25% | 30.17% | 32.27% | 35.61% | 27.54% | 44.48% | 17.42% | 40.57% | 24.6% | 42.19% | 12.96% | 39.93% | 25.23% | 32.42% | 35.52% | 20.13% | 25.67% | 0% | 29.03% | 51.3% | 0% | 24.6% | 0% | 0% | 29.03% | 29.03% | 0%
Dual-Fual Installations if all customers had gas heating- Interim calculation step, not useful figure by itself
[5 empty] | 2022 | 0 | 0 | 0 | 795.857 | 0 | 0 | 674.302 | 284.122 | 0 | 0 | 618.8442 | 0 | 0 | 0 | 0 | 457.7099 | 0 | 0 | 0 | 0 | 0 | 0 | 552.3331 | 0 | 320.552 | 0 | 580.9589 | 629.4685 | 0 | 0 | 0 | 0 | 481.3948 | 668.2999 | 0 | 0 | 442.9683 | 0 | 0 | 0 | 331.9151 | 0 | 0 | 0 | 626.6052 | 0 | 86.147 | 0 | 0 | 0 | 0 | 332.7767 | 0 | 0 | 196.5885 | 561.7626 | 0 | 426.9007 | 0 | 483.1174 | 0 | 0 | 0 | 0 | 0 | 0 | 0 | 0 | 0 | 0 | 0 | 347.0132 | 0 | 0 | 0 | 0 | 0 | 300.2217 | 0 | 498.0383 | 0 | 0 | 0 | 0 | 0 | 0 | 0 | 412.5855 | 0 | 0 | 789.1913 | 0 | 0 | 485.7517 | 421.7341 | 0 | 435.5377 | 446.5424 | 749.4844 | 0 | 685.59 | 0 | 585.7483 | 0 | 0 | 0 | 443.4192 | 508.4338 | 0 | 644.2187 | 0 | 0 | 0 | 350.3395 | 0 | 0 | 490.2056 | 616.6256 | 0 | 474.2352 | 0 | 0 | 0 | 0 | 0 | 0 | 354.312 | 0 | 0 | 0 | 0 | 0 | 0 | 0 | 431.6241 | 0 | 688.8353 | 0 | 495.261 | 0 | 0 | 0 | 0 | 565.8059 | 0 | 0 | 448.3506 | 0 | 0 | 0 | 608.768 | 382.3378 | 0 | 0 | 475.918 | 592.3792 | 0 | 0 | 0 | 0 | 0 | 0 | 601.7093 | 228.6437 | 0 | 656.5413 | 0 | 478.4513 | 0 | 0 | 396.0668 | 0 | 0 | 0 | 0 | 0 | 0 | 0 | 0 | 0 | 0 | 0 | 0 | 0 | 0 | 0 | 0 | 0 | 0 | 306.588 | 0 | 941.0326 | 0 | 0 | 0 | 566.6575 | 229.4751 | 0 | 0 | 512.7546 | 0 | 646.6462 | 0 | 0 | 0 | 0 | 333.7495 | 0 | 734.0438 | 310.1888 | 0 | 0 | 0 | 0 | 233.8344 | 0 | 0 | 0 | 0 | 0 | 0 | 546.1022 | 515.4975 | 0 | 0 | 819.5572 | 609.2356 | 494.6897 | 579.5144 | 466.0982 | 0 | 0 | 445.1851 | 519.2343 | 0 | 448.1028 | 479.9239 | 0 | 0 | 0 | 487.1204 | 490.5542 | 0 | 271.9374 | 379.9336 | 0 | 518.2444 | 0 | 0 | 0 | 0 | 0 | 126.8679 | 0 | 0 | 642.4408 | 651.9042 | 0 | 0 | 0 | 0 | 0 | 635.3901 | 0 | 650.8585 | 0 | 348.025 | 0 | 0 | 368.5227 | 493.4376 | 334.5005 | 0 | 399.9076 | 0 | 0 | 368.9829 | 0 | 0 | 597.3725 | 877.9052 | 0 | 0 | 921.503 | 468.2892 | 0 | 0 | 0 | 0 | 0 | 0 | 685.8437 | 0 | 0 | 410.544 | 0 | 475.9716 | 0 | 0 | 0 | 577.9206 | 849.9061 | 0 | 424.6083 | 0 | 0 | 601.7809 | 0 | 0 | 0 | 0 | 0 | 0 | 478.5351 | 0 | 0 | 0 | 0 | 399.7813 | 0 | 0 | 0 | 724.6283 | 0 | 0 | 0 | 0 | 0 | 0 | 486.0511 | 0 | 0 | 0 | 0 | 694.9548 | 0 | 0 | 0 | 624.0285 | 0 | 358.7556 | 0 | 0 | 0 | 0 | 0 | 0 | 520.6082 | 0 | 0 | 0 | 0 | 0 | 0 | 0 | 0 | 379.659 | 592.8289 | 0 | 0 | 0 | 0 | 756.6745 | 370.3163 | 460.1559 | 0 | 0 | 0 | 0 | 0 | 0 | 589.9935 | 0 | 0 | 0 | 0 | 0 | 0 | 0 | 0 | 0 | 649.7751 | 831.4669 | 0 | 612.8908 | 0 | 0 | 88.7789 | 0 | 0 | 0 | 0 | 0 | 0 | 502.3422 | 0 | 0 | 0 | 667.0334 | 0 | 0 | 0 | 0 | 0 | 0 | 0 | 401.1835 | 404.4197 | 385.8794 | 0 | 739.6341 | 0 | 0 | 558.978 | 293.334 | 536.2568 | 0 | 0 | 0 | 0 | 0 | 0 | 0 | 0 | 0 | 777.392 | 0 | 0 | 0 | 0 | 0 | 0 | 0 | 0 | 0 | 0 | 0 | 0 | 0 | 547.9676 | 0 | 0 | 0 | 0 | 0 | 0 | 360.1959 | 0 | 311.6132 | 0 | 0 | 280.1174 | 0 | 0 | 0 | 0 | 0 | 0 | 0 | 385.5847 | 436.2853 | 0 | 499.26 | 0 | 0 | 399.3788 | 196.9307 | 0 | 0 | 0 | 0 | 0 | 0 | 0 | 618.4074 | 0 | 511.6175 | 302.7957 | 0 | 0 | 428.6458 | 0 | 0 | 0 | 0 | 0 | 412.3688 | 0 | 0 | 0 | 0 | 0 | 0 | 454.0082 | 640.5008 | 0 | 0 | 0 | 0 | 0 | 0 | 0 | 0 | 0 | 0 | 0 | 0 | 0 | 0 | 0 | 0
[5 empty] | 2023 | 0 | 0 | 0 | 795.4032 | 0 | 0 | 673.9175 | 283.96 | 0 | 0 | 618.4913 | 0 | 0 | 0 | 0 | 457.449 | 0 | 0 | 756.4777 | 375.6709 | 524.0451 | 742.076 | 552.0182 | 0 | 320.3693 | 0 | 580.6277 | 629.1096 | 282.539 | 0 | 0 | 496.0515 | 513.195 | 667.9188 | 0 | 0 | 472.2301 | 0 | 0 | 0 | 331.7259 | 0 | 796.8132 | 0 | 667.9978 | 654.8545 | 86.0978 | 0 | 563.7362 | 0 | 0 | 332.5869 | 674.882 | 626.9738 | 209.5749 | 561.4423 | 0 | 426.6573 | 611.2805 | 515.0314 | 0 | 207.6322 | 0 | 0 | 0 | 238.6862 | 317.1547 | 0 | 0 | 0 | 0 | 369.9364 | 0 | 0 | 853.191 | 0 | 0 | 320.0539 | 838.0803 | 497.7543 | 0 | 521.4757 | 0 | 0 | 194.2234 | 389.8696 | 0 | 412.3502 | 0 | 0 | 788.7413 | 595.623 | 0 | 517.8397 | 421.4936 | 0 | 464.3087 | 476.0403 | 749.0571 | 0 | 730.879 | 0 | 585.4143 | 0 | 0 | 0 | 443.1664 | 508.1439 | 0 | 643.8514 | 0 | 0 | 0 | 350.1397 | 0 | 0 | 489.926 | 657.3589 | 482.6333 | 473.9648 | 428.1216 | 490.2666 | 0 | 0 | 0 | 0 | 377.7173 | 0 | 529.9185 | 315.202 | 0 | 0 | 0 | 0 | 431.378 | 0 | 688.4425 | 0 | 494.9786 | 0 | 0 | 0 | 0 | 603.1821 | 0 | 0 | 477.9679 | 0 | 0 | 280.1184 | 608.4208 | 382.1198 | 0 | 424.5025 | 475.6467 | 631.5109 | 0 | 0 | 573.3025 | 0 | 0 | 0 | 641.4572 | 228.5133 | 0 | 656.167 | 279.3561 | 478.1785 | 0 | 901.9414 | 395.8409 | 0 | 0 | 0 | 628.0228 | 0 | 0 | 0 | 0 | 595.1656 | 0 | 894.6669 | 0 | 0 | 0 | 457.7304 | 0 | 0 | 0 | 306.4132 | 0 | 1003.1957 | 0 | 0 | 0 | 566.3344 | 229.3443 | 0 | 0 | 546.6264 | 0 | 646.2775 | 0 | 344.6563 | 0 | 0 | 333.5592 | 0 | 733.6253 | 330.6794 | 268.6733 | 0 | 403.4504 | 0 | 249.2812 | 0 | 0 | 455.4888 | 0 | 288.9309 | 425.0529 | 545.7908 | 549.5505 | 0 | 0 | 873.6958 | 608.8882 | 527.3681 | 617.7962 | 465.8324 | 0 | 0 | 444.9313 | 553.5341 | 0 | 447.8473 | 511.627 | 419.2838 | 0 | 0 | 486.8427 | 522.9594 | 0 | 271.7823 | 379.717 | 0 | 517.9489 | 0 | 0 | 0 | 0 | 407.1871 | 126.7956 | 618.2427 | 0 | 642.0745 | 651.5325 | 0 | 0 | 0 | 0 | 0 | 635.0278 | 531.4149 | 650.4874 | 0 | 371.015 | 716.4246 | 0 | 368.3126 | 493.1563 | 334.3098 | 0 | 426.3249 | 0 | 0 | 393.3574 | 426.4442 | 0 | 636.8341 | 877.4046 | 0 | 261.381 | 982.3761 | 468.0222 | 0 | 0 | 550.9294 | 0 | 0 | 0 | 731.1494 | 155.6973 | 709.5857 | 410.31 | 332.0247 | 507.4136 | 0 | 0 | 0 | 616.0971 | 906.0496 | 0 | 424.3662 | 0 | 319.5731 | 601.4377 | 0 | 0 | 0 | 0 | 0 | 574.2183 | 478.2622 | 539.0394 | 0 | 582.9653 | 0 | 399.5533 | 0 | 0 | 347.5348 | 724.2151 | 0 | 0 | 0 | 0 | 583.7996 | 695.4167 | 485.774 | 0 | 0 | 0 | 0 | 740.8625 | 0 | 706.726 | 0 | 623.6727 | 0 | 382.4545 | 0 | 0 | 0 | 0 | 879.9988 | 0 | 520.3114 | 0 | 0 | 0 | 343.8648 | 0 | 0 | 576.4416 | 0 | 404.7387 | 631.9903 | 0 | 414.9432 | 0 | 0 | 756.243 | 394.7788 | 459.8935 | 0 | 0 | 0 | 0 | 0 | 423.1228 | 589.6571 | 674.4753 | 0 | 0 | 0 | 0 | 0 | 644.4648 | 0 | 0 | 649.4046 | 886.3924 | 270.5077 | 653.3774 | 664.9746 | 495.0876 | 94.6435 | 459.3739 | 0 | 0 | 0 | 591.4966 | 0 | 535.5261 | 0 | 0 | 0 | 666.653 | 0 | 605.2708 | 0 | 0 | 377.9649 | 0 | 0 | 427.685 | 404.1891 | 385.6593 | 0 | 739.2124 | 0 | 711.984 | 558.6592 | 312.7112 | 571.6811 | 0 | 0 | 366.9451 | 0 | 0 | 0 | 0 | 740.2276 | 0 | 776.9487 | 303.1956 | 559.578 | 95.8144 | 0 | 312.1622 | 0 | 0 | 0 | 0 | 724.8663 | 505.6452 | 0 | 0 | 547.6551 | 0 | 675.9111 | 0 | 0 | 0 | 0 | 359.9905 | 0 | 311.4355 | 671.4118 | 621.9644 | 279.9577 | 0 | 352.4298 | 0 | 0 | 0 | 0 | 0 | 411.0558 | 465.1056 | 0 | 532.2403 | 0 | 0 | 399.151 | 209.9396 | 772.5578 | 0 | 0 | 0 | 0 | 512.4086 | 0 | 659.2584 | 556.3643 | 545.4141 | 322.798 | 0 | 953.9621 | 456.9615 | 0 | 0 | 0 | 0 | 0 | 439.6092 | 681.1393 | 0 | 431.9582 | 0 | 0 | 0 | 483.9993 | 640.1356 | 482.5645 | 0 | 0 | 0 | 769.8383 | 0 | 0 | 0 | 0 | 497.1587 | 0 | 0 | 0 | 0 | 0 | 0
[5 empty] | 2024 | 0 | 275.0652 | 0 | 847.8704 | 0 | 851.9348 | 718.4233 | 302.7128 | 144.1819 | 0 | 658.8097 | 543.5554 | 497.628 | 0 | 0 | 487.6591 | 653.4147 | 0 | 756.0336 | 375.4504 | 523.7374 | 741.5864 | 588.4737 | 0 | 341.5266 | 403.2012 | 618.9726 | 670.6563 | 282.3731 | 0 | 0 | 495.7603 | 544.9495 | 712.0285 | 0 | 0 | 501.4135 | 0 | 0 | 0 | 353.6332 | 394.9762 | 796.3454 | 598.023 | 709.331 | 654.47 | 91.7838 | 451.5223 | 563.4053 | 548.214 | 429.7702 | 354.5254 | 674.4858 | 626.6057 | 222.5426 | 598.4767 | 0 | 454.834 | 610.9216 | 546.8996 | 0 | 207.5103 | 310.0884 | 717.6232 | 0 | 238.5461 | 316.9685 | 543.4153 | 150.5686 | 0 | 0 | 392.8266 | 0 | 430.5945 | 852.6901 | 0 | 441.9835 | 339.8576 | 837.5883 | 530.6262 | 0 | 521.1696 | 0 | 533.4203 | 194.1094 | 389.6407 | 217.7418 | 439.55 | 440.0581 | 0 | 840.8301 | 595.2733 | 0 | 549.8816 | 449.3293 | 0 | 493.0384 | 505.4958 | 798.5252 | 575.1303 | 776.103 | 0 | 624.0753 | 0 | 221.9106 | 703.3677 | 472.4333 | 526.4456 | 0 | 686.3217 | 0 | 715.1772 | 0 | 373.2631 | 492.0387 | 691.3912 | 522.243 | 698.0338 | 482.3149 | 505.2289 | 427.8391 | 489.9788 | 0 | 0 | 0 | 0 | 401.089 | 0 | 529.6074 | 312.1445 | 314.9845 | 192.032 | 0 | 273.1866 | 459.8663 | 388.25 | 733.9076 | 0 | 527.6672 | 0 | 0 | 306.0793 | 0 | 640.5047 | 0 | 569.6181 | 507.5428 | 766.6953 | 0 | 279.085 | 648.6012 | 407.3551 | 0 | 424.2533 | 507.0586 | 670.5864 | 584.9824 | 0 | 572.966 | 717.0345 | 0 | 196.3027 | 681.1482 | 243.6045 | 0 | 699.5005 | 279.1921 | 509.7576 | 404.7089 | 901.4118 | 421.9825 | 667.4557 | 0 | 0 | 627.6541 | 840.8646 | 0 | 0 | 0 | 594.8162 | 774.9195 | 894.1417 | 0 | 686.9705 | 0 | 457.4617 | 0 | 0 | 724.3762 | 326.6252 | 0 | 1065.2697 | 503.341 | 464.3638 | 690.474 | 603.7353 | 241.9538 | 588.8756 | 0 | 580.4074 | 0 | 688.9579 | 0 | 344.4539 | 321.0648 | 0 | 355.5876 | 0 | 782.0742 | 351.1406 | 268.5156 | 0 | 403.2135 | 542.7435 | 264.7057 | 590.9257 | 0 | 455.2213 | 0 | 288.7613 | 424.8034 | 581.835 | 583.5546 | 0 | 653.6601 | 927.7568 | 649.0994 | 559.9997 | 655.9754 | 496.5962 | 0 | 0 | 465.237 | 587.7847 | 0 | 474.3221 | 543.2845 | 419.0376 | 0 | 813.9095 | 518.994 | 555.3182 | 738.3411 | 289.731 | 404.7937 | 0 | 552.1545 | 352.0229 | 194.784 | 630.7883 | 0 | 399.514 | 135.1692 | 617.8797 | 424.8557 | 684.4774 | 694.5599 | 534.6814 | 514.3818 | 614.4792 | 722.4215 | 557.4508 | 676.9653 | 531.1029 | 693.4459 | 0 | 393.972 | 716.004 | 0 | 392.6361 | 525.7245 | 356.3878 | 0 | 452.7043 | 433.7953 | 717.8225 | 417.6968 | 426.1939 | 0 | 676.2389 | 935.3488 | 414.9681 | 261.2275 | 1043.086 | 498.9306 | 625.9499 | 0 | 550.606 | 392.7422 | 0 | 0 | 776.3902 | 155.6059 | 709.1691 | 437.407 | 331.8297 | 538.8104 | 0 | 830.4592 | 0 | 654.2189 | 962.1125 | 690.2206 | 452.3916 | 672.2556 | 318.9788 | 641.157 | 0 | 0 | 0 | 336.7905 | 0 | 573.8812 | 509.8468 | 538.7229 | 1048.2916 | 582.6231 | 0 | 425.94 | 0 | 0 | 347.3308 | 772.0425 | 136.3633 | 0 | 0 | 0 | 583.4568 | 695.0084 | 517.8547 | 0 | 331.8129 | 327.1713 | 460.361 | 786.7042 | 0 | 706.3111 | 0 | 664.8603 | 0 | 406.1193 | 710.2562 | 0 | 0 | 457.7466 | 879.4182 | 0 | 554.673 | 0 | 428.0371 | 0 | 343.6629 | 592.7293 | 0 | 576.1316 | 0 | 429.7824 | 671.0954 | 0 | 411.6531 | 479.3234 | 167.4408 | 806.1856 | 412.3217 | 490.265 | 608.4979 | 0 | 693.3896 | 0 | 113.8598 | 422.8437 | 628.5983 | 674.0794 | 0 | 407.3327 | 701.3901 | 284.236 | 0 | 644.0865 | 547.272 | 0 | 687.9999 | 941.239 | 270.3293 | 680.3676 | 664.5842 | 494.797 | 100.4997 | 459.1042 | 241.9607 | 0 | 347.737 | 591.1493 | 0 | 568.6624 | 594.4137 | 0 | 330.5765 | 697.1487 | 492.0709 | 604.9155 | 0 | 600.5053 | 377.743 | 529.3503 | 0 | 454.1486 | 430.882 | 411.1284 | -22.1591 | 788.0303 | 0 | 711.566 | 595.5533 | 328.7612 | 595.927 | 0 | 626.0035 | 366.7297 | 584.255 | 0 | 0 | 0 | 739.793 | 0 | 828.2587 | 303.0176 | 559.2088 | 95.7582 | 0 | 311.9789 | 0 | 0 | 0 | 196.5468 | 724.4408 | 505.3483 | 0 | 0 | 569.4922 | 216.0649 | 675.5143 | 0 | 0 | 543.5982 | 699.6501 | 383.7645 | 0 | 332.0029 | 671.0177 | 621.5993 | 298.4463 | 648.3943 | 352.2229 | 0 | 483.0388 | 407.9759 | 0 | 600.2976 | 436.4904 | 493.8846 | 929.3874 | 565.1323 | 0 | 0 | 425.5111 | 222.9299 | 758.1663 | 0 | 0 | 0 | 514.3565 | 512.1077 | 571.1782 | 700.0509 | 546.0824 | 579.1623 | 342.7715 | 0 | 953.402 | 485.2365 | 0 | 574.393 | 449.6958 | 0 | 0 | 466.8106 | 680.7394 | 0 | 431.6733 | 335.3148 | 0 | 0 | 513.9473 | 682.4104 | 482.2812 | 473.568 | 0 | 461.7897 | 769.3304 | 0 | 0 | 0 | 0 | 993.7337 | 0 | 0 | 0 | 0 | 0 | 0
[5 empty] | 2025 | 0 | 274.9126 | 0 | 900.2675 | 0 | 851.4622 | 762.9013 | 321.4539 | 144.1019 | 0 | 699.0138 | 543.1951 | 497.352 | 587.6313 | 0 | 517.8503 | 653.0522 | 654.1496 | 805.9884 | 400.2582 | 558.3433 | 790.5033 | 624.9065 | 307.2613 | 362.6707 | 399.8939 | 657.2935 | 712.177 | 301.0309 | 305.3493 | 186.6727 | 521.834 | 576.6853 | 756.1105 | 0 | 0 | 530.5579 | 493.9944 | 515.3862 | 512.2567 | 375.5268 | 394.7571 | 848.9638 | 597.6912 | 750.6397 | 697.7141 | 97.4662 | 451.2718 | 600.6322 | 547.9099 | 429.5318 | 376.4345 | 719.0524 | 668.0086 | 235.5026 | 635.4617 | 232.2561 | 482.993 | 640.5753 | 578.7489 | 0 | 221.2215 | 309.9164 | 717.8156 | 0 | 254.308 | 337.9122 | 543.1138 | 150.4851 | 0 | 154.5666 | 415.7033 | 354.6936 | 430.3557 | 909.0315 | 467.7098 | 441.7383 | 359.6496 | 892.9319 | 563.4776 | 0 | 555.6058 | 437.8318 | 533.0667 | 206.0743 | 415.3862 | 217.621 | 466.7136 | 439.8139 | 374.3544 | 892.8864 | 634.6059 | 186.5735 | 581.9046 | 477.1475 | 547.6398 | 521.751 | 534.934 | 847.9623 | 574.8113 | 821.3003 | 436.341 | 662.7122 | 486.351 | 219.0012 | 702.9775 | 492.896 | 542.8005 | 355.1252 | 728.7354 | 440.1771 | 714.7031 | 0 | 396.372 | 485.3313 | 691.0076 | 554.5169 | 738.6846 | 514.1296 | 536.4513 | 456.0604 | 522.3541 | 419.6387 | 596.9562 | 743.9909 | 620.5751 | 424.4469 | 555.2446 | 564.6011 | 329.6929 | 305.7429 | 188.058 | 455.3528 | 273.0351 | 488.3369 | 388.0346 | 779.3442 | 0 | 560.3353 | 0 | 0 | 305.9095 | 558.8226 | 677.8053 | 0 | 569.3021 | 537.1001 | 766.1871 | 0 | 296.5883 | 688.7565 | 432.5747 | 0 | 452.2858 | 538.4404 | 709.6387 | 584.5962 | 0 | 610.8246 | 716.5592 | 250.9064 | 194.0216 | 720.8156 | 258.6861 | 546.297 | 742.807 | 297.6397 | 541.317 | 404.4844 | 960.9726 | 448.1076 | 666.9319 | 0 | 328.3185 | 669.1263 | 840.3982 | 394.9115 | 583.0487 | 465.8578 | 634.1186 | 774.4896 | 953.222 | 531.0716 | 682.3116 | 571.203 | 487.6885 | 567.3912 | 293.055 | 723.9743 | 346.8101 | 365.019 | 1127.1849 | 503.0618 | 464.1062 | 690.0909 | 641.1129 | 254.2283 | 582.3299 | 517.7251 | 614.1433 | 370.1868 | 731.6117 | 261.1739 | 367.2137 | 320.8867 | 395.7138 | 377.6022 | 554.5017 | 830.4929 | 371.5897 | 286.2577 | 0 | 429.8558 | 542.4425 | 280.0909 | 590.5979 | 0 | 485.3001 | 0 | 307.8412 | 452.8722 | 617.8568 | 617.5386 | -214.0005 | 653.2975 | 981.7858 | 689.2855 | 592.6119 | 694.1037 | 527.3408 | 0 | 0 | 484.3732 | 622.015 | 589.268 | 500.3741 | 574.9233 | 439.212 | 385.0321 | 811.0649 | 551.0655 | 587.6578 | 737.8517 | 307.6684 | 429.8547 | 664.9475 | 579.9946 | 351.8276 | 194.676 | 628.9743 | 630.5467 | 417.9637 | 143.5376 | 658.7061 | 417.4673 | 726.8538 | 737.5605 | 534.3848 | 514.0422 | 614.1383 | 721.9426 | 557.1416 | 718.8766 | 566.1955 | 736.3775 | 460.8941 | 416.9154 | 763.3139 | 0 | 416.9444 | 553.2662 | 378.4519 | 0 | 479.068 | 433.5546 | 717.3467 | 442.0219 | 454.3546 | 0 | 715.6205 | 993.1492 | 412.069 | 271.3685 | 1103.7148 | 529.8197 | 625.6026 | 376.2634 | 586.9872 | 388.715 | 0 | 851.1563 | 807.1162 | 165.8875 | 756.0274 | 464.4871 | 353.7554 | 570.1887 | 142.8379 | 829.9985 | 110.7883 | 692.318 | 1018.1423 | 689.8377 | 480.3994 | 671.3761 | 339.61 | 680.8514 | 0 | 461.9512 | 634.1628 | 329.6691 | 287.4653 | 611.8004 | 541.4118 | 574.319 | 1034.1337 | 621.1198 | 0 | 452.3102 | 749.374 | 394.7847 | 370.2806 | 819.8401 | 136.2877 | 677.7755 | 0 | 0 | 621.9414 | 740.931 | 549.8559 | 444.1789 | 331.6289 | 326.9898 | 459.3794 | 832.5188 | 406.9839 | 752.9806 | 285.325 | 706.0222 | 540.5912 | 429.7701 | 709.8622 | 602.6373 | 0 | 457.0308 | 937.4268 | 0 | 589.0131 | 102.8934 | 427.7996 | 319.7639 | 366.3308 | 592.4005 | 624.2588 | 614.2098 | 500.7387 | 454.8113 | 710.1775 | 572.3412 | 435.5872 | 478.5198 | 167.348 | 856.0971 | 429.0256 | 520.6176 | 608.1603 | 664.5642 | 693.0049 | 0 | 113.7967 | 450.7355 | 667.5152 | 718.6191 | 0 | 407.1068 | 701.001 | 284.0483 | 744.2919 | 686.5701 | 546.9684 | 522.1876 | 726.008 | 996.0531 | 288.1609 | 705.7289 | 708.4199 | 527.4907 | 106.3524 | 489.4394 | 241.8265 | 0 | 347.5065 | 630.2095 | 743.8181 | 601.7791 | 594.084 | 0 | 330.3582 | 725.9008 | 491.7979 | 644.8852 | 487.1611 | 600.1072 | 402.7024 | 527.4626 | 843.6578 | 480.5964 | 457.5581 | 436.5816 | -22.1468 | 836.2027 | 421.5461 | 758.5826 | 632.4244 | 344.4 | 618.8218 | 570.329 | 625.6562 | 390.9613 | 583.8693 | 0 | 0 | 0 | 788.6747 | 412.6748 | 879.5367 | 323.0395 | 596.0956 | 102.0854 | 404.077 | 332.5929 | 0 | 548.3201 | 624.4025 | 196.4378 | 772.3082 | 538.7392 | 571.932 | 328.6124 | 589.4952 | 215.9451 | 720.1489 | 0 | 532.5871 | 543.2966 | 699.262 | 407.5235 | 534.5566 | 352.5574 | 715.3551 | 662.6714 | 316.9232 | 648.0346 | 375.4554 | 695.2614 | 482.7709 | 407.7066 | 403.5461 | 599.9646 | 461.9099 | 522.6465 | 925.0555 | 597.9803 | 0 | 0 | 451.8548 | 235.9124 | 793.3599 | 493.1367 | 0 | 785.1554 | 514.0712 | 545.8861 | 570.8614 | 740.8191 | 571.5205 | 612.8905 | 362.7332 | 0 | 1016.398 | 513.4948 | 534.5426 | 574.0743 | 449.4463 | 682.6321 | 434.8952 | 493.9423 | 725.7192 | 423.9153 | 460.1475 | 327.9627 | 321.0758 | 482.2015 | 543.8187 | 724.6588 | 499.4777 | 473.3052 | 560.2708 | 461.5335 | 820.0774 | 642.0497 | 0 | 993.1824 | 331.0608 | 1655.304 | 993.1824 | 0 | 0 | 165.5304 | 165.5304 | 331.0608
[5 empty] | 2026 | 0 | 293.0765 | 488.6932 | 952.5947 | 551.6305 | 907.7198 | 796.8115 | 340.1731 | 153.623 | 323.8371 | 739.1036 | 579.0237 | 530.1317 | 587.3035 | 421.3826 | 547.9461 | 696.2004 | 653.7848 | 855.791 | 425.0371 | 592.9088 | 839.3549 | 661.2966 | 307.0562 | 383.7901 | 423.0257 | 695.5697 | 753.6491 | 319.6669 | 305.1789 | 186.5686 | 547.0356 | 608.317 | 800.1411 | 596.0719 | 429.9772 | 559.6634 | 493.7189 | 515.0421 | 511.9709 | 397.3512 | 420.8394 | 901.5209 | 637.1817 | 791.8999 | 740.9077 | 103.1419 | 481.0881 | 637.8158 | 584.0471 | 457.9117 | 398.3144 | 763.567 | 709.2853 | 248.4474 | 672.3973 | 232.1265 | 511.1191 | 668.8446 | 607.1447 | 440.6508 | 234.9167 | 330.3931 | 765.8751 | 650.7295 | 270.0515 | 358.5059 | 578.9983 | 160.4279 | 757.9757 | 154.4804 | 438.5532 | 354.4583 | 458.79 | 965.3072 | 467.3995 | 470.9247 | 379.4184 | 948.2109 | 596.225 | 306.9676 | 590.0019 | 437.5876 | 568.2273 | 217.9172 | 441.1016 | 231.9995 | 493.8409 | 468.8732 | 369.5966 | 931.2245 | 662.7681 | 186.4694 | 613.89 | 504.9332 | 547.3343 | 550.3695 | 564.3375 | 897.3416 | 612.79 | 866.4445 | 436.0976 | 700.5882 | 486.0797 | 230.4979 | 749.4244 | 512.2924 | 557.2086 | 354.9271 | 771.0924 | 439.8833 | 761.8443 | 390.002 | 419.4539 | 510.5321 | 736.6637 | 586.7477 | 779.2877 | 545.9018 | 567.632 | 484.2441 | 554.6916 | 417.7361 | 596.6233 | 743.4973 | 620.229 | 438.2809 | 554.9349 | 599.5541 | 346.8335 | 316.2681 | 196.3563 | 455.0988 | 291.075 | 516.7742 | 413.6272 | 824.7277 | 600.7099 | 592.9653 | 950.7346 | 444.105 | 326.1215 | 558.9444 | 715.062 | 598.1128 | 606.8501 | 566.6227 | 816.7241 | 347.8141 | 313.9538 | 728.8648 | 457.7648 | 305.9838 | 480.2856 | 569.7858 | 748.6453 | 623.1574 | 712.4784 | 648.6392 | 763.8227 | 250.7664 | 204.5232 | 760.4365 | 273.7502 | 545.9923 | 786.0628 | 316.031 | 572.8395 | 428.8918 | 1020.4638 | 474.2022 | 710.8353 | 658.6179 | 321.7806 | 710.5501 | 895.9247 | 394.6496 | 582.7235 | 465.5979 | 673.3752 | 825.6614 | 1012.2335 | 523.9847 | 722.8297 | 570.8844 | 517.88 | 567.0747 | 292.8916 | 771.8085 | 366.9681 | 364.8154 | 1189.017 | 536.241 | 494.7705 | 735.6864 | 678.4468 | 266.1678 | 614.1698 | 517.4363 | 647.8341 | 369.9413 | 774.2156 | 260.0511 | 389.9469 | 342.0882 | 393.4883 | 399.5911 | 552.212 | 878.8549 | 392.0148 | 303.9792 | 564.5456 | 456.467 | 578.2825 | 295.4553 | 613.6607 | 442.1492 | 515.3437 | 629.245 | 326.8988 | 480.9083 | 653.8364 | 644.6851 | -213.8585 | 696.462 | 1035.7514 | 727.2677 | 625.1859 | 732.181 | 558.0494 | 530.538 | 479.1207 | 502.3399 | 656.2052 | 583.3445 | 526.0034 | 606.525 | 458.4161 | 384.8173 | 862.1016 | 583.0941 | 619.9594 | 786.5197 | 325.549 | 454.8864 | 664.5766 | 607.0502 | 375.0735 | 207.5385 | 668.971 | 630.1949 | 435.3903 | 151.8962 | 699.4848 | 437.4174 | 769.1806 | 780.5108 | 569.6925 | 547.9494 | 654.7155 | 769.5613 | 593.9528 | 760.7389 | 601.2472 | 779.2589 | 460.637 | 439.8319 | 810.5686 | 436.2386 | 441.2243 | 580.1824 | 400.4903 | 521.7344 | 505.4009 | 462.2003 | 764.6622 | 466.3184 | 482.4825 | 448.1619 | 754.9558 | 1050.8722 | 436.4479 | 280.6002 | 1164.2627 | 560.6726 | 666.9372 | 375.8477 | 623.326 | 410.3336 | 205.2639 | 850.6815 | 836.1817 | 176.1572 | 802.831 | 491.5356 | 375.6141 | 601.5301 | 142.7582 | 884.8379 | 110.7265 | 730.3725 | 1073.9882 | 735.4164 | 508.3744 | 715.1965 | 360.162 | 720.4993 | 427.4069 | 455.5445 | 633.8091 | 344.0509 | 287.3274 | 649.6753 | 572.9397 | 609.8735 | 1087.9742 | 659.5717 | 603.4805 | 478.6495 | 748.956 | 394.5645 | 393.2037 | 867.5818 | 142.9836 | 677.3974 | 537.3405 | 522.3419 | 660.3743 | 786.8001 | 581.8141 | 439.0445 | 353.5401 | 346.9432 | 488.9577 | 878.1832 | 406.7569 | 799.5956 | 285.1659 | 731.1519 | 540.2896 | 453.3932 | 756.6809 | 602.3011 | 525.6067 | 486.736 | 995.358 | 661.0474 | 623.2446 | 102.8251 | 456.065 | 319.5855 | 388.9682 | 631.5414 | 623.9106 | 652.2466 | 500.4594 | 479.8108 | 749.2136 | 572.022 | 459.0827 | 509.564 | 178.4049 | 905.9501 | 444.8907 | 550.9347 | 648.3425 | 662.2209 | 738.7929 | 732.6023 | 121.3154 | 478.5901 | 706.3089 | 763.1069 | 373.5918 | 434.005 | 747.3174 | 302.7847 | 743.8767 | 728.9969 | 572.7977 | 521.8412 | 763.4288 | 1050.8029 | 305.9687 | 729.4613 | 752.1968 | 560.1462 | 108.7205 | 519.7393 | 257.8044 | 404.448 | 370.4277 | 667.5975 | 743.4032 | 634.857 | 633.3361 | 372.8699 | 352.1493 | 752.9095 | 524.2342 | 684.8084 | 486.8894 | 639.6897 | 427.6326 | 560.6133 | 843.1872 | 507.0133 | 484.2031 | 462.0051 | -23.6101 | 884.2482 | 421.2676 | 805.5445 | 669.2523 | 359.6277 | 640.3656 | 569.9483 | 666.9944 | 415.1647 | 622.3825 | 362.263 | 636.3631 | 580.9516 | 837.4995 | 412.4446 | 930.7547 | 343.038 | 632.9332 | 108.4052 | 403.8517 | 353.1828 | 503.7629 | 548.0143 | 615.1737 | 209.4167 | 820.1197 | 572.0911 | 571.613 | 328.5995 | 607.664 | 226.6623 | 764.7314 | 670.9235 | 532.29 | 579.1931 | 745.4634 | 431.2548 | 525.842 | 373.0468 | 759.6408 | 703.6956 | 335.3786 | 690.7755 | 398.6567 | 687.5069 | 514.6683 | 434.5997 | 403.2767 | 639.6053 | 473.8774 | 544.154 | 982.1051 | 630.7845 | 506.4777 | 345.8612 | 478.1676 | 248.8798 | 826.6346 | 492.8616 | 896.6588 | 784.6312 | 548.0368 | 579.6193 | 608.5791 | 781.5395 | 595.5877 | 646.5791 | 382.6714 | 418.0321 | 1079.3204 | 541.6604 | 524.8458 | 612.0044 | 479.142 | 682.2514 | 434.6526 | 521.0377 | 770.6465 | 423.6323 | 488.5837 | 341.9846 | 320.8967 | 481.9325 | 573.6501 | 766.8578 | 514.8047 | 504.5219 | 556.9724 | 492.0278 | 870.7566 | 641.6916 | 0 | 992.6284 | 330.8761 | 2481.571 | 992.6284 | 0 | 0 | 330.8761 | 330.8761 | 496.3142
[5 empty] | 2027 | 0 | 311.1844 | 488.4199 | 1004.852 | 551.2644 | 963.9129 | 829.5033 | 358.8708 | 163.1331 | 323.6208 | 779.0791 | 614.8043 | 562.8643 | 626.1067 | 421.1469 | 578.0011 | 739.2993 | 696.9804 | 905.5263 | 444.9145 | 627.3636 | 888.1412 | 697.6449 | 327.3078 | 404.8852 | 445.7165 | 726.0139 | 786.8673 | 338.2816 | 325.3422 | 198.8952 | 571.3651 | 639.9059 | 844.1211 | 582.6451 | 429.6918 | 588.7299 | 526.339 | 549.0112 | 545.7969 | 419.146 | 446.8918 | 953.9096 | 676.6269 | 833.0182 | 784.0518 | 108.8111 | 510.8702 | 674.8801 | 620.1354 | 486.2591 | 420.1651 | 808.0306 | 750.5063 | 261.3773 | 709.2836 | 247.7267 | 539.2129 | 695.7297 | 635.1449 | 440.3564 | 248.5963 | 350.8464 | 813.9603 | 650.3656 | 285.777 | 379.0377 | 614.8417 | 170.3593 | 757.4725 | 164.6869 | 461.3768 | 377.8379 | 487.1365 | 1021.4026 | 498.2285 | 500.0777 | 398.5233 | 1003.4266 | 628.9282 | 296.775 | 618.8896 | 466.4991 | 603.3408 | 229.6381 | 466.7876 | 246.3617 | 520.9319 | 497.8992 | 389.1615 | 967.9865 | 689.5773 | 198.7895 | 645.8387 | 532.687 | 583.4968 | 578.9493 | 593.7073 | 946.6643 | 638.935 | 911.5368 | 464.9106 | 738.3411 | 518.1951 | 241.6068 | 795.7279 | 530.6224 | 569.6699 | 378.3343 | 813.3929 | 468.8954 | 808.9222 | 389.7839 | 442.5094 | 534.8386 | 782.2675 | 618.9353 | 819.7511 | 577.6316 | 598.7711 | 512.3901 | 586.9921 | 443.5558 | 636.0423 | 792.5374 | 661.2076 | 451.089 | 590.2778 | 634.467 | 363.5665 | 325.5611 | 204.1247 | 485.1122 | 309.1848 | 545.1789 | 439.1853 | 867.7032 | 600.374 | 625.5578 | 934.0437 | 435.0618 | 346.3103 | 596.3371 | 752.276 | 597.7175 | 644.3475 | 596.1115 | 867.1933 | 347.5817 | 331.1815 | 749.1646 | 482.926 | 305.8127 | 502.9424 | 601.0948 | 787.607 | 661.667 | 712.0054 | 686.3325 | 811.0229 | 265.2629 | 214.7206 | 791.0137 | 288.797 | 582.0661 | 829.269 | 334.3975 | 602.8236 | 452.9795 | 1079.8869 | 500.2669 | 754.6689 | 658.1749 | 336.2589 | 751.9265 | 951.3877 | 420.6801 | 617.7317 | 487.031 | 684.7392 | 876.7747 | 1071.1773 | 551.3577 | 762.7265 | 608.6029 | 539.1265 | 604.5414 | 312.243 | 819.588 | 387.0992 | 388.9188 | 1250.766 | 569.3754 | 525.3996 | 781.1411 | 715.7378 | 277.7723 | 645.1369 | 551.6235 | 681.4799 | 394.3421 | 816.7706 | 276.1901 | 412.6541 | 363.2655 | 417.3469 | 421.5547 | 586.5837 | 927.1614 | 410.8327 | 321.6803 | 564.1724 | 483.0478 | 614.0816 | 310.7992 | 634.6848 | 441.902 | 545.3529 | 628.8931 | 345.9346 | 508.9123 | 688.8998 | 671.0779 | -227.9643 | 739.4931 | 1089.655 | 764.9649 | 657.6478 | 770.2073 | 588.6559 | 530.2414 | 474.5289 | 519.137 | 690.356 | 615.9158 | 551.21 | 638.0903 | 476.6501 | 410.2423 | 912.7589 | 615.0797 | 652.2239 | 835.1225 | 343.4055 | 479.8893 | 708.4853 | 633.321 | 398.2927 | 220.3864 | 708.7258 | 671.8321 | 451.7939 | 159.7159 | 740.1329 | 456.3825 | 811.4588 | 823.4119 | 604.9598 | 581.8114 | 695.2462 | 817.1161 | 630.722 | 802.5531 | 636.2587 | 822.0911 | 491.0714 | 462.722 | 857.7692 | 435.9947 | 465.4763 | 606.4732 | 422.4554 | 507.5777 | 531.6431 | 490.8132 | 811.9143 | 490.587 | 497.6221 | 435.0071 | 794.246 | 1108.5177 | 460.4402 | 288.9226 | 1224.7295 | 591.4231 | 708.2245 | 400.4608 | 659.6232 | 431.4153 | 205.1277 | 906.8862 | 863.5867 | 186.4151 | 849.581 | 518.553 | 397.4434 | 632.8355 | 152.1903 | 913.5364 | 118.0422 | 768.3833 | 1129.7587 | 770.044 | 529.961 | 758.8996 | 380.6348 | 760.1018 | 417.5974 | 479.0804 | 675.685 | 357.4832 | 306.3355 | 687.5068 | 604.4315 | 645.3141 | 1139.927 | 698.5925 | 603.0774 | 500.4586 | 798.4397 | 412.2708 | 416.1006 | 915.2687 | 149.3809 | 722.1532 | 537.04 | 522.4067 | 698.7557 | 832.6166 | 613.7295 | 462.8374 | 375.3838 | 366.6657 | 518.4051 | 923.7858 | 433.6314 | 846.1572 | 304.0068 | 754.4593 | 575.9867 | 476.9891 | 803.4363 | 642.0952 | 507.4502 | 516.3457 | 1053.2118 | 660.6086 | 657.4298 | 109.6073 | 484.2432 | 340.662 | 411.5753 | 670.5615 | 665.1325 | 690.2421 | 533.5249 | 504.7816 | 780.5267 | 609.7464 | 482.1395 | 540.501 | 189.4492 | 955.7459 | 459.9168 | 581.217 | 688.4006 | 703.8696 | 784.5285 | 732.1129 | 128.8255 | 506.4075 | 745.0502 | 807.5437 | 373.3438 | 460.8724 | 793.5807 | 321.4961 | 792.9348 | 771.3667 | 597.2977 | 556.2611 | 800.2622 | 1089.6894 | 323.7527 | 751.5648 | 795.915 | 592.7643 | 110.7158 | 550.0045 | 273.764 | 403.3809 | 393.3182 | 704.7502 | 792.52 | 667.8968 | 672.5433 | 372.6614 | 373.9113 | 778.1747 | 556.6267 | 724.6857 | 519.0583 | 679.2192 | 452.0829 | 593.5122 | 898.8967 | 533.3997 | 510.8174 | 487.0669 | -25.0717 | 932.1666 | 449.0551 | 852.4525 | 706.0379 | 374.4444 | 660.5583 | 607.5387 | 708.2853 | 439.3403 | 660.8443 | 362.0604 | 636.0073 | 577.9506 | 886.2683 | 439.6949 | 962.5378 | 363.0136 | 669.7215 | 114.7178 | 430.5342 | 373.7068 | 503.4812 | 584.2217 | 646.3412 | 222.3809 | 867.778 | 605.0704 | 609.3105 | 350.4924 | 623.9987 | 236.9196 | 809.2628 | 670.5483 | 566.9662 | 614.9788 | 791.6119 | 454.9073 | 551.6026 | 393.5086 | 803.8758 | 744.6729 | 353.8128 | 733.4586 | 421.8269 | 725.0692 | 546.5293 | 461.457 | 429.8744 | 679.2006 | 484.4033 | 564.8689 | 1038.5771 | 663.5447 | 506.1945 | 345.6678 | 504.4502 | 261.8322 | 857.9904 | 525.4251 | 896.0598 | 836.3808 | 581.9634 | 613.3071 | 646.2538 | 822.2132 | 618.2839 | 680.229 | 393.4545 | 417.1661 | 1142.1708 | 569.788 | 549.4923 | 649.891 | 500.6146 | 727.3278 | 463.3702 | 548.0967 | 808.1892 | 451.5725 | 516.982 | 355.0263 | 342.0984 | 513.7156 | 603.4414 | 808.9166 | 528.2623 | 535.6964 | 590.5856 | 522.4872 | 921.3681 | 684.0107 | 0 | 992.0733 | 330.6911 | 2976.22 | 992.0733 | 0 | 0 | 496.0367 | 496.0367 | 661.3822
[5 empty] | 2028 | 0 | 329.2676 | 520.6893 | 1057.0393 | 587.6247 | 1020.0418 | 860.9765 | 374.5121 | 172.6324 | 344.9647 | 818.9404 | 650.5369 | 595.5498 | 664.7875 | 444.8231 | 608.0155 | 776.6663 | 736.8043 | 955.1943 | 464.2224 | 661.7715 | 936.8623 | 733.8653 | 347.5321 | 424.6303 | 467.9664 | 755.5952 | 819.1748 | 356.8749 | 345.4824 | 211.2077 | 594.8225 | 671.452 | 874.7623 | 607.1662 | 458.0334 | 617.7575 | 555.7602 | 582.9345 | 579.5843 | 440.9114 | 472.9144 | 1006.2269 | 715.9429 | 874.0805 | 827.1465 | 113.3075 | 540.6183 | 711.894 | 656.175 | 514.5741 | 441.9865 | 849.6838 | 791.6715 | 274.2602 | 746.1204 | 263.3424 | 567.2078 | 721.2304 | 662.7497 | 469.3995 | 256.7408 | 371.2762 | 862.0711 | 693.3346 | 301.4845 | 399.5077 | 646.3633 | 180.2582 | 807.434 | 174.8818 | 484.1742 | 401.1861 | 515.4445 | 1077.4215 | 529.0162 | 529.1974 | 417.5417 | 1058.579 | 661.5871 | 305.6879 | 647.1307 | 495.3193 | 638.407 | 241.2371 | 487.3876 | 260.7074 | 547.9866 | 518.8705 | 408.092 | 1003.1725 | 715.0335 | 202.4826 | 677.7506 | 560.4089 | 619.6179 | 607.4904 | 622.196 | 995.9303 | 663.6501 | 956.5773 | 486.415 | 775.971 | 550.209 | 252.3277 | 841.9683 | 547.886 | 580.1843 | 401.7096 | 855.6367 | 497.8683 | 855.9369 | 415.5365 | 465.5383 | 558.2508 | 827.8191 | 651.0799 | 860.1594 | 609.3189 | 629.8684 | 540.4985 | 619.2556 | 469.1218 | 675.4162 | 841.5116 | 702.1394 | 462.8711 | 625.4143 | 669.3399 | 379.8919 | 333.6218 | 211.3632 | 515.0848 | 327.2849 | 572.1418 | 464.7089 | 910.3796 | 634.4951 | 648.7521 | 978.5097 | 454.4199 | 366.476 | 633.7462 | 789.3543 | 637.1435 | 681.7942 | 625.5663 | 917.5948 | 370.506 | 348.2714 | 767.3389 | 507.9985 | 326.0174 | 524.9775 | 632.3674 | 816.5234 | 700.1252 | 758.968 | 723.9745 | 858.1598 | 279.4818 | 224.6139 | 820.6464 | 303.7907 | 618.0987 | 872.4256 | 352.7392 | 632.614 | 476.7474 | 1133.2843 | 526.3017 | 798.4326 | 701.5807 | 349.8655 | 793.3863 | 1006.7872 | 446.6757 | 652.2599 | 507.2633 | 692.9647 | 920.3105 | 1130.0536 | 577.7858 | 802.0022 | 646.2782 | 559.3489 | 641.9654 | 331.5723 | 867.2108 | 407.2033 | 412.9946 | 1312.432 | 602.4651 | 555.9938 | 826.5339 | 740.2241 | 289.0417 | 675.2312 | 585.7715 | 715.0805 | 418.7102 | 856.7936 | 292.1794 | 435.3352 | 384.3733 | 440.9089 | 443.4932 | 620.6502 | 975.4125 | 429.4692 | 332.0575 | 601.3859 | 509.598 | 644.497 | 326.1224 | 653.67 | 471.098 | 575.3277 | 657.2638 | 364.9486 | 532.5325 | 723.8305 | 696.7168 | -242.0512 | 782.4658 | 1137.4877 | 802.3772 | 690.0654 | 808.1827 | 619.2208 | 565.0844 | 501.2663 | 534.7645 | 724.4677 | 647.6973 | 575.9939 | 669.6194 | 493.9139 | 435.6382 | 963.037 | 647.0222 | 684.4514 | 883.6599 | 361.2378 | 504.8636 | 752.3439 | 658.8073 | 421.4358 | 233.1921 | 748.2387 | 713.4216 | 467.1743 | 167.4705 | 780.7256 | 474.3624 | 837.0941 | 847.42 | 640.1867 | 615.6281 | 722.3006 | 864.6071 | 652.8711 | 844.3194 | 671.2301 | 864.8742 | 521.471 | 485.5859 | 896.4641 | 464.7458 | 489.7005 | 632.1386 | 444.3906 | 526.3157 | 557.8496 | 519.3323 | 859.1029 | 514.7672 | 511.2904 | 449.9758 | 833.491 | 1166.0857 | 484.046 | 296.3357 | 1285.1154 | 622.1316 | 749.4646 | 425.0184 | 695.8788 | 451.96 | 218.6575 | 963.0267 | 889.3313 | 196.6612 | 896.2775 | 545.5394 | 419.2431 | 664.1049 | 160.0483 | 939.105 | 125.3496 | 806.3504 | 1185.4536 | 803.3381 | 550.8469 | 802.4854 | 401.0283 | 799.6588 | 434.9738 | 501.7621 | 707.9444 | 369.966 | 325.3253 | 725.295 | 635.8872 | 680.7065 | 1189.992 | 737.6379 | 642.8525 | 521.7643 | 847.8668 | 428.9024 | 438.9711 | 962.9009 | 155.4793 | 759.5281 | 562.881 | 557.303 | 737.0856 | 878.2773 | 645.6019 | 485.9457 | 397.1977 | 386.1576 | 547.7216 | 969.3267 | 460.1574 | 892.5605 | 322.8263 | 775.9443 | 611.571 | 500.5579 | 850.1286 | 681.8439 | 521.9134 | 545.86 | 1110.9882 | 704.1811 | 691.5687 | 116.3804 | 512.383 | 361.7097 | 434.1521 | 709.5284 | 706.3073 | 728.1963 | 566.5525 | 529.7237 | 811.0278 | 647.4195 | 504.7576 | 571.3309 | 200.4809 | 1005.4846 | 474.104 | 611.3927 | 728.4042 | 745.2058 | 830.2118 | 780.3984 | 136.3271 | 534.1876 | 783.7391 | 852.6521 | 397.9689 | 487.7091 | 839.7911 | 340.1825 | 841.9262 | 813.6795 | 620.4682 | 590.6348 | 836.5084 | 1126.9339 | 341.5129 | 772.0393 | 839.5745 | 625.3451 | 112.3385 | 579.941 | 289.6713 | 429.1348 | 416.1779 | 741.6676 | 832.4585 | 700.8987 | 711.7057 | 397.2828 | 395.6442 | 801.6964 | 588.9755 | 733.3245 | 548.9787 | 718.6955 | 476.455 | 626.1595 | 954.4304 | 559.6901 | 537.4013 | 512.0651 | -26.5316 | 979.9581 | 476.8054 | 899.3068 | 742.7814 | 388.8499 | 679.3999 | 645.0783 | 749.5289 | 463.4882 | 699.2546 | 385.9814 | 678.0276 | 613.2795 | 934.9812 | 466.9141 | 992.2234 | 382.9663 | 706.4607 | 121.0232 | 457.1863 | 394.2028 | 536.7457 | 620.3877 | 676.2783 | 235.3025 | 915.3714 | 637.9748 | 646.9566 | 372.3836 | 638.4992 | 246.717 | 851.8159 | 710.7499 | 601.5412 | 650.7158 | 837.7077 | 478.5275 | 576.2012 | 413.9426 | 848.0601 | 785.6031 | 372.182 | 776.0841 | 444.966 | 761.5975 | 578.3539 | 488.2783 | 456.4362 | 716.8501 | 493.4878 | 584.7914 | 1094.4716 | 696.2611 | 540.2019 | 361.1731 | 530.7027 | 274.7698 | 887.4274 | 557.8857 | 955.1582 | 888.0605 | 615.8513 | 646.9497 | 683.8853 | 862.7386 | 639.6092 | 713.8402 | 403.3019 | 444.0535 | 1204.9492 | 597.8774 | 572.8458 | 679.4711 | 521.0903 | 772.262 | 492.055 | 575.1193 | 844.8665 | 479.4751 | 545.3422 | 367.0877 | 363.2759 | 545.4555 | 633.1926 | 850.9181 | 539.8504 | 566.8287 | 623.7591 | 552.9118 | 971.9119 | 726.2722 | 0 | 991.5174 | 330.5058 | 3305.0581 | 991.5174 | 0 | 0 | 661.0116 | 661.0116 | 826.2645
[5 empty] | 2029 | 0 | 347.3262 | 547.7003 | 1109.1566 | 623.9363 | 1076.1013 | 891.2313 | 389.8288 | 182.12 | 366.2798 | 858.6873 | 686.2214 | 628.1881 | 703.4151 | 467.9493 | 637.9892 | 813.3532 | 776.1885 | 1004.7951 | 482.9608 | 696.1324 | 985.5181 | 770.0359 | 367.729 | 444.219 | 489.7753 | 784.3135 | 850.5717 | 375.401 | 365.5978 | 223.7327 | 617.4078 | 702.9553 | 904.0248 | 629.8971 | 486.3371 | 646.7462 | 584.7726 | 616.8118 | 613.3301 | 462.6473 | 498.9049 | 1058.4728 | 755.2049 | 915.0867 | 870.1877 | 117.6808 | 570.2626 | 748.8574 | 692.1659 | 542.7902 | 463.7786 | 890.9962 | 832.7809 | 287.1253 | 782.9079 | 278.9738 | 595.1642 | 745.3468 | 689.9591 | 498.4033 | 264.2888 | 391.6348 | 910.2076 | 736.2509 | 317.1724 | 419.9157 | 677.3687 | 190.1435 | 857.3284 | 184.6412 | 506.943 | 424.5029 | 543.7138 | 1133.3641 | 559.7625 | 538.3478 | 436.4738 | 1113.6629 | 694.2017 | 313.2417 | 674.7254 | 524.1 | 673.4262 | 252.7141 | 507.4263 | 270.6332 | 575.0051 | 538.9178 | 426.3881 | 1036.7824 | 739.1367 | 205.1486 | 709.5391 | 588.0271 | 655.6947 | 635.9927 | 650.5706 | 1007.0249 | 686.9352 | 1001.5614 | 507.0309 | 813.4779 | 582.1791 | 262.6607 | 888.1458 | 564.0832 | 588.752 | 425.0531 | 897.8238 | 526.802 | 902.8885 | 441.2058 | 488.4725 | 580.7687 | 873.3144 | 683.1814 | 900.5124 | 640.9638 | 660.9241 | 568.5692 | 651.479 | 494.4341 | 714.7418 | 890.4201 | 734.8894 | 473.6273 | 660.3441 | 704.0867 | 395.8096 | 340.4503 | 218.0719 | 545.0166 | 345.3753 | 598.9317 | 490.1979 | 952.7567 | 667.8783 | 670.9733 | 1020.7501 | 472.5723 | 386.5714 | 671.1714 | 826.3817 | 676.5169 | 719.1902 | 654.8809 | 967.9285 | 393.3993 | 365.2236 | 783.3876 | 533.0366 | 346.1567 | 546.3909 | 663.6036 | 844.4432 | 738.5318 | 805.8675 | 761.5652 | 905.2332 | 293.423 | 234.2031 | 849.3345 | 318.7639 | 654.0869 | 899.3303 | 371.056 | 662.2108 | 500.1956 | 1185.9873 | 552.3039 | 842.1265 | 744.9275 | 362.6004 | 834.8131 | 1061.9933 | 472.6364 | 686.308 | 526.2947 | 698.0517 | 962.9531 | 1188.8567 | 603.2689 | 840.6567 | 678.0842 | 578.5471 | 671.7211 | 351.0801 | 914.7683 | 427.2804 | 436.9895 | 1374.0149 | 635.5099 | 586.4811 | 871.8649 | 763.3919 | 299.9762 | 704.4528 | 613.5187 | 748.6361 | 443.0455 | 896.5201 | 308.019 | 457.9882 | 405.4522 | 464.1741 | 465.3495 | 654.4113 | 1023.4114 | 447.9242 | 341.6459 | 638.5495 | 536.0523 | 674.2782 | 341.4249 | 670.6165 | 493.1268 | 600.9338 | 683.9401 | 383.8938 | 555.663 | 758.6285 | 721.602 | -256.1192 | 825.3798 | 1184.6871 | 839.5046 | 722.4388 | 846.1072 | 649.744 | 599.8641 | 527.3915 | 549.2225 | 759.3354 | 678.6889 | 600.3551 | 695.8241 | 510.2075 | 457.6599 | 1012.9359 | 678.9217 | 693.0149 | 932.1322 | 379.046 | 529.8067 | 771.4 | 683.5088 | 444.5471 | 245.9803 | 787.5098 | 754.8712 | 481.5317 | 175.1598 | 821.2629 | 491.3571 | 861.0221 | 869.4951 | 675.3701 | 649.3996 | 747.817 | 912.0342 | 673.3589 | 886.0335 | 701.1168 | 907.6038 | 551.8332 | 504.1993 | 934.2159 | 493.4574 | 513.8341 | 657.1786 | 466.2959 | 543.1661 | 584.0202 | 547.8122 | 906.2281 | 538.9141 | 523.4874 | 463.1906 | 872.2195 | 1223.5761 | 507.2652 | 302.8395 | 1345.4202 | 652.7983 | 778.621 | 449.5207 | 732.0893 | 471.9678 | 232.1692 | 1018.1591 | 913.4155 | 204.0022 | 911.3989 | 572.4248 | 441.0133 | 695.3351 | 167.7118 | 961.5438 | 132.648 | 844.1705 | 1241.073 | 835.2984 | 571.0321 | 845.954 | 421.3426 | 839.0678 | 451.0422 | 523.5895 | 739.0309 | 381.4993 | 344.2966 | 746.1126 | 667.3036 | 716.0506 | 1238.1693 | 776.7081 | 682.5738 | 542.5666 | 897.2331 | 444.4592 | 458.2982 | 1010.4736 | 161.2791 | 795.9902 | 587.4768 | 592.208 | 775.3638 | 923.8753 | 677.4314 | 508.3694 | 418.9818 | 405.4187 | 576.9073 | 1014.8058 | 486.6156 | 938.9 | 341.6225 | 795.607 | 647.1065 | 524.0972 | 896.7576 | 721.4589 | 533.9557 | 575.2789 | 1168.6871 | 747.6951 | 725.6614 | 123.1444 | 540.4845 | 382.7289 | 456.6984 | 748.4422 | 747.4314 | 766.1092 | 599.5396 | 554.5692 | 840.7171 | 685.0414 | 526.937 | 602.0536 | 211.4741 | 1032.859 | 487.4522 | 641.5268 | 768.3533 | 786.2295 | 875.8386 | 828.6186 | 143.8193 | 561.9306 | 822.3756 | 897.7862 | 422.5609 | 514.5127 | 881.6472 | 358.8438 | 890.8509 | 855.9355 | 642.3093 | 624.9624 | 872.1673 | 1162.5366 | 359.2493 | 790.8849 | 883.1752 | 657.8853 | 113.5885 | 609.8123 | 305.5567 | 454.7465 | 439.0069 | 778.3497 | 871.2683 | 733.7729 | 729.9481 | 421.874 | 417.348 | 823.4746 | 621.2805 | 738.6348 | 578.6026 | 758.1188 | 500.7488 | 658.5551 | 1009.8878 | 585.9442 | 563.9519 | 536.9996 | -27.9897 | 1027.6225 | 504.5186 | 946.8278 | 779.5405 | 402.8442 | 696.8905 | 682.5672 | 785.7218 | 487.6062 | 737.6136 | 409.8249 | 699.4644 | 648.2083 | 978.9467 | 494.0998 | 1019.8117 | 398.1246 | 743.1506 | 127.3057 | 483.8056 | 414.6708 | 569.9694 | 656.5092 | 704.9848 | 248.2064 | 962.8999 | 670.8045 | 684.5516 | 394.2731 | 651.1655 | 256.0545 | 894.1158 | 750.3888 | 636.015 | 686.4041 | 883.7464 | 502.1155 | 599.6378 | 434.349 | 856.6352 | 826.4825 | 390.5261 | 818.6518 | 468.0739 | 797.0919 | 610.139 | 515.0637 | 482.9621 | 754.2436 | 501.1308 | 603.9214 | 1149.7884 | 728.9336 | 574.242 | 375.736 | 533.1562 | 283.7006 | 914.9455 | 590.3018 | 1014.1767 | 939.6704 | 649.6973 | 680.5471 | 721.3854 | 903.2083 | 659.5636 | 747.3214 | 412.2135 | 470.8253 | 1248.3334 | 625.9288 | 594.9065 | 708.0901 | 540.5691 | 817.1345 | 520.6432 | 602.1054 | 880.6782 | 507.3399 | 573.6645 | 378.1688 | 384.4273 | 577.1521 | 662.9037 | 892.8623 | 549.5691 | 597.919 | 656.4927 | 583.2987 | 1022.388 | 768.4762 | 0 | 990.9561 | 330.3187 | 3303.1871 | 990.9561 | 0 | 0 | 825.7968 | 825.7968 | 990.9561
[5 empty] | 2030 | 0 | 365.3601 | 574.0605 | 1161.2039 | 660.199 | 1131.9571 | 920.2676 | 404.8208 | 191.573 | 387.5661 | 898.3199 | 721.8579 | 660.7793 | 741.9897 | 490.5254 | 667.9222 | 849.3599 | 815.133 | 1054.3286 | 501.1299 | 730.4464 | 1034.1086 | 806.1566 | 387.8985 | 463.6512 | 511.1432 | 812.1688 | 881.0579 | 393.9014 | 368.4377 | 236.2688 | 639.1209 | 734.4159 | 931.9088 | 650.8378 | 514.6026 | 675.6959 | 613.3762 | 650.6433 | 638.3221 | 484.3537 | 523.2451 | 1110.6475 | 794.4129 | 956.0368 | 893.1607 | 121.9311 | 599.8658 | 785.7704 | 728.1079 | 570.9673 | 485.5415 | 931.9678 | 873.8346 | 299.9726 | 819.6459 | 294.6208 | 623.0821 | 768.0789 | 716.7729 | 527.3679 | 271.2404 | 411.9651 | 958.3698 | 779.0223 | 332.8014 | 440.262 | 707.858 | 200.0152 | 907.1557 | 194.342 | 519.2553 | 447.7884 | 571.9446 | 1189.2303 | 590.4674 | 545.3668 | 455.3193 | 1156.6689 | 726.7721 | 319.4366 | 701.6736 | 552.8411 | 708.3982 | 264.0692 | 526.9037 | 280.0793 | 601.9873 | 558.041 | 444.0498 | 1068.8163 | 761.8868 | 206.7873 | 741.2834 | 615.607 | 685.6481 | 664.4564 | 678.8313 | 1014.4335 | 708.7904 | 1046.3648 | 526.7582 | 850.8618 | 614.1053 | 272.6058 | 934.2603 | 579.214 | 595.3728 | 448.3648 | 939.9543 | 555.6965 | 949.7768 | 466.8395 | 511.3741 | 602.3922 | 896.0977 | 715.2398 | 940.8104 | 672.5662 | 691.938 | 596.6022 | 680.9428 | 519.4927 | 753.9294 | 939.2627 | 766.6891 | 483.3576 | 695.0673 | 738.7853 | 411.3196 | 346.0467 | 224.2507 | 574.9076 | 363.456 | 625.5485 | 515.6524 | 994.8346 | 700.5234 | 692.2216 | 1060.7652 | 489.5189 | 406.6389 | 708.6129 | 863.358 | 715.8376 | 756.5356 | 684.1523 | 1018.1944 | 416.2616 | 382.0379 | 797.3108 | 558.0403 | 366.2681 | 567.1825 | 694.8034 | 871.3664 | 776.887 | 852.7039 | 799.1046 | 952.2433 | 307.0865 | 243.4881 | 877.0779 | 333.7164 | 676.6352 | 924.6429 | 389.348 | 691.6138 | 523.3239 | 1237.996 | 579.0185 | 885.7506 | 788.2152 | 374.4635 | 876.2068 | 1117.123 | 498.5621 | 719.8762 | 544.1253 | 700.0003 | 1004.7025 | 1248.0028 | 627.8071 | 878.69 | 709.2002 | 596.7213 | 700.5871 | 370.5883 | 962.2603 | 447.3306 | 460.9512 | 1435.5147 | 668.51 | 616.9263 | 917.134 | 785.2413 | 310.5756 | 732.8016 | 640.5203 | 782.1466 | 467.3481 | 935.9501 | 323.7089 | 480.556 | 426.5021 | 487.1426 | 487.1755 | 687.8672 | 1071.3368 | 466.1978 | 350.4454 | 675.6634 | 562.4699 | 703.4253 | 356.7068 | 685.5242 | 514.2832 | 626.0725 | 708.9219 | 402.8128 | 578.3037 | 793.2938 | 745.7333 | -270.1682 | 868.2354 | 1231.2531 | 876.3472 | 754.7679 | 883.9807 | 680.2254 | 634.5805 | 552.9044 | 562.511 | 794.2368 | 708.8908 | 624.2935 | 721.5123 | 525.5309 | 479.2812 | 1062.4554 | 710.7783 | 699.3938 | 980.5392 | 396.83 | 554.6529 | 787.6562 | 707.4258 | 467.6267 | 258.7508 | 826.539 | 796.2634 | 494.866 | 182.7841 | 861.7449 | 507.3668 | 883.2427 | 889.6374 | 678.7309 | 683.1257 | 771.7954 | 959.3974 | 692.1854 | 927.5855 | 730.4595 | 950.1674 | 580.1935 | 522.4026 | 971.0246 | 522.1297 | 537.9341 | 681.5931 | 488.1713 | 558.1289 | 610.1551 | 576.253 | 953.2898 | 563.0277 | 534.2131 | 474.6514 | 910.8607 | 1280.9891 | 530.0979 | 308.4341 | 1405.644 | 683.423 | 806.4636 | 473.9675 | 764.2265 | 491.4385 | 245.6627 | 1073.123 | 935.8392 | 211.0422 | 923.3151 | 599.2728 | 462.754 | 726.44 | 175.1807 | 980.8526 | 139.9207 | 881.9382 | 1296.6168 | 865.9252 | 590.5167 | 889.3053 | 441.5776 | 878.4221 | 465.8027 | 544.5627 | 768.9442 | 392.083 | 363.2496 | 765.1946 | 687.0404 | 751.3464 | 1284.4589 | 815.8029 | 722.2415 | 562.8654 | 909.4317 | 458.9413 | 477.2476 | 1057.2222 | 166.7801 | 831.5394 | 610.8273 | 627.1215 | 813.5905 | 969.4106 | 709.218 | 530.1085 | 440.7363 | 424.4491 | 605.962 | 1060.2231 | 513.0061 | 985.1758 | 360.3529 | 813.4474 | 682.5932 | 547.5419 | 943.3235 | 761.019 | 543.5772 | 604.6023 | 1226.3087 | 791.1506 | 759.7078 | 129.8993 | 568.5476 | 403.7193 | 479.2144 | 787.303 | 788.4114 | 803.9807 | 632.4109 | 579.3803 | 869.5944 | 722.6119 | 548.6778 | 632.6692 | 222.452 | 1058.0526 | 499.9616 | 671.6195 | 808.2479 | 826.9409 | 916.9551 | 876.7736 | 151.2844 | 589.6363 | 860.9596 | 942.9461 | 447.1198 | 541.2188 | 922.9981 | 377.4801 | 939.7089 | 898.1345 | 662.8211 | 659.2438 | 907.2389 | 1196.4974 | 376.9619 | 808.1016 | 926.7172 | 682.2747 | 114.4659 | 639.6185 | 321.4203 | 480.2158 | 461.8052 | 814.7965 | 908.9494 | 766.6014 | 745.9487 | 446.9158 | 439.0227 | 843.5093 | 653.5416 | 740.6164 | 607.93 | 797.489 | 524.9643 | 690.699 | 1065.2691 | 612.1622 | 590.3993 | 561.8704 | -29.4425 | 1075.16 | 532.1947 | 994.3678 | 816.2635 | 416.4275 | 713.0299 | 720.0053 | 821.3414 | 495.7462 | 775.921 | 433.6354 | 718.4377 | 682.7369 | 1022.3878 | 513.3039 | 1045.3025 | 412.7831 | 779.7913 | 133.5796 | 510.3315 | 435.111 | 603.0809 | 684.5759 | 732.4608 | 261.0925 | 1010.3636 | 703.5593 | 722.0953 | 416.1609 | 661.9977 | 264.9322 | 936.1624 | 789.465 | 670.3876 | 722.0437 | 930.3617 | 525.6712 | 621.9125 | 454.7277 | 861.6042 | 867.2082 | 408.8448 | 861.1619 | 491.1507 | 831.5524 | 641.8087 | 541.8132 | 509.4521 | 791.3812 | 507.3323 | 622.2589 | 1204.5277 | 761.5622 | 608.3148 | 389.3564 | 533.3163 | 292.2539 | 940.5447 | 622.6734 | 1073.1153 | 991.2103 | 683.4203 | 714.0991 | 758.8336 | 943.6223 | 678.1471 | 780.7561 | 420.1893 | 497.4817 | 1289.7141 | 653.942 | 615.6742 | 735.7482 | 559.0509 | 861.9454 | 549.1919 | 629.0552 | 915.6245 | 535.1669 | 601.9487 | 388.2697 | 398.6912 | 608.8056 | 692.5747 | 934.7492 | 557.4183 | 628.9671 | 688.7865 | 613.5489 | 1072.7963 | 810.6226 | 0 | 990.3898 | 330.1299 | 3301.2992 | 990.3898 | 0 | 0 | 990.3898 | 990.3898 | 990.3898
[5 empty] | 2031 | 0 | 383.3694 | 599.7699 | 1213.1813 | 696.4129 | 1187.7347 | 948.0854 | 419.4881 | 201.0129 | 408.8235 | 937.8383 | 757.4463 | 693.3234 | 780.5113 | 512.5515 | 697.8146 | 884.6865 | 853.6378 | 1103.7948 | 518.7295 | 764.7135 | 1082.6338 | 842.2276 | 408.0407 | 482.9269 | 532.0702 | 839.1611 | 910.6335 | 412.3761 | 369.4385 | 248.8161 | 659.9619 | 797.7434 | 958.4141 | 669.9882 | 542.8301 | 733.9653 | 641.571 | 684.4289 | 662.3582 | 506.0305 | 547.3935 | 1162.7508 | 833.5669 | 1038.4696 | 914.1778 | 126.0583 | 629.4279 | 822.6329 | 764.0012 | 599.1053 | 507.2751 | 972.5987 | 914.8326 | 325.8357 | 856.3346 | 310.2834 | 650.9615 | 789.4267 | 774.1576 | 556.2932 | 277.5956 | 432.2673 | 1006.5576 | 821.7338 | 348.4085 | 460.5463 | 737.8311 | 209.8733 | 956.916 | 203.9841 | 552.7443 | 471.0425 | 600.1369 | 1245.0202 | 621.131 | 550.2543 | 493.8317 | 1198.4674 | 759.2983 | 324.2724 | 727.9753 | 581.5428 | 743.323 | 275.3022 | 545.8197 | 289.0456 | 628.9332 | 576.2401 | 461.0772 | 1099.274 | 783.2839 | 207.3988 | 805.1913 | 643.1486 | 714.92 | 721.7514 | 736.4355 | 1018.1562 | 729.2157 | 1136.5682 | 545.597 | 888.1227 | 645.9875 | 282.1629 | 980.3117 | 593.2784 | 600.0468 | 471.6447 | 982.0282 | 584.5519 | 996.6019 | 492.4377 | 534.243 | 623.1214 | 916.5629 | 747.2551 | 1021.9303 | 704.1262 | 722.9103 | 624.5976 | 710.1103 | 544.2977 | 793.0623 | 988.0395 | 797.5385 | 512.5645 | 729.584 | 773.4357 | 426.422 | 350.4108 | 229.8996 | 604.7578 | 381.527 | 651.9922 | 541.0723 | 1036.6132 | 732.4306 | 712.4969 | 1098.5548 | 505.2597 | 426.6785 | 746.0706 | 937.7952 | 755.1055 | 793.8303 | 743.1048 | 1068.3925 | 439.0929 | 398.7144 | 809.1084 | 583.0095 | 386.3517 | 587.3525 | 725.9669 | 934.6802 | 815.1907 | 899.4773 | 836.5926 | 999.19 | 320.4724 | 252.4689 | 941.5384 | 348.6484 | 697.7318 | 948.3634 | 407.6152 | 720.8231 | 546.1326 | 1289.3104 | 605.7708 | 929.3048 | 831.4439 | 385.4549 | 917.5675 | 1172.1762 | 524.453 | 752.9644 | 560.7551 | 698.8103 | 1045.5587 | 1307.1208 | 651.4005 | 916.1021 | 739.6261 | 613.8714 | 728.5635 | 390.0969 | 1009.687 | 467.3539 | 484.8796 | 1559.3035 | 701.4653 | 647.3291 | 962.3413 | 805.7722 | 320.84 | 760.2776 | 666.7764 | 849.5959 | 491.6179 | 975.0837 | 339.249 | 503.0922 | 447.523 | 509.8144 | 508.9712 | 721.0178 | 1119.1887 | 504.4687 | 358.4561 | 712.7276 | 588.8508 | 731.9383 | 387.4667 | 698.393 | 534.5672 | 650.7437 | 732.2093 | 421.7054 | 600.4546 | 827.8263 | 801.1572 | -284.1983 | 911.0323 | 1330.4019 | 912.9048 | 819.8467 | 960.2118 | 710.6652 | 669.2336 | 577.8051 | 574.6299 | 863.7205 | 738.3028 | 647.8093 | 777.7958 | 539.8841 | 500.5021 | 1111.5956 | 742.5918 | 732.9045 | 1028.8809 | 414.5898 | 579.4642 | 801.1124 | 730.5581 | 490.6745 | 271.5038 | 865.3263 | 837.5982 | 507.1772 | 190.3432 | 902.1716 | 522.3913 | 903.756 | 907.8467 | 678.8732 | 716.8066 | 794.2357 | 1006.6968 | 709.3505 | 969.0793 | 759.2581 | 992.6714 | 608.312 | 562.7042 | 1006.8903 | 550.7625 | 562.0007 | 705.3822 | 510.0167 | 571.2042 | 662.7648 | 604.6547 | 1000.2881 | 611.571 | 543.4675 | 484.3582 | 988.9734 | 1338.3245 | 552.544 | 313.1194 | 1526.8612 | 714.0059 | 832.9925 | 498.3589 | 795.9382 | 510.3724 | 259.138 | 1127.9184 | 996.4609 | 217.7813 | 932.0263 | 626.0837 | 484.4652 | 789.0638 | 182.4551 | 997.0316 | 147.1834 | 957.9722 | 1408.4221 | 895.2183 | 609.3006 | 932.5393 | 461.7334 | 917.7217 | 479.2552 | 564.6817 | 797.6845 | 401.7173 | 382.1841 | 782.5411 | 705.6826 | 786.594 | 1328.8608 | 854.9225 | 761.8553 | 582.6608 | 917.6673 | 472.3487 | 495.8194 | 1103.8464 | 171.9824 | 866.1756 | 632.9326 | 662.0437 | 851.7657 | 1014.8831 | 740.9617 | 551.1631 | 462.461 | 443.2487 | 634.8859 | 1151.6445 | 539.3289 | 1031.3879 | 379.0571 | 829.4654 | 718.0311 | 594.7436 | 989.8262 | 800.5242 | 550.7778 | 633.8303 | 1283.8529 | 834.5476 | 793.7079 | 136.6451 | 596.5724 | 424.6811 | 501.7 | 826.1107 | 829.334 | 841.8109 | 665.2363 | 629.3301 | 935.0622 | 760.1311 | 569.9799 | 663.1776 | 233.4147 | 1081.0652 | 532.95 | 701.6707 | 848.0879 | 867.3398 | 957.5735 | 924.8633 | 158.739 | 617.3048 | 899.4912 | 988.1317 | 471.6457 | 567.8876 | 963.8439 | 396.0914 | 988.5002 | 940.2765 | 682.0034 | 693.4789 | 941.7232 | 1280.017 | 394.6507 | 858.0098 | 970.2004 | 705.8541 | 119.761 | 669.3594 | 337.2621 | 505.5429 | 484.5727 | 851.008 | 945.5017 | 832.692 | 759.7076 | 471.9826 | 460.6683 | 861.8006 | 685.7591 | 739.2694 | 636.9608 | 836.8062 | 549.1015 | 722.5912 | 1120.5742 | 664.9418 | 616.8097 | 586.6775 | -30.8933 | 1122.5705 | 559.8337 | 1041.9267 | 852.9502 | 447.4997 | 758.1441 | 757.3926 | 856.3875 | 502.3395 | 814.1771 | 457.4129 | 734.9474 | 716.8654 | 1065.3045 | 531.6401 | 1068.6959 | 426.9418 | 816.3827 | 139.8447 | 536.8203 | 455.5231 | 636.1461 | 711.7578 | 758.7064 | 273.9609 | 1057.7623 | 736.2394 | 759.5877 | 438.0469 | 670.9958 | 273.3499 | 977.9558 | 827.9784 | 704.6589 | 757.6346 | 976.9871 | 549.1948 | 643.0253 | 475.0787 | 862.9673 | 907.8769 | 427.1384 | 903.6143 | 514.1964 | 864.9789 | 673.4341 | 568.5268 | 535.9061 | 828.2628 | 533.4295 | 666.4625 | 1258.6893 | 827.2363 | 642.4202 | 402.0345 | 531.1829 | 312.9475 | 964.2251 | 655.0005 | 1131.974 | 1042.6804 | 717.0961 | 747.6059 | 796.2299 | 1024.9797 | 695.3597 | 848.067 | 445.0307 | 524.0227 | 1329.0914 | 710.3304 | 635.1491 | 762.4453 | 576.5359 | 906.6946 | 577.701 | 683.3005 | 949.7052 | 562.9563 | 630.195 | 397.3902 | 412.2084 | 640.4158 | 752.2976 | 976.5788 | 563.3981 | 659.973 | 720.6406 | 643.7541 | 1123.137 | 852.7116 | 0 | 989.8205 | 329.9402 | 3299.4017 | 989.8205 | 0 | 0 | 989.8205 | 989.8205 | 989.8205
[5 empty] | 2032 | 0 | 401.354 | 624.8284 | 1317.8007 | 732.578 | 1243.4343 | 1015.2966 | 451.907 | 210.4395 | 430.0521 | 1017.9608 | 792.9867 | 725.8203 | 818.9798 | 534.0275 | 757.9857 | 919.333 | 891.7029 | 1153.1938 | 535.7596 | 798.9337 | 1131.0937 | 914.8426 | 428.1556 | 522.9648 | 552.5562 | 901.3442 | 978.4358 | 430.8252 | 368.6003 | 261.3747 | 679.9308 | 860.9854 | 1024.5217 | 687.3483 | 571.0196 | 792.1567 | 669.3569 | 718.1687 | 685.4382 | 549.6645 | 571.3501 | 1214.7828 | 872.667 | 1120.7903 | 933.2392 | 135.4817 | 658.949 | 859.4449 | 799.8457 | 627.2042 | 551.0203 | 1012.8887 | 955.7748 | 351.6634 | 930.1812 | 325.9617 | 707.0859 | 809.3903 | 830.7514 | 585.1793 | 283.3543 | 452.5412 | 1054.771 | 864.3857 | 363.9937 | 480.7688 | 767.288 | 219.7178 | 1006.6091 | 213.5676 | 584.3672 | 494.2652 | 628.2905 | 1300.7336 | 651.7531 | 553.0102 | 532.1712 | 1239.0586 | 824.771 | 327.7492 | 753.6306 | 610.2048 | 778.2007 | 286.4134 | 564.1744 | 297.5321 | 683.1697 | 593.5151 | 477.4702 | 1175.1622 | 803.328 | 206.9831 | 869.0109 | 698.5957 | 743.5105 | 778.9691 | 793.8116 | 1060.6178 | 748.2111 | 1226.646 | 563.5472 | 963.8131 | 677.8258 | 291.3322 | 1026.3002 | 631.5379 | 627.8895 | 494.8927 | 1066.714 | 613.3681 | 1043.3637 | 518.0004 | 580.2909 | 642.9563 | 934.7101 | 811.6951 | 1102.9399 | 735.6437 | 785.2509 | 652.5553 | 738.9817 | 568.849 | 832.1403 | 1036.7506 | 827.4377 | 539.7196 | 763.8941 | 808.038 | 441.1167 | 353.5427 | 235.0187 | 634.5672 | 399.5884 | 706.5238 | 566.4577 | 1123.0132 | 763.5998 | 762.2908 | 1134.1189 | 519.7948 | 446.6904 | 783.5445 | 1012.1304 | 794.3207 | 831.0743 | 801.9711 | 1118.5229 | 461.8932 | 415.2532 | 852.8964 | 633.2752 | 406.4074 | 606.9008 | 788.6395 | 996.0009 | 853.4429 | 946.1876 | 874.0293 | 1046.0733 | 333.5806 | 261.1457 | 1004.1097 | 378.708 | 717.3769 | 1010.929 | 425.8575 | 781.082 | 568.6214 | 1339.9304 | 658.9174 | 972.7892 | 874.6134 | 395.5747 | 958.8951 | 1227.1529 | 550.3089 | 785.5725 | 576.184 | 694.4819 | 1085.5216 | 1366.2104 | 674.0489 | 952.8931 | 769.362 | 629.9973 | 755.6503 | 409.6059 | 1057.0484 | 507.6564 | 508.7748 | 1682.9262 | 734.3759 | 677.6898 | 1007.4867 | 859.3592 | 344.5515 | 786.8809 | 692.287 | 916.955 | 515.855 | 1056.1674 | 354.6395 | 525.5969 | 468.5149 | 532.1894 | 552.8506 | 753.8631 | 1215.5907 | 542.3768 | 365.678 | 749.742 | 615.195 | 759.8172 | 418.1854 | 709.2231 | 553.979 | 674.9475 | 753.8022 | 440.5719 | 622.1158 | 898.1523 | 855.0734 | -298.2095 | 953.7708 | 1428.284 | 988.7266 | 884.8369 | 1036.3409 | 771.9409 | 703.8234 | 602.0935 | 609.9785 | 933.2714 | 766.9251 | 698.8566 | 833.0462 | 553.2672 | 521.3225 | 1160.3566 | 806.6274 | 762.0462 | 1077.1573 | 450.339 | 629.4175 | 811.7688 | 784.2768 | 513.6906 | 284.2392 | 903.8718 | 878.8757 | 518.4654 | 206.0803 | 942.5429 | 536.4307 | 961.0022 | 962.6281 | 675.797 | 750.4422 | 815.138 | 1053.9324 | 724.8542 | 1052.6197 | 787.5125 | 1078.2455 | 636.1886 | 602.1858 | 1041.8129 | 579.3559 | 610.4519 | 758.9019 | 553.9919 | 582.3919 | 715.303 | 633.0172 | 1047.223 | 660.0477 | 551.2506 | 492.311 | 1066.9113 | 1453.7317 | 574.6036 | 316.8954 | 1647.9165 | 775.5696 | 858.2076 | 522.6949 | 827.2244 | 528.7692 | 272.5952 | 1182.5454 | 1053.7617 | 224.2194 | 937.5324 | 680.0595 | 506.1468 | 851.6005 | 189.5349 | 1010.0808 | 154.4358 | 1033.9013 | 1520.0762 | 923.1778 | 653.5247 | 975.6561 | 481.8099 | 996.8403 | 491.3998 | 583.9465 | 825.2518 | 410.402 | 401.1003 | 798.152 | 753.3649 | 821.7933 | 1371.375 | 894.0668 | 801.4154 | 627.0342 | 921.94 | 484.6812 | 514.0135 | 1198.2771 | 176.886 | 899.899 | 653.7927 | 696.9746 | 889.8892 | 1060.293 | 804.8568 | 571.533 | 484.156 | 461.8175 | 663.6789 | 1242.9423 | 565.5838 | 1077.5363 | 397.7351 | 878.8137 | 753.4202 | 641.8795 | 1036.2657 | 839.9747 | 555.5575 | 662.9628 | 1341.3196 | 877.8861 | 862.1477 | 143.3818 | 624.5589 | 445.6142 | 524.1552 | 864.8652 | 870.1994 | 879.5997 | 698.0158 | 679.211 | 998.9063 | 797.5991 | 590.8433 | 693.579 | 244.3622 | 1147.8092 | 564.2607 | 762.1672 | 887.8735 | 907.4263 | 997.6939 | 972.8877 | 166.1831 | 644.9361 | 977.0524 | 1033.3431 | 496.1385 | 594.519 | 1004.1845 | 414.6777 | 1037.2248 | 982.3617 | 699.8563 | 727.6679 | 1016.2711 | 1360.2527 | 412.3157 | 904.6601 | 1013.6249 | 728.6236 | 124.3107 | 699.0352 | 353.082 | 530.7277 | 507.3095 | 886.9842 | 980.9254 | 898.6914 | 771.2247 | 497.0745 | 482.2848 | 914.9462 | 717.9327 | 734.5939 | 665.6951 | 876.0702 | 573.1604 | 754.2317 | 1175.8032 | 717.649 | 669.9824 | 636.8968 | -32.3421 | 1218.5979 | 587.4355 | 1089.5045 | 926.6675 | 477.7496 | 800.5561 | 794.7292 | 890.8602 | 507.3862 | 852.3817 | 481.1575 | 748.9936 | 750.5937 | 1107.6968 | 549.1083 | 1135.4081 | 440.6007 | 852.925 | 146.1011 | 563.2721 | 475.9073 | 669.1651 | 738.0548 | 783.7214 | 286.8116 | 1105.0961 | 768.8446 | 797.0288 | 459.9312 | 706.4163 | 281.3078 | 1019.4959 | 865.9292 | 738.829 | 793.1768 | 1023.6228 | 596.548 | 662.9761 | 516.0437 | 860.7244 | 948.4886 | 463.9652 | 946.009 | 537.211 | 897.3715 | 705.0153 | 595.2045 | 562.3243 | 864.8885 | 556.6437 | 709.0811 | 1312.2734 | 892.8227 | 676.5582 | 413.7702 | 548.7041 | 332.8859 | 985.9867 | 687.2831 | 1190.7529 | 1094.0805 | 750.7248 | 781.0675 | 833.5742 | 1106.2256 | 711.2013 | 915.2849 | 468.0005 | 550.4481 | 1366.4652 | 766.6426 | 653.331 | 788.1814 | 593.0239 | 951.3822 | 606.1705 | 737.4731 | 982.9205 | 590.7079 | 658.4033 | 405.5305 | 424.9789 | 671.9828 | 811.9403 | 1060.7823 | 567.5084 | 690.9369 | 752.0549 | 673.9142 | 1173.4099 | 894.7429 | 0 | 989.2504 | 329.7501 | 3297.5013 | 989.2504 | 0 | 0 | 989.2504 | 989.2504 | 989.2504
[5 empty] | 2033 | 0 | 419.314 | 649.2361 | 1422.2802 | 768.6943 | 1299.0557 | 1080.0708 | 483.6766 | 219.8529 | 451.2518 | 1097.8547 | 828.479 | 758.2701 | 857.3953 | 554.9535 | 818.0754 | 953.2994 | 929.3283 | 1252.6308 | 575.2296 | 867.8198 | 1228.6338 | 987.3579 | 448.2431 | 562.6897 | 572.6012 | 961.8012 | 1044.4168 | 467.9672 | 365.923 | 273.9445 | 728.1537 | 924.1418 | 1087.872 | 702.9183 | 599.171 | 850.2703 | 696.7341 | 751.8625 | 707.5623 | 593.2395 | 595.1149 | 1319.5244 | 911.7131 | 1202.9989 | 989.9423 | 144.6591 | 688.429 | 933.5484 | 835.6415 | 655.264 | 594.707 | 1096.7063 | 1038.1888 | 377.4556 | 1003.9289 | 341.6555 | 763.1334 | 862.4682 | 886.5542 | 614.0262 | 300.538 | 472.787 | 1103.0101 | 906.9778 | 395.3719 | 521.8015 | 796.2287 | 229.5487 | 1056.2352 | 223.0925 | 614.1238 | 517.4565 | 656.4056 | 1412.8861 | 682.334 | 553.6346 | 570.3378 | 1331.7109 | 890.1552 | 329.867 | 811.0827 | 638.8274 | 813.0313 | 309.7943 | 606.2164 | 305.5389 | 737.3336 | 609.866 | 493.2289 | 1247.8983 | 856.2699 | 205.5403 | 932.7423 | 753.9662 | 771.4194 | 836.1093 | 850.9599 | 1095.7075 | 765.7766 | 1316.5983 | 580.609 | 1039.2574 | 709.6202 | 300.1135 | 1072.2257 | 667.6647 | 651.8386 | 518.1089 | 1151.2865 | 642.1451 | 1090.0624 | 543.5276 | 626.2735 | 661.8969 | 950.5392 | 876.0489 | 1183.8392 | 799.082 | 847.5081 | 708.8285 | 799.5384 | 593.1466 | 871.1637 | 1085.3958 | 856.3866 | 564.8228 | 797.9976 | 877.7001 | 474.3788 | 355.4424 | 239.6079 | 664.3357 | 417.64 | 760.7093 | 591.8086 | 1208.8147 | 794.031 | 810.1388 | 1167.4576 | 533.1241 | 466.6744 | 821.0347 | 1086.3636 | 833.4833 | 868.2676 | 860.7511 | 1168.5856 | 484.6626 | 449.6397 | 892.4332 | 683.472 | 426.4353 | 651.9035 | 851.2393 | 1055.3285 | 891.6436 | 992.8349 | 949.3903 | 1092.8932 | 346.4112 | 269.5182 | 1064.7918 | 408.7265 | 735.5704 | 1070.3106 | 462.5781 | 840.9534 | 590.7905 | 1447.7667 | 712.1394 | 1016.2038 | 917.724 | 404.8226 | 1041.8643 | 1282.0532 | 576.1298 | 817.7007 | 590.4121 | 715.6407 | 1124.5912 | 1484.6581 | 695.7523 | 989.0629 | 798.4079 | 671.9783 | 781.8474 | 429.1153 | 1104.3444 | 547.9051 | 532.6369 | 1806.3827 | 767.2416 | 708.0082 | 1052.5703 | 910.3092 | 367.5929 | 812.6114 | 717.0519 | 984.2239 | 540.0594 | 1136.6582 | 369.8802 | 570.9062 | 489.4779 | 554.2677 | 596.6694 | 786.4031 | 1311.8457 | 579.9219 | 387.6156 | 786.7066 | 668.2319 | 787.0619 | 448.8627 | 718.0144 | 572.5184 | 727.7957 | 773.7007 | 478.5542 | 670.0908 | 968.2128 | 907.482 | -312.2017 | 996.4506 | 1524.8995 | 1063.9786 | 949.7386 | 1112.3682 | 833.1331 | 738.35 | 625.7697 | 642.9879 | 1002.8894 | 794.7576 | 749.0584 | 887.2635 | 589.25 | 541.7425 | 1208.7382 | 870.577 | 786.8189 | 1125.3685 | 486.0399 | 679.3011 | 819.6251 | 836.4262 | 536.6749 | 296.9571 | 942.1754 | 920.0958 | 550.7609 | 221.6871 | 1023.8113 | 549.485 | 1014.8337 | 1013.5438 | 669.5023 | 784.0325 | 834.5023 | 1101.1041 | 738.6966 | 1136.0437 | 849.1905 | 1163.7005 | 663.8235 | 640.8475 | 1120.6172 | 607.91 | 658.8361 | 811.1708 | 597.9072 | 591.6921 | 767.7696 | 661.3405 | 1094.0944 | 708.4579 | 580.7942 | 498.5099 | 1144.6743 | 1568.9839 | 596.2766 | 333.0856 | 1768.8096 | 837.0495 | 882.109 | 546.9754 | 893.8387 | 546.6291 | 286.0342 | 1237.0039 | 1107.7415 | 239.9547 | 978.993 | 733.9609 | 549.7906 | 914.0499 | 196.4201 | 1020 | 161.6781 | 1109.7254 | 1631.5794 | 949.8036 | 696.3476 | 1018.6557 | 522.7158 | 1075.8495 | 502.2365 | 602.357 | 851.6461 | 418.1372 | 419.9981 | 845.8617 | 798.8582 | 892.6504 | 1412.0014 | 972.1206 | 840.9218 | 670.4007 | 922.2498 | 495.9391 | 553.9895 | 1292.4589 | 181.4908 | 932.7095 | 673.4076 | 731.9141 | 966.6262 | 1151.7085 | 868.666 | 591.2183 | 505.8213 | 480.1556 | 692.3411 | 1334.1167 | 591.771 | 1170.4384 | 416.3869 | 924.5173 | 788.7605 | 688.9497 | 1082.642 | 879.3703 | 557.9164 | 691.9999 | 1456.9885 | 921.1661 | 930.495 | 150.1094 | 652.507 | 466.5187 | 569.3542 | 903.5667 | 911.0075 | 955.5701 | 730.7493 | 729.0228 | 1061.1265 | 835.0157 | 636.7375 | 723.8731 | 255.2944 | 1210.1914 | 593.8934 | 822.5807 | 927.6046 | 947.2003 | 1037.3162 | 1020.8469 | 173.6169 | 700.5522 | 1054.5088 | 1123.5212 | 520.5982 | 621.1131 | 1044.02 | 433.239 | 1085.8827 | 1067.0728 | 716.3799 | 761.8107 | 1089.6444 | 1437.2047 | 447.8718 | 948.0525 | 1101.0319 | 781.8573 | 128.1151 | 759.006 | 368.8801 | 555.7703 | 530.0156 | 961.172 | 1015.2204 | 964.5994 | 780.5 | 522.1915 | 503.8722 | 964.6048 | 750.0626 | 756.8644 | 694.1328 | 915.2812 | 622.022 | 785.6205 | 1230.956 | 770.2839 | 723.081 | 686.9887 | -33.7888 | 1314.3713 | 615.0002 | 1184.4805 | 1000.3124 | 507.1772 | 840.2659 | 832.015 | 924.7594 | 532.173 | 890.5349 | 504.869 | 760.5762 | 783.9219 | 1197.4632 | 565.7085 | 1197.9256 | 472.6665 | 926.4771 | 158.6967 | 589.6868 | 516.9413 | 702.1378 | 763.467 | 807.5059 | 299.6445 | 1200.3803 | 834.7657 | 834.4187 | 481.8138 | 738.1686 | 288.8058 | 1104.9821 | 903.3173 | 772.8979 | 828.6703 | 1070.2687 | 643.8367 | 681.765 | 556.9534 | 890.4954 | 1030.2535 | 500.7416 | 988.3461 | 583.5358 | 928.7301 | 736.5521 | 621.8463 | 588.7065 | 901.2583 | 576.9749 | 750.1148 | 1365.2799 | 958.3213 | 710.7289 | 424.5634 | 561.6384 | 352.0691 | 1047.7389 | 719.5211 | 1249.4519 | 1145.4108 | 784.3063 | 848.4206 | 870.8666 | 1187.3601 | 755.9083 | 982.4099 | 489.0988 | 576.7581 | 1460.2455 | 822.8786 | 670.22 | 812.9565 | 608.5151 | 996.0082 | 634.6005 | 791.5728 | 1057.5732 | 618.4217 | 715.1808 | 412.6905 | 437.0028 | 703.5066 | 871.5028 | 1144.8712 | 593.4888 | 721.8586 | 783.0294 | 704.0295 | 1274.599 | 936.7167 | 0 | 988.6749 | 329.5583 | 3295.5829 | 988.6749 | 0 | 0 | 988.6749 | 988.6749 | 988.6749
[5 empty] | 2034 | 0 | 455.4681 | 672.9929 | 1526.6198 | 804.7617 | 1411.0407 | 1142.4081 | 514.7969 | 238.8053 | 472.4227 | 1177.52 | 899.9201 | 823.6174 | 895.7577 | 575.3295 | 878.0838 | 1027.6933 | 966.514 | 1351.9332 | 613.5606 | 936.612 | 1326.0432 | 1059.7737 | 468.3032 | 602.1018 | 616.8804 | 1020.5323 | 1108.5766 | 505.0579 | 361.4067 | 286.5255 | 774.6324 | 987.2126 | 1148.4651 | 716.698 | 627.2843 | 908.306 | 723.7024 | 785.5105 | 728.7304 | 636.7555 | 644.4666 | 1424.1233 | 990.318 | 1285.0954 | 1042.7338 | 153.5903 | 747.7791 | 1007.551 | 907.6963 | 711.7549 | 638.3351 | 1179.8423 | 1120.4914 | 403.2124 | 1077.5779 | 357.365 | 819.1039 | 912.7775 | 941.566 | 642.8337 | 316.5288 | 513.5464 | 1199.2446 | 949.5102 | 426.7064 | 562.7105 | 859.0139 | 249.3397 | 1105.7941 | 232.5587 | 642.0143 | 540.6165 | 713.0023 | 1524.8859 | 712.8734 | 575.1329 | 608.3315 | 1421.9485 | 955.4509 | 330.6257 | 867.2418 | 667.4104 | 883.1403 | 332.9312 | 647.1358 | 326.1103 | 791.4249 | 651.3467 | 508.3532 | 1317.4822 | 906.5057 | 203.0702 | 996.3854 | 809.26 | 798.6469 | 893.1721 | 907.8802 | 1123.4255 | 814.4917 | 1406.425 | 596.7822 | 1114.4558 | 741.3708 | 321.3614 | 1164.6751 | 701.6587 | 671.8941 | 541.2933 | 1235.7458 | 670.8829 | 1184.0603 | 569.0192 | 672.1908 | 708.2741 | 1004.219 | 940.3165 | 1264.6282 | 862.4355 | 909.682 | 765.0264 | 859.5026 | 617.1905 | 910.1322 | 1133.9752 | 884.3853 | 587.8742 | 831.8945 | 947.2659 | 506.8257 | 370.9477 | 253.8201 | 694.0635 | 453.8354 | 814.5487 | 642.8384 | 1294.0177 | 823.7243 | 856.0408 | 1198.5708 | 545.2476 | 506.9068 | 858.5411 | 1160.4948 | 872.593 | 943.1357 | 919.4449 | 1269.3546 | 507.401 | 483.7507 | 927.719 | 733.5999 | 446.4353 | 695.6627 | 913.7663 | 1112.6629 | 968.5342 | 1039.4191 | 1024.6486 | 1187.1352 | 358.9641 | 289.1528 | 1123.5848 | 438.7037 | 752.3124 | 1126.508 | 499.249 | 900.4374 | 638.1664 | 1554.2144 | 765.4367 | 1103.6963 | 960.7754 | 413.1989 | 1124.7673 | 1392.5802 | 601.9158 | 849.3488 | 603.4393 | 730.5224 | 1211.2163 | 1603.0493 | 716.5109 | 1067.3036 | 826.7637 | 711.911 | 807.1548 | 448.625 | 1199.5573 | 588.0998 | 556.4657 | 1929.6731 | 833.3985 | 769.0463 | 1143.325 | 958.6225 | 389.9644 | 872.3637 | 741.0714 | 1051.4027 | 564.231 | 1216.5559 | 384.9712 | 616.1523 | 531.679 | 576.0492 | 640.4275 | 818.6377 | 1407.9537 | 617.1041 | 407.9756 | 823.6215 | 721.1954 | 847.5756 | 479.4988 | 754.9655 | 590.1854 | 779.7091 | 791.9048 | 516.484 | 717.0864 | 1038.0078 | 958.383 | -326.175 | 1082.3666 | 1620.2483 | 1138.6608 | 1014.5517 | 1188.2935 | 894.242 | 772.8132 | 648.8337 | 673.6583 | 1072.5746 | 821.8003 | 798.4148 | 940.4478 | 623.2925 | 561.7621 | 1309.1048 | 934.4406 | 807.2226 | 1222.4109 | 521.6925 | 729.1152 | 824.6816 | 887.0064 | 582.9452 | 322.5597 | 1021.0803 | 961.2585 | 581.0103 | 237.1637 | 1104.969 | 584.9522 | 1065.2505 | 1060.5935 | 687.4887 | 851.6433 | 887.8422 | 1196.0541 | 782.1642 | 1219.3513 | 909.7803 | 1249.0362 | 691.2166 | 678.6892 | 1197.5354 | 636.4246 | 707.1534 | 862.1888 | 641.7627 | 599.1047 | 820.1646 | 718.3591 | 1188.4399 | 756.8016 | 607.3952 | 502.9548 | 1222.2626 | 1684.081 | 643.2949 | 347.4572 | 1889.5408 | 898.4457 | 942.3923 | 571.2005 | 959.6021 | 587.45 | 299.455 | 1291.2939 | 1158.4005 | 255.0881 | 1014.0435 | 787.7876 | 593.3753 | 976.4122 | 203.1107 | 1069.5723 | 168.9102 | 1185.4445 | 1742.9314 | 1015.7248 | 737.769 | 1105.7687 | 563.4632 | 1154.7494 | 511.7652 | 619.9133 | 876.8673 | 442.6281 | 438.8775 | 890.1003 | 842.1625 | 963.411 | 1511.1877 | 1050.2239 | 880.3743 | 712.7603 | 918.5967 | 506.1222 | 593.2102 | 1386.3918 | 193.5384 | 964.6071 | 691.7773 | 766.8623 | 1043.2601 | 1242.9986 | 932.3894 | 610.2191 | 549.4342 | 519.024 | 750.9087 | 1425.1675 | 617.8905 | 1263.2131 | 435.0126 | 966.5762 | 824.0519 | 735.9543 | 1175.995 | 918.711 | 557.8544 | 750.9808 | 1572.5025 | 964.3876 | 998.7498 | 156.8279 | 708.7675 | 487.3945 | 614.4925 | 981.474 | 951.7583 | 1031.4577 | 763.4369 | 778.7657 | 1121.7228 | 872.3811 | 681.7544 | 785.4793 | 277.3036 | 1268.2117 | 621.8484 | 882.9112 | 1007.5845 | 986.662 | 1121.2922 | 1068.7408 | 188.5835 | 756.0939 | 1131.8604 | 1213.7508 | 545.0249 | 674.6561 | 1128.4899 | 470.5992 | 1134.4739 | 1151.6701 | 762.0562 | 795.9073 | 1161.8431 | 1510.8729 | 483.3803 | 988.1871 | 1188.3214 | 833.471 | 131.1742 | 818.8464 | 400.6837 | 580.6706 | 575.7197 | 1034.8892 | 1048.3866 | 1030.4162 | 820.3475 | 547.3335 | 547.3235 | 1010.7765 | 814.7382 | 772.4777 | 722.274 | 994.2074 | 670.727 | 850.7892 | 1286.0326 | 822.8465 | 776.1055 | 736.9532 | -36.7016 | 1409.8908 | 642.5277 | 1279.4942 | 1073.8849 | 535.7827 | 877.2736 | 869.25 | 998.0055 | 553.8665 | 967.3299 | 528.5476 | 769.6954 | 816.85 | 1286.1808 | 581.4408 | 1256.2482 | 503.7327 | 999.9307 | 171.2749 | 616.0645 | 557.9193 | 735.0643 | 787.9943 | 830.0599 | 325.4789 | 1295.5347 | 900.5372 | 871.7574 | 503.6947 | 766.2525 | 308.1707 | 1189.9617 | 940.1427 | 806.8655 | 900.1199 | 1163.4633 | 691.0611 | 699.3919 | 597.8077 | 913.0544 | 1111.9044 | 537.4675 | 1073.5681 | 629.7984 | 959.0548 | 800.0465 | 675.471 | 615.0528 | 976.4292 | 594.4231 | 789.5635 | 1476.78 | 1023.732 | 744.9322 | 434.4143 | 569.9857 | 370.4972 | 1105.6534 | 751.7146 | 1308.0711 | 1196.6712 | 851.9173 | 915.6832 | 945.9448 | 1268.3831 | 797.8735 | 1049.442 | 508.3256 | 602.9527 | 1550.0189 | 879.0385 | 685.8161 | 871.6361 | 648.968 | 1040.5726 | 662.9909 | 845.5997 | 1130.4949 | 646.0978 | 771.8822 | 436.3232 | 448.28 | 734.9871 | 930.9851 | 1228.8456 | 615.7304 | 784.1023 | 813.5641 | 764.6872 | 1375.6528 | 978.633 | 0 | 988.0919 | 329.364 | 3293.6397 | 988.0919 | 0 | 0 | 988.0919 | 988.0919 | 988.0919
[5 empty] | 2035 | 0 | 491.573 | 696.0989 | 1630.8194 | 840.7803 | 1522.8695 | 1202.3083 | 545.2679 | 257.7312 | 493.5647 | 1256.9567 | 971.2652 | 888.8705 | 972.9865 | 595.1555 | 938.0109 | 1100.727 | 1045.0625 | 1451.1011 | 650.7528 | 1005.3104 | 1423.3221 | 1132.09 | 508.6833 | 641.2008 | 660.2778 | 1077.5374 | 1170.915 | 542.0973 | 369.8451 | 311.5809 | 819.3668 | 1050.1979 | 1206.301 | 728.6874 | 655.3596 | 966.2639 | 781.5228 | 853.2423 | 780.1484 | 680.2125 | 693.4347 | 1528.5796 | 1068.815 | 1367.0797 | 1091.6136 | 162.2754 | 807.047 | 1081.4526 | 979.6536 | 768.1676 | 681.9048 | 1262.2967 | 1202.6824 | 428.9338 | 1151.1281 | 388.6356 | 874.9974 | 960.3182 | 995.787 | 671.6021 | 331.3267 | 554.2494 | 1295.5304 | 991.9828 | 457.9972 | 603.4957 | 920.7667 | 269.1034 | 1155.286 | 252.0482 | 668.0386 | 587.2345 | 769.5217 | 1636.7329 | 774.3453 | 592.3681 | 646.1524 | 1509.7714 | 1020.6581 | 330.0255 | 922.1079 | 724.952 | 953.155 | 355.8243 | 686.9325 | 345.7221 | 845.4438 | 690.9793 | 544.6282 | 1383.9139 | 954.0355 | 207.8885 | 1059.9403 | 864.4773 | 859.576 | 950.1575 | 964.5725 | 1143.7716 | 860.3471 | 1496.1261 | 637.5696 | 1189.4081 | 805.2889 | 341.8334 | 1256.9986 | 733.5199 | 688.056 | 587.9645 | 1320.0918 | 728.7307 | 1277.9317 | 594.4754 | 718.0429 | 752.8627 | 1053.2627 | 1004.4979 | 1345.3068 | 925.704 | 971.7724 | 821.1489 | 918.8745 | 667.6883 | 988.5896 | 1231.7592 | 949.4101 | 608.8736 | 901.6508 | 1016.7354 | 538.4572 | 383.9887 | 266.9725 | 753.9067 | 490.0114 | 868.0419 | 693.7992 | 1378.6223 | 852.6795 | 899.9968 | 1227.4586 | 556.1655 | 547.0835 | 933.3997 | 1234.524 | 911.6501 | 1017.9024 | 978.0525 | 1369.9881 | 530.1084 | 517.5861 | 958.7537 | 783.6589 | 466.4074 | 738.1786 | 976.2206 | 1168.0042 | 1045.3218 | 1085.9402 | 1099.8043 | 1281.2504 | 386.7077 | 308.179 | 1180.4887 | 468.6397 | 799.5862 | 1179.5212 | 535.8703 | 959.534 | 684.9028 | 1659.2733 | 818.8094 | 1191.0492 | 1003.7678 | 438.2328 | 1207.6044 | 1502.9542 | 653.8197 | 917.2052 | 640.9018 | 739.1272 | 1296.0549 | 1721.384 | 767.0047 | 1144.302 | 890.0308 | 749.7955 | 866.2214 | 487.6409 | 1294.6395 | 628.2406 | 604.4388 | 2052.7973 | 899.4659 | 829.9999 | 1233.956 | 1004.2989 | 411.6657 | 930.3704 | 796.193 | 1118.4914 | 612.8853 | 1295.8607 | 416.5755 | 661.3353 | 573.8223 | 622.4313 | 684.125 | 886.0074 | 1503.9147 | 653.9235 | 426.7579 | 860.4866 | 774.0856 | 906.821 | 510.0936 | 787.839 | 606.9801 | 830.6876 | 808.4144 | 554.3613 | 763.1024 | 1107.5375 | 1007.7764 | -354.3015 | 1168.1655 | 1714.3304 | 1212.7733 | 1079.2764 | 1264.117 | 955.2675 | 807.2131 | 671.2854 | 701.9895 | 1142.3269 | 883.3887 | 846.9258 | 992.599 | 655.3946 | 605.6054 | 1408.7128 | 998.2182 | 823.2573 | 1319.3227 | 557.2967 | 778.8597 | 861.3939 | 936.0172 | 629.152 | 348.1272 | 1099.5015 | 1044.129 | 609.2135 | 252.5099 | 1186.0161 | 618.4492 | 1112.2528 | 1103.7774 | 699.038 | 919.1635 | 938.106 | 1290.8764 | 822.3091 | 1302.5425 | 969.2818 | 1334.2527 | 748.2998 | 715.7109 | 1272.5675 | 664.8998 | 755.4037 | 911.956 | 685.5583 | 604.6297 | 872.4881 | 775.2995 | 1282.6585 | 805.0788 | 631.0535 | 505.6457 | 1299.676 | 1799.0232 | 689.54 | 360.0103 | 2010.1099 | 959.758 | 1000.0482 | 620.1773 | 1024.5145 | 627.1971 | 312.8577 | 1401.4745 | 1205.7386 | 269.6196 | 1042.6837 | 841.5397 | 636.901 | 1038.6873 | 218.3404 | 1112.8848 | 183.471 | 1261.0585 | 1854.1324 | 1078.9787 | 777.7892 | 1192.6472 | 604.0521 | 1233.54 | 519.9861 | 663.1411 | 938.4535 | 465.2199 | 476.811 | 930.8678 | 883.2778 | 1034.075 | 1606.5984 | 1128.3765 | 919.7732 | 754.1132 | 948.9382 | 536.6984 | 631.6755 | 1480.0757 | 204.9885 | 1037.0748 | 708.9018 | 801.8191 | 1119.7909 | 1334.1632 | 996.027 | 654.7242 | 592.9877 | 557.4308 | 809.2145 | 1516.0948 | 670.7731 | 1355.8603 | 472.5126 | 1004.9905 | 895.0986 | 782.8931 | 1269.2215 | 997.9135 | 555.3716 | 809.7708 | 1687.8618 | 1007.5505 | 1066.912 | 170.3514 | 764.9512 | 529.4184 | 659.57 | 1059.2752 | 1033.8041 | 1107.2628 | 829.2485 | 828.4396 | 1180.6953 | 947.5991 | 725.8939 | 846.8712 | 299.2823 | 1321.8701 | 648.1255 | 943.1588 | 1087.4554 | 1068.5533 | 1204.2721 | 1116.5695 | 203.5292 | 811.5612 | 1209.1071 | 1304.0319 | 569.4185 | 728.1244 | 1211.9496 | 507.9094 | 1232.2899 | 1236.1535 | 805.0738 | 864.5393 | 1232.8672 | 1581.2573 | 518.8413 | 1025.0639 | 1275.4935 | 883.4648 | 133.4879 | 878.5565 | 432.4437 | 605.4286 | 621.3623 | 1108.1358 | 1125.4418 | 1096.1418 | 855.7115 | 572.5006 | 590.7165 | 1053.4612 | 879.3262 | 781.4338 | 781.3735 | 1073.0274 | 719.2754 | 915.4545 | 1396.9094 | 875.3367 | 829.0559 | 786.7903 | -39.6103 | 1505.1562 | 697.9356 | 1374.5458 | 1147.3851 | 563.5659 | 911.5792 | 944.2024 | 1070.1047 | 572.4666 | 1044.022 | 552.1932 | 776.351 | 849.3779 | 1373.8496 | 621.151 | 1310.3759 | 533.7994 | 1073.2859 | 183.8356 | 669.1719 | 598.8414 | 767.9445 | 845.455 | 886.8577 | 351.2778 | 1390.5593 | 966.1592 | 946.9216 | 547.4728 | 790.6681 | 326.6158 | 1274.4348 | 976.4053 | 875.7624 | 971.4721 | 1256.6785 | 738.2209 | 745.6843 | 638.6066 | 928.4015 | 1193.4413 | 574.1429 | 1158.6748 | 675.9987 | 1029.5266 | 863.4523 | 729.0238 | 668.0866 | 1051.0883 | 608.9883 | 827.4273 | 1587.1249 | 1089.0551 | 779.1681 | 443.3227 | 573.7461 | 388.17 | 1159.7302 | 816.5246 | 1366.6103 | 1299.8559 | 919.434 | 982.8552 | 1020.9191 | 1349.2946 | 837.0968 | 1116.3811 | 525.6809 | 629.0317 | 1635.7855 | 935.1221 | 729.291 | 928.3938 | 687.4271 | 1130.2868 | 720.1476 | 899.5538 | 1201.6857 | 701.8086 | 828.5078 | 457.9953 | 477.9276 | 798.3589 | 990.3873 | 1312.7053 | 634.233 | 846.2617 | 878.8114 | 825.2549 | 1476.5711 | 1063.0122 | 0 | 987.4996 | 329.1665 | 3291.6653 | 987.4996 | 0 | 0 | 987.4996 | 987.4996 | 987.4996
[5 empty] | 2036 | 0 | 527.6285 | 748.4939 | 1734.8791 | 913.2814 | 1634.542 | 1259.7717 | 575.0895 | 276.6308 | 536.1228 | 1336.1649 | 1042.5141 | 954.0294 | 1050.1092 | 640.0327 | 997.8566 | 1172.4004 | 1122.7316 | 1550.1345 | 686.8062 | 1073.915 | 1520.4705 | 1204.3067 | 549.0088 | 679.987 | 702.7931 | 1132.8165 | 1231.4321 | 579.0853 | 374.6054 | 336.6588 | 862.357 | 1113.0977 | 1261.3795 | 769.6736 | 711.8717 | 1024.1438 | 838.5256 | 920.8823 | 829.6545 | 723.6105 | 742.0193 | 1632.8932 | 1147.204 | 1448.9519 | 1136.5817 | 170.7144 | 866.2329 | 1155.2533 | 1051.5133 | 824.5022 | 725.4159 | 1344.0695 | 1284.7619 | 454.6197 | 1224.5796 | 419.9374 | 930.814 | 1005.0903 | 1049.217 | 729.5116 | 344.9316 | 594.896 | 1391.8675 | 1077.4956 | 489.2442 | 644.1572 | 981.4871 | 288.84 | 1254.9071 | 271.4204 | 692.1968 | 633.7897 | 825.9641 | 1748.4271 | 835.7345 | 605.3403 | 683.8003 | 1595.1796 | 1085.7767 | 341.7356 | 975.6811 | 782.4145 | 1023.0754 | 378.4734 | 725.6065 | 364.3744 | 899.39 | 728.7636 | 579.6346 | 1447.1936 | 998.8593 | 210.6523 | 1123.4069 | 919.6179 | 919.142 | 1007.0655 | 1021.0369 | 1156.7459 | 903.3426 | 1585.7016 | 676.58 | 1264.1143 | 869.1193 | 361.5296 | 1349.196 | 763.2483 | 700.3242 | 634.5719 | 1404.3245 | 786.5002 | 1371.6767 | 645.7251 | 763.8297 | 795.6627 | 1097.6702 | 1068.5932 | 1425.875 | 988.8876 | 1033.7795 | 877.1961 | 977.6539 | 717.6788 | 1066.9375 | 1329.4116 | 1012.5344 | 627.8212 | 970.994 | 1086.1085 | 569.2735 | 394.5652 | 279.0652 | 813.6683 | 526.168 | 921.1889 | 744.6909 | 1462.6285 | 917.6009 | 942.0068 | 1306.3759 | 589.4557 | 587.2046 | 1008.2908 | 1308.4512 | 990.2651 | 1092.5677 | 1036.5738 | 1470.4861 | 575.8175 | 551.1458 | 985.5373 | 833.649 | 506.6163 | 779.4511 | 1038.602 | 1221.3524 | 1122.0064 | 1179.5816 | 1174.8574 | 1375.2389 | 413.8959 | 326.5969 | 1235.5034 | 498.5345 | 843.9568 | 1229.3504 | 572.4418 | 1018.2432 | 730.9997 | 1762.9435 | 872.2574 | 1278.2624 | 1090.3137 | 461.5232 | 1290.3753 | 1613.1754 | 705.6538 | 984.1015 | 675.9625 | 741.4551 | 1379.107 | 1839.6622 | 815.6088 | 1220.0581 | 951.9177 | 785.6318 | 923.5087 | 526.6575 | 1389.591 | 668.3276 | 652.3455 | 2175.7553 | 965.4436 | 890.869 | 1324.4634 | 1047.3385 | 432.6971 | 986.6317 | 849.8235 | 1185.4899 | 661.4741 | 1374.5725 | 447.8804 | 706.4551 | 615.9075 | 668.2199 | 727.7619 | 952.7665 | 1599.7287 | 690.38 | 443.9626 | 934.6895 | 826.9024 | 964.7982 | 540.647 | 816.635 | 648.8568 | 880.7312 | 857.5308 | 592.1861 | 808.1389 | 1176.8017 | 1055.6622 | -382.3901 | 1253.8472 | 1807.1458 | 1286.3159 | 1143.9125 | 1339.8385 | 1016.2095 | 876.6143 | 722.0051 | 727.9817 | 1212.1463 | 943.3975 | 894.5913 | 1043.7171 | 685.5564 | 648.6478 | 1507.5622 | 1061.9098 | 834.923 | 1416.104 | 592.8526 | 828.5346 | 892.5063 | 983.4588 | 675.2953 | 373.6596 | 1177.439 | 1126.8847 | 635.3706 | 267.7258 | 1266.9524 | 649.9759 | 1155.8404 | 1143.0954 | 704.1504 | 986.5931 | 985.2937 | 1385.571 | 859.1313 | 1385.6174 | 1027.6951 | 1419.35 | 804.8995 | 751.9127 | 1345.7134 | 722.2246 | 803.5871 | 960.4724 | 729.294 | 633.6116 | 924.74 | 832.1615 | 1376.7503 | 853.2895 | 651.7693 | 527.6903 | 1376.9147 | 1913.8103 | 735.0121 | 370.7448 | 2130.517 | 1020.9865 | 1055.0766 | 669.0432 | 1088.5761 | 665.8701 | 339.8356 | 1511.3181 | 1249.7558 | 283.5491 | 1064.9137 | 895.2173 | 680.3676 | 1100.8752 | 233.181 | 1149.9376 | 198.0115 | 1336.5676 | 1965.1824 | 1139.5654 | 816.4079 | 1279.2912 | 644.4825 | 1312.2213 | 548.853 | 704.6604 | 997.6938 | 485.9126 | 514.7077 | 968.164 | 922.204 | 1104.6425 | 1698.2338 | 1206.5786 | 999.0815 | 794.4591 | 971.3539 | 565.1252 | 669.3855 | 1573.5106 | 215.8412 | 1107.7167 | 754.9803 | 871.6505 | 1196.2185 | 1425.2024 | 1059.5787 | 697.8602 | 636.4817 | 595.3761 | 867.2586 | 1606.8986 | 723.5202 | 1448.3801 | 509.9602 | 1039.7601 | 966.0476 | 829.7662 | 1362.3217 | 1077.0063 | 573.4041 | 868.3699 | 1803.0662 | 1094.4323 | 1134.9817 | 183.8566 | 821.0583 | 571.385 | 704.5867 | 1136.9701 | 1115.7353 | 1182.9852 | 894.9683 | 878.0445 | 1238.044 | 1022.7145 | 769.1561 | 908.0488 | 321.2306 | 1371.1667 | 672.7247 | 1003.3235 | 1167.2173 | 1149.8198 | 1286.256 | 1212.8468 | 218.4541 | 866.954 | 1286.2489 | 1394.3645 | 618.5198 | 781.518 | 1294.3989 | 545.1695 | 1329.9725 | 1320.523 | 845.4326 | 933.079 | 1302.7168 | 1648.3579 | 554.2546 | 1058.6828 | 1362.548 | 931.8386 | 135.0562 | 938.1361 | 464.16 | 656.2961 | 666.9435 | 1180.9117 | 1200.2396 | 1161.776 | 886.5919 | 622.5966 | 634.0514 | 1092.6589 | 943.8267 | 783.7328 | 839.88 | 1151.7413 | 767.6672 | 979.6165 | 1507.6339 | 927.7547 | 881.9323 | 836.5 | -42.5149 | 1600.1676 | 753.2692 | 1469.6353 | 1220.8129 | 590.5269 | 943.1826 | 1019.0532 | 1141.057 | 587.9733 | 1120.6113 | 599.7977 | 813.0657 | 918.2351 | 1460.4696 | 659.1254 | 1360.3089 | 562.8665 | 1146.5427 | 196.379 | 722.2053 | 639.7077 | 834.1443 | 901.146 | 941.1945 | 377.0412 | 1485.4541 | 1031.6315 | 1021.9833 | 591.2475 | 811.4155 | 344.1411 | 1358.4015 | 1054.2763 | 944.4569 | 1042.727 | 1349.914 | 785.3163 | 789.6527 | 679.3501 | 936.5366 | 1274.8642 | 610.7678 | 1243.6662 | 722.1367 | 1097.9306 | 926.7695 | 782.5049 | 721.0486 | 1125.2355 | 620.6706 | 863.7061 | 1696.3146 | 1154.2903 | 847.3299 | 470.0925 | 572.9195 | 405.0878 | 1209.9693 | 881.2455 | 1484.4476 | 1402.9009 | 986.8564 | 1049.9367 | 1095.7895 | 1430.0947 | 873.5783 | 1183.2272 | 541.1648 | 682.2868 | 1717.5453 | 991.1296 | 770.18 | 983.2294 | 723.8924 | 1219.8777 | 777.2252 | 953.4351 | 1271.1454 | 757.4438 | 885.0573 | 477.7069 | 506.082 | 861.6441 | 1049.7093 | 1396.4504 | 648.9967 | 908.3368 | 943.1792 | 885.7327 | 1577.3539 | 1147.2764 | 0 | 986.8986 | 328.9662 | 3289.6619 | 986.8986 | 0 | 0 | 986.8986 | 986.8986 | 986.8986
[5 empty] | 2037 | 0 | 563.6348 | 799.5872 | 1838.7988 | 985.6848 | 1746.0583 | 1314.798 | 604.2618 | 295.5038 | 578.6232 | 1415.1444 | 1113.6669 | 1019.0939 | 1127.1258 | 683.8098 | 1057.621 | 1242.7135 | 1199.5214 | 1649.0334 | 721.7207 | 1142.4258 | 1617.4883 | 1276.4238 | 589.2795 | 718.4603 | 744.4265 | 1186.3696 | 1290.1279 | 616.0219 | 375.6875 | 361.7591 | 903.603 | 1175.9118 | 1313.7009 | 807.0793 | 768.3077 | 1081.9459 | 894.7108 | 988.4306 | 877.2485 | 766.9495 | 790.2202 | 1737.0642 | 1225.4852 | 1530.712 | 1177.6381 | 178.9073 | 925.3366 | 1228.9531 | 1123.2755 | 880.7586 | 768.8685 | 1425.1608 | 1366.73 | 480.2702 | 1297.9322 | 451.2705 | 986.5537 | 1047.0937 | 1101.856 | 787.3427 | 357.3437 | 635.4862 | 1488.2559 | 1162.8888 | 520.4474 | 684.695 | 1041.1752 | 308.5494 | 1354.394 | 290.6754 | 714.4887 | 680.2822 | 882.3293 | 1859.9686 | 897.0409 | 614.0494 | 721.2753 | 1678.173 | 1150.8069 | 350.7278 | 1027.9613 | 839.798 | 1092.9016 | 400.8786 | 763.1579 | 382.0671 | 953.2637 | 764.6997 | 613.3722 | 1507.3211 | 1040.977 | 211.3618 | 1186.7853 | 974.6819 | 977.3452 | 1063.8961 | 1077.2733 | 1162.3485 | 943.4782 | 1675.1515 | 713.8133 | 1338.5746 | 932.8618 | 380.45 | 1441.2674 | 790.8439 | 708.6988 | 681.1158 | 1488.4439 | 844.1914 | 1465.2953 | 696.9037 | 809.5512 | 836.6739 | 1137.4417 | 1132.6022 | 1506.3329 | 1051.9863 | 1095.7032 | 933.1681 | 1035.8409 | 767.1619 | 1145.1758 | 1426.9324 | 1073.7581 | 644.717 | 1039.9241 | 1155.3853 | 599.2743 | 402.6773 | 290.0981 | 873.3482 | 562.3052 | 973.9899 | 795.5135 | 1546.0362 | 981.0462 | 982.0709 | 1380.8424 | 620.3345 | 627.27 | 1083.2143 | 1382.2765 | 1068.7746 | 1167.1318 | 1095.0089 | 1570.8485 | 621.4646 | 584.43 | 1008.0698 | 883.5701 | 546.7696 | 819.4802 | 1100.9107 | 1272.7074 | 1198.588 | 1273.0968 | 1249.8078 | 1469.1006 | 440.5288 | 344.4066 | 1288.6289 | 528.3881 | 885.4244 | 1275.9955 | 608.9637 | 1076.565 | 776.457 | 1865.2251 | 925.7808 | 1365.336 | 1176.7415 | 483.0702 | 1373.0801 | 1723.2435 | 757.418 | 1050.0378 | 708.6216 | 737.506 | 1460.3727 | 1957.8839 | 862.3229 | 1294.5718 | 1012.4246 | 819.4199 | 979.0166 | 565.6748 | 1484.4117 | 708.3606 | 700.1858 | 2298.5472 | 1031.3319 | 951.6537 | 1414.847 | 1087.7412 | 453.0585 | 1041.1474 | 901.9629 | 1252.3982 | 709.9974 | 1452.6914 | 478.8859 | 751.5117 | 657.9349 | 713.415 | 771.3381 | 1018.915 | 1695.3957 | 726.4736 | 459.5895 | 1008.793 | 879.6459 | 1021.5071 | 571.1592 | 841.3533 | 688.9888 | 929.84 | 903.2584 | 629.9583 | 852.1959 | 1245.8004 | 1102.0404 | -410.4408 | 1339.4119 | 1898.6946 | 1359.2887 | 1208.4601 | 1415.4582 | 1077.0682 | 945.8888 | 771.5004 | 751.6348 | 1282.0329 | 1001.8267 | 941.4115 | 1093.8021 | 713.7777 | 690.8893 | 1605.653 | 1125.5154 | 842.2197 | 1512.7548 | 628.3602 | 878.1399 | 918.0189 | 1029.331 | 721.375 | 399.1568 | 1254.8927 | 1209.5257 | 659.4815 | 282.8113 | 1347.778 | 679.5324 | 1196.0135 | 1178.5475 | 702.8257 | 1053.9322 | 1029.4053 | 1480.1378 | 892.6309 | 1468.5759 | 1085.0201 | 1504.3281 | 861.0155 | 787.2945 | 1416.9733 | 779.4706 | 851.7035 | 1007.7378 | 772.9699 | 658.8184 | 976.9203 | 888.9452 | 1470.7151 | 901.4337 | 669.5425 | 546.2269 | 1453.9785 | 2028.4424 | 779.7111 | 379.6607 | 2250.7621 | 1082.1313 | 1107.4775 | 717.7983 | 1151.7867 | 703.4693 | 366.7772 | 1620.8247 | 1290.4521 | 296.8768 | 1080.7334 | 948.8202 | 723.7751 | 1162.9759 | 247.6324 | 1180.7307 | 212.5316 | 1411.9717 | 2076.0813 | 1197.4848 | 853.6253 | 1365.7007 | 684.7544 | 1390.7932 | 575.1042 | 744.4713 | 1054.5879 | 504.7064 | 552.5677 | 1001.9892 | 958.9412 | 1175.1136 | 1786.0937 | 1284.8301 | 1078.2823 | 833.7982 | 985.8437 | 591.4025 | 706.3402 | 1666.6967 | 226.0964 | 1176.5328 | 798.5683 | 941.4993 | 1272.5429 | 1516.1162 | 1123.0447 | 739.6269 | 679.9163 | 632.86 | 925.0409 | 1697.5789 | 776.1318 | 1540.7724 | 547.3555 | 1070.885 | 1036.899 | 876.5735 | 1455.2955 | 1155.9894 | 586.5949 | 926.7781 | 1918.1158 | 1181.197 | 1202.9588 | 197.3437 | 877.0888 | 613.2943 | 749.5427 | 1214.5589 | 1197.5519 | 1258.6249 | 960.5961 | 927.5805 | 1293.7688 | 1097.7273 | 811.5409 | 969.0122 | 343.1484 | 1416.1014 | 695.6461 | 1063.4052 | 1246.8702 | 1230.4614 | 1367.2438 | 1308.9936 | 233.3581 | 922.2724 | 1363.2859 | 1484.7487 | 667.555 | 834.8369 | 1375.8379 | 582.3796 | 1427.5218 | 1404.7787 | 883.1325 | 1001.5262 | 1371.3918 | 1712.1748 | 589.6203 | 1089.0439 | 1449.4851 | 978.5924 | 135.8792 | 997.5854 | 495.8326 | 706.8792 | 712.4632 | 1253.2171 | 1272.78 | 1227.3191 | 912.9888 | 672.7428 | 677.328 | 1128.3696 | 1008.2397 | 779.3746 | 897.7934 | 1230.349 | 815.9025 | 1043.275 | 1618.206 | 980.1003 | 934.7346 | 886.0824 | -45.4155 | 1694.9251 | 808.5285 | 1564.7625 | 1294.1683 | 616.6656 | 972.0838 | 1093.8025 | 1210.8625 | 600.3866 | 1197.0977 | 647.3363 | 844.8534 | 986.292 | 1546.0407 | 695.3637 | 1406.0469 | 590.934 | 1219.701 | 208.9049 | 775.1644 | 680.518 | 900.2516 | 955.0673 | 993.0703 | 402.7691 | 1580.2191 | 1096.9542 | 1096.9425 | 635.0188 | 828.4945 | 360.7467 | 1441.8616 | 1131.0219 | 1012.949 | 1113.8844 | 1443.17 | 832.3473 | 831.2973 | 720.0383 | 937.4598 | 1356.1731 | 647.3423 | 1328.5421 | 768.2125 | 1164.2667 | 989.9982 | 835.9141 | 773.9387 | 1198.8708 | 629.4698 | 898.4 | 1804.3491 | 1219.4377 | 915.557 | 494.9774 | 567.5059 | 421.2503 | 1256.3706 | 945.8774 | 1602.1252 | 1505.806 | 1054.1845 | 1116.9277 | 1170.5561 | 1510.7832 | 907.3179 | 1249.9804 | 554.7771 | 735.3109 | 1795.2981 | 1047.0609 | 808.4832 | 1036.1431 | 758.3638 | 1309.3454 | 834.2236 | 1007.2436 | 1338.8742 | 813.0036 | 941.5308 | 495.4579 | 532.743 | 924.843 | 1108.9512 | 1480.0809 | 660.0216 | 970.3277 | 1006.6675 | 946.1206 | 1678.0013 | 1231.4254 | 0 | 986.288 | 328.7627 | 3287.6266 | 986.288 | 0 | 0 | 986.288 | 986.288 | 986.288
[5 empty] | 2038 | 0 | 599.5918 | 849.3788 | 1942.5786 | 1057.9905 | 1857.4183 | 1367.3875 | 632.7848 | 314.3505 | 621.0659 | 1493.8954 | 1184.7237 | 1084.0642 | 1204.0363 | 726.4869 | 1117.304 | 1311.6664 | 1275.4317 | 1747.7977 | 755.4963 | 1210.8427 | 1714.3756 | 1348.4414 | 629.4955 | 756.6206 | 785.178 | 1238.1967 | 1347.0023 | 652.9071 | 373.0915 | 386.8818 | 943.1047 | 1238.6405 | 1363.265 | 840.9045 | 824.6675 | 1139.67 | 950.0783 | 1055.8871 | 922.9307 | 810.2295 | 838.0375 | 1841.0925 | 1303.6584 | 1612.3599 | 1214.7828 | 186.8541 | 984.3582 | 1302.5519 | 1194.9401 | 936.9369 | 812.2626 | 1505.5706 | 1448.5865 | 505.8852 | 1371.1861 | 482.6348 | 1042.2164 | 1086.3286 | 1153.7041 | 845.0952 | 368.5628 | 676.02 | 1584.6956 | 1248.1627 | 551.6069 | 725.1091 | 1099.8309 | 328.2317 | 1453.7467 | 309.813 | 734.9145 | 726.712 | 938.6173 | 1971.3573 | 958.2646 | 618.4955 | 758.5774 | 1758.7518 | 1215.7485 | 357.0019 | 1078.9485 | 897.1024 | 1162.6334 | 423.0398 | 799.5866 | 398.8002 | 1007.0649 | 798.7877 | 645.841 | 1564.2964 | 1080.3887 | 210.0169 | 1250.0754 | 1029.6693 | 1034.1853 | 1120.6492 | 1133.2818 | 1160.5792 | 980.754 | 1764.4759 | 749.2695 | 1412.7888 | 996.5165 | 398.5945 | 1533.2128 | 816.3068 | 713.1797 | 727.5959 | 1572.4501 | 901.8041 | 1558.7874 | 748.0114 | 855.2074 | 875.8966 | 1172.577 | 1196.525 | 1586.6805 | 1115 | 1157.5435 | 989.0647 | 1093.4355 | 816.1376 | 1223.3046 | 1524.3215 | 1133.0813 | 659.5608 | 1108.4409 | 1224.5658 | 628.4599 | 408.325 | 300.0714 | 932.9466 | 598.423 | 1026.4447 | 846.267 | 1628.8454 | 1043.0157 | 1020.189 | 1450.8579 | 648.8018 | 667.2798 | 1158.1703 | 1455.9997 | 1147.1787 | 1241.5944 | 1153.3577 | 1671.0754 | 667.0498 | 617.4386 | 1026.3512 | 933.4223 | 586.8671 | 858.2659 | 1163.1465 | 1322.0692 | 1275.0667 | 1366.4859 | 1324.6556 | 1562.8355 | 466.6065 | 361.6079 | 1339.8653 | 558.2005 | 923.9887 | 1319.4564 | 645.436 | 1134.4993 | 821.2748 | 1966.1179 | 979.3795 | 1452.2698 | 1263.0511 | 502.8737 | 1455.7189 | 1833.1588 | 809.1123 | 1115.0141 | 738.879 | 727.2799 | 1539.8519 | 2076.0491 | 907.1473 | 1367.8431 | 1071.5514 | 851.1597 | 1032.7453 | 604.693 | 1579.1017 | 748.3397 | 747.9596 | 2421.1729 | 1097.1305 | 1012.3539 | 1505.1069 | 1125.5071 | 472.7498 | 1093.9175 | 952.6112 | 1319.2163 | 758.4552 | 1530.2172 | 509.5919 | 796.5052 | 699.9043 | 758.0167 | 814.8537 | 1084.4529 | 1790.9157 | 762.2043 | 473.6388 | 1082.7969 | 932.316 | 1076.9478 | 601.6301 | 861.9941 | 727.3761 | 978.0139 | 945.597 | 667.6781 | 895.2734 | 1314.5337 | 1146.911 | -438.4537 | 1424.8595 | 1988.9766 | 1431.6917 | 1272.9192 | 1490.976 | 1137.8434 | 1015.0368 | 819.7711 | 772.9488 | 1351.9867 | 1058.6764 | 987.3861 | 1142.8541 | 740.0587 | 732.3299 | 1702.9852 | 1189.0349 | 845.1475 | 1609.2751 | 663.8195 | 927.6756 | 937.9316 | 1073.634 | 767.3913 | 424.6188 | 1331.8627 | 1292.0519 | 681.5463 | 297.7666 | 1428.493 | 707.1186 | 1232.7719 | 1210.1337 | 695.0641 | 1121.1808 | 1070.4409 | 1574.577 | 922.8077 | 1551.418 | 1141.257 | 1589.187 | 916.6479 | 821.8564 | 1486.347 | 836.6377 | 899.7529 | 1053.7525 | 816.5859 | 680.25 | 1029.0291 | 945.6507 | 1564.5531 | 949.5113 | 684.373 | 561.2556 | 1530.8675 | 2142.9196 | 823.6369 | 386.7581 | 2370.8452 | 1143.1922 | 1157.2509 | 766.4425 | 1214.1464 | 739.9945 | 393.6825 | 1729.9944 | 1327.8275 | 309.6025 | 1090.143 | 1002.3486 | 767.1237 | 1224.9895 | 261.6946 | 1205.264 | 227.0314 | 1487.2708 | 2186.8292 | 1252.7369 | 889.4414 | 1451.8757 | 724.8678 | 1469.2558 | 598.7394 | 782.5737 | 1109.1359 | 521.6011 | 590.3909 | 1032.3431 | 993.4894 | 1245.4881 | 1870.1782 | 1363.1311 | 1157.3757 | 872.1305 | 992.4077 | 615.5303 | 742.5396 | 1759.6338 | 235.7541 | 1243.5231 | 839.6659 | 1011.3653 | 1348.7643 | 1606.9046 | 1186.4248 | 780.0245 | 723.2915 | 669.8823 | 982.5615 | 1788.1357 | 828.6079 | 1633.0372 | 584.6985 | 1098.3652 | 1107.6527 | 923.3152 | 1548.1429 | 1234.8628 | 594.9439 | 984.9954 | 2033.0106 | 1267.8447 | 1270.8435 | 210.8125 | 933.0425 | 655.1462 | 794.438 | 1292.0415 | 1279.254 | 1334.1819 | 1026.1321 | 977.0475 | 1347.8697 | 1172.6376 | 853.0483 | 1029.7612 | 365.0357 | 1456.6743 | 716.8897 | 1123.4039 | 1326.4141 | 1310.4781 | 1447.2356 | 1405.0099 | 248.2412 | 977.5164 | 1440.218 | 1575.1845 | 716.5241 | 888.0812 | 1456.2666 | 619.5397 | 1524.9376 | 1488.9205 | 918.1737 | 1069.8811 | 1438.8922 | 1772.7078 | 624.9385 | 1116.1471 | 1536.3047 | 1023.7262 | 135.9568 | 1056.9043 | 527.4616 | 757.1777 | 757.9214 | 1325.0518 | 1343.063 | 1292.7708 | 934.9021 | 722.9392 | 720.5465 | 1160.5934 | 1072.5651 | 768.3592 | 955.1136 | 1308.8506 | 863.9813 | 1106.4302 | 1728.6259 | 1032.3736 | 987.4628 | 935.5374 | -48.312 | 1789.4286 | 863.7135 | 1659.9276 | 1367.4514 | 641.9822 | 998.2829 | 1168.4502 | 1279.5212 | 609.7066 | 1273.4813 | 694.8089 | 871.7141 | 1053.5486 | 1630.5631 | 729.8661 | 1447.5901 | 618.002 | 1292.7609 | 221.4134 | 828.0495 | 721.2725 | 966.2664 | 1007.2189 | 1042.4851 | 428.4616 | 1674.8543 | 1162.1273 | 1171.7992 | 678.7866 | 841.9052 | 376.4324 | 1524.8152 | 1206.6421 | 1081.2385 | 1184.9445 | 1536.4465 | 879.3137 | 870.618 | 760.671 | 931.1711 | 1437.368 | 683.8662 | 1413.3027 | 814.226 | 1228.5348 | 1053.1383 | 889.2515 | 826.757 | 1271.9943 | 635.3861 | 931.509 | 1911.2284 | 1284.4974 | 983.8494 | 517.9775 | 557.5053 | 436.6577 | 1298.9343 | 1010.4202 | 1719.643 | 1608.5714 | 1121.4183 | 1183.8281 | 1245.2187 | 1591.3604 | 938.3157 | 1316.6407 | 566.5179 | 788.1041 | 1869.0442 | 1102.916 | 844.2006 | 1087.1349 | 790.8414 | 1398.6898 | 891.1429 | 1060.9793 | 1404.872 | 868.488 | 997.9283 | 511.2483 | 557.9108 | 987.9554 | 1168.1129 | 1563.5967 | 667.3075 | 1032.2343 | 1069.2761 | 1006.4185 | 1778.5133 | 1315.4594 | 0 | 985.6679 | 328.556 | 3285.5597 | 985.6679 | 0 | 0 | 985.6679 | 985.6679 | 985.6679
[5 empty] | 2039 | 0 | 635.4995 | 897.8688 | 2046.2185 | 1130.1986 | 1968.6222 | 1417.5399 | 660.6585 | 333.1707 | 663.451 | 1572.4177 | 1255.6843 | 1148.9403 | 1280.8407 | 768.0639 | 1176.9057 | 1379.259 | 1350.4627 | 1846.4275 | 788.1331 | 1279.1658 | 1811.1323 | 1420.3594 | 669.6568 | 794.468 | 825.0476 | 1288.2978 | 1402.0555 | 689.741 | 366.8175 | 412.027 | 980.8622 | 1301.2835 | 1410.0719 | 871.1493 | 880.9513 | 1197.3163 | 1004.6281 | 1123.2519 | 966.7008 | 853.4506 | 885.4713 | 1944.9781 | 1381.7236 | 1693.8957 | 1248.0158 | 194.5548 | 1043.2977 | 1376.0498 | 1266.5072 | 993.0369 | 855.5982 | 1585.2988 | 1530.3316 | 531.4649 | 1444.3412 | 514.0304 | 1097.8021 | 1122.7948 | 1204.7613 | 902.7692 | 378.589 | 716.4974 | 1681.1866 | 1333.317 | 582.7227 | 765.3994 | 1157.4544 | 347.8867 | 1552.9653 | 328.8334 | 753.4741 | 773.079 | 994.8282 | 2082.5933 | 1019.4055 | 618.6787 | 795.7067 | 1836.9158 | 1280.6017 | 360.5579 | 1128.6428 | 954.3278 | 1232.2709 | 444.9571 | 834.8927 | 414.5738 | 1060.7935 | 831.0275 | 677.0411 | 1618.1196 | 1117.0943 | 206.6175 | 1313.2772 | 1084.58 | 1089.6625 | 1177.325 | 1189.0623 | 1151.4381 | 1015.1699 | 1853.6747 | 782.9487 | 1486.757 | 1060.0834 | 415.9632 | 1625.0322 | 839.6368 | 713.767 | 774.0124 | 1656.343 | 959.3385 | 1652.1531 | 799.048 | 900.7983 | 913.3306 | 1203.0761 | 1260.3617 | 1666.9177 | 1177.9289 | 1219.3004 | 1044.8859 | 1150.4377 | 864.606 | 1301.3239 | 1621.5791 | 1190.504 | 672.3528 | 1176.5446 | 1293.6499 | 656.8301 | 411.5083 | 308.9849 | 992.4633 | 634.5215 | 1078.5533 | 896.9514 | 1711.0562 | 1103.5091 | 1056.3612 | 1516.4225 | 674.8576 | 707.2338 | 1233.1588 | 1529.621 | 1225.4773 | 1315.9557 | 1211.6203 | 1771.1668 | 712.573 | 650.1716 | 1040.3815 | 983.2056 | 626.9088 | 895.8081 | 1225.3096 | 1369.438 | 1351.4423 | 1459.7489 | 1399.4007 | 1656.4437 | 492.1288 | 378.201 | 1389.2125 | 587.9717 | 959.65 | 1359.7332 | 681.8585 | 1192.0462 | 865.4531 | 2065.622 | 1033.0536 | 1539.064 | 1349.2426 | 520.9338 | 1538.2915 | 1942.921 | 860.7367 | 1179.0304 | 766.7347 | 710.7769 | 1617.5446 | 2194.1577 | 950.0818 | 1439.8721 | 1129.2981 | 880.8513 | 1084.6946 | 643.712 | 1673.661 | 788.2649 | 795.6671 | 2543.6325 | 1162.8396 | 1072.9696 | 1595.2432 | 1160.6361 | 491.771 | 1144.9421 | 1001.7684 | 1385.9444 | 806.8476 | 1607.1501 | 539.9985 | 841.4355 | 741.8157 | 802.0249 | 858.3087 | 1149.3802 | 1886.2887 | 797.5721 | 486.1105 | 1156.7013 | 984.9129 | 1131.1202 | 632.0597 | 878.5572 | 764.0187 | 1025.2529 | 984.5468 | 705.3453 | 937.3714 | 1383.0016 | 1190.274 | -466.4287 | 1510.1899 | 2077.9921 | 1503.525 | 1337.2897 | 1566.3919 | 1198.5353 | 1084.0582 | 866.8174 | 791.9237 | 1422.0076 | 1113.9464 | 1032.5154 | 1190.873 | 764.3994 | 772.9697 | 1799.5589 | 1252.4684 | 843.7062 | 1705.6649 | 699.2304 | 977.1417 | 952.2444 | 1116.3677 | 813.344 | 450.0457 | 1408.3489 | 1374.4634 | 701.5649 | 312.5916 | 1509.0972 | 732.7346 | 1266.1156 | 1237.8541 | 680.8654 | 1188.3388 | 1108.4004 | 1668.8885 | 949.6618 | 1634.1437 | 1196.4056 | 1673.9267 | 971.7968 | 855.5983 | 1553.8347 | 893.7261 | 947.7355 | 1098.5162 | 860.1421 | 697.9066 | 1081.0663 | 1002.2778 | 1658.2642 | 997.5225 | 696.261 | 572.7764 | 1607.5817 | 2257.2416 | 866.7897 | 392.0369 | 2490.7662 | 1204.1694 | 1204.3968 | 814.9758 | 1275.6552 | 775.4458 | 420.5514 | 1838.8272 | 1361.8819 | 321.7263 | 1093.1423 | 1055.8024 | 810.4132 | 1286.9158 | 275.3678 | 1223.5376 | 241.5109 | 1562.4649 | 2297.426 | 1305.3218 | 923.856 | 1537.8161 | 764.8227 | 1547.6091 | 619.7588 | 818.9677 | 1161.3379 | 536.5968 | 628.1773 | 1059.2259 | 1025.8486 | 1315.7661 | 1950.4872 | 1441.4814 | 1236.3615 | 909.4559 | 991.0458 | 637.5086 | 777.9836 | 1852.3219 | 244.8144 | 1308.6876 | 878.2731 | 1081.2487 | 1424.8824 | 1697.5675 | 1249.7191 | 819.0529 | 766.6072 | 706.4432 | 1039.8203 | 1878.569 | 880.9484 | 1725.1746 | 621.989 | 1122.2008 | 1178.3089 | 969.9912 | 1640.8639 | 1313.6266 | 598.4513 | 1043.0219 | 2147.7506 | 1354.3754 | 1338.6356 | 224.2632 | 988.9195 | 696.9408 | 839.2725 | 1369.4179 | 1360.8416 | 1409.6563 | 1091.5762 | 1026.4455 | 1400.3469 | 1247.4452 | 893.6785 | 1090.296 | 386.8926 | 1492.8853 | 736.4555 | 1183.3197 | 1405.849 | 1389.87 | 1526.2313 | 1500.8956 | 263.1034 | 1032.6859 | 1517.0453 | 1665.6717 | 765.427 | 941.2507 | 1535.685 | 656.6497 | 1622.22 | 1572.9485 | 950.556 | 1138.1436 | 1505.218 | 1829.9571 | 660.209 | 1139.9925 | 1623.0068 | 1067.2401 | 135.2891 | 1116.0929 | 559.0469 | 807.1916 | 803.3181 | 1396.416 | 1411.0886 | 1358.1313 | 952.3319 | 773.1856 | 763.7068 | 1189.3302 | 1136.8029 | 750.6867 | 1011.8408 | 1387.246 | 911.9035 | 1169.082 | 1838.8933 | 1084.5746 | 1040.1169 | 984.865 | -51.2044 | 1883.6781 | 918.8243 | 1755.1305 | 1440.6621 | 666.4765 | 1021.7798 | 1242.9964 | 1347.033 | 615.9331 | 1349.762 | 742.2155 | 893.6476 | 1120.0049 | 1714.0366 | 762.6326 | 1484.9385 | 644.0704 | 1365.7223 | 233.9045 | 880.8604 | 761.9711 | 1032.1888 | 1057.6009 | 1089.4389 | 454.1186 | 1769.3598 | 1227.1509 | 1246.5534 | 722.5509 | 851.6476 | 391.1984 | 1607.2623 | 1281.1369 | 1149.3257 | 1255.9072 | 1629.7434 | 926.2158 | 907.6147 | 801.2484 | 917.6704 | 1518.4489 | 720.3396 | 1497.9479 | 860.1772 | 1290.7352 | 1116.1898 | 942.5171 | 879.5035 | 1344.6058 | 638.4194 | 963.033 | 2016.9526 | 1349.4692 | 1052.2071 | 539.0929 | 542.9178 | 451.3099 | 1337.6602 | 1074.874 | 1837.0011 | 1711.197 | 1188.5577 | 1250.6381 | 1319.7775 | 1671.826 | 966.5716 | 1383.208 | 576.3872 | 840.6664 | 1938.7834 | 1158.695 | 877.3322 | 1136.2046 | 821.3252 | 1487.911 | 947.983 | 1114.6422 | 1469.1388 | 923.8968 | 1054.2498 | 525.0782 | 581.5852 | 1050.9813 | 1227.1944 | 1646.998 | 670.8545 | 1094.0567 | 1131.0052 | 1066.6264 | 1878.8898 | 1399.3782 | 0 | 985.0365 | 328.3455 | 3283.4551 | 985.0365 | 0 | 0 | 985.0365 | 985.0365 | 985.0365
[5 empty] | 2040 | 0 | 671.3579 | 945.0571 | 2149.7185 | 1202.3091 | 2079.6698 | 1465.2554 | 687.8828 | 351.9644 | 705.7783 | 1650.7115 | 1326.5489 | 1213.722 | 1357.539 | 808.5409 | 1236.426 | 1445.4914 | 1424.6143 | 1944.9228 | 819.631 | 1347.3951 | 1907.7584 | 1492.1778 | 709.7635 | 832.0024 | 864.0352 | 1336.6729 | 1455.2874 | 726.5236 | 356.8652 | 437.1946 | 1016.8754 | 1363.8411 | 1454.1215 | 897.8135 | 937.1589 | 1254.8847 | 1058.3604 | 1190.5249 | 1008.559 | 896.6126 | 932.5215 | 2048.721 | 1459.681 | 1775.3194 | 1277.3372 | 202.0094 | 1102.155 | 1449.4467 | 1337.9768 | 1049.0588 | 898.8753 | 1664.3454 | 1611.9652 | 557.009 | 1517.3976 | 545.4572 | 1153.3109 | 1156.4925 | 1255.0275 | 960.3648 | 387.4222 | 756.9184 | 1777.7289 | 1418.3519 | 613.7947 | 805.566 | 1214.0454 | 367.5146 | 1652.0497 | 347.7365 | 770.1675 | 819.3832 | 1050.962 | 2193.6765 | 1080.4637 | 614.5987 | 832.663 | 1912.6651 | 1345.3663 | 361.3959 | 1177.0441 | 1011.4741 | 1301.8142 | 466.6305 | 869.0761 | 429.3879 | 1114.4496 | 861.4191 | 706.9725 | 1668.7907 | 1151.0939 | 201.1638 | 1376.3909 | 1139.4142 | 1143.7767 | 1233.9234 | 1244.6149 | 1134.9252 | 1046.726 | 1942.7479 | 814.8508 | 1560.4792 | 1123.5624 | 432.5561 | 1716.7256 | 860.8341 | 710.4607 | 820.3653 | 1740.1226 | 1016.7946 | 1745.3924 | 850.0136 | 946.324 | 948.9759 | 1228.9392 | 1324.1121 | 1747.0446 | 1240.7729 | 1280.974 | 1100.6319 | 1206.8475 | 912.567 | 1379.2336 | 1718.705 | 1246.0262 | 683.093 | 1244.2351 | 1362.6377 | 684.385 | 412.2271 | 316.8386 | 1051.8984 | 670.6006 | 1130.3159 | 947.5668 | 1792.6686 | 1162.5266 | 1090.5873 | 1577.5362 | 698.5018 | 747.1322 | 1308.1797 | 1603.1402 | 1303.6706 | 1390.2157 | 1269.7966 | 1871.1226 | 758.0343 | 682.6291 | 1050.1608 | 1032.92 | 666.8949 | 932.107 | 1287.3999 | 1414.8135 | 1427.715 | 1552.8858 | 1474.0431 | 1749.9251 | 517.0958 | 394.1858 | 1436.6706 | 617.7016 | 992.4081 | 1396.8259 | 718.2314 | 1249.2057 | 908.9918 | 2163.7375 | 1086.803 | 1625.7185 | 1435.316 | 537.2505 | 1620.7981 | 2052.5304 | 912.2913 | 1242.0867 | 792.1888 | 687.9969 | 1693.4508 | 2312.2099 | 991.1265 | 1510.6587 | 1185.6647 | 908.4947 | 1134.8646 | 682.7318 | 1768.0896 | 828.1362 | 843.308 | 2665.9259 | 1228.4592 | 1133.5009 | 1685.2557 | 1193.1284 | 510.1223 | 1194.2212 | 1049.4345 | 1452.5822 | 855.1745 | 1683.4899 | 570.1057 | 886.3026 | 783.6693 | 845.4397 | 901.703 | 1213.697 | 1981.5147 | 832.577 | 497.0044 | 1230.5061 | 1037.4363 | 1184.0244 | 662.4481 | 891.0428 | 798.9166 | 1071.5571 | 1020.1077 | 742.9599 | 978.4899 | 1451.2041 | 1232.1294 | -494.3659 | 1595.4033 | 2165.7408 | 1574.7884 | 1401.5718 | 1641.7058 | 1259.1437 | 1152.953 | 912.6393 | 808.5595 | 1492.0956 | 1167.6369 | 1076.7992 | 1237.8588 | 786.7996 | 812.8085 | 1895.374 | 1315.8159 | 837.896 | 1801.9241 | 734.5929 | 1026.5383 | 960.9573 | 1157.5321 | 859.2331 | 475.4375 | 1484.3514 | 1456.7602 | 719.5374 | 327.2862 | 1589.5908 | 756.3803 | 1296.0448 | 1261.7086 | 660.2298 | 1255.4062 | 1143.2837 | 1763.0722 | 973.1932 | 1716.753 | 1250.466 | 1758.5471 | 1026.462 | 888.5202 | 1619.4362 | 950.7356 | 995.651 | 1142.0291 | 903.6384 | 711.7879 | 1133.032 | 1058.8267 | 1751.8483 | 1045.4671 | 705.2063 | 580.7892 | 1684.1211 | 2371.4087 | 909.1694 | 395.4972 | 2610.5252 | 1265.0627 | 1248.9152 | 863.3983 | 1336.3131 | 809.8232 | 447.384 | 1947.323 | 1392.6155 | 333.2481 | 1089.7314 | 1109.1816 | 853.6436 | 1348.755 | 288.6518 | 1235.5514 | 255.9701 | 1637.554 | 2407.8718 | 1355.2394 | 956.8694 | 1623.5221 | 804.6191 | 1625.853 | 638.1624 | 853.6532 | 1211.1937 | 549.6934 | 665.9269 | 1082.6376 | 1056.0187 | 1385.9476 | 2027.0208 | 1519.8812 | 1315.2398 | 945.7745 | 981.7581 | 657.3374 | 812.6723 | 1944.7611 | 253.2772 | 1372.0263 | 914.3899 | 1151.1493 | 1500.8975 | 1788.105 | 1312.9275 | 856.7121 | 809.8635 | 742.5425 | 1096.8174 | 1968.8787 | 933.1534 | 1817.1845 | 659.2273 | 1142.3917 | 1248.8675 | 1016.6014 | 1733.4586 | 1392.2807 | 597.1169 | 1100.8574 | 2262.3357 | 1440.7891 | 1406.3352 | 237.6956 | 1044.7199 | 738.6781 | 884.0462 | 1446.6881 | 1442.3147 | 1485.0481 | 1156.9285 | 1075.7745 | 1451.2001 | 1322.1503 | 933.4312 | 1150.6164 | 408.7191 | 1524.7344 | 754.3434 | 1243.1526 | 1485.1748 | 1468.6371 | 1604.2309 | 1596.6509 | 277.9448 | 1087.781 | 1593.7677 | 1756.2106 | 814.2638 | 994.3455 | 1614.0931 | 693.7097 | 1719.369 | 1656.8626 | 980.2796 | 1206.3138 | 1570.3693 | 1883.9225 | 695.432 | 1160.58 | 1709.5915 | 1109.1339 | 133.876 | 1175.151 | 590.5885 | 856.921 | 848.6534 | 1467.3095 | 1476.8567 | 1423.4005 | 965.2782 | 823.4822 | 806.8088 | 1214.58 | 1200.9532 | 726.357 | 1067.9748 | 1465.5353 | 959.6691 | 1231.2305 | 1949.0085 | 1136.7033 | 1092.697 | 1034.0652 | -54.0928 | 1977.6736 | 973.8609 | 1850.3712 | 1513.8004 | 690.1485 | 1042.5746 | 1317.4411 | 1413.3979 | 619.0663 | 1425.9398 | 789.5562 | 910.6542 | 1185.661 | 1796.4614 | 793.6631 | 1518.0921 | 669.1392 | 1438.5853 | 246.3782 | 933.5971 | 802.6138 | 1098.0186 | 1106.2131 | 1133.9317 | 479.7402 | 1863.7354 | 1292.0248 | 1321.205 | 766.3119 | 857.7217 | 405.0446 | 1689.2029 | 1354.5063 | 1217.2104 | 1326.7725 | 1723.0607 | 973.0534 | 942.2876 | 841.7704 | 896.9578 | 1599.4159 | 756.7626 | 1582.4778 | 906.0662 | 1350.8676 | 1179.1527 | 995.7109 | 932.1781 | 1416.7054 | 638.5697 | 992.972 | 2121.5216 | 1414.3533 | 1120.63 | 558.3234 | 523.7433 | 465.207 | 1372.5484 | 1139.2387 | 1954.1995 | 1813.6828 | 1255.6028 | 1317.3575 | 1394.2324 | 1752.1802 | 992.0857 | 1449.6824 | 584.385 | 892.9977 | 2004.5157 | 1214.3977 | 907.878 | 1183.3524 | 849.8152 | 1577.0089 | 1004.744 | 1168.2322 | 1531.6747 | 979.2302 | 1110.4954 | 536.9475 | 603.7663 | 1113.9209 | 1286.1958 | 1730.2846 | 670.6626 | 1155.7948 | 1191.8547 | 1126.7444 | 1979.1309 | 1483.182 | 0 | 984.3943 | 328.1314 | 3281.3142 | 984.3943 | 0 | 0 | 984.3943 | 984.3943 | 984.3943
[5 empty] | 2041 | 0 | 707.1671 | 990.9437 | 2253.0785 | 1274.3219 | 2190.5612 | 1510.5339 | 714.4578 | 370.7318 | 748.0479 | 1728.7767 | 1397.3174 | 1278.4095 | 1434.1311 | 847.9177 | 1295.865 | 1510.3635 | 1497.8864 | 2043.2836 | 849.9901 | 1415.5305 | 2004.254 | 1563.8967 | 749.8154 | 869.224 | 902.1408 | 1383.322 | 1506.6979 | 763.2548 | 343.2349 | 462.3846 | 1051.1444 | 1426.313 | 1495.4138 | 920.8973 | 993.2905 | 1312.3752 | 1111.275 | 1257.7062 | 1048.5052 | 939.7157 | 979.188 | 2152.3213 | 1537.5304 | 1856.631 | 1302.7468 | 209.2179 | 1160.9302 | 1522.7428 | 1409.3488 | 1105.0026 | 942.0939 | 1742.7104 | 1693.4872 | 582.5178 | 1590.3552 | 576.9153 | 1208.7427 | 1187.4215 | 1304.5028 | 1017.8818 | 395.0626 | 797.283 | 1874.3224 | 1503.2674 | 644.823 | 845.6089 | 1269.6041 | 387.1153 | 1750.9999 | 366.5223 | 784.9948 | 865.6248 | 1107.0186 | 2304.6069 | 1141.4392 | 606.2558 | 869.4465 | 1985.9997 | 1410.0423 | 359.5159 | 1224.1525 | 1068.5413 | 1371.2631 | 488.0599 | 902.1368 | 443.2424 | 1168.0332 | 889.9625 | 735.6352 | 1716.3097 | 1182.3875 | 193.6556 | 1439.4162 | 1194.1717 | 1196.528 | 1290.4443 | 1299.9396 | 1111.0405 | 1075.4222 | 2031.6956 | 844.9759 | 1633.9553 | 1186.9537 | 448.3731 | 1808.293 | 879.8986 | 703.2607 | 866.6545 | 1823.789 | 1074.1722 | 1838.5053 | 900.9082 | 991.7843 | 982.8326 | 1250.1661 | 1387.7764 | 1827.0611 | 1303.5319 | 1342.5641 | 1156.3025 | 1262.6648 | 960.0207 | 1457.0338 | 1815.6994 | 1299.6479 | 691.7812 | 1311.5125 | 1431.5292 | 711.1246 | 410.4815 | 323.6327 | 1111.2519 | 706.6602 | 1181.7322 | 998.1131 | 1873.6825 | 1220.0682 | 1122.8675 | 1634.1991 | 719.7346 | 786.975 | 1383.2331 | 1676.5575 | 1381.7583 | 1464.3743 | 1327.8868 | 1970.9429 | 803.4336 | 714.8109 | 1055.6889 | 1082.5655 | 706.8253 | 967.1625 | 1349.4174 | 1458.196 | 1503.8847 | 1645.8965 | 1548.583 | 1843.2798 | 541.5075 | 409.5622 | 1482.2395 | 647.3903 | 1022.263 | 1430.7345 | 754.5545 | 1305.9778 | 951.8909 | 2260.4642 | 1140.6277 | 1712.2333 | 1521.2713 | 551.8238 | 1703.2386 | 2161.9868 | 963.7761 | 1304.183 | 815.2411 | 658.94 | 1767.5706 | 2430.2055 | 1030.2813 | 1580.203 | 1240.6513 | 934.0898 | 1183.2553 | 721.7523 | 1862.3874 | 867.9536 | 890.8826 | 2788.0531 | 1293.9892 | 1193.9477 | 1775.1445 | 1222.9838 | 527.8035 | 1241.7548 | 1095.6095 | 1519.1299 | 903.4358 | 1759.2368 | 599.9134 | 931.1066 | 825.4648 | 888.261 | 945.0367 | 1277.4031 | 2076.5937 | 867.2191 | 506.3207 | 1304.2115 | 1089.8865 | 1235.6604 | 692.7951 | 899.4508 | 832.0699 | 1116.9264 | 1052.2797 | 780.5221 | 1018.6288 | 1519.1411 | 1272.4771 | -522.2652 | 1680.4995 | 2252.2229 | 1645.482 | 1465.7653 | 1716.9179 | 1319.6688 | 1221.7211 | 957.2366 | 822.8562 | 1562.2508 | 1219.7477 | 1120.2376 | 1283.8115 | 807.2595 | 851.8465 | 1990.4305 | 1379.0775 | 827.7167 | 1898.0528 | 769.9072 | 1075.8652 | 964.0704 | 1197.1272 | 905.0588 | 500.7941 | 1559.8702 | 1538.9421 | 735.4637 | 341.8506 | 1669.9736 | 778.0558 | 1322.5594 | 1281.6972 | 633.1572 | 1322.3831 | 1175.091 | 1857.1283 | 993.4019 | 1799.246 | 1303.4382 | 1843.0483 | 1080.6436 | 920.6222 | 1683.1517 | 1007.6663 | 1043.4996 | 1184.2912 | 947.0749 | 721.8942 | 1184.9261 | 1115.2973 | 1845.3056 | 1093.3452 | 711.2091 | 585.2941 | 1760.4856 | 2485.4208 | 950.7759 | 397.139 | 2730.1222 | 1325.8723 | 1290.8061 | 911.71 | 1396.1201 | 843.1267 | 474.1802 | 2055.4819 | 1420.0282 | 344.1681 | 1079.9103 | 1162.4862 | 896.815 | 1410.507 | 301.5466 | 1241.3055 | 270.4089 | 1712.5381 | 2518.1665 | 1402.4897 | 988.4814 | 1708.9935 | 844.2571 | 1703.9876 | 653.95 | 886.6303 | 1258.7035 | 560.891 | 703.6398 | 1102.578 | 1083.9998 | 1456.0326 | 2099.7789 | 1598.3304 | 1394.0105 | 981.0862 | 964.5446 | 675.0167 | 846.6056 | 2036.9513 | 261.1425 | 1433.5392 | 948.0162 | 1221.0672 | 1576.8093 | 1878.5171 | 1376.0502 | 893.0021 | 853.0603 | 778.1804 | 1153.5527 | 2059.065 | 985.2229 | 1909.0669 | 696.4132 | 1158.938 | 1319.3284 | 1063.146 | 1825.9269 | 1470.8251 | 590.9408 | 1158.5021 | 2376.766 | 1527.0858 | 1473.9422 | 251.1099 | 1100.4436 | 780.3581 | 928.7592 | 1523.8521 | 1523.6732 | 1560.3572 | 1222.1888 | 1125.0345 | 1500.4296 | 1396.7527 | 972.3066 | 1210.7226 | 430.5151 | 1552.2217 | 770.5535 | 1302.9025 | 1564.3917 | 1546.7793 | 1681.2344 | 1692.2756 | 292.7652 | 1142.8016 | 1670.3852 | 1846.8009 | 863.0345 | 1047.3656 | 1691.4908 | 730.7196 | 1816.3845 | 1740.6629 | 1007.3443 | 1274.3915 | 1634.3459 | 1934.6042 | 730.6074 | 1177.9097 | 1796.0586 | 1149.4079 | 131.7176 | 1234.0788 | 622.0865 | 906.3659 | 893.9272 | 1537.7325 | 1540.3674 | 1488.5785 | 973.7409 | 873.829 | 849.8527 | 1236.3428 | 1265.0159 | 695.3702 | 1123.5158 | 1543.7184 | 1007.2782 | 1292.8755 | 2058.9713 | 1188.7597 | 1145.2029 | 1083.138 | -56.9771 | 2071.4151 | 1028.8232 | 1945.6498 | 1586.8663 | 712.9983 | 1060.6672 | 1391.7842 | 1478.616 | 619.106 | 1502.0148 | 836.8309 | 922.7337 | 1250.5168 | 1877.8373 | 822.9576 | 1547.0507 | 693.2085 | 1511.3498 | 258.8344 | 986.2598 | 843.2006 | 1163.756 | 1153.0557 | 1175.9635 | 505.3262 | 1957.9813 | 1356.7492 | 1395.7542 | 810.0694 | 860.1275 | 417.971 | 1770.637 | 1426.7503 | 1284.8926 | 1397.5404 | 1816.3986 | 1019.8265 | 974.6366 | 882.237 | 869.0332 | 1680.2688 | 793.135 | 1666.8923 | 951.8929 | 1408.9322 | 1242.0271 | 1048.8328 | 984.7808 | 1488.2932 | 635.837 | 1021.3261 | 2224.9354 | 1479.1496 | 1189.1183 | 575.6691 | 499.9818 | 478.3488 | 1403.5989 | 1203.5144 | 2071.2381 | 1916.0288 | 1322.5536 | 1383.9863 | 1468.5833 | 1832.4229 | 1014.8579 | 1516.0638 | 590.5114 | 945.0981 | 2066.2412 | 1270.0243 | 935.838 | 1228.5783 | 876.3113 | 1665.9835 | 1061.4259 | 1221.7494 | 1592.4795 | 1034.4881 | 1166.6649 | 546.8563 | 624.4541 | 1176.7739 | 1345.117 | 1813.4567 | 666.7319 | 1217.4486 | 1251.8247 | 1186.7724 | 2079.2366 | 1566.8707 | 0 | 983.7402 | 327.9134 | 3279.1339 | 983.7402 | 0 | 0 | 983.7402 | 983.7402 | 983.7402
[5 empty] | 2042 | 0 | 742.9269 | 1035.5287 | 2356.2986 | 1346.2371 | 2301.2964 | 1553.3754 | 740.3835 | 389.4726 | 790.2599 | 1806.6133 | 1467.9897 | 1343.0027 | 1510.6172 | 886.1946 | 1355.2227 | 1573.8753 | 1570.2792 | 2141.5099 | 879.2103 | 1483.5721 | 2100.619 | 1635.516 | 789.8126 | 906.1326 | 939.3645 | 1428.2451 | 1556.2872 | 799.9346 | 325.9264 | 487.5971 | 1083.6692 | 1488.6994 | 1533.949 | 940.4007 | 1049.3459 | 1369.7878 | 1163.372 | 1324.7957 | 1086.5394 | 982.7597 | 1025.471 | 2255.779 | 1615.272 | 1937.8304 | 1324.2448 | 216.1803 | 1219.6233 | 1595.9378 | 1480.6232 | 1160.8681 | 985.2539 | 1820.3939 | 1774.8978 | 607.9911 | 1663.214 | 608.4046 | 1264.0976 | 1215.5819 | 1353.1871 | 1075.3203 | 401.51 | 837.5912 | 1970.9673 | 1588.0633 | 675.8075 | 885.528 | 1324.1305 | 406.6889 | 1849.816 | 385.1909 | 797.9559 | 911.8035 | 1162.9981 | 2415.3846 | 1202.3319 | 593.6498 | 906.057 | 2056.9196 | 1474.6299 | 354.9179 | 1269.9678 | 1125.5295 | 1440.6177 | 509.2454 | 934.0749 | 456.1373 | 1221.5442 | 916.6578 | 763.0291 | 1760.6765 | 1210.975 | 184.0931 | 1502.3534 | 1248.8526 | 1247.9163 | 1346.8879 | 1355.0363 | 1079.784 | 1101.2585 | 2120.5176 | 873.3239 | 1707.1854 | 1250.2571 | 463.4143 | 1899.7344 | 896.8304 | 692.1671 | 912.88 | 1907.3421 | 1131.4715 | 1931.4917 | 951.7318 | 1037.1794 | 1014.9007 | 1266.7569 | 1451.3545 | 1906.9673 | 1366.2061 | 1404.0709 | 1211.8978 | 1317.8898 | 1006.9671 | 1534.7245 | 1912.5621 | 1351.369 | 698.4177 | 1378.3767 | 1500.3244 | 737.0489 | 406.2715 | 329.367 | 1170.5237 | 742.7005 | 1232.8025 | 1048.5903 | 1954.0979 | 1276.1338 | 1153.2017 | 1686.411 | 738.5558 | 826.762 | 1458.3189 | 1749.8728 | 1459.7407 | 1538.4315 | 1385.8906 | 2070.6277 | 848.7709 | 746.7171 | 1056.966 | 1132.142 | 746.6999 | 1000.9745 | 1411.3621 | 1499.5853 | 1579.9514 | 1738.7812 | 1623.0201 | 1936.5077 | 565.3638 | 424.3304 | 1525.9193 | 677.0379 | 1049.2148 | 1461.4589 | 790.828 | 1362.3624 | 994.1506 | 2355.8023 | 1194.5278 | 1798.6085 | 1607.1084 | 564.6536 | 1785.6131 | 2271.2902 | 1015.191 | 1365.3193 | 835.8918 | 623.6061 | 1839.9038 | 2548.1446 | 1067.5463 | 1648.5049 | 1294.2577 | 957.6367 | 1229.8667 | 760.7737 | 1956.5546 | 907.717 | 938.3907 | 2910.0142 | 1359.4296 | 1254.31 | 1864.9097 | 1250.2023 | 544.8147 | 1287.5428 | 1140.2934 | 1585.5874 | 951.6317 | 1834.3907 | 629.4218 | 975.8474 | 867.2025 | 930.4888 | 988.3097 | 1340.4986 | 2171.5257 | 901.4982 | 514.0594 | 1377.8173 | 1142.2633 | 1286.0281 | 723.1009 | 903.7812 | 863.4785 | 1161.3608 | 1081.0629 | 818.0317 | 1057.7882 | 1586.8127 | 1311.3173 | -550.1267 | 1765.4787 | 2337.4383 | 1715.6059 | 1529.8703 | 1792.0281 | 1380.1104 | 1290.3627 | 1000.6095 | 834.8139 | 1632.4732 | 1270.279 | 1162.8305 | 1328.7312 | 825.779 | 890.0835 | 2084.7285 | 1442.2529 | 813.1685 | 1994.051 | 805.1731 | 1125.1225 | 961.5836 | 1235.153 | 950.8209 | 526.1155 | 1634.9052 | 1621.0094 | 749.3439 | 356.2846 | 1750.2458 | 797.761 | 1345.6593 | 1297.82 | 599.6475 | 1389.2695 | 1203.8223 | 1951.0566 | 1010.2879 | 1881.6226 | 1355.3222 | 1927.4304 | 1134.3416 | 951.9042 | 1744.981 | 1064.5182 | 1091.2813 | 1225.3024 | 990.4515 | 728.2253 | 1236.7486 | 1171.6896 | 1938.636 | 1141.1568 | 714.2692 | 586.291 | 1836.6754 | 2599.2778 | 991.6094 | 396.9622 | 2849.5571 | 1386.598 | 1330.0696 | 959.9108 | 1455.0761 | 875.3562 | 500.9402 | 2163.3038 | 1444.12 | 354.4861 | 1063.679 | 1215.7162 | 939.9274 | 1472.1719 | 314.0523 | 1240.7999 | 284.8274 | 1787.4173 | 2628.3102 | 1447.0728 | 1018.692 | 1794.2304 | 883.7365 | 1782.0129 | 667.1218 | 917.899 | 1303.8672 | 570.1896 | 741.3159 | 1119.0473 | 1109.792 | 1526.021 | 2168.7616 | 1676.829 | 1472.6738 | 1015.391 | 939.4052 | 690.5465 | 879.7836 | 2128.8927 | 268.4104 | 1493.2264 | 979.1521 | 1291.0024 | 1652.6181 | 1968.8038 | 1439.087 | 927.923 | 896.1976 | 813.3568 | 1210.0263 | 2149.1277 | 1037.1569 | 2000.8219 | 733.5467 | 1171.8396 | 1389.6918 | 1109.6248 | 1918.2688 | 1549.2598 | 579.923 | 1215.9559 | 2491.0416 | 1613.2655 | 1541.4568 | 264.5059 | 1156.0906 | 821.9808 | 973.4115 | 1600.91 | 1604.9171 | 1635.5836 | 1287.3573 | 1174.2256 | 1548.0352 | 1471.2526 | 1010.3047 | 1270.6145 | 452.2806 | 1575.3471 | 785.0857 | 1362.5695 | 1643.4995 | 1624.2966 | 1757.2419 | 1787.7698 | 307.5648 | 1197.7478 | 1746.8979 | 1937.4428 | 911.739 | 1100.3111 | 1767.8783 | 767.6795 | 1913.2667 | 1824.3492 | 1031.7503 | 1342.3769 | 1697.148 | 1982.0021 | 765.7352 | 1191.9815 | 1882.4083 | 1188.0618 | 128.8138 | 1292.8762 | 653.5408 | 955.5262 | 939.1395 | 1607.6848 | 1601.6208 | 1553.6652 | 977.7201 | 924.2259 | 892.8384 | 1254.6187 | 1328.9911 | 657.7262 | 1178.4637 | 1621.7953 | 1054.7307 | 1354.0172 | 2168.7818 | 1240.7437 | 1197.6349 | 1132.0834 | -59.8574 | 2164.9026 | 1083.7112 | 2040.9662 | 1659.8599 | 735.0259 | 1076.0577 | 1466.0258 | 1542.6873 | 616.0524 | 1577.9869 | 884.0396 | 929.8861 | 1314.5722 | 1958.1644 | 850.5161 | 1571.8146 | 716.2781 | 1584.0159 | 271.2732 | 1038.8482 | 883.7315 | 1229.4009 | 1198.1285 | 1215.5342 | 530.8768 | 2052.0974 | 1421.3239 | 1470.2008 | 853.8235 | 858.865 | 429.9777 | 1851.5646 | 1497.8688 | 1352.3724 | 1468.2109 | 1909.7568 | 1066.5352 | 1004.6617 | 922.6483 | 833.8967 | 1761.0078 | 829.457 | 1751.1914 | 997.6574 | 1464.9288 | 1304.8128 | 1101.8829 | 1037.3117 | 1559.3691 | 630.2213 | 1048.0953 | 2327.194 | 1543.8581 | 1257.6718 | 591.1299 | 471.6334 | 490.7356 | 1430.8116 | 1267.7011 | 2188.117 | 2018.2351 | 1389.4101 | 1450.5247 | 1542.8304 | 1912.5541 | 1034.8883 | 1582.3522 | 594.7662 | 996.9676 | 2123.9598 | 1325.5747 | 961.2121 | 1271.8821 | 900.8137 | 1754.8349 | 1118.0286 | 1275.1938 | 1651.5534 | 1089.6705 | 1222.7584 | 554.8045 | 643.6486 | 1239.5406 | 1403.958 | 1896.5141 | 659.0622 | 1279.0182 | 1310.915 | 1246.7105 | 2179.2068 | 1650.4443 | 0 | 983.0767 | 327.6922 | 3276.9224 | 983.0767 | 0 | 0 | 983.0767 | 983.0767 | 983.0767
[5 empty] | 2043 | 0 | 778.6375 | 1078.812 | 2459.3787 | 1418.0546 | 2411.8753 | 1593.78 | 765.6599 | 408.1871 | 832.4141 | 1884.2214 | 1538.566 | 1407.5017 | 1586.9972 | 923.3713 | 1414.499 | 1636.0269 | 1641.7926 | 2239.6016 | 907.2916 | 1551.5199 | 2196.8535 | 1707.0357 | 829.7551 | 942.7283 | 975.7063 | 1471.4422 | 1604.0551 | 836.563 | 304.9399 | 512.832 | 1114.4497 | 1487.6941 | 1569.7269 | 956.3235 | 1105.3252 | 1368.8726 | 1214.6513 | 1391.7935 | 1122.6616 | 1025.7448 | 1071.3704 | 2359.0939 | 1692.9055 | 1936.5129 | 1341.831 | 222.8965 | 1278.2343 | 1669.032 | 1551.8002 | 1216.6555 | 1028.3555 | 1897.3959 | 1856.1969 | 607.5747 | 1735.974 | 639.9252 | 1319.3756 | 1240.9737 | 1343.8935 | 1132.6804 | 406.7645 | 877.843 | 2067.6635 | 1672.7399 | 706.7483 | 925.3235 | 1377.6246 | 426.2353 | 1948.4978 | 403.7422 | 776.0283 | 957.9196 | 1218.9004 | 2526.0095 | 1263.142 | 576.7808 | 904.0255 | 2125.4248 | 1539.129 | 347.6018 | 1314.4903 | 1182.4386 | 1509.8781 | 530.187 | 964.8904 | 468.0727 | 1274.9826 | 941.5048 | 789.1543 | 1801.8912 | 1236.8565 | 172.4761 | 1501.3164 | 1303.4569 | 1297.9416 | 1345.9784 | 1352.3579 | 1041.1557 | 1124.235 | 2119.0421 | 899.8948 | 1780.1695 | 1313.4728 | 477.6797 | 1991.0498 | 911.6293 | 677.1799 | 959.0419 | 1990.7819 | 1188.6925 | 2024.3517 | 1002.4843 | 1082.5092 | 1045.1801 | 1278.7116 | 1514.8464 | 1905.6708 | 1428.7953 | 1465.4943 | 1267.4178 | 1372.5223 | 1053.406 | 1612.3056 | 2009.2932 | 1401.1896 | 674.3082 | 1444.8277 | 1569.0232 | 762.1578 | 399.5971 | 334.0415 | 1229.7139 | 778.7214 | 1283.5266 | 1098.9984 | 2033.9149 | 1330.7234 | 1181.59 | 1734.1719 | 754.9655 | 866.4934 | 1533.4372 | 1748.6744 | 1537.6176 | 1612.3874 | 1384.8773 | 2170.1769 | 894.0463 | 778.3478 | 1053.9919 | 1181.6496 | 786.5188 | 1033.5432 | 1473.234 | 1476.1659 | 1655.9151 | 1831.5397 | 1697.3547 | 2029.6089 | 588.6649 | 438.4903 | 1503.7218 | 706.6442 | 1073.2635 | 1488.9992 | 827.0519 | 1418.3596 | 1035.7707 | 2449.7516 | 1248.5033 | 1884.8439 | 1692.8274 | 575.7399 | 1867.9214 | 2380.4408 | 1066.536 | 1425.4955 | 854.1408 | 581.9952 | 1910.4507 | 2666.0273 | 1102.9215 | 1715.5645 | 1346.4842 | 979.1354 | 1274.6987 | 799.7958 | 2050.591 | 947.4266 | 985.8324 | 2908.0618 | 1424.7805 | 1314.5879 | 1954.5511 | 1274.784 | 561.1559 | 1331.5854 | 1183.4862 | 1584.5281 | 999.7621 | 1908.9517 | 658.6307 | 1020.5251 | 908.8822 | 972.1231 | 1031.5222 | 1402.9836 | 2266.3107 | 897.2343 | 520.2203 | 1451.3236 | 1194.5667 | 1335.1276 | 722.6157 | 904.034 | 893.1424 | 1204.8604 | 1106.4572 | 855.4889 | 1095.9681 | 1654.2189 | 1293.6029 | -577.9503 | 1850.3407 | 2322.5549 | 1785.1599 | 1528.8301 | 1790.8308 | 1440.4686 | 1358.8777 | 1042.7579 | 844.4324 | 1633.2621 | 1319.2307 | 1204.578 | 1316.5926 | 842.3581 | 927.5197 | 2178.2678 | 1505.3424 | 761.8329 | 2089.9186 | 840.3907 | 1174.3103 | 953.497 | 1271.6095 | 996.5195 | 551.4018 | 1709.4565 | 1702.9619 | 761.1779 | 370.5884 | 1830.4073 | 815.496 | 1365.3446 | 1310.0769 | 559.7009 | 1456.0652 | 1229.4774 | 2044.8572 | 1023.8512 | 1963.8828 | 1406.1179 | 2011.6932 | 1187.556 | 942.2697 | 1804.9242 | 1121.2913 | 1138.996 | 1265.0628 | 1033.7682 | 730.7813 | 1235.9078 | 1228.0037 | 2031.8395 | 1140.3753 | 714.3867 | 583.78 | 1834.6213 | 2712.9799 | 1031.6698 | 394.9668 | 2847.6533 | 1447.24 | 1366.7056 | 1008.0007 | 1513.1812 | 906.5118 | 527.6637 | 2270.7888 | 1405.0994 | 364.2022 | 1041.0374 | 1268.8717 | 982.9807 | 1471.1475 | 326.1689 | 1234.0345 | 299.2256 | 1786.1836 | 2626.5353 | 1488.9886 | 1047.5012 | 1879.2328 | 923.0574 | 1859.9288 | 677.6777 | 947.4592 | 1346.6848 | 577.5892 | 778.9553 | 1132.0455 | 1133.395 | 1595.913 | 2233.9689 | 1755.377 | 1551.2296 | 1048.689 | 906.34 | 703.9268 | 912.2063 | 2220.585 | 275.0807 | 1551.0877 | 1007.7976 | 1360.9549 | 1728.3237 | 2058.965 | 1502.038 | 961.4747 | 939.2756 | 848.0716 | 1266.2381 | 2147.6765 | 1088.9554 | 2092.4494 | 770.6279 | 1181.0965 | 1459.9575 | 1108.8527 | 2010.4843 | 1627.5849 | 564.0635 | 1273.2188 | 2605.1623 | 1699.3281 | 1608.8788 | 277.8838 | 1211.6609 | 863.5461 | 1018.003 | 1677.8616 | 1686.0466 | 1710.7274 | 1352.4339 | 1173.4152 | 1528.955 | 1545.6499 | 1047.4254 | 1330.2921 | 474.0157 | 1594.1106 | 765.3711 | 1422.1535 | 1722.4983 | 1701.189 | 1832.2533 | 1883.1335 | 322.3435 | 1252.6195 | 1823.3058 | 2028.1362 | 960.3775 | 1153.1818 | 1843.2555 | 804.5894 | 2010.0154 | 1907.9218 | 1053.4974 | 1410.2699 | 1758.7756 | 1943.4175 | 800.8154 | 1153.7018 | 1968.6404 | 1225.0957 | 120.0559 | 1351.5433 | 684.9514 | 1004.402 | 984.2904 | 1677.1666 | 1660.6167 | 1552.5928 | 977.2158 | 974.6729 | 935.7658 | 1269.4076 | 1392.8787 | 613.425 | 1232.8184 | 1699.7661 | 1102.0266 | 1414.6555 | 2278.4399 | 1239.894 | 1249.9927 | 1180.9015 | -62.7336 | 2258.1362 | 1138.525 | 2136.3204 | 1732.7811 | 725.3647 | 1044.3074 | 1540.1659 | 1605.6117 | 609.9054 | 1653.8562 | 931.1824 | 932.1115 | 1377.8274 | 2037.4428 | 876.3387 | 1592.3836 | 738.3483 | 1656.5835 | 283.6947 | 1091.3626 | 924.2065 | 1294.9533 | 1241.4317 | 1252.644 | 556.392 | 2146.0837 | 1485.7491 | 1544.5448 | 897.5741 | 853.9342 | 441.0645 | 1931.9857 | 1567.862 | 1419.6498 | 1538.7841 | 2003.1355 | 1113.1794 | 1032.3629 | 963.0041 | 791.5483 | 1841.6328 | 865.7284 | 1835.3751 | 1043.3596 | 1518.8576 | 1367.51 | 1154.8612 | 1089.7708 | 1629.9331 | 596.3462 | 1029.4722 | 2428.2974 | 1542.8267 | 1326.2906 | 604.706 | 438.698 | 481.8623 | 1454.1867 | 1331.7987 | 2304.8361 | 2120.3016 | 1456.1722 | 1516.9725 | 1616.9736 | 1911.2443 | 1052.1769 | 1581.2601 | 572.776 | 1048.6061 | 2177.6717 | 1324.6796 | 984.0005 | 1313.2641 | 923.3221 | 1843.563 | 1174.5521 | 1274.3383 | 1708.8963 | 1144.7775 | 1278.776 | 560.7922 | 661.3498 | 1302.2208 | 1403.016 | 1979.4569 | 647.6536 | 1340.5035 | 1369.1258 | 1306.5586 | 2279.0416 | 1733.9028 | 0 | 982.4026 | 327.4675 | 3274.6753 | 982.4026 | 0 | 0 | 982.4026 | 982.4026 | 982.4026
[5 empty] | 2044 | 0 | 814.2988 | 1120.7936 | 2457.7345 | 1489.7745 | 2522.298 | 1565.1457 | 758.0303 | 426.8751 | 874.5107 | 1881.5355 | 1609.0463 | 1471.9064 | 1663.271 | 959.448 | 1413.5431 | 1696.8181 | 1712.4267 | 2337.5588 | 934.2341 | 1619.3739 | 2292.9575 | 1705.8659 | 869.6429 | 939.0514 | 1011.1661 | 1451.1618 | 1582.6547 | 873.1401 | 280.2752 | 538.0893 | 1143.4859 | 1486.6888 | 1537.3292 | 968.6659 | 1161.2284 | 1367.9575 | 1265.113 | 1458.6995 | 1156.8719 | 1025.0517 | 1116.8863 | 2462.2662 | 1770.4312 | 1935.1954 | 1355.5056 | 220.0048 | 1336.7631 | 1742.0252 | 1622.8795 | 1272.3647 | 1027.668 | 1973.7163 | 1937.3845 | 607.1583 | 1734.8134 | 671.477 | 1318.4714 | 1263.5968 | 1334.6 | 1189.9619 | 410.8261 | 918.0384 | 2164.4109 | 1757.2969 | 737.6454 | 964.9951 | 1430.0862 | 445.7545 | 2047.0455 | 422.1762 | 754.1007 | 1003.9729 | 1274.7256 | 2636.4816 | 1323.8692 | 555.6488 | 901.994 | 2191.5153 | 1538.0889 | 337.5677 | 1357.7197 | 1239.2687 | 1579.0441 | 550.8846 | 994.5831 | 479.0486 | 1274.1302 | 964.5037 | 814.0108 | 1764.8535 | 1260.032 | 158.8048 | 1500.2795 | 1302.5566 | 1346.604 | 1345.0688 | 1349.6795 | 954.537 | 1144.3517 | 2117.5666 | 924.6886 | 1777.2787 | 1376.6005 | 491.1692 | 2082.2391 | 886.5691 | 631.4296 | 1005.1401 | 1989.4509 | 1245.8351 | 2117.0853 | 1053.1659 | 1081.7422 | 1073.6709 | 1286.0302 | 1513.8336 | 1904.3743 | 1491.2997 | 1464.5145 | 1322.8625 | 1426.5624 | 1099.3377 | 1689.7773 | 2105.8927 | 1449.1097 | 650.1988 | 1510.8656 | 1637.6257 | 786.4514 | 390.4582 | 337.6564 | 1288.8225 | 814.723 | 1279.4595 | 1149.3374 | 2026.8831 | 1383.8371 | 1158.7248 | 1777.482 | 768.9638 | 906.1691 | 1608.5879 | 1747.476 | 1615.3891 | 1686.2419 | 1383.864 | 2269.5906 | 939.2597 | 809.7029 | 1004.0416 | 1180.8399 | 826.282 | 1064.8684 | 1472.3787 | 1452.7464 | 1731.7759 | 1924.1721 | 1771.5865 | 2122.5833 | 611.4106 | 452.0419 | 1481.5243 | 706.1599 | 1094.409 | 1451.5858 | 863.226 | 1413.8074 | 1076.7512 | 2542.3123 | 1249.3886 | 1970.9397 | 1778.4283 | 585.0829 | 1950.1637 | 2489.4383 | 1117.8112 | 1484.7118 | 869.9881 | 534.1074 | 1979.211 | 2783.8534 | 1136.4068 | 1781.3817 | 1397.3305 | 998.5859 | 1317.7514 | 838.8187 | 2144.4966 | 946.7932 | 1033.2077 | 2906.1094 | 1490.0418 | 1374.7814 | 2044.0688 | 1243.8012 | 553.2831 | 1373.8823 | 1225.1879 | 1583.4687 | 1047.8271 | 1901.9841 | 687.5401 | 1065.1396 | 950.5039 | 1013.164 | 1030.8097 | 1464.8579 | 2264.5834 | 892.9704 | 524.8036 | 1524.7304 | 1246.7968 | 1382.9588 | 722.1306 | 900.2093 | 921.0617 | 1247.4252 | 1128.4626 | 892.8935 | 1133.1685 | 1651.1 | 1275.8885 | -605.736 | 1935.0856 | 2307.6715 | 1778.4648 | 1527.79 | 1789.6336 | 1439.4886 | 1427.266 | 1083.6819 | 816.9482 | 1634.0511 | 1366.6027 | 1194.6442 | 1304.4539 | 856.9969 | 964.155 | 2271.0486 | 1504.3318 | 710.4972 | 2185.6558 | 839.8228 | 1173.4926 | 939.8105 | 1253.1703 | 1042.1545 | 576.653 | 1783.5241 | 1784.7996 | 770.9658 | 369.0572 | 1910.458 | 831.2607 | 1325.2228 | 1264.6529 | 513.3173 | 1522.7705 | 1252.0564 | 2138.5301 | 1034.0919 | 1962.5153 | 1455.8255 | 2010.2924 | 1240.2868 | 932.6351 | 1862.9814 | 1177.9856 | 1138.2093 | 1250.3652 | 1033.0649 | 729.5622 | 1235.0669 | 1284.2394 | 2124.9161 | 1139.5938 | 711.5617 | 577.7611 | 1832.5673 | 2711.1584 | 1070.957 | 391.1529 | 2845.7495 | 1446.2553 | 1400.714 | 1055.9798 | 1570.4354 | 936.5935 | 554.351 | 2377.9369 | 1366.0788 | 373.3164 | 1011.9856 | 1267.9953 | 1025.975 | 1470.1231 | 337.8963 | 1221.0094 | 313.6035 | 1784.9499 | 2624.7605 | 1528.2371 | 1031.0353 | 1964.0006 | 962.2198 | 1858.6442 | 685.6178 | 975.311 | 1387.1563 | 583.0897 | 816.5579 | 1141.5725 | 1107.674 | 1665.7084 | 2295.4007 | 1833.9745 | 1629.6779 | 1036.8586 | 865.349 | 715.1576 | 943.8737 | 2217.6599 | 281.1536 | 1607.1233 | 1033.9526 | 1430.9247 | 1803.9262 | 2149.0009 | 1501.0295 | 993.6571 | 982.2941 | 882.325 | 1322.1881 | 2146.2252 | 1140.6183 | 2183.9495 | 807.6567 | 1138.2717 | 1530.1256 | 1108.0806 | 2102.5735 | 1705.8003 | 543.3623 | 1330.2909 | 2719.1281 | 1785.2738 | 1607.7916 | 291.2434 | 1267.1545 | 905.0542 | 1062.5337 | 1754.7071 | 1767.0615 | 1785.7886 | 1417.4186 | 1172.6047 | 1509.8748 | 1619.9446 | 1083.6688 | 1389.7554 | 495.7203 | 1542.8587 | 745.6565 | 1421.1789 | 1801.3881 | 1777.4567 | 1906.2687 | 1978.3667 | 337.1014 | 1307.4168 | 1822.0737 | 2118.8812 | 1008.9498 | 1205.9778 | 1917.6223 | 841.4492 | 2106.6307 | 1991.3804 | 1072.5857 | 1478.0706 | 1744.9743 | 1904.833 | 835.848 | 1115.4221 | 2054.7551 | 1260.5097 | 111.298 | 1410.0799 | 716.3184 | 1052.9933 | 1029.3798 | 1746.1777 | 1717.3551 | 1551.5205 | 972.2279 | 1025.1701 | 978.6351 | 1228.4357 | 1456.6788 | 562.4667 | 1286.5801 | 1777.6307 | 1149.166 | 1474.7904 | 2387.9458 | 1239.0443 | 1249.1223 | 1179.4047 | -65.6057 | 2255.1518 | 1193.2645 | 2231.7125 | 1731.9308 | 715.7035 | 1012.5572 | 1614.2044 | 1667.3893 | 600.665 | 1729.6226 | 978.2592 | 929.4098 | 1440.2824 | 2115.6723 | 900.4253 | 1543.0941 | 759.4188 | 1729.0527 | 296.0987 | 1143.8028 | 964.6256 | 1360.4132 | 1282.9652 | 1287.2927 | 581.8716 | 2239.9403 | 1550.0246 | 1618.7864 | 941.3213 | 810.8316 | 451.2316 | 2011.9002 | 1636.7297 | 1486.7247 | 1609.2598 | 2096.5347 | 1112.422 | 1057.7402 | 962.3534 | 741.9879 | 1922.1438 | 865.1352 | 1919.4435 | 1088.9995 | 1570.7185 | 1430.1187 | 1207.7677 | 1142.1581 | 1699.9851 | 562.4711 | 1010.8491 | 2528.2456 | 1541.7952 | 1394.9747 | 616.3973 | 384.8011 | 472.9891 | 1473.724 | 1395.8073 | 2421.3955 | 2222.2283 | 1522.8401 | 1583.3297 | 1691.013 | 1909.9345 | 1066.7235 | 1580.1679 | 550.7859 | 1100.0137 | 2227.3766 | 1323.7844 | 1004.203 | 1352.724 | 943.8368 | 1932.1679 | 1230.9965 | 1273.4827 | 1764.5082 | 1199.809 | 1334.7176 | 564.8193 | 677.5576 | 1364.8146 | 1402.0741 | 1978.1102 | 632.5061 | 1401.9045 | 1426.457 | 1366.3167 | 2378.7409 | 1817.2463 | 0 | 981.7176 | 327.2392 | 3272.3919 | 981.7176 | 0 | 0 | 981.7176 | 981.7176 | 981.7176
[5 empty] | 2045 | 0 | 849.9109 | 1161.4736 | 2456.0902 | 1561.3967 | 2632.5645 | 1536.5114 | 750.4007 | 445.5366 | 916.5496 | 1878.8496 | 1679.4304 | 1536.2168 | 1739.4388 | 994.4246 | 1412.5873 | 1756.2492 | 1782.1813 | 2335.9782 | 920.8525 | 1618.2714 | 2291.4235 | 1704.696 | 909.476 | 935.3746 | 1045.7439 | 1430.8814 | 1561.2544 | 872.5366 | 251.9323 | 563.369 | 1122.9911 | 1485.6835 | 1504.9316 | 977.4278 | 1217.0555 | 1367.0423 | 1314.757 | 1525.5137 | 1189.1702 | 1024.3585 | 1162.0185 | 2460.5899 | 1847.849 | 1933.8779 | 1309.5433 | 217.113 | 1395.2098 | 1740.8392 | 1693.8614 | 1327.9958 | 1026.9804 | 1965.708 | 1936.0745 | 606.7419 | 1733.6528 | 703.0601 | 1317.5672 | 1231.0656 | 1325.3064 | 1247.1649 | 396.8092 | 958.1774 | 2261.2097 | 1841.7345 | 737.1314 | 963.5414 | 1481.5156 | 465.2465 | 2145.4591 | 440.4929 | 732.1731 | 1049.9634 | 1330.4737 | 2634.6867 | 1384.5138 | 530.2537 | 899.9625 | 2163.1425 | 1537.0489 | 324.8156 | 1342.5274 | 1296.0197 | 1648.1159 | 548.0183 | 981.3919 | 489.0648 | 1273.2778 | 985.6544 | 837.5986 | 1727.8159 | 1228.236 | 143.079 | 1499.2426 | 1301.6563 | 1393.9034 | 1344.1593 | 1347.0011 | 867.9183 | 1161.6085 | 2116.0911 | 947.7054 | 1774.3879 | 1439.6405 | 503.8829 | 2173.3025 | 861.509 | 585.6794 | 1051.1747 | 1988.12 | 1302.8993 | 2209.6925 | 1103.7764 | 1080.9751 | 1100.373 | 1288.7126 | 1512.8208 | 1903.0778 | 1490.302 | 1463.5347 | 1321.9775 | 1419.6015 | 1144.762 | 1767.1394 | 2202.3606 | 1495.1293 | 626.0894 | 1576.4903 | 1636.4939 | 776.8714 | 378.8549 | 340.2115 | 1347.8495 | 850.7051 | 1275.3924 | 1199.6073 | 2019.8513 | 1435.4749 | 1135.8597 | 1816.3412 | 780.5505 | 945.7892 | 1683.7711 | 1746.2777 | 1693.0551 | 1759.9951 | 1382.8507 | 2368.8687 | 984.4111 | 806.4647 | 954.0913 | 1180.0301 | 865.9895 | 1050.2584 | 1471.5234 | 1429.327 | 1807.5336 | 2016.6784 | 1770.3804 | 2215.431 | 633.6011 | 464.9852 | 1459.3267 | 705.6756 | 1112.6514 | 1414.1725 | 862.6423 | 1409.2552 | 1117.0922 | 2525.9951 | 1250.2739 | 2056.8959 | 1863.9111 | 592.6824 | 1949.3872 | 2598.283 | 1169.0165 | 1542.968 | 883.4337 | 460.3531 | 2046.1848 | 2783.1894 | 1168.0024 | 1845.9565 | 1446.7967 | 974.5192 | 1359.0248 | 877.8424 | 2238.2716 | 946.1598 | 1080.5166 | 2904.157 | 1555.2135 | 1434.8903 | 2133.4629 | 1212.8183 | 545.4103 | 1414.4338 | 1265.3985 | 1582.4094 | 1095.8265 | 1895.0166 | 716.1501 | 1064.3974 | 992.0677 | 1053.6114 | 1030.0972 | 1526.1217 | 2262.8562 | 888.7065 | 506.266 | 1598.0377 | 1245.9351 | 1429.5218 | 721.6454 | 892.3069 | 947.2362 | 1236.4405 | 1147.0791 | 892.2763 | 1121.6592 | 1647.9811 | 1258.1741 | -633.4839 | 2019.7135 | 2292.7881 | 1771.7697 | 1526.7499 | 1788.4363 | 1438.5086 | 1495.5278 | 1123.3814 | 789.4639 | 1634.8401 | 1412.3952 | 1184.7103 | 1292.3153 | 834.1975 | 999.9894 | 2363.0708 | 1503.3211 | 659.1616 | 2281.2624 | 839.2549 | 1172.6749 | 920.5241 | 1234.7311 | 1087.726 | 601.869 | 1857.1079 | 1866.5226 | 746.9235 | 367.5261 | 1909.1574 | 845.0552 | 1285.1011 | 1219.2289 | 460.4966 | 1589.3851 | 1271.5594 | 2232.0753 | 1041.0098 | 1961.1478 | 1443.0389 | 2008.8917 | 1292.534 | 923.0006 | 1840.8196 | 1234.6011 | 1137.4226 | 1235.6677 | 1032.3616 | 724.5679 | 1234.2261 | 1340.3969 | 2217.8657 | 1138.8123 | 676.9861 | 568.2342 | 1830.5132 | 2709.337 | 1109.4712 | 369.7848 | 2843.8457 | 1445.2707 | 1432.095 | 1103.8481 | 1560.4371 | 965.6013 | 581.0019 | 2484.748 | 1327.0582 | 366.2438 | 936.6655 | 1267.1189 | 1025.2812 | 1469.0987 | 349.2346 | 1201.7245 | 327.961 | 1783.7162 | 2622.9856 | 1564.8184 | 1014.5694 | 2048.534 | 960.3575 | 1857.3596 | 690.9419 | 1001.4543 | 1425.2818 | 586.6912 | 854.1237 | 1100.7863 | 1081.953 | 1664.5744 | 2353.0571 | 1834.5552 | 1708.0186 | 1025.0281 | 816.4321 | 724.239 | 934.9985 | 2214.7349 | 286.6291 | 1661.333 | 1057.6173 | 1500.9118 | 1802.7142 | 2147.5271 | 1500.0211 | 1024.4704 | 1025.2531 | 916.1169 | 1377.8764 | 2144.7739 | 1192.1458 | 2182.4518 | 844.6332 | 1095.4468 | 1600.1961 | 1107.3085 | 2194.5362 | 1783.9061 | 517.8194 | 1387.172 | 2717.309 | 1871.1024 | 1606.7044 | 304.5848 | 1322.5715 | 946.5049 | 1061.8199 | 1831.4463 | 1847.9618 | 1784.8174 | 1482.3115 | 1171.7942 | 1490.7946 | 1694.1367 | 1073.3599 | 1449.0045 | 517.3944 | 1491.6068 | 725.942 | 1420.2043 | 1880.1689 | 1853.0994 | 1979.288 | 2073.4694 | 351.8383 | 1306.5422 | 1820.8416 | 2119.4868 | 1057.4559 | 1258.6992 | 1990.9789 | 878.259 | 2203.1126 | 1990.0425 | 1089.0152 | 1545.7789 | 1731.173 | 1866.2485 | 835.2888 | 1077.1424 | 2053.3747 | 1241.475 | 102.5401 | 1408.548 | 747.6417 | 1101.3 | 1074.4077 | 1740.6481 | 1771.8362 | 1550.4481 | 962.7565 | 1075.7174 | 1021.4462 | 1187.4638 | 1520.3913 | 484.245 | 1339.7487 | 1855.3892 | 1147.3264 | 1534.4219 | 2497.2992 | 1238.1946 | 1248.2519 | 1177.9079 | -68.4738 | 2252.1675 | 1247.9297 | 2232.1569 | 1731.0805 | 706.0423 | 980.8069 | 1688.1414 | 1728.02 | 564.3177 | 1805.2862 | 1025.27 | 921.7811 | 1501.937 | 2103.3488 | 922.776 | 1493.8047 | 747.6739 | 1727.896 | 295.894 | 1196.1688 | 963.9689 | 1425.7807 | 1322.729 | 1319.4805 | 607.3158 | 2238.4153 | 1548.2669 | 1692.9255 | 985.0651 | 767.729 | 460.4789 | 2005.9488 | 1704.4721 | 1553.5972 | 1679.6382 | 2189.9543 | 1111.6647 | 1080.7936 | 961.7026 | 657.2476 | 1920.8045 | 864.5419 | 2003.3965 | 1088.2679 | 1620.5116 | 1492.6387 | 1260.6024 | 1194.4734 | 1769.5253 | 528.596 | 992.2259 | 2627.0386 | 1540.7637 | 1463.7241 | 626.2037 | 330.9042 | 464.1158 | 1428.6308 | 1459.7268 | 2537.7951 | 2324.0152 | 1589.4136 | 1582.266 | 1764.9484 | 1908.6247 | 1034.5068 | 1579.0758 | 528.7958 | 1151.1904 | 2180.2962 | 1322.8893 | 1021.8197 | 1390.262 | 962.3576 | 2020.6495 | 1287.3618 | 1272.6272 | 1744.1691 | 1254.765 | 1333.8246 | 566.8858 | 692.2722 | 1427.322 | 1401.1321 | 1976.7634 | 588.574 | 1463.2213 | 1482.9087 | 1425.9849 | 2377.1495 | 1900.4746 | 0 | 981.0199 | 327.0066 | 3270.0664 | 981.0199 | 0 | 0 | 981.0199 | 981.0199 | 981.0199
[5 empty] | 2046 | 0 | 849.3319 | 1200.8519 | 2454.446 | 1632.9213 | 2630.7289 | 1507.8771 | 742.7711 | 445.226 | 958.5308 | 1876.1637 | 1678.3013 | 1535.1092 | 1815.5004 | 1028.3011 | 1411.6315 | 1740.2661 | 1851.0565 | 2334.3975 | 907.4709 | 1617.1689 | 2289.8895 | 1703.5262 | 949.2544 | 931.6977 | 1035.3811 | 1410.6009 | 1539.854 | 871.9332 | 219.9114 | 588.6712 | 1102.4963 | 1484.6782 | 1472.534 | 982.6092 | 1272.8065 | 1366.1271 | 1363.5835 | 1592.2362 | 1219.5566 | 1023.6654 | 1157.5113 | 2458.9135 | 1846.5809 | 1932.5604 | 1263.5809 | 214.2213 | 1394.2449 | 1739.6532 | 1692.7152 | 1327.0773 | 1026.2929 | 1957.6996 | 1934.7644 | 606.3256 | 1732.4922 | 734.6744 | 1316.663 | 1198.5344 | 1316.0128 | 1304.2894 | 382.7924 | 957.5147 | 2261.8124 | 1926.0526 | 736.6174 | 962.0876 | 1469.3855 | 464.9272 | 2243.7384 | 458.6923 | 710.2455 | 1095.8912 | 1329.5673 | 2632.8917 | 1445.0756 | 480.1632 | 897.931 | 2134.7697 | 1536.0088 | 309.3454 | 1327.3351 | 1352.6917 | 1647.0079 | 545.1521 | 968.2006 | 477.7901 | 1272.4254 | 963.9383 | 859.9176 | 1690.7783 | 1196.4401 | 125.2989 | 1498.2056 | 1300.7561 | 1439.8399 | 1343.2498 | 1344.3227 | 781.2996 | 1128.0052 | 2114.6156 | 968.9451 | 1771.497 | 1502.5927 | 494.7669 | 2171.8219 | 836.4488 | 539.9292 | 1097.1456 | 1986.789 | 1359.8851 | 2208.2069 | 1154.3159 | 1080.2081 | 1079.3564 | 1234.2382 | 1511.8081 | 1901.7813 | 1489.3043 | 1462.555 | 1321.0925 | 1412.6406 | 1189.6789 | 1844.3919 | 2298.6969 | 1539.2483 | 601.9799 | 1641.7018 | 1635.362 | 767.2913 | 349.898 | 327.7596 | 1406.7949 | 850.4773 | 1271.3253 | 1198.7956 | 2012.8195 | 1485.6366 | 1112.9945 | 1850.7495 | 789.7257 | 945.135 | 1758.9868 | 1745.0793 | 1770.6158 | 1758.8042 | 1381.8374 | 2367.2762 | 1029.5006 | 803.2265 | 904.1411 | 1179.2203 | 905.6413 | 1035.6484 | 1470.6681 | 1405.9076 | 1806.3236 | 2109.0585 | 1769.1743 | 2213.9416 | 655.2362 | 457.8377 | 1437.1292 | 705.1914 | 1127.9906 | 1376.7591 | 862.0586 | 1404.7029 | 1109.5776 | 2509.6779 | 1251.1592 | 2055.2547 | 1949.2757 | 598.5384 | 1948.6107 | 2596.4859 | 1220.1519 | 1600.2642 | 894.4776 | 386.5988 | 2025.1938 | 2782.5254 | 1197.708 | 1831.3589 | 1494.8829 | 950.4526 | 1398.5189 | 916.8669 | 2236.7356 | 945.5264 | 1127.759 | 2902.2046 | 1554.1612 | 1433.8979 | 2132.0094 | 1181.8355 | 537.5375 | 1393.9238 | 1304.1179 | 1581.35 | 1143.7605 | 1888.049 | 744.4607 | 1063.6552 | 991.3869 | 1093.4653 | 1029.3848 | 1586.7749 | 2261.1289 | 884.4426 | 487.7284 | 1671.2455 | 1245.0734 | 1414.6199 | 721.1603 | 844.3952 | 971.6661 | 1225.4559 | 1162.3067 | 891.6592 | 1110.15 | 1644.8623 | 1240.4598 | -661.194 | 2018.3375 | 2277.9047 | 1765.0746 | 1525.7097 | 1787.239 | 1437.5286 | 1563.663 | 1161.8564 | 761.9796 | 1635.629 | 1456.6081 | 1174.7765 | 1280.1767 | 811.3981 | 1035.0229 | 2354.1575 | 1502.3105 | 607.826 | 2279.7287 | 838.6871 | 1171.8573 | 895.6379 | 1216.292 | 1086.9796 | 601.4559 | 1851.424 | 1948.1308 | 722.8813 | 365.9949 | 1907.8567 | 821.9047 | 1244.9793 | 1173.8049 | 384.8619 | 1588.3211 | 1235.4154 | 2230.5748 | 1001.968 | 1959.7804 | 1430.2522 | 2007.4909 | 1344.2976 | 913.3661 | 1818.6579 | 1291.1377 | 1136.6359 | 1220.9702 | 1031.6583 | 715.7985 | 1233.3852 | 1339.477 | 2216.3747 | 1138.0308 | 642.4105 | 555.1994 | 1828.4591 | 2707.5156 | 1100.3873 | 348.4168 | 2841.9418 | 1444.2861 | 1401.2221 | 1151.6054 | 1550.4388 | 952.9826 | 607.6165 | 2591.2222 | 1288.0376 | 359.1712 | 861.3454 | 1266.2425 | 1024.5875 | 1468.0744 | 360.1838 | 1128.1725 | 342.2982 | 1782.4825 | 2621.2108 | 1533.478 | 998.1034 | 2045.7784 | 958.4951 | 1856.075 | 693.6503 | 1025.8892 | 1461.0611 | 564.3776 | 891.6527 | 1060.0002 | 1056.232 | 1663.4403 | 2308.6956 | 1835.1359 | 1786.2518 | 1013.1976 | 759.5894 | 731.1708 | 926.1234 | 2211.8098 | 279.6088 | 1713.717 | 1078.7915 | 1570.9162 | 1801.5023 | 2146.0534 | 1499.0127 | 1053.9145 | 1024.5546 | 910.6943 | 1374.8008 | 2143.3227 | 1243.5377 | 2180.954 | 881.5573 | 1052.622 | 1670.169 | 1106.5364 | 2193.0513 | 1861.9021 | 487.4347 | 1384.9291 | 2715.4899 | 1956.814 | 1605.6172 | 317.9081 | 1321.6704 | 987.8983 | 1061.106 | 1830.1986 | 1928.7477 | 1783.8462 | 1547.1125 | 1170.9838 | 1471.7145 | 1768.2262 | 1063.051 | 1446.4866 | 517.0366 | 1440.355 | 706.2274 | 1419.2297 | 1878.888 | 1928.1173 | 1967.5842 | 2168.4416 | 351.593 | 1305.6675 | 1819.6095 | 2120.0923 | 1105.8959 | 1257.8215 | 1979.1078 | 877.671 | 2299.4611 | 1988.7047 | 1057.7743 | 1613.3948 | 1717.3717 | 1827.6639 | 834.7296 | 1038.8626 | 2051.9943 | 1222.4403 | 93.7822 | 1407.0161 | 747.1286 | 1149.3222 | 1073.6854 | 1735.1185 | 1824.0599 | 1549.3758 | 910.075 | 1126.3149 | 1020.7624 | 1146.4918 | 1519.3625 | 406.0233 | 1392.3241 | 1854.1419 | 1145.4869 | 1528.5072 | 2606.5004 | 1237.3449 | 1247.3815 | 1176.4111 | -68.426 | 2249.1831 | 1302.5207 | 2232.6014 | 1730.2301 | 696.3811 | 949.0566 | 1761.9769 | 1714.5445 | 527.9704 | 1804.0776 | 1072.2149 | 909.2254 | 1562.7914 | 2091.0253 | 943.3907 | 1444.5153 | 735.9289 | 1726.7392 | 295.6894 | 1248.4608 | 963.3121 | 1491.0556 | 1360.7231 | 1349.2072 | 606.8991 | 2236.8903 | 1546.5092 | 1766.962 | 1028.8055 | 724.6264 | 449.6714 | 1999.9973 | 1771.089 | 1620.2672 | 1678.4939 | 2190.1946 | 1110.9073 | 1101.5231 | 961.0519 | 572.5072 | 1919.4651 | 863.9486 | 2002.0409 | 1087.5362 | 1668.2367 | 1491.5979 | 1259.7585 | 1246.717 | 1763.5106 | 494.7209 | 973.6028 | 2613.4652 | 1539.7323 | 1532.5388 | 634.1254 | 277.0073 | 455.2426 | 1383.5376 | 1523.5573 | 2654.035 | 2425.6623 | 1588.3053 | 1581.2023 | 1763.7277 | 1907.3149 | 1002.2901 | 1577.9836 | 506.8056 | 1202.1361 | 2133.2157 | 1321.9942 | 1036.8506 | 1367.6789 | 938.9302 | 2109.0079 | 1343.6479 | 1271.7716 | 1723.8301 | 1309.6456 | 1332.9317 | 543.8493 | 705.4934 | 1489.7429 | 1400.1902 | 1975.4167 | 544.642 | 1462.2312 | 1538.4808 | 1424.9279 | 2375.5582 | 1983.5879 | 0 | 980.3118 | 326.7706 | 3267.7059 | 980.3118 | 0 | 0 | 980.3118 | 980.3118 | 980.3118
[5 empty] | 2047 | 0 | 848.7528 | 1238.9285 | 1656.9448 | 1704.3482 | 2628.8933 | 804.9407 | 451.0196 | 444.9153 | 1000.4542 | 1254.6336 | 1677.1723 | 1534.0016 | 1814.2537 | 1061.0776 | 952.9657 | 1724.2829 | 1840.7237 | 2332.8169 | 894.0893 | 1616.0664 | 2288.3555 | 1150.0232 | 948.6117 | 607.4688 | 1025.0183 | 809.3615 | 888.9851 | 871.3297 | 176.6934 | 588.9348 | 1082.0015 | 1002.2782 | 771.8365 | 984.2102 | 1328.4813 | 922.2436 | 1353.9762 | 1591.1581 | 1197.0909 | 691.0572 | 1153.0042 | 2457.2372 | 1845.3128 | 1304.6377 | 1217.6185 | 125.1826 | 1393.2799 | 1738.4672 | 1691.569 | 1326.1588 | 692.8287 | 1949.6913 | 1933.4544 | 409.3207 | 1169.5689 | 735.0417 | 888.8581 | 1166.0032 | 823.6019 | 1361.3355 | 368.7756 | 956.852 | 2262.4151 | 2010.2513 | 736.1034 | 960.6338 | 1457.2555 | 464.608 | 2341.8836 | 457.3143 | 341.3047 | 1095.154 | 1328.6608 | 2631.0968 | 1444.1034 | 430.0726 | 595.6778 | 2106.3968 | 1036.9305 | 291.1572 | 1312.1427 | 1351.7627 | 1645.8999 | 542.2859 | 955.0094 | 466.5153 | 858.9876 | 942.2222 | 845.01 | 864.5494 | 1164.6442 | 101.1597 | 1011.417 | 878.1217 | 1423.8251 | 906.8025 | 895.1019 | -54.8036 | 1094.402 | 1427.5501 | 948.0646 | 1182.8579 | 1501.5608 | 485.6508 | 2170.3412 | 367.9694 | -14.2549 | 1096.3976 | 1341.2394 | 1358.9643 | 2206.7214 | 1204.7844 | 729.1015 | 1058.3399 | 1179.7637 | 1020.5898 | 1283.8592 | 1488.3066 | 987.34 | 1320.2075 | 1405.6797 | 1183.7175 | 1843.105 | 2297.1505 | 1516.9172 | 223.5585 | 1636.8471 | 1634.2301 | 757.7112 | 320.941 | 315.3078 | 1405.8358 | 850.2496 | 835.6341 | 1197.9839 | 1316.9524 | 1534.3225 | 594.8684 | 1880.7068 | 796.4894 | 944.4809 | 1759.3682 | 1178.0751 | 1848.0709 | 1757.6133 | 932.4735 | 2365.6837 | 1074.5281 | 799.9884 | 245.4228 | 796.0727 | 945.2374 | 1021.0384 | 993.8948 | 790.109 | 1805.1135 | 2201.3126 | 1767.9682 | 2212.4522 | 648.7112 | 450.6903 | 813.2224 | 476.0634 | 1093.8786 | 682.8043 | 861.4749 | 921.6994 | 1102.063 | 2493.3607 | 855.9778 | 2053.6135 | 2034.5222 | 578.053 | 1947.8343 | 2594.6888 | 1219.3311 | 1588.9841 | 866.2578 | 312.8445 | 2004.2027 | 2781.8614 | 1175.5025 | 1816.7612 | 1478.667 | 926.3859 | 1377.6118 | 916.8762 | 2235.1996 | 638.3049 | 1126.9784 | 1959.2196 | 1553.1088 | 1432.9055 | 2130.5559 | 584.1952 | 300.1896 | 1373.4138 | 1286.5975 | 1067.5361 | 1142.991 | 1234.4352 | 740.9424 | 1062.913 | 990.7061 | 1086.4921 | 694.9228 | 1579.6004 | 1525.3578 | 569.9899 | 469.1908 | 1744.3537 | 1244.2116 | 1399.7181 | 486.8407 | 796.4836 | 994.3513 | 1214.4713 | 1174.1455 | 891.0421 | 1098.6407 | 1095.6413 | 707.2479 | -660.7492 | 2016.9615 | 1443.4641 | 1149.144 | 1029.9799 | 1206.5274 | 970.4503 | 1631.6715 | 1199.1069 | 289.3102 | 1117.1837 | 1438.0478 | 716.7398 | 788.1141 | 788.5987 | 1025.6124 | 2345.2442 | 1014.1794 | 65.9362 | 2278.1951 | 566.1818 | 791.1059 | 829.8395 | 679.6084 | 1086.2331 | 601.0429 | 1845.7401 | 1946.7824 | 698.8391 | 237.5959 | 1906.5561 | 798.7543 | 562.4167 | 476.4767 | 309.2272 | 1587.2571 | 1199.2714 | 2229.0742 | 962.9263 | 1323.0228 | 1417.4656 | 1355.2316 | 1338.6152 | 555.7066 | 1796.4962 | 1347.5956 | 767.3265 | 712.835 | 696.4544 | 703.254 | 832.6368 | 1338.5572 | 2214.8837 | 768.2663 | 607.8349 | 538.6567 | 1229.0325 | 1827.789 | 1091.3034 | 327.0488 | 1918.535 | 975.0122 | 1370.3491 | 1150.3029 | 1540.4405 | 940.364 | 634.1947 | 2587.2631 | 563.1734 | 352.0987 | 786.0253 | 854.8221 | 1023.8937 | 991.0783 | 355.6114 | 1054.6206 | 342.0594 | 1203.3283 | 1769.5298 | 1502.1376 | 557.0292 | 2043.0229 | 956.6328 | 1253.0095 | 693.7427 | 1005.815 | 1433.4946 | 542.064 | 891.2207 | 1019.214 | 551.976 | 1662.3063 | 2264.3342 | 1835.7166 | 1864.3776 | 601.5859 | 666.4608 | 705.9142 | 917.2483 | 1484.2564 | 272.5885 | 1692.2639 | 1097.4753 | 1640.9379 | 1800.2904 | 2144.5796 | 1011.9531 | 1037.8266 | 1023.8561 | 905.2718 | 1371.7251 | 1446.9166 | 1241.9454 | 2179.4563 | 880.9422 | 385.7686 | 1669.022 | 747.0086 | 2191.5664 | 1860.6135 | 452.2084 | 1382.6862 | 2713.6708 | 2042.4086 | 1083.9218 | 317.6942 | 1320.7694 | 987.2248 | 1060.3922 | 1828.9509 | 1927.4018 | 1782.875 | 1546.033 | 790.5143 | 859.8054 | 1767.0207 | 1052.7421 | 1443.9687 | 516.6787 | 632.4286 | 316.1965 | 958.0992 | 1877.6071 | 1920.7752 | 1955.8805 | 2263.2832 | 351.3477 | 1304.7928 | 1228.384 | 2120.6979 | 1154.2698 | 1256.9439 | 1967.2366 | 877.0831 | 2297.8935 | 1987.3668 | 1026.5333 | 1612.3094 | 1053.7953 | 957.6125 | 834.1704 | 387.6922 | 2050.6138 | 1203.4055 | -3.7546 | 1405.4841 | 746.6155 | 1197.0598 | 1072.9631 | 1729.5888 | 1797.5353 | 1045.9613 | 857.3935 | 1176.9625 | 1020.0786 | 438.4865 | 1518.3337 | 327.8017 | 1385.3552 | 1852.8945 | 1143.6473 | 1522.5925 | 2604.7104 | 835.3117 | 842.0914 | 789.035 | -68.3783 | 1506.5647 | 1301.6481 | 2233.0459 | 1170.4018 | 393.3859 | 381.0495 | 1760.7838 | 1701.069 | 491.6231 | 1802.869 | 1119.0938 | 891.7425 | 1622.8454 | 2078.7018 | 922.9931 | 617.8339 | 724.184 | 1725.5825 | 295.4847 | 1247.5896 | 962.6554 | 1556.2381 | 1339.9292 | 1320.2903 | 606.4823 | 2235.3654 | 1544.7515 | 1765.7574 | 1028.7652 | 133.5562 | 438.864 | 1994.0458 | 1836.5805 | 1617.8884 | 1677.3496 | 2190.4349 | 749.9541 | 1074.2173 | 648.788 | 487.7669 | 1918.1258 | 583.2378 | 2000.6853 | 1086.8046 | 1643.9392 | 1490.5571 | 1258.9145 | 1245.8728 | 1757.496 | 75.2611 | 518.6944 | 2599.8918 | 1039.4408 | 1601.4187 | 640.1622 | -176.2683 | 249.4387 | 1338.4444 | 1522.5111 | 2770.1152 | 2424.0198 | 1587.1971 | 1580.1386 | 1762.507 | 1287.5977 | 970.0733 | 1065.274 | 182.0198 | 1252.8509 | 2086.1353 | 892.4532 | 1006.4673 | 1345.0958 | 915.5027 | 2107.5596 | 1342.718 | 858.5473 | 1703.491 | 1308.7588 | 1332.0388 | 520.8128 | 687.947 | 1488.7273 | 945.2401 | 1333.5692 | 500.7099 | 1461.2411 | 1528.1458 | 1423.8709 | 2373.9668 | 1982.2356 | 0 | 979.5929 | 326.531 | 3265.3098 | 979.5929 | 0 | 0 | 979.5929 | 979.5929 | 979.5929
[5 empty] | 2048 | 0 | 848.1738 | 1223.634 | 1655.7543 | 1703.2009 | 2627.0576 | 776.6909 | 443.552 | 444.6047 | 999.7764 | 1252.3006 | 1676.0432 | 1532.8939 | 1813.007 | 1048.1517 | 952.2709 | 1708.2998 | 1830.3909 | 1574.7586 | 505.0368 | 1090.9189 | 1544.7455 | 1149.1683 | 947.9689 | 603.9747 | 1014.6554 | 789.4124 | 867.9436 | 588.1872 | 133.4755 | 589.1983 | 565.4551 | 969.4727 | 739.8199 | 942.1397 | 1327.587 | 892.0666 | 1344.369 | 1590.08 | 1174.6252 | 690.5533 | 1148.497 | 1658.7477 | 1844.0447 | 1261.9276 | 516.8017 | 122.34 | 1392.3149 | 1173.545 | 1690.4229 | 1325.2403 | 692.331 | 1266.801 | 1305.1705 | 395.918 | 1168.7287 | 735.4089 | 888.1973 | 522.1915 | 782.3943 | 1360.4131 | 147.1265 | 956.1893 | 2263.0178 | 2008.8476 | 496.9032 | 642.0253 | 1445.1254 | 464.2887 | 2340.3071 | 455.9363 | 296.454 | 1094.4167 | 1327.7544 | 1776.1109 | 1443.1313 | 379.9821 | 573.8141 | 1239.9437 | 1036.1744 | 259.2203 | 775.4747 | 1350.8338 | 1644.7919 | 345.1962 | 551.9486 | 455.2405 | 858.3704 | 920.506 | 830.1024 | 827.9618 | 537.2252 | 77.0204 | 978.2921 | 877.4619 | 1407.8103 | 877.122 | 862.9256 | -140.9949 | 1060.7987 | 1380.7856 | 927.1841 | 1180.3011 | 1500.529 | 476.5348 | 2168.8606 | 343.162 | -59.7152 | 1095.6496 | 1340.2757 | 1358.0435 | 2205.2359 | 1203.95 | 728.5342 | 1037.3233 | 1125.2892 | 1019.8565 | 1241.8294 | 1004.6756 | 986.6307 | 891.201 | 908.4522 | 1177.7561 | 1841.818 | 2295.6041 | 1494.586 | 176.0438 | 1631.9924 | 1103.1798 | 432.9291 | 291.984 | 302.856 | 1404.8767 | 850.0218 | 831.8131 | 1197.1722 | 1310.3134 | 1516.98 | 572.2857 | 1828.4087 | 768.1542 | 943.8267 | 1759.7495 | 1139.5004 | 1846.8321 | 1756.4224 | 901.8429 | 2364.0911 | 1073.8001 | 516.6318 | 195.8196 | 795.4809 | 944.5827 | 581.9258 | 993.3109 | 727.5579 | 1803.9034 | 2199.8307 | 1193.4595 | 2210.9628 | 642.1863 | 443.5428 | 751.2769 | 475.7095 | 1059.7667 | 645.7653 | 581.5351 | 917.42 | 1094.5484 | 1575.1021 | 857.0889 | 2051.9723 | 2033.1343 | 557.5677 | 1319.035 | 2592.8917 | 1218.5103 | 1577.7039 | 838.038 | -356.0753 | 1983.2116 | 1886.5305 | 1153.297 | 1802.1635 | 1462.4511 | 444.5888 | 1356.7048 | 916.8855 | 2233.6636 | 637.8463 | 1126.1979 | 1895.104 | 1552.0565 | 1431.913 | 2129.1024 | 553.5355 | 292.4476 | 1352.9038 | 1269.0771 | 1032.6049 | 1142.2216 | 1227.8364 | 737.4241 | 717.5145 | 990.0253 | 1079.5189 | 694.4007 | 1572.426 | 1524.0491 | 545.2354 | 181.9798 | 1743.1844 | 839.8995 | 1384.8162 | 470.9088 | 748.5719 | 973.8514 | 747.9979 | 1134.3262 | 601.494 | 662.0785 | 1092.8338 | 655.4805 | -660.3043 | 2015.5855 | 1374.4421 | 1142.7963 | 996.2613 | 1167.0483 | 969.7361 | 1630.184 | 1184.7194 | 262.0797 | 1083.6729 | 1419.4876 | 707.0614 | 744.2724 | 346.5156 | 1016.2019 | 2336.3309 | 1013.4465 | -17.8047 | 2276.6614 | 565.7689 | 790.5049 | 764.041 | 661.4647 | 1085.4867 | 600.6299 | 1840.0561 | 1945.4341 | 267.6097 | 236.1371 | 1287.0127 | 775.6038 | 522.6613 | 431.4244 | 233.5924 | 1586.1931 | 1163.1274 | 2227.5736 | 923.8846 | 1322.0176 | 873.2641 | 1354.2019 | 1332.9329 | 523.0821 | 1057.9099 | 1346.6695 | 766.75 | 698.4188 | 695.9418 | 658.8962 | 805.3786 | 1337.6373 | 2213.3927 | 743.1104 | 146.8151 | 497.4384 | 1187.517 | 1826.4681 | 1082.2195 | 44.2998 | 1855.7581 | 974.2946 | 1339.4761 | 1149.0004 | 979.5128 | 927.7454 | 633.7678 | 2583.304 | 478.847 | 189.3288 | 1.1195 | 854.1798 | 691.1753 | 958.612 | 351.0391 | 981.0686 | 341.8205 | 1163.918 | 1711.6115 | 1470.7973 | 540.8053 | 2040.2673 | 635.1973 | 1252.068 | 663.0062 | 985.7408 | 1405.9281 | 519.7504 | 890.7887 | 404.2096 | 526.5278 | 1122.1329 | 2219.9728 | 1253.332 | 1863.1143 | 589.9833 | 573.3322 | 680.6577 | 560.8383 | 1481.7445 | 265.5682 | 1670.8109 | 1068.2127 | 1641.141 | 1215.2789 | 1447.6892 | 1011.2218 | 1021.7387 | 1023.1577 | 899.8492 | 1368.6495 | 1399.5577 | 1240.353 | 1471.2326 | 880.3271 | 343.2996 | 1667.8751 | 722.5377 | 2190.0814 | 1859.3248 | 395.3183 | 1380.4433 | 1831.8529 | 2041.0337 | 1083.1315 | 317.4803 | 1319.8684 | 986.5513 | 715.8135 | 1827.7032 | 1926.056 | 1205.4622 | 1544.9534 | 764.6241 | 801.5639 | 1765.8152 | 627.4901 | 1441.4509 | 516.3209 | 581.6082 | 272.0194 | 957.387 | 1876.3261 | 1913.4331 | 1944.1767 | 2261.7497 | 351.1023 | 880.7953 | 1227.4883 | 1446.8282 | 1153.4928 | 1256.0662 | 1955.3655 | 876.4951 | 2296.3259 | 1341.5641 | 995.2924 | 1611.224 | 1040.3645 | 864.1025 | 563.1035 | 308.9258 | 1384.2588 | 689.2832 | -18.3771 | 944.5783 | 746.1025 | 1193.7164 | 1072.2408 | 1132.5627 | 1771.0107 | 1011.705 | 804.7119 | 1177.5516 | 1019.3948 | 397.8949 | 1517.3049 | -355.6909 | 1378.3863 | 1851.6472 | 763.8428 | 1516.6777 | 2602.9205 | 807.9604 | 841.4516 | 787.7583 | -68.3305 | 1504.002 | 1300.7756 | 1521.5064 | 1169.8702 | 364.3474 | 313.8749 | 1759.5908 | 1687.5935 | 88.3307 | 1801.6605 | 1118.3187 | 833.8497 | 1613.4421 | 1326.1507 | 902.5955 | 568.9877 | 409.2435 | 1164.8477 | 199.4656 | 1246.7185 | 649.8365 | 1555.1515 | 1319.1354 | 1291.3735 | 606.0655 | 1508.974 | 1037.3485 | 1764.5528 | 1028.7249 | 90.7661 | 428.0565 | 1312.1833 | 1823.357 | 1615.5097 | 1676.2053 | 2190.6752 | 749.4021 | 1046.9116 | 648.3149 | -268.3852 | 1294.822 | 582.8043 | 1999.3297 | 733.6432 | 1619.6416 | 1489.5163 | 1258.0706 | 1245.0287 | 1751.4813 | 15.9149 | 471.251 | 2586.3184 | 1005.429 | 1602.1859 | 618.0157 | -229.9375 | 227.5565 | 520.7934 | 1521.4648 | 2768.2383 | 2422.3774 | 1586.0888 | 1066.6663 | 1761.2863 | 1245.4369 | 381.4923 | 1030.3852 | 140.0274 | 1250.1374 | 1085.0927 | 863.2424 | 976.084 | 1322.5127 | 892.0752 | 2106.1113 | 1341.788 | 830.4513 | 1002.0128 | 1307.8721 | 899.1876 | 497.7762 | 670.4006 | 1487.7117 | 914.307 | 1332.5877 | -25.7867 | 1460.251 | 1517.8108 | 1422.8139 | 1602.537 | 1980.8833 | 0 | 978.8637 | 326.2879 | 2765.7204 | 978.8637 | 0 | 0 | 978.8637 | 978.8637 | 978.8637
[5 empty] | 2049 | 0 | 572.5296 | 1208.3395 | 1601.6429 | 1702.0536 | 1773.2872 | 703.5508 | 417.1696 | 300.1121 | 999.0985 | 1209.2963 | 1131.3588 | 1034.1583 | 1811.7602 | 1035.2259 | 921.1049 | 1038.9021 | 1820.0581 | 1573.622 | 491.8758 | 1090.124 | 1543.701 | 1111.543 | 947.3262 | 579.1405 | 601.0914 | 730.787 | 804.9966 | 587.7496 | 90.2576 | 589.4619 | 545.2515 | 936.7129 | 663.3126 | 900.0691 | 1326.6927 | 861.9681 | 1334.7618 | 1589.0019 | 1152.1595 | 667.9528 | 749.0136 | 1657.5392 | 1244.7537 | 1219.2769 | 471.2238 | 113.7623 | 939.8277 | 1172.69 | 1141.0627 | 894.5516 | 669.705 | 1259.1889 | 1304.2286 | 382.5339 | 1130.5337 | 735.7761 | 859.1165 | 490.0192 | 741.2325 | 1359.4907 | 133.2316 | 645.4381 | 1545.9973 | 2007.444 | 496.5294 | 640.7577 | 889.5801 | 313.4008 | 2338.7306 | 454.5582 | 251.6361 | 1093.6795 | 896.2535 | 1774.8168 | 1442.1591 | -112.092 | 551.9789 | 1212.0628 | 1002.2625 | 227.2834 | 760.5885 | 1349.9049 | 1110.2636 | 342.444 | 538.9862 | 226.224 | 830.3182 | 458.7318 | 815.1948 | 738.8353 | 505.779 | 52.8812 | 945.2132 | 848.726 | 1391.7955 | 847.4828 | 830.7917 | -277.0817 | 452.0651 | 1334.086 | 906.3036 | 1138.7492 | 1499.4971 | 245.5082 | 1464.0124 | 288.8349 | -123.7671 | 1094.9017 | 1296.4745 | 1357.1227 | 1488.5732 | 1203.1156 | 704.6438 | 524.268 | 379.4236 | 986.5268 | 1199.858 | 1003.9963 | 954.3868 | 890.5984 | 901.7792 | 1171.7948 | 1840.5311 | 2294.0577 | 1472.2549 | 128.5627 | 1627.1377 | 1102.359 | 426.4065 | -51.9575 | 98.3721 | 1403.9177 | 576.6074 | 799.2576 | 808.1105 | 1257.8165 | 1499.6375 | 516.7319 | 1776.1105 | 739.8189 | 637.0933 | 1760.1309 | 1100.9794 | 1845.5932 | 1185.6134 | 871.2547 | 1595.8032 | 1073.072 | 514.4271 | 105.6889 | 769.4358 | 943.928 | 567.565 | 961.0437 | 665.063 | 1217.711 | 2198.3488 | 1192.59 | 1492.4389 | 635.6614 | 240.0927 | 689.3884 | 460.1341 | 1025.6547 | 565.0184 | 581.1154 | 881.2887 | 682.3249 | 1559.3144 | 831.8327 | 1382.8754 | 2031.7463 | 537.0823 | 1318.6272 | 1750.23 | 1217.6894 | 1566.4238 | 809.8183 | -429.4802 | 1187.3011 | 1886.3918 | 1131.0914 | 1100.5954 | 1446.2352 | 420.7909 | 1335.7978 | 916.8948 | 1507.7514 | 617.001 | 1125.4174 | 1831.0777 | 1047.6631 | 966.5568 | 1437.175 | 485.1516 | 271.9653 | 743.5181 | 1251.5566 | 997.7646 | 1141.4521 | 1178.1884 | 733.9059 | 716.9747 | 668.2797 | 1072.5457 | 671.6598 | 1565.2515 | 1473.873 | 520.5103 | 163.6 | 1742.0151 | 839.2747 | 827.1709 | 454.9991 | 109.7346 | 953.3514 | 737.2807 | 1094.5068 | 601.0465 | 650.8187 | 1053.6707 | 603.762 | -659.8595 | 1360.5494 | 1305.4977 | 1095.8899 | 962.5897 | 1127.6718 | 937.9923 | 1628.6964 | 1170.3319 | 214.2897 | 1050.2112 | 1400.9274 | 670.6528 | 700.4763 | 323.9623 | 1006.7915 | 1513.5081 | 980.2846 | -101.4991 | 1536.7867 | 547.2524 | 764.6105 | 698.2426 | 608.82 | 732.7173 | 405.4328 | 1203.5839 | 1944.0858 | 251.2405 | 226.2323 | 1286.075 | 327.5977 | 440.1366 | 342.9729 | -376.7237 | 1070.7473 | 512.5043 | 1503.6515 | 327.3921 | 1278.7127 | 860.7895 | 1309.8427 | 1327.2505 | 490.4905 | 1036.1687 | 1345.7435 | 741.6398 | 651.1531 | 673.1605 | 614.5384 | 778.1584 | 902.9222 | 1494.0791 | 717.9894 | 112.4899 | 456.2201 | 1146.058 | 1766.7025 | 658.1674 | 23.0853 | 1793.1444 | 942.4016 | 682.6533 | 1147.6978 | 969.838 | 522.3846 | 633.3409 | 2579.3449 | 394.5857 | 182.3476 | -73.784 | 826.2063 | 690.6764 | 926.1908 | 346.4667 | 77.0575 | 341.5817 | 1124.5626 | 1653.7737 | 749.2363 | 496.3141 | 1365.2562 | 633.9293 | 1211.0642 | 632.2698 | 965.6667 | 1378.3616 | 160.6464 | 890.3567 | 363.7606 | 469.2222 | 1121.3154 | 1127.3197 | 1254.255 | 1861.8511 | 551.7662 | 480.2036 | 655.4011 | 552.1672 | 1430.992 | 122.1846 | 1649.3578 | 1038.9502 | 1641.3442 | 1214.4097 | 1446.6238 | 978.1327 | 1005.6508 | 690.6462 | 567.2554 | 905.2129 | 1352.2647 | 1238.7607 | 1470.1498 | 879.712 | 259.2871 | 1666.7282 | 698.1007 | 1478.3403 | 1858.0362 | 338.4282 | 920.4538 | 1830.6144 | 2039.6588 | 1047.6827 | 317.2665 | 890.9303 | 985.8778 | 715.3016 | 1233.7261 | 1924.7102 | 1204.8009 | 1543.8739 | 738.77 | 743.3785 | 1764.6098 | 620.4712 | 959.6096 | 348.5222 | 480.4137 | 234.762 | 926.0408 | 1266.5473 | 1906.091 | 1239.0833 | 2260.2162 | 236.9972 | 880.1998 | 1187.315 | 1447.8297 | 1152.7158 | 847.8558 | 1242.1043 | 591.6712 | 2294.7582 | 1340.6046 | 416.7794 | 1610.1386 | 987.9679 | 770.6714 | 562.7228 | 243.6559 | 1383.2687 | 670.5391 | -32.9912 | 943.3161 | 503.6287 | 1190.3731 | 723.7815 | 1127.3803 | 1744.486 | 977.4963 | 157.6167 | 1178.1408 | 688.1345 | 326.4274 | 1024.2053 | -433.5572 | 1371.4173 | 1249.8945 | 762.2251 | 981.4128 | 2601.1306 | 780.6472 | 813.8884 | 760.7924 | -46.1237 | 1452.1998 | 1299.903 | 1522.3688 | 1132.1258 | 338.6363 | 257.8787 | 1758.3977 | 1048.1145 | 52.1989 | 1216.1969 | 1117.5436 | 775.9569 | 1604.0388 | 1314.2618 | 882.198 | 468.3883 | 397.6765 | 1164.0602 | 199.3172 | 1245.8474 | 649.3631 | 1554.0648 | 1298.3415 | 1262.4566 | 409.1019 | 1507.8746 | 1035.8877 | 1763.3482 | 1028.6845 | 25.8264 | 201.1842 | 1306.6286 | 1810.1334 | 1613.131 | 1131.4629 | 1491.2654 | 724.8708 | 1019.6058 | 627.0968 | -352.7314 | 1293.8478 | 563.7224 | 1349.5798 | 733.1185 | 1595.344 | 1005.4367 | 849.2508 | 1244.1845 | 1145.169 | -43.3948 | 423.8489 | 1643.3575 | 971.5056 | 1602.953 | 595.8692 | -310.1945 | 205.693 | 490.0917 | 1520.4186 | 2766.3613 | 2420.735 | 1070.624 | 1065.9034 | 1188.8873 | 1203.3347 | 359.5575 | 995.5449 | 98.0638 | 1247.4239 | 1038.5724 | 834.0723 | 945.7006 | 725.5367 | 418.9519 | 2104.663 | 1340.858 | 802.3944 | 982.0736 | 1306.9853 | 898.5796 | 139.4249 | 652.8541 | 1486.6961 | 883.417 | 1288.9662 | -69.4355 | 985.693 | 1507.4758 | 959.9672 | 1601.4535 | 1979.531 | 0 | 978.122 | 326.0407 | 2266.6729 | 978.122 | 0 | 0 | 978.122 | 978.122 | 978.122
[5 empty] | 2050 | 0 | 572.1032 | 1193.0449 | 1547.6015 | 1700.9062 | 1771.9241 | 630.4384 | 390.7989 | 299.8814 | 998.4206 | 1166.4063 | 1130.5901 | 1033.3267 | 1222.8822 | 1022.3001 | 889.9578 | 1023.2814 | 1155.5756 | 1522.0865 | 453.6863 | 1054.4157 | 1493.2502 | 1073.9404 | 639.4221 | 554.3195 | 594.0358 | 672.1856 | 742.0755 | 568.4884 | -258.3096 | 403.0527 | 498.683 | 998.4818 | 586.8329 | 857.9985 | 1325.7984 | 918.8745 | 831.1601 | 1072.5376 | 617.4372 | 645.3661 | 744.7255 | 1603.2444 | 1243.8173 | 1299.6692 | 382.0174 | 105.1882 | 939.1132 | 1134.2771 | 1140.2207 | 893.8715 | 647.1083 | 1206.614 | 1261.5156 | 407.7528 | 1092.3881 | 503.8873 | 830.0533 | 427.8343 | 781.7177 | 1358.5683 | 105.5035 | 644.9474 | 1546.4077 | 2006.0403 | 480.2535 | 618.3602 | 877.7515 | 313.165 | 2337.1541 | 298.6136 | 246.5681 | 738.2487 | 895.5859 | 1716.6805 | 973.4772 | -161.9373 | 586.9514 | 1128.3464 | 968.3711 | 195.3465 | 710.9599 | 911.1441 | 1109.5092 | 327.6129 | 500.0495 | 215.07 | 802.3022 | 437.2598 | 425.9328 | 649.7414 | 434.6504 | -157.8315 | 1007.5187 | 820.0075 | 828.1409 | 903.3678 | 883.7991 | -413.1376 | 418.7809 | 1422.012 | 449.0821 | 1097.2215 | 1012.1143 | 239.3015 | 1462.9219 | 243.312 | -185.8722 | 739.0285 | 1252.7298 | 916.0248 | 1487.5617 | 1202.2811 | 680.7678 | 509.9589 | 325.3327 | 953.2402 | 1278.9699 | 971.1839 | 922.1846 | 861.4921 | 862.443 | 746.1947 | 1242.2879 | 1548.5204 | 829.3486 | 113.364 | 1067.0384 | 1066.2334 | 399.2781 | -71.6729 | 89.8943 | 947.6058 | 576.5312 | 766.7199 | 807.5142 | 1205.3481 | 1482.2951 | 461.1986 | 1723.8123 | 711.4837 | 636.6089 | 1201.6897 | 1173.5626 | 1844.3544 | 1184.7385 | 928.6278 | 1594.719 | 1072.3439 | 493.6856 | 15.5834 | 743.4064 | 943.2733 | 524.9225 | 928.8066 | 686.3506 | 1216.8871 | 2196.8669 | 1153.5252 | 1491.4249 | 378.2301 | 235.2263 | 713.5877 | 444.5681 | 445.2458 | 484.2985 | 562.0841 | 845.1771 | 675.0348 | 1483.4365 | 806.5929 | 1381.758 | 2030.3584 | 188.2784 | 1276.3785 | 1748.8994 | 821.9571 | 972.0949 | 315.7407 | -542.5369 | 1166.7399 | 1826.6474 | 577.8143 | 1090.6566 | 858.8163 | 366.4975 | 747.4996 | 623.849 | 1506.6172 | 596.1826 | 759.6179 | 1951.9587 | 1046.89 | 965.822 | 1436.1046 | 416.7912 | 251.818 | 729.5539 | 716.3111 | 1063.6361 | 770.4959 | 1128.5671 | 469.2136 | 693.4728 | 667.777 | 669.8587 | 648.9327 | 1003.5754 | 1423.727 | 551.1624 | 127.3202 | 1740.8457 | 811.7706 | 812.5701 | 485.0365 | 62.1507 | 932.8515 | 696.2174 | 1054.6875 | 581.3495 | 611.2406 | 1014.5301 | 626.7191 | -445.4142 | 1359.5361 | 1378.1835 | 1049.0087 | 1026.0575 | 1202.1197 | 906.2677 | 1627.2088 | 1155.9444 | 167.6692 | 1121.3732 | 793.0991 | 634.667 | 735.313 | 280.9886 | 612.3489 | 1507.4395 | 947.2023 | -159.4839 | 1535.7425 | 528.7471 | 738.7318 | -32.5033 | 562.5406 | 732.1662 | 405.1278 | 1199.714 | 1312.1908 | 208.7486 | 216.3327 | 1243.948 | 311.8357 | 357.6384 | 254.5483 | -452.0618 | 1070.0229 | 476.7012 | 1502.6298 | 288.6596 | 1235.4339 | 812.9103 | 1265.5103 | 860.674 | 513.7527 | 966.6971 | 1344.8174 | 716.5448 | 608.9139 | 650.393 | 570.1805 | 829.4658 | 902.243 | 1493.064 | 765.3236 | 49.7536 | 415.0018 | 1220.8081 | 1707.0806 | 651.9826 | -8.4237 | 1911.5262 | 910.5279 | 652.1276 | 770.1319 | 923.4584 | 513.7932 | 632.9139 | 1724.2295 | 397.0916 | 164.9934 | -195.9624 | 798.2498 | 668.0571 | 987.2335 | 199.0564 | 3.9662 | 230.5545 | 1198.6902 | 1762.8273 | 718.2788 | 451.8403 | 1363.3801 | 611.4357 | 1170.0851 | 601.5333 | 483.6413 | 716.6323 | 145.4541 | 602.4594 | 285.0553 | 411.9363 | 1084.5853 | 1097.1162 | 1216.3389 | 1860.5878 | 513.5655 | -362.2989 | 235.3598 | 520.3422 | 1380.2693 | 115.24 | 950.1293 | 1009.6877 | 1641.5474 | 1174.7132 | 1399.2274 | 945.1231 | 545.384 | 690.1318 | 562.0143 | 903.1188 | 1441.4361 | 830.1844 | 1421.9827 | 593.7718 | 175.3004 | 1124.9901 | 744.1107 | 1477.2493 | 1254.1102 | 281.538 | 918.9267 | 1770.7867 | 2038.2839 | 1012.2554 | 214.1592 | 890.2667 | 665.4404 | 691.9199 | 1232.8072 | 1299.1056 | 1165.7516 | 1042.0557 | 787.4674 | 774.284 | 1191.0631 | 586.2282 | 957.8953 | 348.2572 | 379.2504 | 238.3883 | 894.7136 | 1265.604 | 1234.1848 | 1227.7642 | 2258.6826 | 236.815 | 851.4333 | 1147.1661 | 1403.8955 | 1151.9387 | 847.2041 | 1230.6223 | 591.2709 | 1548.8987 | 1296.7831 | 385.8421 | 1086.8657 | 936.1586 | 784.0808 | 544.332 | 236.5517 | 1338.0526 | 618.8107 | -43.8517 | 911.4489 | 503.2498 | 1187.0297 | 723.2897 | 1082.7906 | 974.1433 | 1041.9298 | 105.2649 | 1178.73 | 687.6689 | 256.7033 | 1023.4495 | -551.7486 | 877.2873 | 1249.0453 | 735.4262 | 977.3857 | 1755.6828 | 832.1121 | 786.3419 | 733.8424 | -46.0883 | 1401.043 | 877.4844 | 1475.7966 | 1094.4044 | 355.3194 | 255.7052 | 1186.8756 | 1034.9863 | -8.3801 | 1215.3741 | 1116.7686 | 718.0641 | 1594.6355 | 1253.0565 | 449.1256 | 367.8209 | 365.9097 | 1126.0166 | 192.7854 | 840.8992 | 628.0923 | 1552.9782 | 729.2275 | 609.1373 | 408.7942 | 1458.4823 | 1000.7391 | 1190.2115 | 700.0319 | -37.2792 | 190.4966 | 1256.0426 | 1796.9099 | 1078.1651 | 1130.6202 | 1491.8938 | 700.3544 | 457.7434 | 605.8916 | -481.8091 | 1251.4364 | 544.6522 | 1348.5838 | 709.1544 | 875.785 | 1004.6639 | 848.6762 | 839.7942 | 1139.4873 | -79.7605 | 433.8539 | 1634.116 | 1035.6435 | 1603.7201 | 573.7227 | -390.435 | 210.6297 | 409.8049 | 1026.2356 | 2764.4844 | 1633.9372 | 1069.8011 | 1031.0613 | 1187.9835 | 1282.6657 | 301.9026 | 1061.1681 | 82.8467 | 1244.7104 | 928.4959 | 889.0729 | 380.7747 | 703.2722 | 395.7739 | 1420.5825 | 905.0329 | 855.3655 | 916.7548 | 882.1832 | 869.2125 | 123.7405 | 314.2319 | 1003.479 | 941.737 | 1245.371 | -130.5641 | 984.9656 | 936.87 | 959.1664 | 1549.1152 | 1336.129 | 0 | -15.8129 | -5.271 | 1602.5943 | -15.8129 | 0 | 0 | 811.8391 | 811.8391 | 646.3087
[5 empty] | 2051 | 0 | 553.9393 | 704.3517 | 1651.5213 | 1149.2757 | 1715.6666 | 685.4648 | 417.5427 | 290.3603 | 674.5835 | 1245.3858 | 1094.7614 | 1000.547 | 1223.21 | 600.9176 | 949.7222 | 980.1332 | 1155.9405 | 1472.284 | 428.9074 | 1019.8501 | 1444.3986 | 1145.9873 | 639.6272 | 591.7314 | 570.904 | 718.7699 | 793.4279 | 549.8523 | -258.1393 | 403.1569 | 473.4814 | 966.8502 | 628.5222 | 261.9266 | 895.8212 | 889.769 | 831.4357 | 1072.8816 | 617.7229 | 688.7051 | 718.6433 | 1550.6873 | 1204.3269 | 1258.409 | 338.8238 | 112.4478 | 909.2969 | 1097.0935 | 1104.0835 | 865.4916 | 690.561 | 1162.0993 | 1220.2389 | 394.808 | 1165.7407 | 504.0168 | 885.7387 | 399.5649 | 753.3219 | 917.9175 | 91.8083 | 624.4707 | 1498.3481 | 1355.3109 | 464.5099 | 597.7665 | 841.8671 | 303.2222 | 1579.1784 | 298.6998 | 223.7183 | 738.4839 | 867.1516 | 1660.4048 | 973.7875 | -191.1237 | 567.1826 | 1073.0674 | 1033.4012 | -111.6212 | 676.5638 | 911.3884 | 1074.3486 | 315.77 | 474.334 | 200.6915 | 856.176 | 408.2006 | 430.6905 | 709.8689 | 406.4882 | -157.7274 | 975.5333 | 875.0189 | 828.4464 | 874.7493 | 854.3955 | -434.7621 | 380.8022 | 1376.8678 | 449.3255 | 1171.6818 | 1012.3856 | 227.8048 | 1416.475 | 270.9076 | -177.4977 | 739.2266 | 1336.8493 | 916.3187 | 1440.4206 | 812.2791 | 726.4395 | 484.758 | 279.6766 | 1017.2492 | 1238.3668 | 939.4117 | 984.1083 | 833.3084 | 830.1054 | 748.0973 | 1242.6209 | 1549.0139 | 829.6948 | 99.53 | 1067.3482 | 1031.2805 | 382.1375 | -82.1981 | 81.596 | 947.8598 | 558.4913 | 818.3926 | 781.9215 | 1286.6471 | 881.5851 | 493.7729 | 773.0777 | 267.3787 | 616.397 | 1201.568 | 1136.3058 | 1246.2415 | 1147.1905 | 899.1051 | 1544.182 | 724.5298 | 476.3201 | 20.4329 | 793.2789 | 637.2896 | 496.9227 | 991.1152 | 647.344 | 1178.326 | 1484.3886 | 1115.7107 | 1444.1613 | 378.37 | 224.7247 | 673.9667 | 474.3927 | 445.5505 | 519.3685 | 543.6928 | 902.1542 | 650.6274 | 1423.9453 | 860.5855 | 1337.8546 | 1371.7405 | 194.8162 | 1234.9547 | 1693.3729 | 822.2191 | 972.4202 | 316.0006 | -581.7935 | 1115.5681 | 1767.636 | 584.9012 | 1050.1385 | 859.1349 | 336.306 | 747.8161 | 624.0125 | 1458.783 | 636.2156 | 759.8215 | 1890.1266 | 1013.7108 | 935.1577 | 1390.5091 | 446.9831 | 272.1793 | 697.714 | 716.5998 | 1029.9453 | 770.7414 | 1204.698 | 470.3365 | 670.7395 | 646.5755 | 672.0842 | 692.4674 | 1005.8651 | 1519.2514 | 530.7373 | 109.5987 | 1176.3001 | 785.1594 | 776.73 | 469.672 | 39.0879 | 490.7022 | 666.1737 | 425.4425 | 562.2918 | 583.2045 | 1082.7454 | 599.5726 | -445.5562 | 1316.3716 | 1324.2179 | 1121.9815 | 993.4835 | 1164.0424 | 967.0661 | 1096.6708 | 676.8237 | 191.3223 | 1087.183 | 799.0226 | 681.4871 | 703.7114 | 261.7844 | 612.5637 | 1456.4028 | 1010.8079 | -191.7855 | 1487.0745 | 564.2547 | 788.2908 | -32.1324 | 608.4129 | 708.9203 | 392.2653 | 1159.7173 | 1312.5425 | 191.322 | 230.9446 | 1203.1692 | 291.8855 | 384.5345 | 274.9241 | -487.3695 | 1036.1156 | 436.124 | 1455.0112 | 251.8483 | 1318.3148 | 777.8586 | 1350.409 | 860.9311 | 490.8362 | 919.4424 | 908.5788 | 764.6152 | 656.1793 | 694.0256 | 48.4461 | 803.133 | 873.5974 | 1445.7484 | 741.0271 | 21.6257 | -33.1601 | 1181.4728 | 1821.7127 | 627.6037 | -17.6553 | 1850.9783 | 971.612 | 610.793 | 770.5476 | 887.1196 | 492.1745 | 427.65 | 1724.7043 | 368.0261 | 154.7237 | -242.7661 | 851.8016 | 646.1983 | 955.8921 | 199.1361 | -50.8732 | 230.6163 | 1160.6357 | 1706.9813 | 672.7001 | 483.3699 | 1319.5597 | 590.8837 | 1248.5821 | 174.1264 | 490.0479 | 716.986 | 131.0723 | 602.5973 | 247.1803 | 441.2603 | 1049.0307 | 1043.2757 | 1177.887 | 1257.1073 | 548.8778 | -361.8809 | 235.58 | 497.4191 | 1472.9601 | 108.544 | 950.5074 | 472.3472 | 1119.2055 | 1136.2803 | 1353.3584 | 1008.589 | 550.5184 | 668.2206 | 542.061 | 873.5406 | 1395.7717 | 830.4114 | 1375.3676 | 593.931 | 206.4253 | 1125.2916 | 720.4876 | 1430.4307 | 1254.4464 | -244.0686 | 889.2215 | 1712.8555 | 1377.2365 | 1080.2326 | 214.2275 | 862.0013 | 665.6188 | 669.2824 | 1193.6663 | 1299.4538 | 1127.7147 | 1042.335 | 762.4679 | 735.2479 | 1191.3823 | 562.7328 | 926.8512 | 337.2003 | 408.2493 | 222.5232 | 954.7368 | 1225.4218 | 1236.528 | 1181.9762 | 1526.0803 | 229.2963 | 823.5787 | 1224.2031 | 1359.4078 | 778.3469 | 820.3059 | 1184.306 | 572.5345 | 1549.3139 | 1254.3564 | 360.0128 | 1087.2121 | 1004.8336 | 729.331 | 526.5242 | 212.8193 | 1294.2757 | 586.1552 | -46.2198 | 881.149 | 487.272 | 782.5817 | 700.3685 | 1045.4026 | 974.5582 | 1008.8519 | 66.0128 | 805.86 | 665.8779 | 292.414 | 991.0132 | -591.6717 | 877.559 | 1209.4628 | 710.496 | 944.2351 | 1756.1534 | 805.6953 | 839.0948 | 783.1269 | -44.625 | 1495.8004 | 877.7628 | 1428.8348 | 1167.7996 | 340.0916 | 234.1615 | 1187.2564 | 993.6482 | -32.5835 | 1176.8609 | 754.5056 | 81.7009 | 1013.6838 | 1204.2318 | 449.3558 | 396.2214 | 345.9112 | 1089.179 | 186.4655 | 841.1246 | 607.5024 | 1049.2153 | 729.5334 | 618.3661 | 395.8152 | 1410.6707 | 967.3872 | 1190.5306 | 700.0447 | -20.2002 | 179.7794 | 1211.4601 | 1125.9864 | 1078.4622 | 1094.7236 | 1445.6924 | 747.3387 | 466.458 | 646.5798 | -526.0949 | 1210.4121 | 581.191 | 1305.843 | 685.953 | 883.5395 | 972.7664 | 821.7831 | 840.0637 | 1099.8466 | -91.7279 | 412.3464 | 1577.0664 | 1002.8393 | 1097.2424 | 227.8615 | -412.8274 | 197.6624 | 376.5303 | 1026.5107 | 1867.8256 | 1634.4613 | 1035.8355 | 997.3282 | 1150.2657 | 1241.9453 | 277.8355 | 1027.4795 | 62.9085 | 826.6783 | 865.5734 | 860.9072 | 390.4715 | 665.3422 | 366.0783 | 1420.9633 | 905.2755 | 828.2701 | 871.8274 | 882.4663 | 840.7762 | 109.7185 | 314.411 | 1003.7479 | 911.9056 | 1328.9186 | -145.8911 | 953.749 | 940.1684 | 928.6721 | 1498.436 | 1336.4872 | 0 | -16.0226 | -5.3409 | 773.7816 | -16.0226 | 0 | 0 | 645.7296 | 645.7296 | 480.2916
Average | Median | 10th | 90th | Max | Dual-Fuel Penetration
0.1764% | 0% | 0% | 0.6825% | 1.135% | 2022 | 0 | 0% | 0% | 0.9599% | 0% | 0% | 0.8133% | 0.3427% | 0% | 0% | 0.7464% | 0% | 0% | 0% | 0% | 0.5521% | 0% | 0% | 0% | 0% | 0% | 0% | 0.6662% | 0% | 0.3866% | 0% | 0.7007% | 0.7592% | 0% | 0% | 0% | 0% | 0.5806% | 0.8061% | 0% | 0% | 0.5343% | 0% | 0% | 0% | 0.4003% | 0% | 0% | 0% | 0.7558% | 0% | 0.1039% | 0% | 0% | 0% | 0% | 0.4014% | 0% | 0% | 0.2371% | 0.6776% | 0% | 0.5149% | 0% | 0.5827% | 0% | 0% | 0% | 0% | 0% | 0% | 0% | 0% | 0% | 0% | 0% | 0.4186% | 0% | 0% | 0% | 0% | 0% | 0.3621% | 0% | 0.6007% | 0% | 0% | 0% | 0% | 0% | 0% | 0% | 0.4976% | 0% | 0% | 0.9519% | 0% | 0% | 0.5859% | 0.5087% | 0% | 0.5253% | 0.5386% | 0.904% | 0% | 0.8269% | 0% | 0.7065% | 0% | 0% | 0% | 0.5348% | 0.6133% | 0% | 0.777% | 0% | 0% | 0% | 0.4226% | 0% | 0% | 0.5913% | 0.7438% | 0% | 0.572% | 0% | 0% | 0% | 0% | 0% | 0% | 0.4274% | 0% | 0% | 0% | 0% | 0% | 0% | 0% | 0.5206% | 0% | 0.8309% | 0% | 0.5974% | 0% | 0% | 0% | 0% | 0.6825% | 0% | 0% | 0.5408% | 0% | 0% | 0% | 0.7343% | 0.4612% | 0% | 0% | 0.574% | 0.7145% | 0% | 0% | 0% | 0% | 0% | 0% | 0.7258% | 0.2758% | 0% | 0.7919% | 0% | 0.5771% | 0% | 0% | 0.4777% | 0% | 0% | 0% | 0% | 0% | 0% | 0% | 0% | 0% | 0% | 0% | 0% | 0% | 0% | 0% | 0% | 0% | 0% | 0.3698% | 0% | 1.135% | 0% | 0% | 0% | 0.6835% | 0.2768% | 0% | 0% | 0.6185% | 0% | 0.78% | 0% | 0% | 0% | 0% | 0.4026% | 0% | 0.8854% | 0.3741% | 0% | 0% | 0% | 0% | 0.282% | 0% | 0% | 0% | 0% | 0% | 0% | 0.6587% | 0.6218% | 0% | 0% | 0.9885% | 0.7348% | 0.5967% | 0.699% | 0.5622% | 0% | 0% | 0.537% | 0.6263% | 0% | 0.5405% | 0.5789% | 0% | 0% | 0% | 0.5876% | 0.5917% | 0% | 0.328% | 0.4583% | 0% | 0.6251% | 0% | 0% | 0% | 0% | 0% | 0.153% | 0% | 0% | 0.7749% | 0.7863% | 0% | 0% | 0% | 0% | 0% | 0.7664% | 0% | 0.785% | 0% | 0.4198% | 0% | 0% | 0.4445% | 0.5952% | 0.4035% | 0% | 0.4824% | 0% | 0% | 0.4451% | 0% | 0% | 0.7205% | 1.059% | 0% | 0% | 1.111% | 0.5648% | 0% | 0% | 0% | 0% | 0% | 0% | 0.8272% | 0% | 0% | 0.4952% | 0% | 0.5741% | 0% | 0% | 0% | 0.6971% | 1.025% | 0% | 0.5121% | 0% | 0% | 0.7258% | 0% | 0% | 0% | 0% | 0% | 0% | 0.5772% | 0% | 0% | 0% | 0% | 0.4822% | 0% | 0% | 0% | 0.874% | 0% | 0% | 0% | 0% | 0% | 0% | 0.5863% | 0% | 0% | 0% | 0% | 0.8382% | 0% | 0% | 0% | 0.7527% | 0% | 0.4327% | 0% | 0% | 0% | 0% | 0% | 0% | 0.6279% | 0% | 0% | 0% | 0% | 0% | 0% | 0% | 0% | 0.4579% | 0.7151% | 0% | 0% | 0% | 0% | 0.9127% | 0.4467% | 0.555% | 0% | 0% | 0% | 0% | 0% | 0% | 0.7116% | 0% | 0% | 0% | 0% | 0% | 0% | 0% | 0% | 0% | 0.7837% | 1.003% | 0% | 0.7393% | 0% | 0% | 0.1071% | 0% | 0% | 0% | 0% | 0% | 0% | 0.6059% | 0% | 0% | 0% | 0.8046% | 0% | 0% | 0% | 0% | 0% | 0% | 0% | 0.4839% | 0.4878% | 0.4654% | 0% | 0.8921% | 0% | 0% | 0.6742% | 0.3538% | 0.6468% | 0% | 0% | 0% | 0% | 0% | 0% | 0% | 0% | 0% | 0.9377% | 0% | 0% | 0% | 0% | 0% | 0% | 0% | 0% | 0% | 0% | 0% | 0% | 0% | 0.6609% | 0% | 0% | 0% | 0% | 0% | 0% | 0.4345% | 0% | 0.3759% | 0% | 0% | 0.3379% | 0% | 0% | 0% | 0% | 0% | 0% | 0% | 0.4651% | 0.5262% | 0% | 0.6022% | 0% | 0% | 0.4817% | 0.2375% | 0% | 0% | 0% | 0% | 0% | 0% | 0% | 0.7459% | 0% | 0.6171% | 0.3652% | 0% | 0% | 0.517% | 0% | 0% | 0% | 0% | 0% | 0.4974% | 0% | 0% | 0% | 0% | 0% | 0% | 0.5476% | 0.7726% | 0% | 0% | 0% | 0% | 0% | 0% | 0% | 0% | 0% | 0% | 0% | 0% | 0% | 0% | 0% | 0%
0.4768% | 0% | 0% | 1.367% | 2.346% | 2023 | 0 | 0% | 0% | 1.92% | 0% | 0% | 1.627% | 0.6856% | 0% | 0% | 1.493% | 0% | 0% | 0% | 0% | 1.104% | 0% | 0% | 0.913% | 0.4534% | 0.6324% | 0.8956% | 1.333% | 0% | 0.7735% | 0% | 1.402% | 1.519% | 0.341% | 0% | 0% | 0.5987% | 1.2% | 1.613% | 0% | 0% | 1.105% | 0% | 0% | 0% | 0.8009% | 0% | 0.9616% | 0% | 1.562% | 0.7903% | 0.2079% | 0% | 0.6803% | 0% | 0% | 0.803% | 0.8145% | 0.7567% | 0.4902% | 1.356% | 0% | 1.03% | 0.7377% | 1.205% | 0% | 0.2506% | 0% | 0% | 0% | 0.2881% | 0.3828% | 0% | 0% | 0% | 0% | 0.8653% | 0% | 0% | 1.03% | 0% | 0% | 0.7486% | 1.011% | 1.202% | 0% | 0.6293% | 0% | 0% | 0.2344% | 0.4705% | 0% | 0.9956% | 0% | 0% | 1.904% | 0.7188% | 0% | 1.211% | 1.018% | 0% | 1.086% | 1.113% | 1.809% | 0% | 1.709% | 0% | 1.413% | 0% | 0% | 0% | 1.07% | 1.227% | 0% | 1.555% | 0% | 0% | 0% | 0.8454% | 0% | 0% | 1.183% | 1.538% | 0.5825% | 1.144% | 0.5167% | 0.5917% | 0% | 0% | 0% | 0% | 0.8835% | 0% | 0.6395% | 0.3804% | 0% | 0% | 0% | 0% | 1.042% | 0% | 1.662% | 0% | 1.195% | 0% | 0% | 0% | 0% | 1.411% | 0% | 0% | 1.118% | 0% | 0% | 0.3381% | 1.469% | 0.9226% | 0% | 0.5123% | 1.148% | 1.477% | 0% | 0% | 0.6919% | 0% | 0% | 0% | 1.5% | 0.5517% | 0% | 1.584% | 0.3371% | 1.155% | 0% | 1.089% | 0.9557% | 0% | 0% | 0% | 0.7579% | 0% | 0% | 0% | 0% | 0.7183% | 0% | 1.08% | 0% | 0% | 0% | 0.5524% | 0% | 0% | 0% | 0.7398% | 0% | 2.346% | 0% | 0% | 0% | 1.367% | 0.5537% | 0% | 0% | 1.279% | 0% | 1.56% | 0% | 0.416% | 0% | 0% | 0.8053% | 0% | 1.771% | 0.7734% | 0.3243% | 0% | 0.4869% | 0% | 0.5831% | 0% | 0% | 0.5497% | 0% | 0.3487% | 0.513% | 1.318% | 1.285% | 0% | 0% | 2.044% | 1.47% | 1.233% | 1.445% | 1.125% | 0% | 0% | 1.074% | 1.295% | 0% | 1.081% | 1.197% | 0.506% | 0% | 0% | 1.175% | 1.223% | 0% | 0.6562% | 0.9168% | 0% | 1.251% | 0% | 0% | 0% | 0% | 0.4914% | 0.3061% | 0.7461% | 0% | 1.55% | 1.573% | 0% | 0% | 0% | 0% | 0% | 1.533% | 0.6413% | 1.571% | 0% | 0.8678% | 0.8646% | 0% | 0.8893% | 1.191% | 0.8072% | 0% | 0.9971% | 0% | 0% | 0.92% | 0.5147% | 0% | 1.49% | 2.118% | 0% | 0.3154% | 2.298% | 1.13% | 0% | 0% | 0.6649% | 0% | 0% | 0% | 1.71% | 0.1879% | 0.8564% | 0.9907% | 0.4007% | 1.187% | 0% | 0% | 0% | 1.441% | 2.119% | 0% | 1.025% | 0% | 0.3857% | 1.452% | 0% | 0% | 0% | 0% | 0% | 0.693% | 1.155% | 0.6505% | 0% | 0.7036% | 0% | 0.9647% | 0% | 0% | 0.4194% | 1.749% | 0% | 0% | 0% | 0% | 0.7046% | 0.8393% | 1.173% | 0% | 0% | 0% | 0% | 1.733% | 0% | 0.8529% | 0% | 1.506% | 0% | 0.8945% | 0% | 0% | 0% | 0% | 1.062% | 0% | 1.256% | 0% | 0% | 0% | 0.415% | 0% | 0% | 0.6957% | 0% | 0.9467% | 1.478% | 0% | 0.5008% | 0% | 0% | 1.826% | 0.9234% | 1.11% | 0% | 0% | 0% | 0% | 0% | 0.5106% | 1.424% | 0.814% | 0% | 0% | 0% | 0% | 0% | 0.7778% | 0% | 0% | 1.568% | 2.073% | 0.3265% | 1.528% | 0.8025% | 0.5975% | 0.2214% | 0.5544% | 0% | 0% | 0% | 0.7139% | 0% | 1.253% | 0% | 0% | 0% | 1.61% | 0% | 0.7305% | 0% | 0% | 0.4561% | 0% | 0% | 1% | 0.9759% | 0.9311% | 0% | 1.785% | 0% | 0.8593% | 1.349% | 0.7314% | 1.337% | 0% | 0% | 0.4429% | 0% | 0% | 0% | 0% | 0.8933% | 0% | 1.876% | 0.3659% | 0.6753% | 0.1156% | 0% | 0.3767% | 0% | 0% | 0% | 0% | 0.8748% | 0.6102% | 0% | 0% | 1.322% | 0% | 0.8157% | 0% | 0% | 0% | 0% | 0.8692% | 0% | 0.7519% | 0.8103% | 0.7506% | 0.6759% | 0% | 0.4253% | 0% | 0% | 0% | 0% | 0% | 0.9614% | 1.088% | 0% | 1.245% | 0% | 0% | 0.9637% | 0.491% | 0.9324% | 0% | 0% | 0% | 0% | 0.6184% | 0% | 1.542% | 0.6715% | 1.276% | 0.755% | 0% | 1.151% | 1.069% | 0% | 0% | 0% | 0% | 0% | 1.028% | 0.822% | 0% | 0.5213% | 0% | 0% | 0% | 1.132% | 1.546% | 0.5824% | 0% | 0% | 0% | 0.9291% | 0% | 0% | 0% | 0% | 0.6% | 0% | 0% | 0% | 0% | 0% | 0%
0.9284% | 0.7651% | 0% | 2.168% | 3.634% | 2024 | 0 | 0.3322% | 0% | 2.946% | 0% | 1.029% | 2.496% | 1.052% | 0.1741% | 0% | 2.292% | 0.6564% | 0.6009% | 0% | 0% | 1.694% | 0.789% | 0% | 1.826% | 0.907% | 1.265% | 1.792% | 2.044% | 0% | 1.186% | 0.4869% | 2.15% | 2.33% | 0.6822% | 0% | 0% | 1.198% | 1.859% | 2.473% | 0% | 0% | 1.711% | 0% | 0% | 0% | 1.228% | 0.477% | 1.924% | 0.7222% | 2.42% | 1.581% | 0.3188% | 0.5452% | 1.361% | 0.662% | 0.519% | 1.232% | 1.629% | 1.514% | 0.7592% | 2.079% | 0% | 1.58% | 1.476% | 1.866% | 0% | 0.5013% | 0.3745% | 0.8658% | 0% | 0.5763% | 0.7657% | 0.6562% | 0.1818% | 0% | 0% | 1.34% | 0% | 0.52% | 2.06% | 0% | 0.5337% | 1.159% | 2.023% | 1.843% | 0% | 1.259% | 0% | 0.6441% | 0.4689% | 0.9413% | 0.2629% | 1.527% | 0.5314% | 0% | 2.921% | 1.438% | 0% | 1.876% | 1.561% | 0% | 1.682% | 1.725% | 2.774% | 0.6945% | 2.648% | 0% | 2.168% | 0% | 0.2713% | 0.8494% | 1.641% | 1.917% | 0% | 2.384% | 0% | 0.8636% | 0% | 1.297% | 0.5942% | 0.8349% | 1.814% | 2.381% | 1.165% | 1.755% | 1.034% | 1.184% | 0% | 0% | 0% | 0% | 1.368% | 0% | 1.279% | 0.7645% | 0.3913% | 0.2319% | 0% | 0.3299% | 1.597% | 0.4688% | 2.549% | 0% | 1.833% | 0% | 0% | 0.3696% | 0% | 2.185% | 0% | 0.6879% | 1.731% | 0.9258% | 0% | 0.6774% | 2.253% | 1.415% | 0% | 1.025% | 1.761% | 2.288% | 0.7065% | 0% | 1.384% | 0.8659% | 0% | 0.2397% | 2.324% | 0.8462% | 0% | 2.43% | 0.6745% | 1.771% | 0.4887% | 2.178% | 1.466% | 0.8062% | 0% | 0% | 1.516% | 1.015% | 0% | 0% | 0% | 1.437% | 0.9358% | 2.16% | 0% | 0.8347% | 0% | 1.105% | 0% | 0% | 0.8747% | 1.135% | 0% | 3.634% | 0.6078% | 0.5608% | 0.8338% | 2.097% | 0.8551% | 0.7111% | 0% | 1.98% | 0% | 2.393% | 0% | 0.8321% | 0.3877% | 0% | 1.235% | 0% | 2.717% | 1.198% | 0.6487% | 0% | 0.9741% | 0.6554% | 0.903% | 0.7136% | 0% | 1.1% | 0% | 0.6976% | 1.026% | 2.021% | 1.991% | 0% | 0.7893% | 3.165% | 2.255% | 1.91% | 2.238% | 1.725% | 0% | 0% | 1.669% | 2.005% | 0% | 1.666% | 1.853% | 1.012% | 0% | 0.9857% | 1.803% | 1.894% | 0.8916% | 1.006% | 1.406% | 0% | 1.918% | 0.4251% | 0.2352% | 0.7617% | 0% | 0.9923% | 0.4695% | 1.493% | 0.513% | 2.378% | 2.413% | 0.6457% | 0.6212% | 0.742% | 0.8724% | 0.6732% | 2.352% | 1.283% | 2.409% | 0% | 1.344% | 1.73% | 0% | 1.364% | 1.826% | 1.238% | 0% | 1.544% | 0.5238% | 0.8668% | 1.425% | 1.03% | 0% | 2.307% | 3.249% | 0.5043% | 0.6311% | 3.559% | 1.733% | 0.7559% | 0% | 1.33% | 0.4788% | 0% | 0% | 2.649% | 0.3759% | 1.713% | 1.519% | 0.8016% | 1.838% | 0% | 1.003% | 0% | 2.232% | 3.282% | 0.8335% | 1.571% | 0.8124% | 0.7721% | 2.227% | 0% | 0% | 0% | 0.4067% | 0% | 1.386% | 1.771% | 1.301% | 1.266% | 1.408% | 0% | 1.48% | 0% | 0% | 0.8391% | 2.682% | 0.1647% | 0% | 0% | 0% | 1.41% | 1.679% | 1.799% | 0% | 0.4007% | 0.3951% | 0.5568% | 2.684% | 0% | 1.706% | 0% | 2.31% | 0% | 1.385% | 0.8577% | 0% | 0% | 0.5533% | 2.125% | 0% | 1.927% | 0% | 0.5169% | 0% | 0.8302% | 0.7158% | 0% | 1.392% | 0% | 1.466% | 2.289% | 0% | 1.006% | 0.5788% | 0.2022% | 2.8% | 1.446% | 1.703% | 0.7348% | 0% | 0.8373% | 0% | 0.1375% | 1.022% | 2.184% | 1.628% | 0% | 0.4919% | 0.847% | 0.3433% | 0% | 1.556% | 0.6609% | 0% | 2.415% | 3.211% | 0.6531% | 2.397% | 1.606% | 1.195% | 0.3429% | 1.109% | 0.2922% | 0% | 0.4199% | 1.428% | 0% | 1.94% | 0.7178% | 0% | 0.3992% | 2.5% | 0.5942% | 1.461% | 0% | 0.7252% | 0.9126% | 0.6411% | 0% | 1.549% | 1.497% | 1.428% | -0.669% | 2.737% | 0% | 1.719% | 2.069% | 1.14% | 2.096% | 0% | 0.7559% | 0.886% | 0.7056% | 0% | 0% | 0% | 1.787% | 0% | 2.877% | 0.732% | 1.351% | 0.2313% | 0% | 0.7537% | 0% | 0% | 0% | 0.2373% | 1.75% | 1.221% | 0% | 0% | 2.061% | 0.2609% | 1.632% | 0% | 0% | 0.6564% | 0.8449% | 1.333% | 0% | 1.153% | 1.621% | 1.502% | 1.037% | 0.783% | 0.8509% | 0% | 0.5833% | 0.4927% | 0% | 0.7249% | 1.489% | 1.685% | 1.122% | 1.928% | 0% | 0% | 1.478% | 0.7605% | 1.882% | 0% | 0% | 0% | 0.6211% | 1.237% | 0.6897% | 2.388% | 1.356% | 1.976% | 1.169% | 0% | 2.303% | 1.655% | 0% | 0.6936% | 0.543% | 0% | 0% | 1.593% | 1.645% | 0% | 1.043% | 0.4136% | 0% | 0% | 1.753% | 2.371% | 1.165% | 0.5719% | 0% | 0.5576% | 1.859% | 0% | 0% | 0% | 0% | 1.8% | 0% | 0% | 0% | 0% | 0% | 0%
1.501% | 1.406% | 0.1243% | 3.07% | 4.999% | 2025 | 0 | 0.6645% | 0% | 4.036% | 0% | 2.058% | 3.419% | 1.441% | 0.3483% | 0% | 3.141% | 1.313% | 1.202% | 0.71% | 0% | 2.321% | 1.579% | 0.7904% | 2.801% | 1.391% | 1.941% | 2.748% | 2.8% | 0.3712% | 1.625% | 0.9778% | 2.946% | 3.191% | 1.046% | 0.3689% | 0.2255% | 1.852% | 2.557% | 3.388% | 0% | 0% | 2.353% | 0.5969% | 0.6227% | 0.6189% | 1.683% | 0.9542% | 2.951% | 1.445% | 3.328% | 2.425% | 0.4368% | 1.091% | 2.088% | 1.324% | 1.038% | 1.687% | 2.499% | 2.322% | 1.044% | 2.848% | 0.2806% | 2.164% | 2.288% | 2.566% | 0% | 0.7689% | 0.7491% | 1.731% | 0% | 0.8839% | 1.174% | 1.313% | 0.3637% | 0% | 0.1868% | 1.843% | 0.4286% | 1.04% | 3.159% | 0.5652% | 1.068% | 1.595% | 3.103% | 2.525% | 0% | 1.931% | 0.529% | 1.289% | 0.7212% | 1.444% | 0.526% | 2.092% | 1.063% | 0.4633% | 4.001% | 2.206% | 0.2254% | 2.58% | 2.138% | 0.6617% | 2.313% | 2.372% | 3.8% | 1.389% | 3.641% | 0.5272% | 2.97% | 0.5876% | 0.5463% | 1.699% | 2.277% | 2.671% | 0.4291% | 3.267% | 0.5318% | 1.728% | 0% | 1.776% | 1.197% | 1.67% | 2.486% | 3.275% | 1.787% | 2.405% | 1.586% | 1.815% | 0.511% | 0.7213% | 0.899% | 0.7498% | 1.882% | 0.6709% | 1.962% | 1.178% | 0.7944% | 0.4687% | 0.5502% | 0.66% | 2.188% | 0.9379% | 3.492% | 0% | 2.511% | 0% | 0% | 0.7394% | 0.6747% | 3.005% | 0% | 1.376% | 2.381% | 1.852% | 0% | 1.04% | 3.086% | 1.938% | 0% | 1.572% | 2.413% | 3.146% | 1.413% | 0% | 2.123% | 1.732% | 0.3032% | 0.4821% | 3.196% | 1.159% | 0.6601% | 3.329% | 1.034% | 2.426% | 0.9777% | 3.34% | 2.008% | 1.613% | 0% | 0.412% | 2.326% | 2.031% | 0.4772% | 0.7045% | 0.5629% | 2.204% | 1.872% | 3.313% | 0.6499% | 1.675% | 0.6901% | 1.695% | 0.6855% | 0.3541% | 1.75% | 1.555% | 0.441% | 4.999% | 1.216% | 1.122% | 1.668% | 2.873% | 1.178% | 1.43% | 0.6255% | 2.724% | 0.4473% | 3.279% | 0.3179% | 1.276% | 0.7756% | 0.4781% | 1.692% | 0.67% | 3.722% | 1.648% | 0.9949% | 0% | 1.494% | 1.311% | 1.242% | 1.428% | 0% | 1.687% | 0% | 1.07% | 1.574% | 2.769% | 2.738% | -6.465% | 1.579% | 4.353% | 3.089% | 2.628% | 3.078% | 2.363% | 0% | 0% | 2.311% | 2.758% | 0.712% | 2.29% | 2.549% | 1.57% | 0.4652% | 1.975% | 2.47% | 2.606% | 1.784% | 1.379% | 1.926% | 0.8034% | 2.649% | 0.8504% | 0.4706% | 1.526% | 0.7619% | 1.536% | 0.6432% | 2.289% | 1.035% | 3.257% | 3.305% | 1.292% | 1.243% | 1.484% | 1.745% | 1.347% | 3.221% | 1.968% | 3.3% | 0.5569% | 1.849% | 2.653% | 0% | 1.868% | 2.518% | 1.696% | 0% | 2.124% | 1.048% | 1.734% | 1.96% | 1.579% | 0% | 3.173% | 4.451% | 1.012% | 0.9845% | 4.895% | 2.374% | 1.512% | 0.4551% | 2.04% | 0.9626% | 0% | 1.028% | 3.69% | 0.5766% | 2.628% | 2.081% | 1.23% | 2.528% | 0.1726% | 2.006% | 0.1339% | 3.07% | 4.514% | 1.667% | 2.153% | 1.626% | 1.185% | 3.051% | 0% | 0.573% | 0.7662% | 0.8222% | 0.3473% | 2.126% | 2.426% | 1.996% | 2.549% | 2.159% | 0% | 2.027% | 0.9054% | 0.477% | 1.287% | 3.674% | 0.3294% | 0.8189% | 0% | 0% | 2.162% | 2.575% | 2.465% | 0.5485% | 0.8016% | 0.7904% | 1.115% | 3.691% | 0.4917% | 2.617% | 0.3447% | 3.164% | 0.6532% | 1.906% | 1.716% | 0.7281% | 0% | 1.107% | 3.259% | 0% | 2.64% | 0.1243% | 1.034% | 0.3864% | 1.273% | 1.432% | 0.7543% | 2.135% | 0.605% | 2.017% | 3.149% | 0.6915% | 1.548% | 1.159% | 0.4045% | 3.836% | 2.007% | 2.333% | 1.47% | 0.803% | 1.675% | 0% | 0.2751% | 1.567% | 2.991% | 2.498% | 0% | 0.984% | 1.694% | 0.6867% | 0.8993% | 2.387% | 1.322% | 0.631% | 3.319% | 4.416% | 1.002% | 3.334% | 2.463% | 1.833% | 0.4715% | 1.701% | 0.5845% | 0% | 0.8401% | 2.19% | 0.8987% | 2.668% | 1.436% | 0% | 0.7987% | 3.463% | 1.189% | 2.241% | 0.5886% | 1.451% | 1.4% | 1.285% | 1.019% | 2.131% | 2.05% | 1.956% | -0.669% | 3.752% | 0.5094% | 2.637% | 2.834% | 1.577% | 2.913% | 0.6891% | 1.512% | 1.359% | 1.412% | 0% | 0% | 0% | 2.741% | 0.4986% | 3.941% | 1.123% | 2.072% | 0.3548% | 0.4882% | 1.156% | 0% | 0.6625% | 0.7758% | 0.4748% | 2.684% | 1.872% | 0.691% | 0.3968% | 2.865% | 0.522% | 2.503% | 0% | 0.6435% | 1.313% | 1.69% | 1.826% | 0.656% | 1.58% | 2.486% | 2.303% | 1.42% | 1.566% | 1.305% | 0.84% | 1.167% | 0.9857% | 0.4876% | 1.45% | 2.048% | 2.317% | 2.25% | 2.652% | 0% | 0% | 2.025% | 1.046% | 2.913% | 0.5958% | 0% | 0.9487% | 1.243% | 1.898% | 1.38% | 3.285% | 2.098% | 2.717% | 1.608% | 0% | 3.533% | 2.277% | 0.6685% | 1.388% | 1.086% | 0.8248% | 0.5255% | 2.19% | 2.522% | 0.5122% | 1.6% | 0.8364% | 0.3879% | 0.5826% | 2.412% | 3.247% | 1.821% | 1.144% | 0.6805% | 1.116% | 2.851% | 0.7757% | 0% | 1.2% | 0.4% | 3.801% | 1.2% | 0% | 0% | 0.2% | 0.2% | 0.4%
2.178% | 2.049% | 0.6827% | 3.969% | 6.44% | 2026 | 0 | 1.019% | 0.5908% | 5.19% | 0.667% | 3.157% | 4.442% | 1.853% | 0.5342% | 0.3915% | 4.041% | 2.014% | 1.844% | 1.42% | 0.5094% | 2.985% | 2.421% | 1.581% | 3.838% | 1.906% | 2.658% | 3.765% | 3.601% | 0.7427% | 2.09% | 1.505% | 3.788% | 4.104% | 1.433% | 0.7381% | 0.4512% | 2.556% | 3.294% | 4.358% | 0.768% | 0.5199% | 3.031% | 1.194% | 1.246% | 1.238% | 2.164% | 1.463% | 4.042% | 2.216% | 4.287% | 3.322% | 0.5617% | 1.673% | 2.86% | 2.031% | 1.592% | 2.17% | 3.424% | 3.181% | 1.345% | 3.663% | 0.5614% | 2.784% | 3.165% | 3.32% | 0.5328% | 1.053% | 1.149% | 2.655% | 0.7867% | 1.211% | 1.61% | 2.013% | 0.5579% | 0.9165% | 0.3736% | 2.374% | 0.8575% | 1.595% | 4.328% | 1.131% | 1.638% | 2.054% | 4.252% | 3.248% | 0.3711% | 2.645% | 1.058% | 1.977% | 0.9903% | 1.978% | 0.8068% | 2.691% | 1.631% | 0.9325% | 5.204% | 3.059% | 0.451% | 3.324% | 2.75% | 1.324% | 2.98% | 3.055% | 4.887% | 2.131% | 4.691% | 1.055% | 3.822% | 1.176% | 0.843% | 2.606% | 2.962% | 3.491% | 0.8584% | 4.201% | 1.064% | 2.65% | 0.4715% | 2.284% | 1.847% | 2.562% | 3.197% | 4.219% | 2.449% | 3.093% | 2.172% | 2.487% | 1.024% | 1.443% | 1.799% | 1.5% | 2.465% | 1.342% | 2.688% | 1.621% | 1.237% | 0.7262% | 1.101% | 1.012% | 2.814% | 1.439% | 4.491% | 0.7262% | 3.229% | 1.208% | 0.5687% | 1.134% | 1.349% | 3.871% | 0.7233% | 2.111% | 3.068% | 2.841% | 0.4205% | 1.428% | 3.969% | 2.493% | 0.3699% | 2.153% | 3.103% | 4.053% | 2.168% | 0.8615% | 2.908% | 2.657% | 0.6065% | 0.7435% | 4.117% | 1.491% | 1.32% | 4.281% | 1.417% | 3.12% | 1.505% | 4.575% | 2.582% | 2.474% | 0.7962% | 0.8324% | 3.186% | 3.116% | 0.9547% | 1.409% | 1.126% | 3.019% | 2.871% | 4.539% | 1.309% | 2.577% | 1.381% | 2.322% | 1.371% | 0.7084% | 2.684% | 1.999% | 0.8823% | 6.44% | 1.865% | 1.721% | 2.558% | 3.695% | 1.524% | 2.205% | 1.251% | 3.509% | 0.8949% | 4.216% | 0.6372% | 1.748% | 1.19% | 0.9589% | 2.176% | 1.343% | 4.786% | 2.122% | 1.363% | 0.6827% | 2.047% | 2.011% | 1.6% | 2.227% | 0.5345% | 2.311% | 0.7607% | 1.466% | 2.156% | 3.561% | 3.556% | -6.465% | 2.422% | 5.608% | 3.982% | 3.385% | 3.966% | 3.039% | 0.6414% | 0.5949% | 3.004% | 3.553% | 1.431% | 2.955% | 3.284% | 2.172% | 0.9307% | 3.033% | 3.177% | 3.356% | 2.736% | 1.773% | 2.477% | 1.607% | 3.429% | 1.304% | 0.7217% | 2.343% | 1.524% | 2.123% | 0.8272% | 3.136% | 1.601% | 4.189% | 4.251% | 1.981% | 1.906% | 2.277% | 2.677% | 2.065% | 4.143% | 2.696% | 4.244% | 1.114% | 2.381% | 3.634% | 0.5274% | 2.403% | 3.257% | 2.181% | 0.6307% | 2.736% | 1.607% | 2.66% | 2.525% | 2.163% | 0.5885% | 4.087% | 5.725% | 1.557% | 1.369% | 6.306% | 3.053% | 2.319% | 0.9107% | 2.795% | 1.483% | 0.2482% | 2.057% | 4.808% | 0.7898% | 3.6% | 2.677% | 1.684% | 3.257% | 0.3453% | 3.077% | 0.2678% | 3.954% | 5.816% | 2.557% | 2.769% | 2.494% | 1.624% | 3.924% | 0.5398% | 1.154% | 1.533% | 1.274% | 0.6948% | 2.913% | 3.12% | 2.735% | 3.935% | 2.957% | 0.7296% | 2.607% | 1.811% | 0.9543% | 1.763% | 4.725% | 0.5106% | 1.638% | 0.6496% | 0.6315% | 2.962% | 3.528% | 3.17% | 1.103% | 1.229% | 1.216% | 1.711% | 4.755% | 0.9837% | 3.585% | 0.6897% | 4.138% | 1.307% | 2.455% | 2.632% | 1.457% | 0.6354% | 1.699% | 4.465% | 0.7993% | 3.395% | 0.2487% | 1.586% | 0.7729% | 1.745% | 2.196% | 1.509% | 2.924% | 1.21% | 2.598% | 4.056% | 1.383% | 2.128% | 1.778% | 0.6204% | 4.934% | 2.609% | 3% | 2.255% | 1.609% | 2.569% | 0.8857% | 0.4219% | 2.147% | 3.847% | 3.422% | 0.4517% | 1.509% | 2.599% | 1.053% | 1.799% | 3.27% | 2.052% | 1.262% | 4.283% | 5.689% | 1.372% | 4.341% | 3.374% | 2.512% | 0.6225% | 2.33% | 0.8965% | 0.492% | 1.289% | 3.006% | 1.798% | 3.437% | 2.202% | 0.4508% | 1.225% | 4.5% | 1.823% | 3.07% | 1.178% | 2.225% | 1.917% | 1.973% | 2.039% | 2.745% | 2.637% | 2.516% | -0.7136% | 4.827% | 1.019% | 3.612% | 3.645% | 2.042% | 3.791% | 1.379% | 2.319% | 1.861% | 2.165% | 0.4379% | 0.7693% | 0.7023% | 3.755% | 0.9975% | 5.069% | 1.538% | 2.839% | 0.4861% | 0.9767% | 1.584% | 0.609% | 1.325% | 1.563% | 0.7282% | 3.677% | 2.565% | 1.382% | 0.7937% | 3.736% | 0.8088% | 3.429% | 0.8111% | 1.287% | 2.014% | 2.592% | 2.349% | 1.323% | 2.032% | 3.406% | 3.155% | 1.826% | 2.403% | 1.788% | 1.69% | 1.79% | 1.512% | 0.9755% | 2.224% | 2.696% | 3.016% | 3.458% | 3.417% | 0.6123% | 0.4181% | 2.604% | 1.347% | 4.028% | 1.192% | 1.084% | 1.898% | 1.906% | 2.6% | 2.116% | 4.231% | 2.9% | 3.501% | 2.072% | 0.5069% | 4.839% | 2.933% | 1.349% | 2.128% | 1.666% | 1.65% | 1.051% | 2.822% | 3.455% | 1.025% | 2.192% | 1.297% | 0.7761% | 1.166% | 3.107% | 4.176% | 2.537% | 1.755% | 1.365% | 1.711% | 3.906% | 1.552% | 0% | 2.401% | 0.8002% | 6.803% | 2.401% | 0% | 0% | 0.6001% | 0.6001% | 1%
2.894% | 2.757% | 1.139% | 5.006% | 7.957% | 2027 | 0 | 1.396% | 1.182% | 6.409% | 1.334% | 4.324% | 5.534% | 2.288% | 0.7318% | 0.7833% | 4.992% | 2.759% | 2.526% | 2.179% | 1.019% | 3.686% | 3.317% | 2.425% | 4.936% | 2.472% | 3.419% | 4.842% | 4.447% | 1.139% | 2.581% | 2.07% | 4.718% | 5.111% | 1.843% | 1.132% | 0.692% | 3.309% | 4.07% | 5.381% | 1.554% | 1.04% | 3.746% | 1.831% | 1.911% | 1.899% | 2.673% | 2.005% | 5.199% | 3.035% | 5.298% | 4.272% | 0.6936% | 2.292% | 3.678% | 2.783% | 2.181% | 2.68% | 4.403% | 4.091% | 1.662% | 4.524% | 0.8604% | 3.437% | 4.107% | 4.118% | 1.066% | 1.355% | 1.574% | 3.635% | 1.574% | 1.557% | 2.072% | 2.758% | 0.7643% | 1.834% | 0.573% | 2.934% | 1.315% | 2.186% | 5.567% | 1.734% | 2.243% | 2.541% | 5.468% | 4.011% | 0.7549% | 3.425% | 1.623% | 2.708% | 1.276% | 2.544% | 1.105% | 3.323% | 2.234% | 1.439% | 6.491% | 3.975% | 0.6917% | 4.107% | 3.396% | 2.03% | 3.683% | 3.775% | 6.035% | 2.959% | 5.796% | 1.618% | 4.723% | 1.803% | 1.162% | 3.571% | 3.696% | 4.381% | 1.317% | 5.188% | 1.632% | 3.631% | 0.9432% | 2.821% | 2.547% | 3.509% | 3.948% | 5.214% | 3.149% | 3.819% | 2.794% | 3.198% | 1.574% | 2.213% | 2.759% | 2.301% | 3.091% | 2.061% | 3.457% | 2.094% | 1.72% | 1.005% | 1.688% | 1.386% | 3.475% | 1.971% | 5.559% | 1.453% | 3.988% | 2.437% | 1.149% | 1.554% | 2.069% | 4.783% | 1.447% | 2.892% | 3.79% | 3.892% | 0.8413% | 1.839% | 5.006% | 3.078% | 0.74% | 2.792% | 3.832% | 5.008% | 2.97% | 1.724% | 3.741% | 3.64% | 0.9349% | 1.024% | 5.134% | 1.841% | 2.025% | 5.286% | 1.823% | 3.86% | 2.068% | 5.884% | 3.189% | 3.39% | 1.593% | 1.289% | 4.097% | 4.268% | 1.464% | 2.17% | 1.749% | 4.006% | 3.933% | 5.837% | 2.02% | 3.541% | 2.118% | 3.025% | 2.103% | 1.086% | 3.677% | 2.469% | 1.353% | 7.957% | 2.555% | 2.357% | 3.505% | 4.563% | 1.892% | 3.036% | 1.919% | 4.336% | 1.373% | 5.207% | 0.9791% | 2.249% | 1.63% | 1.474% | 2.687% | 2.063% | 5.91% | 2.631% | 1.753% | 1.366% | 2.632% | 2.755% | 1.977% | 3.096% | 1.069% | 2.972% | 1.522% | 1.885% | 2.773% | 4.402% | 4.425% | -6.896% | 3.318% | 6.929% | 4.926% | 4.183% | 4.9% | 3.753% | 1.283% | 1.195% | 3.749% | 4.39% | 2.205% | 3.661% | 4.057% | 2.819% | 1.427% | 4.161% | 3.923% | 4.147% | 3.748% | 2.19% | 3.059% | 2.465% | 4.262% | 1.787% | 0.9887% | 3.213% | 2.338% | 2.756% | 1.024% | 4.034% | 2.212% | 5.173% | 5.249% | 2.714% | 2.612% | 3.119% | 3.667% | 2.83% | 5.116% | 3.467% | 5.241% | 1.709% | 2.942% | 4.674% | 1.055% | 2.967% | 4.043% | 2.694% | 1.279% | 3.381% | 2.202% | 3.644% | 3.119% | 2.838% | 1.195% | 5.05% | 7.07% | 2.14% | 1.786% | 7.792% | 3.771% | 3.177% | 1.397% | 3.594% | 2.042% | 0.4966% | 3.155% | 6.003% | 1.016% | 4.629% | 3.306% | 2.166% | 4.024% | 0.5295% | 4.303% | 0.4107% | 4.886% | 7.186% | 3.54% | 3.452% | 3.418% | 2.09% | 4.845% | 1.092% | 1.782% | 2.351% | 1.764% | 1.066% | 3.746% | 3.853% | 3.517% | 5.425% | 3.801% | 1.46% | 3.242% | 2.778% | 1.483% | 2.267% | 5.835% | 0.7059% | 2.513% | 1.3% | 1.263% | 3.809% | 4.537% | 3.914% | 1.701% | 1.684% | 1.67% | 2.346% | 5.876% | 1.509% | 4.611% | 1.058% | 5.186% | 2.004% | 3.033% | 3.606% | 2.234% | 1.294% | 2.329% | 5.742% | 1.599% | 4.192% | 0.3815% | 2.173% | 1.186% | 2.244% | 3.009% | 2.314% | 3.761% | 1.856% | 3.21% | 5.052% | 2.122% | 2.746% | 2.437% | 0.8499% | 6.093% | 3.252% | 3.705% | 3.089% | 2.471% | 3.52% | 1.772% | 0.5779% | 2.761% | 4.751% | 4.4% | 0.9038% | 2.068% | 3.56% | 1.443% | 2.76% | 4.205% | 2.839% | 1.936% | 5.306% | 7.112% | 1.765% | 5.421% | 4.339% | 3.23% | 0.7863% | 2.997% | 1.228% | 0.9853% | 1.765% | 3.872% | 2.758% | 4.247% | 3.017% | 0.9018% | 1.678% | 5.615% | 2.498% | 3.949% | 1.806% | 3.049% | 2.468% | 2.707% | 3.128% | 3.392% | 3.256% | 3.109% | -0.7582% | 5.964% | 1.563% | 4.645% | 4.501% | 2.536% | 4.731% | 2.115% | 3.178% | 2.394% | 2.966% | 0.8761% | 1.539% | 1.408% | 4.829% | 1.53% | 6.361% | 1.978% | 3.651% | 0.6251% | 1.498% | 2.037% | 1.218% | 2.033% | 2.415% | 0.9976% | 4.729% | 3.3% | 2.12% | 1.217% | 4.677% | 1.118% | 4.41% | 1.623% | 1.976% | 2.759% | 3.551% | 2.9% | 2.045% | 2.509% | 4.38% | 4.058% | 2.255% | 3.292% | 2.3% | 2.605% | 2.452% | 2.071% | 1.496% | 3.047% | 3.397% | 3.76% | 4.746% | 4.222% | 1.225% | 0.8365% | 3.216% | 1.665% | 5.227% | 1.828% | 2.169% | 2.911% | 2.611% | 3.344% | 2.899% | 5.228% | 3.763% | 4.325% | 2.608% | 1.015% | 6.224% | 3.624% | 2.088% | 2.916% | 2.31% | 2.531% | 1.612% | 3.487% | 4.475% | 1.572% | 2.819% | 1.796% | 1.19% | 1.788% | 3.839% | 5.158% | 3.317% | 2.404% | 2.099% | 2.344% | 5.023% | 2.38% | 0% | 3.602% | 1.201% | 10.41% | 3.602% | 0% | 0% | 1.2% | 1.2% | 1.801%
3.658% | 3.481% | 1.618% | 6.096% | 9.552% | 2028 | 0 | 1.796% | 1.813% | 7.694% | 2.047% | 5.561% | 6.697% | 2.764% | 0.9412% | 1.201% | 5.994% | 3.549% | 3.249% | 2.985% | 1.573% | 4.425% | 4.29% | 3.333% | 6.096% | 3.075% | 4.223% | 5.98% | 5.339% | 1.561% | 3.106% | 2.672% | 5.707% | 6.18% | 2.276% | 1.551% | 0.9481% | 4.114% | 4.886% | 6.541% | 2.41% | 1.595% | 4.496% | 2.519% | 2.618% | 2.602% | 3.209% | 2.578% | 6.42% | 3.904% | 6.36% | 5.276% | 0.8397% | 2.947% | 4.542% | 3.579% | 2.805% | 3.217% | 5.451% | 5.052% | 1.995% | 5.431% | 1.178% | 4.126% | 5.116% | 4.959% | 1.635% | 1.702% | 2.024% | 4.673% | 2.414% | 1.923% | 2.56% | 3.566% | 0.983% | 2.812% | 0.785% | 3.521% | 1.802% | 2.811% | 6.875% | 2.376% | 2.885% | 3.054% | 6.752% | 4.814% | 1.178% | 4.255% | 2.224% | 3.483% | 1.579% | 3.167% | 1.421% | 3.988% | 2.907% | 1.983% | 7.862% | 4.957% | 0.977% | 4.929% | 4.076% | 2.781% | 4.421% | 4.537% | 7.243% | 3.849% | 6.957% | 2.24% | 5.673% | 2.47% | 1.504% | 4.592% | 4.481% | 5.345% | 1.804% | 6.228% | 2.236% | 4.669% | 1.447% | 3.386% | 3.296% | 4.513% | 4.739% | 6.258% | 3.889% | 4.584% | 3.45% | 3.95% | 2.161% | 3.032% | 3.779% | 3.152% | 3.761% | 2.828% | 4.269% | 2.597% | 2.247% | 1.306% | 2.313% | 1.783% | 4.18% | 2.535% | 6.685% | 2.241% | 4.844% | 3.77% | 1.78% | 1.998% | 2.833% | 5.742% | 2.219% | 3.719% | 4.55% | 5.006% | 1.29% | 2.274% | 6.124% | 3.695% | 1.135% | 3.473% | 4.6% | 6.073% | 3.82% | 2.644% | 4.619% | 4.682% | 1.286% | 1.324% | 6.212% | 2.21% | 2.774% | 6.345% | 2.251% | 4.641% | 2.667% | 7.297% | 3.828% | 4.36% | 2.443% | 1.783% | 5.059% | 5.489% | 2.006% | 2.981% | 2.422% | 5.088% | 5.091% | 7.208% | 2.784% | 4.567% | 2.901% | 3.777% | 2.882% | 1.488% | 4.729% | 2.964% | 1.854% | 9.552% | 3.286% | 3.031% | 4.508% | 5.555% | 2.283% | 3.925% | 2.629% | 5.205% | 1.881% | 6.265% | 1.344% | 2.777% | 2.096% | 2.025% | 3.226% | 2.831% | 7.094% | 3.166% | 2.203% | 2.095% | 3.25% | 3.566% | 2.373% | 4.039% | 1.64% | 3.67% | 2.365% | 2.328% | 3.447% | 5.288% | 5.346% | -7.327% | 4.268% | 8.353% | 5.924% | 5.021% | 5.882% | 4.505% | 1.968% | 1.842% | 4.547% | 5.269% | 3.035% | 4.409% | 4.87% | 3.512% | 1.955% | 5.359% | 4.709% | 4.978% | 4.821% | 2.629% | 3.672% | 3.377% | 5.146% | 2.298% | 1.272% | 4.136% | 3.202% | 3.436% | 1.232% | 4.982% | 2.869% | 6.311% | 6.417% | 3.49% | 3.359% | 4.069% | 4.717% | 3.702% | 6.141% | 4.281% | 6.29% | 2.341% | 3.532% | 5.816% | 1.618% | 3.562% | 4.876% | 3.233% | 1.989% | 4.059% | 2.832% | 4.687% | 3.745% | 3.568% | 1.86% | 6.062% | 8.487% | 2.76% | 2.238% | 9.354% | 4.527% | 4.086% | 1.914% | 4.438% | 2.638% | 0.7616% | 4.323% | 7.279% | 1.254% | 5.717% | 3.968% | 2.675% | 4.83% | 0.7306% | 5.636% | 0.5627% | 5.865% | 8.626% | 4.593% | 4.179% | 4.398% | 2.583% | 5.816% | 1.694% | 2.457% | 3.253% | 2.293% | 1.46% | 4.626% | 4.625% | 4.343% | 7.021% | 4.691% | 2.239% | 3.917% | 3.806% | 2.055% | 2.8% | 7.003% | 0.9157% | 3.466% | 2.015% | 1.936% | 4.704% | 5.603% | 4.699% | 2.343% | 2.166% | 2.153% | 3.019% | 7.054% | 2.068% | 5.694% | 1.449% | 6.312% | 2.746% | 3.641% | 4.637% | 3.061% | 2.019% | 2.997% | 7.091% | 2.453% | 5.033% | 0.5227% | 2.795% | 1.624% | 2.771% | 3.87% | 3.17% | 4.644% | 2.543% | 3.853% | 6.106% | 2.907% | 3.403% | 3.136% | 1.093% | 7.313% | 3.938% | 4.448% | 3.973% | 3.39% | 4.526% | 2.718% | 0.7433% | 3.41% | 5.703% | 5.43% | 1.386% | 2.659% | 4.579% | 1.856% | 3.781% | 5.193% | 3.687% | 2.653% | 6.388% | 8.625% | 2.18% | 6.576% | 5.358% | 3.989% | 0.9636% | 3.702% | 1.58% | 1.513% | 2.27% | 4.787% | 3.808% | 5.098% | 3.88% | 1.383% | 2.159% | 6.81% | 3.213% | 5.044% | 2.481% | 3.921% | 3.049% | 3.486% | 4.285% | 4.071% | 3.909% | 3.733% | -0.8028% | 7.161% | 2.142% | 5.736% | 5.402% | 3.06% | 5.735% | 2.897% | 4.086% | 2.956% | 3.815% | 1.344% | 2.361% | 2.165% | 5.964% | 2.096% | 7.746% | 2.443% | 4.509% | 0.7719% | 2.052% | 2.515% | 1.869% | 2.785% | 3.331% | 1.283% | 5.841% | 4.077% | 2.905% | 1.667% | 5.693% | 1.45% | 5.455% | 2.498% | 2.708% | 3.549% | 4.567% | 3.482% | 2.824% | 3.012% | 5.409% | 5.011% | 2.707% | 4.233% | 2.84% | 3.587% | 3.153% | 2.664% | 2.05% | 3.927% | 4.152% | 4.55% | 6.115% | 5.068% | 1.877% | 1.3% | 3.86% | 1.998% | 6.516% | 2.505% | 3.327% | 3.988% | 3.358% | 4.129% | 3.729% | 6.276% | 4.691% | 5.192% | 3.183% | 1.558% | 7.685% | 4.351% | 2.886% | 3.785% | 3.001% | 3.467% | 2.209% | 4.186% | 5.56% | 2.153% | 3.481% | 2.335% | 1.631% | 2.449% | 4.608% | 6.191% | 4.164% | 3.092% | 2.883% | 3.014% | 6.204% | 3.261% | 0% | 4.804% | 1.601% | 14.41% | 4.804% | 0% | 0% | 2.001% | 2.001% | 2.802%
4.471% | 4.3% | 2.135% | 7.217% | 11.22% | 2029 | 0 | 2.218% | 2.501% | 9.043% | 2.804% | 6.868% | 7.932% | 3.268% | 1.162% | 1.646% | 7.047% | 4.383% | 4.013% | 3.839% | 2.166% | 5.2% | 5.323% | 4.299% | 7.317% | 3.716% | 5.069% | 7.178% | 6.275% | 2.007% | 3.659% | 3.311% | 6.754% | 7.313% | 2.732% | 1.994% | 1.218% | 4.97% | 5.741% | 7.774% | 3.338% | 2.186% | 5.283% | 3.251% | 3.367% | 3.346% | 3.771% | 3.184% | 7.707% | 4.822% | 7.472% | 6.332% | 0.9944% | 3.64% | 5.453% | 4.42% | 3.465% | 3.781% | 6.558% | 6.064% | 2.344% | 6.383% | 1.514% | 4.85% | 6.195% | 5.845% | 2.24% | 2.074% | 2.5% | 5.769% | 3.307% | 2.308% | 3.074% | 4.423% | 1.214% | 3.853% | 1.011% | 4.137% | 2.317% | 3.472% | 8.252% | 3.056% | 3.67% | 3.592% | 8.104% | 5.659% | 1.642% | 5.135% | 2.86% | 4.301% | 1.899% | 3.83% | 1.778% | 4.688% | 3.628% | 2.565% | 9.32% | 6.006% | 1.292% | 5.792% | 4.791% | 3.577% | 5.194% | 5.335% | 8.787% | 4.805% | 8.174% | 2.908% | 6.671% | 3.177% | 1.868% | 5.671% | 5.319% | 6.39% | 2.32% | 7.32% | 2.876% | 5.766% | 1.982% | 3.98% | 4.097% | 5.573% | 5.57% | 7.353% | 4.668% | 5.388% | 4.141% | 4.741% | 2.784% | 3.899% | 4.861% | 4.088% | 4.478% | 3.641% | 5.125% | 3.131% | 2.819% | 1.63% | 2.975% | 2.201% | 4.922% | 3.13% | 7.87% | 3.085% | 5.754% | 5.209% | 2.463% | 2.468% | 3.642% | 6.747% | 3.041% | 4.593% | 5.346% | 6.182% | 1.768% | 2.733% | 7.327% | 4.344% | 1.555% | 4.195% | 5.406% | 7.199% | 4.717% | 3.622% | 5.545% | 5.781% | 1.661% | 1.644% | 7.352% | 2.598% | 3.568% | 7.572% | 2.702% | 5.464% | 3.302% | 8.791% | 4.499% | 5.384% | 3.347% | 2.316% | 6.071% | 6.779% | 2.58% | 3.846% | 3.147% | 6.274% | 6.321% | 8.651% | 3.603% | 5.656% | 3.756% | 4.58% | 3.739% | 1.913% | 5.84% | 3.483% | 2.384% | 11.22% | 4.058% | 3.744% | 5.567% | 6.613% | 2.697% | 4.872% | 3.409% | 6.115% | 2.419% | 7.378% | 1.731% | 3.333% | 2.589% | 2.61% | 3.791% | 3.647% | 8.339% | 3.729% | 2.686% | 2.87% | 3.902% | 4.428% | 2.789% | 5.06% | 2.271% | 4.431% | 3.277% | 2.794% | 4.161% | 6.22% | 6.319% | -7.758% | 5.27% | 9.852% | 6.974% | 5.899% | 6.911% | 5.295% | 2.697% | 2.534% | 5.4% | 6.185% | 3.921% | 5.198% | 5.759% | 4.254% | 2.529% | 6.626% | 5.535% | 6.018% | 5.953% | 3.09% | 4.316% | 4.451% | 6.083% | 2.838% | 1.57% | 5.113% | 4.119% | 4.165% | 1.451% | 5.98% | 3.573% | 7.528% | 7.668% | 4.31% | 4.148% | 5.089% | 5.825% | 4.642% | 7.217% | 5.17% | 7.393% | 3.01% | 4.179% | 7.027% | 2.217% | 4.186% | 5.758% | 3.8% | 2.762% | 4.769% | 3.497% | 5.788% | 4.4% | 4.354% | 2.587% | 7.125% | 9.975% | 3.419% | 2.726% | 10.99% | 5.32% | 5.109% | 2.463% | 5.328% | 3.273% | 1.043% | 5.563% | 8.638% | 1.523% | 7.06% | 4.664% | 3.212% | 5.675% | 0.9453% | 7.08% | 0.7236% | 6.891% | 10.14% | 5.718% | 4.95% | 5.433% | 3.102% | 6.836% | 2.348% | 3.18% | 4.218% | 2.862% | 1.877% | 5.658% | 5.435% | 5.214% | 8.726% | 5.627% | 3.067% | 4.63% | 4.895% | 2.672% | 3.382% | 8.231% | 1.14% | 4.485% | 2.788% | 2.652% | 5.647% | 6.726% | 5.523% | 3.03% | 2.675% | 2.665% | 3.731% | 8.288% | 2.661% | 6.835% | 1.864% | 7.517% | 3.531% | 4.277% | 5.727% | 3.936% | 2.817% | 3.702% | 8.512% | 3.36% | 5.915% | 0.6722% | 3.451% | 2.089% | 3.326% | 4.779% | 4.077% | 5.574% | 3.271% | 4.527% | 7.22% | 3.739% | 4.099% | 3.874% | 1.35% | 8.753% | 4.667% | 5.228% | 4.906% | 4.365% | 5.589% | 3.724% | 0.9178% | 4.093% | 6.703% | 6.514% | 1.899% | 3.284% | 5.676% | 2.292% | 4.862% | 6.234% | 4.597% | 3.412% | 7.53% | 10.23% | 2.617% | 7.809% | 6.432% | 4.788% | 1.155% | 4.446% | 1.951% | 2.074% | 2.804% | 5.754% | 4.931% | 5.99% | 4.903% | 1.895% | 2.666% | 8.088% | 3.968% | 6.246% | 3.199% | 4.842% | 3.662% | 4.311% | 5.511% | 4.784% | 4.594% | 4.389% | -0.8474% | 8.419% | 2.754% | 6.881% | 6.349% | 3.613% | 6.806% | 3.726% | 5.072% | 3.548% | 4.711% | 1.841% | 3.303% | 2.972% | 7.187% | 2.695% | 9.226% | 2.961% | 5.413% | 0.9266% | 2.639% | 3.019% | 2.56% | 3.581% | 4.315% | 1.585% | 7.011% | 4.895% | 3.736% | 2.143% | 6.787% | 1.805% | 6.558% | 3.433% | 3.484% | 4.383% | 5.64% | 4.092% | 3.66% | 3.54% | 6.717% | 6.014% | 3.182% | 5.228% | 3.409% | 4.637% | 3.894% | 3.29% | 2.636% | 4.858% | 4.965% | 5.388% | 7.566% | 5.954% | 2.57% | 1.801% | 4.709% | 2.376% | 7.896% | 3.221% | 4.558% | 5.129% | 4.146% | 4.956% | 4.605% | 7.374% | 5.683% | 6.1% | 3.798% | 2.135% | 9.344% | 5.112% | 3.744% | 4.712% | 3.742% | 4.459% | 2.841% | 4.918% | 6.711% | 2.769% | 4.178% | 2.917% | 2.097% | 3.15% | 5.415% | 7.277% | 5.082% | 3.818% | 3.717% | 3.723% | 7.446% | 4.194% | 0% | 6.007% | 2.002% | 18.42% | 6.007% | 0% | 0% | 3.002% | 3.002% | 4.003%
5.335% | 5.086% | 2.646% | 8.464% | 12.97% | 2030 | 0 | 2.662% | 3.235% | 10.46% | 3.606% | 8.244% | 9.24% | 3.8% | 1.395% | 2.117% | 8.152% | 5.261% | 4.817% | 4.741% | 2.799% | 6.014% | 6.418% | 5.322% | 8.6% | 4.395% | 5.958% | 8.436% | 7.256% | 2.479% | 4.239% | 3.989% | 7.86% | 8.509% | 3.212% | 2.556% | 1.503% | 5.879% | 6.635% | 9.083% | 4.342% | 2.811% | 6.106% | 4.028% | 4.158% | 4.177% | 4.361% | 3.832% | 9.058% | 5.788% | 8.636% | 7.585% | 1.158% | 4.37% | 6.409% | 5.306% | 4.159% | 4.372% | 7.724% | 7.128% | 2.709% | 7.381% | 1.869% | 5.608% | 7.345% | 6.776% | 2.881% | 2.473% | 3.001% | 6.922% | 4.253% | 2.713% | 3.614% | 5.33% | 1.457% | 4.955% | 1.251% | 4.865% | 2.862% | 4.167% | 9.699% | 3.774% | 4.525% | 4.155% | 9.609% | 6.543% | 2.15% | 6.066% | 3.532% | 5.163% | 2.237% | 4.531% | 2.159% | 5.421% | 4.396% | 3.187% | 10.87% | 7.125% | 1.638% | 6.694% | 5.54% | 4.449% | 6.003% | 6.171% | 10.46% | 5.828% | 9.448% | 3.623% | 7.718% | 3.924% | 2.257% | 6.807% | 6.211% | 7.519% | 2.865% | 8.464% | 3.551% | 6.922% | 2.549% | 4.602% | 4.95% | 6.831% | 6.441% | 8.499% | 5.487% | 6.231% | 4.867% | 5.591% | 3.444% | 4.815% | 6.003% | 5.086% | 5.242% | 4.501% | 6.024% | 3.696% | 3.442% | 1.978% | 3.674% | 2.641% | 5.7% | 3.758% | 9.114% | 3.986% | 6.719% | 6.756% | 3.2% | 2.962% | 4.495% | 7.798% | 3.911% | 5.513% | 6.179% | 7.42% | 2.274% | 3.217% | 8.618% | 5.023% | 2% | 4.961% | 6.251% | 8.39% | 5.662% | 4.658% | 6.517% | 6.94% | 2.059% | 1.984% | 8.556% | 3.004% | 4.477% | 8.877% | 3.176% | 6.327% | 3.974% | 10.37% | 5.196% | 6.463% | 4.305% | 2.89% | 7.135% | 8.137% | 3.186% | 4.762% | 3.926% | 7.575% | 7.625% | 10.17% | 4.478% | 6.809% | 4.665% | 5.436% | 4.652% | 2.362% | 7.01% | 4.028% | 2.945% | 12.97% | 4.872% | 4.494% | 6.683% | 7.737% | 3.135% | 5.878% | 4.239% | 7.068% | 2.987% | 8.548% | 2.141% | 3.917% | 3.107% | 3.231% | 4.384% | 4.511% | 9.644% | 4.319% | 3.204% | 3.691% | 4.586% | 5.342% | 3.223% | 6.162% | 2.947% | 5.235% | 4.26% | 3.284% | 4.917% | 7.197% | 7.346% | -8.189% | 6.326% | 11.43% | 8.076% | 6.818% | 7.988% | 6.124% | 3.469% | 3.273% | 6.311% | 7.142% | 4.865% | 6.03% | 6.694% | 5.045% | 3.138% | 7.964% | 6.4% | 7.142% | 7.146% | 3.573% | 4.991% | 5.619% | 7.074% | 3.407% | 1.885% | 6.144% | 5.087% | 4.943% | 1.681% | 7.028% | 4.327% | 8.824% | 9.004% | 5.375% | 4.979% | 6.179% | 6.992% | 5.651% | 8.346% | 6.108% | 8.549% | 3.728% | 4.86% | 8.31% | 2.851% | 4.841% | 6.689% | 4.395% | 3.603% | 5.512% | 4.198% | 6.947% | 5.085% | 5.201% | 3.379% | 8.238% | 11.53% | 4.117% | 3.252% | 12.7% | 6.152% | 6.2% | 3.042% | 6.29% | 3.948% | 1.342% | 6.874% | 10.08% | 1.809% | 8.516% | 5.393% | 3.775% | 6.559% | 1.174% | 8.643% | 0.8937% | 7.964% | 11.71% | 6.918% | 5.765% | 6.523% | 3.647% | 7.905% | 3.055% | 3.954% | 5.25% | 3.474% | 2.318% | 6.763% | 6.377% | 6.128% | 10.54% | 6.61% | 3.945% | 5.383% | 6.244% | 3.336% | 3.997% | 9.523% | 1.38% | 5.569% | 3.619% | 3.409% | 6.637% | 7.905% | 6.386% | 3.762% | 3.211% | 3.207% | 4.481% | 9.579% | 3.287% | 8.034% | 2.302% | 8.807% | 4.361% | 4.944% | 6.874% | 4.861% | 3.693% | 4.446% | 10% | 4.322% | 6.84% | 0.8302% | 4.143% | 2.58% | 3.909% | 5.737% | 5.036% | 6.551% | 4.039% | 5.232% | 8.394% | 4.617% | 4.835% | 4.652% | 1.62% | 10.29% | 5.442% | 6.045% | 5.889% | 5.398% | 6.736% | 4.789% | 1.102% | 4.81% | 7.752% | 7.652% | 2.442% | 3.942% | 6.837% | 2.751% | 6.005% | 7.327% | 5.57% | 4.213% | 8.733% | 11.93% | 3.075% | 9.124% | 7.56% | 5.684% | 1.363% | 5.226% | 2.342% | 2.67% | 3.366% | 6.771% | 6.127% | 6.923% | 6.007% | 2.435% | 3.2% | 9.452% | 4.762% | 7.563% | 3.96% | 5.812% | 4.307% | 5.181% | 6.806% | 5.529% | 5.312% | 5.078% | -0.892% | 9.739% | 3.401% | 8.082% | 7.341% | 4.197% | 7.946% | 4.601% | 6.116% | 4.285% | 5.655% | 2.368% | 4.328% | 3.831% | 8.476% | 3.37% | 10.81% | 3.511% | 6.362% | 1.089% | 3.259% | 3.549% | 3.292% | 4.464% | 5.366% | 1.902% | 8.241% | 5.755% | 4.614% | 2.646% | 7.963% | 2.184% | 7.719% | 4.429% | 4.304% | 5.261% | 6.766% | 4.732% | 4.556% | 4.094% | 8.147% | 7.069% | 3.68% | 6.275% | 4.007% | 5.756% | 4.674% | 3.949% | 3.256% | 5.84% | 5.841% | 6.273% | 9.099% | 6.882% | 3.304% | 2.342% | 5.638% | 2.776% | 9.37% | 3.978% | 5.862% | 6.334% | 4.977% | 5.825% | 5.528% | 8.523% | 6.744% | 7.051% | 4.455% | 2.748% | 11.11% | 5.908% | 4.666% | 5.699% | 4.532% | 5.507% | 3.508% | 5.684% | 7.928% | 3.42% | 4.911% | 3.542% | 2.626% | 3.89% | 6.258% | 8.415% | 6.076% | 4.583% | 4.602% | 4.469% | 8.752% | 5.18% | 0% | 7.21% | 2.403% | 22.43% | 7.21% | 0% | 0% | 4.204% | 4.204% | 5.206%
6.252% | 6.045% | 3.148% | 9.744% | 14.87% | 2031 | 0 | 3.129% | 4.017% | 11.94% | 4.454% | 9.69% | 10.62% | 4.359% | 1.64% | 2.614% | 9.308% | 6.183% | 5.662% | 5.691% | 3.473% | 6.864% | 7.574% | 6.403% | 9.945% | 5.113% | 6.889% | 9.756% | 8.283% | 2.976% | 4.848% | 4.705% | 9.028% | 9.771% | 3.714% | 3.175% | 1.803% | 6.843% | 7.607% | 10.47% | 5.425% | 3.472% | 7% | 4.849% | 4.991% | 5.063% | 4.978% | 4.513% | 10.47% | 6.803% | 9.902% | 8.922% | 1.33% | 5.136% | 7.411% | 6.236% | 4.888% | 4.991% | 8.948% | 8.242% | 3.106% | 8.425% | 2.242% | 6.402% | 8.568% | 7.79% | 3.557% | 2.899% | 3.527% | 8.132% | 5.252% | 3.137% | 4.181% | 6.288% | 1.713% | 6.12% | 1.503% | 5.665% | 3.435% | 4.898% | 11.22% | 4.53% | 5.456% | 4.767% | 11.2% | 7.469% | 2.705% | 7.048% | 4.24% | 6.068% | 2.592% | 5.273% | 2.565% | 6.187% | 5.214% | 3.849% | 12.51% | 8.314% | 2.02% | 7.675% | 6.324% | 5.373% | 6.883% | 7.081% | 12.29% | 6.921% | 10.83% | 4.385% | 8.813% | 4.71% | 2.669% | 8.001% | 7.159% | 8.74% | 3.439% | 9.661% | 4.263% | 8.136% | 3.148% | 5.254% | 5.857% | 8.181% | 7.352% | 9.744% | 6.345% | 7.112% | 5.628% | 6.484% | 4.141% | 5.78% | 7.205% | 6.146% | 6.086% | 5.408% | 6.966% | 4.293% | 4.116% | 2.35% | 4.41% | 3.104% | 6.516% | 4.417% | 10.42% | 4.944% | 7.741% | 8.416% | 3.993% | 3.482% | 5.394% | 8.941% | 4.829% | 6.48% | 7.085% | 8.722% | 2.808% | 3.725% | 10% | 5.733% | 2.47% | 5.77% | 7.135% | 9.692% | 6.655% | 5.752% | 7.537% | 8.157% | 2.481% | 2.345% | 9.873% | 3.429% | 5.45% | 10.26% | 3.672% | 7.231% | 4.682% | 12.02% | 5.925% | 7.597% | 5.316% | 3.504% | 8.249% | 9.565% | 3.825% | 5.732% | 4.76% | 9.003% | 9.003% | 11.75% | 5.409% | 8.026% | 5.628% | 6.346% | 5.623% | 2.834% | 8.24% | 4.598% | 3.535% | 14.87% | 5.726% | 5.282% | 7.854% | 8.931% | 3.597% | 6.944% | 5.12% | 8.103% | 3.585% | 9.774% | 2.575% | 4.53% | 3.652% | 3.887% | 5.005% | 5.423% | 11.01% | 4.962% | 3.757% | 4.558% | 5.303% | 6.308% | 3.695% | 7.35% | 3.669% | 6.083% | 5.317% | 3.798% | 5.713% | 8.221% | 8.469% | -8.62% | 7.436% | 13.14% | 9.232% | 7.817% | 9.158% | 6.99% | 4.285% | 4.06% | 7.282% | 8.183% | 5.866% | 6.904% | 7.714% | 5.886% | 3.784% | 9.373% | 7.305% | 8.394% | 8.399% | 4.078% | 5.697% | 6.887% | 8.12% | 4.004% | 2.216% | 7.228% | 6.106% | 5.773% | 1.923% | 8.127% | 5.131% | 10.2% | 10.43% | 6.547% | 5.852% | 7.344% | 8.218% | 6.732% | 9.527% | 7.097% | 9.759% | 4.485% | 5.604% | 9.663% | 3.521% | 5.526% | 7.67% | 5.016% | 4.515% | 6.319% | 4.934% | 8.166% | 5.831% | 6.111% | 4.24% | 9.448% | 13.17% | 4.853% | 3.818% | 14.56% | 7.023% | 7.361% | 3.652% | 7.302% | 4.662% | 1.657% | 8.256% | 11.67% | 2.112% | 10.09% | 6.156% | 4.365% | 7.52% | 1.417% | 10.33% | 1.073% | 9.132% | 13.43% | 8.193% | 6.627% | 7.669% | 4.22% | 9.024% | 3.818% | 4.777% | 6.349% | 4.129% | 2.782% | 7.944% | 7.376% | 7.086% | 12.47% | 7.64% | 4.872% | 6.176% | 7.721% | 4.048% | 4.646% | 10.88% | 1.636% | 6.72% | 4.509% | 4.209% | 7.675% | 9.142% | 7.289% | 4.54% | 3.775% | 3.777% | 5.27% | 10.98% | 3.947% | 9.29% | 2.763% | 10.18% | 5.235% | 5.668% | 8.08% | 5.836% | 4.652% | 5.228% | 11.57% | 5.337% | 7.807% | 0.9965% | 4.869% | 3.097% | 4.521% | 6.743% | 6.045% | 7.575% | 4.849% | 5.999% | 9.676% | 5.543% | 5.61% | 5.471% | 1.905% | 11.93% | 6.294% | 6.9% | 6.922% | 6.488% | 7.945% | 5.914% | 1.295% | 5.563% | 8.848% | 8.843% | 3.016% | 4.633% | 8.06% | 3.234% | 7.208% | 8.472% | 6.609% | 5.057% | 9.998% | 13.79% | 3.556% | 10.57% | 8.742% | 6.632% | 1.594% | 6.045% | 2.752% | 3.3% | 3.956% | 7.838% | 7.399% | 7.938% | 7.198% | 3.004% | 3.761% | 10.91% | 5.598% | 9.009% | 4.763% | 6.831% | 4.982% | 6.098% | 8.17% | 6.339% | 6.064% | 5.798% | -0.9365% | 11.12% | 4.083% | 9.341% | 8.378% | 4.835% | 9.201% | 5.523% | 7.217% | 5.079% | 6.647% | 2.924% | 5.44% | 4.74% | 9.832% | 4.09% | 12.49% | 4.093% | 7.356% | 1.259% | 3.913% | 4.104% | 4.066% | 5.403% | 6.488% | 2.236% | 9.529% | 6.656% | 5.539% | 3.175% | 9.227% | 2.588% | 8.937% | 5.485% | 5.168% | 6.184% | 7.948% | 5.402% | 5.513% | 4.673% | 9.71% | 8.175% | 4.201% | 7.376% | 4.633% | 6.945% | 5.494% | 4.641% | 3.908% | 6.874% | 6.813% | 7.244% | 10.71% | 7.89% | 4.078% | 2.924% | 6.656% | 3.213% | 10.94% | 4.775% | 7.239% | 7.603% | 5.85% | 6.736% | 6.497% | 9.772% | 7.875% | 8.084% | 5.181% | 3.396% | 12.98% | 6.774% | 5.652% | 6.745% | 5.375% | 6.61% | 4.211% | 6.517% | 9.213% | 4.105% | 5.679% | 4.212% | 3.191% | 4.67% | 7.175% | 9.605% | 7.152% | 5.387% | 5.537% | 5.253% | 10.12% | 6.218% | 0% | 8.414% | 2.805% | 26.44% | 8.414% | 0% | 0% | 5.406% | 5.406% | 6.409%
7.229% | 6.95% | 3.69% | 11.11% | 16.92% | 2032 | 0 | 3.618% | 4.846% | 13.54% | 5.346% | 11.21% | 12.14% | 4.969% | 1.896% | 3.138% | 10.57% | 7.15% | 6.547% | 6.688% | 4.188% | 7.789% | 8.793% | 7.543% | 11.35% | 5.87% | 7.864% | 11.14% | 9.399% | 3.497% | 5.511% | 5.461% | 10.3% | 11.15% | 4.239% | 3.858% | 2.118% | 7.862% | 8.658% | 11.99% | 6.591% | 4.167% | 7.967% | 5.716% | 5.866% | 6.004% | 5.648% | 5.23% | 11.96% | 7.866% | 11.27% | 10.35% | 1.518% | 5.939% | 8.459% | 7.211% | 5.653% | 5.663% | 10.23% | 9.408% | 3.535% | 9.56% | 2.634% | 7.264% | 9.868% | 8.889% | 4.27% | 3.354% | 4.079% | 9.4% | 6.305% | 3.581% | 4.774% | 7.297% | 1.981% | 7.346% | 1.769% | 6.54% | 4.038% | 5.664% | 12.8% | 5.324% | 6.47% | 5.43% | 12.88% | 8.475% | 3.312% | 8.083% | 4.983% | 7.017% | 2.964% | 6.054% | 2.996% | 7.021% | 6.083% | 4.551% | 14.3% | 9.578% | 2.441% | 8.735% | 7.176% | 6.351% | 7.833% | 8.064% | 14.33% | 8.085% | 12.33% | 5.195% | 10% | 5.536% | 3.106% | 9.252% | 8.202% | 10.1% | 4.042% | 10.96% | 5.01% | 9.408% | 3.779% | 5.962% | 6.818% | 9.629% | 8.342% | 11.09% | 7.242% | 8.07% | 6.424% | 7.421% | 4.876% | 6.794% | 8.469% | 7.27% | 7.011% | 6.362% | 7.951% | 4.922% | 4.848% | 2.748% | 5.183% | 3.589% | 7.403% | 5.107% | 11.84% | 5.96% | 8.86% | 10.19% | 4.844% | 4.026% | 6.337% | 10.18% | 5.797% | 7.493% | 8.064% | 10.09% | 3.37% | 4.257% | 11.54% | 6.506% | 2.965% | 6.623% | 8.096% | 11.11% | 7.695% | 6.905% | 8.603% | 9.432% | 2.928% | 2.726% | 11.31% | 3.891% | 6.49% | 11.78% | 4.192% | 8.216% | 5.428% | 13.77% | 6.717% | 8.786% | 6.382% | 4.162% | 9.415% | 11.06% | 4.495% | 6.755% | 5.653% | 10.57% | 10.46% | 13.41% | 6.399% | 9.308% | 6.648% | 7.312% | 6.652% | 3.329% | 9.528% | 5.217% | 4.155% | 16.92% | 6.621% | 6.108% | 9.083% | 10.24% | 4.102% | 8.072% | 6.054% | 9.222% | 4.214% | 11.11% | 3.031% | 5.171% | 4.223% | 4.579% | 5.679% | 6.384% | 12.49% | 5.658% | 4.347% | 5.472% | 6.054% | 7.327% | 4.205% | 8.629% | 4.44% | 6.974% | 6.451% | 4.335% | 6.551% | 9.334% | 9.689% | -9.051% | 8.598% | 15% | 10.49% | 8.897% | 10.42% | 7.931% | 5.144% | 4.894% | 8.352% | 9.306% | 6.926% | 7.857% | 8.821% | 6.781% | 4.466% | 10.85% | 8.289% | 9.784% | 9.712% | 4.628% | 6.464% | 8.261% | 9.263% | 4.631% | 2.562% | 8.366% | 7.177% | 6.658% | 2.185% | 9.277% | 5.987% | 11.72% | 12% | 7.837% | 6.767% | 8.585% | 9.503% | 7.889% | 10.81% | 8.136% | 11.07% | 5.282% | 6.411% | 11.09% | 4.227% | 6.271% | 8.741% | 5.692% | 5.502% | 7.192% | 5.706% | 9.442% | 6.636% | 7.087% | 5.176% | 10.76% | 14.94% | 5.628% | 4.428% | 16.57% | 7.969% | 8.594% | 4.293% | 8.364% | 5.416% | 1.989% | 9.708% | 13.41% | 2.433% | 11.8% | 6.986% | 4.982% | 8.559% | 1.673% | 12.16% | 1.261% | 10.39% | 15.29% | 9.545% | 7.569% | 8.871% | 4.819% | 10.24% | 4.639% | 5.653% | 7.516% | 4.831% | 3.27% | 9.205% | 8.472% | 8.089% | 14.52% | 8.717% | 5.848% | 7.041% | 9.337% | 4.81% | 5.328% | 12.35% | 1.908% | 7.938% | 5.461% | 5.05% | 8.76% | 10.43% | 8.271% | 5.365% | 4.365% | 4.378% | 6.098% | 12.5% | 4.64% | 10.6% | 3.247% | 11.7% | 6.153% | 6.451% | 9.343% | 6.859% | 5.702% | 6.047% | 13.2% | 6.406% | 8.859% | 1.171% | 5.63% | 3.64% | 5.16% | 7.797% | 7.105% | 8.645% | 5.699% | 6.827% | 11.07% | 6.514% | 6.426% | 6.329% | 2.202% | 13.73% | 7.224% | 7.83% | 8.004% | 7.636% | 9.217% | 7.099% | 1.498% | 6.349% | 10.04% | 10.09% | 3.621% | 5.358% | 9.347% | 3.739% | 8.472% | 9.671% | 7.717% | 5.944% | 11.38% | 15.82% | 4.059% | 12.16% | 9.978% | 7.633% | 1.852% | 6.902% | 3.183% | 3.965% | 4.574% | 8.957% | 8.746% | 9.034% | 8.481% | 3.604% | 4.349% | 12.51% | 6.473% | 10.6% | 5.609% | 7.899% | 5.69% | 7.06% | 9.602% | 7.215% | 6.881% | 6.581% | -0.9811% | 12.62% | 4.799% | 10.66% | 9.506% | 5.528% | 10.58% | 6.491% | 8.377% | 5.936% | 7.686% | 3.51% | 6.645% | 5.702% | 11.26% | 4.856% | 14.34% | 4.707% | 8.397% | 1.438% | 4.599% | 4.684% | 4.881% | 6.399% | 7.681% | 2.585% | 10.88% | 7.599% | 6.51% | 3.731% | 10.63% | 3.017% | 10.21% | 6.602% | 6.076% | 7.151% | 9.186% | 6.129% | 6.533% | 5.303% | 11.42% | 9.332% | 4.767% | 8.529% | 5.288% | 8.205% | 6.353% | 5.367% | 4.593% | 7.959% | 7.889% | 8.3% | 12.41% | 8.979% | 4.892% | 3.548% | 7.807% | 3.69% | 12.62% | 5.613% | 8.689% | 8.937% | 6.765% | 7.689% | 7.513% | 11.12% | 9.079% | 9.2% | 5.978% | 4.079% | 14.96% | 7.709% | 6.705% | 7.853% | 6.271% | 7.77% | 4.95% | 7.416% | 10.57% | 4.825% | 6.482% | 4.931% | 3.793% | 5.488% | 8.165% | 10.9% | 8.316% | 6.229% | 6.524% | 6.074% | 11.55% | 7.308% | 0% | 9.619% | 3.206% | 30.46% | 9.619% | 0% | 0% | 6.61% | 6.61% | 7.612%
8.277% | 7.947% | 4.255% | 12.64% | 19.13% | 2033 | 0 | 4.13% | 5.724% | 15.28% | 6.283% | 12.79% | 13.79% | 5.631% | 2.165% | 3.688% | 11.92% | 8.161% | 7.473% | 7.734% | 4.944% | 8.788% | 10.08% | 8.741% | 12.88% | 6.699% | 8.923% | 12.64% | 10.6% | 4.044% | 6.227% | 6.256% | 11.69% | 12.65% | 4.811% | 4.613% | 2.448% | 8.977% | 9.786% | 13.64% | 7.842% | 4.898% | 9.005% | 6.628% | 6.783% | 7.001% | 6.373% | 5.98% | 13.57% | 8.979% | 12.74% | 11.92% | 1.723% | 6.779% | 9.599% | 8.231% | 6.453% | 6.389% | 11.63% | 10.68% | 3.996% | 10.79% | 3.044% | 8.196% | 11.3% | 10.07% | 5.019% | 3.854% | 4.656% | 10.72% | 7.411% | 4.064% | 5.419% | 8.357% | 2.261% | 8.634% | 2.048% | 7.494% | 4.669% | 6.465% | 14.53% | 6.156% | 7.575% | 6.142% | 14.71% | 9.562% | 3.975% | 9.212% | 5.763% | 8.009% | 3.369% | 6.909% | 3.454% | 7.921% | 7.004% | 5.295% | 16.26% | 10.96% | 2.905% | 9.874% | 8.097% | 7.384% | 8.854% | 9.121% | 16.6% | 9.323% | 13.94% | 6.056% | 11.29% | 6.401% | 3.569% | 10.56% | 9.341% | 11.61% | 4.674% | 12.37% | 5.793% | 10.74% | 4.442% | 6.726% | 7.835% | 11.18% | 9.412% | 12.53% | 8.218% | 9.105% | 7.29% | 8.442% | 5.649% | 7.857% | 9.793% | 8.459% | 8.022% | 7.364% | 9.023% | 5.608% | 5.641% | 3.174% | 5.993% | 4.095% | 8.363% | 5.829% | 13.37% | 7.035% | 10.08% | 12.09% | 5.756% | 4.596% | 7.326% | 11.5% | 6.813% | 8.553% | 9.115% | 11.51% | 3.961% | 4.837% | 13.23% | 7.34% | 3.485% | 7.556% | 9.134% | 12.64% | 8.784% | 8.116% | 9.762% | 10.77% | 3.398% | 3.129% | 12.85% | 4.39% | 7.599% | 13.45% | 4.757% | 9.28% | 6.211% | 15.66% | 7.572% | 10.03% | 7.501% | 4.865% | 10.68% | 12.62% | 5.198% | 7.832% | 6.605% | 12.35% | 11.99% | 15.21% | 7.448% | 10.66% | 7.723% | 8.372% | 7.741% | 3.849% | 10.88% | 5.886% | 4.804% | 19.13% | 7.558% | 6.972% | 10.37% | 11.67% | 4.651% | 9.262% | 7.041% | 10.42% | 4.873% | 12.55% | 3.511% | 5.868% | 4.821% | 5.307% | 6.407% | 7.394% | 14.1% | 6.407% | 4.998% | 6.431% | 6.869% | 8.4% | 4.753% | 10% | 5.259% | 7.947% | 7.664% | 4.919% | 7.466% | 10.54% | 11.01% | -9.482% | 9.815% | 17% | 11.85% | 10.06% | 11.78% | 8.949% | 6.046% | 5.777% | 9.523% | 10.51% | 8.046% | 8.889% | 10.01% | 7.764% | 5.184% | 12.4% | 9.353% | 11.32% | 11.09% | 5.221% | 7.294% | 9.75% | 10.51% | 5.285% | 2.925% | 9.559% | 8.299% | 7.631% | 2.469% | 10.53% | 6.897% | 13.38% | 13.73% | 9.26% | 7.724% | 9.904% | 10.85% | 9.125% | 12.2% | 9.271% | 12.49% | 6.12% | 7.282% | 12.65% | 4.968% | 7.075% | 9.903% | 6.422% | 6.57% | 8.129% | 6.513% | 10.78% | 7.501% | 8.17% | 6.191% | 12.16% | 16.86% | 6.444% | 5.105% | 18.73% | 8.991% | 9.9% | 4.966% | 9.522% | 6.211% | 2.338% | 11.23% | 15.3% | 2.784% | 13.71% | 7.882% | 5.653% | 9.675% | 1.945% | 14.12% | 1.458% | 11.75% | 17.28% | 10.98% | 8.594% | 10.13% | 5.471% | 11.55% | 5.522% | 6.581% | 8.754% | 5.58% | 3.781% | 10.6% | 9.668% | 9.178% | 16.68% | 9.886% | 6.873% | 7.981% | 11.11% | 5.624% | 6.073% | 13.94% | 2.197% | 9.224% | 6.477% | 5.933% | 9.94% | 11.84% | 9.332% | 6.237% | 4.982% | 5.008% | 6.965% | 14.13% | 5.367% | 12.03% | 3.755% | 13.37% | 7.115% | 7.292% | 10.66% | 7.932% | 6.851% | 6.905% | 14.98% | 7.53% | 9.995% | 1.354% | 6.427% | 4.209% | 5.855% | 8.9% | 8.216% | 9.81% | 6.59% | 7.717% | 12.57% | 7.533% | 7.316% | 7.227% | 2.514% | 15.71% | 8.236% | 8.835% | 9.136% | 8.841% | 10.55% | 8.344% | 1.709% | 7.204% | 11.33% | 11.44% | 4.255% | 6.116% | 10.7% | 4.268% | 9.796% | 10.97% | 8.895% | 6.874% | 12.87% | 18.02% | 4.606% | 13.89% | 11.32% | 8.727% | 2.137% | 7.833% | 3.633% | 4.665% | 5.221% | 10.17% | 10.17% | 10.21% | 9.862% | 4.233% | 4.964% | 14.26% | 7.388% | 12.4% | 6.499% | 9.016% | 6.459% | 8.07% | 11.1% | 8.155% | 7.764% | 7.427% | -1.026% | 14.24% | 5.549% | 12.09% | 10.72% | 6.277% | 12.07% | 7.507% | 9.596% | 6.89% | 8.773% | 4.126% | 7.948% | 6.716% | 12.81% | 5.669% | 16.36% | 5.38% | 9.528% | 1.631% | 5.318% | 5.315% | 5.737% | 7.452% | 8.948% | 2.951% | 12.34% | 8.625% | 7.528% | 4.313% | 12.17% | 3.472% | 11.6% | 7.78% | 7.029% | 8.162% | 10.48% | 6.916% | 7.618% | 5.983% | 13.35% | 10.59% | 5.378% | 9.735% | 6.001% | 9.537% | 7.252% | 6.126% | 5.311% | 9.097% | 9.073% | 9.445% | 14.19% | 10.15% | 5.747% | 4.216% | 9.104% | 4.207% | 14.46% | 6.491% | 10.21% | 10.33% | 7.722% | 8.725% | 8.576% | 12.57% | 10.4% | 10.4% | 6.85% | 4.797% | 17.14% | 8.714% | 7.828% | 9.023% | 7.222% | 8.985% | 5.724% | 8.383% | 12.05% | 5.579% | 7.355% | 5.7% | 4.433% | 6.347% | 9.229% | 12.3% | 9.614% | 7.11% | 7.562% | 6.934% | 13.11% | 8.451% | 0% | 10.82% | 3.608% | 34.48% | 10.82% | 0% | 0% | 7.813% | 7.813% | 8.817%
9.406% | 9.07% | 4.921% | 14.31% | 21.49% | 2034 | 0 | 4.686% | 6.652% | 17.15% | 7.266% | 14.51% | 15.57% | 6.345% | 2.456% | 4.265% | 13.38% | 9.261% | 8.48% | 8.828% | 5.743% | 9.861% | 11.47% | 9.999% | 14.53% | 7.599% | 10.07% | 14.26% | 11.9% | 4.616% | 6.998% | 7.123% | 13.19% | 14.27% | 5.428% | 5.448% | 2.793% | 10.19% | 10.99% | 15.44% | 9.184% | 5.664% | 10.12% | 7.587% | 7.743% | 8.055% | 7.151% | 6.798% | 15.31% | 10.19% | 14.31% | 13.65% | 1.944% | 7.693% | 10.83% | 9.34% | 7.322% | 7.169% | 13.14% | 12.04% | 4.489% | 12.1% | 3.473% | 9.197% | 12.85% | 11.34% | 5.804% | 4.403% | 5.283% | 12.16% | 8.57% | 4.585% | 6.116% | 9.514% | 2.565% | 9.984% | 2.341% | 8.527% | 5.329% | 7.336% | 16.39% | 7.027% | 8.816% | 6.904% | 16.7% | 10.73% | 4.699% | 10.44% | 6.578% | 9.088% | 3.807% | 7.837% | 3.955% | 8.889% | 8.014% | 6.081% | 18.38% | 12.48% | 3.42% | 11.09% | 9.086% | 8.471% | 9.945% | 10.25% | 19.14% | 10.69% | 15.65% | 6.968% | 12.68% | 7.307% | 4.075% | 11.98% | 10.58% | 13.29% | 5.335% | 13.88% | 6.613% | 12.18% | 5.136% | 7.548% | 8.949% | 12.89% | 10.56% | 14.08% | 9.272% | 10.22% | 8.224% | 9.546% | 6.459% | 8.968% | 11.18% | 9.713% | 9.122% | 8.414% | 10.18% | 6.354% | 6.528% | 3.643% | 6.841% | 4.646% | 9.396% | 6.615% | 15.02% | 8.169% | 11.4% | 14.11% | 6.73% | 5.215% | 8.358% | 12.92% | 7.879% | 9.705% | 10.24% | 13.06% | 4.581% | 5.464% | 15.09% | 8.237% | 4.03% | 8.569% | 10.25% | 14.3% | 9.967% | 9.385% | 11.01% | 12.22% | 3.893% | 3.57% | 14.52% | 4.926% | 8.78% | 15.25% | 5.367% | 10.42% | 7.065% | 17.72% | 8.49% | 11.38% | 8.674% | 5.615% | 12.05% | 14.33% | 5.933% | 8.963% | 7.619% | 14.36% | 13.66% | 17.16% | 8.557% | 12.12% | 8.855% | 9.529% | 8.89% | 4.392% | 12.34% | 6.605% | 5.484% | 21.49% | 8.576% | 7.911% | 11.76% | 13.23% | 5.244% | 10.56% | 8.081% | 11.71% | 5.562% | 14.1% | 4.014% | 6.621% | 5.47% | 6.072% | 7.19% | 8.453% | 15.82% | 7.21% | 5.712% | 7.436% | 7.75% | 9.571% | 5.34% | 11.53% | 6.129% | 9% | 8.96% | 5.55% | 8.458% | 11.83% | 12.43% | -9.913% | 11.14% | 19.15% | 13.31% | 11.3% | 13.23% | 10.04% | 6.992% | 6.709% | 10.8% | 11.8% | 9.227% | 10% | 11.3% | 8.838% | 5.94% | 14.09% | 10.49% | 13.02% | 12.58% | 5.859% | 8.185% | 11.36% | 11.85% | 5.998% | 3.319% | 10.86% | 9.473% | 8.697% | 2.775% | 11.88% | 7.897% | 15.19% | 15.61% | 10.88% | 8.764% | 11.36% | 12.31% | 10.49% | 13.69% | 10.5% | 14.02% | 6.999% | 8.218% | 14.34% | 5.745% | 7.939% | 11.16% | 7.207% | 7.722% | 9.132% | 7.391% | 12.23% | 8.426% | 9.363% | 7.292% | 13.66% | 18.91% | 7.333% | 5.853% | 21.04% | 10.09% | 11.33% | 5.669% | 10.78% | 7.08% | 2.704% | 12.82% | 17.35% | 3.167% | 15.84% | 8.845% | 6.378% | 10.87% | 2.231% | 16.31% | 1.664% | 13.2% | 19.41% | 12.55% | 9.703% | 11.5% | 6.176% | 12.96% | 6.469% | 7.564% | 10.06% | 6.408% | 4.315% | 12.12% | 10.97% | 10.36% | 19.05% | 11.15% | 7.948% | 8.995% | 13.05% | 6.493% | 6.88% | 15.64% | 2.513% | 10.58% | 7.558% | 6.859% | 11.22% | 13.36% | 10.47% | 7.159% | 5.653% | 5.694% | 7.908% | 15.87% | 6.128% | 13.58% | 4.286% | 15.19% | 8.121% | 8.192% | 12.1% | 9.054% | 8.11% | 7.838% | 16.91% | 8.707% | 11.22% | 1.546% | 7.293% | 4.804% | 6.606% | 10.1% | 9.378% | 11.07% | 7.523% | 8.669% | 14.19% | 8.598% | 8.281% | 8.204% | 2.853% | 17.87% | 9.331% | 9.914% | 10.37% | 10.1% | 12.01% | 9.649% | 1.94% | 8.128% | 12.71% | 12.9% | 4.921% | 6.94% | 12.17% | 4.843% | 11.18% | 12.38% | 10.19% | 7.846% | 14.48% | 20.4% | 5.197% | 15.77% | 12.77% | 9.917% | 2.452% | 8.839% | 4.122% | 5.399% | 5.924% | 11.49% | 11.68% | 11.47% | 11.39% | 4.892% | 5.632% | 16.17% | 8.384% | 14.43% | 7.432% | 10.23% | 7.29% | 9.168% | 12.67% | 9.161% | 8.712% | 8.336% | -1.115% | 15.99% | 6.334% | 13.63% | 12.03% | 7.083% | 13.7% | 8.568% | 10.92% | 7.947% | 9.955% | 4.771% | 9.356% | 7.782% | 14.48% | 6.531% | 18.57% | 6.11% | 10.75% | 1.841% | 6.07% | 5.997% | 6.634% | 8.564% | 10.29% | 3.349% | 13.93% | 9.733% | 8.592% | 4.922% | 13.87% | 3.972% | 13.1% | 9.021% | 8.026% | 9.262% | 11.89% | 7.76% | 8.769% | 6.714% | 15.52% | 11.95% | 6.035% | 11.05% | 6.77% | 10.94% | 8.229% | 6.951% | 6.063% | 10.33% | 10.38% | 10.68% | 16.13% | 11.4% | 6.642% | 4.93% | 10.57% | 4.764% | 16.48% | 7.409% | 11.81% | 11.8% | 8.763% | 9.844% | 9.731% | 14.12% | 11.85% | 11.68% | 7.801% | 5.551% | 19.51% | 9.788% | 9.023% | 10.3% | 8.265% | 10.26% | 6.534% | 9.416% | 13.65% | 6.369% | 8.298% | 6.549% | 5.113% | 7.244% | 10.37% | 13.8% | 11.06% | 8.068% | 8.653% | 7.869% | 14.79% | 9.646% | 0% | 12.03% | 4.01% | 38.5% | 12.03% | 0% | 0% | 9.018% | 9.018% | 10.02%
10.62% | 10.26% | 5.581% | 16.16% | 24% | 2035 | 0 | 5.287% | 7.629% | 19.14% | 8.294% | 16.38% | 17.5% | 7.112% | 2.771% | 4.868% | 14.94% | 10.45% | 9.568% | 10.02% | 6.586% | 11.01% | 12.99% | 11.37% | 16.31% | 8.572% | 11.3% | 16% | 13.28% | 5.238% | 7.824% | 8.064% | 14.8% | 16.01% | 6.091% | 6.402% | 3.168% | 11.51% | 12.28% | 17.38% | 10.62% | 6.465% | 11.3% | 8.631% | 8.786% | 9.21% | 7.983% | 7.681% | 17.18% | 11.5% | 15.98% | 15.53% | 2.181% | 8.679% | 12.15% | 10.54% | 8.261% | 8.004% | 14.77% | 13.52% | 5.014% | 13.51% | 3.939% | 10.27% | 14.55% | 12.7% | 6.624% | 5.003% | 5.961% | 13.72% | 9.782% | 5.145% | 6.865% | 10.77% | 2.894% | 11.4% | 2.659% | 9.645% | 6.047% | 8.277% | 18.39% | 7.974% | 10.2% | 7.716% | 18.85% | 11.98% | 5.491% | 11.76% | 7.464% | 10.25% | 4.28% | 8.839% | 4.503% | 9.923% | 9.115% | 6.942% | 20.67% | 14.13% | 4.007% | 12.39% | 10.14% | 9.657% | 11.11% | 11.46% | 21.97% | 12.18% | 17.48% | 7.968% | 14.16% | 8.291% | 4.625% | 13.52% | 11.93% | 15.14% | 6.054% | 15.49% | 7.504% | 13.75% | 5.863% | 8.427% | 10.16% | 14.78% | 11.79% | 15.73% | 10.4% | 11.41% | 9.229% | 10.73% | 7.341% | 10.18% | 12.68% | 11.08% | 10.32% | 9.556% | 11.42% | 7.159% | 7.515% | 4.158% | 7.763% | 5.241% | 10.5% | 7.463% | 16.79% | 9.364% | 12.83% | 16.25% | 7.77% | 5.884% | 9.481% | 14.43% | 8.993% | 10.95% | 11.44% | 14.74% | 5.229% | 6.139% | 17.13% | 9.196% | 4.6% | 9.665% | 11.44% | 16.07% | 11.25% | 10.71% | 12.36% | 13.78% | 4.433% | 4.049% | 16.31% | 5.499% | 10.08% | 17.21% | 6.022% | 11.65% | 7.989% | 19.93% | 9.472% | 12.84% | 9.9% | 6.441% | 13.52% | 16.16% | 6.733% | 10.2% | 8.735% | 16.63% | 15.47% | 19.25% | 9.772% | 13.72% | 10.09% | 10.79% | 10.15% | 4.982% | 13.92% | 7.374% | 6.223% | 24% | 9.675% | 8.926% | 13.27% | 14.91% | 5.882% | 11.98% | 9.218% | 13.08% | 6.311% | 15.77% | 4.562% | 7.43% | 6.172% | 6.905% | 8.027% | 9.606% | 17.66% | 8.066% | 6.492% | 8.488% | 8.697% | 10.84% | 5.964% | 13.22% | 7.05% | 10.14% | 10.34% | 6.228% | 9.529% | 13.21% | 13.95% | -10.77% | 12.57% | 21.44% | 14.88% | 12.62% | 14.78% | 11.21% | 7.982% | 7.692% | 12.19% | 13.17% | 10.52% | 11.2% | 12.67% | 10.01% | 6.765% | 15.92% | 11.72% | 14.89% | 14.19% | 6.541% | 9.138% | 13.16% | 13.29% | 6.767% | 3.744% | 12.26% | 10.75% | 9.859% | 3.102% | 13.33% | 8.991% | 17.16% | 17.66% | 12.72% | 9.888% | 12.94% | 13.89% | 11.99% | 15.28% | 11.83% | 15.65% | 7.955% | 9.219% | 16.16% | 6.558% | 8.863% | 12.51% | 8.045% | 8.967% | 10.2% | 8.339% | 13.8% | 9.41% | 10.67% | 8.485% | 15.26% | 21.11% | 8.296% | 6.677% | 23.5% | 11.26% | 12.89% | 6.434% | 12.13% | 8.024% | 3.086% | 14.56% | 19.56% | 3.582% | 18.2% | 9.874% | 7.157% | 12.14% | 2.543% | 18.73% | 1.889% | 14.74% | 21.68% | 14.26% | 10.9% | 12.97% | 6.933% | 14.47% | 7.484% | 8.641% | 11.5% | 7.317% | 4.896% | 13.79% | 12.37% | 11.62% | 21.63% | 12.51% | 9.072% | 10.08% | 15.24% | 7.45% | 7.751% | 17.47% | 2.859% | 12.06% | 8.706% | 7.826% | 12.58% | 14.99% | 11.69% | 8.167% | 6.378% | 6.437% | 8.928% | 17.72% | 6.955% | 15.23% | 4.864% | 17.17% | 9.216% | 9.149% | 13.65% | 10.27% | 9.491% | 8.847% | 18.97% | 9.939% | 12.52% | 1.754% | 8.228% | 5.451% | 7.413% | 11.39% | 10.64% | 12.42% | 8.536% | 9.683% | 15.93% | 9.757% | 9.322% | 9.26% | 3.219% | 20.21% | 10.51% | 11.07% | 11.7% | 11.48% | 13.58% | 11.01% | 2.189% | 9.121% | 14.19% | 14.47% | 5.617% | 7.83% | 13.76% | 5.464% | 12.69% | 13.89% | 11.61% | 8.903% | 16.21% | 22.95% | 5.831% | 17.81% | 14.33% | 11.2% | 2.801% | 9.921% | 4.651% | 6.168% | 6.684% | 12.91% | 13.32% | 12.81% | 13.09% | 5.581% | 6.355% | 18.25% | 9.459% | 16.74% | 8.448% | 11.54% | 8.184% | 10.36% | 14.38% | 10.23% | 9.726% | 9.308% | -1.204% | 17.85% | 7.187% | 15.29% | 13.43% | 7.946% | 15.46% | 9.722% | 12.36% | 9.114% | 11.23% | 5.446% | 10.88% | 8.901% | 16.29% | 7.476% | 20.97% | 6.901% | 12.06% | 2.065% | 6.888% | 6.729% | 7.573% | 9.78% | 11.76% | 3.778% | 15.63% | 10.92% | 9.75% | 5.583% | 15.74% | 4.517% | 14.72% | 10.32% | 9.11% | 10.45% | 13.41% | 8.663% | 10.03% | 7.495% | 17.96% | 13.41% | 6.737% | 12.46% | 7.597% | 12.48% | 9.285% | 7.843% | 6.879% | 11.67% | 11.8% | 12.01% | 18.23% | 12.73% | 7.578% | 5.692% | 12.22% | 5.363% | 18.67% | 8.407% | 13.48% | 13.38% | 9.887% | 11.05% | 10.98% | 15.77% | 13.43% | 13.05% | 8.833% | 6.34% | 22.08% | 10.93% | 10.34% | 11.7% | 9.405% | 11.64% | 7.414% | 10.52% | 15.38% | 7.226% | 9.312% | 7.483% | 5.859% | 8.22% | 11.58% | 15.41% | 12.66% | 9.103% | 9.841% | 8.878% | 16.6% | 10.95% | 0% | 13.24% | 4.413% | 42.52% | 13.24% | 0% | 0% | 10.22% | 10.22% | 11.23%
11.94% | 11.56% | 6.329% | 18.05% | 26.66% | 2036 | 0 | 5.933% | 8.697% | 21.27% | 9.411% | 18.38% | 19.57% | 7.932% | 3.11% | 5.524% | 16.61% | 11.72% | 10.74% | 11.3% | 7.505% | 12.23% | 14.62% | 12.85% | 18.21% | 9.619% | 12.61% | 17.86% | 14.76% | 5.91% | 8.704% | 9.078% | 16.53% | 17.87% | 6.8% | 7.49% | 3.572% | 12.92% | 13.64% | 19.47% | 12.21% | 7.335% | 12.55% | 9.762% | 9.913% | 10.47% | 8.869% | 8.632% | 19.18% | 12.9% | 17.76% | 17.58% | 2.436% | 9.739% | 13.57% | 11.82% | 9.27% | 8.892% | 16.51% | 15.09% | 5.57% | 15.01% | 4.442% | 11.41% | 16.38% | 14.14% | 7.517% | 5.655% | 6.689% | 15.39% | 11.1% | 5.744% | 7.666% | 12.12% | 3.248% | 12.93% | 3.002% | 10.85% | 6.823% | 9.288% | 20.53% | 8.996% | 11.76% | 8.578% | 21.16% | 13.31% | 6.382% | 13.18% | 8.421% | 11.51% | 4.785% | 9.917% | 5.097% | 11.02% | 10.31% | 7.878% | 23.14% | 15.91% | 4.676% | 13.76% | 11.27% | 10.95% | 12.34% | 12.74% | 25.11% | 13.8% | 19.43% | 9.058% | 15.73% | 9.354% | 5.222% | 15.17% | 13.38% | 17.18% | 6.83% | 17.21% | 8.466% | 15.43% | 6.652% | 9.362% | 11.48% | 16.85% | 13.1% | 17.47% | 11.61% | 12.67% | 10.3% | 12.01% | 8.296% | 11.48% | 14.31% | 12.57% | 11.61% | 10.79% | 12.75% | 8.025% | 8.612% | 4.721% | 8.758% | 5.881% | 11.68% | 8.375% | 18.68% | 10.67% | 14.36% | 18.61% | 8.916% | 6.602% | 10.69% | 16.03% | 10.2% | 12.29% | 12.71% | 16.54% | 5.933% | 6.861% | 19.35% | 10.22% | 5.219% | 10.84% | 12.71% | 17.96% | 12.62% | 12.15% | 13.8% | 15.47% | 5.019% | 4.567% | 18.22% | 6.11% | 11.5% | 19.32% | 6.723% | 12.96% | 8.984% | 22.3% | 10.52% | 14.41% | 11.23% | 7.347% | 15.09% | 18.14% | 7.596% | 11.53% | 9.958% | 19.21% | 17.42% | 21.49% | 11.09% | 15.43% | 11.43% | 12.15% | 11.51% | 5.619% | 15.63% | 8.192% | 7.021% | 26.66% | 10.86% | 10.02% | 14.89% | 16.72% | 6.566% | 13.51% | 10.45% | 14.53% | 7.121% | 17.54% | 5.155% | 8.294% | 6.925% | 7.807% | 8.918% | 10.85% | 19.62% | 8.976% | 7.341% | 9.632% | 9.709% | 12.21% | 6.626% | 15.08% | 8.059% | 11.36% | 11.87% | 6.953% | 10.68% | 14.69% | 15.57% | -11.64% | 14.1% | 23.88% | 16.55% | 14.02% | 16.42% | 12.45% | 9.058% | 8.765% | 13.69% | 14.63% | 11.92% | 12.47% | 14.13% | 11.27% | 7.658% | 17.88% | 13.02% | 16.95% | 15.93% | 7.267% | 10.15% | 15.17% | 14.84% | 7.593% | 4.202% | 13.77% | 12.13% | 11.12% | 3.452% | 14.88% | 10.18% | 19.28% | 19.88% | 14.81% | 11.1% | 14.67% | 15.58% | 13.62% | 16.98% | 13.25% | 17.39% | 8.99% | 10.29% | 18.13% | 7.441% | 9.847% | 13.95% | 8.938% | 10.35% | 11.33% | 9.357% | 15.48% | 10.46% | 12.11% | 9.819% | 16.96% | 23.46% | 9.334% | 7.583% | 26.11% | 12.51% | 14.59% | 7.26% | 13.57% | 9.044% | 3.502% | 16.43% | 21.95% | 4.029% | 20.82% | 10.97% | 7.99% | 13.49% | 2.883% | 21.41% | 2.131% | 16.38% | 24.08% | 16.11% | 12.18% | 14.56% | 7.744% | 16.08% | 8.606% | 9.814% | 13.06% | 8.31% | 5.524% | 15.61% | 13.88% | 12.97% | 24.43% | 13.96% | 10.29% | 11.25% | 17.7% | 8.5% | 8.685% | 19.42% | 3.235% | 13.67% | 9.968% | 8.878% | 14.05% | 16.74% | 12.99% | 9.262% | 7.157% | 7.237% | 10.02% | 19.69% | 7.849% | 17.01% | 5.488% | 19.32% | 10.4% | 10.17% | 15.32% | 11.59% | 11.05% | 9.931% | 21.18% | 11.28% | 13.91% | 1.979% | 9.233% | 6.15% | 8.275% | 12.79% | 12.01% | 13.86% | 9.631% | 10.76% | 17.78% | 11.01% | 10.44% | 10.39% | 3.612% | 22.75% | 11.78% | 12.3% | 13.13% | 12.97% | 15.28% | 12.5% | 2.456% | 10.18% | 15.77% | 16.15% | 6.373% | 8.786% | 15.48% | 6.131% | 14.32% | 15.51% | 13.15% | 10.04% | 18.05% | 25.69% | 6.51% | 20.02% | 16% | 12.59% | 3.186% | 11.08% | 5.219% | 7.004% | 7.501% | 14.42% | 15.11% | 14.23% | 14.96% | 6.329% | 7.131% | 20.5% | 10.61% | 19.35% | 9.548% | 12.95% | 9.139% | 11.63% | 16.23% | 11.37% | 10.81% | 10.34% | -1.293% | 19.84% | 8.109% | 17.06% | 14.92% | 8.869% | 17.35% | 10.97% | 13.92% | 10.4% | 12.6% | 6.179% | 12.57% | 10.12% | 18.23% | 8.507% | 23.57% | 7.752% | 13.47% | 2.306% | 7.772% | 7.512% | 8.593% | 11.1% | 13.37% | 4.24% | 17.44% | 12.2% | 11% | 6.298% | 17.78% | 5.109% | 16.45% | 11.75% | 10.28% | 11.73% | 15.04% | 9.625% | 11.41% | 8.327% | 20.71% | 14.97% | 7.485% | 13.99% | 8.481% | 14.15% | 10.42% | 8.8% | 7.762% | 13.11% | 13.37% | 13.43% | 20.49% | 14.15% | 8.595% | 6.531% | 14.08% | 6.005% | 21.06% | 9.485% | 15.3% | 15.1% | 11.09% | 12.33% | 12.32% | 17.52% | 15.15% | 14.5% | 9.953% | 7.198% | 24.86% | 12.15% | 11.77% | 13.2% | 10.64% | 13.13% | 8.365% | 11.68% | 17.24% | 8.153% | 10.4% | 8.505% | 6.674% | 9.274% | 12.86% | 17.12% | 14.42% | 10.21% | 11.13% | 9.963% | 18.53% | 12.35% | 0% | 14.45% | 4.815% | 46.55% | 14.45% | 0% | 0% | 11.43% | 11.43% | 12.43%
13.35% | 12.95% | 7.138% | 20.23% | 29.48% | 2037 | 0 | 6.624% | 9.856% | 23.52% | 10.62% | 20.52% | 21.78% | 8.807% | 3.472% | 6.233% | 18.37% | 13.09% | 11.99% | 12.68% | 8.504% | 13.53% | 16.38% | 14.45% | 20.23% | 10.74% | 14.01% | 19.84% | 16.32% | 6.631% | 9.639% | 10.17% | 18.37% | 19.87% | 7.554% | 8.735% | 4.007% | 14.45% | 15.08% | 21.7% | 13.96% | 8.276% | 13.88% | 10.98% | 11.12% | 11.83% | 9.809% | 9.651% | 21.3% | 14.4% | 19.63% | 19.8% | 2.708% | 10.87% | 15.07% | 13.2% | 10.35% | 9.835% | 18.36% | 16.76% | 6.159% | 16.6% | 4.982% | 12.62% | 18.37% | 15.67% | 8.481% | 6.362% | 7.467% | 17.18% | 12.52% | 6.382% | 8.52% | 13.57% | 3.626% | 14.59% | 3.372% | 12.14% | 7.656% | 10.37% | 22.81% | 10.1% | 13.49% | 9.49% | 23.63% | 14.72% | 7.384% | 14.7% | 9.45% | 12.84% | 5.325% | 11.07% | 5.74% | 12.19% | 11.6% | 8.892% | 25.78% | 17.83% | 5.442% | 15.22% | 12.46% | 12.34% | 13.65% | 14.09% | 28.61% | 15.56% | 21.48% | 10.24% | 17.41% | 10.5% | 5.865% | 16.94% | 14.94% | 19.44% | 7.665% | 19.04% | 9.5% | 17.22% | 7.506% | 10.35% | 12.89% | 19.1% | 14.49% | 19.32% | 12.9% | 14.02% | 11.45% | 13.37% | 9.324% | 12.88% | 16.06% | 14.19% | 13% | 12.12% | 14.17% | 8.952% | 9.829% | 5.334% | 9.828% | 6.564% | 12.93% | 9.349% | 20.68% | 12.08% | 16% | 21.19% | 10.17% | 7.371% | 12% | 17.73% | 11.51% | 13.72% | 14.05% | 18.46% | 6.694% | 7.632% | 21.78% | 11.3% | 5.889% | 12.11% | 14.06% | 19.99% | 14.09% | 13.71% | 15.33% | 17.27% | 5.651% | 5.125% | 20.26% | 6.757% | 13.05% | 21.59% | 7.469% | 14.34% | 10.05% | 24.83% | 11.62% | 16.09% | 12.67% | 8.336% | 16.77% | 20.25% | 8.524% | 12.97% | 11.29% | 22.14% | 19.52% | 23.87% | 12.53% | 17.27% | 12.88% | 13.61% | 12.99% | 6.304% | 17.44% | 9.061% | 7.878% | 29.48% | 12.12% | 11.18% | 16.63% | 18.67% | 7.297% | 15.15% | 11.79% | 16.06% | 7.99% | 19.42% | 5.793% | 9.215% | 7.731% | 8.778% | 9.864% | 12.2% | 21.7% | 9.94% | 8.263% | 10.87% | 10.79% | 13.68% | 7.326% | 17.12% | 9.159% | 12.66% | 13.54% | 7.725% | 11.91% | 16.25% | 17.3% | -12.5% | 15.74% | 26.46% | 18.33% | 15.5% | 18.16% | 13.78% | 10.22% | 9.93% | 15.32% | 16.17% | 13.43% | 13.83% | 15.68% | 12.64% | 8.622% | 19.98% | 14.4% | 19.23% | 17.78% | 8.037% | 11.23% | 17.39% | 16.5% | 8.477% | 4.691% | 15.38% | 13.61% | 12.49% | 3.823% | 16.53% | 11.47% | 21.57% | 22.29% | 17.19% | 12.39% | 16.54% | 17.4% | 15.41% | 18.78% | 14.77% | 19.24% | 10.1% | 11.42% | 20.23% | 8.395% | 10.89% | 15.49% | 9.886% | 11.89% | 12.53% | 10.45% | 17.28% | 11.56% | 13.68% | 11.3% | 18.76% | 25.95% | 10.45% | 8.577% | 28.87% | 13.84% | 16.42% | 8.148% | 15.12% | 10.14% | 3.951% | 18.44% | 24.51% | 4.51% | 23.72% | 12.13% | 8.877% | 14.91% | 3.249% | 24.36% | 2.391% | 18.11% | 26.63% | 18.11% | 13.55% | 16.26% | 8.607% | 17.78% | 9.842% | 11.08% | 14.75% | 9.393% | 6.198% | 17.58% | 15.51% | 14.41% | 27.45% | 15.5% | 11.61% | 12.49% | 20.49% | 9.646% | 9.685% | 21.48% | 3.642% | 15.41% | 11.35% | 10.01% | 15.61% | 18.59% | 14.36% | 10.45% | 7.99% | 8.094% | 11.2% | 21.77% | 8.81% | 18.9% | 6.158% | 21.66% | 11.67% | 11.24% | 17.1% | 13.01% | 12.81% | 11.09% | 23.53% | 12.72% | 15.39% | 2.221% | 10.31% | 6.901% | 9.194% | 14.27% | 13.47% | 15.4% | 10.81% | 11.89% | 19.75% | 12.35% | 11.63% | 11.61% | 4.032% | 25.49% | 13.15% | 13.6% | 14.65% | 14.57% | 17.09% | 14.1% | 2.742% | 11.31% | 17.44% | 17.94% | 7.191% | 9.809% | 17.32% | 6.845% | 16.06% | 17.23% | 14.82% | 11.27% | 20.01% | 28.62% | 7.232% | 22.4% | 17.78% | 14.08% | 3.612% | 12.31% | 5.827% | 7.909% | 8.373% | 16.04% | 17.04% | 15.74% | 17.01% | 7.138% | 7.961% | 22.93% | 11.85% | 22.32% | 10.73% | 14.46% | 10.16% | 13% | 18.21% | 12.57% | 11.95% | 11.44% | -1.383% | 21.94% | 9.099% | 18.95% | 16.5% | 9.851% | 19.39% | 12.31% | 15.58% | 11.82% | 14.07% | 6.972% | 14.45% | 11.44% | 20.3% | 9.625% | 26.37% | 8.665% | 14.96% | 2.562% | 8.721% | 8.346% | 9.695% | 12.53% | 15.11% | 4.733% | 19.38% | 13.55% | 12.34% | 7.065% | 20.01% | 5.749% | 18.29% | 13.28% | 11.54% | 13.09% | 16.78% | 10.65% | 12.91% | 9.209% | 23.8% | 16.63% | 8.279% | 15.61% | 9.423% | 15.96% | 11.63% | 9.825% | 8.709% | 14.65% | 15.08% | 14.94% | 22.91% | 15.64% | 9.693% | 7.452% | 16.2% | 6.69% | 23.64% | 10.64% | 17.26% | 16.95% | 12.39% | 13.7% | 13.75% | 19.37% | 17% | 16.03% | 11.16% | 8.126% | 27.85% | 13.43% | 13.34% | 14.83% | 11.98% | 14.73% | 9.386% | 12.92% | 19.23% | 9.149% | 11.55% | 9.62% | 7.56% | 10.41% | 14.22% | 18.93% | 16.38% | 11.4% | 12.51% | 11.12% | 20.58% | 13.86% | 0% | 15.66% | 5.218% | 50.58% | 15.66% | 0% | 0% | 12.64% | 12.64% | 13.64%
14.86% | 14.51% | 7.999% | 22.42% | 32.52% | 2038 | 0 | 7.359% | 11.11% | 25.9% | 11.91% | 22.79% | 24.15% | 9.736% | 3.857% | 6.994% | 20.24% | 14.54% | 13.32% | 14.16% | 9.582% | 14.9% | 18.26% | 16.16% | 22.37% | 11.94% | 15.5% | 21.94% | 17.98% | 7.403% | 10.63% | 11.33% | 20.34% | 21.99% | 8.355% | 10.17% | 4.471% | 16.08% | 16.6% | 24.1% | 15.87% | 9.287% | 15.28% | 12.29% | 12.42% | 13.3% | 10.8% | 10.74% | 23.56% | 16% | 21.61% | 22.2% | 2.997% | 12.08% | 16.67% | 14.67% | 11.5% | 10.83% | 20.34% | 18.54% | 6.78% | 18.28% | 5.56% | 13.9% | 20.5% | 17.29% | 9.517% | 7.127% | 8.296% | 19.08% | 14.05% | 7.058% | 9.426% | 15.12% | 4.028% | 16.37% | 3.768% | 13.53% | 8.547% | 11.52% | 25.23% | 11.27% | 15.43% | 10.45% | 26.28% | 16.21% | 8.509% | 16.33% | 10.55% | 14.27% | 5.899% | 12.31% | 6.432% | 13.43% | 12.99% | 9.985% | 28.61% | 19.9% | 6.32% | 16.75% | 13.73% | 13.83% | 15.02% | 15.52% | 32.52% | 17.46% | 23.64% | 11.52% | 19.18% | 11.72% | 6.556% | 18.82% | 16.62% | 21.93% | 8.556% | 20.97% | 10.61% | 19.13% | 8.422% | 11.4% | 14.42% | 21.56% | 15.96% | 21.27% | 14.27% | 15.44% | 12.66% | 14.81% | 10.43% | 14.38% | 17.93% | 15.92% | 14.51% | 13.54% | 15.67% | 9.941% | 11.18% | 5.999% | 10.97% | 7.291% | 14.25% | 10.39% | 22.8% | 13.61% | 17.76% | 24% | 11.55% | 8.189% | 13.39% | 19.51% | 12.92% | 15.24% | 15.47% | 20.51% | 7.512% | 8.45% | 24.43% | 12.44% | 6.608% | 13.45% | 15.48% | 22.14% | 15.65% | 15.39% | 16.95% | 19.18% | 6.33% | 5.723% | 22.42% | 7.442% | 14.73% | 24.02% | 8.261% | 15.81% | 11.19% | 27.52% | 12.79% | 17.87% | 14.22% | 9.411% | 18.54% | 22.5% | 9.516% | 14.51% | 12.74% | 25.48% | 21.77% | 26.39% | 14.07% | 19.24% | 14.43% | 15.19% | 14.58% | 7.035% | 19.38% | 9.979% | 8.795% | 32.45% | 13.47% | 12.42% | 18.47% | 20.76% | 8.075% | 16.91% | 13.22% | 17.68% | 8.92% | 21.41% | 6.476% | 10.19% | 8.59% | 9.82% | 10.86% | 13.63% | 23.9% | 10.96% | 9.26% | 12.19% | 11.93% | 15.26% | 8.064% | 19.36% | 10.35% | 14.05% | 15.36% | 8.544% | 13.22% | 17.91% | 19.14% | -13.36% | 17.49% | 29.2% | 20.21% | 17.06% | 19.98% | 15.17% | 11.47% | 11.19% | 17.07% | 17.79% | 15.06% | 15.28% | 17.32% | 14.11% | 9.657% | 22.22% | 15.85% | 21.73% | 19.75% | 8.851% | 12.37% | 19.86% | 18.27% | 9.418% | 5.211% | 17.11% | 15.19% | 13.96% | 4.216% | 18.28% | 12.86% | 24.03% | 24.88% | 19.93% | 13.76% | 18.57% | 19.33% | 17.35% | 20.68% | 16.39% | 21.19% | 11.3% | 12.62% | 22.47% | 9.421% | 12% | 17.13% | 10.89% | 13.59% | 13.79% | 11.61% | 19.2% | 12.73% | 15.4% | 12.95% | 20.65% | 28.57% | 11.64% | 9.666% | 31.78% | 15.24% | 18.39% | 9.098% | 16.76% | 11.32% | 4.433% | 20.6% | 27.26% | 5.025% | 26.94% | 13.36% | 9.818% | 16.41% | 3.643% | 27.61% | 2.669% | 19.93% | 29.31% | 20.26% | 15.01% | 18.07% | 9.523% | 19.59% | 11.2% | 12.46% | 16.58% | 10.57% | 6.919% | 19.71% | 17.25% | 15.94% | 30.69% | 17.14% | 13.03% | 13.82% | 23.63% | 10.89% | 10.75% | 23.67% | 4.08% | 17.27% | 12.85% | 11.23% | 17.26% | 20.56% | 15.82% | 11.72% | 8.877% | 9.009% | 12.45% | 23.97% | 9.837% | 20.9% | 6.875% | 24.18% | 13.03% | 12.37% | 19% | 14.52% | 14.79% | 12.32% | 26.02% | 14.28% | 16.95% | 2.479% | 11.45% | 7.704% | 10.17% | 15.86% | 15.04% | 17.03% | 12.07% | 13.09% | 21.84% | 13.79% | 12.91% | 12.9% | 4.48% | 28.45% | 14.61% | 14.98% | 16.28% | 16.28% | 19.03% | 15.82% | 3.046% | 12.51% | 19.2% | 19.83% | 8.069% | 10.9% | 19.28% | 7.604% | 17.93% | 19.06% | 16.63% | 12.58% | 22.1% | 31.75% | 7.999% | 24.96% | 19.66% | 15.67% | 4.083% | 13.62% | 6.473% | 8.882% | 9.303% | 17.75% | 19.12% | 17.32% | 19.26% | 8.005% | 8.844% | 25.55% | 13.16% | 25.72% | 12% | 16.07% | 11.24% | 14.46% | 20.33% | 13.84% | 13.16% | 12.61% | -1.472% | 24.17% | 10.16% | 20.95% | 18.17% | 10.89% | 21.59% | 13.74% | 17.36% | 13.38% | 15.63% | 7.823% | 16.53% | 12.86% | 22.49% | 10.83% | 29.39% | 9.641% | 16.55% | 2.833% | 9.736% | 9.231% | 10.88% | 14.07% | 16.99% | 5.258% | 21.44% | 14.99% | 13.78% | 7.886% | 22.45% | 6.439% | 20.25% | 14.94% | 12.89% | 14.54% | 18.64% | 11.72% | 14.54% | 10.14% | 27.31% | 18.39% | 9.118% | 17.35% | 10.42% | 17.9% | 12.92% | 10.91% | 9.723% | 16.3% | 16.96% | 16.56% | 25.5% | 17.22% | 10.87% | 8.457% | 18.63% | 7.421% | 26.43% | 11.88% | 19.36% | 18.92% | 13.76% | 15.15% | 15.28% | 21.33% | 19% | 17.64% | 12.47% | 9.123% | 31.06% | 14.78% | 15.04% | 16.57% | 13.43% | 16.45% | 10.48% | 14.22% | 21.36% | 10.21% | 12.77% | 10.83% | 8.518% | 11.62% | 15.66% | 20.85% | 18.54% | 12.67% | 14% | 12.36% | 22.76% | 15.47% | 0% | 16.87% | 5.622% | 54.61% | 16.87% | 0% | 0% | 13.84% | 13.84% | 14.85%
16.48% | 16.09% | 8.81% | 24.79% | 36.9% | 2039 | 0 | 8.139% | 12.45% | 28.42% | 13.3% | 25.21% | 26.67% | 10.72% | 4.266% | 7.808% | 22.21% | 16.08% | 14.73% | 15.73% | 10.74% | 16.34% | 20.25% | 17.98% | 24.64% | 13.22% | 17.07% | 24.17% | 19.72% | 8.225% | 11.68% | 12.58% | 22.43% | 24.24% | 9.202% | 11.82% | 4.965% | 17.82% | 18.2% | 26.65% | 17.97% | 10.37% | 16.75% | 13.68% | 13.8% | 14.88% | 11.85% | 11.89% | 25.95% | 17.7% | 23.69% | 24.79% | 3.304% | 13.36% | 18.36% | 16.22% | 12.72% | 11.88% | 22.43% | 20.42% | 7.433% | 20.06% | 6.174% | 15.24% | 22.78% | 19% | 10.62% | 7.953% | 9.176% | 21.09% | 15.69% | 7.774% | 10.38% | 16.76% | 4.455% | 18.28% | 4.19% | 15.02% | 9.495% | 12.74% | 27.79% | 12.52% | 17.61% | 11.47% | 29.09% | 17.78% | 9.773% | 18.05% | 11.72% | 15.78% | 6.507% | 13.62% | 7.176% | 14.73% | 14.48% | 11.16% | 31.63% | 22.12% | 7.335% | 18.37% | 15.06% | 15.43% | 16.47% | 17.02% | 36.9% | 19.51% | 25.92% | 12.89% | 21.05% | 13.02% | 7.296% | 20.81% | 18.42% | 24.69% | 9.506% | 23% | 11.78% | 21.16% | 9.402% | 12.51% | 16.05% | 24.24% | 17.5% | 23.31% | 15.72% | 16.93% | 13.94% | 16.34% | 11.6% | 15.98% | 19.92% | 17.78% | 16.13% | 15.06% | 17.26% | 10.99% | 12.68% | 6.721% | 12.19% | 8.063% | 15.65% | 11.49% | 25.04% | 15.25% | 19.63% | 27.04% | 13.04% | 9.057% | 14.87% | 21.39% | 14.42% | 16.85% | 16.96% | 22.69% | 8.386% | 9.317% | 27.31% | 13.65% | 7.377% | 14.89% | 16.98% | 24.42% | 17.31% | 17.18% | 18.67% | 21.22% | 7.056% | 6.363% | 24.72% | 8.164% | 16.55% | 26.63% | 9.098% | 17.36% | 12.4% | 30.38% | 14.03% | 19.77% | 15.88% | 10.58% | 20.42% | 24.88% | 10.57% | 16.16% | 14.31% | 29.34% | 24.16% | 29.06% | 15.73% | 21.33% | 16.1% | 16.88% | 16.29% | 7.814% | 21.43% | 10.95% | 9.771% | 35.58% | 14.89% | 13.74% | 20.43% | 23% | 8.902% | 18.8% | 14.76% | 19.39% | 9.91% | 23.52% | 7.205% | 11.23% | 9.5% | 10.93% | 11.92% | 15.17% | 26.22% | 12.03% | 10.34% | 13.61% | 13.14% | 16.94% | 8.84% | 21.81% | 11.64% | 15.52% | 17.34% | 9.41% | 14.61% | 19.65% | 21.09% | -14.22% | 19.34% | 32.08% | 22.19% | 18.7% | 21.91% | 16.64% | 12.81% | 12.54% | 18.96% | 19.49% | 16.8% | 16.8% | 19.06% | 15.69% | 10.76% | 24.61% | 17.39% | 24.51% | 21.85% | 9.71% | 13.57% | 22.59% | 20.14% | 10.42% | 5.764% | 18.94% | 16.88% | 15.55% | 4.631% | 20.14% | 14.36% | 26.68% | 27.69% | 23.08% | 15.22% | 20.75% | 21.38% | 19.45% | 22.69% | 18.11% | 23.24% | 12.57% | 13.9% | 24.85% | 10.52% | 13.16% | 18.87% | 11.94% | 15.46% | 15.12% | 12.84% | 21.24% | 13.95% | 17.27% | 14.78% | 22.64% | 31.35% | 12.91% | 10.86% | 34.84% | 16.72% | 20.5% | 10.11% | 18.51% | 12.57% | 4.949% | 22.89% | 30.2% | 5.575% | 30.52% | 14.66% | 10.81% | 18% | 4.065% | 31.19% | 2.966% | 21.85% | 32.13% | 22.57% | 16.56% | 19.99% | 10.49% | 21.49% | 12.68% | 13.93% | 18.54% | 11.85% | 7.686% | 22.02% | 19.1% | 17.56% | 34.16% | 18.87% | 14.55% | 15.22% | 27.18% | 12.25% | 11.88% | 25.97% | 4.551% | 19.27% | 14.47% | 12.54% | 19.01% | 22.65% | 17.36% | 13.09% | 9.818% | 9.983% | 13.77% | 26.27% | 10.93% | 23.02% | 7.638% | 26.9% | 14.47% | 13.56% | 21.02% | 16.13% | 17.04% | 13.64% | 28.66% | 15.94% | 18.59% | 2.754% | 12.67% | 8.56% | 11.2% | 17.54% | 16.71% | 18.76% | 13.4% | 14.35% | 24.05% | 15.32% | 14.26% | 14.28% | 4.955% | 31.63% | 16.17% | 16.43% | 18.01% | 18.11% | 21.09% | 17.66% | 3.369% | 13.78% | 21.07% | 21.84% | 9.008% | 12.05% | 21.37% | 8.41% | 19.92% | 20.99% | 18.58% | 13.98% | 24.3% | 35.07% | 8.81% | 27.71% | 21.66% | 17.36% | 4.606% | 15% | 7.16% | 9.923% | 10.29% | 19.57% | 21.35% | 18.99% | 21.73% | 8.933% | 9.782% | 28.38% | 14.56% | 29.63% | 13.35% | 17.77% | 12.38% | 16.01% | 22.58% | 15.17% | 14.44% | 13.83% | -1.561% | 26.53% | 11.29% | 23.07% | 19.94% | 12% | 23.94% | 15.27% | 19.25% | 15.09% | 17.29% | 8.734% | 18.83% | 14.38% | 24.83% | 12.13% | 32.64% | 10.68% | 18.22% | 3.121% | 10.82% | 10.17% | 12.15% | 15.72% | 19.01% | 5.816% | 23.61% | 16.51% | 15.31% | 8.759% | 25.11% | 7.181% | 22.32% | 16.72% | 14.32% | 16.08% | 20.61% | 12.86% | 16.29% | 11.13% | 31.29% | 20.26% | 10% | 19.19% | 11.48% | 19.99% | 14.29% | 12.07% | 10.8% | 18.04% | 19.02% | 18.28% | 28.24% | 18.87% | 12.13% | 9.55% | 21.41% | 8.197% | 29.43% | 13.2% | 21.62% | 21.02% | 15.22% | 16.69% | 16.9% | 23.38% | 21.16% | 19.34% | 13.89% | 10.19% | 34.5% | 16.21% | 16.88% | 18.43% | 14.98% | 18.27% | 11.64% | 15.59% | 23.62% | 11.35% | 14.07% | 12.15% | 9.552% | 12.91% | 17.16% | 22.87% | 20.93% | 14.01% | 15.59% | 13.67% | 25.07% | 17.19% | 0% | 18.08% | 6.025% | 58.64% | 18.08% | 0% | 0% | 15.05% | 15.05% | 16.06%
18.2% | 17.76% | 9.685% | 27.39% | 41.83% | 2040 | 0 | 8.964% | 13.89% | 31.06% | 14.78% | 27.76% | 29.34% | 11.76% | 4.699% | 8.674% | 24.28% | 17.71% | 16.22% | 17.4% | 11.98% | 17.86% | 22.38% | 19.93% | 27.03% | 14.58% | 18.72% | 26.51% | 21.56% | 9.097% | 12.78% | 13.9% | 24.64% | 26.63% | 10.09% | 13.74% | 5.489% | 19.67% | 19.88% | 29.38% | 20.25% | 11.52% | 18.29% | 15.17% | 15.26% | 16.57% | 12.95% | 13.11% | 28.47% | 19.49% | 25.87% | 27.59% | 3.629% | 14.71% | 20.14% | 17.86% | 14.01% | 12.99% | 24.63% | 22.4% | 8.117% | 21.92% | 6.826% | 16.66% | 25.23% | 20.8% | 11.8% | 8.843% | 10.11% | 23.22% | 17.43% | 8.528% | 11.39% | 18.52% | 4.907% | 20.3% | 4.638% | 16.61% | 10.5% | 14.03% | 30.48% | 13.85% | 20.06% | 12.53% | 32.08% | 19.44% | 11.2% | 19.88% | 12.96% | 17.38% | 7.15% | 15.02% | 7.973% | 16.1% | 16.08% | 12.41% | 34.85% | 24.49% | 8.516% | 20.06% | 16.46% | 17.13% | 17.98% | 18.6% | 41.83% | 21.72% | 28.31% | 14.37% | 23.01% | 14.4% | 8.087% | 22.92% | 20.35% | 27.75% | 10.51% | 25.14% | 13.03% | 23.31% | 10.45% | 13.68% | 17.8% | 27.14% | 19.13% | 25.46% | 17.24% | 18.51% | 15.3% | 17.96% | 12.85% | 17.67% | 22.03% | 19.77% | 17.88% | 16.67% | 18.93% | 12.11% | 14.34% | 7.5% | 13.48% | 8.879% | 17.12% | 12.65% | 27.39% | 17.01% | 21.62% | 30.32% | 14.67% | 9.975% | 16.44% | 23.36% | 16.02% | 18.56% | 18.52% | 24.98% | 9.317% | 10.23% | 30.45% | 14.92% | 8.196% | 16.42% | 18.56% | 26.84% | 19.06% | 19.09% | 20.48% | 23.37% | 7.829% | 7.045% | 27.15% | 8.924% | 18.52% | 29.42% | 9.981% | 19% | 13.69% | 33.4% | 15.32% | 21.77% | 17.64% | 11.84% | 22.4% | 27.4% | 11.69% | 17.91% | 16% | 33.81% | 26.71% | 31.88% | 17.51% | 23.55% | 17.87% | 18.68% | 18.11% | 8.64% | 23.61% | 11.97% | 10.81% | 38.85% | 16.4% | 15.13% | 22.5% | 25.39% | 9.779% | 20.81% | 16.41% | 21.17% | 10.96% | 25.74% | 7.98% | 12.31% | 10.46% | 12.11% | 13.03% | 16.8% | 28.66% | 13.16% | 11.5% | 15.12% | 14.42% | 18.72% | 9.655% | 24.49% | 13.02% | 17.08% | 19.49% | 10.32% | 16.09% | 21.49% | 23.15% | -15.08% | 21.3% | 35.12% | 24.28% | 20.43% | 23.93% | 18.19% | 14.23% | 13.99% | 20.99% | 21.28% | 18.66% | 18.41% | 20.89% | 17.38% | 11.94% | 27.13% | 19.01% | 27.57% | 24.06% | 10.61% | 14.83% | 25.61% | 22.13% | 11.47% | 6.348% | 20.87% | 18.67% | 17.26% | 5.068% | 22.09% | 15.97% | 29.52% | 30.71% | 26.76% | 16.76% | 23.1% | 23.54% | 21.72% | 24.8% | 19.93% | 25.4% | 13.92% | 15.24% | 27.38% | 11.68% | 14.38% | 20.71% | 13.06% | 17.52% | 16.51% | 14.14% | 23.39% | 15.24% | 19.31% | 16.82% | 24.74% | 34.26% | 14.25% | 12.17% | 38.05% | 18.28% | 22.77% | 11.18% | 20.35% | 13.91% | 5.499% | 25.32% | 33.35% | 6.162% | 34.49% | 16.02% | 11.86% | 19.65% | 4.516% | 35.13% | 3.28% | 23.86% | 35.09% | 25.04% | 18.21% | 22.02% | 11.52% | 23.49% | 14.3% | 15.51% | 20.64% | 13.23% | 8.5% | 24.51% | 21.09% | 19.26% | 37.87% | 20.69% | 16.16% | 16.7% | 31.21% | 13.71% | 13.08% | 28.39% | 5.057% | 21.41% | 16.23% | 13.92% | 20.86% | 24.85% | 18.97% | 14.55% | 10.81% | 11.01% | 15.18% | 28.69% | 12.09% | 25.25% | 8.448% | 29.84% | 16.01% | 14.81% | 23.15% | 17.84% | 19.57% | 15.02% | 31.44% | 17.71% | 20.32% | 3.046% | 13.95% | 9.467% | 12.29% | 19.32% | 18.48% | 20.58% | 14.83% | 15.68% | 26.39% | 16.94% | 15.69% | 15.73% | 5.457% | 35.05% | 17.84% | 17.96% | 19.83% | 20.05% | 23.28% | 19.62% | 3.711% | 15.12% | 23.03% | 23.95% | 10.01% | 13.27% | 23.58% | 9.263% | 22.04% | 23.02% | 20.68% | 15.46% | 26.63% | 38.61% | 9.664% | 30.66% | 23.76% | 19.16% | 5.189% | 16.46% | 7.885% | 11.03% | 11.33% | 21.48% | 23.73% | 20.74% | 24.44% | 9.92% | 10.77% | 31.41% | 16.04% | 34.18% | 14.79% | 19.57% | 13.59% | 17.65% | 24.98% | 16.57% | 15.78% | 15.12% | -1.65% | 29% | 12.48% | 25.29% | 21.79% | 13.17% | 26.46% | 16.88% | 21.26% | 16.98% | 19.04% | 9.703% | 21.36% | 16.01% | 27.29% | 13.53% | 36.13% | 11.79% | 19.99% | 3.423% | 11.96% | 11.15% | 13.49% | 17.49% | 21.18% | 6.405% | 25.9% | 18.12% | 16.93% | 9.685% | 28.02% | 7.975% | 24.5% | 18.62% | 15.84% | 17.71% | 22.69% | 14.06% | 18.17% | 12.16% | 35.85% | 22.22% | 10.93% | 21.13% | 12.59% | 22.21% | 15.74% | 13.3% | 11.95% | 19.89% | 21.27% | 20.1% | 31.15% | 20.61% | 13.47% | 10.74% | 24.65% | 9.021% | 32.66% | 14.6% | 24.02% | 23.24% | 16.76% | 18.31% | 18.61% | 25.53% | 23.48% | 21.13% | 15.41% | 11.33% | 38.16% | 17.7% | 18.86% | 20.42% | 16.64% | 20.21% | 12.88% | 17.03% | 26.02% | 12.55% | 15.43% | 13.58% | 10.66% | 14.28% | 18.75% | 25% | 23.59% | 15.43% | 17.28% | 15.05% | 27.5% | 19.01% | 0% | 19.29% | 6.429% | 62.68% | 19.29% | 0% | 0% | 16.26% | 16.26% | 17.27%
20.04% | 19.57% | 10.66% | 30.06% | 47.41% | 2041 | 0 | 9.834% | 15.43% | 33.83% | 16.34% | 30.46% | 32.18% | 12.86% | 5.155% | 9.594% | 26.46% | 19.43% | 17.8% | 19.16% | 13.31% | 19.46% | 24.62% | 21.98% | 29.54% | 16.02% | 20.46% | 28.98% | 23.48% | 10.02% | 13.94% | 15.29% | 26.98% | 29.15% | 11.03% | 16.02% | 6.043% | 21.64% | 21.63% | 32.27% | 22.73% | 12.74% | 19.9% | 16.74% | 16.8% | 18.37% | 14.11% | 14.4% | 31.12% | 21.38% | 28.16% | 30.6% | 3.973% | 16.14% | 22.01% | 19.6% | 15.36% | 14.15% | 26.96% | 24.48% | 8.834% | 23.88% | 7.515% | 18.15% | 27.85% | 22.69% | 13.05% | 9.801% | 11.09% | 25.47% | 19.28% | 9.321% | 12.46% | 20.37% | 5.383% | 22.46% | 5.113% | 18.31% | 11.57% | 15.39% | 33.32% | 15.25% | 22.82% | 13.64% | 35.24% | 21.17% | 12.8% | 21.82% | 14.28% | 19.07% | 7.827% | 16.49% | 8.825% | 17.54% | 17.79% | 13.76% | 38.26% | 27.03% | 9.908% | 21.83% | 17.93% | 18.94% | 19.57% | 20.25% | 47.41% | 24.08% | 30.81% | 15.95% | 25.07% | 15.86% | 8.929% | 25.15% | 22.42% | 31.16% | 11.58% | 27.39% | 14.35% | 25.57% | 11.55% | 14.9% | 19.66% | 30.3% | 20.84% | 27.71% | 18.85% | 20.16% | 16.72% | 19.66% | 14.17% | 19.47% | 24.26% | 21.88% | 19.76% | 18.37% | 20.69% | 13.29% | 16.2% | 8.343% | 14.85% | 9.739% | 18.67% | 13.88% | 29.87% | 18.89% | 23.74% | 33.87% | 16.42% | 10.94% | 18.1% | 25.43% | 17.72% | 20.36% | 20.15% | 27.41% | 10.3% | 11.2% | 33.87% | 16.25% | 9.065% | 18.03% | 20.22% | 29.4% | 20.91% | 21.11% | 22.39% | 25.63% | 8.651% | 7.77% | 29.72% | 9.72% | 20.63% | 32.39% | 10.91% | 20.71% | 15.05% | 36.59% | 16.68% | 23.89% | 19.51% | 13.2% | 24.48% | 30.06% | 12.88% | 19.77% | 17.82% | 39.08% | 29.4% | 34.84% | 19.41% | 25.9% | 19.76% | 20.61% | 20.05% | 9.514% | 25.9% | 13.03% | 11.9% | 42.29% | 17.99% | 16.6% | 24.68% | 27.93% | 10.71% | 22.94% | 18.16% | 23.04% | 12.07% | 28.06% | 8.801% | 13.46% | 11.48% | 13.37% | 14.19% | 18.52% | 31.22% | 14.35% | 12.75% | 16.73% | 15.76% | 20.61% | 10.51% | 27.43% | 14.51% | 18.73% | 21.81% | 11.28% | 17.65% | 23.42% | 25.32% | -15.95% | 23.37% | 38.3% | 26.48% | 22.23% | 26.04% | 19.82% | 15.74% | 15.53% | 23.17% | 23.14% | 20.64% | 20.11% | 22.81% | 19.19% | 13.19% | 29.79% | 20.71% | 30.99% | 26.39% | 11.56% | 16.15% | 28.97% | 24.23% | 12.59% | 6.964% | 22.92% | 20.56% | 19.09% | 5.527% | 24.14% | 17.7% | 32.56% | 33.96% | 31.09% | 18.39% | 25.62% | 25.83% | 24.18% | 27.01% | 21.85% | 27.67% | 15.35% | 16.65% | 30.06% | 12.92% | 15.67% | 22.65% | 14.22% | 19.8% | 17.97% | 15.51% | 25.66% | 16.58% | 21.54% | 19.07% | 26.92% | 37.32% | 15.68% | 13.6% | 41.41% | 19.91% | 25.18% | 12.32% | 22.3% | 15.32% | 6.081% | 27.9% | 36.71% | 6.786% | 38.93% | 17.45% | 12.97% | 21.39% | 4.996% | 39.46% | 3.613% | 25.97% | 38.19% | 27.67% | 19.96% | 24.16% | 12.59% | 25.58% | 16.06% | 17.2% | 22.89% | 14.72% | 9.361% | 27.19% | 23.2% | 21.05% | 41.83% | 22.61% | 17.88% | 18.27% | 35.81% | 15.29% | 14.34% | 30.93% | 5.598% | 23.68% | 18.12% | 15.4% | 22.8% | 27.16% | 20.66% | 16.11% | 11.86% | 12.11% | 16.66% | 31.23% | 13.32% | 27.6% | 9.304% | 33% | 17.63% | 16.12% | 25.39% | 19.65% | 22.46% | 16.49% | 34.36% | 19.59% | 22.13% | 3.355% | 15.3% | 10.43% | 13.43% | 21.19% | 20.36% | 22.49% | 16.33% | 17.06% | 28.86% | 18.66% | 17.21% | 17.26% | 5.986% | 38.73% | 19.62% | 19.56% | 21.75% | 22.1% | 25.59% | 21.7% | 4.071% | 16.52% | 25.08% | 26.16% | 11.07% | 14.56% | 25.92% | 10.16% | 24.27% | 25.17% | 22.93% | 17.03% | 29.09% | 42.35% | 10.56% | 33.84% | 25.97% | 21.07% | 5.841% | 17.99% | 8.65% | 12.21% | 12.43% | 23.5% | 26.27% | 22.57% | 27.4% | 10.97% | 11.82% | 34.67% | 17.59% | 39.53% | 16.32% | 21.47% | 14.85% | 19.39% | 27.51% | 18.03% | 17.19% | 16.47% | -1.739% | 31.59% | 13.75% | 27.64% | 23.73% | 14.4% | 29.16% | 18.6% | 23.39% | 19.06% | 20.89% | 10.73% | 24.15% | 17.74% | 29.89% | 15.02% | 39.87% | 12.96% | 21.85% | 3.742% | 13.18% | 12.19% | 14.92% | 19.37% | 23.5% | 7.027% | 28.31% | 19.81% | 18.65% | 10.66% | 31.2% | 8.824% | 26.81% | 20.64% | 17.45% | 19.43% | 24.89% | 15.31% | 20.19% | 13.25% | 41.11% | 24.29% | 11.91% | 23.18% | 13.76% | 24.59% | 17.27% | 14.59% | 13.16% | 21.84% | 23.75% | 22.03% | 34.23% | 22.43% | 14.9% | 12.02% | 28.46% | 9.894% | 36.12% | 16.08% | 26.56% | 25.6% | 18.39% | 20.01% | 20.42% | 27.79% | 25.96% | 22.99% | 17.06% | 12.53% | 42.07% | 19.26% | 20.99% | 22.53% | 18.42% | 22.26% | 14.18% | 18.53% | 28.55% | 13.82% | 16.87% | 15.13% | 11.86% | 15.72% | 20.4% | 27.23% | 26.53% | 16.93% | 19.07% | 16.51% | 30.06% | 20.94% | 0% | 20.5% | 6.834% | 66.72% | 20.5% | 0% | 0% | 17.47% | 17.47% | 18.48%
22% | 21.44% | 11.68% | 33.02% | 53.76% | 2042 | 0 | 10.75% | 17.07% | 36.73% | 18% | 33.29% | 35.19% | 14.01% | 5.634% | 10.57% | 28.73% | 21.24% | 19.45% | 21.02% | 14.72% | 21.13% | 27% | 24.16% | 32.18% | 17.54% | 22.29% | 31.56% | 25.5% | 10.99% | 15.15% | 16.77% | 29.45% | 31.81% | 12.02% | 18.74% | 6.627% | 23.73% | 23.47% | 35.34% | 25.42% | 14.03% | 21.59% | 18.41% | 18.43% | 20.3% | 15.32% | 15.76% | 33.89% | 23.37% | 30.55% | 33.83% | 4.336% | 17.64% | 23.98% | 21.42% | 16.79% | 15.36% | 29.4% | 26.67% | 9.583% | 25.93% | 8.241% | 19.71% | 30.65% | 24.67% | 14.38% | 10.83% | 12.12% | 27.83% | 21.23% | 10.15% | 13.57% | 22.32% | 5.884% | 24.73% | 5.613% | 20.13% | 12.69% | 16.83% | 36.29% | 16.73% | 25.96% | 14.81% | 38.59% | 22.99% | 14.62% | 23.86% | 15.66% | 20.84% | 8.539% | 18.05% | 9.734% | 19.04% | 19.61% | 15.18% | 41.89% | 29.74% | 11.57% | 23.68% | 19.47% | 20.87% | 21.23% | 21.98% | 53.76% | 26.62% | 33.42% | 17.64% | 27.23% | 17.4% | 9.823% | 27.48% | 24.62% | 34.98% | 12.7% | 29.74% | 15.74% | 27.94% | 12.72% | 16.17% | 21.64% | 33.71% | 22.63% | 30.06% | 20.53% | 21.89% | 18.21% | 21.45% | 15.57% | 21.35% | 26.61% | 24.13% | 21.78% | 20.17% | 22.54% | 14.54% | 18.28% | 9.252% | 16.29% | 10.64% | 20.29% | 15.17% | 32.46% | 20.88% | 25.98% | 37.67% | 18.32% | 11.96% | 19.85% | 27.58% | 19.52% | 22.26% | 21.86% | 29.96% | 11.35% | 12.21% | 37.61% | 17.65% | 9.983% | 19.74% | 21.95% | 32.09% | 22.86% | 23.25% | 24.39% | 28.02% | 9.522% | 8.539% | 32.42% | 10.55% | 22.9% | 35.56% | 11.88% | 22.51% | 16.49% | 39.94% | 18.1% | 26.11% | 21.49% | 14.67% | 26.66% | 32.86% | 14.13% | 21.74% | 19.79% | 45.37% | 32.25% | 37.94% | 21.44% | 28.38% | 21.76% | 22.67% | 22.12% | 10.43% | 28.31% | 14.15% | 13.06% | 45.87% | 19.67% | 18.15% | 26.98% | 30.65% | 11.68% | 25.2% | 20.01% | 24.99% | 13.24% | 30.51% | 9.668% | 14.66% | 12.55% | 14.69% | 15.41% | 20.35% | 33.9% | 15.59% | 14.1% | 18.42% | 17.16% | 22.61% | 11.4% | 30.65% | 16.1% | 20.47% | 24.32% | 12.29% | 19.3% | 25.44% | 27.61% | -16.81% | 25.54% | 41.65% | 28.78% | 24.11% | 28.25% | 21.52% | 17.33% | 17.17% | 25.51% | 25.1% | 22.74% | 21.9% | 24.84% | 21.13% | 14.52% | 32.6% | 22.48% | 34.8% | 28.85% | 12.55% | 17.54% | 32.71% | 26.46% | 13.76% | 7.611% | 25.07% | 22.56% | 21.06% | 6.009% | 26.3% | 19.55% | 35.81% | 37.45% | 36.27% | 20.1% | 28.31% | 28.23% | 26.84% | 29.33% | 23.88% | 30.05% | 16.86% | 18.13% | 32.89% | 14.23% | 17.01% | 24.69% | 15.44% | 22.3% | 19.49% | 16.95% | 28.05% | 17.99% | 23.97% | 21.58% | 29.21% | 40.52% | 17.18% | 15.17% | 44.92% | 21.62% | 27.76% | 13.51% | 24.34% | 16.82% | 6.698% | 30.62% | 40.29% | 7.449% | 43.91% | 18.95% | 14.12% | 23.2% | 5.505% | 44.24% | 3.963% | 28.17% | 41.43% | 30.47% | 21.8% | 26.41% | 13.72% | 27.78% | 17.97% | 19% | 25.28% | 16.34% | 10.27% | 30.09% | 25.45% | 22.93% | 46.03% | 24.62% | 19.69% | 19.92% | 41.12% | 16.99% | 15.68% | 33.6% | 6.176% | 26.09% | 20.14% | 16.95% | 24.83% | 29.58% | 22.44% | 17.77% | 12.97% | 13.26% | 18.22% | 33.88% | 14.62% | 30.06% | 10.21% | 36.42% | 19.34% | 17.49% | 27.75% | 21.56% | 25.76% | 18.02% | 37.43% | 21.57% | 24.03% | 3.681% | 16.73% | 11.44% | 14.63% | 23.16% | 22.33% | 24.5% | 17.91% | 18.51% | 31.46% | 20.47% | 18.8% | 18.87% | 6.543% | 42.67% | 21.51% | 21.24% | 23.78% | 24.27% | 28.03% | 23.9% | 4.449% | 18% | 27.23% | 28.49% | 12.19% | 15.92% | 28.38% | 11.11% | 26.62% | 27.41% | 25.34% | 18.68% | 31.66% | 46.32% | 11.51% | 37.24% | 28.28% | 23.09% | 6.573% | 19.6% | 9.455% | 13.46% | 13.59% | 25.62% | 28.97% | 24.49% | 30.65% | 12.07% | 12.92% | 38.17% | 19.23% | 45.92% | 17.93% | 23.46% | 16.19% | 21.21% | 30.18% | 19.56% | 18.67% | 17.89% | -1.829% | 34.31% | 15.08% | 30.1% | 25.77% | 15.7% | 32.05% | 20.4% | 25.63% | 21.35% | 22.83% | 11.82% | 27.23% | 19.57% | 32.62% | 16.62% | 43.88% | 14.21% | 23.8% | 4.076% | 14.45% | 13.28% | 16.44% | 21.37% | 25.98% | 7.68% | 30.83% | 21.58% | 20.46% | 11.7% | 34.68% | 9.731% | 29.22% | 22.78% | 19.15% | 21.24% | 27.19% | 16.63% | 22.35% | 14.38% | 47.26% | 26.46% | 12.93% | 25.34% | 14.99% | 27.11% | 18.88% | 15.94% | 14.43% | 23.9% | 26.49% | 24.07% | 37.47% | 24.34% | 16.4% | 13.4% | 33.02% | 10.82% | 39.84% | 17.64% | 29.26% | 28.08% | 20.1% | 21.8% | 22.32% | 30.15% | 28.62% | 24.94% | 18.83% | 13.81% | 46.22% | 20.89% | 23.28% | 24.78% | 20.33% | 24.42% | 15.56% | 20.1% | 31.23% | 15.16% | 18.37% | 16.81% | 13.13% | 17.25% | 22.13% | 29.57% | 29.82% | 18.5% | 20.96% | 18.05% | 32.74% | 22.97% | 0% | 21.71% | 7.238% | 70.77% | 21.71% | 0% | 0% | 18.69% | 18.69% | 19.7%
24.07% | 23.37% | 12.78% | 36.26% | 61.07% | 2043 | 0 | 11.71% | 18.81% | 39.77% | 19.75% | 36.26% | 38.37% | 15.23% | 6.137% | 11.59% | 31.11% | 23.13% | 21.19% | 22.98% | 16.21% | 22.87% | 29.5% | 26.45% | 34.94% | 19.15% | 24.2% | 34.27% | 27.6% | 12.01% | 16.42% | 18.33% | 32.05% | 34.61% | 13.05% | 22.06% | 7.24% | 25.95% | 25.3% | 38.59% | 28.35% | 15.39% | 23.28% | 20.17% | 20.15% | 22.34% | 16.59% | 17.19% | 36.8% | 25.45% | 32.93% | 37.31% | 4.718% | 19.22% | 26.04% | 23.33% | 18.29% | 16.63% | 31.97% | 28.96% | 10.33% | 28.07% | 9.003% | 21.33% | 33.63% | 26.67% | 15.77% | 11.94% | 13.2% | 30.3% | 23.29% | 11.02% | 14.74% | 24.39% | 6.409% | 27.13% | 6.141% | 22.01% | 13.87% | 18.33% | 39.41% | 18.29% | 29.55% | 15.98% | 42.12% | 24.89% | 16.7% | 26.01% | 17.12% | 22.7% | 9.287% | 19.7% | 10.7% | 20.62% | 21.55% | 16.7% | 45.73% | 32.63% | 13.6% | 25.53% | 21.08% | 22.9% | 22.89% | 23.71% | 61.07% | 29.34% | 36.04% | 19.44% | 29.49% | 19.02% | 10.77% | 29.94% | 26.97% | 39.26% | 13.88% | 32.19% | 17.21% | 30.44% | 13.96% | 17.51% | 23.74% | 37.42% | 24.49% | 32.41% | 22.29% | 23.7% | 19.77% | 23.33% | 17.04% | 23.34% | 29.09% | 26.52% | 23.89% | 22.06% | 24.48% | 15.86% | 20.61% | 10.23% | 17.8% | 11.59% | 21.99% | 16.52% | 35.18% | 22.99% | 28.35% | 41.75% | 20.37% | 13.03% | 21.69% | 29.74% | 21.41% | 24.24% | 23.57% | 32.63% | 12.45% | 13.27% | 41.69% | 19.11% | 10.95% | 21.55% | 23.76% | 34.84% | 24.9% | 25.5% | 26.48% | 30.52% | 10.44% | 9.353% | 35.18% | 11.43% | 25.34% | 38.94% | 12.9% | 24.39% | 18% | 43.46% | 19.59% | 28.44% | 23.57% | 16.25% | 28.94% | 35.79% | 15.44% | 23.81% | 21.89% | 53.02% | 35.26% | 41.19% | 23.59% | 31% | 23.87% | 24.86% | 24.31% | 11.4% | 30.83% | 15.32% | 14.27% | 49.46% | 21.42% | 19.77% | 29.39% | 33.53% | 12.72% | 27.6% | 21.98% | 26.95% | 14.47% | 33.06% | 10.58% | 15.92% | 13.67% | 16.09% | 16.68% | 22.27% | 36.7% | 16.83% | 15.56% | 20.21% | 18.64% | 24.72% | 12.29% | 34.18% | 17.8% | 22.3% | 27.03% | 13.35% | 21.03% | 27.55% | 29.94% | -17.67% | 27.82% | 45.01% | 31.19% | 26% | 30.46% | 23.29% | 19.02% | 18.92% | 28.03% | 27.05% | 24.97% | 23.77% | 26.88% | 23.19% | 15.92% | 35.55% | 24.34% | 39% | 31.42% | 13.59% | 18.99% | 36.87% | 28.8% | 14.98% | 8.291% | 27.33% | 24.65% | 23.17% | 6.513% | 28.55% | 21.53% | 39.29% | 41.21% | 42.61% | 21.89% | 31.2% | 30.75% | 29.7% | 31.75% | 26.01% | 32.53% | 18.45% | 19.63% | 35.87% | 15.61% | 18.42% | 26.84% | 16.72% | 25.06% | 21.02% | 18.46% | 30.55% | 19.39% | 26.62% | 24.37% | 31.5% | 43.87% | 18.76% | 16.9% | 48.43% | 23.4% | 30.5% | 14.77% | 26.49% | 18.41% | 7.348% | 33.47% | 44% | 8.151% | 49.52% | 20.52% | 15.33% | 25.02% | 6.044% | 49.53% | 4.332% | 30.38% | 44.67% | 33.44% | 23.75% | 28.78% | 14.91% | 30.07% | 20.05% | 20.92% | 27.83% | 18.08% | 11.22% | 33.2% | 27.83% | 24.9% | 50.5% | 26.72% | 21.6% | 21.66% | 47.28% | 18.83% | 17.08% | 36.38% | 6.792% | 28.65% | 22.32% | 18.59% | 26.96% | 32.12% | 24.29% | 19.53% | 14.12% | 14.47% | 19.85% | 36.53% | 15.98% | 32.64% | 11.16% | 40.09% | 21.14% | 18.86% | 30.23% | 23.56% | 29.57% | 19.64% | 40.64% | 23.66% | 26.01% | 4.023% | 18.22% | 12.5% | 15.88% | 25.23% | 24.41% | 26.6% | 19.58% | 19.96% | 34.09% | 22.38% | 20.48% | 20.56% | 7.127% | 46.9% | 23.46% | 22.99% | 25.9% | 26.56% | 30.59% | 26.22% | 4.847% | 19.54% | 29.48% | 30.92% | 13.37% | 17.34% | 30.98% | 12.1% | 29.1% | 29.76% | 27.92% | 20.42% | 34.37% | 50.38% | 12.49% | 40.79% | 30.71% | 25.23% | 7.388% | 21.28% | 10.3% | 14.77% | 14.8% | 27.85% | 31.83% | 26.4% | 34.22% | 13.24% | 14.07% | 41.92% | 20.94% | 53.72% | 19.62% | 25.56% | 17.58% | 23.13% | 32.99% | 21.09% | 20.21% | 19.37% | -1.918% | 37.15% | 16.48% | 32.67% | 27.89% | 17.01% | 35.05% | 22.3% | 28% | 23.9% | 24.87% | 12.97% | 30.64% | 21.51% | 35.49% | 18.32% | 48.17% | 15.52% | 25.84% | 4.426% | 15.8% | 14.42% | 18.03% | 23.5% | 28.63% | 8.366% | 33.48% | 23.44% | 22.36% | 12.78% | 38.5% | 10.7% | 31.76% | 25.05% | 20.94% | 23.14% | 29.61% | 18% | 24.66% | 15.57% | 54.53% | 28.73% | 14% | 27.6% | 16.28% | 29.79% | 20.56% | 17.36% | 15.78% | 26.06% | 29.45% | 26.15% | 40.88% | 26.24% | 17.98% | 14.9% | 37.73% | 11.76% | 43.82% | 19.28% | 32.09% | 30.7% | 21.89% | 23.67% | 24.31% | 32.5% | 31.48% | 26.89% | 20.7% | 15.16% | 50.63% | 22.53% | 25.73% | 27.16% | 22.35% | 26.69% | 17% | 21.67% | 34.06% | 16.57% | 19.95% | 18.63% | 14.5% | 18.85% | 23.86% | 32.01% | 33.5% | 20.16% | 22.96% | 19.66% | 35.55% | 25.1% | 0% | 22.93% | 7.643% | 74.82% | 22.93% | 0% | 0% | 19.9% | 19.9% | 20.91%
26.21% | 25.43% | 13.92% | 39.01% | 69.44% | 2044 | 0 | 12.71% | 20.64% | 42.8% | 21.58% | 39.38% | 41.62% | 16.45% | 6.664% | 12.67% | 33.5% | 25.12% | 23.01% | 25.03% | 17.79% | 24.62% | 32.14% | 28.86% | 37.82% | 20.84% | 26.2% | 37.1% | 29.71% | 13.08% | 17.7% | 19.97% | 34.69% | 37.46% | 14.13% | 26.23% | 7.884% | 28.29% | 27.14% | 41.93% | 31.52% | 16.82% | 24.97% | 22.02% | 21.95% | 24.52% | 17.85% | 18.69% | 39.84% | 27.64% | 35.32% | 41.05% | 5.105% | 20.87% | 28.19% | 25.33% | 19.86% | 17.9% | 34.65% | 31.35% | 11.08% | 30.21% | 9.803% | 22.96% | 36.81% | 28.68% | 17.24% | 13.13% | 14.33% | 32.89% | 25.46% | 11.94% | 15.96% | 26.55% | 6.959% | 29.66% | 6.694% | 23.96% | 15.11% | 19.9% | 42.66% | 19.92% | 33.7% | 17.15% | 45.83% | 26.79% | 19.1% | 28.27% | 18.65% | 24.65% | 10.07% | 21.44% | 11.73% | 22.19% | 23.61% | 18.31% | 49.67% | 35.71% | 16.14% | 27.39% | 22.68% | 25.05% | 24.55% | 25.44% | 69.44% | 32.25% | 38.65% | 21.35% | 31.75% | 20.71% | 11.78% | 32.51% | 29.41% | 44.03% | 15.12% | 34.65% | 18.75% | 33.05% | 15.26% | 18.85% | 25.97% | 41.44% | 26.36% | 34.76% | 24.13% | 25.5% | 21.4% | 25.3% | 18.59% | 25.42% | 31.69% | 29.04% | 26.12% | 24.05% | 26.5% | 17.24% | 23.25% | 11.29% | 19.39% | 12.58% | 23.69% | 17.94% | 37.91% | 25.23% | 30.78% | 46.13% | 22.58% | 14.15% | 23.62% | 31.9% | 23.4% | 26.32% | 25.29% | 35.43% | 13.61% | 14.39% | 46.06% | 20.56% | 11.97% | 23.45% | 25.58% | 37.64% | 27.03% | 27.88% | 28.67% | 33.14% | 11.41% | 10.21% | 37.98% | 12.3% | 27.96% | 42.42% | 13.97% | 26.27% | 19.58% | 47.15% | 21.07% | 30.88% | 25.76% | 17.95% | 31.33% | 38.86% | 16.82% | 26% | 24.16% | 56.27% | 38.42% | 44.58% | 25.87% | 33.74% | 26.11% | 27.19% | 26.63% | 12.42% | 33.48% | 16.49% | 15.55% | 53.05% | 23.26% | 21.46% | 31.91% | 36.51% | 13.76% | 30.13% | 24.06% | 28.9% | 15.77% | 35.63% | 11.54% | 17.23% | 14.84% | 17.57% | 17.95% | 24.29% | 39.5% | 18.09% | 17.12% | 22.09% | 20.17% | 26.94% | 13.18% | 38.06% | 19.6% | 24.22% | 29.94% | 14.45% | 22.85% | 29.67% | 32.3% | -18.53% | 30.21% | 48.4% | 33.61% | 27.89% | 32.67% | 25.07% | 20.79% | 20.76% | 30.65% | 29% | 27.32% | 25.67% | 28.94% | 25.39% | 17.39% | 38.64% | 26.2% | 43.67% | 34.12% | 14.63% | 20.44% | 41.53% | 31.18% | 16.27% | 9.002% | 29.69% | 26.85% | 25.44% | 7.02% | 30.91% | 23.64% | 42.91% | 45.16% | 48.42% | 23.77% | 34.29% | 33.38% | 32.8% | 34.18% | 28.25% | 35.01% | 20.13% | 21.15% | 39.01% | 17.07% | 19.82% | 29.02% | 17.99% | 28.12% | 22.54% | 20.05% | 33.17% | 20.8% | 29.53% | 27.5% | 33.8% | 47.21% | 20.43% | 18.82% | 51.95% | 25.19% | 33.41% | 16.1% | 28.74% | 20.09% | 8.031% | 36.47% | 47.85% | 8.894% | 55.89% | 22.08% | 16.6% | 26.83% | 6.613% | 55.39% | 4.719% | 32.58% | 47.91% | 36.6% | 25.73% | 31.25% | 16.14% | 32.37% | 22.31% | 22.96% | 30.53% | 19.96% | 12.22% | 36.56% | 30.29% | 26.95% | 55.23% | 28.91% | 23.61% | 23.41% | 54.53% | 20.8% | 18.56% | 39.17% | 7.448% | 31.34% | 24.64% | 20.31% | 29.19% | 34.77% | 26.14% | 21.39% | 15.33% | 15.74% | 21.57% | 39.18% | 17.41% | 35.34% | 12.15% | 43.96% | 23.02% | 20.23% | 32.82% | 25.67% | 34.01% | 21.33% | 44% | 25.86% | 28% | 4.382% | 19.78% | 13.62% | 17.19% | 27.39% | 26.59% | 28.79% | 21.33% | 21.4% | 36.76% | 24.37% | 22.25% | 22.34% | 7.739% | 51.32% | 25.48% | 24.75% | 28.12% | 28.96% | 33.28% | 28.66% | 5.262% | 21.15% | 31.73% | 33.46% | 14.62% | 18.83% | 33.7% | 13.14% | 31.7% | 32.22% | 30.68% | 22.24% | 37.1% | 54.54% | 13.52% | 44.51% | 33.25% | 27.48% | 8.305% | 23.04% | 11.18% | 16.16% | 16.07% | 30.17% | 34.85% | 28.32% | 38.15% | 14.46% | 15.28% | 45.84% | 22.74% | 57.22% | 21.41% | 27.75% | 19.04% | 25.15% | 35.93% | 22.62% | 21.75% | 20.86% | -2.007% | 40% | 17.95% | 35.35% | 30.02% | 18.35% | 38.17% | 24.29% | 30.48% | 26.73% | 27% | 14.17% | 34.41% | 23.55% | 38.5% | 20.13% | 52.65% | 16.91% | 27.98% | 4.791% | 17.21% | 15.61% | 19.71% | 25.74% | 31.44% | 9.084% | 36.24% | 25.37% | 24.36% | 13.92% | 42.62% | 11.73% | 34.41% | 27.45% | 22.81% | 25.12% | 32.14% | 19.37% | 27.12% | 16.76% | 63.3% | 31.1% | 15.07% | 29.96% | 17.62% | 32.62% | 22.33% | 18.85% | 17.19% | 28.32% | 32.68% | 28.28% | 44.46% | 28.14% | 19.65% | 16.51% | 37.73% | 12.73% | 48.08% | 21% | 35.08% | 33.44% | 23.77% | 25.62% | 26.4% | 34.86% | 34.53% | 28.84% | 22.67% | 16.58% | 55.31% | 24.16% | 28.36% | 29.67% | 24.51% | 29.07% | 18.52% | 23.25% | 37.02% | 18.05% | 21.6% | 20.6% | 15.95% | 20.54% | 25.59% | 34.45% | 37.66% | 21.89% | 25.06% | 21.35% | 38.49% | 27.34% | 0% | 24.15% | 8.048% | 78.87% | 24.15% | 0% | 0% | 21.11% | 21.11% | 22.12%
28.36% | 27.41% | 15.03% | 42.29% | 70.81% | 2045 | 0 | 13.76% | 22.59% | 45.84% | 23.51% | 42.63% | 44.95% | 17.69% | 7.214% | 13.8% | 35.88% | 27.19% | 24.9% | 27.17% | 19.47% | 26.36% | 34.9% | 31.39% | 40.71% | 22.57% | 28.2% | 39.93% | 31.82% | 14.21% | 18.98% | 21.69% | 37.38% | 40.35% | 15.21% | 27.67% | 8.557% | 30.68% | 28.98% | 45.36% | 34.96% | 18.32% | 26.66% | 23.96% | 23.83% | 26.82% | 19.12% | 20.25% | 42.88% | 29.92% | 37.72% | 44.97% | 5.499% | 22.59% | 30.34% | 27.43% | 21.5% | 19.17% | 37.34% | 33.74% | 11.83% | 32.35% | 10.64% | 24.59% | 40.09% | 30.71% | 18.78% | 14.38% | 15.51% | 35.59% | 27.73% | 12.85% | 17.19% | 28.83% | 7.533% | 32.3% | 7.275% | 25.99% | 16.4% | 21.54% | 45.91% | 21.63% | 38.56% | 18.32% | 49.6% | 28.69% | 21.88% | 30.57% | 20.25% | 26.69% | 10.86% | 23.2% | 12.83% | 23.76% | 25.79% | 20.01% | 53.72% | 38.88% | 16.91% | 29.24% | 24.29% | 27.31% | 26.22% | 27.18% | 70.81% | 35.36% | 41.27% | 23.38% | 34.02% | 22.49% | 12.84% | 35.19% | 31.94% | 48.04% | 16.42% | 37.1% | 20.35% | 35.78% | 16.62% | 20.18% | 28.32% | 45.81% | 28.23% | 37.12% | 25.97% | 27.31% | 23.04% | 27.28% | 20.22% | 27.61% | 34.4% | 31.7% | 28.46% | 26.13% | 28.52% | 18.65% | 26.25% | 12.43% | 21.06% | 13.62% | 25.39% | 19.42% | 40.64% | 27.59% | 33.28% | 50.81% | 24.96% | 15.31% | 25.64% | 34.06% | 25.49% | 28.5% | 27% | 38.36% | 14.82% | 15.5% | 50.78% | 22.02% | 13.04% | 25.38% | 27.39% | 40.5% | 29.27% | 30.36% | 30.85% | 35.87% | 12.44% | 11.12% | 40.83% | 13.17% | 30.76% | 46.02% | 15.03% | 28.17% | 21.25% | 50.86% | 22.55% | 33.43% | 28.06% | 19.78% | 33.72% | 42.07% | 18.26% | 28.29% | 26.59% | 56.27% | 41.75% | 47.97% | 28.29% | 36.63% | 28.46% | 29.59% | 29.07% | 13.48% | 36.24% | 17.66% | 16.88% | 56.64% | 25.18% | 23.23% | 34.54% | 39.59% | 14.83% | 32.79% | 26.26% | 30.86% | 17.12% | 38.2% | 12.55% | 18.55% | 16.06% | 19.11% | 19.23% | 26.41% | 42.31% | 19.34% | 18.77% | 24.06% | 21.71% | 29.28% | 14.07% | 42.34% | 21.52% | 26.16% | 33.07% | 15.55% | 24.69% | 31.79% | 34.71% | -19.39% | 32.7% | 51.81% | 36.04% | 29.78% | 34.88% | 26.85% | 22.65% | 22.71% | 33.4% | 30.94% | 29.8% | 27.57% | 31.03% | 27.67% | 18.95% | 41.87% | 28.06% | 46.35% | 36.94% | 15.66% | 21.89% | 46.79% | 33.6% | 17.61% | 9.745% | 32.17% | 29.16% | 27.8% | 7.528% | 33.27% | 25.9% | 46.68% | 49.3% | 50.58% | 25.73% | 37.59% | 36.14% | 36.14% | 36.6% | 30.51% | 37.49% | 21.88% | 22.69% | 42.19% | 18.59% | 21.23% | 31.23% | 19.27% | 31.5% | 24.07% | 21.7% | 35.91% | 22.21% | 32.65% | 31.01% | 36.09% | 50.56% | 22.18% | 20.89% | 55.46% | 26.97% | 36.5% | 17.48% | 31.01% | 21.85% | 8.748% | 39.61% | 51.85% | 9.654% | 63.07% | 23.65% | 17.87% | 28.65% | 7.214% | 61.93% | 5.123% | 34.79% | 51.16% | 39.95% | 27.76% | 33.84% | 17.38% | 34.66% | 24.76% | 25.12% | 33.39% | 22% | 13.27% | 40.09% | 32.82% | 29.01% | 60.24% | 31.11% | 25.72% | 25.2% | 63.2% | 22.93% | 20.05% | 41.96% | 8.147% | 34.19% | 27.13% | 22.12% | 31.42% | 37.43% | 27.99% | 23.36% | 16.6% | 17.07% | 23.36% | 41.83% | 18.91% | 38.03% | 13.19% | 48.04% | 25% | 21.6% | 35.53% | 27.87% | 39.25% | 23.1% | 47.35% | 28.17% | 29.99% | 4.758% | 21.41% | 14.79% | 18.5% | 29.65% | 28.87% | 30.99% | 23.16% | 22.85% | 39.47% | 26.47% | 24.03% | 24.19% | 8.378% | 55.94% | 27.57% | 26.51% | 30.44% | 31.48% | 36.1% | 31.22% | 5.697% | 22.77% | 33.98% | 36.01% | 15.92% | 20.38% | 36.56% | 14.22% | 34.42% | 34.68% | 33.63% | 24.15% | 39.85% | 58.81% | 14.56% | 48.4% | 35.78% | 29.77% | 8.388% | 24.8% | 12.11% | 17.61% | 17.4% | 32.5% | 38.05% | 30.24% | 42.48% | 15.75% | 16.54% | 49.94% | 24.62% | 57.22% | 23.28% | 30.04% | 20.5% | 27.25% | 39.01% | 24.15% | 23.3% | 22.34% | -2.096% | 42.85% | 19.49% | 38.04% | 32.14% | 19.71% | 41.44% | 26.37% | 33.09% | 29.84% | 29.23% | 15.44% | 38.59% | 25.7% | 41.52% | 22.05% | 57.33% | 18.32% | 30.11% | 5.157% | 18.69% | 16.8% | 21.47% | 28.12% | 34.43% | 9.834% | 39.01% | 27.32% | 26.45% | 15.11% | 47.08% | 12.82% | 37.06% | 29.97% | 24.78% | 27.2% | 34.79% | 20.75% | 29.74% | 17.95% | 63.47% | 33.47% | 16.14% | 32.44% | 18.97% | 35.6% | 24.17% | 20.41% | 18.66% | 30.69% | 36.23% | 30.46% | 48.2% | 30.05% | 21.39% | 18.24% | 37.73% | 13.71% | 52.52% | 22.8% | 38.21% | 36.31% | 25.74% | 27.57% | 28.58% | 37.22% | 37.71% | 30.8% | 24.76% | 18.07% | 60.11% | 25.8% | 31.17% | 32.33% | 26.81% | 31.57% | 20.11% | 24.82% | 40.03% | 19.6% | 23.24% | 22.73% | 17.5% | 22.3% | 27.33% | 36.89% | 42.29% | 23.69% | 27.27% | 23.11% | 41.43% | 29.69% | 0% | 25.36% | 8.454% | 82.92% | 25.36% | 0% | 0% | 22.33% | 22.33% | 23.34%
30.53% | 29.56% | 16.1% | 45.54% | 70.92% | 2046 | 0 | 14.81% | 24.63% | 48.88% | 25.53% | 45.88% | 48.35% | 18.95% | 7.765% | 14.98% | 38.27% | 29.27% | 26.81% | 29.42% | 21.23% | 28.11% | 37.69% | 34.05% | 43.6% | 24.32% | 30.2% | 42.76% | 33.92% | 15.38% | 20.26% | 23.44% | 40.11% | 43.29% | 16.28% | 28.9% | 9.26% | 33.13% | 30.81% | 48.89% | 38.7% | 19.9% | 28.35% | 26% | 25.8% | 29.25% | 20.39% | 21.83% | 45.92% | 32.2% | 40.11% | 49.08% | 5.899% | 24.32% | 32.49% | 29.52% | 23.14% | 20.44% | 40.05% | 36.13% | 12.58% | 34.5% | 11.51% | 26.22% | 43.49% | 32.75% | 20.39% | 15.7% | 16.7% | 38.3% | 30.11% | 13.76% | 18.41% | 31.12% | 8.108% | 35.07% | 7.882% | 28.1% | 17.76% | 23.19% | 49.17% | 23.41% | 41.81% | 19.5% | 53.43% | 30.59% | 25.16% | 32.89% | 21.92% | 28.72% | 11.65% | 24.99% | 13.95% | 25.34% | 28.04% | 21.81% | 57.88% | 42.17% | 17.66% | 31.1% | 25.9% | 29.68% | 27.88% | 28.92% | 70.81% | 38.59% | 43.89% | 25.54% | 36.29% | 24.35% | 13.93% | 37.87% | 34.58% | 48.04% | 17.78% | 39.56% | 22.03% | 38.51% | 18.05% | 21.52% | 30.74% | 50.45% | 30.11% | 39.47% | 27.81% | 29.12% | 24.67% | 29.27% | 21.92% | 29.89% | 37.24% | 34.51% | 30.94% | 28.31% | 30.54% | 20.07% | 29.65% | 13.63% | 22.79% | 14.66% | 27.11% | 20.91% | 43.39% | 30.08% | 35.83% | 55.8% | 27.52% | 16.48% | 27.75% | 36.22% | 27.68% | 30.67% | 28.71% | 41.28% | 16.09% | 16.62% | 55.88% | 23.48% | 14.16% | 27.34% | 29.2% | 43.41% | 31.5% | 32.97% | 33.04% | 38.61% | 13.51% | 12.05% | 43.73% | 14.04% | 33.76% | 49.76% | 16.1% | 30.07% | 22.92% | 54.61% | 24.03% | 35.98% | 30.47% | 21.75% | 36.11% | 45.28% | 19.77% | 30.7% | 29.19% | 56.27% | 45.12% | 51.37% | 30.86% | 39.53% | 30.93% | 32.07% | 31.66% | 14.59% | 39.01% | 18.83% | 18.27% | 60.23% | 27.1% | 25.01% | 37.18% | 42.77% | 15.91% | 35.5% | 28.57% | 32.82% | 18.53% | 40.79% | 13.61% | 19.87% | 17.29% | 20.73% | 20.5% | 28.63% | 45.12% | 20.61% | 20.5% | 26.12% | 23.25% | 31.64% | 14.97% | 46.98% | 23.56% | 28.11% | 36.44% | 16.65% | 26.55% | 33.91% | 37.15% | -20.26% | 35.2% | 55.25% | 38.48% | 31.67% | 37.09% | 28.63% | 24.59% | 24.76% | 36.29% | 32.89% | 32.41% | 29.5% | 33.14% | 30.04% | 20.58% | 45.12% | 29.92% | 46.35% | 39.76% | 16.7% | 23.34% | 52.74% | 36.07% | 18.96% | 10.49% | 34.66% | 31.57% | 30.26% | 8.039% | 35.63% | 28.24% | 50.61% | 53.68% | 50.58% | 27.7% | 41.02% | 38.9% | 39.65% | 39.03% | 32.79% | 39.98% | 23.72% | 24.24% | 45.41% | 20.18% | 22.64% | 33.48% | 20.54% | 35.26% | 25.6% | 23.36% | 38.65% | 23.62% | 36.02% | 34.98% | 38.39% | 53.92% | 23.94% | 23.16% | 58.98% | 28.76% | 39.67% | 18.92% | 33.29% | 23.64% | 9.498% | 42.9% | 56.01% | 10.43% | 67.08% | 25.22% | 19.14% | 30.47% | 7.846% | 69.11% | 5.546% | 37% | 54.4% | 43.37% | 29.82% | 36.43% | 18.62% | 36.96% | 27.43% | 27.4% | 36.42% | 24.14% | 14.37% | 43.8% | 35.42% | 31.07% | 65.36% | 33.3% | 27.92% | 27% | 70.92% | 25.22% | 21.56% | 44.75% | 8.867% | 37.18% | 29.78% | 24.01% | 33.64% | 40.08% | 29.85% | 25.43% | 17.87% | 18.41% | 25.16% | 44.48% | 20.47% | 40.73% | 14.28% | 52.35% | 27.06% | 22.97% | 38.24% | 30.17% | 45.54% | 24.87% | 50.71% | 30.59% | 31.97% | 5.151% | 23.05% | 16.01% | 19.82% | 31.92% | 31.25% | 33.18% | 25.07% | 24.3% | 42.22% | 28.65% | 25.83% | 26.04% | 9.017% | 60.79% | 29.74% | 28.26% | 32.77% | 34.12% | 38.94% | 33.9% | 6.132% | 24.38% | 36.24% | 38.55% | 17.29% | 21.94% | 39.43% | 15.31% | 37.26% | 37.14% | 36.7% | 26.14% | 42.62% | 63.2% | 15.59% | 52.5% | 38.32% | 32.11% | 8.388% | 26.57% | 13.03% | 19.14% | 18.72% | 34.84% | 41.42% | 32.16% | 47.19% | 17.09% | 17.8% | 54.25% | 26.5% | 57.22% | 25.24% | 32.33% | 21.96% | 29.37% | 42.23% | 25.68% | 24.84% | 23.83% | -2.096% | 45.7% | 21.1% | 40.72% | 34.27% | 21.09% | 44.85% | 28.55% | 35.71% | 33.29% | 31.46% | 16.76% | 43.25% | 27.95% | 44.56% | 24.09% | 62.22% | 19.76% | 32.25% | 5.523% | 20.23% | 17.99% | 23.31% | 30.63% | 37.6% | 10.58% | 41.78% | 29.26% | 28.63% | 16.35% | 51.77% | 13.94% | 39.73% | 32.61% | 26.83% | 29.27% | 37.43% | 22.12% | 32.54% | 19.14% | 63.47% | 35.85% | 17.21% | 34.91% | 20.31% | 38.75% | 26.01% | 21.97% | 20.2% | 33.06% | 36.43% | 32.7% | 51.97% | 31.96% | 23.22% | 20.11% | 37.73% | 14.72% | 57.15% | 24.69% | 41.49% | 39.3% | 27.7% | 29.53% | 30.76% | 39.59% | 41.03% | 32.75% | 26.98% | 19.63% | 65.04% | 27.44% | 34.18% | 35.04% | 29.18% | 34.17% | 21.77% | 26.4% | 43.08% | 21.22% | 24.89% | 24.99% | 19.16% | 24.14% | 29.06% | 39.34% | 45.62% | 25.5% | 29.59% | 24.88% | 44.36% | 32.14% | 0% | 26.58% | 8.86% | 86.98% | 26.58% | 0% | 0% | 23.54% | 23.54% | 24.56%
32.47% | 31.43% | 17.36% | 48.47% | 77.07% | 2047 | 0 | 15.86% | 26.79% | 50.94% | 27.63% | 49.13% | 50.67% | 19.81% | 8.316% | 16.22% | 39.89% | 31.34% | 28.71% | 31.66% | 23.08% | 29.3% | 40.52% | 36.71% | 46.49% | 26.1% | 32.2% | 45.6% | 35.36% | 16.55% | 21.14% | 25.2% | 41.97% | 45.3% | 17.36% | 28.9% | 9.962% | 35.63% | 32.06% | 51.34% | 42.76% | 21.54% | 29.5% | 28.06% | 27.77% | 31.74% | 21.25% | 23.41% | 48.97% | 34.49% | 41.74% | 53.41% | 6.172% | 26.04% | 34.64% | 31.61% | 24.79% | 21.3% | 42.76% | 38.53% | 13.1% | 35.96% | 12.39% | 27.33% | 47.02% | 34.14% | 22.07% | 17.08% | 17.88% | 41% | 32.6% | 14.67% | 19.64% | 33.44% | 8.683% | 37.97% | 8.49% | 29.65% | 19.11% | 24.83% | 52.43% | 25.2% | 41.81% | 20.3% | 57.32% | 31.88% | 29.07% | 35.24% | 23.59% | 30.76% | 12.44% | 26.81% | 15.11% | 26.41% | 30.35% | 23.64% | 60.74% | 45.57% | 17.66% | 32.36% | 27% | 32.09% | 29.01% | 30.11% | 70.81% | 41.95% | 45.67% | 27.75% | 37.83% | 26.2% | 15.04% | 40.56% | 36.4% | 48.04% | 19.13% | 41.23% | 23.72% | 41.24% | 19.54% | 22.43% | 33.21% | 55.4% | 31.38% | 41.07% | 29.66% | 30.35% | 26.31% | 31.26% | 23.63% | 32.17% | 40.09% | 37.37% | 32.75% | 30.5% | 32.57% | 21.52% | 30.65% | 14.89% | 24.53% | 15.7% | 28.27% | 22.39% | 45.25% | 32.69% | 37.6% | 61.14% | 30.28% | 17.65% | 29.85% | 37.69% | 29.96% | 32.85% | 29.88% | 44.21% | 17.42% | 17.75% | 57.52% | 24.48% | 15.33% | 29.34% | 30.44% | 45.43% | 33.73% | 35.69% | 35.23% | 41.35% | 14.6% | 12.99% | 45.73% | 14.64% | 36.88% | 52.41% | 17.17% | 31.36% | 24.61% | 58.37% | 25.04% | 38.54% | 32.99% | 23.81% | 38.5% | 48.49% | 21.28% | 33.13% | 31.9% | 56.27% | 48.52% | 54.76% | 33.47% | 42.47% | 33.43% | 34.64% | 34.29% | 15.7% | 41.78% | 19.62% | 19.67% | 62.68% | 29.03% | 26.78% | 39.82% | 45% | 16.64% | 38.26% | 30.92% | 34.15% | 19.95% | 42.54% | 14.67% | 21.18% | 18.52% | 22.36% | 21.37% | 30.86% | 47.02% | 21.47% | 22.32% | 28.28% | 24.8% | 34.03% | 15.57% | 52.04% | 25.72% | 30.09% | 40.05% | 17.76% | 28.44% | 35.35% | 38.82% | -20.26% | 37.7% | 57.58% | 40.13% | 32.95% | 38.6% | 29.84% | 26.62% | 26.93% | 38.31% | 34.21% | 35.06% | 30.79% | 34.58% | 32.49% | 22.22% | 48.38% | 31.18% | 46.35% | 42.58% | 17.41% | 24.32% | 59.44% | 37.74% | 20.3% | 11.23% | 37.15% | 33.98% | 32.84% | 8.386% | 37.99% | 30.66% | 53.43% | 56.88% | 50.58% | 29.66% | 44.58% | 41.66% | 43.37% | 40.68% | 35.1% | 41.67% | 25.57% | 25.31% | 48.68% | 21.85% | 23.59% | 34.98% | 21.41% | 39.46% | 26.64% | 25.02% | 41.39% | 24.58% | 39.68% | 39.5% | 39.95% | 56.19% | 25.72% | 24.71% | 61.37% | 29.98% | 42.94% | 20.37% | 35.59% | 25.46% | 10.28% | 46.18% | 58.93% | 11.23% | 67.08% | 26.28% | 20.4% | 31.71% | 8.488% | 77.07% | 5.97% | 38.5% | 56.61% | 46.89% | 31.23% | 39.03% | 19.87% | 38.53% | 30.34% | 29.75% | 39.52% | 26.41% | 15.46% | 47.72% | 37.28% | 33.13% | 70.61% | 35.5% | 30.23% | 28.23% | 70.92% | 27.61% | 23.08% | 46.65% | 9.611% | 40.22% | 32.61% | 25.99% | 35.87% | 42.74% | 31.11% | 27.54% | 19.14% | 19.76% | 26.96% | 46.29% | 22.04% | 43.43% | 15.37% | 55.47% | 29.13% | 23.9% | 40.96% | 32.47% | 49.77% | 26.64% | 54.07% | 33.11% | 33.32% | 5.544% | 24.68% | 17.23% | 21.13% | 34.18% | 33.64% | 35.38% | 26.98% | 25.29% | 44.1% | 30.84% | 27.65% | 27.9% | 9.657% | 64.34% | 31.24% | 29.46% | 35.09% | 36.76% | 41.8% | 36.7% | 6.567% | 26% | 37.77% | 41.09% | 18.71% | 23.49% | 42.32% | 16.39% | 40.1% | 39.6% | 39.88% | 28.14% | 44.49% | 66.24% | 16.62% | 55.41% | 40.86% | 34.49% | 8.388% | 28.33% | 13.95% | 20.73% | 20.05% | 37.19% | 44.84% | 33.46% | 52.34% | 18.5% | 19.06% | 57.26% | 28.38% | 57.22% | 27.21% | 34.63% | 23.42% | 31.49% | 45.46% | 26.72% | 25.89% | 24.84% | -2.096% | 47.63% | 22.71% | 43.41% | 35.72% | 22.03% | 47.24% | 30.73% | 38.37% | 34.69% | 33.69% | 18.15% | 48.47% | 30.31% | 47.63% | 26.18% | 65.72% | 21.23% | 34.39% | 5.889% | 21.77% | 19.18% | 25.23% | 33.18% | 40.85% | 11.33% | 44.55% | 31.2% | 30.81% | 17.6% | 51.77% | 15.1% | 42.4% | 35.39% | 28.89% | 31.35% | 40.07% | 23.06% | 35.42% | 19.95% | 63.47% | 38.23% | 17.93% | 37.39% | 21.66% | 41.96% | 27.86% | 23.53% | 21.74% | 35.45% | 36.43% | 34.23% | 55.76% | 33.25% | 25.13% | 22.11% | 37.73% | 15.43% | 62% | 26.57% | 44.91% | 42.3% | 29.67% | 31.49% | 32.94% | 41.19% | 44.49% | 34.08% | 28.61% | 21.26% | 70.12% | 28.55% | 37.31% | 37.8% | 31.63% | 36.78% | 23.43% | 27.47% | 46.17% | 22.84% | 26.54% | 27.39% | 20.86% | 25.98% | 30.24% | 41% | 45.62% | 27.31% | 31.92% | 26.64% | 47.31% | 34.59% | 0% | 27.8% | 9.267% | 91.05% | 27.8% | 0% | 0% | 24.76% | 24.76% | 25.77%
34.24% | 33.29% | 18.1% | 50.61% | 78.56% | 2048 | 0 | 16.91% | 28.98% | 53.01% | 29.74% | 52.39% | 53.04% | 20.67% | 8.867% | 17.46% | 41.52% | 33.42% | 30.61% | 33.91% | 24.96% | 30.49% | 43.37% | 39.4% | 48.45% | 27.31% | 33.57% | 47.53% | 36.79% | 17.73% | 22.01% | 26.98% | 43.86% | 47.32% | 18.1% | 28.9% | 10.66% | 37.32% | 33.28% | 53.85% | 47.08% | 23.18% | 30.62% | 30.13% | 29.74% | 34.28% | 22.11% | 24.99% | 51.04% | 36.77% | 43.31% | 56.6% | 6.449% | 27.77% | 36.11% | 33.71% | 26.43% | 22.16% | 44.6% | 40.16% | 13.59% | 37.42% | 13.26% | 28.44% | 49.43% | 35.48% | 23.76% | 18.08% | 19.07% | 43.7% | 35.08% | 15.29% | 20.47% | 35.77% | 9.259% | 40.87% | 9.101% | 31.2% | 20.47% | 26.48% | 54.65% | 26.99% | 41.81% | 21.07% | 59.99% | 33.17% | 29.07% | 36.83% | 25.26% | 32.8% | 12.98% | 28.05% | 16.31% | 27.48% | 32.73% | 25.52% | 63.66% | 47.92% | 17.66% | 33.58% | 28.09% | 34.53% | 30.11% | 31.26% | 70.81% | 45.46% | 47.4% | 30.03% | 39.37% | 28.06% | 16.18% | 43.25% | 38.29% | 48.04% | 20.49% | 42.91% | 25.4% | 43.97% | 21.03% | 23.34% | 35.74% | 60.69% | 32.65% | 42.63% | 30.91% | 31.59% | 27.42% | 32.62% | 25.35% | 34.45% | 42.93% | 40.28% | 33.48% | 32.69% | 33.94% | 22.48% | 30.65% | 16.23% | 26.27% | 16.73% | 29.44% | 23.87% | 47.11% | 35.34% | 39.41% | 66.67% | 33.18% | 18.82% | 31.96% | 39.11% | 32.25% | 35.03% | 31.01% | 47.14% | 18.75% | 18.51% | 57.52% | 25.47% | 16.5% | 30.69% | 31.67% | 47.41% | 35.97% | 38.41% | 36.72% | 44.09% | 15.69% | 13.95% | 47.68% | 15.23% | 40.13% | 55.15% | 17.89% | 32.65% | 26.31% | 60.93% | 26.04% | 41.1% | 35.51% | 25.98% | 40.12% | 51.71% | 22.79% | 35.57% | 34.74% | 56.27% | 51.97% | 57.07% | 36.16% | 45.43% | 35.96% | 36.41% | 36.96% | 16.81% | 44.54% | 20.42% | 21.06% | 65.04% | 30.95% | 28.56% | 42.46% | 47.31% | 17.38% | 41.07% | 33.31% | 35.44% | 21.36% | 44.3% | 15.73% | 22.08% | 19.74% | 24% | 22.23% | 33.1% | 48.93% | 22.3% | 23.65% | 30.44% | 25.84% | 36.45% | 16.16% | 55.9% | 27.94% | 31.43% | 43.84% | 18.51% | 29.72% | 36.8% | 40.45% | -20.26% | 40.19% | 59.86% | 41.79% | 34.2% | 40.06% | 31.05% | 28.66% | 29.12% | 40.42% | 35.5% | 37.74% | 32.1% | 35.99% | 34.18% | 23.89% | 51.65% | 32.44% | 46.35% | 45.4% | 18.11% | 25.31% | 62.93% | 39.43% | 21.65% | 11.98% | 39.65% | 36.39% | 34.62% | 8.733% | 39.6% | 33.18% | 56.36% | 60.25% | 50.58% | 31.63% | 48.29% | 44.42% | 47.31% | 42.33% | 36.67% | 43.36% | 27.42% | 26.35% | 50.9% | 23.52% | 24.55% | 36.51% | 22.28% | 44.1% | 27.64% | 26.68% | 44.14% | 25.51% | 40.31% | 44.62% | 41.47% | 58.47% | 27.51% | 24.71% | 63.69% | 31.19% | 46.29% | 21.82% | 37.16% | 27.3% | 11.07% | 49.48% | 61.86% | 11.78% | 67.08% | 27.35% | 21.27% | 32.91% | 9.139% | 78.56% | 6.393% | 39.95% | 58.75% | 50.5% | 32.66% | 41.62% | 20.71% | 40.09% | 33.44% | 32.15% | 42.7% | 28.82% | 16.56% | 50.61% | 39.18% | 34.53% | 75.99% | 36.99% | 32.54% | 29.47% | 70.92% | 30.13% | 24.12% | 48.55% | 10.38% | 43.3% | 35.54% | 27.97% | 37.39% | 44.54% | 32.37% | 29.7% | 20.4% | 21.11% | 28.76% | 48.04% | 23.61% | 45.27% | 16.47% | 58.77% | 31.19% | 24.8% | 43.67% | 34.78% | 49.77% | 28.42% | 56.36% | 35.64% | 34.68% | 5.937% | 26.32% | 18.45% | 22.02% | 36.45% | 36.02% | 36.87% | 28.9% | 26.25% | 45.94% | 33.02% | 28.87% | 29.76% | 10.3% | 68.05% | 32.74% | 30.65% | 37.42% | 39.42% | 44.68% | 39.5% | 7.002% | 27.1% | 39.3% | 42.81% | 20.14% | 25.05% | 45.24% | 17.48% | 42.95% | 41.28% | 43.21% | 30.13% | 46.36% | 69.25% | 17.32% | 57.91% | 42.59% | 36.13% | 8.388% | 29.53% | 14.88% | 22.33% | 21.38% | 38.78% | 48.33% | 34.73% | 56.23% | 19.9% | 20.33% | 60.4% | 30.26% | 57.22% | 29.19% | 36.92% | 24.42% | 33.62% | 48.68% | 27.73% | 26.94% | 25.85% | -2.096% | 49.57% | 24.33% | 45.23% | 37.17% | 22.94% | 49.66% | 32.91% | 41.04% | 34.69% | 35.93% | 19.53% | 54.24% | 32.69% | 49.71% | 28.34% | 69.37% | 22.23% | 35.84% | 6.137% | 23.32% | 19.99% | 27.16% | 35.78% | 44.2% | 12.09% | 46.43% | 32.52% | 33% | 18.84% | 51.77% | 16.3% | 44.22% | 38.19% | 30.95% | 33.43% | 42.72% | 23.99% | 38.4% | 20.76% | 63.47% | 39.84% | 18.66% | 39.87% | 22.57% | 45.22% | 29.71% | 25.09% | 23.28% | 37.84% | 36.43% | 35.74% | 59.57% | 34.51% | 27.03% | 24.21% | 37.73% | 16.13% | 65.33% | 28.46% | 48.34% | 45.3% | 31.63% | 32.82% | 35.13% | 42.75% | 46.88% | 35.37% | 28.61% | 22.89% | 73.66% | 29.63% | 40.56% | 40.62% | 34.16% | 39.39% | 25.1% | 28.5% | 48.26% | 24.46% | 27.66% | 29.95% | 22.62% | 27.82% | 31.38% | 42.66% | 45.62% | 29.12% | 34.27% | 28.41% | 49.3% | 37.05% | 0% | 29.02% | 9.674% | 94.51% | 29.02% | 0% | 0% | 25.98% | 25.98% | 26.99%
35.81% | 34.99% | 18.9% | 52.96% | 79.59% | 2049 | 0 | 17.63% | 31.19% | 55.01% | 31.85% | 54.61% | 55.37% | 21.51% | 9.242% | 18.7% | 43.09% | 34.83% | 31.9% | 36.16% | 26.87% | 31.64% | 45.29% | 42.1% | 50.42% | 28.54% | 34.93% | 49.45% | 38.18% | 18.9% | 22.86% | 28.17% | 45.71% | 49.31% | 18.83% | 28.9% | 11.37% | 39.04% | 34.45% | 56.34% | 51.68% | 24.83% | 31.7% | 32.22% | 31.71% | 36.89% | 22.94% | 26.07% | 53.11% | 38.33% | 44.84% | 59.95% | 6.72% | 28.94% | 37.57% | 35.13% | 27.55% | 23% | 46.45% | 41.79% | 14.07% | 38.83% | 14.13% | 29.51% | 51.92% | 36.79% | 25.44% | 19.13% | 19.87% | 45.54% | 37.57% | 15.91% | 21.31% | 37.35% | 9.65% | 43.77% | 9.714% | 32.78% | 21.82% | 27.6% | 56.86% | 28.78% | 41.81% | 21.82% | 62.7% | 34.43% | 29.07% | 38.44% | 26.94% | 34.18% | 13.52% | 29.3% | 17.15% | 28.52% | 34.37% | 27.44% | 66.54% | 50.34% | 17.66% | 34.76% | 29.16% | 37% | 31.17% | 32.37% | 70.81% | 47.9% | 49.07% | 32.37% | 40.87% | 29.92% | 16.94% | 45.08% | 40.19% | 48.04% | 21.85% | 44.53% | 27.08% | 45.83% | 22.52% | 24.22% | 37.44% | 64.71% | 33.88% | 44.13% | 32.16% | 32.78% | 28.53% | 33.99% | 27.08% | 36.73% | 45.78% | 43.24% | 33.48% | 34.89% | 35.32% | 23.46% | 30.65% | 17.17% | 28.02% | 17.44% | 30.57% | 24.88% | 48.92% | 38.03% | 41.2% | 72.42% | 36.24% | 19.62% | 34.07% | 40.49% | 34.54% | 36.5% | 32.1% | 49.13% | 20.08% | 19.27% | 57.52% | 26.43% | 17.67% | 32.06% | 32.87% | 49.35% | 37.49% | 41.14% | 38.21% | 45.95% | 16.8% | 14.59% | 49.6% | 15.81% | 43.54% | 57.89% | 18.62% | 33.9% | 27.45% | 63.49% | 27.02% | 42.83% | 38.02% | 28.26% | 41.74% | 53.89% | 24.3% | 38.03% | 37.71% | 56.27% | 54.3% | 59.38% | 38.9% | 47.41% | 38.53% | 38.24% | 39.69% | 17.92% | 46.43% | 21.19% | 22.46% | 67.34% | 32.26% | 29.76% | 44.25% | 49.61% | 18.1% | 42.94% | 35.73% | 36.69% | 22.78% | 46.01% | 16.81% | 22.97% | 20.58% | 25.66% | 23.07% | 35.35% | 50.78% | 23.11% | 25.05% | 32.6% | 26.89% | 38.09% | 16.73% | 55.9% | 30.22% | 32.79% | 47.82% | 19.26% | 31.01% | 38.2% | 42.04% | -20.26% | 41.89% | 62.07% | 43.4% | 35.4% | 41.47% | 32.22% | 30.69% | 31.34% | 42.06% | 36.74% | 40.48% | 33.37% | 37.36% | 35.92% | 25.57% | 53.86% | 33.67% | 46.35% | 47.32% | 18.8% | 26.27% | 62.93% | 41.08% | 22.56% | 12.48% | 41.34% | 38.8% | 36.5% | 9.07% | 41.21% | 34.9% | 59.32% | 61.59% | 50.58% | 32.97% | 50.89% | 46.3% | 50.18% | 43.93% | 38.25% | 45% | 29.28% | 27.37% | 53.15% | 25.19% | 25.48% | 38% | 23.12% | 49.25% | 28.62% | 27.8% | 46% | 26.41% | 40.31% | 46.1% | 42.93% | 60.68% | 28.72% | 24.71% | 65.94% | 32.37% | 48.62% | 23.27% | 38.73% | 28.53% | 11.85% | 52.78% | 64.79% | 12.35% | 67.08% | 28.38% | 22.13% | 34.07% | 9.801% | 78.56% | 6.817% | 41.36% | 60.82% | 52.96% | 34.07% | 43.39% | 21.56% | 41.6% | 36.76% | 34.61% | 45.96% | 30.52% | 17.65% | 53.65% | 41.08% | 35.93% | 79.59% | 38.49% | 34.84% | 30.68% | 70.92% | 32.79% | 25.16% | 50.4% | 10.91% | 46.43% | 38.58% | 29.94% | 38.91% | 46.35% | 33.6% | 31.89% | 21.27% | 22.03% | 29.98% | 49.73% | 25.18% | 47.1% | 17.56% | 58.96% | 33.26% | 25.68% | 45.52% | 37.08% | 49.77% | 29.63% | 58.64% | 38.17% | 35.99% | 6.331% | 27.43% | 19.67% | 22.92% | 37.99% | 38.41% | 38.37% | 30.81% | 27.17% | 47.74% | 35.21% | 30.1% | 31.03% | 10.73% | 71.49% | 34.24% | 31.81% | 39% | 42.09% | 46.63% | 42.3% | 7.298% | 28.2% | 40.78% | 44.54% | 21.57% | 26.11% | 47.21% | 18.22% | 45.79% | 42.95% | 45.5% | 32.13% | 48.19% | 72.23% | 18.03% | 57.91% | 44.32% | 37.8% | 8.388% | 30.74% | 15.51% | 23.94% | 22.28% | 40.37% | 51.88% | 35.95% | 56.23% | 21.3% | 21.19% | 63.02% | 31.54% | 57.22% | 31.19% | 38.48% | 25.41% | 35.06% | 51.91% | 28.71% | 27.96% | 26.83% | -2.096% | 51.45% | 25.94% | 47.06% | 38.57% | 23.83% | 50.67% | 35.09% | 42.85% | 34.69% | 37.44% | 20.92% | 60.26% | 35.08% | 51.8% | 30.55% | 73.07% | 23.26% | 37.29% | 6.386% | 24.86% | 20.81% | 29.09% | 38.42% | 47.64% | 12.6% | 48.31% | 33.85% | 35.19% | 20.09% | 51.77% | 17.12% | 46.04% | 41.01% | 33.01% | 34.84% | 44.51% | 24.9% | 41.48% | 21.54% | 63.47% | 41.46% | 19.36% | 41.55% | 23.49% | 48.54% | 30.96% | 26.15% | 24.83% | 39.46% | 36.43% | 37.23% | 62.13% | 35.72% | 28.94% | 26.42% | 37.73% | 16.82% | 68.84% | 30.34% | 51.77% | 48.31% | 32.97% | 34.15% | 36.61% | 44.26% | 49.38% | 36.62% | 28.61% | 24.53% | 77.28% | 30.67% | 43.96% | 42.53% | 35.91% | 42% | 26.76% | 29.51% | 50.37% | 26.08% | 28.79% | 31.79% | 24.44% | 29.67% | 32.49% | 44.28% | 45.62% | 30.35% | 36.64% | 29.61% | 51.3% | 39.5% | 0% | 30% | 10% | 97.36% | 30% | 0% | 0% | 27.2% | 27.2% | 28.21%
37.22% | 36.61% | 19.7% | 55.2% | 83.29% | 2050 | 0 | 18.34% | 33.45% | 56.95% | 33.96% | 56.82% | 57.66% | 22.33% | 9.617% | 19.94% | 44.62% | 36.25% | 33.2% | 37.68% | 28.81% | 32.75% | 47.23% | 43.92% | 52.32% | 29.74% | 36.25% | 51.32% | 39.53% | 19.7% | 23.69% | 29.38% | 47.52% | 51.25% | 19.54% | 28.9% | 11.84% | 40.74% | 35.7% | 58.8% | 56.62% | 26.47% | 32.85% | 33.62% | 33.05% | 38.69% | 23.75% | 27.15% | 55.11% | 39.88% | 46.47% | 61.91% | 6.985% | 30.11% | 38.99% | 36.56% | 28.66% | 23.81% | 48.24% | 43.36% | 14.58% | 40.2% | 14.73% | 30.55% | 54.43% | 38.17% | 27.13% | 19.63% | 20.68% | 47.38% | 40.06% | 16.51% | 22.11% | 38.94% | 10.04% | 46.67% | 10.13% | 34.45% | 22.75% | 28.72% | 59.01% | 29.99% | 41.81% | 22.62% | 65.34% | 35.64% | 29.07% | 40.01% | 28.08% | 35.57% | 14.04% | 30.53% | 18% | 29.52% | 36.05% | 28.72% | 69.4% | 52.75% | 17.66% | 36.03% | 30.18% | 38.68% | 32.3% | 33.55% | 70.81% | 50.44% | 50.85% | 33.97% | 42.31% | 31.19% | 17.72% | 46.91% | 41.9% | 48.04% | 22.77% | 46.1% | 28.23% | 47.69% | 24.01% | 25.08% | 39.19% | 65.4% | 35.08% | 45.73% | 33.38% | 33.93% | 29.61% | 35.31% | 28.25% | 38.29% | 47.71% | 45.25% | 35.61% | 36.38% | 36.66% | 24.42% | 30.65% | 18.16% | 29.2% | 18.15% | 31.66% | 25.89% | 50.68% | 40.75% | 42.97% | 78.4% | 39.46% | 20.41% | 35.5% | 41.96% | 36.83% | 37.99% | 33.27% | 51.13% | 21.41% | 20.01% | 57.52% | 27.36% | 18.84% | 33.41% | 34.02% | 51.41% | 39.01% | 43.87% | 39.65% | 47.81% | 17.55% | 15.24% | 51.62% | 16.36% | 45.96% | 60.63% | 19.32% | 35.11% | 28.6% | 65.99% | 27.96% | 44.57% | 40.55% | 29.85% | 43.32% | 56.08% | 25.32% | 39.69% | 39.79% | 56.27% | 56.65% | 61.62% | 40.74% | 49.41% | 40.26% | 40.06% | 41.54% | 18.67% | 48.31% | 21.94% | 23.41% | 69.78% | 33.57% | 30.97% | 46.05% | 51.9% | 18.82% | 44.85% | 37.38% | 38.02% | 23.74% | 47.66% | 17.53% | 23.84% | 21.41% | 26.77% | 23.89% | 36.86% | 52.57% | 23.97% | 25.4% | 34.76% | 27.91% | 39.74% | 17.34% | 55.9% | 32.55% | 34.11% | 52.01% | 19.99% | 32.27% | 39.55% | 43.72% | -20.26% | 43.59% | 64.41% | 44.95% | 36.69% | 42.97% | 33.36% | 32.73% | 33.59% | 42.06% | 38.06% | 42.3% | 34.61% | 38.81% | 37.67% | 26.7% | 56.07% | 34.86% | 49.31% | 49.23% | 19.46% | 27.19% | 62.93% | 42.71% | 23.48% | 12.99% | 43.04% | 40.44% | 38.41% | 9.397% | 42.76% | 36.7% | 60.7% | 61.59% | 50.58% | 34.3% | 53.6% | 48.17% | 52.73% | 45.48% | 39.78% | 46.58% | 30.54% | 28.44% | 55.34% | 26.86% | 26.38% | 39.45% | 23.94% | 49.41% | 29.66% | 28.93% | 47.87% | 27.37% | 40.31% | 46.1% | 44.5% | 62.82% | 29.93% | 24.71% | 68.33% | 33.51% | 51% | 24.26% | 40.26% | 29.79% | 12.64% | 55.01% | 67.93% | 12.91% | 67.08% | 29.38% | 22.96% | 35.3% | 10.25% | 78.56% | 7.105% | 42.86% | 63.03% | 55.47% | 35.45% | 45.15% | 22.38% | 43.07% | 40.33% | 36.26% | 48.17% | 31.86% | 18.4% | 54.29% | 42.96% | 37.28% | 83.29% | 39.93% | 37.15% | 31.85% | 70.92% | 34.66% | 26.18% | 52.18% | 11.45% | 48.54% | 41.73% | 31.92% | 40.38% | 48.1% | 34.78% | 33.36% | 22.13% | 22.94% | 31.21% | 51.54% | 26.25% | 48.88% | 18.3% | 58.96% | 34.67% | 26.61% | 47.36% | 38.65% | 49.77% | 30.83% | 60.86% | 40.7% | 37.25% | 6.598% | 28.55% | 20.5% | 23.78% | 39.53% | 40.04% | 39.82% | 32.11% | 28.16% | 49.64% | 36.7% | 31.31% | 32.29% | 11.17% | 71.49% | 35.85% | 32.93% | 40.58% | 43.89% | 48.59% | 45.1% | 7.594% | 29.26% | 42.22% | 46.22% | 23% | 27.17% | 49.19% | 18.95% | 47.73% | 44.57% | 47.88% | 33.49% | 49.97% | 75.37% | 18.71% | 61.6% | 45.99% | 39.44% | 8.924% | 31.9% | 16.14% | 25.55% | 23.19% | 41.92% | 54.28% | 37.26% | 56.23% | 22.71% | 22.04% | 63.02% | 32.81% | 57.22% | 32.53% | 40.04% | 26.38% | 36.5% | 54.1% | 29.75% | 28.95% | 27.78% | -2.096% | 53.27% | 27.03% | 48.83% | 39.93% | 24.78% | 53.9% | 36.57% | 44.68% | 34.69% | 38.96% | 22.3% | 60.26% | 37.49% | 53.83% | 32.09% | 73.45% | 24.26% | 38.7% | 6.628% | 25.92% | 21.59% | 31.02% | 40.23% | 49.96% | 13.11% | 50.14% | 35.13% | 36.68% | 20.93% | 51.77% | 17.96% | 47.8% | 43.85% | 34.41% | 36.25% | 46.31% | 25.78% | 43.57% | 22.3% | 63.47% | 43.03% | 20.05% | 43.24% | 24.37% | 50.76% | 32.22% | 27.21% | 25.88% | 41.09% | 38.76% | 38.79% | 64.7% | 37.02% | 30.84% | 28.75% | 37.73% | 17.55% | 72.42% | 31.62% | 55.2% | 50.35% | 34.31% | 35.44% | 38.09% | 45.86% | 51.93% | 37.95% | 30.44% | 26.17% | 80.87% | 31.79% | 46.29% | 44.48% | 37.7% | 43.78% | 27.89% | 30.58% | 52.43% | 27.18% | 29.87% | 32.39% | 25.72% | 30.92% | 33.67% | 45.84% | 45.62% | 31.58% | 38.22% | 30.81% | 53.24% | 41.17% | 0% | 30% | 10% | 99.4% | 30% | 0% | 0% | 28.22% | 28.22% | 29.03%
38.34% | 37.91% | 20.49% | 56.27% | 85.23% | 2051 | 0 | 19.02% | 34.54% | 58.98% | 35.38% | 58.93% | 58.91% | 22.96% | 9.973% | 20.77% | 46.18% | 37.59% | 34.43% | 39.19% | 29.75% | 33.92% | 48.68% | 45.5% | 54.13% | 30.46% | 37.5% | 53.1% | 40.94% | 20.49% | 24.47% | 30.26% | 48.7% | 52.54% | 20.22% | 28.9% | 12.33% | 41.61% | 36.89% | 59.98% | 57.36% | 27.57% | 33.94% | 34.8% | 34.37% | 39.75% | 24.6% | 28.09% | 57.02% | 41.36% | 48.02% | 61.91% | 7.165% | 31.23% | 40.34% | 37.91% | 29.73% | 24.66% | 49.78% | 44.86% | 15.06% | 41.63% | 15.33% | 31.64% | 55.29% | 39.25% | 28.26% | 19.63% | 21.45% | 49.18% | 41.73% | 17.08% | 22.86% | 40.16% | 10.41% | 48.61% | 10.51% | 34.88% | 23.65% | 29.78% | 61.05% | 31.19% | 41.81% | 23.34% | 67.03% | 36.91% | 29.07% | 41.06% | 29.2% | 36.89% | 14.48% | 31.3% | 18.38% | 30.57% | 36.83% | 29.5% | 70.77% | 53.61% | 17.66% | 37.23% | 31.26% | 39.93% | 33.37% | 34.63% | 75.33% | 51.27% | 52.54% | 34.81% | 43.79% | 32.43% | 18.14% | 48.65% | 42.73% | 51.1% | 23.68% | 47.74% | 29.35% | 49.46% | 25.01% | 25.97% | 40.09% | 65.4% | 36.33% | 47.25% | 34.53% | 35.14% | 30.63% | 36.42% | 29.28% | 39.81% | 49.61% | 46.59% | 35.61% | 37.76% | 37.92% | 25.05% | 30.65% | 18.16% | 30.36% | 18.83% | 32.73% | 26.85% | 52.37% | 42.1% | 43.87% | 80.1% | 40.13% | 21.17% | 36.95% | 43.36% | 38.36% | 39.39% | 34.37% | 53.02% | 22.3% | 20.65% | 61.19% | 28.34% | 19.62% | 34.22% | 35.24% | 52.51% | 40.46% | 45.69% | 41.02% | 49.59% | 18.12% | 15.64% | 52.75% | 16.95% | 46.89% | 61.68% | 19.99% | 36.29% | 29.52% | 67.97% | 28.99% | 46.22% | 42.23% | 30.34% | 44.83% | 58.16% | 26.33% | 41.07% | 40.5% | 56.27% | 58.33% | 63.77% | 41.82% | 50.95% | 41.56% | 40.74% | 42.76% | 19.43% | 50.1% | 22.72% | 24.34% | 72.1% | 34.81% | 32.12% | 47.76% | 52.81% | 19.28% | 46.04% | 38.52% | 39.29% | 24.69% | 49.25% | 18.17% | 24.67% | 22.21% | 27.71% | 24.74% | 38.22% | 54.44% | 24.69% | 25.4% | 36.21% | 28.87% | 40.91% | 17.92% | 55.9% | 33.43% | 35.08% | 52.97% | 20.68% | 33.15% | 40.92% | 44.72% | -20.26% | 45.21% | 66.26% | 46.44% | 37.91% | 44.4% | 34.54% | 34.08% | 34.68% | 44.75% | 39.37% | 43.59% | 35.62% | 39.85% | 38.25% | 27.6% | 58.01% | 36.1% | 49.31% | 51.06% | 20.15% | 28.16% | 62.93% | 43.75% | 24.35% | 13.47% | 44.55% | 42.05% | 38.49% | 9.705% | 44.24% | 37.34% | 63.18% | 65.53% | 50.58% | 35.58% | 54.53% | 49.96% | 52.73% | 47.1% | 40.92% | 48.24% | 31.68% | 29.18% | 56.78% | 27.97% | 27.31% | 40.51% | 24.79% | 49.41% | 30.64% | 30% | 49.64% | 28.28% | 40.31% | 46.1% | 45.96% | 65.06% | 30.86% | 24.71% | 70.61% | 34.71% | 52.14% | 25.21% | 41.49% | 30.61% | 13.16% | 57.17% | 68.78% | 13.18% | 67.08% | 30.43% | 23.76% | 36.48% | 10.56% | 78.56% | 7.389% | 44.29% | 65.12% | 56.72% | 36.28% | 46.8% | 23.13% | 44.6% | 40.82% | 37.19% | 49.44% | 31.86% | 19.14% | 54.29% | 43.8% | 38.57% | 85.23% | 41.35% | 38.7% | 32.71% | 70.92% | 35.22% | 26.91% | 54.01% | 11.67% | 50.04% | 42.68% | 33.26% | 41.77% | 49.76% | 36.02% | 34.31% | 22.95% | 23.7% | 32.33% | 53.25% | 27.28% | 50.57% | 19.03% | 62.72% | 36.05% | 27.49% | 49.12% | 40.19% | 49.77% | 31.95% | 62.96% | 42.39% | 38.58% | 6.861% | 29.6% | 21.32% | 24.6% | 41% | 41.63% | 41.2% | 33.4% | 29.1% | 50.82% | 38.17% | 32.17% | 33.46% | 11.58% | 76.06% | 36.35% | 34.1% | 42.09% | 45.52% | 50.2% | 46.98% | 7.876% | 30.27% | 43.72% | 47.85% | 23.96% | 28.18% | 50.82% | 19.66% | 49.63% | 46.11% | 48.68% | 34.82% | 51.46% | 76.74% | 19.35% | 61.6% | 47.58% | 40.4% | 8.924% | 32.99% | 16.74% | 26.56% | 24.05% | 43.28% | 55.88% | 38.5% | 56.23% | 23.67% | 22.86% | 67.05% | 34.03% | 57.22% | 33.72% | 41.53% | 27.27% | 37.76% | 56.26% | 30.74% | 29.98% | 28.75% | -2.096% | 55.14% | 28.11% | 50.55% | 41.36% | 25.35% | 53.9% | 38.03% | 46.1% | 34.69% | 40.41% | 23.23% | 60.26% | 38.89% | 55.48% | 32.91% | 77.75% | 24.84% | 40.04% | 6.857% | 26.95% | 22.34% | 32.31% | 41.42% | 51.18% | 13.59% | 51.87% | 36.33% | 38.14% | 21.78% | 55.08% | 18.32% | 49.37% | 45.44% | 35.76% | 37.6% | 48.06% | 26.7% | 44.54% | 23.09% | 63.47% | 44.51% | 20.76% | 44.84% | 25.22% | 52.24% | 33.41% | 28.22% | 26.91% | 42.52% | 38.76% | 39.55% | 66.87% | 38.25% | 32.16% | 29.27% | 40.14% | 17.9% | 73.04% | 32.89% | 57.5% | 52.35% | 35.58% | 36.66% | 39.51% | 47.39% | 52.6% | 39.21% | 30.44% | 27.22% | 82.48% | 32.84% | 47.18% | 45.61% | 38.43% | 45.52% | 29% | 31.6% | 53.8% | 28.27% | 30.91% | 32.39% | 26.32% | 32.15% | 34.79% | 47.47% | 45.62% | 32.75% | 39.56% | 31.96% | 55.08% | 42.81% | 0% | 30% | 10% | 100% | 30% | 0% | 0% | 29.03% | 29.03% | 29.64%
Water Heater Heat Pump Installations if all customers had gas heating- Interim calculation step, not useful figure by itself
[5 empty] | 2022 | 0 | 0 | 0 | 0 | 0 | 0 | 0 | 0 | 0 | 0 | 0 | 0 | 0 | 0 | 0 | 0 | 0 | 0 | 0 | 0 | 0 | 0 | 0 | 0 | 0 | 0 | 0 | 0 | 0 | 0 | 0 | 0 | 0 | 0 | 0 | 0 | 0 | 0 | 0 | 0 | 0 | 0 | 0 | 0 | 0 | 0 | 0 | 0 | 0 | 0 | 0 | 0 | 0 | 0 | 0 | 0 | 0 | 0 | 0 | 0 | 0 | 0 | 0 | 0 | 0 | 0 | 0 | 0 | 0 | 0 | 0 | 0 | 0 | 0 | 0 | 0 | 0 | 0 | 0 | 0 | 0 | 0 | 0 | 0 | 0 | 0 | 0 | 0 | 0 | 0 | 0 | 0 | 0 | 0 | 0 | 0 | 0 | 0 | 0 | 0 | 0 | 0 | 0 | 0 | 0 | 0 | 0 | 0 | 0 | 0 | 0 | 0 | 0 | 0 | 0 | 0 | 0 | 0 | 0 | 0 | 0 | 0 | 0 | 0 | 0 | 0 | 0 | 0 | 0 | 0 | 0 | 0 | 0 | 0 | 0 | 0 | 0 | 0 | 0 | 0 | 0 | 0 | 0 | 0 | 0 | 0 | 0 | 0 | 0 | 0 | 0 | 0 | 0 | 0 | 0 | 0 | 0 | 0 | 0 | 0 | 0 | 0 | 0 | 0 | 0 | 0 | 0 | 0 | 0 | 0 | 0 | 0 | 0 | 0 | 0 | 0 | 0 | 0 | 0 | 0 | 0 | 0 | 0 | 0 | 0 | 0 | 0 | 0 | 0 | 0 | 0 | 0 | 0 | 0 | 0 | 0 | 0 | 0 | 0 | 0 | 0 | 0 | 0 | 0 | 0 | 0 | 0 | 0 | 0 | 0 | 0 | 0 | 0 | 0 | 0 | 0 | 0 | 0 | 0 | 0 | 0 | 0 | 0 | 0 | 0 | 0 | 0 | 0 | 0 | 0 | 0 | 0 | 0 | 0 | 0 | 0 | 0 | 0 | 0 | 0 | 0 | 0 | 0 | 0 | 0 | 0 | 0 | 0 | 0 | 0 | 0 | 0 | 0 | 0 | 0 | 0 | 0 | 0 | 0 | 0 | 0 | 0 | 0 | 0 | 0 | 0 | 0 | 0 | 0 | 0 | 0 | 0 | 0 | 0 | 0 | 0 | 0 | 0 | 0 | 0 | 0 | 0 | 0 | 0 | 0 | 0 | 0 | 0 | 0 | 0 | 0 | 0 | 0 | 0 | 0 | 0 | 0 | 0 | 0 | 0 | 0 | 0 | 0 | 0 | 0 | 0 | 0 | 0 | 0 | 0 | 0 | 0 | 0 | 0 | 0 | 0 | 0 | 0 | 0 | 0 | 0 | 0 | 0 | 0 | 0 | 0 | 0 | 0 | 0 | 0 | 0 | 0 | 0 | 0 | 0 | 0 | 0 | 0 | 0 | 0 | 0 | 0 | 0 | 0 | 0 | 0 | 0 | 0 | 0 | 0 | 0 | 0 | 0 | 0 | 0 | 0 | 0 | 0 | 0 | 0 | 0 | 0 | 0 | 0 | 0 | 0 | 0 | 0 | 0 | 0 | 0 | 0 | 0 | 0 | 0 | 0 | 0 | 0 | 0 | 0 | 0 | 0 | 0 | 0 | 0 | 0 | 0 | 0 | 0 | 0 | 0 | 0 | 0 | 0 | 0 | 0 | 0 | 0 | 0 | 0 | 0 | 0 | 0 | 0 | 0 | 0 | 0 | 0 | 0 | 0 | 0 | 0 | 0 | 0 | 0 | 0 | 0 | 0 | 0 | 0 | 0 | 0 | 0 | 0 | 0 | 0 | 0 | 0 | 0 | 0 | 0 | 0 | 0 | 0 | 0 | 0 | 0 | 0 | 0 | 0 | 0 | 0 | 0 | 0 | 0 | 0 | 0 | 0 | 0 | 0 | 0 | 0 | 0 | 0 | 0 | 0 | 0 | 0 | 0 | 0 | 0 | 0 | 0 | 0 | 0 | 0 | 0 | 0 | 0 | 0 | 0 | 0 | 0 | 0 | 0 | 0 | 0 | 0 | 0 | 0 | 0 | 0 | 0 | 0 | 0 | 0 | 0 | 0 | 0 | 0 | 0 | 0 | 0 | 0 | 0 | 0 | 0 | 0 | 0 | 0 | 0 | 0 | 0 | 0 | 0 | 0 | 0 | 0 | 0 | 0 | 0
[5 empty] | 2023 | 0 | 0 | 0 | 0 | 0 | 0 | 0 | 0 | 0 | 0 | 0 | 0 | 0 | 0 | 0 | 0 | 0 | 0 | 0 | 0 | 0 | 0 | 0 | 0 | 0 | 0 | 0 | 0 | 0 | 0 | 0 | 0 | 0 | 0 | 0 | 0 | 0 | 0 | 0 | 0 | 0 | 0 | 0 | 0 | 0 | 0 | 0 | 0 | 0 | 0 | 0 | 0 | 0 | 0 | 0 | 0 | 0 | 0 | 0 | 0 | 0 | 0 | 0 | 0 | 0 | 0 | 0 | 0 | 0 | 0 | 0 | 0 | 0 | 0 | 0 | 0 | 0 | 0 | 0 | 0 | 0 | 0 | 0 | 0 | 0 | 0 | 0 | 0 | 0 | 0 | 0 | 0 | 0 | 0 | 0 | 0 | 0 | 0 | 0 | 0 | 0 | 0 | 0 | 0 | 0 | 0 | 0 | 0 | 0 | 0 | 0 | 0 | 0 | 0 | 0 | 0 | 0 | 0 | 0 | 0 | 0 | 0 | 0 | 0 | 0 | 0 | 0 | 0 | 0 | 0 | 0 | 0 | 0 | 0 | 0 | 0 | 0 | 0 | 0 | 0 | 0 | 0 | 0 | 0 | 0 | 0 | 0 | 0 | 0 | 0 | 0 | 0 | 0 | 0 | 0 | 0 | 0 | 0 | 0 | 0 | 0 | 0 | 0 | 0 | 0 | 0 | 0 | 0 | 0 | 0 | 0 | 0 | 0 | 0 | 0 | 0 | 0 | 0 | 0 | 0 | 0 | 0 | 0 | 0 | 0 | 0 | 0 | 0 | 0 | 0 | 0 | 0 | 0 | 0 | 0 | 0 | 0 | 0 | 0 | 0 | 0 | 0 | 0 | 0 | 0 | 0 | 0 | 0 | 0 | 0 | 0 | 0 | 0 | 0 | 0 | 0 | 0 | 0 | 0 | 0 | 0 | 0 | 0 | 0 | 0 | 0 | 0 | 0 | 0 | 0 | 0 | 0 | 0 | 0 | 0 | 0 | 0 | 0 | 0 | 0 | 0 | 0 | 0 | 0 | 0 | 0 | 0 | 0 | 0 | 0 | 0 | 0 | 0 | 0 | 0 | 0 | 0 | 0 | 0 | 0 | 0 | 0 | 0 | 0 | 0 | 0 | 0 | 0 | 0 | 0 | 0 | 0 | 0 | 0 | 0 | 0 | 0 | 0 | 0 | 0 | 0 | 0 | 0 | 0 | 0 | 0 | 0 | 0 | 0 | 0 | 0 | 0 | 0 | 0 | 0 | 0 | 0 | 0 | 0 | 0 | 0 | 0 | 0 | 0 | 0 | 0 | 0 | 0 | 0 | 0 | 0 | 0 | 0 | 0 | 0 | 0 | 0 | 0 | 0 | 0 | 0 | 0 | 0 | 0 | 0 | 0 | 0 | 0 | 0 | 0 | 0 | 0 | 0 | 0 | 0 | 0 | 0 | 0 | 0 | 0 | 0 | 0 | 0 | 0 | 0 | 0 | 0 | 0 | 0 | 0 | 0 | 0 | 0 | 0 | 0 | 0 | 0 | 0 | 0 | 0 | 0 | 0 | 0 | 0 | 0 | 0 | 0 | 0 | 0 | 0 | 0 | 0 | 0 | 0 | 0 | 0 | 0 | 0 | 0 | 0 | 0 | 0 | 0 | 0 | 0 | 0 | 0 | 0 | 0 | 0 | 0 | 0 | 0 | 0 | 0 | 0 | 0 | 0 | 0 | 0 | 0 | 0 | 0 | 0 | 0 | 0 | 0 | 0 | 0 | 0 | 0 | 0 | 0 | 0 | 0 | 0 | 0 | 0 | 0 | 0 | 0 | 0 | 0 | 0 | 0 | 0 | 0 | 0 | 0 | 0 | 0 | 0 | 0 | 0 | 0 | 0 | 0 | 0 | 0 | 0 | 0 | 0 | 0 | 0 | 0 | 0 | 0 | 0 | 0 | 0 | 0 | 0 | 0 | 0 | 0 | 0 | 0 | 0 | 0 | 0 | 0 | 0 | 0 | 0 | 0 | 0 | 0 | 0 | 0 | 0 | 0 | 0 | 0 | 0 | 0 | 0 | 0 | 0 | 0 | 0 | 0 | 0 | 0 | 0 | 0 | 0 | 0 | 0 | 0 | 0 | 0 | 0 | 0 | 0 | 0 | 0 | 0 | 0 | 0 | 0 | 0 | 0 | 0 | 0 | 0 | 0 | 0 | 0 | 0 | 0 | 0
[5 empty] | 2024 | 0 | 0 | 0 | 0 | 0 | 0 | 0 | 0 | 0 | 0 | 0 | 0 | 0 | 0 | 0 | 181.9936 | 0 | 0 | 0 | 0 | 0 | 155.2555 | 0 | 0 | 0 | 0 | 133.5685 | 0 | 0 | 0 | 0 | 0 | 57.7351 | 0 | 0 | 0 | 0 | 0 | 0 | 0 | 106.2802 | 0 | 0 | 0 | 133.0178 | 0 | 0 | 0 | 0 | 0 | 0 | 0 | 0 | 0 | 0 | 0 | 0 | 100.7115 | 0 | 0 | 0 | 0 | 0 | 110.133 | 0 | 0 | 0 | 0 | 0 | 0 | 0 | 0 | 0 | 95.6455 | 0 | 0 | 0 | 0 | 0 | 0 | 0 | 0 | 0 | 0 | 0 | 0 | 0 | 0 | 0 | 0 | 0 | 0 | 0 | 0 | 0 | 0 | 0 | 0 | 0 | 0 | 0 | 0 | 0 | 0 | 0 | 0 | 0 | 0 | 0 | 0 | 0 | 0 | 0 | 0 | 0 | 0 | 175.24 | 0 | 0 | 0 | 0 | 0 | 118.5032 | 0 | 0 | 0 | 0 | 114.4791 | 0 | 0 | 0 | 0 | 161.6065 | 0 | 0 | 0 | 0 | 0 | 132.64 | 0 | 0 | 0 | 0 | 0 | 0 | 59.0577 | 0 | 0 | 0 | 0 | 0 | 0 | 166.5559 | 0 | 0 | 0 | 0 | 0 | 0 | 0 | 0 | 0 | 0 | 159.5144 | 0 | 0 | 0 | 0 | 160.5649 | 0 | 0 | 0 | 0 | 0 | 0 | 0 | 0 | 0 | 0 | 0 | 0 | 0 | 0 | 0 | 0 | 0 | 100.9604 | 0 | 0 | 0 | 0 | 0 | 23.1879 | 0 | 0 | 0 | 0 | 0 | 0 | 0 | 0 | 0 | 0 | 0 | 0 | 0 | 172.2293 | 0 | 173.5252 | 0 | 0 | 0 | 53.1092 | 0 | 0 | 0 | 0 | 0 | 0 | 0 | 0 | 0 | 0 | 0 | 0 | 0 | 0 | 0 | 0 | 0 | 0 | 0 | 0 | 0 | 37.5769 | 0 | 0 | 0 | 0 | 0 | 0 | 0 | 0 | 0 | 0 | 114.0753 | 0 | 0 | 0 | 0 | 33.0365 | 0 | 63.7975 | 0 | 0 | 0 | 0 | 0 | 0 | 0 | 0 | 0 | 0 | 0 | 0 | 0 | 0 | 201.3694 | 0 | 126.7662 | 0 | 0 | 127.7367 | 0 | 140.1532 | 0 | 0 | 0 | 0 | 0 | 0 | 0 | 0 | 0 | 0 | 0 | 0 | 0 | 0 | 0 | 0 | 0 | 0 | 0 | 0 | 132.1585 | 0 | 0 | 0 | 0 | 0 | 0 | 0 | 0 | 0 | 0 | 0 | 82.3194 | 0 | 0 | 0 | 0 | 0 | 0 | 0 | 177.735 | 0 | 0 | 0 | 0 | 0 | 0 | 0 | 0 | 0 | 0 | 0 | 0 | 158.3285 | 0 | 0 | 0 | 0 | 0 | 0 | 0 | 0 | 0 | 0 | 0 | 0 | 0 | 0 | 160.5603 | 0 | 0 | 0 | 0 | 0 | 0 | 0 | 0 | 0 | 0 | 0 | 0 | 0 | 0 | 136.1495 | 0 | 0 | 0 | 0 | 0 | 0 | 0 | 0 | 0 | 0 | 0 | 0 | 0 | 0 | 0 | 0 | 0 | 0 | 0 | 0 | 0 | 0 | 0 | 0 | 0 | 0 | 0 | 0 | 0 | 0 | 0 | 0 | 126.1993 | 0 | 0 | 199.7715 | 0 | 0 | 0 | 0 | 0 | 0 | 0 | 38.3767 | 0 | 0 | 0 | 0 | 0 | 0 | 0 | 0 | 0 | 0 | 0 | 0 | 0 | 0 | 0 | 0 | 0 | 124.8936 | 0 | 0 | 0 | 148.8733 | 0 | 0 | 0 | 45.8032 | 0 | 0 | 0 | 0 | 134.2991 | 0 | 0 | 0 | 210.3867 | 0 | 0 | 0 | 0 | 0 | 161.5743 | 0 | 0 | 0 | 0 | 0 | 109.7278 | 0 | 34.5407 | 0 | 180.0374 | 0 | 0 | 0 | 0 | 0 | 0 | 0 | 0 | 0 | 0 | 0 | 0 | 0 | 0 | 0 | 0 | 83.3307 | 0 | 0 | 0 | 0 | 0 | 0 | 0 | 0 | 0 | 0 | 0 | 0 | 0 | 0 | 0 | 0 | 0 | 0 | 206.881 | 0 | 138.641 | 0 | 0 | 0 | 0 | 0 | 0 | 0 | 0 | 0 | 0 | 0 | 0 | 0 | 0 | 0 | 0 | 0 | 0 | 0
[5 empty] | 2025 | 0 | 0 | 0 | 0 | 0 | 105.2573 | 0 | 0 | 0 | 168.6452 | 0 | 0 | 0 | 0 | 0 | 367.1217 | 0 | 0 | 0 | 0 | 0 | 313.152 | 0 | 0 | 126.1482 | 0 | 269.4376 | 150.258 | 125.2013 | 0 | 23.0132 | 0 | 116.4645 | 0 | 0 | 0 | 0 | 0 | 0 | 0 | 214.391 | 0 | 0 | 0 | 268.3267 | 0 | 0 | 0 | 153.7605 | 0 | 114.8752 | 0 | 162.0804 | 125.0399 | 0 | 0 | 0 | 203.1576 | 0 | 0 | 0 | 0 | 0 | 222.3459 | 0 | 0 | 0 | 0 | 0 | 141.5479 | 125.5723 | 0 | 0 | 192.9383 | 0 | 0 | 0 | 0 | 144.4279 | 118.3602 | 0 | 0 | 90.7034 | 0 | 0 | 0 | 0 | 0 | 64.2552 | 62.2741 | 0 | 0 | 147.5713 | 147.7791 | 0 | 50.2044 | 41.8882 | 0 | 0 | 64.7837 | 0 | 0 | 0 | 165.7256 | 0 | 0 | 0 | 0 | 0 | 0 | 186.945 | 0 | 152.6862 | 0 | 0 | 0 | 353.461 | 0 | 0 | 0 | 0 | 237.2932 | 238.1006 | 0 | 0 | 183.0223 | 0 | 230.9301 | 0 | 0 | 223.3169 | 0 | 325.9964 | 0 | 0 | 209.7378 | 0 | 81.2512 | 267.5646 | 0 | 0 | 0 | 0 | 106.8983 | 0 | 119.1325 | 0 | 0 | 0 | 0 | 56.2582 | 97.1519 | 335.9806 | 0 | 0 | 0 | 89.0307 | 117.0557 | 0 | 0 | 0 | 0 | 0 | 321.7762 | 0 | 0 | 0 | 241.0346 | 323.8953 | 120.98 | 83.8282 | 0 | 0 | 0 | 0 | 0 | 96.733 | 100.3049 | 124.5797 | 0 | 0 | 0 | 0 | 0 | 0 | 123.05 | 203.6598 | 0 | 0 | 0 | 0 | 0 | 46.7751 | 0 | 166.6873 | 0 | 0 | 0 | 0 | 0 | 0 | 0 | 0 | 0 | 0 | 0 | 347.425 | 0 | 350.0392 | 0 | 0 | 0 | 107.1331 | 0 | 0 | 0 | 153.6842 | 0 | 0 | 0 | 122.7432 | 138.8089 | 192.4695 | 0 | 98.8246 | 0 | 0 | 0 | 0 | 125.2698 | 0 | 0 | 102.9113 | 0 | 75.801 | 0 | 0 | 0 | 173.5559 | 102.8188 | 109.2161 | 0 | 0 | 0 | 0 | 230.1154 | 0 | 0 | 0 | 0 | 66.642 | 90.9189 | 128.6939 | 0 | 101.2532 | 137.9569 | 0 | 0 | 0 | 0 | 51.0433 | 0 | 0 | 0 | 0 | 89.1057 | 0 | 406.2072 | 0 | 255.7158 | 0 | 0 | 257.6735 | 0 | 282.7203 | 0 | 0 | 0 | 107.8756 | 0 | 0 | 0 | 0 | 0 | 0 | 0 | 0 | 0 | 0 | 0 | 0 | 0 | 132.2086 | 0 | 0 | 266.5933 | 100.9182 | 152.5725 | 0 | 0 | 0 | 110.4566 | 0 | 0 | 0 | 221.7671 | 0 | 162.5029 | 59.3042 | 0 | 0 | 107.8636 | 0 | 0 | 146.6843 | 353.8855 | 0 | 0 | 0 | 157.2989 | 0 | 0 | 0 | 111.1678 | 0 | 71.1395 | 0 | 0 | 319.384 | 0 | 0 | 0 | 0 | 0 | 0 | 0 | 0 | 159.9611 | 0 | 0 | 0 | 139.0129 | 121.0545 | 323.8861 | 0 | 0 | 0 | 0 | 0 | 101.5138 | 0 | 0 | 0 | 0 | 0 | 0 | 0 | 95.29 | 274.644 | 0 | 0 | 0 | 0 | 0 | 0 | 0 | 216.8409 | 0 | 0 | 129.273 | 127.5754 | 0 | 0 | 0 | 0 | 0 | 0 | 0 | 0 | 85.378 | 0 | 0 | 154.1333 | 0 | 159.6965 | 100.0464 | 0 | 152.9313 | 106.065 | 0 | 0 | 254.5447 | 0 | 0 | 402.9839 | 0 | 0 | 117.4201 | 0 | 114.4879 | 0 | 0 | 77.4059 | 0 | 0 | 130.81 | 0 | 0 | 0 | 0 | 60.1888 | 0 | 0 | 146.4927 | 113.604 | 0 | 0 | 0 | 0 | 0 | 251.9383 | 0 | 0 | 0 | 300.3108 | 0 | 0 | 0 | 92.3953 | 0 | 89.7948 | 0 | 81.2682 | 267.1136 | 0 | 86.6513 | 0 | 424.3971 | 0 | 174.8719 | 0 | 96.8542 | 0 | 325.9315 | 0 | 92.6771 | 179.8381 | 0 | 0 | 221.3456 | 0 | 69.6764 | 0 | 363.1363 | 0 | 0 | 0 | 0 | 0 | 0 | 0 | 0 | 0 | 0 | 0 | 0 | 170.3449 | 0 | 199.334 | 0 | 168.0966 | 0 | 0 | 0 | 0 | 0 | 0 | 139.4814 | 0 | 0 | 0 | 0 | 93.6192 | 0 | 0 | 0 | 0 | 0 | 0 | 417.2812 | 0 | 279.6699 | 107.7949 | 0 | 0 | 98.3139 | 0 | 0 | 0 | 0 | 0 | 0 | 344.855 | 137.942 | 0 | 344.855 | 0 | 0 | 344.855 | 344.855 | 0
[5 empty] | 2026 | 0 | 98.3618 | 0 | 152.4245 | 134.7454 | 212.327 | 0 | 0 | 0 | 340.1567 | 0 | 0 | 33.2547 | 0 | 70.7574 | 511.1883 | 0 | 0 | 0 | 183.9655 | 67.0063 | 436.0427 | 0 | 120.4189 | 254.4685 | 0 | 375.212 | 303.1031 | 252.5582 | 0 | 46.4226 | 0 | 162.1678 | 0 | 0 | 140.5295 | 0 | 0 | 0 | 0 | 298.5227 | 93.1489 | 0 | 0 | 373.665 | 191.1357 | 0 | 73.7498 | 310.1684 | 0 | 231.7282 | 176.8671 | 326.9515 | 252.205 | 0 | 0 | 0 | 282.9122 | 0 | 90.3665 | 0 | 96.6862 | 0 | 309.889 | 0 | 0 | 0 | 158.0967 | 152.5719 | 285.5028 | 253.3066 | 0 | 0 | 268.681 | 103.1735 | 66.4962 | 87.4442 | 169.1618 | 291.3425 | 238.7321 | 0 | 0 | 182.9684 | 0 | 154.275 | 0 | 132.5928 | 0 | 129.6168 | 124.0932 | 0 | 0 | 297.6834 | 298.1026 | 0 | 101.2732 | 84.4884 | 0 | 0 | 130.6829 | 0 | 0 | 0 | 334.3046 | 0 | 91.3379 | 0 | 109.84 | 0 | 0 | 377.0673 | 178.6495 | 308.0014 | 92.7434 | 127.184 | 0 | 492.1702 | 60.933 | 0 | 0 | 158.0122 | 478.672 | 330.2538 | 0 | 0 | 369.1959 | 0 | 321.5874 | 0 | 0 | 437.1062 | 0 | 453.9744 | 0 | 0 | 423.0404 | 79.9563 | 163.9013 | 372.6037 | 0 | 0 | 0 | 140.7477 | 215.6371 | 135.6697 | 165.8827 | 0 | 101.7065 | 0 | 0 | 113.4851 | 195.9765 | 467.8781 | 0 | 0 | 48.061 | 179.5759 | 236.102 | 137.4428 | 0 | 0 | 0 | 54.6124 | 448.0974 | 148.3151 | 0 | 0 | 486.2193 | 448.6242 | 244.043 | 169.0996 | 148.3461 | 0 | 143.6099 | 0 | 0 | 195.1109 | 202.3368 | 251.3044 | 85.551 | 0 | 0 | 94.5661 | 144.2791 | 0 | 248.2187 | 283.6115 | 0 | 0 | 0 | 0 | 0 | 65.1307 | 0 | 336.2446 | 0 | 0 | 0 | 0 | 0 | 0 | 123.4834 | 0 | 0 | 220.5008 | 0 | 483.8153 | 0 | 487.4558 | 169.8451 | 164.486 | 0 | 149.1909 | 0 | 91.9208 | 0 | 310.0145 | 0 | 0 | 0 | 247.5998 | 280.0077 | 384.2018 | 0 | 199.3507 | 0 | 198.114 | 200.0088 | 0 | 252.6965 | 0 | 0 | 203.4474 | 0 | 104.5558 | 0 | 213.3227 | 38.628 | 350.1001 | 206.7958 | 220.2893 | 0 | 0 | 0 | 0 | 320.4528 | 0 | 0 | 0 | 138.0195 | 92.8039 | 179.9122 | 179.2158 | 167.5826 | 200.7468 | 278.289 | 0 | 0 | 0 | 157.5752 | 102.9545 | 0 | 0 | 35.1223 | -7.4784 | 179.7456 | 189.3005 | 565.674 | 0 | 356.1034 | 0 | 0 | 358.8296 | 0 | 393.7092 | 0 | 0 | 143.7007 | 211.5214 | 0 | 142.2636 | 0 | 0 | 0 | 246.9616 | 0 | 0 | 0 | 0 | 92.6807 | 0 | 133.1356 | 266.6935 | 0 | 0 | 371.2103 | 203.5739 | 307.7719 | 0 | 0 | 0 | 222.7906 | 0 | 0 | 0 | 446.7667 | 109.5343 | 221.3436 | 118.0362 | 0 | 98.3303 | 217.6014 | 0 | 159.4415 | 295.8942 | 486.3364 | 0 | 78.8385 | 0 | 317.3062 | 66.1581 | 0 | 0 | 220.6863 | 0 | 143.5039 | 0 | 0 | 444.7661 | 82.6025 | 0 | 0 | 0 | 0 | 205.5099 | 0 | 0 | 322.6764 | 0 | 80.5235 | 0 | 280.3884 | 244.1932 | 451.0355 | 0 | 124.5702 | 0 | 0 | 144.5117 | 204.7754 | 0 | 0 | 97.5407 | 100.5717 | 0 | 0 | 0 | 192.2207 | 382.4623 | 110.4941 | 0 | 0 | 0 | 0 | 0 | 0 | 436.1162 | 0 | 0 | 260.7718 | 257.321 | 0 | 0 | 0 | 185.8676 | 0 | 0 | 0 | 0 | 169.1808 | 0 | 166.0191 | 310.9203 | 0 | 315.6266 | 201.794 | 0 | 298.9333 | 213.9562 | 111.9644 | 0 | 354.4351 | 0 | 0 | 561.1852 | 0 | 0 | 236.8376 | 0 | 230.9217 | 95.5328 | 0 | 107.7822 | 0 | 0 | 263.8722 | 173.1759 | 173.6326 | 0 | 0 | 121.3249 | 121.4851 | 18.9889 | 295.5077 | 226.8285 | 0 | 195.5661 | 0 | 0 | 0 | 350.8429 | 0 | 124.958 | 0 | 418.2052 | 0 | 0 | 0 | 128.6673 | 0 | 181.1357 | 0 | 163.9357 | 366.6824 | 0 | 174.7944 | 110.29 | 591.0047 | 0 | 343.617 | 0 | 195.376 | 84.1283 | 453.8839 | 0 | 186.9499 | 362.7727 | 0 | 0 | 308.2403 | 0 | 97.0296 | 175.1125 | 505.6411 | 119.3688 | 157.1922 | 0 | 144.1177 | 110.9615 | 0 | 0 | 0 | 0 | 0 | 0 | 0 | 343.6227 | 0 | 402.1002 | 107.3949 | 234.0613 | 171.9473 | 0 | 0 | 0 | 0 | 0 | 281.3644 | 0 | 141.4108 | 127.9443 | 0 | 188.8503 | 0 | 62.0365 | 0 | 151.2765 | 235.7045 | 0 | 581.0355 | 0 | 389.4612 | 217.4457 | 240.9391 | 60.6742 | 192.4897 | 118.1002 | 154.1003 | 0 | 0 | 0 | 0 | 689.3253 | 275.7301 | 0 | 689.3253 | 0 | 0 | 689.3253 | 689.3253 | 0
[5 empty] | 2027 | 0 | 198.3945 | 133.641 | 307.4416 | 271.782 | 295.6807 | 0 | 0 | 0 | 473.6414 | 153.5801 | 144.3525 | 67.0717 | 0 | 142.7328 | 657.9082 | 0 | 0 | 0 | 367.0773 | 135.1507 | 561.1985 | 0 | 242.8844 | 354.3659 | 74.8605 | 477.8314 | 417.7365 | 351.7057 | 0 | 64.6468 | 144.4163 | 208.7127 | 0 | 97.5137 | 283.4486 | 133.8644 | 0 | 0 | 0 | 384.204 | 187.9013 | 125.8226 | 152.6496 | 480.9112 | 385.5619 | 0 | 148.7692 | 431.883 | 0 | 322.6984 | 356.7426 | 455.3038 | 351.1756 | 0 | 0 | 0 | 364.1526 | 0 | 181.2621 | 53.786 | 195.0369 | 152.0512 | 399.2061 | 0 | 0 | 180.7003 | 318.9149 | 307.7704 | 397.5419 | 352.7479 | 195.0375 | 101.4289 | 345.7956 | 208.0995 | 134.123 | 176.3938 | 340.6876 | 405.7156 | 332.4156 | 0 | 160.0063 | 254.7969 | 0 | 309.8987 | 88.6605 | 267.4681 | 20.3439 | 180.5008 | 170.6797 | 0 | 0 | 414.5458 | 415.1295 | 139.5264 | 141.0303 | 117.6435 | 0 | 111.9499 | 178.6881 | 0 | 0 | 0 | 465.5435 | 0 | 184.2273 | 0 | 214.7238 | 110.8633 | 0 | 525.0364 | 360.3368 | 428.9144 | 187.0835 | 253.1036 | 0 | 633.4361 | 122.901 | 0 | 0 | 318.7121 | 666.5856 | 423.3894 | 124.078 | 0 | 514.1321 | 101.3896 | 413.0089 | 0 | 96.4509 | 590.0597 | 0 | 584.2703 | 117.8922 | 0 | 589.0504 | 160.8524 | 228.2445 | 479.5997 | 0 | 133.4975 | 0 | 284.1391 | 300.2904 | 273.647 | 213.494 | 0 | 205.1424 | 0 | 122.3816 | 153.9745 | 272.9116 | 602.2328 | 0 | 0 | 96.9493 | 250.047 | 328.7548 | 277.2201 | 0 | 0 | 91.6618 | 108.9259 | 576.772 | 299.1835 | 0 | 0 | 675.4128 | 574.327 | 339.8476 | 235.4836 | 299.178 | 0 | 283.965 | 99.4301 | 0 | 271.6777 | 280.1846 | 343.3822 | 165.8306 | 0 | 0 | 188.2853 | 289.2028 | 0 | 340.0426 | 365.0527 | 0 | 0 | 128.3168 | 34.5235 | 91.482 | 83.8243 | 0 | 468.1919 | 0 | 54.9567 | 103.2443 | 0 | 0 | 73.1956 | 249.0925 | 0 | 105.4112 | 444.7976 | 0 | 622.7466 | 0 | 627.4324 | 341.2985 | 331.8037 | 0 | 192.0322 | 131.1269 | 185.4046 | 0 | 431.7177 | 0 | 0 | 0 | 344.8008 | 389.4365 | 529.382 | 162.0792 | 277.5789 | 87.8401 | 398.4524 | 403.4149 | 0 | 351.8583 | 0 | 0 | 277.534 | 0 | 133.2877 | 0 | 430.3178 | 76.5621 | 487.5399 | 287.1252 | 306.7368 | 0 | 99.8442 | 0 | 134.0106 | 412.4733 | 0 | 115.843 | 0 | 277.7651 | 119.4533 | 245.6741 | 229.917 | 338.0118 | 274.6714 | 387.5377 | 0 | 0 | 0 | 317.863 | 143.3567 | 0 | 0 | 70.8492 | -15.0854 | 250.3088 | 381.8598 | 728.1115 | 164.5966 | 458.3612 | 0 | 0 | 449.5893 | 0 | 506.7658 | 0 | 0 | 282.5195 | 286.0728 | 0 | 286.9462 | 0 | 129.9708 | 0 | 498.1181 | 103.4009 | 0 | 86.023 | 0 | 186.9374 | 0 | 263.6442 | 371.3902 | 204.5149 | 152.1133 | 477.7541 | 283.4915 | 428.5947 | 0 | 0 | 0 | 310.2183 | 228.8005 | 0 | 0 | 621.339 | 220.9543 | 278.521 | 162.153 | 171.0697 | 194.0826 | 303.0498 | 0 | 321.6279 | 412.0074 | 617.6478 | 0 | 159.0168 | 143.1917 | 441.872 | 130.8019 | 0 | 0 | 302.3541 | 202.1192 | 199.8396 | 48.9946 | 0 | 572.484 | 166.6095 | 0 | 103.3701 | 221.3164 | 0 | 414.5124 | 64.4002 | 0 | 449.3503 | 0 | 162.4332 | 0 | 390.4187 | 340.0568 | 560.8129 | 172.8428 | 251.2592 | 148.5059 | 0 | 291.4806 | 285.1324 | 117.557 | 0 | 196.7383 | 202.8747 | 217.2466 | 133.1623 | 0 | 265.0737 | 492.2335 | 221.2037 | 0 | 0 | 0 | 48.7644 | 0 | 0 | 605.5132 | 84.8635 | 0 | 363.1437 | 358.3017 | 122.7593 | 0 | 230.9083 | 374.9349 | 0 | 0 | 126.1636 | 101.1106 | 231.3517 | 0 | 332.7636 | 426.7908 | 97.141 | 430.4495 | 280.9834 | 171.2834 | 402.9555 | 297.9496 | 225.8562 | 97.4064 | 456.1661 | 80.4317 | 0 | 722.3338 | 0 | 0 | 329.7799 | 0 | 321.5402 | 192.7102 | 204.9353 | 138.7181 | 0 | 0 | 367.4613 | 349.3331 | 350.2543 | 0 | 111.6651 | 168.8298 | 245.0366 | 38.3047 | 411.516 | 312.6196 | 0 | 394.4559 | 113.6557 | 0 | 0 | 451.5901 | 128.1989 | 250.9054 | 114.9189 | 538.296 | 135.1585 | 0 | 0 | 165.6151 | 158.7368 | 252.216 | 0 | 228.2924 | 465.1575 | 0 | 243.3864 | 222.3557 | 760.6299 | 0 | 465.7733 | 0 | 272.0753 | 169.7049 | 583.7133 | 54.1095 | 260.3413 | 505.1301 | 178.6629 | 156.2181 | 396.7538 | 91.1854 | 124.8924 | 353.2011 | 650.7717 | 238.2099 | 317.0905 | 197.7202 | 290.6847 | 223.8333 | 0 | 0 | 77.5113 | 0 | 94.0579 | 0 | 122.4506 | 478.5196 | 0 | 559.9538 | 216.615 | 301.241 | 346.8547 | 128.3625 | 76.3387 | 0 | 117.2092 | 123.8805 | 382.9324 | 92.8906 | 285.256 | 258.063 | 212.3567 | 262.9878 | 0 | 125.1409 | 152.0672 | 305.1253 | 471.1912 | 138.7678 | 747.808 | 59.7207 | 501.2979 | 302.7747 | 485.975 | 122.3791 | 259.9272 | 238.2076 | 309.1855 | 191.2288 | 124.7978 | 0 | 0 | 1033.4097 | 482.2579 | 0 | 1033.4097 | 0 | 0 | 1033.4097 | 1033.4097 | 0
[5 empty] | 2028 | 0 | 276.2473 | 269.5824 | 428.091 | 378.4365 | 380.5873 | 174.3617 | 181.0954 | 185.1407 | 609.5844 | 309.5454 | 291.1594 | 93.3879 | 172.063 | 196.929 | 830.9173 | 185.4154 | 207.662 | 97.5325 | 505.5764 | 188.1858 | 708.781 | 86.6564 | 338.1973 | 454.7045 | 149.8236 | 597.0702 | 532.0786 | 452.7002 | 0 | 83.2105 | 287.4775 | 263.5976 | 91.6723 | 192.2806 | 394.6813 | 270.0056 | 135.9265 | 144.0025 | 0 | 485.2374 | 261.6659 | 253.7823 | 307.8906 | 607.3728 | 536.9224 | 77.3558 | 207.1717 | 555.8382 | 106.5723 | 415.3632 | 496.7392 | 584.1499 | 451.9688 | 0 | 73.9578 | 122.1601 | 459.9089 | 131.9431 | 250.9893 | 108.4861 | 265.8868 | 306.7197 | 504.6571 | 202.7578 | 6.4305 | 364.1796 | 441.1898 | 428.5418 | 511.6452 | 454.0416 | 393.4321 | 204.5823 | 436.7269 | 289.7607 | 186.7564 | 245.641 | 473.668 | 522.2193 | 427.8245 | 126.5195 | 319.9116 | 327.9248 | 125.6914 | 429.7338 | 177.0107 | 372.4684 | 41.0338 | 228.7956 | 216.9481 | 69.1835 | 0 | 511.8144 | 534.3365 | 281.4544 | 181.5281 | 151.4091 | 0 | 225.8268 | 225.7508 | 127.21 | 207.7791 | 115.2564 | 599.1566 | 64.1155 | 256.5208 | 170.1987 | 289.4725 | 223.6096 | 101.8941 | 675.7307 | 501.7425 | 552.0797 | 260.527 | 347.65 | 85.3098 | 800.0153 | 171.1292 | 110.1443 | 0 | 443.7844 | 857.9997 | 532.6369 | 250.2917 | 131.6404 | 661.7683 | 199.9848 | 520.5047 | 83.1698 | 192.7065 | 735.4768 | 170.9129 | 737.9116 | 237.8836 | 0 | 758.1177 | 223.3898 | 291.2411 | 597.1682 | 0 | 263.8432 | 130.3319 | 395.992 | 386.4752 | 381.0344 | 269.6361 | 121.6786 | 285.6456 | 134.1289 | 246.0831 | 192.9554 | 351.2385 | 760.6833 | 187.8769 | 121.829 | 133.3753 | 321.8169 | 423.1147 | 386.0052 | 143.9592 | 0 | 182.7776 | 149.9597 | 728.4379 | 416.6343 | 76.3927 | 189.9469 | 867.1937 | 721.4867 | 435.1494 | 303.1041 | 416.5324 | 0 | 387.4574 | 200.6047 | 62.6856 | 349.6553 | 358.6004 | 433.5112 | 221.5288 | 0 | 164.6162 | 258.7508 | 400.1717 | 97.1896 | 430.4463 | 461.0999 | 0 | 117.1309 | 258.8161 | 69.6412 | 184.5195 | 105.8674 | 0 | 602.5682 | 58.7904 | 109.6506 | 205.9863 | 135.7644 | 87.2843 | 147.6357 | 345.8766 | 115.4777 | 212.6368 | 619.3394 | 101.3226 | 786.5943 | 131.6362 | 792.513 | 473.4486 | 452.1159 | 69.1215 | 242.5569 | 262.3361 | 258.1623 | 0 | 555.6881 | 94.8996 | 0 | 138.7654 | 440.2151 | 500.6287 | 674.121 | 326.9141 | 357.2471 | 176.2611 | 553.2201 | 561.7206 | 178.4317 | 452.8455 | 188.3414 | 197.8602 | 349.78 | 183.7411 | 166.7228 | 0 | 599.2482 | 104.7237 | 627.5399 | 368.476 | 394.7772 | 27.2851 | 201.386 | 103.7116 | 270.3279 | 520.9971 | 80.6118 | 233.6524 | 76.153 | 385.9018 | 150.8821 | 309.95 | 289.4461 | 470.6524 | 347.2528 | 489.1252 | 0 | 150.1779 | 59.9631 | 434.5668 | 184.5032 | 0 | 138.6214 | 98.6626 | -21.0076 | 322.1865 | 531.767 | 911.0918 | 331.9872 | 578.9583 | 119.0617 | 37.8568 | 552.3494 | 0 | 640.0232 | 159.2542 | 0 | 383.1742 | 357.2854 | 146.281 | 399.5514 | 66.2985 | 254.8956 | 147.1942 | 693.5867 | 208.5816 | 213.7263 | 173.5267 | 58.9593 | 260.2965 | 0 | 360.2859 | 478.0371 | 412.5499 | 306.8448 | 603.3883 | 364.8978 | 546.3322 | 118.371 | 182.8956 | 138.7388 | 399.2562 | 454.9999 | 0 | 88.6624 | 798.7092 | 307.6946 | 343.7299 | 205.8544 | 340.4821 | 264.32 | 390.1038 | 115.6563 | 447.8897 | 530.2581 | 769.6038 | 0 | 221.4182 | 286.2481 | 568.7583 | 178.4521 | 0 | 0 | 382.7759 | 403.8204 | 252.8933 | 98.9003 | 110.8916 | 723.0224 | 231.9914 | 120.9575 | 208.496 | 444.3032 | 97.325 | 577.1756 | 129.8193 | 115.0606 | 578.384 | 80.725 | 226.1732 | 0 | 502.4754 | 437.7062 | 683.4035 | 348.3081 | 349.8609 | 299.5368 | 103.0643 | 405.8653 | 366.9685 | 237.1108 | 75.1368 | 273.9412 | 282.5175 | 438.2419 | 268.6168 | 80.2925 | 337.8314 | 621.6725 | 305.6907 | 0 | 0 | 177.244 | 96.6281 | 51.5432 | 148.8527 | 777.0579 | 171.1877 | 78.2301 | 467.4227 | 461.1435 | 247.6047 | 0 | 465.7426 | 522.1236 | 117.1481 | 0 | 254.4701 | 203.9404 | 292.3159 | 135.4597 | 460.4243 | 541.3724 | 195.9342 | 542.3512 | 361.632 | 345.515 | 501.4891 | 383.3134 | 314.4838 | 196.0796 | 576.1259 | 161.8509 | 0 | 912.3834 | 207.0321 | 96.7272 | 424.4353 | 0 | 413.8276 | 257.4133 | 411.7393 | 175.1974 | 168.652 | 0 | 472.9244 | 486.414 | 487.754 | 184.1985 | 225.2523 | 217.1508 | 341.1964 | 53.342 | 529.6853 | 398.1954 | 147.1763 | 549.2484 | 229.2677 | 104.4238 | 177.1046 | 570.4057 | 258.6044 | 347.7842 | 231.8159 | 679.9244 | 267.1491 | 0 | 179.4161 | 209.1893 | 320.2058 | 324.6048 | 141.3272 | 293.8479 | 578.9187 | 0 | 313.2409 | 309.4751 | 960.6472 | 153.9282 | 583.1087 | 0 | 349.4128 | 234.9705 | 736.651 | 109.138 | 335.0999 | 650.1079 | 354.5262 | 315.091 | 501.1417 | 183.9404 | 157.7337 | 491.8044 | 821.9075 | 328.1238 | 441.571 | 398.8033 | 404.7554 | 310.8795 | 145.018 | 99.9602 | 155.7049 | 215.8016 | 189.9331 | 115.4947 | 247.0088 | 615.9295 | 0 | 720.6631 | 301.6192 | 380.4579 | 483.0198 | 258.9076 | 153.9915 | 47.8221 | 231.8475 | 249.8934 | 481.4411 | 187.096 | 397.2393 | 359.3322 | 420.5409 | 334.4392 | 112.0733 | 174.2472 | 306.7518 | 424.8645 | 650.2074 | 279.8938 | 944.4645 | 117.708 | 633.1919 | 389.6743 | 676.6845 | 170.4024 | 324.0926 | 331.6851 | 428.2378 | 385.7492 | 251.7182 | 158.2239 | 0 | 1377.1075 | 688.5538 | 0 | 1377.1075 | 0 | 0 | 1377.1075 | 1377.1075 | 0
[5 empty] | 2029 | 0 | 355.5331 | 371.8671 | 550.964 | 487.056 | 480.719 | 346.9414 | 362.3441 | 373.466 | 769.8855 | 430.7037 | 405.4179 | 120.1866 | 347.0467 | 251.1116 | 993.5426 | 371.2825 | 417.0073 | 196.7223 | 643.5331 | 242.1971 | 847.508 | 174.7837 | 435.2654 | 572.5441 | 206.9865 | 706.2459 | 664.9725 | 571.7374 | 207.5101 | 105.21 | 394.9781 | 315.1883 | 182.1102 | 261.5949 | 507.9634 | 375.9639 | 272.6309 | 290.4522 | 156.097 | 580.207 | 336.8029 | 353.3699 | 428.7089 | 726.2432 | 691.099 | 154.4349 | 266.6294 | 702.0026 | 214.9556 | 524.5827 | 639.316 | 735.4435 | 570.8221 | 104.2166 | 149.1735 | 246.6854 | 549.9161 | 261.4507 | 321.2183 | 151.0582 | 334.8722 | 427.0763 | 603.9931 | 409.0033 | 12.9717 | 506.6839 | 564.1148 | 551.5351 | 646.1942 | 572.1883 | 547.8791 | 284.8657 | 522.1998 | 372.9251 | 240.3596 | 304.8876 | 608.7003 | 659.6141 | 540.3286 | 246.2777 | 441.519 | 414.1546 | 253.5198 | 550.7864 | 243.9396 | 471.7488 | 57.1367 | 284.5202 | 270.5591 | 137.4422 | 123.9583 | 618.9457 | 674.8399 | 391.897 | 229.2877 | 191.2248 | 72.2728 | 303.0109 | 279.7742 | 256.6081 | 412.858 | 232.2583 | 756.7084 | 127.6167 | 330.1449 | 336.8332 | 360.2957 | 311.3571 | 205.5211 | 853.4261 | 645.7535 | 697.2487 | 335.2917 | 441.2753 | 172.0869 | 956.5993 | 220.245 | 222.1619 | 228.3887 | 571.1618 | 1083.7376 | 634.3805 | 348.547 | 265.5189 | 826.7304 | 272.1643 | 621.0447 | 167.7505 | 265.7707 | 898.6077 | 337.1779 | 882.33 | 331.3672 | 71.743 | 957.4783 | 286.7531 | 364.6495 | 703.8064 | 144.4262 | 359.8228 | 262.8747 | 510.1003 | 488.1011 | 490.4009 | 322.4087 | 245.4115 | 367.6321 | 270.5372 | 341.5916 | 237.1047 | 443.5988 | 909.5493 | 374.934 | 245.7513 | 169.5697 | 406.4473 | 534.3825 | 496.7928 | 290.366 | 153.9642 | 251.5698 | 190.7957 | 870.998 | 536.2704 | 151.373 | 383.1216 | 1092.6149 | 858.0608 | 546.7465 | 382.8501 | 536.0205 | 134.178 | 488.4298 | 279.4024 | 126.4345 | 441.6052 | 450.369 | 536.8528 | 273.0266 | 14.2671 | 332.0639 | 328.6071 | 511.7797 | 194.3816 | 534.5416 | 545.2155 | 182.4502 | 236.2501 | 360.3832 | 96.9684 | 256.9297 | 126.5876 | 144.7513 | 761.0207 | 116.5457 | 151.011 | 283.6727 | 271.0547 | 176.0531 | 205.5718 | 443.9054 | 232.0585 | 296.1102 | 797.0924 | 203.3339 | 940.5311 | 264.5763 | 947.5418 | 607.0391 | 569.1293 | 139.4186 | 290.0253 | 362.2898 | 332.2605 | 89.8757 | 691.8826 | 190.0616 | 139.9443 | 279.8848 | 551.4889 | 631.5411 | 842.2845 | 455.2037 | 451.1895 | 244.1579 | 709.9501 | 722.9403 | 359.8981 | 571.9267 | 379.797 | 395.4479 | 432.3887 | 371.0332 | 197.4192 | 89.6359 | 765.5075 | 132.3545 | 786.8965 | 464.0342 | 498.593 | 53.2252 | 280.4151 | 209.1855 | 376.4487 | 603.6627 | 160.7645 | 325.3392 | 153.5987 | 495.5485 | 180.4097 | 383.5695 | 344.9801 | 605.7345 | 430.6601 | 605.555 | 134.1437 | 302.939 | 120.946 | 548.9433 | 233.0226 | 164.1339 | 279.6273 | 126.0868 | -27.0399 | 406.9531 | 678.7796 | 1079.2434 | 462.2613 | 692.2606 | 237.9299 | 76.3565 | 641.9344 | 126.5319 | 765.2799 | 321.2161 | 66.3931 | 479.991 | 437.4614 | 294.9203 | 514.2314 | 132.8514 | 344.8065 | 296.8917 | 892.6533 | 286.0426 | 430.8949 | 241.647 | 117.7277 | 335.0073 | 108.6259 | 454.9078 | 595.3663 | 555.2991 | 427.2505 | 721.4821 | 460.9016 | 683.327 | 231.7471 | 368.9373 | 279.8312 | 504.2477 | 624.5028 | 173.6649 | 178.7159 | 1007.5242 | 396.0022 | 401.3856 | 256.3967 | 467.7296 | 332.5489 | 492.7815 | 228.1275 | 576.5007 | 669.6959 | 907.6981 | 188.266 | 284.9689 | 394.9962 | 718.3973 | 224.9294 | 99.4303 | 74.9665 | 475.3919 | 556.9156 | 313.9535 | 137.82 | 223.6685 | 864.5227 | 298.578 | 241.2104 | 290.3127 | 615.7414 | 196.0129 | 742.8344 | 180.6576 | 232.0743 | 730.5556 | 159.1043 | 291.0859 | 128.898 | 634.6103 | 552.8007 | 787.3618 | 484.552 | 450.2798 | 417.0827 | 207.8799 | 522.3575 | 463.4673 | 330.1563 | 151.5511 | 352.5651 | 363.642 | 610.296 | 374.0658 | 161.9471 | 422.4678 | 743.3415 | 390.4418 | 96.7352 | 106.1028 | 349.9799 | 132.1354 | 103.9614 | 300.2335 | 978.5563 | 238.3897 | 157.7896 | 590.4006 | 582.4135 | 344.7697 | 135.4773 | 648.5121 | 672.0507 | 235.1651 | 132.3634 | 354.3276 | 283.9718 | 362.3088 | 273.2225 | 588.8071 | 673.7268 | 272.8246 | 670.2456 | 456.7315 | 481.1515 | 611.7117 | 483.9192 | 404.742 | 272.4833 | 688.8869 | 224.8356 | 134.2337 | 1090.9371 | 406.0162 | 195.1182 | 536.0519 | 124.6882 | 522.651 | 317.2216 | 571.0636 | 209.4875 | 339.8664 | 157.9795 | 597.2827 | 626.0169 | 627.812 | 371.3134 | 313.6781 | 274.0824 | 439.1284 | 68.7117 | 669.0972 | 497.658 | 290.8496 | 706.8916 | 317.251 | 210.6438 | 357.2214 | 682.0342 | 349.8534 | 445.5657 | 321.28 | 813.0814 | 364.3642 | 26.615 | 361.8837 | 250.1277 | 445.9068 | 409.9636 | 285.0854 | 371.1587 | 681.9737 | 134.8547 | 395.6114 | 398.1222 | 1148.6578 | 310.6678 | 715.7711 | 159.6942 | 440.3453 | 300.6966 | 880.1556 | 151.9652 | 423.2639 | 821.0617 | 485.5125 | 438.7389 | 575.4038 | 256.1486 | 188.6032 | 632.9603 | 982.7736 | 417.7069 | 568.3676 | 555.3055 | 520.9267 | 399.0883 | 283.719 | 198.8832 | 215.9212 | 435.2735 | 264.7716 | 228.2419 | 329.2966 | 767.188 | 99.8102 | 910.1658 | 388.1888 | 454.9202 | 621.7184 | 360.5096 | 214.4177 | 96.456 | 316.4673 | 347.9514 | 593.6283 | 260.1483 | 503.5149 | 462.4663 | 574.7201 | 417.2886 | 222.3076 | 224.2568 | 427.1211 | 546.8099 | 829.2383 | 389.7297 | 1129.3209 | 160.0669 | 757.1968 | 492.1439 | 870.9076 | 219.3097 | 396.1179 | 426.8841 | 548.2127 | 537.1802 | 350.4998 | 319.1352 | 0 | 1720.41 | 963.4296 | 0 | 1720.41 | 0 | 0 | 1720.41 | 1720.41 | 0
[5 empty] | 2030 | 0 | 449.0246 | 474.082 | 695.8544 | 615.1384 | 574.7924 | 476.4719 | 500.4579 | 520.0107 | 920.5654 | 553.9185 | 521.7814 | 151.7851 | 483.2299 | 314.1874 | 1282.8219 | 513.2175 | 578.0756 | 273.92 | 803.7165 | 305.8855 | 1094.2757 | 243.37 | 549.7259 | 682.5259 | 264.2933 | 901.9446 | 786.7072 | 683.6262 | 399.8654 | 125.9425 | 501.4981 | 406.9584 | 249.6806 | 328.7634 | 641.5438 | 483.8748 | 377.4807 | 404.4312 | 310.6378 | 749.1398 | 424.1015 | 454.7906 | 551.7499 | 937.6916 | 853.7889 | 212.8197 | 336.7393 | 839.3928 | 299.3083 | 627.2433 | 807.4408 | 876.606 | 682.5418 | 210.2021 | 207.7135 | 343.8929 | 710.0227 | 357.527 | 403.4004 | 194.4143 | 413.6645 | 549.6458 | 780.5827 | 569.4926 | 18.0617 | 651.5855 | 707.7746 | 696.5642 | 772.6689 | 682.6768 | 691.3151 | 366.6282 | 674.2401 | 470.99 | 303.5676 | 370.8275 | 767.6075 | 780.6839 | 646.0802 | 330.4968 | 563.1744 | 495.2071 | 353.0074 | 692.7316 | 310.689 | 586.1614 | 73.5363 | 334.888 | 319.3942 | 188.4487 | 245.6106 | 707.2064 | 806.9059 | 504.3701 | 271.7807 | 228.6508 | 145.5903 | 375.2432 | 328.1351 | 357.2988 | 566.1837 | 323.1037 | 904.8008 | 175.3201 | 416.9603 | 460.0111 | 439.5367 | 400.7196 | 286.1736 | 1020.4564 | 815.5689 | 833.7001 | 423.4488 | 549.5311 | 233.7314 | 1235.131 | 278.161 | 309.3447 | 460.6614 | 721.3637 | 1290.816 | 815.8504 | 448.5764 | 369.7153 | 977.6861 | 342.1625 | 800.1457 | 233.5756 | 338.7548 | 1038.2309 | 458.963 | 1139.2237 | 426.6466 | 144.3626 | 1144.8733 | 361.2073 | 432.2119 | 895.4893 | 286.0997 | 453.3577 | 366.0264 | 644.8118 | 583.6254 | 619.3646 | 416.2811 | 341.697 | 464.3093 | 376.7012 | 438.2685 | 275.6176 | 530.4137 | 1174.356 | 516.4709 | 342.2209 | 211.5224 | 485.9994 | 638.9732 | 627.4301 | 404.313 | 308.1061 | 319.994 | 238.1803 | 1124.5868 | 664.2089 | 206.9954 | 533.4659 | 1303.3182 | 1101.9025 | 650.3621 | 458.4153 | 676.8961 | 270.6348 | 603.9281 | 359.6937 | 176.0472 | 528.0373 | 535.4827 | 629.1632 | 329.5408 | 28.5422 | 462.5719 | 409.4435 | 642.2536 | 268.3615 | 628.2671 | 696.0348 | 368.2509 | 328.9561 | 463.8221 | 124.798 | 330.674 | 163.4447 | 291.9581 | 909.9615 | 159.4445 | 192.2031 | 361.0358 | 373.544 | 245.1415 | 264.5753 | 559.0653 | 321.9247 | 381.0908 | 1006.6921 | 281.6857 | 1214.3578 | 367.1 | 1223.3239 | 763.7656 | 702.6656 | 194.1305 | 374.4634 | 462.4164 | 419.636 | 176.1608 | 815.4022 | 262.7628 | 276.5076 | 389.7112 | 654.0505 | 754.2624 | 996.2281 | 585.8568 | 539.4926 | 312.5964 | 894.0472 | 913.0458 | 501.1326 | 683.8596 | 528.7162 | 545.5612 | 505.7932 | 517.2313 | 252.3989 | 179.5785 | 959.5584 | 164.0907 | 934.1216 | 553.2503 | 596.1788 | 71.5899 | 360.9001 | 291.274 | 484.4855 | 754.4683 | 221.3015 | 418.7127 | 213.8717 | 624.4534 | 232.9343 | 449.197 | 443.9818 | 765.0194 | 505.4781 | 709.4721 | 264.4282 | 402.991 | 168.4087 | 680.2066 | 278.6304 | 323.5137 | 389.3506 | 158.1135 | -34.1498 | 485.0066 | 850.1776 | 1380.3329 | 594.9319 | 893.8058 | 328.2074 | 106.3198 | 804.8958 | 255.2127 | 988.0892 | 447.2694 | 133.9131 | 589.5694 | 506.5829 | 410.4748 | 649.4602 | 183.7687 | 430.7354 | 413.4007 | 1127.3867 | 362.483 | 599.722 | 309.4031 | 162.2632 | 423.105 | 218.9179 | 563.4222 | 701.8572 | 690.0075 | 549.87 | 931.5485 | 551.0969 | 809.0763 | 312.9201 | 513.705 | 389.6366 | 602.9376 | 792.0842 | 345.9994 | 248.6862 | 1203.2537 | 500.1304 | 505.8174 | 302.2788 | 593.7733 | 410.3424 | 589.3387 | 310.4679 | 716.0414 | 800.7633 | 1155.7821 | 380.1064 | 359.9064 | 503.7507 | 825.4062 | 278.0822 | 199.0307 | 151.1125 | 558.8058 | 709.836 | 368.8832 | 177.5173 | 311.4417 | 1116.2262 | 377.0959 | 332.0177 | 373.6353 | 788.7119 | 272.5263 | 938.1755 | 232.3734 | 323.1417 | 873.5203 | 216.3567 | 367.6285 | 259.9811 | 758.8145 | 660.9837 | 978.0869 | 623.0602 | 568.6927 | 536.7943 | 289.456 | 659.7232 | 554.1733 | 424.9144 | 211.0236 | 445.2762 | 459.2587 | 785.5627 | 481.4189 | 225.495 | 500.1204 | 959.7681 | 489.3376 | 194.9148 | 214.0054 | 476.8334 | 166.9527 | 144.7565 | 418.049 | 1166.673 | 305.3583 | 219.7092 | 705.9379 | 696.4068 | 443.724 | 273.5183 | 834.6488 | 848.7608 | 325.8841 | 266.9779 | 456.0231 | 365.4777 | 424.9853 | 380.442 | 738.8809 | 793.6026 | 351.132 | 783.792 | 546.124 | 612.035 | 705.5088 | 578.3992 | 511.171 | 349.992 | 889.4667 | 288.6854 | 267.771 | 1408.5532 | 549.218 | 272.0057 | 640.971 | 246.069 | 624.9428 | 382.8423 | 732.0677 | 270.4829 | 472.8133 | 317.6993 | 714.1745 | 790.6313 | 792.8899 | 516.7259 | 403.7005 | 327.519 | 554.6087 | 86.8561 | 800.1968 | 588.7724 | 396.6135 | 892.781 | 405.7478 | 284.1911 | 497.4055 | 880.6021 | 437.0797 | 560.1571 | 411.5529 | 1033.912 | 459.1229 | 53.0439 | 503.8973 | 322.95 | 573.8775 | 490.1983 | 396.9503 | 438.7111 | 867.2852 | 271.9985 | 473.0373 | 502.591 | 1483.0937 | 432.8527 | 831.1037 | 316.8183 | 525.3888 | 377.6021 | 1135.5537 | 195.5807 | 506.4987 | 981.7532 | 614.3761 | 564.6638 | 712.1411 | 329.6606 | 243.5145 | 799.4081 | 1268.923 | 521.7406 | 717.8152 | 714.6919 | 657.9134 | 502.7471 | 382.812 | 273.1143 | 276.7531 | 606.0874 | 341.1582 | 311.2414 | 404.9383 | 904.5154 | 197.2264 | 1088.2907 | 490.2697 | 587.3746 | 785.194 | 463.9835 | 275.9548 | 134.306 | 399.0998 | 447.8124 | 692.5507 | 334.3408 | 626.1362 | 584.0798 | 725.6918 | 492.8561 | 304.3259 | 283.2263 | 549.7035 | 690.6059 | 1037.7031 | 501.5882 | 1458.1438 | 201.0701 | 961.2155 | 588.4623 | 1099.9325 | 276.9797 | 457.8397 | 539.1406 | 688.6613 | 691.3156 | 451.102 | 444.368 | 0 | 2063.312 | 1237.9872 | 0 | 1719.4267 | 0 | 0 | 2063.312 | 2063.312 | 0
[5 empty] | 2031 | 0 | 536.9038 | 593.0376 | 832.0506 | 735.5344 | 742.1333 | 604.7002 | 638.8426 | 669.2481 | 1188.5962 | 699.0698 | 658.9953 | 181.4841 | 621.9184 | 372.1371 | 1479.1877 | 655.6687 | 740.6756 | 352.5391 | 950.1878 | 365.7508 | 1261.789 | 313.2179 | 657.3165 | 878.5667 | 331.1357 | 1028.5411 | 1004.8884 | 882.6571 | 530.7334 | 162.7941 | 624.7189 | 469.2528 | 316.3254 | 405.2096 | 767.108 | 611.122 | 483.0708 | 520.5091 | 426.6696 | 863.8131 | 505.5851 | 574.3827 | 696.8352 | 1081.2222 | 998.085 | 271.0431 | 402.6389 | 1083.7846 | 385.2143 | 809.8589 | 965.4773 | 1128.2478 | 881.27 | 292.6865 | 267.3323 | 443.1152 | 818.7005 | 451.7374 | 479.6133 | 245.5387 | 483.5287 | 694.1741 | 900.9134 | 732.9307 | 23.2452 | 822.2674 | 840.6899 | 832.8856 | 997.6426 | 879.5068 | 855.6381 | 463.0411 | 777.4447 | 563.1681 | 362.9824 | 426.3602 | 916.451 | 997.6076 | 834.1922 | 409.3419 | 704.8617 | 639.3851 | 454.3278 | 824.8462 | 388.2607 | 689.3386 | 92.8745 | 425.5184 | 407.0646 | 238.7621 | 335.8407 | 870.6085 | 1041.8284 | 636.9933 | 347.8317 | 295.2246 | 202.4668 | 455.283 | 415.4055 | 459.8396 | 717.4906 | 415.4564 | 1168.2307 | 222.5779 | 498.5642 | 580.4399 | 506.9971 | 506.0932 | 368.3123 | 1317.5714 | 975.1936 | 1076.4235 | 506.3085 | 647.7623 | 293.2307 | 1424.2065 | 332.6002 | 398.1341 | 641.4381 | 862.5527 | 1660.1483 | 936.9989 | 566.5255 | 475.8312 | 1248.3206 | 421.8744 | 920.6382 | 300.611 | 423.6675 | 1293.654 | 577.1219 | 1313.6024 | 539.0579 | 200.5358 | 1478.2134 | 430.7612 | 553.1338 | 1017.2811 | 391.1106 | 560.2579 | 471.0746 | 771.6969 | 753.5461 | 740.5899 | 480.0026 | 439.745 | 555.1848 | 484.8201 | 551.7918 | 345.662 | 684.842 | 1354.0986 | 657.4959 | 440.4848 | 249.7617 | 627.507 | 825.0195 | 750.2253 | 520.3591 | 425.6127 | 399.3611 | 281.4575 | 1296.7187 | 778.5411 | 261.5357 | 686.5787 | 1678.7308 | 1263.657 | 835.3352 | 592.7076 | 809.2799 | 376.8352 | 706.6303 | 454.4057 | 226.5721 | 681.783 | 687.4741 | 795.8513 | 375.739 | 39.4158 | 595.5945 | 482.9017 | 763.0356 | 342.4222 | 797.1086 | 793.4284 | 513.1083 | 423.3675 | 585.796 | 157.6134 | 417.632 | 188.4638 | 406.5219 | 1174.8996 | 201.5525 | 240.0266 | 450.8475 | 475.7594 | 315.5031 | 334.1512 | 666.6009 | 412.778 | 481.2952 | 1203.7073 | 360.6774 | 1400.2229 | 470.7865 | 1410.4623 | 909.7693 | 820.8811 | 249.8507 | 431.7774 | 579.1396 | 501.7679 | 238.154 | 1037.4365 | 335.7534 | 376.9846 | 501.5569 | 837.5348 | 972.732 | 1272.1886 | 739.9207 | 696.5676 | 392.7265 | 1065.9183 | 1091.7392 | 644.9697 | 882.9674 | 680.3105 | 695.614 | 638.5513 | 666.4545 | 288.1471 | 248.3523 | 1138.6767 | 192.5316 | 1197.3282 | 712.261 | 769.7648 | 88.8874 | 455.8068 | 374.874 | 611.8767 | 841.1419 | 281.532 | 528.8152 | 275.2535 | 744.9834 | 268.5864 | 567.775 | 510.278 | 914.7424 | 640.4094 | 897.1645 | 359.6358 | 494.3924 | 216.7461 | 797.6605 | 359.7576 | 439.9493 | 501.0899 | 187.706 | -40.8326 | 624.1593 | 1008.0722 | 1576.4503 | 751.3721 | 1030.6084 | 418.4245 | 136.8346 | 900.4578 | 355.3613 | 1139.3285 | 575.645 | 186.4614 | 685.0306 | 632.7498 | 528.058 | 776.5737 | 234.9458 | 527.5185 | 532.0566 | 1348.0291 | 450.6481 | 771.5106 | 388.742 | 206.6918 | 505.9159 | 304.5747 | 660.3895 | 893.2382 | 840.2558 | 694.4573 | 1074.1436 | 711.5393 | 1034.3165 | 390.1431 | 661.1327 | 501.4608 | 778.4883 | 985.6291 | 475.8066 | 319.8551 | 1551.7036 | 598.0055 | 568.8863 | 384.7316 | 739.5432 | 479.0919 | 761.074 | 390.3222 | 841.7428 | 1033.908 | 1313.9953 | 529.7904 | 430.346 | 630.3832 | 1022.2973 | 325.3282 | 275.0156 | 210.2802 | 709.0585 | 887.7438 | 467.8617 | 224.3766 | 400.8319 | 1287.0784 | 450.9018 | 422.3522 | 471.8867 | 991.3657 | 350.2225 | 1121.7921 | 293.308 | 415.8843 | 1127.8307 | 271.7744 | 439.5754 | 361.9952 | 979.7501 | 853.4224 | 1083.3267 | 786.1887 | 680.0002 | 677.9562 | 372.5343 | 788.8454 | 715.5226 | 536.6502 | 271.5918 | 532.4218 | 549.1322 | 992.2687 | 608.0037 | 290.2111 | 639.2297 | 1106.6779 | 580.5861 | 271.1249 | 297.9807 | 600.179 | 206.9255 | 186.302 | 538.033 | 1501.9597 | 383.8198 | 282.7691 | 911.4596 | 899.1782 | 560.4087 | 381.2166 | 1054.1381 | 1014.857 | 417.4019 | 371.7476 | 575.9393 | 461.5882 | 538.0784 | 489.6366 | 877.7892 | 1009.1729 | 443.4712 | 989.2034 | 705.136 | 763.8558 | 877.4054 | 746.5062 | 611.21 | 441.1451 | 1025.6246 | 363.7381 | 368.6978 | 1624.1411 | 686.0687 | 350.487 | 827.6013 | 335.0653 | 806.9005 | 436.4609 | 920.9093 | 311.888 | 607.9723 | 441.0539 | 922.1041 | 945.3622 | 948.0526 | 664.65 | 509.8499 | 422.6127 | 663.1596 | 103.9456 | 1033.3697 | 752.0717 | 499.6592 | 1067.5132 | 509.2094 | 354.0134 | 640.1728 | 1015.3838 | 535.3398 | 666.7028 | 517.3248 | 1173.8112 | 567.4386 | 72.9692 | 648.5281 | 372.3795 | 724.7735 | 632.921 | 510.8707 | 559.8653 | 984.7427 | 378.7321 | 610.7635 | 600.6881 | 1710.1079 | 557.4395 | 1041.0799 | 433.7765 | 676.887 | 448.9095 | 1308.3748 | 247.0108 | 654.4806 | 1267.5937 | 762.675 | 713.1516 | 785.5921 | 416.342 | 280.7874 | 955.8656 | 1463.1674 | 616.8982 | 858.2863 | 902.6384 | 786.6781 | 599.6006 | 476.9057 | 346.5864 | 348.087 | 780.0492 | 431.3684 | 392.109 | 487.5574 | 1151.2924 | 268.919 | 1405.1431 | 586.2237 | 677.2859 | 938.8507 | 585.9982 | 348.5166 | 172.8522 | 493.6812 | 565.5638 | 871.8766 | 421.6617 | 736.9638 | 698.394 | 898.8421 | 628.4649 | 384.9454 | 338.6553 | 694.247 | 825.7726 | 1229.3073 | 633.4892 | 1681.3584 | 247.6993 | 1089.3626 | 759.7949 | 1315.2133 | 331.1877 | 570.7092 | 644.6594 | 818.9977 | 873.0533 | 569.7307 | 571.9057 | 0 | 2062.1261 | 1580.9633 | 0 | 1718.4384 | 0 | 0 | 2062.1261 | 2062.1261 | 0
[5 empty] | 2032 | 0 | 693.2247 | 702.2653 | 1074.3167 | 949.6955 | 855.7163 | 752.9329 | 800.1918 | 845.2206 | 1370.5379 | 835.2775 | 787.9747 | 234.3146 | 785.4544 | 475.9085 | 1675.289 | 821.9538 | 931.254 | 445.245 | 1212.8416 | 472.2401 | 1429.079 | 395.5798 | 848.6997 | 1009.9538 | 392.762 | 1151.8938 | 1146.1523 | 1017.7529 | 649.4942 | 187.9241 | 736.6219 | 531.4634 | 393.1631 | 472.5333 | 990.4622 | 730.7337 | 606.621 | 657.3853 | 541.5673 | 978.332 | 650.8251 | 686.7956 | 833.2093 | 1224.5582 | 1259.2019 | 338.7024 | 519.8629 | 1249.6768 | 486.5127 | 933.8125 | 1246.5929 | 1296.8069 | 1016.1684 | 376.6883 | 337.634 | 560.2968 | 927.2298 | 559.8993 | 615.7152 | 293.5946 | 609.9652 | 830.0231 | 1021.3084 | 925.6479 | 29.3573 | 982.4042 | 1078.2131 | 1075.3771 | 1150.3595 | 1011.8982 | 1002.1834 | 553.6681 | 880.5094 | 727.1359 | 468.6697 | 528.4619 | 1181.4861 | 1138.3298 | 961.8843 | 496.7345 | 835.1412 | 737.2505 | 573.8031 | 1060.5278 | 459.3056 | 875.1196 | 111.0524 | 482.7154 | 463.2277 | 296.7755 | 424.3034 | 954.7952 | 1201.2862 | 761.652 | 397.5185 | 340.4154 | 260.2481 | 522.0752 | 469.4452 | 580.7501 | 892.0069 | 524.2229 | 1347.0423 | 277.2363 | 643.7224 | 718.4042 | 630.6118 | 605.1411 | 465.1692 | 1519.2556 | 1259.1348 | 1241.1763 | 653.7033 | 824.3123 | 360.7477 | 1613.0302 | 429.4376 | 502.8334 | 825.546 | 1113.7 | 1906.7664 | 1056.9828 | 677.3901 | 600.9612 | 1423.2081 | 492.151 | 1040.4356 | 379.6559 | 501.595 | 1437.5635 | 711.7234 | 1487.7447 | 644.8205 | 257.4772 | 1704.4876 | 554.7065 | 632.1222 | 1134.8127 | 494.0089 | 655.1612 | 594.9425 | 997.2681 | 868.8852 | 956.2256 | 543.6383 | 555.3524 | 716.8346 | 612.3114 | 657.7191 | 386.7915 | 789.6652 | 1533.5938 | 821.277 | 556.3695 | 318.3974 | 723.5663 | 951.3115 | 968.6553 | 657.1987 | 543.3881 | 471.7985 | 359.0896 | 1468.6157 | 984.9674 | 324.1512 | 867.1256 | 1931.0109 | 1423.3399 | 958.1385 | 684.3825 | 1044.7843 | 484.9902 | 892.3362 | 543.4893 | 286.1487 | 786.1487 | 788.1826 | 898.625 | 461.4806 | 50.3074 | 752.5412 | 614.8703 | 978.8416 | 428.7202 | 902.8623 | 888.2384 | 660.8275 | 534.6938 | 700.4507 | 188.4581 | 499.3715 | 213.4491 | 523.1919 | 1354.7386 | 249.9316 | 283.7476 | 532.945 | 594.548 | 398.4725 | 399.5517 | 858.253 | 519.3721 | 575.4808 | 1554.1621 | 453.1758 | 1585.8323 | 592.4669 | 1597.3167 | 1170.1594 | 1034.9244 | 315.5551 | 489.0125 | 686.6475 | 647.8646 | 297.3118 | 1178.4847 | 420.9768 | 474.8364 | 633.44 | 957.7158 | 1120.3137 | 1450.6456 | 884.739 | 803.1894 | 467.1082 | 1372.2498 | 1409.6018 | 814.5806 | 1018.121 | 859.0129 | 870.2768 | 719.5446 | 842.6832 | 323.0733 | 317.4473 | 1458.9852 | 243.8383 | 1370.479 | 818.8952 | 887.5987 | 108.1516 | 545.0179 | 473.4531 | 731.6161 | 919.976 | 351.4092 | 632.307 | 347.6326 | 959.7119 | 304.1894 | 640.5883 | 576.0385 | 1181.0719 | 724.3023 | 1012.7003 | 451.8262 | 593.7162 | 273.7449 | 1009.6413 | 414.8285 | 552.6673 | 632.8468 | 240.609 | -52.7203 | 717.3211 | 1290.5919 | 1768.2366 | 898.4193 | 1167.2228 | 523.4184 | 172.8167 | 988.4816 | 457.353 | 1290.3613 | 727.0232 | 239.9762 | 858.7189 | 704.9795 | 666.6294 | 1002.684 | 294.7465 | 611.0234 | 671.9742 | 1740.5111 | 530.2794 | 973.9609 | 462.4019 | 258.3342 | 653.2204 | 391.6691 | 835.4669 | 1014.992 | 967.3503 | 830.3616 | 1216.5468 | 820.44 | 1180.7152 | 476.8158 | 834.9712 | 633.3187 | 897.6537 | 1160.8761 | 604.6769 | 403.7034 | 1787.0469 | 772.1085 | 628.022 | 437.2056 | 871.8642 | 603.636 | 877.7399 | 481.2596 | 1068.1542 | 1192.1657 | 1466.9821 | 682.5222 | 555.6449 | 746.7706 | 1128.6343 | 410.768 | 351.2188 | 270.464 | 803.2226 | 1051.0067 | 529.7508 | 268.5039 | 506.2393 | 1457.6974 | 582.1881 | 527.1444 | 564.2401 | 1179.7032 | 441.6578 | 1448.4113 | 350.5075 | 525.2428 | 1300.4445 | 334.7941 | 567.5561 | 465.8837 | 1129.7231 | 984.0437 | 1176.5038 | 939.2018 | 877.9941 | 810.6467 | 470.4981 | 1018.5288 | 825.0458 | 641.6785 | 343.0127 | 687.4377 | 709.0023 | 1186.6264 | 726.9851 | 366.5214 | 729.5672 | 1253.3885 | 743.7809 | 348.5834 | 383.4999 | 740.9167 | 242.7184 | 235.2909 | 679.5143 | 1726.7878 | 456.7395 | 357.1278 | 1050.9579 | 1036.8252 | 670.0897 | 491.1012 | 1260.4554 | 1310.3146 | 524.6151 | 478.4479 | 688.6569 | 551.9308 | 608.1524 | 618.3971 | 1125.9914 | 1145.7599 | 530.2694 | 1114.3021 | 813.0765 | 902.4306 | 973.0109 | 860.4305 | 789.1615 | 526.427 | 1161.6004 | 433.8956 | 469.1692 | 1839.4324 | 840.1979 | 443.1736 | 954.2912 | 421.4836 | 930.4149 | 535.9885 | 1096.7547 | 353.2376 | 767.1585 | 565.9461 | 1063.2431 | 1220.6008 | 1224.0612 | 838.9447 | 609.6235 | 486.9957 | 856.2501 | 134.3271 | 1191.7679 | 857.8098 | 617.4092 | 1378.3285 | 604.9947 | 432.2536 | 808.5223 | 1149.98 | 620.1465 | 856.8286 | 615.6369 | 1308.5999 | 663.6268 | 92.7653 | 819.0747 | 421.741 | 866.6058 | 729.8007 | 645.1993 | 637.9675 | 1097.9412 | 487.4292 | 704.2516 | 775.2363 | 1936.8144 | 704.4719 | 1163.4848 | 548.7822 | 778.7986 | 576.2573 | 1480.6947 | 295.3535 | 755.2529 | 1461.621 | 896.0647 | 852.7269 | 849.414 | 497.8168 | 318.0094 | 1234.1739 | 1657.152 | 787.5201 | 1108.161 | 1079.307 | 1015.7259 | 772.185 | 582.3605 | 431.51 | 414.4857 | 985.1826 | 516.3894 | 484.5172 | 554.4049 | 1308.3794 | 338.7534 | 1620.2169 | 756.9076 | 767.0762 | 1212.1803 | 700.6906 | 416.7208 | 218.3044 | 577.8881 | 676.2438 | 979.5701 | 503.4698 | 936.3872 | 901.7373 | 1053.5885 | 715.5551 | 477.6662 | 437.2535 | 830.1101 | 1066.2077 | 1572.3731 | 757.4733 | 1904.2757 | 288.7002 | 1212.2477 | 876.0948 | 1698.1559 | 427.6139 | 634.4751 | 832.3574 | 1051.7073 | 1043.8579 | 681.2411 | 722.2942 | 0 | 2060.9383 | 1923.5424 | 0 | 1717.4486 | 0 | 0 | 2060.9383 | 2060.9383 | 0
[5 empty] | 2033 | 0 | 799.3345 | 897.8929 | 1238.7735 | 1095.0721 | 969.1417 | 887.3831 | 948.8458 | 1010.623 | 1552.2344 | 1077.6842 | 1017.4041 | 270.1698 | 939.1713 | 543.4694 | 1871.1259 | 975.4792 | 1108.4933 | 532.3864 | 1382.3278 | 544.5244 | 1596.146 | 472.9965 | 978.612 | 1140.3337 | 503.0033 | 1272.0027 | 1283.8602 | 1152.6626 | 777.8374 | 213.0765 | 937.6949 | 593.5901 | 462.5141 | 594.6231 | 1142.0793 | 943.4992 | 721.1783 | 786.0459 | 674.4167 | 1092.6964 | 748.1791 | 886.7575 | 1075.7945 | 1367.6997 | 1417.9079 | 400.6625 | 599.4306 | 1415.344 | 581.7308 | 1057.5954 | 1437.4218 | 1464.0281 | 1150.885 | 475.7398 | 403.7171 | 670.7428 | 1035.6108 | 656.7531 | 705.8749 | 379.077 | 686.7686 | 1071.6749 | 1141.7676 | 1106.7892 | 35.1022 | 1267.412 | 1234.8858 | 1239.9757 | 1302.8718 | 1143.5117 | 1266.9336 | 714.876 | 983.4342 | 838.4363 | 540.4124 | 583.9109 | 1360.2636 | 1275.6505 | 1089.4043 | 569.707 | 1068.3783 | 834.9823 | 686.1083 | 1217.6933 | 586.644 | 991.8426 | 143.3872 | 537.7078 | 517.6677 | 349.1443 | 525.8538 | 1025.7144 | 1360.5245 | 983.3984 | 446.1852 | 385.5453 | 328.2674 | 645.2318 | 520.8532 | 694.3979 | 1049.6332 | 626.2415 | 1525.6095 | 326.8596 | 742.255 | 841.4405 | 699.4282 | 781.3291 | 556.2141 | 1720.6681 | 1451.8796 | 1405.7023 | 753.7427 | 936.5768 | 419.8661 | 1801.602 | 495.1703 | 601.2501 | 1042.6435 | 1284.1856 | 2151.0406 | 1175.8022 | 874.5997 | 718.5818 | 1593.519 | 619.5536 | 1159.5379 | 453.9538 | 641.1854 | 1566.7759 | 830.4704 | 1661.6506 | 832.9016 | 324.4067 | 1930.4569 | 637.9142 | 709.4815 | 1248.0841 | 612.0838 | 826.8486 | 711.3716 | 1150.9443 | 984.0668 | 1102.6049 | 607.1882 | 664.007 | 826.5656 | 732.1503 | 846.5463 | 424.7078 | 894.3452 | 1712.8417 | 971.0965 | 665.3222 | 362.4191 | 819.4975 | 1077.4345 | 1116.9244 | 785.8262 | 680.7392 | 601.7657 | 409.0723 | 1640.2775 | 1112.3545 | 380.2177 | 1036.8357 | 2181.6946 | 1580.9511 | 1079.4192 | 776.1878 | 1204.5684 | 612.5231 | 1005.7947 | 701.9232 | 342.1474 | 890.3748 | 887.5426 | 996.1548 | 504.8045 | 63.0037 | 900.2151 | 699.0228 | 1121.3337 | 508.1407 | 1004.1152 | 980.4647 | 835.171 | 639.3357 | 904.3988 | 243.3255 | 644.7702 | 238.4007 | 660.7636 | 1534.3336 | 293.3128 | 362.153 | 680.1769 | 703.3432 | 476.4632 | 515.8865 | 986.8169 | 618.6835 | 743.0214 | 1792.0442 | 539.0586 | 1771.1859 | 705.8831 | 1783.887 | 1344.0862 | 1164.5197 | 377.3169 | 546.1688 | 879.0209 | 747.0379 | 363.8649 | 1314.5844 | 499.6948 | 586.615 | 757.4029 | 1075.5847 | 1267.3436 | 1624.4988 | 1142.3426 | 909.6667 | 599.9024 | 1577.6622 | 1625.3652 | 974.0137 | 1153.0912 | 1026.9001 | 1030.7137 | 795.9393 | 1008.7755 | 357.1774 | 398.1607 | 1669.3527 | 275.6782 | 1540.6823 | 924.7442 | 1005.2747 | 124.3975 | 703.7071 | 566.1153 | 944.6126 | 990.9706 | 415.2092 | 816.4004 | 415.6658 | 1104.1003 | 339.7433 | 709.5253 | 641.2634 | 1361.855 | 804.2935 | 1122.239 | 556.6914 | 673.1764 | 327.3234 | 1140.7914 | 469.8256 | 680.8586 | 756.6895 | 275.4198 | -60.7891 | 809.7195 | 1475.4577 | 1955.6918 | 1159.9902 | 1303.6489 | 619.8281 | 206.6386 | 1068.9672 | 577.6185 | 1441.1875 | 869.3168 | 303.0789 | 960.4172 | 770.5114 | 796.752 | 1156.172 | 350.0599 | 763.4072 | 803.4958 | 2006.9259 | 673.5971 | 1164.0644 | 593.9009 | 305.6487 | 753.2135 | 494.2561 | 943.4936 | 1132.5679 | 1200.7031 | 1072.112 | 1358.758 | 929.1894 | 1323.7202 | 551.0727 | 998.3679 | 757.258 | 1016.6584 | 1476.046 | 753.957 | 482.3999 | 2021.4889 | 890.2837 | 683.2247 | 487.8889 | 1109.6572 | 678.7772 | 994.2932 | 561.4361 | 1210.1032 | 1350.2088 | 1614.7425 | 862.8547 | 640.6987 | 955.1628 | 1221.3874 | 462.9278 | 440.1245 | 341.3721 | 893.4076 | 1343.4621 | 588.9494 | 346.9567 | 605.3208 | 1628.0831 | 671.3078 | 622.805 | 728.5196 | 1515.8281 | 527.3053 | 1670.1228 | 452.2945 | 628.0351 | 1472.8186 | 390.2039 | 654.427 | 588.3831 | 1279.4941 | 1114.485 | 1257.6182 | 1211.55 | 1012.3978 | 1046.6773 | 562.582 | 1174.4423 | 934.4205 | 828.5044 | 410.1474 | 792.6617 | 817.5143 | 1532.3218 | 938.6334 | 438.249 | 817.77 | 1399.9 | 850.8811 | 439.7958 | 484.34 | 865.4645 | 307.3038 | 281.3384 | 812.5022 | 1949.9511 | 586.8782 | 427.0233 | 1190.2625 | 1174.2887 | 865.1915 | 620.8382 | 1627.4538 | 1510.8567 | 624.2381 | 604.2675 | 889.1606 | 712.6328 | 674.8378 | 739.4303 | 1289.8358 | 1277.3681 | 684.6664 | 1232.1777 | 920.8726 | 1151.0565 | 1058.1151 | 974.1088 | 909.9516 | 678.3332 | 1297.3941 | 558.8934 | 585.7784 | 2054.427 | 973.1678 | 530.5327 | 1080.8123 | 519.9885 | 1053.763 | 586.2217 | 1410.4057 | 394.5319 | 916.4775 | 712.6246 | 1204.1893 | 1407.4276 | 1411.4024 | 1002.5578 | 787.1041 | 551.2095 | 987.3252 | 155.0237 | 1350.0111 | 960.8904 | 721.9101 | 1589.3123 | 776.1333 | 499.0684 | 966.7696 | 1284.3907 | 774.8906 | 983.3779 | 791.0873 | 1438.2781 | 837.6232 | 115.7087 | 979.3874 | 471.0345 | 1118.9022 | 826.5489 | 771.4593 | 713.9281 | 1206.8809 | 615.6004 | 797.6128 | 893.5027 | 2163.2131 | 842.8804 | 1275.8201 | 681.0858 | 880.117 | 660.5915 | 1652.5134 | 381.3462 | 856.0473 | 1655.3852 | 1136.4322 | 1101.005 | 903.6068 | 642.747 | 355.1805 | 1423.0916 | 1850.8767 | 897.6839 | 1277.7638 | 1393.5655 | 1171.2054 | 888.0824 | 672.4448 | 508.5197 | 532.9328 | 1178.0066 | 667.5096 | 566.5296 | 678.8794 | 1460.1238 | 418.5394 | 1834.9968 | 872.7691 | 856.7454 | 1397.7031 | 904.706 | 538.0444 | 261.0275 | 730.0942 | 873.1246 | 1080.2127 | 649.1307 | 1062.2298 | 1039.7682 | 1332.9765 | 800.0861 | 560.9677 | 504.1801 | 1071.7873 | 1229.4198 | 1795.9051 | 978.0175 | 2126.8957 | 363.0895 | 1329.8709 | 992.2369 | 1958.1048 | 493.0674 | 691.8315 | 959.7682 | 1206.0573 | 1347.6997 | 879.596 | 863.6546 | 0 | 2059.7393 | 2334.3712 | 0 | 1716.4494 | 0 | 0 | 2059.7393 | 2059.7393 | 0
[5 empty] | 2034 | 0 | 905.3003 | 1025.1252 | 1403.0109 | 1240.2541 | 1082.4093 | 1129.059 | 1214.8229 | 1304.8466 | 1733.6858 | 1241.7342 | 1173.1449 | 305.9736 | 1212.6063 | 609.522 | 2066.6984 | 1250.0023 | 1424.7466 | 687.3945 | 1547.2526 | 616.7107 | 1762.9897 | 610.7071 | 1108.3492 | 1269.7064 | 575.2482 | 1388.8679 | 1418.0124 | 1287.3863 | 879.244 | 238.2516 | 1065.7572 | 655.6329 | 587.3561 | 667.7557 | 1293.4933 | 1087.9299 | 925.7658 | 1014.9088 | 794.9589 | 1206.9065 | 844.7937 | 1022.4903 | 1240.4565 | 1510.6466 | 1567.2761 | 511.7211 | 678.8887 | 1580.7861 | 751.1059 | 1181.2076 | 1627.9962 | 1629.9112 | 1285.4199 | 568.8439 | 521.266 | 867.0521 | 1143.8434 | 831.5167 | 794.8171 | 437.1029 | 759.0287 | 1235.6998 | 1262.2911 | 1429.0098 | 45.3216 | 1460.2312 | 1389.1036 | 1404.3493 | 1455.1798 | 1274.3473 | 1429.6404 | 824.3068 | 1086.2191 | 949.5857 | 612.0589 | 632.4657 | 1538.2439 | 1409.5696 | 1216.7523 | 704.2336 | 1220.462 | 932.5803 | 885.8774 | 1373.2607 | 669.0622 | 1103.7895 | 165.3368 | 590.4955 | 570.3843 | 443.4115 | 616.7661 | 1083.3661 | 1519.5432 | 1133.9122 | 493.8316 | 430.6144 | 392.0151 | 710.6881 | 569.6295 | 896.5586 | 1333.3225 | 807.8264 | 1703.9324 | 416.0332 | 840.6539 | 1063.7202 | 760.7243 | 900.9243 | 718.1649 | 1921.8089 | 1644.3662 | 1570.0013 | 853.6406 | 1044.9606 | 527.2635 | 1989.9219 | 560.8138 | 776.3139 | 1246.7134 | 1454.4438 | 2392.971 | 1293.4571 | 1008.4557 | 927.8061 | 1759.2534 | 696.0417 | 1277.945 | 586.117 | 731.882 | 1681.2912 | 1045.7009 | 1835.3202 | 960.7838 | 386.9664 | 2156.1213 | 720.5534 | 785.2117 | 1357.0953 | 717.7107 | 931.3995 | 918.479 | 1304.6871 | 1099.0908 | 1248.789 | 670.6523 | 857.29 | 936.1496 | 945.3211 | 973.0424 | 459.411 | 998.8819 | 1891.8422 | 1239.7235 | 859.1164 | 405.1175 | 915.3007 | 1203.3885 | 1264.9923 | 1014.6295 | 807.3354 | 685.3341 | 457.6518 | 1811.7043 | 1233.3027 | 481.3858 | 1338.7178 | 2430.782 | 1736.4905 | 1199.1773 | 868.1236 | 1364.0985 | 732.3998 | 1112.9002 | 809.5903 | 441.7596 | 994.4611 | 985.554 | 1088.4405 | 540.7489 | 74.6965 | 1162.8232 | 780.3905 | 1261.6662 | 650.2886 | 1100.8673 | 1070.1073 | 999.3074 | 825.4751 | 1042.844 | 280.5676 | 743.4694 | 263.3187 | 790.0734 | 1713.6846 | 371.5576 | 412.7276 | 775.1259 | 898.3432 | 615.1932 | 594.8567 | 1114.4542 | 795.7952 | 856.7396 | 2029.601 | 692.3753 | 1956.2837 | 908.1235 | 1970.1733 | 1516.387 | 1286.2153 | 487.1789 | 603.2462 | 1004.8574 | 846.0783 | 421.1544 | 1445.7354 | 640.4348 | 685.7552 | 977.9118 | 1191.1414 | 1413.8217 | 1793.7481 | 1317.2086 | 1015.9992 | 688.0264 | 1781.5537 | 1840.8358 | 1257.6137 | 1287.8782 | 1325.5857 | 1318.0267 | 867.7352 | 1303.9952 | 390.4596 | 472.777 | 1875.9624 | 306.0051 | 1707.938 | 1029.8081 | 1122.7931 | 154.2543 | 811.4283 | 730.9438 | 1089.1839 | 1054.1255 | 529.6666 | 941.3593 | 536.6849 | 1247.6196 | 375.2482 | 774.5857 | 705.9526 | 1542.3927 | 880.383 | 1225.7805 | 648.9422 | 821.6765 | 422.6289 | 1265.4937 | 524.7491 | 793.5895 | 976.9852 | 309.6425 | -68.8467 | 901.3545 | 1656.6737 | 2138.816 | 1337.5392 | 1439.8867 | 792.4973 | 266.8018 | 1141.9146 | 690.664 | 1591.8073 | 1122.4294 | 362.3925 | 1054.0055 | 829.3456 | 1028.2833 | 1309.4544 | 448.914 | 850.7969 | 1037.4468 | 2272.979 | 763.9158 | 1502.3231 | 681.193 | 390.4445 | 853.0727 | 590.5005 | 1046.0519 | 1245.9658 | 1328.7301 | 1236.2038 | 1500.7771 | 1037.7877 | 1463.3314 | 686.8745 | 1289.0238 | 977.7246 | 1135.5026 | 1675.629 | 889.8689 | 622.4474 | 2255.0294 | 1008.2961 | 734.4942 | 536.7815 | 1260.9745 | 749.1915 | 1110.7338 | 706.7843 | 1346.0836 | 1508.0371 | 1757.2763 | 1032.7495 | 725.6378 | 1090.9382 | 1300.5566 | 512.1449 | 522.1294 | 407.9269 | 979.6134 | 1533.4592 | 645.4573 | 400.3843 | 781.5677 | 1798.2354 | 760.3081 | 794.4299 | 840.0315 | 1739.3664 | 679.8103 | 1891.5354 | 521.221 | 810.8844 | 1644.9531 | 490.7374 | 741.1791 | 703.5242 | 1429.0629 | 1244.7465 | 1326.67 | 1395.725 | 1146.6222 | 1206.8991 | 726.3818 | 1330.1469 | 1043.6466 | 955.3206 | 529.567 | 897.7429 | 925.8755 | 1767.1078 | 1082.2897 | 565.84 | 903.8379 | 1546.2124 | 956.0273 | 525.3279 | 579.1241 | 1090.9968 | 347.3187 | 363.2487 | 1049.0633 | 2171.4498 | 673.4282 | 551.3542 | 1329.3735 | 1311.5687 | 997.6279 | 743.0572 | 1876.579 | 1711.1202 | 802.043 | 722.5369 | 1025.2613 | 821.7203 | 738.1346 | 954.7248 | 1451.1775 | 1403.9976 | 789.475 | 1342.8303 | 1028.5242 | 1310.943 | 1132.718 | 1087.541 | 1030.5765 | 780.5884 | 1433.0056 | 642.9036 | 692.3229 | 2269.1249 | 1215.8254 | 685.8068 | 1207.1644 | 606.9941 | 1176.9446 | 627.8613 | 1619.7434 | 435.7708 | 1182.2485 | 849.5269 | 1344.9425 | 1593.999 | 1598.4832 | 1293.7079 | 907.5691 | 615.2541 | 1118.2254 | 175.7286 | 1508.0991 | 1061.3137 | 910.9792 | 1800.0117 | 889.1524 | 621.3828 | 1248.2604 | 1418.616 | 863.6963 | 1108.5217 | 907.7963 | 1562.8459 | 943.6436 | 136.6177 | 1264.5521 | 520.26 | 1290.1482 | 923.1657 | 996.055 | 787.7471 | 1311.5615 | 736.0758 | 890.8472 | 1011.5022 | 2389.3041 | 1088.9794 | 1378.0858 | 800.0082 | 980.8421 | 743.7735 | 1823.831 | 439.7175 | 956.8639 | 1848.8862 | 1286.6848 | 1269.5377 | 948.1704 | 741.1183 | 392.3008 | 1611.7546 | 2044.3416 | 1004.9162 | 1447.1309 | 1606.8924 | 1326.4751 | 1003.2063 | 837.3411 | 646.9551 | 611.9308 | 1521.0025 | 770.5748 | 714.9101 | 740.1393 | 1606.5256 | 489.3255 | 2049.4829 | 988.4744 | 946.2936 | 1582.9682 | 1043.1953 | 620.3946 | 337.0243 | 823.3186 | 1006.7604 | 1173.8042 | 747.4225 | 1183.2146 | 1177.613 | 1505.4126 | 882.0579 | 711.1289 | 571.0152 | 1235.8294 | 1392.4132 | 2014.538 | 1127.7243 | 2349.2182 | 407.5052 | 1442.2322 | 1108.2213 | 2217.7055 | 558.4321 | 742.7784 | 1087.0072 | 1358.4203 | 1553.8956 | 1014.2444 | 1115.1088 | 0 | 2058.5248 | 2744.6998 | 0 | 1715.4374 | 0 | 0 | 2058.5248 | 2058.5248 | 0
[5 empty] | 2035 | 0 | 1011.122 | 1149.4495 | 1567.0289 | 1385.2413 | 1195.5193 | 1282.6125 | 1388.9006 | 1504.5504 | 1914.892 | 1405.3181 | 1328.6769 | 341.7259 | 1398.2081 | 674.0664 | 2262.0065 | 1430.3787 | 1635.3378 | 792.6148 | 1707.6162 | 688.7988 | 1929.6103 | 704.182 | 1237.9112 | 1398.0719 | 646.1225 | 1502.4892 | 1548.6087 | 1421.9239 | 1069.5267 | 263.4493 | 1189.5 | 717.5918 | 665.9223 | 735.9956 | 1444.7043 | 1232.1678 | 1061.252 | 1170.2621 | 1011.6111 | 1320.9622 | 940.6688 | 1158.0387 | 1404.8931 | 1653.3989 | 1707.3062 | 583.5882 | 758.2371 | 1746.0032 | 866.0786 | 1304.6491 | 1818.316 | 1794.4563 | 1419.773 | 734.4596 | 601.061 | 1000.9479 | 1251.9276 | 939.7988 | 882.5419 | 495.0506 | 826.7454 | 1399.4985 | 1382.8789 | 1647.7165 | 52.2579 | 1652.4725 | 1540.8663 | 1568.4978 | 1607.2833 | 1404.4049 | 1583.759 | 933.591 | 1188.8641 | 1060.5841 | 683.6093 | 674.1265 | 1715.427 | 1540.0872 | 1343.9283 | 775.8367 | 1369.2705 | 1030.0446 | 1021.4841 | 1527.2301 | 749.3912 | 1210.9601 | 187.2572 | 641.0787 | 621.3778 | 502.754 | 780.8201 | 1127.7504 | 1678.3422 | 1284.2183 | 540.4579 | 475.6226 | 505.5076 | 767.1284 | 615.774 | 1033.7749 | 1512.1076 | 930.6156 | 1882.011 | 472.7951 | 938.919 | 1200.3215 | 814.5002 | 1020.3571 | 828.1011 | 2122.6779 | 1836.5946 | 1734.0735 | 953.3972 | 1149.4636 | 590.8268 | 2177.9899 | 626.368 | 895.1515 | 1609.7137 | 1624.4746 | 2632.5575 | 1409.9474 | 1142.1256 | 1069.831 | 1920.4113 | 767.5089 | 1395.6569 | 675.8247 | 820.4594 | 1781.1094 | 1175.0928 | 2008.7533 | 1088.5976 | 498.4297 | 2381.4808 | 802.6242 | 859.3128 | 1461.8462 | 908.3602 | 1029.9087 | 1059.056 | 1458.4967 | 1213.9571 | 1394.7779 | 734.0306 | 988.4618 | 1045.5866 | 1090.0225 | 1098.5407 | 490.9011 | 1103.2754 | 2070.5954 | 1413.1922 | 990.7156 | 446.4926 | 1010.9759 | 1329.1733 | 1412.8589 | 1169.9451 | 1033.8186 | 766.4996 | 504.8282 | 1982.8961 | 1347.8118 | 544.0628 | 1543.637 | 2678.273 | 1889.9583 | 1317.4128 | 960.1898 | 1523.3748 | 945.6386 | 1213.6527 | 917.1718 | 509.3727 | 1098.4077 | 1082.217 | 1175.4823 | 569.3139 | 95.62 | 1341.3998 | 858.9734 | 1399.8389 | 743.1311 | 1193.1184 | 1157.1663 | 1291.1426 | 951.8225 | 1181.1044 | 317.7584 | 842.0364 | 288.203 | 1020.0934 | 1892.7916 | 420.1707 | 461.9313 | 867.49 | 1024.5575 | 709.3666 | 673.721 | 1241.1648 | 914.1186 | 970.2996 | 2266.8326 | 794.1621 | 2141.1257 | 1043.3409 | 2156.1755 | 1687.0618 | 1400.0111 | 561.7559 | 660.2447 | 1128.188 | 944.9859 | 525.7735 | 1571.9378 | 732.9826 | 865.1586 | 1127.5853 | 1304.386 | 1559.748 | 1958.3936 | 1491.8401 | 1122.1872 | 775.0389 | 1983.9245 | 2056.0135 | 1450.1284 | 1422.4817 | 1528.1438 | 1505.0149 | 934.9324 | 1505.3398 | 422.9199 | 606.15 | 2078.8143 | 334.819 | 1872.2461 | 1134.0867 | 1240.1536 | 170.5199 | 919.005 | 842.8303 | 1233.5543 | 1109.4409 | 603.3146 | 1066.1472 | 618.83 | 1390.2696 | 410.704 | 835.7698 | 770.1062 | 1722.6849 | 952.5707 | 1323.3248 | 816.2921 | 892.607 | 487.3247 | 1383.7481 | 579.5987 | 998.1137 | 1126.5106 | 343.2768 | -76.893 | 992.2261 | 1834.2398 | 2317.6091 | 1514.8453 | 1575.9363 | 904.8019 | 307.64 | 1207.3238 | 891.7513 | 1742.2205 | 1294.2466 | 467.9011 | 1139.4839 | 881.482 | 1185.1656 | 1462.5312 | 514.0871 | 930.1711 | 1196.2584 | 2538.6704 | 850.6846 | 1731.5154 | 767.3978 | 445.3655 | 952.7979 | 761.7963 | 1143.1417 | 1355.1857 | 1441.6379 | 1400.0693 | 1642.6043 | 1146.2348 | 1599.5487 | 763.5573 | 1486.3059 | 1127.3694 | 1254.1863 | 1867.8784 | 1133.8993 | 717.2565 | 2487.6686 | 1126.1456 | 781.8306 | 583.8832 | 1407.1186 | 814.8789 | 1227.0618 | 794.0532 | 1476.0954 | 1665.6508 | 1894.5836 | 1334.7613 | 810.4622 | 1223.7342 | 1366.1419 | 558.4192 | 668.8059 | 526.3654 | 1061.84 | 1719.0058 | 699.2747 | 453.8251 | 901.2071 | 1968.1545 | 849.1891 | 904.8236 | 951.392 | 1960.327 | 782.6875 | 2112.649 | 589.9721 | 934.9986 | 1816.848 | 550.756 | 827.8124 | 908.3415 | 1578.4298 | 1374.8281 | 1383.659 | 1579.3088 | 1280.6672 | 1366.9062 | 837.5699 | 1485.6427 | 1152.7242 | 1081.9645 | 610.6311 | 1002.6812 | 1034.086 | 2001.6389 | 1225.7462 | 652.4441 | 987.771 | 1692.3256 | 1059.2194 | 677.5792 | 747.7288 | 1227.4525 | 385.3969 | 418.8476 | 1209.6392 | 2391.2838 | 758.9813 | 635.7506 | 1468.2909 | 1448.6652 | 1129.8855 | 960.3232 | 2125.3702 | 1911.1051 | 920.256 | 932.9149 | 1161.177 | 930.6615 | 798.0428 | 1100.8704 | 1610.0166 | 1525.6483 | 894.1437 | 1446.2598 | 1136.0313 | 1466.2431 | 1196.8196 | 1200.7272 | 1151.0363 | 882.2826 | 1568.4349 | 726.3876 | 883.4232 | 2483.5261 | 1354.955 | 791.7142 | 1333.3477 | 764.6363 | 1299.9598 | 660.9071 | 1827.0416 | 476.9542 | 1361.9836 | 1093.5506 | 1485.5029 | 1780.3148 | 1785.3038 | 1490.8692 | 1027.8665 | 679.1295 | 1248.9508 | 196.4418 | 1666.0319 | 1159.0796 | 1026.038 | 2010.4265 | 1000.4686 | 689.9506 | 1439.3433 | 1552.6558 | 944.3931 | 1232.2601 | 1023.1729 | 1682.3033 | 1043.572 | 174.1491 | 1458.1289 | 569.4174 | 1461.1562 | 1019.6511 | 1148.4989 | 859.4245 | 1411.9833 | 950.3801 | 983.9548 | 1129.2349 | 2615.0873 | 1256.4655 | 1470.2818 | 1014.3487 | 1080.9739 | 825.8033 | 1994.6473 | 498.0095 | 1057.7026 | 2042.124 | 1430.382 | 1437.843 | 983.1049 | 839.3528 | 429.3701 | 1800.1629 | 2237.5465 | 1109.217 | 1616.2624 | 1819.9344 | 1481.5353 | 1117.5568 | 929.8467 | 734.8735 | 690.131 | 1753.8365 | 873.7391 | 805.2117 | 789.8838 | 1747.5847 | 617.4081 | 2263.6751 | 1104.0235 | 1035.7206 | 1767.9755 | 1181.4991 | 702.6313 | 388.6094 | 911.4504 | 1140.2119 | 1260.3447 | 845.2944 | 1299.3415 | 1315.2717 | 1669.1454 | 961.4707 | 804.7775 | 637.7588 | 1399.6453 | 1555.188 | 2228.2718 | 1277.2291 | 2571.2434 | 448.8692 | 1549.3316 | 1224.0479 | 2476.958 | 623.708 | 787.3158 | 1214.0744 | 1508.7963 | 1759.7868 | 1148.7131 | 1285.7939 | 0 | 2057.2908 | 3223.089 | 0 | 1714.409 | 0 | 0 | 2057.2908 | 2057.2908 | 0
[5 empty] | 2036 | 0 | 1116.7997 | 1270.8658 | 1730.8276 | 1530.0337 | 1308.4716 | 1430.7932 | 1559.5601 | 1703.9764 | 2095.8531 | 1568.4359 | 1484.0002 | 377.4266 | 1583.5558 | 737.1026 | 2275.0567 | 1607.5734 | 1843.6356 | 897.693 | 1863.4184 | 760.7888 | 1940.7523 | 797.529 | 1367.298 | 1525.4302 | 715.6261 | 1479.2983 | 1675.6491 | 1556.2755 | 1157.3639 | 288.6695 | 1308.9231 | 721.7318 | 741.3429 | 799.3427 | 1595.7121 | 1376.2129 | 1194.8877 | 1325.4056 | 1149.3645 | 1328.5832 | 1035.8045 | 1293.4028 | 1569.1045 | 1662.9388 | 1837.9985 | 653.6261 | 837.4759 | 1910.9952 | 980.896 | 1427.9199 | 2008.3812 | 1957.6635 | 1553.9444 | 846.8758 | 680.7495 | 1134.9778 | 1259.1519 | 1042.8426 | 969.0491 | 552.92 | 889.9189 | 1563.071 | 1393.398 | 1866.119 | 59.1846 | 1844.1359 | 1690.174 | 1732.4213 | 1759.1823 | 1533.6846 | 1729.2893 | 1042.7284 | 1195.7237 | 1171.4313 | 755.0636 | 708.8931 | 1891.8129 | 1667.2032 | 1470.9321 | 837.6423 | 1514.8038 | 1127.3752 | 1156.9089 | 1679.6014 | 827.6309 | 1313.3545 | 209.1483 | 689.4572 | 670.648 | 559.7299 | 882.4192 | 1158.8671 | 1836.9217 | 1434.3169 | 586.064 | 520.5698 | 582.1408 | 814.5527 | 659.2869 | 1170.8002 | 1683.8684 | 1053.0069 | 2059.8452 | 527.6255 | 1037.0504 | 1329.7101 | 860.7559 | 1139.6275 | 937.8905 | 2323.2751 | 2028.5647 | 1897.9188 | 1053.0123 | 1250.0859 | 649.7088 | 2190.566 | 691.8331 | 1013.8304 | 1856.1268 | 1794.2779 | 2869.8003 | 1406.7701 | 1275.6094 | 1211.6655 | 2076.9927 | 833.9555 | 1398.1945 | 765.4085 | 906.9175 | 1866.2304 | 1296.0887 | 2020.3436 | 1216.3431 | 573.3339 | 2606.5355 | 884.1265 | 931.7848 | 1429.697 | 1026.2547 | 1122.3761 | 1199.439 | 1612.373 | 1328.6659 | 1540.5714 | 738.2654 | 1119.4418 | 1154.8767 | 1234.5286 | 1223.0413 | 519.1781 | 1207.5257 | 2082.5453 | 1582.0588 | 1122.1622 | 486.5443 | 1106.523 | 1454.7891 | 1560.5242 | 1325.0523 | 1182.1616 | 845.2622 | 550.6014 | 1994.3385 | 1455.8819 | 603.7044 | 1748.2794 | 2924.1677 | 1880.7895 | 1434.1256 | 1052.3864 | 1682.3973 | 1090.3831 | 1308.0521 | 1024.6677 | 576.8926 | 1202.2146 | 1177.5316 | 1257.2801 | 590.4994 | 109.3042 | 1519.8913 | 934.7715 | 1535.852 | 834.0532 | 1280.8687 | 1140.6812 | 1489.7951 | 1077.997 | 1319.1801 | 354.8978 | 940.471 | 289.8657 | 1176.2223 | 2071.6548 | 466.5038 | 509.7639 | 957.2692 | 1147.5738 | 803.4142 | 752.4794 | 1366.9488 | 1031.3469 | 1083.7016 | 2503.7389 | 894.6868 | 2153.4826 | 1177.36 | 2168.3684 | 1856.1104 | 1505.9073 | 636.2333 | 664.0551 | 1249.0126 | 1043.7606 | 585.4675 | 1693.1916 | 823.9357 | 974.1978 | 1277.0522 | 1415.3185 | 1705.1225 | 2118.4353 | 1666.2373 | 1228.2305 | 860.9397 | 2184.7744 | 2270.8983 | 1642.386 | 1556.902 | 1730.3345 | 1687.7937 | 997.5309 | 1706.8791 | 416.9812 | 693.9931 | 2277.9084 | 362.1199 | 2033.6065 | 1237.5802 | 1357.3565 | 184.7947 | 1026.4373 | 954.5656 | 1377.7236 | 1042.8414 | 674.8723 | 1190.7641 | 700.8626 | 1532.0504 | 413.0743 | 893.0774 | 769.9266 | 1902.7318 | 1020.8567 | 1414.8719 | 916.3096 | 948.7424 | 551.934 | 1495.5547 | 634.3747 | 1120.2583 | 1275.8279 | 376.323 | -84.9282 | 1082.3343 | 2008.1562 | 2290.7017 | 1691.9084 | 1585.0314 | 1014.5417 | 348.4228 | 1137.4582 | 1028.2476 | 1752.2741 | 1465.8333 | 539.5179 | 1216.8524 | 926.9207 | 1341.6972 | 1615.4024 | 578.2227 | 1001.5301 | 1354.858 | 2804.0003 | 933.9036 | 1960.1918 | 852.5153 | 498.9138 | 1052.3892 | 877.675 | 1234.7632 | 1460.2276 | 1539.4267 | 1563.7085 | 1652.0809 | 1254.5307 | 1732.3723 | 832.5093 | 1683.3136 | 1276.8077 | 1372.7094 | 2052.7943 | 1290.0765 | 811.8118 | 2719.4063 | 1243.8323 | 742.9145 | 629.1942 | 1548.0897 | 875.8394 | 1343.2772 | 875.5975 | 1600.1385 | 1823.0498 | 1848.9294 | 1540.5983 | 895.172 | 1353.5508 | 1418.1434 | 601.7507 | 765.009 | 606.553 | 1140.0875 | 1900.1018 | 750.4015 | 507.2792 | 1020.686 | 1979.5118 | 937.9506 | 1012.0636 | 1062.6009 | 2178.71 | 885.1091 | 2333.4638 | 658.548 | 1058.9428 | 1988.5033 | 606.6467 | 914.3269 | 1047.3606 | 1727.5945 | 1504.7298 | 1268.025 | 1762.3012 | 1414.533 | 1526.6985 | 948.6079 | 1640.9296 | 1261.6531 | 1208.4362 | 691.5864 | 1107.4767 | 1142.1457 | 2235.9151 | 1369.003 | 738.9287 | 1069.5693 | 1702.0901 | 1160.4575 | 780.4868 | 862.1714 | 1355.5377 | 421.5383 | 474.3704 | 1369.9967 | 2609.453 | 843.5373 | 720.0331 | 1607.0145 | 1585.5782 | 1261.9645 | 1108.3827 | 2373.8275 | 2110.8114 | 1037.0882 | 1075.7244 | 1296.9079 | 1039.4565 | 854.5623 | 1246.82 | 1766.353 | 1642.3202 | 998.6725 | 1542.4663 | 1243.3938 | 1616.9567 | 1250.4199 | 1313.6672 | 1271.3309 | 983.4157 | 1577.4828 | 809.3453 | 1006.5559 | 2497.8591 | 1481.3057 | 897.728 | 1459.3621 | 859.6401 | 1422.8086 | 685.3592 | 2032.3004 | 479.7056 | 1541.1456 | 1257.1059 | 1625.8705 | 1966.3753 | 1971.8642 | 1687.5317 | 1147.9965 | 742.8358 | 1379.5013 | 217.1632 | 1823.8097 | 1254.1881 | 1134.4057 | 2220.5569 | 1110.0818 | 751.3104 | 1630.1709 | 1561.6165 | 1016.981 | 1354.593 | 1137.217 | 1647.7769 | 1137.4085 | 198.2133 | 1651.4472 | 572.7037 | 1631.9261 | 1116.005 | 1300.7308 | 928.9603 | 1373.8471 | 1095.845 | 1076.9356 | 1246.7006 | 2630.1761 | 1423.9384 | 1552.4082 | 1148.1545 | 1180.5124 | 906.6809 | 2003.3882 | 556.2222 | 1158.5634 | 2235.0985 | 1567.5237 | 1605.9209 | 898.6825 | 937.4506 | 431.8478 | 1988.3165 | 2250.4543 | 1210.5863 | 1785.1583 | 2032.6917 | 1636.3858 | 1231.1339 | 1012.668 | 819.695 | 767.5334 | 1986.3596 | 977.0024 | 890.2641 | 828.1127 | 1883.3012 | 695.3027 | 2477.5734 | 1219.4164 | 1041.696 | 1952.7251 | 1319.6171 | 784.7544 | 440.1238 | 994.4894 | 1273.4792 | 1339.8342 | 942.7465 | 1410.6106 | 1452.7443 | 1824.175 | 1038.3242 | 894.2246 | 704.4108 | 1563.2349 | 1717.7441 | 2437.1066 | 1426.5319 | 2586.0903 | 487.1814 | 1512.5281 | 1339.7168 | 2735.8622 | 688.895 | 825.4438 | 1340.9699 | 1657.1853 | 1965.3734 | 1283.002 | 1456.247 | 0 | 2056.0387 | 3632.335 | 0 | 1713.3656 | 0 | 0 | 2056.0387 | 2056.0387 | 0
[5 empty] | 2037 | 0 | 1222.3334 | 1389.3741 | 1894.4069 | 1674.6314 | 1316.0089 | 1573.6011 | 1726.8014 | 1903.1246 | 2107.9238 | 1731.0878 | 1639.1147 | 413.0759 | 1768.6494 | 798.6305 | 2284.7078 | 1781.5863 | 2049.6399 | 1002.6292 | 2014.6594 | 832.6806 | 1949.03 | 890.748 | 1496.5097 | 1525.633 | 783.7589 | 1450.563 | 1648.8757 | 1565.2398 | 1224.7463 | 290.8991 | 1424.0267 | 724.7935 | 813.6177 | 857.7971 | 1746.5168 | 1520.0653 | 1326.673 | 1480.3394 | 1282.3501 | 1334.2192 | 1130.2007 | 1428.5825 | 1733.0905 | 1669.9931 | 1959.3528 | 721.8349 | 916.605 | 1922.0017 | 1095.5582 | 1436.1448 | 2198.1918 | 1957.4522 | 1562.8941 | 959.138 | 760.3314 | 1269.1418 | 1264.4932 | 1140.6481 | 1054.3387 | 610.7111 | 948.549 | 1726.4173 | 1401.9015 | 2084.2171 | 66.1017 | 2035.2214 | 1837.0268 | 1896.1197 | 1769.329 | 1536.614 | 1866.2314 | 1151.7191 | 1200.796 | 1282.1274 | 826.4218 | 736.7656 | 2067.4015 | 1646.4898 | 1479.4038 | 889.6504 | 1657.0618 | 1133.8687 | 1292.1518 | 1830.3747 | 903.7813 | 1410.9727 | 231.0101 | 671.3758 | 655.9208 | 614.3392 | 979.0777 | 1029.1451 | 1847.5026 | 1584.208 | 580.4454 | 523.568 | 658.4707 | 852.9609 | 635.3844 | 1307.6347 | 1848.6048 | 1175.0004 | 2071.7096 | 580.5243 | 1135.048 | 1451.8859 | 899.4914 | 1258.7354 | 1047.533 | 2336.6557 | 2220.2767 | 1908.851 | 1152.486 | 1346.8275 | 703.9098 | 2199.9093 | 757.2089 | 1132.3505 | 2102.2105 | 1963.8538 | 2867.406 | 1401.334 | 1408.9071 | 1353.3094 | 2045.9752 | 895.3812 | 1398.0653 | 854.8686 | 991.2563 | 1713.3374 | 1408.6886 | 2028.914 | 1344.0201 | 647.7641 | 2621.5474 | 965.0604 | 921.3765 | 1391.0029 | 1138.3217 | 1208.8018 | 1339.628 | 1766.3161 | 1336.3188 | 1686.1697 | 741.3973 | 1250.23 | 1264.0197 | 1378.8393 | 1346.544 | 487.9836 | 1214.4808 | 2091.3791 | 1746.3232 | 1253.4561 | 525.2727 | 1112.9113 | 1463.1801 | 1707.9883 | 1479.9512 | 1327.6496 | 921.6219 | 594.9714 | 2002.7984 | 1557.5131 | 660.3108 | 1952.6452 | 2927.4315 | 1866.7834 | 1428.3359 | 1060.8853 | 1841.1658 | 1234.9308 | 1396.0985 | 1132.078 | 644.3191 | 1209.1488 | 1171.1927 | 1209.2542 | 604.3053 | 122.7147 | 1698.2977 | 1007.7849 | 1669.7053 | 923.0548 | 1241.068 | 1119.8736 | 1688.4515 | 1203.9984 | 1457.0709 | 391.9858 | 1038.7734 | 291.0953 | 1332.1357 | 2083.5866 | 510.5571 | 556.2255 | 1044.4634 | 1267.3921 | 897.3359 | 831.132 | 1491.8061 | 1147.4801 | 1196.9455 | 2740.32 | 993.9496 | 2162.6173 | 1310.1807 | 2177.2885 | 2023.5331 | 1603.9038 | 710.6111 | 666.8719 | 1367.3313 | 1142.4024 | 639.5098 | 1655.8126 | 913.2939 | 1076.8205 | 1426.3126 | 1401.1956 | 1711.1363 | 2081.4037 | 1840.4001 | 1235.3046 | 945.7289 | 2384.1036 | 2485.4902 | 1834.3864 | 1565.8691 | 1932.1576 | 1866.3631 | 952.6193 | 1908.6131 | 409.5733 | 780.3932 | 2473.2446 | 387.9077 | 2018.4635 | 1237.4697 | 1365.1855 | 197.0786 | 1133.7253 | 1066.1499 | 1521.692 | 966.4376 | 744.3395 | 1315.2101 | 782.7828 | 1672.9621 | 414.8265 | 855.5896 | 768.1125 | 2082.5333 | 983.9877 | 1362.4649 | 1009.5095 | 990.0829 | 616.4569 | 1600.9134 | 638.0337 | 1234.0264 | 1424.9372 | 408.7808 | -92.9521 | 1082.5734 | 2178.4227 | 2255.9948 | 1868.7286 | 1591.7548 | 1121.7166 | 389.15 | 1057.8542 | 1164.5582 | 1759.7071 | 1637.1895 | 611.0366 | 1286.1109 | 857.7861 | 1497.878 | 1768.0679 | 641.3208 | 1064.8736 | 1513.2454 | 3068.9684 | 1013.5728 | 2188.3524 | 936.5456 | 551.0894 | 1151.8465 | 993.2014 | 1320.9161 | 1428.883 | 1622.0964 | 1727.1214 | 1659.0893 | 1261.7573 | 1709.2295 | 893.7307 | 1880.0469 | 1426.0395 | 1380.6153 | 2230.3765 | 1441.382 | 906.1132 | 2728.4755 | 1361.3562 | 702.2011 | 613.4102 | 1683.8876 | 932.073 | 1351.5163 | 951.4173 | 1718.2129 | 1833.5498 | 1614.3907 | 1746.5657 | 979.7671 | 1480.388 | 1299.262 | 642.1395 | 859.4282 | 686.5295 | 1103.188 | 2076.7474 | 727.6983 | 560.7465 | 1140.0044 | 1987.9088 | 1026.5928 | 1116.15 | 1173.6584 | 2394.5154 | 987.0749 | 2553.9796 | 726.9486 | 1182.7171 | 1999.9578 | 658.4095 | 1000.7227 | 1186.1862 | 1737.5443 | 1513.3972 | 1137.5629 | 1944.7024 | 1548.2195 | 1686.276 | 1059.4958 | 1796.0076 | 1268.9197 | 1334.7356 | 772.433 | 1212.1294 | 1250.0546 | 2469.9364 | 1512.0601 | 825.2939 | 1053.9429 | 1709.3104 | 1259.7417 | 883.0384 | 976.456 | 1475.2522 | 455.7431 | 529.8171 | 1530.136 | 2609.1167 | 927.0963 | 804.2016 | 1616.2715 | 1594.7323 | 1393.8648 | 1256.5269 | 2621.9508 | 2310.2391 | 1152.5394 | 1218.343 | 1432.454 | 1148.1053 | 822.3153 | 1392.5735 | 1920.1868 | 1599.8801 | 1103.0614 | 1471.7533 | 1250.5655 | 1763.0839 | 1140.5876 | 1320.2962 | 1391.4604 | 1083.9879 | 1584.2024 | 891.7768 | 1126.2808 | 2508.4546 | 1594.8776 | 1003.8481 | 1467.7874 | 948.6085 | 1431.003 | 701.2175 | 2235.5197 | 481.749 | 1719.7344 | 1419.4123 | 1635.2352 | 2152.1802 | 2158.1643 | 1883.6953 | 1267.959 | 746.1841 | 1509.877 | 237.8929 | 1834.9396 | 1233.0351 | 1236.0822 | 2430.4028 | 1217.9921 | 805.4623 | 1820.7434 | 1568.2406 | 1081.4601 | 1475.5204 | 1249.9286 | 1605.5758 | 1225.153 | 221.55 | 1844.5068 | 575.133 | 1802.4579 | 1122.4327 | 1452.7506 | 915.0864 | 1332.9364 | 1241.1106 | 1083.1383 | 1363.8996 | 2641.3334 | 1591.3983 | 1449.593 | 1276.0276 | 1182.6034 | 986.4062 | 2008.845 | 614.3557 | 1166.7693 | 2247.9718 | 1698.1099 | 1773.7715 | 802.7411 | 1035.4117 | 433.6797 | 2176.2153 | 2260.0406 | 1309.0241 | 1953.8186 | 2245.1642 | 1791.0267 | 1343.9376 | 1085.8051 | 901.4197 | 844.138 | 2218.5716 | 1080.3648 | 970.0673 | 854.8262 | 1843.3302 | 768.6396 | 2491.8438 | 1334.653 | 1046.115 | 2137.2169 | 1457.5496 | 866.7639 | 491.5675 | 1072.4357 | 1406.5621 | 1272.7912 | 1039.7787 | 1517.0218 | 1590.0308 | 1970.5013 | 1018.9995 | 979.4702 | 770.9714 | 1726.5983 | 1880.0816 | 2641.0423 | 1575.6327 | 2597.1205 | 522.4418 | 1468.0747 | 1347.433 | 2994.4182 | 753.9931 | 758.8484 | 1467.6935 | 1803.5873 | 2170.6553 | 1417.1112 | 1626.4681 | 0 | 1709.9116 | 3834.6068 | 0 | 1367.4505 | 0 | 0 | 1709.9116 | 1709.9116 | 0
[5 empty] | 2038 | 0 | 1229.3611 | 1504.9744 | 1905.3422 | 1684.289 | 1321.5762 | 1711.0362 | 1890.6246 | 2101.9949 | 2116.8831 | 1893.2736 | 1794.0204 | 415.419 | 1953.4889 | 787.8929 | 2335.1562 | 1952.4175 | 2253.3506 | 1107.4233 | 1977.3736 | 837.4681 | 1992.0904 | 983.8391 | 1505.1273 | 1522.6566 | 850.5211 | 1448.6785 | 1615.9594 | 1571.8624 | 1271.6739 | 292.7551 | 1534.8107 | 740.7976 | 882.7469 | 911.3588 | 1756.5889 | 1663.7248 | 1456.6077 | 1635.0634 | 1410.5679 | 1363.68 | 1130.7086 | 1563.5778 | 1896.8513 | 1706.8234 | 1880.2334 | 788.2145 | 921.8747 | 1930.1358 | 1210.0652 | 1442.2212 | 2210.8808 | 1953.1123 | 1569.5369 | 1071.2461 | 839.8067 | 1403.44 | 1292.3776 | 1233.2153 | 1048.0444 | 668.4239 | 905.9496 | 1889.5374 | 1435.1389 | 2302.0111 | 73.0091 | 2225.7289 | 1823.3279 | 1907.0211 | 1776.8643 | 1536.6035 | 1994.5852 | 1260.5632 | 1227.2786 | 1289.499 | 831.1878 | 670.2998 | 2073.0311 | 1619.8881 | 1485.6917 | 931.8611 | 1796.0445 | 1138.6667 | 1427.2128 | 1825.275 | 977.8425 | 1371.222 | 252.8426 | 649.9835 | 639.9255 | 666.5819 | 1070.7958 | 883.6148 | 1855.3194 | 1733.8915 | 572.9423 | 525.7933 | 734.4974 | 882.3531 | 607.7347 | 1444.2783 | 2006.3169 | 1296.596 | 2080.4762 | 631.4917 | 1141.5739 | 1566.8489 | 820.8666 | 1377.6808 | 1157.0287 | 2346.5872 | 2233.081 | 1916.9274 | 1159.0749 | 1312.5044 | 753.4296 | 2248.5124 | 761.5624 | 1250.7119 | 2347.9649 | 1975.1901 | 2858.5822 | 1422.1775 | 1542.0187 | 1494.7629 | 2007.23 | 951.7862 | 1423.0345 | 944.2048 | 1073.4759 | 1555.275 | 1512.8925 | 2073.66 | 1471.6287 | 721.7204 | 2632.6898 | 965.4694 | 907.9402 | 1377.9342 | 1244.5611 | 1289.1858 | 1479.6231 | 1779.5782 | 1341.9735 | 1695.9031 | 757.768 | 1380.8265 | 1271.3092 | 1522.9546 | 1469.0489 | 452.6074 | 1219.62 | 2137.4928 | 1905.9855 | 1384.5974 | 514.6168 | 1117.6571 | 1469.4115 | 1717.8083 | 1634.6418 | 1470.2828 | 995.5787 | 583.3259 | 2046.9639 | 1504.39 | 713.8818 | 2156.7343 | 2924.9489 | 1889.3071 | 1418.9405 | 1068.0713 | 1851.3344 | 1379.2816 | 1334.1818 | 1239.4026 | 711.6523 | 1214.2983 | 1161.7784 | 1153.8394 | 525.1808 | 135.8515 | 1876.6189 | 983.4474 | 1657.1199 | 1010.1358 | 1194.6479 | 1119.2299 | 1887.112 | 1329.8269 | 1594.7769 | 429.0225 | 1136.9434 | 297.523 | 1487.8335 | 2092.4045 | 552.3305 | 601.3161 | 1129.0727 | 1384.0125 | 991.1319 | 909.6788 | 1492.2533 | 1262.5183 | 1310.0313 | 2756.075 | 1091.9503 | 2210.3017 | 1441.803 | 2225.0219 | 2019.4845 | 1529.5146 | 784.8893 | 681.576 | 1483.1439 | 1148.9906 | 687.9003 | 1610.8388 | 1001.0574 | 1173.0266 | 1575.3664 | 1382.6473 | 1714.2083 | 2040.5054 | 2014.3284 | 1240.5325 | 1029.4065 | 2383.7979 | 2499.7805 | 2026.1296 | 1572.496 | 2133.6133 | 2040.7231 | 905.4842 | 2110.5418 | 410.8128 | 865.3504 | 2451.5004 | 373.5546 | 1997.3847 | 1235.4159 | 1370.9996 | 207.3717 | 1240.8688 | 1177.5832 | 1665.4594 | 907.8968 | 811.7163 | 1439.4851 | 864.5905 | 1674.985 | 423.9731 | 816.151 | 780.1371 | 2094.5068 | 944.9765 | 1301.6855 | 1095.8918 | 1016.6283 | 680.8934 | 1542.2492 | 640.751 | 1339.4182 | 1573.8385 | 405.5282 | -93.4865 | 1080.515 | 2155.7389 | 2262.328 | 2045.3059 | 1626.852 | 1226.3268 | 429.8217 | 999.4928 | 1300.6831 | 1798.512 | 1808.3153 | 682.4572 | 1203.5587 | 786.1836 | 1653.7082 | 1778.2643 | 703.3815 | 1120.2018 | 1671.4207 | 3086.6134 | 1089.6923 | 2415.9972 | 1019.4886 | 601.8925 | 1158.4891 | 1108.3756 | 1268.4651 | 1391.084 | 1689.6469 | 1890.3081 | 1695.7234 | 1267.0951 | 1680.066 | 947.2213 | 2076.5057 | 1575.0648 | 1386.4833 | 2400.6251 | 1587.8159 | 1000.1607 | 2733.4109 | 1369.1828 | 678.8975 | 596.4076 | 1814.5124 | 885.2493 | 1357.7686 | 1021.5125 | 1670.8772 | 1841.3095 | 1213.562 | 1952.6634 | 985.409 | 1604.2458 | 1164.0884 | 613.4274 | 952.0633 | 766.2949 | 1063.9588 | 2248.9424 | 701.0796 | 614.2271 | 1259.1623 | 2031.7459 | 1032.5131 | 1217.0828 | 1284.5644 | 2607.7432 | 1088.5851 | 2568.6865 | 795.1739 | 1306.3215 | 2008.4185 | 706.0445 | 1006.4762 | 1324.8182 | 1744.9294 | 1519.8004 | 1031.2143 | 2126.5123 | 1557.1565 | 1845.6388 | 1170.2335 | 1806.3651 | 1274.2899 | 1460.8628 | 853.1709 | 1219.0985 | 1257.2412 | 2703.7028 | 1654.9175 | 911.5395 | 1034.5409 | 1747.0079 | 1246.5776 | 985.2338 | 1090.5825 | 1586.5961 | 488.0111 | 585.1877 | 1690.0571 | 2604.6812 | 1009.6582 | 888.2562 | 1623.1091 | 1601.5327 | 1525.5864 | 1404.7558 | 2869.7402 | 2323.5206 | 1266.6099 | 1360.7708 | 1567.8151 | 1256.6078 | 788.2548 | 1538.131 | 1905.4988 | 1549.8074 | 1207.3104 | 1397.5835 | 1255.8915 | 1904.6247 | 1027.1833 | 1324.8529 | 1399.4603 | 1183.999 | 1619.1948 | 973.6821 | 1242.5982 | 2563.7645 | 1695.6706 | 1110.0745 | 1474.0466 | 1031.5415 | 1437.0852 | 612.9493 | 2436.6997 | 492.3901 | 1897.7501 | 1580.4698 | 1642.1549 | 2164.5538 | 2170.5715 | 2079.36 | 1387.7541 | 748.4159 | 1518.5927 | 239.6419 | 1843.3921 | 1209.6043 | 1331.0675 | 2444.3982 | 1324.1995 | 852.4063 | 2011.0605 | 1602.8194 | 1137.8302 | 1470.0844 | 1361.3077 | 1591.8073 | 1306.8057 | 244.1593 | 2037.3079 | 587.8143 | 1972.7517 | 1127.183 | 1604.5583 | 897.6716 | 1321.0126 | 1386.1769 | 1087.7222 | 1370.5416 | 2699.5858 | 1758.845 | 1342.8349 | 1397.968 | 1182.4336 | 980.851 | 2050.2053 | 672.4098 | 1173.4016 | 2257.4854 | 1822.1407 | 1941.3946 | 721.8936 | 1133.236 | 443.2431 | 2188.747 | 2309.9612 | 1285.1615 | 1965.051 | 2457.352 | 1801.3403 | 1345.0063 | 1149.2578 | 980.0475 | 919.9448 | 2450.4727 | 1183.8262 | 1044.6213 | 870.0242 | 1795.0837 | 837.4188 | 2502.3882 | 1342.3386 | 1069.2142 | 2149.5037 | 1595.2964 | 948.6599 | 542.9407 | 1145.2893 | 1539.4608 | 1196.2957 | 1136.391 | 1477.1643 | 1599.187 | 2108.1244 | 995.5037 | 1060.5142 | 775.404 | 1889.7356 | 1890.924 | 2604.3745 | 1724.5316 | 2654.4993 | 554.6505 | 1449.5969 | 1353.1354 | 3011.6868 | 758.3282 | 689.9816 | 1476.1452 | 1793.9021 | 2375.6326 | 1551.0407 | 1796.4572 | 0 | 1364.1495 | 3968.1178 | 0 | 1021.9037 | 0 | 0 | 1364.1495 | 1364.1495 | 0
[5 empty] | 2039 | 0 | 1234.5741 | 1484.0256 | 1913.4656 | 1691.4606 | 1350.7016 | 1843.0986 | 2051.0295 | 2300.5874 | 2163.6241 | 1901.4133 | 1804.3649 | 417.1483 | 2138.0742 | 774.4289 | 2382.6868 | 2120.0669 | 2454.768 | 1212.0753 | 1936.3801 | 841.0193 | 2032.6625 | 1076.8021 | 1511.5232 | 1547.0959 | 841.052 | 1446.7054 | 1617.6989 | 1606.5084 | 1298.1468 | 299.8189 | 1496.8589 | 755.876 | 948.7304 | 862.514 | 1764.0684 | 1673.3271 | 1584.6919 | 1789.5777 | 1534.018 | 1391.4368 | 1128.8735 | 1572.5661 | 1907.7371 | 1741.5512 | 1788.4856 | 852.7651 | 925.7652 | 1972.7381 | 1324.417 | 1474.0097 | 2220.3068 | 1983.9532 | 1604.1924 | 1183.2002 | 919.1754 | 1537.8724 | 1318.6278 | 1320.5443 | 1040.0035 | 672.2724 | 857.1425 | 1900.3801 | 1466.6667 | 2519.5007 | 79.9069 | 2234.9582 | 1804.4524 | 1915.0709 | 1816.1109 | 1564.108 | 1919.3132 | 1267.8317 | 1252.2494 | 1294.9669 | 834.7269 | 595.4345 | 2075.4995 | 1622.4264 | 1518.4959 | 964.2743 | 1771.7458 | 1163.7677 | 1562.0919 | 1817.2285 | 961.1539 | 1324.4124 | 254.3019 | 640.8641 | 637.4394 | 716.458 | 1157.5732 | 758.0666 | 1896.2132 | 1743.8411 | 575.7307 | 537.4029 | 810.2209 | 790.7794 | 595.3473 | 1580.731 | 2157.0045 | 1417.7938 | 2126.3386 | 680.5275 | 1146.4146 | 1674.5991 | 739.6778 | 1385.6005 | 1266.3775 | 2398.4 | 2242.5893 | 1959.1791 | 1163.9257 | 1275.5649 | 798.2683 | 2294.307 | 764.7917 | 1368.9146 | 2593.3899 | 1983.6113 | 2900.8798 | 1440.8742 | 1550.8663 | 1636.0258 | 2005.1456 | 901.7808 | 1446.5443 | 1033.4173 | 1057.1254 | 1443.3512 | 1608.7003 | 2115.8517 | 1481.2768 | 795.2028 | 2690.8198 | 964.3703 | 911.1817 | 1358.6483 | 1344.973 | 1230.0304 | 1619.4241 | 1790.2633 | 1371.5562 | 1703.1335 | 773.1918 | 1511.2312 | 1276.7224 | 1666.8745 | 1468.1745 | 430.7555 | 1246.5055 | 2180.9018 | 2061.0457 | 1515.586 | 501.8102 | 1142.3489 | 1501.8673 | 1725.0924 | 1789.124 | 1610.061 | 975.4708 | 570.5761 | 2088.5409 | 1442.2748 | 764.4175 | 2360.5468 | 2976.8611 | 1908.7853 | 1435.2808 | 1094.2753 | 1858.7633 | 1523.4354 | 1269.1671 | 1247.2116 | 778.8923 | 1241.1193 | 1175.1996 | 1127.8274 | 443.9482 | 148.7145 | 2054.8549 | 957.1719 | 1641.7302 | 1095.2964 | 1177.0716 | 1114.5131 | 2085.7764 | 1455.4823 | 1603.9813 | 431.4844 | 1143.4991 | 303.5789 | 1643.3156 | 2138.5884 | 591.8239 | 590.079 | 1107.8527 | 1497.4349 | 1084.8021 | 914.924 | 1489.6482 | 1376.4613 | 1317.5478 | 2767.7087 | 1188.689 | 2255.1894 | 1572.227 | 2269.9113 | 2012.2017 | 1444.3941 | 859.0678 | 695.4177 | 1465.3237 | 1153.883 | 730.6391 | 1595.5435 | 1087.226 | 1262.8162 | 1724.2137 | 1389.4424 | 1748.4985 | 2041.5555 | 2025.9432 | 1267.9137 | 1024.1324 | 2379.747 | 2510.3805 | 2217.6157 | 1607.2043 | 2334.7014 | 2210.8738 | 880.1998 | 2312.6651 | 411.2531 | 948.8648 | 2422.326 | 358.3825 | 2012.4626 | 1256.2244 | 1401.2817 | 215.6739 | 1248.0237 | 1288.8654 | 1675.0152 | 839.8334 | 877.0027 | 1447.7461 | 946.2857 | 1674.4126 | 432.5833 | 796.0674 | 791.4469 | 2103.3882 | 927.6327 | 1265.9923 | 1175.4566 | 1028.3787 | 745.2435 | 1474.4245 | 654.9036 | 1436.4336 | 1722.5318 | 401.0827 | -93.8809 | 1097.7698 | 2126.1465 | 2106.0989 | 2057.0437 | 1659.8908 | 1328.3721 | 470.4379 | 943.9896 | 1436.6224 | 1835.0426 | 1979.2105 | 753.7796 | 1117.7785 | 736.9777 | 1809.1877 | 1785.8361 | 764.4046 | 1037.5438 | 1642.9984 | 3099.7018 | 1058.861 | 2643.1261 | 1015.3212 | 651.3228 | 1163.4219 | 1223.1976 | 1213.1726 | 1378.8954 | 1537.5636 | 1901.1552 | 1730.2388 | 1295.0199 | 1681.8853 | 992.9811 | 2272.69 | 1723.8836 | 1417.097 | 2334.7396 | 1729.378 | 1093.9544 | 2787.8722 | 1374.961 | 653.324 | 592.2295 | 1768.8943 | 836.2768 | 1388.1976 | 1085.8831 | 1614.8281 | 1881.9512 | 821.7383 | 2158.8916 | 989.5964 | 1581.9326 | 1050.7725 | 583.287 | 1042.9144 | 845.8491 | 1048.601 | 2214.5678 | 687.799 | 618.7263 | 1378.1597 | 2073.0139 | 1036.9095 | 1314.8618 | 1291.9488 | 2597.0769 | 1189.6395 | 2504.4375 | 798.8237 | 1429.7559 | 2052.6809 | 749.5516 | 1010.7247 | 1463.2567 | 1783.4576 | 1553.2989 | 930.1752 | 2134.8882 | 1563.7954 | 1856.2809 | 1280.8212 | 1814.0565 | 1302.4162 | 1469.2607 | 933.8 | 1224.2679 | 1262.5456 | 2719.9678 | 1664.4128 | 997.6656 | 1037.0818 | 1782.5533 | 1231.2441 | 1087.0731 | 1204.551 | 1689.5693 | 469.578 | 640.4821 | 1849.7598 | 2648.4594 | 1006.3597 | 972.1969 | 1658.8799 | 1636.9145 | 1534.37 | 1553.0693 | 2886.2873 | 2333.3238 | 1379.2994 | 1503.0077 | 1576.8278 | 1263.8535 | 772.4378 | 1683.4924 | 1887.5827 | 1323.8566 | 1214.2785 | 1357.2979 | 1283.6311 | 1870.2957 | 945.2574 | 1353.0614 | 1405.3677 | 1186.0427 | 1652.1646 | 974.6295 | 1355.5079 | 2615.8304 | 1783.6849 | 1216.4072 | 1506.6119 | 1108.4392 | 1468.8162 | 514.4427 | 2430.9048 | 502.4161 | 2075.1926 | 1740.2785 | 1678.3548 | 2173.6907 | 2179.7294 | 2274.5259 | 1395.7165 | 764.1098 | 1525.0672 | 241.0722 | 1884.6962 | 1210.9494 | 1419.3616 | 2454.7854 | 1315.0482 | 892.1425 | 2201.1224 | 1635.3701 | 1057.8927 | 1462.2535 | 1356.4355 | 1570.732 | 1247.2079 | 266.0411 | 2229.8504 | 599.7519 | 1984.0707 | 1152.0623 | 1756.154 | 896.426 | 1305.9234 | 1531.0439 | 1111.7306 | 1375.1411 | 2754.5129 | 1926.2786 | 1272.5961 | 1513.9756 | 1203.4929 | 972.6954 | 2089.1875 | 676.2752 | 1200.9374 | 2307.3129 | 1760.9531 | 1952.5723 | 629.7981 | 1139.7381 | 452.2461 | 2198.0478 | 2356.9962 | 1258.8953 | 1973.3418 | 2471.5348 | 1808.9949 | 1343.3914 | 1203.0262 | 1055.5785 | 917.4425 | 2682.0627 | 1193.3288 | 1113.9261 | 751.2562 | 1779.8753 | 901.6404 | 2557.5513 | 1348.0427 | 1090.9773 | 2158.5727 | 1604.495 | 954.1036 | 594.2432 | 1095.8409 | 1548.2947 | 1153.0641 | 1139.6929 | 1364.7998 | 1605.9826 | 2024.6876 | 990.5423 | 1137.3566 | 778.677 | 1900.5794 | 1898.9754 | 2505.907 | 1734.4607 | 2708.5625 | 524.0866 | 1423.8118 | 1383.002 | 3024.5104 | 761.5438 | 641.4436 | 1482.4179 | 1781.245 | 2389.0763 | 1559.9927 | 1966.2143 | 0 | 1018.7497 | 3964.0876 | 0 | 676.7232 | 0 | 0 | 1018.7497 | 1018.7497 | 0
[5 empty] | 2040 | 0 | 1261.8228 | 1457.8685 | 1920.868 | 1728.8196 | 1378.1167 | 1795.4264 | 2026.9209 | 2313.7614 | 2207.6616 | 1906.7017 | 1812.0462 | 426.3268 | 2150.3424 | 777.236 | 2403.6639 | 2099.1191 | 2446.2298 | 1219.0528 | 1935.4381 | 859.5817 | 2050.5848 | 1082.9808 | 1544.8966 | 1570.0867 | 830.1097 | 1424.869 | 1616.1739 | 1639.1214 | 1304.1649 | 306.5657 | 1455.9425 | 762.5307 | 919.8959 | 811.5232 | 1803.031 | 1680.4598 | 1574.9993 | 1799.8798 | 1652.7003 | 1403.6869 | 1147.2868 | 1579.2329 | 1915.8063 | 1756.869 | 1730.4656 | 838.1307 | 946.1629 | 2012.8748 | 1332.0412 | 1503.9329 | 2269.3571 | 2012.9622 | 1636.8434 | 1295.0003 | 924.4797 | 1550.2788 | 1330.2137 | 1270.6919 | 1051.9134 | 675.1285 | 831.2928 | 1908.3794 | 1482.1249 | 2533.9283 | 80.3645 | 2240.8306 | 1821.6653 | 1957.3227 | 1853.0888 | 1588.9822 | 1832.0958 | 1273.2289 | 1263.2635 | 1323.5486 | 853.1634 | 533.3776 | 2115.7161 | 1554.0368 | 1549.4027 | 860.3705 | 1744.2728 | 1187.4355 | 1571.0977 | 1843.3726 | 942.6865 | 1302.7018 | 255.3859 | 632.1293 | 633.5483 | 694.7841 | 1239.4102 | 638.8448 | 1934.7073 | 1751.1814 | 576.7582 | 548.3409 | 885.6411 | 688.2626 | 581.2708 | 1589.7828 | 2092.8888 | 1423.3374 | 2169.5823 | 663.5163 | 1171.7176 | 1604.9379 | 681.1039 | 1391.4747 | 1273.6854 | 2447.216 | 2292.121 | 1998.9515 | 1189.5316 | 1266.1179 | 753.1161 | 2314.5363 | 781.6717 | 1376.8142 | 2838.4855 | 2027.4326 | 2937.333 | 1442.2943 | 1557.392 | 1645.4578 | 1995.7848 | 849.549 | 1453.2847 | 1039.3361 | 1038.8508 | 1324.2667 | 1525.1992 | 2134.4616 | 1488.7573 | 868.2112 | 2745.5876 | 981.0613 | 914.1407 | 1324.5297 | 1439.5574 | 1167.9852 | 1628.6993 | 1832.5537 | 1399.4498 | 1740.7586 | 779.999 | 1519.7656 | 1304.9212 | 1676.4702 | 1464.9823 | 407.199 | 1271.8559 | 2199.9677 | 2023.6268 | 1524.5928 | 500.1427 | 1165.6138 | 1532.4469 | 1763.1676 | 1799.4387 | 1746.9842 | 953.506 | 569.7028 | 2106.8915 | 1407.138 | 735.5252 | 2374.1357 | 3024.5896 | 1904.7348 | 1428.1797 | 1119.373 | 1899.4159 | 1667.3924 | 1234.6618 | 1253.1904 | 783.3533 | 1266.3898 | 1186.7044 | 1098.5203 | 379.9175 | 161.3037 | 1881.9291 | 951.3654 | 1658.1355 | 1081.347 | 1156.4147 | 1092.6067 | 2284.4449 | 1463.8338 | 1610.8184 | 433.3006 | 1089.2003 | 306.2516 | 1798.5822 | 2182.0994 | 570.2471 | 577.7337 | 1084.5501 | 1471.8949 | 1091.0622 | 918.8189 | 1514.9413 | 1373.8315 | 1323.0918 | 2828.7721 | 1182.8431 | 2274.9048 | 1569.8164 | 1902.6077 | 2042.596 | 1398.3793 | 864.0252 | 701.4972 | 1444.9152 | 1179.3686 | 767.726 | 1573.0324 | 1076.9002 | 1346.1892 | 1734.089 | 1395.712 | 1780.4735 | 2038.4429 | 2034.5678 | 1293.7103 | 1017.1658 | 2419.746 | 2565.788 | 2230.4129 | 1639.904 | 2347.0807 | 2178.9548 | 852.1573 | 2331.2419 | 406.1684 | 1030.9363 | 2437.4585 | 351.4698 | 2022.0327 | 1275.2264 | 1429.8132 | 194.7001 | 1253.3367 | 1296.285 | 1682.0634 | 747.4272 | 859.5869 | 1453.8697 | 951.7155 | 1704.5799 | 436.3651 | 773.5934 | 793.3931 | 2149.8129 | 907.7302 | 1231.9632 | 1248.2037 | 875.1562 | 749.5441 | 1443.7359 | 668.2381 | 1525.0726 | 1732.3957 | 403.9625 | -95.9491 | 1112.9467 | 2135.5564 | 1718.2794 | 2065.7444 | 1674.4019 | 1308.7909 | 473.1418 | 868.9479 | 1572.376 | 1851.1659 | 1990.6211 | 825.0039 | 1062.0525 | 684.4129 | 1818.0354 | 1487.7458 | 758.0917 | 951.9165 | 1241.7508 | 3168.1164 | 1022.7002 | 2656.0129 | 1008.5859 | 640.4212 | 1189.1182 | 1337.6673 | 1186.2785 | 1360.5784 | 1366.8409 | 1909.1577 | 1745.4717 | 1321.3047 | 1683.3961 | 912.6393 | 2285.7043 | 1733.7571 | 1412.375 | 2214.7815 | 1866.0685 | 1098.8318 | 2838.6341 | 1405.256 | 615.7859 | 586.676 | 1719.7605 | 808.0923 | 1416.9084 | 1028.8728 | 1588.7348 | 1920.2407 | 417.1355 | 2365.2502 | 1011.446 | 1556.7752 | 921.5522 | 567.1973 | 1131.9815 | 925.1923 | 1030.51 | 2176.1606 | 675.1099 | 622.3277 | 1386.1051 | 2091.2281 | 1059.8115 | 1288.5297 | 1297.426 | 2582.1627 | 1192.9131 | 2149.0243 | 801.2794 | 1437.9598 | 2094.3439 | 708.2058 | 1033.0241 | 1601.5016 | 1819.7573 | 1584.8317 | 804.2602 | 2140.0503 | 1598.3423 | 1864.1832 | 1288.1944 | 1854.1233 | 1328.9147 | 1475.4896 | 939.1835 | 1251.2892 | 1290.3596 | 2732.2291 | 1671.4164 | 1003.3797 | 1037.5832 | 1798.2317 | 1240.1791 | 1188.5564 | 1318.3614 | 1606.9279 | 450.109 | 644.1571 | 1860.3916 | 2688.4252 | 1000.6033 | 977.7935 | 1692.55 | 1670.2517 | 1540.8888 | 1701.4675 | 2898.5744 | 2384.7271 | 1373.46 | 1645.0536 | 1583.5127 | 1269.2338 | 754.4387 | 1693.1981 | 1906.2477 | 994.5243 | 1219.4545 | 1312.7105 | 1309.7672 | 1828.4321 | 858.319 | 1379.6534 | 1436.374 | 1186.2587 | 1666.7234 | 974.063 | 1465.0099 | 2638.6986 | 1651.8882 | 1226.1191 | 1537.2953 | 1179.3015 | 1498.7118 | 439.8168 | 2421.2019 | 506.8433 | 2083.41 | 1898.8383 | 1712.4878 | 2221.6484 | 2227.749 | 2284.9945 | 1401.5894 | 778.8184 | 1558.7585 | 246.7893 | 1923.6842 | 1209.8525 | 1353.7883 | 2508.9854 | 1302.2377 | 820.2469 | 2213.8245 | 1649.6668 | 967.6396 | 1482.0858 | 1348.2528 | 1523.0087 | 1184.686 | 287.1954 | 2242.7183 | 604.9951 | 1992.4193 | 1175.5018 | 1766.2104 | 891.84 | 1271.2893 | 1675.7116 | 1134.3495 | 1404.42 | 2778.7401 | 1939.7708 | 1197.1085 | 1624.0504 | 1223.3208 | 983.6986 | 2104.5602 | 679.1423 | 1227.1281 | 2354.2568 | 1696.0096 | 1960.8678 | 512.1991 | 1144.5339 | 456.2197 | 2246.5792 | 2377.766 | 1258.6247 | 2016.8146 | 2482.0699 | 1848.9362 | 1366.8285 | 1102.0924 | 1028.0525 | 913.4602 | 2697.5401 | 1201.1132 | 1062.487 | 618.865 | 1756.8115 | 961.3043 | 2609.5647 | 1377.8066 | 1100.5823 | 2206.1262 | 1611.3254 | 958.1197 | 597.6529 | 1043.8707 | 1554.8119 | 1105.8409 | 1141.2601 | 1007.1151 | 1641.4415 | 1936.7199 | 985.708 | 1097.9242 | 795.8568 | 1908.5795 | 1940.9178 | 2130.8041 | 1741.8296 | 2732.4443 | 492.2045 | 1372.7075 | 1411.1402 | 3091.3123 | 778.3521 | 589.7682 | 1515.1487 | 1802.6338 | 2398.9239 | 1566.6423 | 1977.5155 | 0 | 673.7138 | 3891.6139 | 0 | 331.9103 | 0 | 0 | 673.7138 | 673.7138 | 0
[5 empty] | 2041 | 0 | 1287.4944 | 1462.46 | 1578.1062 | 1764.0188 | 1390.1489 | 1744.1635 | 1999.2408 | 2323.473 | 2227.0959 | 1946.3311 | 1852.0671 | 434.9714 | 2159.4358 | 778.5484 | 2434.7603 | 2074.5379 | 2433.7149 | 1224.2309 | 1930.4771 | 877.0698 | 1799.9466 | 1087.5605 | 1576.3395 | 1574.5693 | 835.5967 | 1409.852 | 1592.5413 | 1653.5056 | 1082.218 | 309.8993 | 1446.2672 | 772.3957 | 889.1501 | 781.0922 | 1839.7412 | 1717.5827 | 1562.6781 | 1807.5249 | 1610.5178 | 1421.8465 | 1163.5882 | 1614.0875 | 1958.0728 | 1779.5835 | 1620.4135 | 821.9438 | 965.3957 | 2030.5772 | 1337.6992 | 1517.1308 | 2315.5728 | 2018.1857 | 1651.2528 | 1302.4298 | 928.4195 | 1560.4542 | 1347.4003 | 1218.0367 | 1062.104 | 690.0343 | 802.7644 | 1950.4643 | 1503.7623 | 2544.564 | 80.7018 | 2287.1 | 1835.7731 | 1997.1276 | 1869.4167 | 1596.2255 | 1780.2379 | 1301.3496 | 1279.5962 | 1350.4761 | 870.534 | 474.4272 | 2153.0835 | 1189.2557 | 1563.0423 | 753.4305 | 1751.8224 | 1197.8677 | 1577.7845 | 1866.7011 | 943.5509 | 1281.9348 | 261.0276 | 613.7601 | 620.5913 | 671.6683 | 1192.3482 | 496.4928 | 1951.6855 | 1789.7997 | 569.5037 | 553.168 | 888.4852 | 613.4227 | 557.6017 | 1596.4556 | 2024.4488 | 1426.7377 | 2188.6431 | 645.1879 | 1195.556 | 1531.628 | 618.9353 | 1422.1853 | 1279.1135 | 2468.7592 | 2338.7892 | 2016.4935 | 1213.6749 | 1253.7113 | 701.8153 | 2344.509 | 797.5747 | 1382.6818 | 2854.8631 | 2068.7214 | 2791.8856 | 1450.0539 | 1591.6901 | 1652.4612 | 1964.5216 | 818.7122 | 1466.2857 | 1043.7203 | 1041.6484 | 1172.7713 | 1437.95 | 2162.058 | 1522.6771 | 869.0027 | 2769.7573 | 996.358 | 905.0588 | 1297.0813 | 1283.1406 | 1134.2643 | 1635.5696 | 1872.6554 | 1411.7447 | 1776.2093 | 790.0899 | 1526.054 | 1331.4897 | 1683.5912 | 1488.9853 | 375.261 | 1283.0298 | 2228.3708 | 1982.4256 | 1531.3538 | 497.3833 | 1175.8903 | 1545.9495 | 1799.039 | 1807.0974 | 1727.0884 | 951.4618 | 567.6242 | 2134.113 | 1363.3771 | 705.0099 | 2384.2201 | 2765.1622 | 1909.1983 | 1075.2006 | 1132.4758 | 1937.6809 | 1676.9745 | 1196.3236 | 1281.4605 | 786.6577 | 1277.5481 | 1183.5079 | 1050.7566 | 312.7077 | 159.3521 | 1467.0216 | 943.3834 | 1671.7421 | 1065.4745 | 1117.5653 | 1080.0482 | 2300.6673 | 1470.0241 | 1646.4029 | 442.8561 | 757.7836 | 310.2136 | 1808.8818 | 2201.2902 | 547.4254 | 577.3509 | 1083.7182 | 1443.6311 | 1095.712 | 939.112 | 1538.0632 | 1369.0036 | 1352.2299 | 2886.2991 | 1175.0465 | 2304.2754 | 1564.9036 | 1544.3093 | 2069.9239 | 1347.7636 | 867.7075 | 710.5541 | 1453.2563 | 1203.3808 | 709.2856 | 1533.3486 | 1064.7172 | 1283.2014 | 1741.4039 | 1383.81 | 1792.1766 | 2007.302 | 2079.5033 | 1305.088 | 1029.6116 | 2371.3624 | 2617.9887 | 2239.9182 | 1654.3264 | 2355.9783 | 2143.099 | 809.1533 | 2346.4624 | 403.0003 | 1021.929 | 2451.5043 | 343.5749 | 2009.2986 | 1279.2358 | 1442.4115 | 173.0804 | 1281.0179 | 1301.7911 | 1719.1071 | 673.0396 | 840.5397 | 1485.9449 | 955.7401 | 1732.368 | 441.9989 | 737.8993 | 798.7987 | 2193.5506 | 873.1002 | 1177.0946 | 1179.9897 | 704.5555 | 752.7384 | 1408.9269 | 674.1261 | 1441.2013 | 1739.6671 | 406.6432 | -97.8959 | 1114.4714 | 2144.211 | 1349.2179 | 2111.3189 | 1696.0196 | 1286.8384 | 475.1473 | 799.5431 | 1581.4121 | 1875.0833 | 1999.0935 | 829.737 | 1002.0544 | 616.1869 | 1824.1742 | 1130.966 | 750.487 | 893.2878 | 838.3375 | 3168.8229 | 1010.7092 | 2664.9415 | 1020.1469 | 628.3379 | 1213.329 | 1343.159 | 1155.9359 | 1327.4013 | 1039.5023 | 1951.2598 | 1768.0531 | 1332.8409 | 1662.2557 | 829.5616 | 2295.2981 | 1741.0705 | 1072.9982 | 1846.8365 | 1824.2224 | 1102.0642 | 2857.0498 | 1433.8208 | 581.8679 | 572.4907 | 1707.6184 | 777.1893 | 1429.8829 | 969.323 | 1554.3238 | 1937.1285 | 34.26 | 2383.4732 | 1032.0318 | 1562.9468 | 755.9952 | 549.3378 | 1119.8343 | 929.3578 | 996.2457 | 2181.9089 | 651.7236 | 636.9283 | 1392.0046 | 2045.9159 | 1081.3896 | 1259.7485 | 1326.0609 | 2616.2194 | 1194.3683 | 1790.8729 | 818.1405 | 1444.0407 | 2112.6294 | 665.0779 | 1054.032 | 1610.655 | 1835.7769 | 1598.7395 | 684.9147 | 2183.8424 | 1421.1079 | 1905.3556 | 1293.6662 | 1891.8737 | 1340.6021 | 1508.0544 | 943.1809 | 1276.7465 | 1316.541 | 2793.1767 | 1708.2255 | 1007.6122 | 1024.0712 | 1821.481 | 1246.896 | 1192.9484 | 1325.911 | 1360.2165 | 441.0596 | 646.8812 | 1868.277 | 2306.9859 | 1012.9722 | 981.9468 | 1707.3274 | 1684.9772 | 1574.9094 | 1714.473 | 2962.5925 | 2433.1133 | 1365.3709 | 1654.5453 | 1618.4617 | 1297.2661 | 724.0223 | 1700.4046 | 1921.6879 | 654.2604 | 1246.3934 | 1244.9073 | 1321.3077 | 1820.5771 | 749.1901 | 1390.7573 | 1465.5847 | 1208.1831 | 1688.2988 | 991.4049 | 1436.8706 | 2632.2049 | 1515.3608 | 1234.2734 | 1550.8487 | 1119.4402 | 1511.9052 | 361.4919 | 2456.9392 | 513.4043 | 2088.4918 | 1898.1697 | 1727.5329 | 2266.8287 | 2272.9501 | 2292.0478 | 1432.4563 | 784.7472 | 1590.5027 | 252.1823 | 1941.2744 | 1192.2114 | 1285.0268 | 2560.0502 | 1315.353 | 739.3472 | 2223.2591 | 1670.9652 | 908.4342 | 1499.6099 | 1366.1704 | 1478.6463 | 1150.8477 | 281.0073 | 2252.2761 | 612.806 | 2036.2978 | 1185.8399 | 1773.6237 | 873.3572 | 1243.1025 | 1685.3253 | 1144.3257 | 1431.9044 | 2767.2312 | 1950.4385 | 1096.2242 | 1568.4983 | 1228.9604 | 993.089 | 2128.8648 | 694.1313 | 1239.9356 | 2374.9616 | 1669.3875 | 2004.1609 | 415.0968 | 1169.7397 | 462.1141 | 2292.3033 | 2408.5457 | 1255.7533 | 2057.7358 | 2536.9011 | 1886.5673 | 1388.3298 | 997.7913 | 998.4667 | 926.6573 | 2709.0362 | 1230.0333 | 1008.5461 | 517.2288 | 1714.5563 | 916.6003 | 2632.491 | 1405.8488 | 1114.8206 | 2250.8885 | 1646.9132 | 979.2488 | 600.1803 | 1016.8263 | 1589.0997 | 1037.8881 | 1163.5606 | 663.4856 | 1674.8495 | 1894.054 | 966.9165 | 1056.1293 | 812.0417 | 1950.6688 | 1980.4354 | 1759.2927 | 1780.2866 | 2767.8288 | 472.8989 | 1324.2305 | 1423.5506 | 3149.9227 | 794.1876 | 523.8234 | 1545.9862 | 1821.113 | 2451.5562 | 1601.2508 | 1985.8973 | 0 | 329.0487 | 3682.0102 | 0 | -12.5277 | 0 | 0 | 329.0487 | 329.0487 | 0
[5 empty] | 2042 | 0 | 1298.8164 | 1464.2133 | 1213.6185 | 1779.5604 | 1408.0817 | 1592.642 | 2011.2775 | 2374.6873 | 2255.9062 | 1983.4379 | 1889.7743 | 438.7646 | 2207.0755 | 769.4594 | 2338.9382 | 2090.707 | 2467.1835 | 1251.2591 | 1898.7282 | 884.7826 | 1347.8629 | 1111.5533 | 1590.2149 | 1585.9026 | 839.5693 | 1305.0681 | 1576.5119 | 1674.8522 | 854.9713 | 314.5225 | 1433.253 | 741.9974 | 878.1262 | 747.9143 | 1855.9499 | 1752.5601 | 1580.3611 | 1847.431 | 1565.1239 | 1365.8886 | 1166.9887 | 1646.9246 | 1997.8913 | 1709.5254 | 1258.2635 | 822.6222 | 973.8668 | 2056.8288 | 1367.2325 | 1536.7167 | 2335.9858 | 1828.0566 | 1672.6138 | 1307.9363 | 948.9284 | 1598.0815 | 1294.3391 | 1193.5745 | 1059.1241 | 704.0779 | 759.8857 | 1990.1101 | 1448.2104 | 2600.6516 | 82.4806 | 2330.3942 | 1826.691 | 2014.6716 | 1893.6144 | 1610.3489 | 1730.8025 | 1327.8444 | 1229.2214 | 1316.0327 | 878.2037 | 401.8892 | 2165.7788 | 845.8302 | 1583.2622 | 672.2321 | 1756.0489 | 1213.3433 | 1612.6303 | 1867.5391 | 942.5057 | 1241.2594 | 266.3432 | 598.543 | 610.6869 | 663.4383 | 1142.6518 | 359.744 | 1976.8815 | 1826.1798 | 566.4956 | 560.324 | 889.9815 | 534.5184 | 536.9636 | 1631.6449 | 2000.7377 | 1455.8966 | 2216.919 | 640.7257 | 1206.0695 | 1494.5621 | 540.8286 | 1451.1184 | 1307.3693 | 2500.6957 | 1979.0725 | 2042.5261 | 1224.2844 | 1222.7934 | 670.9661 | 2252.2821 | 804.5884 | 1413.2254 | 2867.0272 | 2086.9583 | 2438.4665 | 1376.9227 | 1624.028 | 1688.9562 | 1942.6882 | 785.0358 | 1400.0306 | 1066.7363 | 1042.4067 | 1030.0865 | 1386.7846 | 2076.9428 | 1554.7327 | 868.4435 | 2805.5877 | 999.9953 | 900.1938 | 1180.3278 | 917.5349 | 1096.9465 | 1671.6369 | 1892.2207 | 1429.9835 | 1791.8675 | 758.9952 | 1559.5981 | 1343.2206 | 1720.7611 | 1510.8222 | 345.7461 | 1299.6057 | 2140.5859 | 1982.1425 | 1565.4148 | 487.5424 | 1191.1169 | 1565.9603 | 1814.8594 | 1847.0076 | 1704.1599 | 947.3827 | 557.5938 | 2050.0707 | 1304.8746 | 690.8173 | 2436.8582 | 2416.0117 | 1804.3224 | 733.0961 | 1149.8899 | 1954.3045 | 1684.081 | 1137.1065 | 1308.1514 | 804.005 | 1294.0847 | 1185.6179 | 1008.78 | 233.102 | 157.1188 | 1089.1715 | 921.6363 | 1664.323 | 1070.8937 | 1084.5848 | 998.2023 | 2313.5431 | 1502.4545 | 1679.9307 | 451.8577 | 425.379 | 298.0049 | 1816.5104 | 2023.8839 | 537.1804 | 575.7654 | 1080.6246 | 1444.9702 | 1119.9165 | 958.2319 | 1543.1272 | 1389.7951 | 1379.7027 | 2911.6542 | 1189.6474 | 2213.5002 | 1589.2087 | 1065.5637 | 2072.4898 | 1272.7253 | 886.8753 | 682.5623 | 1458.9185 | 1213.983 | 648.7838 | 1501.391 | 1073.4002 | 1217.178 | 1779.8051 | 1378.308 | 1811.5188 | 1880.8535 | 2121.841 | 1321.9604 | 1040.4042 | 2016.9428 | 2641.0107 | 2289.3984 | 1675.7137 | 2407.0448 | 2150.5083 | 770.7549 | 2402.9717 | 374.7268 | 1011.1721 | 2377.0087 | 330.0617 | 2005.7485 | 1288.8021 | 1461.0821 | 157.0452 | 1307.0988 | 1330.5317 | 1754.0336 | 522.6724 | 839.0178 | 1516.1625 | 976.8249 | 1740.0287 | 424.5867 | 706.3207 | 760.201 | 2212.8402 | 843.1577 | 1128.7415 | 1108.8172 | 571.8688 | 769.3665 | 1350.7833 | 682.852 | 1353.7077 | 1778.0131 | 404.1331 | -98.7539 | 1121.9459 | 2124.8304 | 851.1481 | 2154.2537 | 1629.2062 | 1290.9118 | 485.6337 | 649.2236 | 1588.1135 | 1801.2417 | 2043.244 | 833.245 | 921.1847 | 552.3178 | 1863.0471 | 753.9603 | 757.4803 | 830.6256 | 468.4503 | 2802.9413 | 996.1891 | 2721.6958 | 1030.9846 | 629.1148 | 1224.0188 | 1346.6324 | 1070.8141 | 1300.8845 | 704.6921 | 1990.9218 | 1698.4698 | 1350.0344 | 1648.967 | 770.9564 | 2345.8914 | 1779.4644 | 740.2376 | 1486.3697 | 1778.8349 | 1125.126 | 2887.6496 | 1446.4022 | 497.2407 | 561.175 | 1691.5069 | 731.9949 | 1448.8652 | 934.1795 | 1503.0144 | 1962.172 | -450.7397 | 2398.2523 | 1041.116 | 1566.1325 | 542.9274 | 521.86 | 1105.733 | 932.1327 | 967.2044 | 2023.5821 | 631.7774 | 650.7645 | 1422.7474 | 1601.445 | 1090.917 | 1257.2593 | 1353.0384 | 2646.1662 | 1217.5421 | 1403.2965 | 833.949 | 1475.8979 | 2139.8821 | 638.949 | 1063.2913 | 1617.4299 | 1859.525 | 1619.379 | 466.7397 | 2224.779 | 1060.0656 | 1944.1477 | 1322.2274 | 1908.5418 | 1357.9335 | 1538.7344 | 964.0113 | 1287.9739 | 1328.0796 | 2641.4092 | 1742.9311 | 1029.8319 | 1015.408 | 1749.7735 | 1237.5141 | 1195.5399 | 1331.5028 | 1035.8353 | 430.7635 | 661.1521 | 1909.5094 | 1933.056 | 1024.5774 | 1003.6259 | 1729.3518 | 1706.796 | 1606.9619 | 1724.9996 | 3022.9094 | 2454.4378 | 1383.1988 | 1661.5951 | 1651.3879 | 1323.6778 | 697.5337 | 1737.9586 | 1740.5328 | 333.3163 | 1271.7753 | 1021.262 | 1338.4107 | 1812.8887 | 645.9854 | 1407.741 | 1478.4593 | 1228.4416 | 1621.8733 | 1007.3554 | 1406.0202 | 2174.2846 | 1421.8368 | 1264.0377 | 1570.9306 | 1056.851 | 1531.4636 | 268.7609 | 2488.9574 | 493.2046 | 2131.2681 | 1894.5119 | 1586.8758 | 2286.7419 | 2292.8709 | 2340.3047 | 1461.5591 | 794.0018 | 1604.5239 | 254.8088 | 1967.0219 | 1180.2611 | 1247.4836 | 2582.5845 | 1326.2518 | 683.9123 | 2272.3713 | 1605.1388 | 845.1426 | 1498.9187 | 1381.9468 | 1341.4998 | 922.6633 | 274.2778 | 2302.0292 | 588.6649 | 2077.6687 | 1201.1706 | 1812.7182 | 862.4911 | 1128.4002 | 1692.4506 | 1159.1197 | 1443.3001 | 2273.062 | 1995.6479 | 989.194 | 1509.5836 | 1239.8957 | 990.1479 | 2040.7748 | 708.2528 | 1257.6944 | 2405.6654 | 1638.3328 | 2044.9496 | 245.8902 | 1193.5049 | 443.9159 | 2312.4808 | 2313.7823 | 1235.4998 | 2075.7705 | 2588.5634 | 1903.1733 | 1393.6075 | 923.4139 | 990.476 | 938.4411 | 2768.8792 | 1257.5043 | 979.1038 | 410.7232 | 1680.8896 | 869.7326 | 2666.5011 | 1418.2234 | 1070.9459 | 2270.616 | 1680.4435 | 999.1534 | 613.421 | 986.6766 | 1621.4003 | 976.149 | 1184.301 | 311.8581 | 1689.5919 | 1845.8923 | 952.8478 | 1038.3488 | 819.1752 | 1990.3188 | 1997.8836 | 1361.9537 | 1816.519 | 2658.9496 | 451.8972 | 1190.4776 | 1441.9545 | 2793.7376 | 801.1715 | 461.7727 | 1559.5944 | 1817.1316 | 2501.1793 | 1633.8592 | 2029.7256 | 0 | -15.2355 | 3404.3195 | 0 | -12.6963 | 0 | 0 | -15.2355 | -15.2355 | 0
[5 empty] | 2043 | 0 | 1315.6066 | 1446.3179 | 858.1165 | 1802.5936 | 1048.3295 | 1286.6029 | 2019.6251 | 2422.9312 | 2167.1205 | 1998.1423 | 1906.4222 | 444.4059 | 2251.9558 | 763.9883 | 2335.7654 | 1963.3677 | 2172.0051 | 1276.7238 | 1876.1301 | 896.2204 | 975.3056 | 1134.1565 | 1610.7851 | 1510.1696 | 832.6355 | 1266.1427 | 1272.1994 | 1608.8706 | 668.7571 | 303.0491 | 1399.2183 | 740.9908 | 864.8822 | 700.5661 | 1879.9719 | 1768.0084 | 1595.4533 | 1885.0285 | 1553.4711 | 1364.0357 | 1175.4646 | 1325.276 | 2015.4403 | 1698.8137 | 922.6567 | 821.6328 | 986.4384 | 1975.8538 | 1395.0574 | 1476.1771 | 2366.2325 | 1389.8442 | 1606.7847 | 1336.7898 | 968.252 | 1633.8283 | 1292.5584 | 1165.7399 | 1060.8958 | 710.2748 | 721.3917 | 2007.571 | 1448.9817 | 2597.3976 | 84.1563 | 2347.3302 | 1825.8986 | 2040.6982 | 1756.9947 | 1537.353 | 1651.892 | 1339.542 | 1227.5426 | 988.7499 | 889.5705 | 332.8644 | 2187.7406 | 411.5815 | 1520.9497 | 586.6104 | 1736.9681 | 1165.5599 | 1645.4614 | 1876.6095 | 928.5489 | 1207.0433 | 268.691 | 540.8587 | 560.2241 | 653.5346 | 1119.437 | 134.5861 | 1899.0013 | 1842.2024 | 528.9094 | 538.2713 | 907.6154 | 438.7111 | 474.7842 | 1664.7932 | 1972.0209 | 1483.1506 | 2129.6131 | 634.7777 | 1221.6607 | 1453.0324 | 466.9823 | 1463.878 | 1333.992 | 2402.2758 | 1621.4148 | 1962.0599 | 1240.0499 | 1198.0194 | 637.581 | 2233.7363 | 814.9896 | 1442.0037 | 2930.358 | 2113.9806 | 1924.0277 | 1362.9484 | 1638.26 | 1723.3412 | 1529.9312 | 736.6251 | 1391.6889 | 1088.4183 | 1029.1173 | 756.9047 | 1330.8495 | 2074.1061 | 1569.5881 | 883.8569 | 2695.1681 | 1007.9645 | 840.3403 | 1129.2053 | 597.8645 | 1040.2215 | 1705.6138 | 1919.679 | 1373.6684 | 1815.0689 | 757.9656 | 1591.1878 | 1360.6061 | 1755.7806 | 1514.8148 | 281.4867 | 1248.4251 | 2137.6177 | 1977.7691 | 1597.5288 | 480.0915 | 1144.26 | 1504.3463 | 1838.3206 | 1884.6103 | 1715.0117 | 929.9579 | 550.2676 | 2047.2502 | 1253.5394 | 674.6715 | 2486.4513 | 1902.9589 | 1779.462 | 312.5273 | 1108.7072 | 1979.166 | 1721.2469 | 1084.3323 | 1320.336 | 820.3468 | 1243.1679 | 1119.5016 | 887.1818 | 156.4329 | 158.0132 | 708.9246 | 904.4828 | 1637.6119 | 1074.3117 | 971.9874 | 967.1985 | 2367.3663 | 1533.0066 | 1694.7388 | 455.8222 | 337.9138 | 297.6006 | 1856.5664 | 1567.5567 | 525.4463 | 566.1775 | 1062.4975 | 1443.3854 | 1142.7219 | 966.6734 | 1554.889 | 1408.5045 | 1391.7937 | 2949.2685 | 1202.3463 | 2210.4309 | 1611.1527 | 675.768 | 2084.1525 | 1205.1082 | 904.9352 | 681.6159 | 1445.478 | 1229.6958 | 606.9222 | 1365.9702 | 1080.1989 | 1180.8243 | 1815.9806 | 1289.5713 | 1734.561 | 1566.027 | 2140.5333 | 1269.9163 | 1017.3279 | 1675.9362 | 2537.6357 | 2336.0187 | 1609.7427 | 2455.0686 | 2153.7685 | 668.4041 | 2456.6504 | 364.863 | 1020.141 | 2167.4093 | 318.3307 | 1883.2692 | 1173.677 | 1403.5946 | 140.0864 | 1318.6137 | 1357.6096 | 1769.405 | 428.5976 | 835.712 | 1529.4801 | 996.6884 | 1755.195 | 423.9979 | 617.9152 | 753.7731 | 2086.3469 | 749.2001 | 944.4812 | 1065.9041 | 433.0378 | 785.0336 | 1300.0012 | 655.9846 | 1300.782 | 1814.135 | 403.469 | -100.0278 | 1067.5576 | 2115.3035 | 461.9796 | 2173.1762 | 1626.9471 | 1292.4807 | 495.513 | 558.7655 | 1623.1615 | 1798.7636 | 2005.3639 | 851.6267 | 846.3224 | 424.7055 | 1899.5405 | 385.3927 | 763.1763 | 749.0939 | 349.2051 | 2451.3254 | 966.3945 | 2774.9728 | 1029.1523 | 628.626 | 1239.8615 | 1374.3887 | 929.6892 | 1185.2996 | 367.6965 | 2008.3898 | 1696.1658 | 1296.8297 | 1532.7937 | 616.1192 | 2393.5502 | 1815.6329 | 563.7799 | 1105.4962 | 1771.1031 | 1146.7352 | 2764.6277 | 1465.0738 | 450.0433 | 511.4978 | 1650.4963 | 691.1176 | 1392.5569 | 895.7976 | 1459.5756 | 1884.9235 | -838.0033 | 2455.3181 | 1054.5833 | 1548.4609 | 141.3674 | 497.3464 | 1113.4632 | 951.6748 | 867.3452 | 1655.457 | 565.0917 | 657.452 | 1451.7127 | 1238.0866 | 1105.0369 | 1252.0891 | 1364.9356 | 2643.8521 | 1239.0774 | 1218.0987 | 840.3632 | 1505.9099 | 2055.5495 | 610.5269 | 1077.0275 | 1653.0801 | 1645.9578 | 1555.5828 | 321.9874 | 2240.504 | 706.4512 | 1961.2746 | 1349.1363 | 1933.2444 | 1304.4732 | 1552.2644 | 983.6373 | 1304.624 | 1345.2106 | 2274.4409 | 1758.2051 | 1050.7638 | 943.1534 | 1747.3836 | 1233.8255 | 1219.7447 | 1360.8639 | 724.0493 | 413.3752 | 674.5965 | 1948.3551 | 1413.2579 | 1023.6927 | 1024.0509 | 1661.1982 | 1639.6531 | 1621.1055 | 1765.9535 | 3049.5397 | 2486.0978 | 1398.8471 | 1698.2987 | 1665.9084 | 1335.3388 | 617.24 | 1773.3412 | 1426.4 | 95.8078 | 1282.9857 | 757.8824 | 1285.7499 | 1779.6765 | 454.18 | 1350.8517 | 1497.5588 | 1234.4946 | 1619.6874 | 1011.5768 | 1404.3725 | 1956.2238 | 1235.6657 | 1292.3144 | 1509.1324 | 1020.6109 | 1471.1897 | 179.4383 | 2491.0985 | 492.5399 | 2171.259 | 1925.9705 | 1145.8216 | 2316.2832 | 2322.4468 | 2385.5511 | 1474.3673 | 761.4302 | 1625.2995 | 258.4984 | 1890.5409 | 1093.4684 | 1205.9674 | 2538.0247 | 1320.4829 | 624.9946 | 2318.6448 | 1602.913 | 762.7083 | 1504.8676 | 1380.8918 | 1280.1743 | 631.6922 | 273.3244 | 2348.9067 | 587.8487 | 2095.8762 | 1153.8819 | 1849.5451 | 795.8817 | 1077.293 | 1729.7867 | 1113.4864 | 1460.8008 | 1886.5281 | 2038.4421 | 616.0492 | 1484.902 | 1183.7831 | 991.6526 | 2034.7605 | 714.4804 | 1210.7283 | 2310.9571 | 1581.2872 | 2062.9481 | 130.3409 | 1203.9641 | 443.3051 | 2034.6531 | 2310.664 | 1221.1911 | 2102.546 | 2611.3808 | 1927.7918 | 1404.9172 | 844.3515 | 980.1475 | 882.7392 | 2819.6014 | 1271.2507 | 946.5441 | 285.7247 | 1532.4306 | 844.0309 | 2561.4899 | 1426.2513 | 1069.4931 | 2299.9048 | 1695.2474 | 1007.9198 | 625.8947 | 939.4852 | 1635.6262 | 826.9555 | 1191.4932 | -19.6281 | 1711.4476 | 1538.6677 | 876.1786 | 1017.7655 | 829.7577 | 2007.7815 | 2023.7426 | 985.0813 | 1832.5069 | 2468.3977 | 422.2177 | 1127.3345 | 1385.1863 | 2575.8444 | 811.5285 | 342.1648 | 1579.7685 | 1821.2754 | 2522.8956 | 1496.1387 | 2071.0169 | 0 | -15.454 | 3058.1601 | 0 | -12.8783 | 0 | 0 | -15.454 | -15.454 | 0
[5 empty] | 2044 | 0 | 1263.8111 | 1435.2423 | 614.7204 | 1731.667 | 699.9536 | 1104.3905 | 2001.59 | 2444.1621 | 2164.1787 | 1948.869 | 1931.0959 | 426.8642 | 2271.7345 | 711.1873 | 2189.4417 | 1616.5608 | 1799.5027 | 1287.9597 | 1732.7882 | 860.9362 | 603.2436 | 1144.1177 | 1547.3875 | 1498.0832 | 829.5472 | 1227.2172 | 1100.556 | 1606.6381 | 474.1953 | 303.3201 | 1372.1818 | 739.9843 | 838.2997 | 657.4475 | 1806.0007 | 1790.8995 | 1590.735 | 1901.6178 | 1538.1846 | 1362.1829 | 1119.4447 | 993.2847 | 2041.4752 | 1553.5862 | 478.3786 | 809.3783 | 947.576 | 1930.9056 | 1407.3347 | 1474.1287 | 2273.1456 | 1036.1344 | 1604.6036 | 1363.9721 | 976.7861 | 1651.7497 | 1290.7776 | 1118.7156 | 1001.561 | 719.462 | 621.7823 | 2033.485 | 1413.3625 | 2223.7744 | 84.8937 | 2374.2333 | 1718.0432 | 1960.3297 | 1394.3954 | 1528.0177 | 1582.1709 | 1356.8789 | 1225.8637 | 589.9957 | 854.5686 | 210.3765 | 2092.7136 | 58.5648 | 1518.8851 | 482.6435 | 1726.0199 | 1163.9552 | 1659.9557 | 1780.5149 | 919.0297 | 1085.447 | 272.1698 | 514.4031 | 539.5452 | 633.5644 | 1093.049 | -24.6237 | 1896.3663 | 1865.9819 | 516.6671 | 537.5406 | 924.0414 | 297.5433 | 443.2038 | 1679.381 | 1913.0705 | 1493.5927 | 2126.6812 | 619.4975 | 1173.5638 | 1386.7544 | 329.4614 | 1482.8008 | 1345.7496 | 2399.0149 | 1139.7039 | 1959.3373 | 1191.1389 | 1091.0459 | 591.497 | 2042.4671 | 782.9034 | 1454.7133 | 2932.6995 | 2030.8172 | 1533.5373 | 1348.974 | 1659.3906 | 1738.5215 | 1176.0009 | 692.6288 | 1383.3471 | 1097.9669 | 1020.6938 | 520.82 | 1250.0757 | 2071.2694 | 1591.0237 | 898.0281 | 2691.5096 | 960.9738 | 820.7911 | 1078.0828 | 289.5795 | 989.4517 | 1720.5771 | 1848.518 | 1371.7772 | 1743.6646 | 756.9361 | 1605.0264 | 1307.0704 | 1771.2325 | 1525.4056 | 242.9291 | 1246.7063 | 2134.6495 | 1946.0376 | 1611.8693 | 440.9209 | 1142.7234 | 1502.3175 | 1765.9458 | 1730.1858 | 1722.7398 | 917.0599 | 507.1833 | 2044.4297 | 1103.6713 | 647.4152 | 2508.3335 | 1639.1835 | 1754.6016 | -42.9785 | 1110.2723 | 1640.3697 | 1756.2613 | 942.2015 | 1338.0633 | 827.5437 | 1241.4913 | 1103.3198 | 824.254 | 32.8408 | 158.616 | 304.8713 | 826.0341 | 1238.1746 | 1063.5718 | 917.9769 | 936.1948 | 2418.3317 | 1546.4708 | 1716.6813 | 461.7061 | 255.667 | 297.1964 | 1894.3006 | 1196.5863 | 505.161 | 559.3212 | 1049.4996 | 1422.0294 | 1152.7937 | 979.1845 | 1481.6075 | 1410.3779 | 1409.7453 | 2833.1179 | 1200.2767 | 2207.3616 | 1613.9045 | 487.3237 | 1979.8026 | 1033.7635 | 912.9112 | 680.6694 | 1438.7469 | 1181.311 | 562.2443 | 1306.5867 | 1073.17 | 1140.6792 | 1831.9121 | 1261.8257 | 1727.9392 | 1348.7039 | 2168.2369 | 1268.1806 | 933.9103 | 1359.3216 | 2217.3039 | 2266.3334 | 1607.5426 | 2475.617 | 2128.2095 | 613.2193 | 2483.5183 | 354.9992 | 1027.346 | 1816.6195 | 282.2209 | 1847.8981 | 849.7002 | 1401.7017 | 119.17 | 1335.6797 | 1369.5574 | 1792.2271 | 334.5228 | 820.6691 | 1549.2374 | 1005.4422 | 1675.2938 | 423.4092 | 571.3979 | 747.3453 | 1648.6088 | 702.3792 | 774.827 | 1019.1905 | 271.4893 | 791.9528 | 1068.9944 | 655.0999 | 1243.1975 | 1830.0314 | 378.9063 | -96.0855 | 1058.3969 | 1977.5015 | 81.0716 | 2201.2486 | 1624.688 | 1276.708 | 499.8696 | 468.3073 | 1656.1807 | 1796.2854 | 1655.5014 | 868.9437 | 685.123 | 344.3327 | 1914.6951 | 158.5024 | 759.2113 | 672.825 | 208.6983 | 2056.2585 | 941.5839 | 2797.0723 | 1031.9117 | 619.5508 | 1191.0767 | 1376.0142 | 710.4542 | 1135.1638 | 67.2094 | 2034.3144 | 1693.8618 | 1295.0155 | 1492.0679 | 361.5184 | 2414.5237 | 1831.5614 | 443.7076 | 748.4775 | 1759.4365 | 1155.4113 | 2753.8108 | 1407.3548 | 402.8459 | 490.0085 | 1500.9913 | 589.7187 | 1391.2052 | 840.6079 | 1309.4582 | 1882.3473 | -1212.1748 | 2429.4634 | 1013.0768 | 1538.055 | -153.1264 | 431.6961 | 1119.191 | 969.9897 | 819.5953 | 1305.7806 | 532.8049 | 666.8846 | 1464.5003 | 875.2229 | 1061.5571 | 1229.3076 | 1382.5794 | 2653.2766 | 1246.418 | 889.8984 | 850.3373 | 1519.1362 | 2052.6739 | 570.375 | 1034.6111 | 1686.6625 | 1299.5277 | 1553.4243 | 177.2351 | 2265.7532 | 266.4729 | 1986.6582 | 1361.0095 | 1857.1771 | 1302.6903 | 1572.3297 | 992.3018 | 1253.2608 | 1292.1942 | 1919.9929 | 1780.8828 | 1059.9821 | 917.5358 | 1744.9938 | 1156.2367 | 1242.3451 | 1388.523 | 540.7367 | 398.2301 | 680.5214 | 1965.4852 | 1005.2201 | 1027.3529 | 1033.0632 | 1658.8742 | 1637.4511 | 1642.0739 | 1804.8057 | 3089.008 | 2388.1177 | 1397.4192 | 1732.8808 | 1687.4427 | 1352.6212 | 576.5767 | 1788.9619 | 1160.1167 | -62.7175 | 1299.597 | 574.8156 | 1284.0159 | 1755.124 | 328.1642 | 1347.8988 | 1438.5806 | 1245.8578 | 1617.5016 | 1020.1671 | 1399.7725 | 1738.4596 | 896.7321 | 1306.4922 | 1507.1057 | 980.9134 | 1469.1927 | 35.6129 | 2504.1964 | 491.8752 | 2186.6496 | 1954.6427 | 771.8753 | 2225.0614 | 2230.9164 | 2403.928 | 1493.384 | 759.4001 | 1561.3607 | 248.9044 | 1888.6795 | 1061.5796 | 1143.0558 | 2068.3578 | 1320.6874 | 550.4509 | 2339.0811 | 1600.6873 | 685.6185 | 1425.8311 | 1275.2411 | 1218.8488 | 498.3871 | 271.7728 | 2369.6097 | 587.0324 | 2122.9092 | 1152.3048 | 1865.7518 | 770.1826 | 1026.1858 | 1764.9601 | 1111.9646 | 1401.5834 | 1500.5155 | 2058.7777 | 410.0001 | 1456.2401 | 1176.6637 | 935.9647 | 2028.7462 | 723.7161 | 1210.9938 | 2307.7986 | 1532.5953 | 2089.6316 | 14.7915 | 1219.4931 | 442.6944 | 1576.5978 | 2307.5456 | 1128.4864 | 2019.6821 | 2645.1914 | 1851.9174 | 1339.7225 | 744.2437 | 955.2707 | 575.9493 | 2612.0614 | 1290.2855 | 897.1946 | 164.9823 | 1468.319 | 794.7795 | 2281.8567 | 1008.1307 | 1068.0404 | 2209.2629 | 1717.1879 | 1020.9302 | 631.3919 | 897.5755 | 1656.7391 | 742.3433 | 1203.7783 | -431.3626 | 1644.0881 | 1220.9591 | 845.4689 | 980.8794 | 797.0795 | 2033.6983 | 1944.1145 | 460.3537 | 1856.2098 | 2124.38 | 395.1148 | 1064.1913 | 1383.2932 | 2190.2894 | 779.5785 | 265.251 | 1517.5916 | 1721.059 | 2555.2403 | 1172.3659 | 2089.2254 | 0 | -15.6934 | 2712.346 | 0 | -13.0778 | 0 | 0 | -15.6934 | -15.6934 | 0
[5 empty] | 2045 | 0 | 1262.0826 | 1334.8589 | 449.1337 | 1729.33 | 352.0609 | 935.9606 | 1992.8319 | 2475.6853 | 2161.237 | 1702.4878 | 1855.1109 | 426.2462 | 2242.3332 | 693.0886 | 1990.9915 | 1285.3474 | 1442.1715 | 1304.618 | 1678.0526 | 859.7587 | 434.817 | 1158.8961 | 1545.2856 | 1485.9967 | 776.4731 | 1177.7699 | 932.4684 | 1604.4057 | 249.5963 | 303.591 | 1251.6558 | 738.9778 | 816.0581 | 554.6701 | 1803.5634 | 1720.444 | 1593.159 | 1926.2131 | 1500.1787 | 1360.33 | 1110.5713 | 792.179 | 1879.8554 | 1408.5534 | 260.7548 | 800.9938 | 946.2602 | 1763.073 | 1425.537 | 1472.0804 | 2270.0909 | 859.4474 | 1602.4225 | 1375.9505 | 989.4321 | 1676.541 | 1288.9969 | 1077.761 | 986.9508 | 691.1444 | 567.2626 | 1953.37 | 1093.0905 | 1861.9759 | 85.9886 | 2275.6876 | 1683.1015 | 1957.6289 | 1032.2801 | 1518.6823 | 1385.6567 | 1303.4882 | 1224.1848 | 477.7985 | 853.4153 | 127.6473 | 2083.147 | -94.2517 | 1516.8205 | 383.2994 | 1608.8389 | 1162.3505 | 1681.4382 | 1761.3384 | 851.1277 | 1028.1326 | 261.4624 | 487.9476 | 518.8663 | 616.8722 | 1048.6328 | -183.8336 | 1893.7312 | 1792.466 | 504.4248 | 536.8099 | 929.926 | 100.0111 | 411.6234 | 1701.0405 | 1863.9857 | 1510.3849 | 2123.7492 | 607.3208 | 1171.9588 | 1328.1917 | 239.2187 | 1424.4211 | 1363.1725 | 2369.966 | 749.4527 | 1956.6148 | 1189.4418 | 1044.4771 | 549.1305 | 1851.4497 | 781.8326 | 1473.5469 | 2713.0877 | 2028.0881 | 1272.4762 | 1334.9997 | 1593.99 | 1498.0253 | 830.6065 | 586.4858 | 1375.0053 | 1112.1387 | 948.4881 | 218.9647 | 1176.7604 | 2068.4327 | 1530.0725 | 901.7373 | 2375.3688 | 954.1522 | 801.2419 | 1026.9603 | -24.6095 | 855.856 | 1742.7851 | 1849.3188 | 1369.886 | 1741.3214 | 755.9065 | 1625.6261 | 1043.1495 | 1794.1414 | 1452.0988 | 204.3714 | 1244.9876 | 2131.6812 | 1923.6654 | 1632.9892 | 425.0409 | 1141.1867 | 1500.2887 | 1763.5306 | 1403.5509 | 1708.0373 | 844.2291 | 490.3453 | 2041.6092 | 1026.4032 | 623.6725 | 2540.7759 | 1377.0043 | 1729.7411 | -170.133 | 1111.8375 | 1296.0959 | 1771.701 | 865.9649 | 1286.3547 | 838.225 | 1239.8147 | 1087.138 | 761.3262 | -55.7131 | 157.1402 | 156.9452 | 792.6167 | 914.6394 | 1057.7889 | 863.9663 | 905.191 | 2442.6769 | 1502.9337 | 1649.1455 | 443.5158 | 109.7611 | 296.7921 | 1910.9175 | 826.1175 | 487.5939 | 516.4093 | 968.7824 | 1407.4688 | 1167.7185 | 940.6554 | 1470.4876 | 1418.4389 | 1354.1838 | 2829.2147 | 1203.5605 | 2204.2923 | 1623.7221 | 299.1633 | 1960.29 | 938.9672 | 924.7303 | 679.7229 | 1344.6444 | 1179.7168 | 504.5193 | 1247.2032 | 1071.0518 | 1080.1908 | 1855.5571 | 1234.0801 | 1721.3174 | 1135.9847 | 2082.9209 | 1266.445 | 792.0802 | 1143.6261 | 1999.0712 | 2104.8392 | 1605.3426 | 2506.6129 | 2112.667 | 558.0345 | 2520.7173 | 345.1354 | 1021.4896 | 1575.7708 | 264.065 | 1812.527 | 528.0889 | 1399.8088 | 99.2811 | 1283.1232 | 1387.271 | 1721.5911 | 240.4479 | 809.613 | 1488.2222 | 1018.4293 | 1511.0948 | 422.8204 | 524.8807 | 740.9174 | 1465.8992 | 655.5582 | 611.1701 | 952.9847 | 115.0094 | 802.2059 | 767.6654 | 654.2152 | 1161.7633 | 1853.6339 | 371.8474 | -95.951 | 1049.2362 | 1933.7037 | -128.3827 | 2114.5545 | 1622.4289 | 1266.9548 | 506.3308 | 377.8492 | 1670.7405 | 1793.8073 | 1314.9879 | 876.5747 | 587.8036 | 263.9599 | 1937.9477 | 4.2342 | 758.6961 | 519.6619 | 76.5876 | 1787.2588 | 849.5371 | 2831.0027 | 975.7448 | 613.4307 | 1189.4693 | 1040.6654 | 558.2699 | 1085.0281 | -243.1437 | 1954.1667 | 1691.5578 | 1293.2013 | 1451.3421 | 132.3745 | 2445.6646 | 1855.2019 | 323.7958 | 257.0926 | 1722.4885 | 1168.9852 | 2600.2156 | 1405.4006 | 355.6485 | 468.5192 | 1088.086 | 532.9959 | 1389.8536 | 790.4545 | 1237.8345 | 1879.7711 | -1573.2544 | 2250.1163 | 1011.7007 | 1432.6649 | -417.5241 | 396.3832 | 1110.4324 | 977.3691 | 771.8455 | 830.7154 | 500.518 | 642.0051 | 1483.4533 | 703.2374 | 1060.1244 | 1212.504 | 1328.1455 | 2512.3362 | 1259.0906 | 666.6058 | 815.5486 | 1538.7586 | 2049.7983 | 533.7051 | 1033.1857 | 1701.4404 | 953.563 | 1551.2658 | 32.4827 | 2171.0759 | 131.3036 | 1860.051 | 1378.6126 | 1854.6707 | 1300.9075 | 1510.4251 | 1005.1438 | 1251.5468 | 1290.3852 | 1572.608 | 1710.6938 | 1073.6636 | 891.9182 | 1742.6039 | 1132.7884 | 1250.8356 | 1400.7032 | 373.6138 | 352.3558 | 689.3116 | 1990.8904 | 600.1489 | 972.7969 | 1046.4247 | 1656.5503 | 1635.2491 | 1577.4429 | 1823.8903 | 2967.4613 | 2384.7745 | 1402.2006 | 1748.1527 | 1326.1868 | 1299.3981 | 535.9134 | 1812.1139 | 978.1911 | -216.2639 | 1248.4697 | 398.9718 | 1282.2819 | 1615.9339 | 202.1485 | 1344.946 | 1436.5987 | 1190.0356 | 1615.3157 | 973.3909 | 1199.3833 | 1520.9921 | 588.2985 | 1326.1037 | 1505.0791 | 923.0941 | 1467.1957 | -67.5119 | 2121.055 | 491.2105 | 2211.3344 | 1960.2795 | 398.4393 | 2221.996 | 2227.7933 | 2432.4878 | 1434.5261 | 757.37 | 1559.2625 | 249.0034 | 1872.0857 | 1029.6908 | 1086.702 | 1698.734 | 1243.8355 | 480.1249 | 2076.9794 | 1598.4616 | 530.4825 | 1408.9656 | 1088.7765 | 1157.5233 | 287.2736 | 266.3465 | 2225.5912 | 586.2162 | 2039.2402 | 1150.7278 | 1889.815 | 744.4836 | 768.3969 | 1780.46 | 1110.4427 | 1398.381 | 1115.0243 | 2087.724 | 214.0207 | 1404.3476 | 1169.5443 | 922.1382 | 1817.2812 | 695.2225 | 1211.2594 | 2304.6401 | 1188.1917 | 2007.385 | -115.645 | 1171.4299 | 442.0836 | 1208.1733 | 2304.4273 | 1084.8246 | 2016.8547 | 2541.1273 | 1849.4018 | 1330.4415 | 649.8221 | 935.2109 | 219.5176 | 2416.8308 | 1243.3201 | 852.9917 | -24.9025 | 1404.2074 | 680.3095 | 1929.2409 | 645.1653 | 1066.5876 | 2096.7305 | 1649.6198 | 980.7077 | 639.5475 | 782.5739 | 1591.4671 | 657.7311 | 1151.7908 | -567.88 | 1641.8549 | 783.9961 | 814.7593 | 949.2112 | 795.9813 | 1953.5748 | 1941.4908 | 213.391 | 1783.1506 | 1899.0649 | 331.5718 | 1001.0482 | 1381.4 | 1927.7282 | 778.5123 | 188.3373 | 1515.5302 | 1697.2153 | 2454.2431 | 972.771 | 1982.1887 | 0 | -15.9478 | 2298.2228 | 0 | -13.2899 | 0 | 0 | -15.9478 | -15.9478 | 0
[5 empty] | 2046 | 0 | 1260.3541 | 1299.9627 | 283.7663 | 1726.9931 | 237.872 | 660.3049 | 1863.3326 | 2378.1095 | 2158.2953 | 1534.4635 | 1852.6056 | 425.6282 | 1805.7662 | 674.9899 | 1792.8057 | 990.2493 | 947.6584 | 1249.6803 | 1623.317 | 858.5812 | 266.6136 | 1113.2527 | 1543.1837 | 1473.9102 | 760.0246 | 1026.1832 | 767.9366 | 1602.1732 | 31.4791 | 303.8619 | 1199.8209 | 737.9713 | 735.1799 | 495.9571 | 1801.1261 | 1718.1304 | 1503.7023 | 1850.3963 | 1469.7122 | 1358.4772 | 1101.698 | 655.3024 | 1713.1652 | 1263.7151 | 52.4689 | 741.6819 | 944.9445 | 1595.4656 | 1369.4271 | 1470.0321 | 2267.0361 | 684.0984 | 1484.2239 | 1393.7223 | 950.5059 | 1615.6032 | 1287.2161 | 953.6585 | 972.3407 | 690.205 | 512.7429 | 1950.6557 | 973.1627 | 1359.347 | 82.5995 | 2268.7525 | 1504.9925 | 1954.9282 | 670.6487 | 1509.347 | 1282.5975 | 1301.7279 | 1222.5059 | 365.7523 | 852.262 | 44.918 | 2073.5803 | -243.6666 | 1514.7559 | 212.6037 | 1569.5361 | 1160.7458 | 1615.2748 | 1742.1619 | 826.0567 | 970.8182 | 261.1108 | 461.4921 | 498.1874 | 555.915 | 1009.9142 | -343.0434 | 1891.0962 | 1789.9754 | 492.1825 | 536.0793 | 939.779 | -39.8209 | 380.0431 | 1498.9587 | 1536.0633 | 1447.2131 | 1966.3313 | 553.6625 | 1170.3537 | 1163.1729 | 148.976 | 1422.4716 | 1309.5425 | 2045.5001 | 555.4863 | 1953.8922 | 1187.7447 | 997.9083 | 453.8038 | 1660.6843 | 780.7619 | 1415.5746 | 2506.5035 | 2025.359 | 1013.7589 | 1321.0254 | 1591.757 | 1083.5256 | 493.7481 | 526.2366 | 1366.6635 | 1068.3214 | 923.0569 | -32.0399 | 998.5655 | 2034.3864 | 1529.2518 | 909.3423 | 2146.7908 | 947.3307 | 781.6928 | 975.8378 | -317.0777 | 783.3551 | 1674.1209 | 1850.1196 | 1367.9948 | 1738.9782 | 754.8769 | 1561.4056 | 932.3085 | 1723.523 | 1440.1252 | 165.8137 | 1243.2688 | 2128.713 | 1777.8837 | 1569.1149 | 409.161 | 1139.65 | 1203.0231 | 1761.1153 | 1173.2757 | 1701.2347 | 815.3942 | 473.5074 | 2038.7887 | 949.1351 | 551.793 | 2440.7696 | 1116.4215 | 1704.8807 | -295.7648 | 1113.4026 | 1134.5705 | 1794.6 | 789.7283 | 1285.3273 | 805.1997 | 1238.1381 | 1070.9562 | 698.3985 | -144.2669 | 156.3943 | -105.9151 | 759.1993 | 758.2067 | 987.3582 | 809.9558 | 874.1872 | 2477.2331 | 1315.3242 | 1646.9278 | 442.8995 | 10.5546 | 296.3879 | 1935.5807 | 645.1584 | 432.8832 | 499.9573 | 937.763 | 1303.5054 | 1121.7781 | 939.3851 | 1390.0988 | 1347.6047 | 1352.2867 | 2705.6746 | 1138.1484 | 2201.223 | 1543.5172 | 111.2871 | 1940.7773 | 844.1709 | 888.3495 | 678.7765 | 1314.5726 | 1178.1226 | 450.4061 | 1187.8197 | 1005.3168 | 1025.9243 | 1782.4498 | 1206.3345 | 1714.6955 | 927.8693 | 2080.108 | 1264.7093 | 694.9202 | 929.4514 | 1781.1314 | 1819.178 | 1603.1425 | 2188.9799 | 1686.9231 | 502.8496 | 2234.2894 | 335.2715 | 1020.2874 | 1338.6799 | 245.9091 | 1777.1559 | 417.5451 | 1397.9158 | 63.7904 | 1239.4204 | 1332.6673 | 1719.1793 | 44.8277 | 745.8091 | 1486.1705 | 978.3182 | 1359.5714 | 422.2317 | 478.3634 | 734.4895 | 1283.435 | 608.7372 | 453.5104 | 875.8623 | -125.3054 | 770.6455 | 588.7154 | 653.3305 | 1077.6374 | 1741.1055 | 364.7885 | -95.8165 | 1040.0755 | 1889.9059 | -333.506 | 2111.6393 | 1620.1698 | 1178.3772 | 486.3953 | 287.391 | 1692.3346 | 1791.3291 | 1060.4068 | 887.8966 | 490.4842 | 183.5872 | 1859.441 | -149.8283 | 713.6026 | 423.4775 | -157.9525 | 1518.6209 | 806.9396 | 2716.2621 | 962.6975 | 568.4568 | 1187.8619 | 712.3611 | 411.554 | 1034.8924 | -448.1709 | 1951.4513 | 1689.2538 | 1291.3871 | 1410.6164 | -45.2579 | 2349.272 | 1782.1085 | 204.0445 | 22.7981 | 1694.037 | 1120.9543 | 2357.7126 | 1403.4464 | 308.4511 | 447.0299 | 766.544 | 476.273 | 1388.5019 | 669.4049 | 1166.2109 | 1826.9914 | -1716.5704 | 2081.2069 | 1010.3246 | 1396.9122 | -651.8258 | 361.0702 | 1106.7905 | 988.8908 | 724.0957 | 461.9122 | 468.2312 | 642.164 | 1425.0805 | 531.4851 | 1058.6918 | 1116.5826 | 1326.3278 | 2481.4047 | 1204.4501 | 443.612 | 813.4452 | 1446.1265 | 2046.9227 | 447.7836 | 1031.7603 | 1723.383 | 802.4832 | 1549.1072 | -211.2811 | 2163.9806 | -3.6864 | 1516.6886 | 1324.3497 | 1852.1644 | 1299.1246 | 1508.358 | 965.5921 | 1249.8327 | 1288.5763 | 1336.1324 | 1708.2973 | 1031.3622 | 866.3006 | 1570.5123 | 1109.34 | 1264.6502 | 1418.7814 | 105.5067 | 329.1153 | 662.1629 | 1837.1159 | 198.0441 | 960.8325 | 1005.2368 | 1654.2264 | 1633.0471 | 1575.2988 | 1767.0754 | 2619.7547 | 2381.4313 | 1289.3803 | 1770.784 | 984.724 | 1297.6433 | 495.2501 | 1740.8085 | 798.7681 | -364.8316 | 1246.7908 | 230.3511 | 1280.5479 | 1560.8968 | 76.1328 | 1341.9932 | 1434.6168 | 1183.3035 | 1613.1299 | 967.0761 | 905.5446 | 1303.8213 | 260.1982 | 1277.9067 | 1503.0524 | 794.3752 | 1465.1986 | -170.6367 | 1770.6966 | 490.5458 | 2118.9939 | 1974.4438 | 25.5135 | 2218.9305 | 2224.6701 | 2333.0116 | 1432.5165 | 755.34 | 1557.1642 | 249.1024 | 1712.415 | 997.8019 | 939.0889 | 1329.6062 | 1223.4003 | 347.0912 | 1793.451 | 1596.2358 | 433.176 | 1392.1 | 961.0534 | 1096.1978 | 144.1363 | 262.227 | 1938.2809 | 585.3999 | 2036.3834 | 1149.1507 | 1815.3304 | 718.7846 | 502.6588 | 1803.4565 | 1108.9209 | 1395.1786 | 730.0543 | 2008.9668 | 28.111 | 1359.9036 | 1162.4249 | 908.3117 | 1497.2363 | 694.271 | 1211.525 | 2301.4817 | 884.0549 | 2004.6564 | -261.8022 | 1169.7888 | 441.4729 | 1017.7299 | 2301.3089 | 801.2386 | 2014.0273 | 2537.7101 | 1846.8862 | 1321.1604 | 470.9042 | 850.6286 | 136.6319 | 2071.4284 | 1244.5087 | 737.1715 | -163.0883 | 1340.0958 | 574.8394 | 1577.1045 | 282.6889 | 800.6463 | 1909.0289 | 1647.3921 | 979.3449 | 614.3588 | 721.4612 | 1589.2557 | 573.1189 | 1146.7524 | -699.5395 | 1639.6216 | 459.3721 | 784.0496 | 846.4816 | 794.8832 | 1950.8603 | 1938.8671 | -28.6727 | 1780.7268 | 1674.0471 | 294.9505 | 937.9051 | 1379.5068 | 1665.5151 | 777.4461 | 111.4235 | 1513.4688 | 1448.7818 | 2273.4447 | 836.8825 | 1552.9457 | 0 | -16.2087 | 1884.5502 | 0 | -13.5072 | 0 | 0 | -16.2087 | -16.2087 | 0
[5 empty] | 2047 | 0 | 1258.6256 | 1265.0666 | 118.6183 | 1724.6561 | 123.8407 | 472.7718 | 1822.3145 | 2374.7756 | 2155.3536 | 1366.9052 | 1850.1004 | 425.0102 | 1618.0916 | 656.8912 | 1594.8843 | 789.2977 | 723.8241 | 1143.1484 | 1568.5815 | 857.4037 | 98.6334 | 1111.7168 | 1541.0818 | 1461.8238 | 743.5762 | 877.8402 | 606.9608 | 1599.9407 | -295.969 | 304.1329 | 1147.9859 | 736.9647 | 697.4319 | 437.244 | 1798.6888 | 1715.8168 | 1481.4964 | 1847.8793 | 1338.3681 | 1356.6243 | 1092.8246 | 518.6102 | 1546.7002 | 1119.0714 | -146.479 | 719.7322 | 943.6287 | 1428.0831 | 1367.5644 | 1467.9837 | 2263.9813 | 510.0874 | 1347.9954 | 1338.8285 | 949.2268 | 1617.2131 | 1285.4354 | 834.5677 | 957.7305 | 689.2655 | 458.2232 | 1947.9414 | 853.1706 | 960.4809 | 82.4837 | 2261.8174 | 1329.3385 | 1952.2274 | 309.5013 | 1500.0117 | 1179.5383 | 1299.9676 | 1220.8271 | 253.8573 | 851.1087 | -37.8112 | 2064.0137 | -389.68 | 1512.6914 | 95.034 | 1442.1164 | 1159.1412 | 1613.0919 | 1722.9854 | 800.9856 | 913.5038 | 260.7592 | 435.0365 | 477.5085 | 527.516 | 893.1134 | -502.2533 | 1888.4611 | 1787.4847 | 479.9401 | 535.3486 | 899.584 | -170.6368 | 348.4627 | 1360.071 | 1295.4437 | 1442.4392 | 1785.7322 | 530.4842 | 1168.7487 | 1076.6195 | 58.7333 | 1420.5221 | 1307.7803 | 1841.9448 | 361.778 | 1951.1697 | 1186.0477 | 951.3395 | 397.6302 | 1470.1707 | 779.6911 | 1413.6697 | 2140.9889 | 2022.6299 | 757.3854 | 1307.051 | 1589.5239 | 940.1476 | 299.904 | 465.9873 | 1358.3218 | 1066.8359 | 897.6257 | -268.3474 | 897.8131 | 1858.3151 | 1528.431 | 867.5698 | 1918.5177 | 940.5091 | 762.1436 | 924.7153 | -685.2959 | 710.8542 | 1671.793 | 1811.6606 | 1366.1036 | 1550.7253 | 753.8473 | 1559.1047 | 821.6145 | 1721.1787 | 1428.1516 | 127.256 | 1241.55 | 2125.7448 | 1722.6581 | 1567.2829 | 393.281 | 1138.1133 | 880.4676 | 1699.7671 | 1016.4883 | 1591.6903 | 786.5593 | 456.6694 | 2035.9682 | 780.8548 | 515.3693 | 2437.4496 | 857.435 | 1680.0203 | -419.8739 | 1114.9678 | 973.2989 | 1611.6664 | 713.4917 | 1284.2999 | 804.0801 | 1236.4616 | 1054.7744 | 635.4707 | -232.8208 | 146.1438 | -284.7439 | 725.7819 | 603.9336 | 964.3123 | 755.9452 | 843.1834 | 2384.0945 | 1187.5067 | 1644.7101 | 442.2832 | -88.5196 | 295.9836 | 1859.3181 | 464.4432 | 405.5243 | 483.5053 | 906.7437 | 1265.1298 | 1120.2686 | 938.1148 | 1254.1455 | 1334.4635 | 1350.3896 | 2465.1913 | 1123.0043 | 2198.1536 | 1529.1368 | -76.3051 | 1921.2647 | 749.3745 | 887.1541 | 677.83 | 1284.5009 | 1176.5283 | 343.3116 | 1128.4362 | 986.179 | 793.7671 | 1779.9713 | 1178.5889 | 1648.7552 | 724.3577 | 2077.2951 | 1262.9737 | 598.8718 | 716.7976 | 1563.4845 | 1624.6022 | 1600.9424 | 1838.5688 | 1358.0036 | 447.6648 | 2034.6515 | 325.4077 | 958.8856 | 1105.3468 | 227.7532 | 1741.7847 | 307.7865 | 1396.0229 | 39.8999 | 1130.464 | 1330.8546 | 1716.7675 | -91.2227 | 720.724 | 1484.1187 | 976.9685 | 1208.9173 | 421.6429 | 431.8461 | 728.0617 | 1101.2163 | 561.9162 | 301.8478 | 649.5054 | -302.8456 | 769.6084 | 416.2133 | 652.4459 | 800.2007 | 1589.6836 | 357.7296 | -95.682 | 1030.9148 | 1846.1081 | -534.2981 | 2108.724 | 1617.9107 | 1147.5994 | 485.7292 | 196.9328 | 1625.7012 | 1788.851 | 887.1211 | 852.9255 | 393.1648 | 103.2144 | 1751.3078 | -303.6852 | 701.1527 | 327.2932 | -317.3534 | 1250.3445 | 764.3421 | 2594.3165 | 949.6502 | 551.985 | 1186.2545 | 539.0746 | 270.3066 | 984.7566 | -638.079 | 1948.736 | 1686.9498 | 1289.5729 | 1369.8906 | -163.7713 | 2345.9786 | 1779.6305 | 84.4539 | -204.1629 | 1552.5952 | 1117.9079 | 2116.1109 | 1401.4922 | 261.2537 | 425.5406 | 582.1458 | 419.5502 | 1387.1503 | 600.7101 | 1094.5872 | 1667.1041 | -1854.6599 | 1780.1804 | 1008.9485 | 1361.1595 | -796.948 | 325.7572 | 1036.693 | 948.3176 | 676.3458 | 251.3867 | 435.9444 | 642.3229 | 1423.1546 | 359.9662 | 1057.2592 | 1078.7386 | 1324.5101 | 2247.7215 | 1198.9815 | 220.9172 | 811.3418 | 1320.4623 | 2044.0471 | 398.2492 | 1030.3349 | 1655.4559 | 651.6054 | 1544.9993 | -433.0006 | 2156.8853 | -138.4972 | 1173.7847 | 1322.5483 | 1849.658 | 1297.3417 | 1506.2908 | 964.2872 | 1248.1187 | 1286.7673 | 1099.9118 | 1705.9008 | 1029.9281 | 840.683 | 1422.2744 | 1085.8917 | 1211.3895 | 1362.8808 | -73.5241 | 305.8748 | 661.2494 | 1674.5725 | -30.8126 | 948.8681 | 1003.8695 | 1651.9024 | 1630.8452 | 1573.1546 | 1550.5264 | 2265.6098 | 2266.4829 | 1158.6225 | 1701.1157 | 847.4379 | 1295.8886 | 454.5868 | 1738.4561 | 621.8478 | -508.4206 | 1245.1119 | 68.9535 | 1278.8139 | 1383.2208 | -49.8829 | 1339.0404 | 1432.6349 | 1176.5714 | 1610.9441 | 960.7612 | 691.2088 | 1086.9472 | 35.6261 | 1279.1825 | 1501.0257 | 586.6525 | 1463.2016 | -273.7615 | 1546.4284 | 489.8811 | 2112.1162 | 1880.2378 | -115.988 | 2215.865 | 2221.547 | 2327.0255 | 1430.5068 | 753.3099 | 1555.066 | 249.2014 | 1552.8993 | 965.9131 | 834.6775 | 1117.0722 | 1202.9651 | 260.5964 | 1600.3304 | 1594.0101 | 280.6577 | 1375.2345 | 834.6628 | 1034.8723 | 7.0909 | 240.7577 | 1742.5585 | 584.5836 | 2033.5266 | 1147.5737 | 1812.7855 | 693.0856 | 363.3539 | 1732.4247 | 1107.3991 | 1391.9763 | 502.1445 | 2008.8093 | -147.7292 | 1214.1088 | 1155.3055 | 894.4852 | 1321.5442 | 693.3195 | 1211.7905 | 2298.3232 | 686.547 | 2001.9278 | -398.3303 | 1168.1477 | 440.8622 | 827.5412 | 2293.9859 | 670.6315 | 2011.1999 | 2352.9779 | 1844.3707 | 1311.8793 | 354.6927 | 813.4664 | 54.5439 | 1836.1877 | 1245.6974 | 674.1809 | -301.2741 | 1275.9842 | 412.0728 | 1360.4218 | -79.2985 | 710.0364 | 1721.585 | 1645.1643 | 977.9822 | 613.5112 | 660.3485 | 1587.0443 | 488.5067 | 1141.7141 | -826.3413 | 1637.3883 | 238.0642 | 753.3399 | 796.063 | 793.7851 | 1948.1457 | 1936.2435 | -265.8372 | 1778.3029 | 1449.3267 | 258.3291 | 874.7619 | 1377.6136 | 1403.6503 | 776.3799 | 34.5098 | 1511.4073 | 1279.548 | 2064.7143 | 701.1737 | 1380.4417 | 0 | -16.4722 | 1402.7665 | 0 | -13.7269 | 0 | 0 | -16.4722 | -16.4722 | 0
[5 empty] | 2048 | 0 | 1256.8972 | 1230.1704 | -46.3104 | 1712.7651 | 9.9672 | 290.6114 | 1781.2964 | 2371.4417 | 2152.4118 | 1199.8129 | 1815.3771 | 424.3922 | 1430.6711 | 638.7925 | 1579.2208 | 591.5279 | 502.2833 | 1036.7586 | 1468.0806 | 856.2263 | 86.1318 | 1110.181 | 1538.9799 | 1449.7373 | 727.1277 | 866.3096 | 449.5407 | 1597.7083 | -541.4262 | 304.4038 | 1096.151 | 793.6933 | 659.6838 | 378.531 | 1796.2515 | 1713.5032 | 1459.2906 | 1845.3624 | 1281.1549 | 1461.0517 | 1083.9513 | 382.1023 | 1380.4605 | 1107.6401 | -336.0889 | 697.7826 | 942.3129 | 1260.9257 | 1365.7017 | 1465.9354 | 2260.9265 | 337.4144 | 1211.9487 | 1336.9802 | 947.9477 | 1618.823 | 1384.3661 | 682.0195 | 943.1203 | 688.326 | 403.7035 | 1945.2272 | 843.2472 | 740.2573 | 82.3679 | 2254.8823 | 1156.1395 | 1949.5267 | 156.3119 | 1490.6763 | 1076.4791 | 1298.2073 | 1314.7937 | 142.1134 | 849.9554 | -120.5405 | 2054.447 | -532.2918 | 1510.6268 | -22.5357 | 1264.0322 | 1157.5365 | 1610.9091 | 1703.809 | 775.9145 | 856.1894 | 260.4076 | 408.581 | 456.8296 | 499.117 | 833.8268 | -661.4631 | 1837.5355 | 1784.994 | 467.6978 | 534.6179 | 895.945 | -292.4367 | 316.8824 | 1221.3741 | 1061.8484 | 1437.6653 | 1605.3775 | 507.306 | 1167.1436 | 942.253 | -31.5094 | 1418.5726 | 1306.0181 | 1638.6613 | 168.3279 | 1948.4471 | 1184.3506 | 904.7707 | 341.4566 | 1455.1491 | 778.6204 | 1411.7649 | 1892.0615 | 2019.9007 | 503.3558 | 1411.5799 | 1587.2909 | 796.96 | 110.6365 | 405.7381 | 1464.4591 | 1065.3504 | 872.1945 | -489.9578 | 797.0608 | 1844.0867 | 1527.6103 | 861.8825 | 1690.5495 | 933.6875 | 742.5944 | 1006.2328 | -809.3933 | 638.3532 | 1669.4652 | 1658.4932 | 1364.2124 | 1402.9572 | 811.8754 | 1556.8037 | 711.0675 | 1718.8343 | 1416.1779 | 88.6984 | 1239.8312 | 2289.3325 | 1545.8815 | 1565.4509 | 377.401 | 1136.5766 | 753.3643 | 1549.9783 | 859.9092 | 1557.4311 | 757.7244 | 439.8314 | 2192.6621 | 606.4035 | 478.9456 | 2434.1297 | 600.0449 | 1795.429 | -542.4605 | 1116.533 | 812.2812 | 1465.1773 | 637.2552 | 1283.2725 | 802.9604 | 1234.785 | 1038.5927 | 572.5429 | -321.3747 | 142.8589 | -463.4876 | 692.3645 | 451.8203 | 941.2664 | 701.9347 | 913.14 | 2384.1428 | 1059.8621 | 1642.4924 | 441.667 | -187.4615 | 318.7672 | 1856.7309 | 283.972 | 378.1655 | 467.0534 | 875.7244 | 1226.7542 | 1118.759 | 936.8444 | 1119.1189 | 1321.3224 | 1348.4925 | 2225.0331 | 1107.8602 | 2367.3136 | 1514.7564 | -90.0881 | 1901.7521 | 654.5782 | 885.9587 | 729.9927 | 1254.4292 | 1174.9341 | 275.4903 | 1069.0528 | 967.0413 | 628.468 | 1777.4928 | 1150.8433 | 1497.2855 | 525.45 | 2074.4822 | 1261.2381 | 503.9351 | 505.6645 | 1346.1305 | 1430.2835 | 1598.7423 | 1633.3088 | 1140.8728 | 392.48 | 1834.819 | 353.1208 | 941.571 | 875.7714 | 209.5973 | 1658.8631 | 198.8131 | 1394.1299 | 16.0094 | 1021.652 | 1329.0419 | 1714.3557 | -105.3583 | 695.639 | 1482.067 | 975.6189 | 1059.1323 | 454.0907 | 385.3289 | 785.4313 | 919.2429 | 515.0953 | 156.1824 | 490.4809 | -480.3857 | 768.5714 | 250.1589 | 651.5612 | 605.1438 | 1438.4696 | 350.6707 | -95.5475 | 1021.7541 | 1793.8544 | -529.3898 | 2105.8088 | 1742.4178 | 1116.8215 | 485.063 | 234.2114 | 1623.4732 | 1926.526 | 714.066 | 851.748 | 295.8455 | 22.8416 | 1591.4738 | -457.3365 | 688.7028 | 231.1088 | -476.5421 | 982.4298 | 721.7445 | 2360.7418 | 936.6029 | 535.5132 | 1184.6471 | 421.2054 | 134.5276 | 934.6209 | -812.868 | 1946.0206 | 1816.8043 | 1287.7587 | 1329.1648 | -274.554 | 2342.6851 | 1777.1525 | -34.9762 | -423.7902 | 1494.1349 | 1114.8615 | 1875.4106 | 1399.538 | 296.3757 | 404.0513 | 402.9206 | 362.8274 | 1385.7986 | 532.0152 | 936.3808 | 1507.4315 | -1809.7879 | 1575.3288 | 1007.5724 | 1325.4068 | -928.4864 | 290.4443 | 1015.2849 | 945.7842 | 628.596 | 45.3118 | 403.6576 | 642.4818 | 1421.2288 | 347.009 | 1055.8266 | 1040.8945 | 1322.6924 | 2004.1323 | 1193.5129 | -1.4787 | 809.2383 | 1194.9682 | 2041.1715 | 348.7148 | 1028.9095 | 1653.1335 | 500.9296 | 1413.0753 | -436.9643 | 1997.2309 | -273.1286 | 1012.282 | 1320.7469 | 1847.1517 | 1295.5589 | 1504.2236 | 962.9824 | 1246.4046 | 1284.9583 | 863.9461 | 1703.5042 | 1028.494 | 815.0654 | 1410.385 | 1062.4433 | 1207.1164 | 1360.9845 | -244.1842 | 282.6343 | 660.3358 | 1512.2473 | -258.0047 | 936.9038 | 1002.5022 | 1649.5785 | 1628.6432 | 1571.0104 | 1403.1838 | 2014.1966 | 2063.8595 | 1029.2455 | 1698.825 | 710.3367 | 1294.1338 | 413.9235 | 1736.1036 | 447.4302 | -647.0307 | 1243.433 | -85.2212 | 1277.0798 | 1187.4361 | -175.8986 | 1336.0875 | 1430.6529 | 1169.8394 | 1734.9575 | 954.4464 | 544.8407 | 1070.1413 | -176.1672 | 1280.4584 | 1498.999 | 441.5684 | 1461.2045 | -376.8863 | 1324.1996 | 527.593 | 2105.2384 | 1865.2513 | -257.2967 | 2212.7996 | 2218.4239 | 2321.0393 | 1428.4972 | 751.2799 | 1552.9678 | 249.3004 | 1393.5388 | 934.0243 | 661.9058 | 904.8227 | 1182.5298 | 174.1016 | 1407.4651 | 1716.6779 | 128.5382 | 1358.3689 | 709.6046 | 1122.4201 | -123.8626 | 232.0282 | 1547.0947 | 629.5705 | 2030.6698 | 1145.9966 | 1810.2406 | 667.3866 | 362.6068 | 1730.033 | 1060.4872 | 1388.7739 | 484.9292 | 2008.6518 | -313.4996 | 1142.9158 | 1148.1861 | 880.6587 | 1307.9276 | 692.368 | 1173.5417 | 2244.9237 | 495.5947 | 1999.1992 | -415.5015 | 1166.5067 | 474.7921 | 637.6071 | 2278.0276 | 542.9559 | 1903.1582 | 2137.4233 | 1841.8551 | 1302.5983 | 238.4812 | 776.3042 | -26.7463 | 1601.2581 | 1246.886 | 611.1904 | -439.4598 | 1211.8726 | 299.4943 | 1144.0331 | -195.3857 | 702.8781 | 1534.3988 | 1642.9366 | 976.6195 | 612.6636 | 599.2359 | 1584.8329 | 403.8945 | 1136.6758 | -948.2851 | 1635.1551 | 25.4596 | 722.6303 | 745.6444 | 792.6869 | 1945.4312 | 1933.6198 | -498.1028 | 1775.8791 | 1431.7847 | 221.7078 | 950.2597 | 1375.7204 | 1142.1338 | 775.3137 | -42.404 | 1509.3459 | 1112.3011 | 1856.2887 | 565.6447 | 1208.1696 | 0 | -16.7393 | 990.077 | 0 | -13.9494 | 0 | 0 | -16.7393 | -16.7393 | 0
[5 empty] | 2049 | 0 | 1255.1687 | 1195.2742 | -211.0196 | 1565.9829 | 1.5086 | 113.8238 | 1740.2783 | 2368.1079 | 2318.1153 | 1033.1867 | 1658.04 | 423.7742 | 1243.5048 | 620.6938 | 1566.9564 | 396.9399 | 283.036 | 930.5108 | 1266.2204 | 855.0488 | 76.4945 | 1108.6451 | 1536.878 | 1563.7991 | 710.6792 | 860.3234 | 445.9345 | 1720.6771 | -786.8835 | 327.6879 | 1031.9121 | 820.5101 | 621.9357 | 319.818 | 1793.8143 | 1711.1897 | 1437.0848 | 1842.8455 | 1223.9417 | 1510.4169 | 1075.0779 | 245.7788 | 1214.4462 | 1098.6945 | -516.3609 | 675.833 | 940.9972 | 1247.7538 | 1363.839 | 1578.7622 | 2257.8718 | 328.1598 | 1201.1236 | 1335.1318 | 946.6687 | 1620.4329 | 1431.1192 | 534.7095 | 928.5102 | 687.3866 | 349.1838 | 1942.5129 | 835.3394 | 520.3379 | 82.2521 | 2247.9472 | 985.3954 | 1946.826 | 144.8749 | 1606.9133 | 886.1528 | 1296.447 | 1359.2076 | 30.5205 | 848.8022 | -203.2697 | 2044.8804 | -527.0742 | 1626.9224 | -140.1055 | 1089.2232 | 1246.6352 | 1608.7263 | 1684.6325 | 750.8435 | 798.875 | 260.056 | 446.3806 | 498.4249 | 470.718 | 774.5403 | -673.1017 | 1824.408 | 1782.5034 | 505.6599 | 575.7755 | 892.306 | -405.2206 | 350.0857 | 1082.8681 | 835.2774 | 1432.8914 | 1590.9928 | 484.1277 | 1136.1976 | 747.6701 | -121.7521 | 1416.6232 | 1304.2559 | 1622.5944 | -24.864 | 2098.4108 | 1182.6535 | 858.2019 | 285.283 | 1443.3603 | 777.5496 | 1409.86 | 1643.4635 | 2017.1716 | 488.9632 | 1459.9767 | 1543.3832 | 653.963 | 108.9678 | 345.4888 | 1514.3206 | 1063.8649 | 846.7632 | -473.5542 | 696.3084 | 1832.8782 | 1526.7895 | 856.1951 | 1672.624 | 926.8659 | 804.2964 | 1041.3871 | -927.6631 | 565.8523 | 1667.1373 | 1505.259 | 1469.2195 | 1255.3844 | 839.3066 | 1554.5028 | 600.6675 | 1716.49 | 1404.2043 | 106.3989 | 1335.2644 | 2366.6288 | 1336.2097 | 1563.6189 | 361.5211 | 1224.0706 | 743.4858 | 1400.3908 | 703.5384 | 1523.1719 | 728.8894 | 422.9934 | 2266.7132 | 438.3912 | 442.5219 | 2430.8097 | 585.2857 | 1784.196 | -542.5445 | 1201.9263 | 651.5174 | 1318.885 | 561.0186 | 1282.2451 | 744.2585 | 1329.8414 | 1122.7158 | 634.1948 | -409.9286 | 139.574 | -642.1462 | 658.9471 | 301.8666 | 918.2205 | 770.9742 | 943.5668 | 2384.1911 | 932.3905 | 1640.2747 | 441.0507 | -286.2711 | 329.5376 | 1854.1437 | 270.432 | 350.8067 | 450.6014 | 844.7051 | 1188.3786 | 1117.2495 | 935.5741 | 985.0189 | 1308.1812 | 1346.5954 | 1985.2003 | 1092.7161 | 2447.2428 | 1500.376 | -100.5981 | 1882.2395 | 559.7818 | 884.7633 | 754.64 | 1224.3575 | 1173.3399 | 207.669 | 1101.5695 | 947.9035 | 469.5854 | 1775.0143 | 1245.8409 | 1485.1764 | 523.6155 | 2071.6693 | 1355.0462 | 410.11 | 296.0523 | 1129.0693 | 1236.2219 | 1721.812 | 1428.4162 | 927.9514 | 440.2064 | 1634.7917 | 365.9702 | 924.2563 | 649.9539 | 191.4414 | 1639.8123 | 193.4436 | 1501.4531 | -7.881 | 912.9844 | 1327.2292 | 1711.9439 | -109.6896 | 670.5539 | 1480.0153 | 974.2692 | 910.2165 | 469.4224 | 429.7305 | 812.2917 | 737.515 | 569.5275 | 154.4711 | 338.274 | -668.5126 | 767.5344 | 90.5524 | 701.7198 | 418.4632 | 1287.4637 | 343.6117 | -95.413 | 1101.6991 | 1582.6186 | -516.682 | 2102.8936 | 1801.2482 | 1086.0437 | 484.3969 | 247.5813 | 1621.2452 | 1991.5891 | 541.2413 | 850.5705 | 198.5261 | 50.3445 | 1431.9904 | -610.7822 | 676.2529 | 134.9245 | -635.5187 | 714.8768 | 679.147 | 2127.6829 | 923.5555 | 519.0414 | 1183.0396 | 303.6884 | 4.217 | 1016.6937 | -972.538 | 1943.3052 | 1878.1895 | 1386.8626 | 1441.0114 | -377.6059 | 2339.3917 | 1654.8573 | -43.7892 | -636.084 | 1435.6747 | 1111.8151 | 1857.3789 | 1397.5838 | 309.135 | 441.8662 | 228.8686 | 306.1045 | 1492.3106 | 463.3203 | 753.3755 | 1494.6579 | -1576.0313 | 1370.3468 | 1006.1962 | 1289.6541 | -889.1419 | 255.1313 | 993.8767 | 943.2508 | 692.014 | -156.3127 | 442.5103 | 642.6407 | 1419.303 | 337.0122 | 1054.394 | 1003.0505 | 1320.8747 | 1763.1208 | 1188.0443 | -223.5756 | 807.1349 | 1069.6439 | 2198.2569 | 299.1804 | 1027.4842 | 1650.8111 | 489.4688 | 1402.3856 | -426.0998 | 1808.7213 | -407.5808 | 850.9941 | 1318.9455 | 1844.6453 | 1395.2898 | 1502.1564 | 961.6775 | 1244.6906 | 1283.1493 | 628.2353 | 1701.1077 | 1027.0599 | 884.7377 | 1401.0399 | 1038.995 | 1202.8433 | 1359.0881 | -406.4736 | 259.3938 | 659.4223 | 1350.1404 | -266.6912 | 924.9394 | 1001.1348 | 1776.5276 | 1754.0167 | 1568.8662 | 1255.7566 | 1763.1173 | 1861.5148 | 901.2494 | 1696.5344 | 573.4204 | 1292.379 | 458.6382 | 1733.7511 | 275.5153 | -626.5289 | 1241.7542 | -72.4763 | 1269.6334 | 996.2378 | -148.983 | 1439.1997 | 1428.671 | 1163.1073 | 1793.5618 | 948.1316 | 401.8803 | 1057.0729 | -375.1817 | 1281.7343 | 1614.3924 | 302.5195 | 1573.6954 | -480.011 | 1104.0103 | 545.4143 | 2098.3607 | 1700.2156 | -267.6026 | 2061.9833 | 2035.2941 | 2315.0531 | 1426.4875 | 809.4387 | 1550.8695 | 249.3995 | 1380.8261 | 1015.7395 | 495.8253 | 692.8577 | 1162.0946 | 87.6068 | 1214.8551 | 1774.6393 | -15.4724 | 1256.9795 | 585.8789 | 1157.275 | -248.7241 | 223.2986 | 1351.8894 | 650.8272 | 2027.813 | 1234.2144 | 1807.6957 | 722.9558 | 364.6343 | 1727.6413 | 1052.8253 | 1385.5715 | 471.6452 | 2008.4943 | -294.3286 | 1071.7228 | 1150.4436 | 866.8322 | 1297.5952 | 691.4165 | 1165.5916 | 2228.9921 | 311.1978 | 1996.4706 | -421.1536 | 1164.8656 | 490.8269 | 447.9278 | 2265.3908 | 418.2117 | 1731.9207 | 1922.1534 | 1839.3395 | 1293.3172 | 122.2697 | 739.1421 | -107.2386 | 1366.6395 | 1248.0746 | 548.1998 | -577.6456 | 1318.1059 | 191.4734 | 1127.2722 | -311.3167 | 697.2762 | 1347.4703 | 1640.7088 | 975.2568 | 611.8161 | 538.1232 | 1582.6215 | 458.7637 | 1131.6375 | -1065.3712 | 1632.9218 | -178.4417 | 785.5398 | 695.2259 | 791.5888 | 1942.7167 | 1930.9961 | -725.4692 | 1773.4553 | 1418.0593 | 185.0865 | 979.2 | 1481.6221 | 880.9654 | 774.2475 | -21.0039 | 1507.2845 | 947.0413 | 1648.1677 | 430.2954 | 1036.1296 | 0 | 327.8425 | 784.3025 | 0 | 330.6779 | 0 | 0 | 327.8425 | 327.8425 | 0
[5 empty] | 2050 | 0 | 1351.802 | 1160.3781 | -223.0849 | 1554.1409 | -4.9799 | -57.5911 | 1699.2602 | 2364.774 | 2396.4191 | 867.0265 | 1500.9117 | 456.4109 | 1056.5925 | 673.3524 | 1513.8947 | 205.5336 | 66.0822 | 824.4051 | 1252.887 | 920.8776 | 32.0744 | 1107.1093 | 1655.195 | 1617.235 | 694.2308 | 827.4862 | 448.4712 | 1778.7886 | -1032.3408 | 338.7383 | 872.777 | 803.4576 | 584.1876 | 261.1049 | 1931.9065 | 1708.8761 | 1414.879 | 1838.7466 | 1090.2754 | 1479.0262 | 1159.3534 | 109.6397 | 1048.6571 | 803.6842 | -496.1592 | 653.8834 | 1013.4312 | 1237.4544 | 1361.9763 | 1632.0809 | 2431.6841 | 323.0338 | 1192.6055 | 1333.2835 | 945.3896 | 1622.0428 | 1401.3799 | 392.6379 | 1004.2666 | 686.4471 | 391.3503 | 1939.7987 | 802.6977 | 300.7228 | 82.1363 | 2241.0121 | 975.203 | 2096.6972 | 136.0493 | 1661.3531 | 581.3664 | 1294.6867 | 1330.9762 | 22.2523 | 914.145 | -198.5547 | 2204.4755 | -515.9683 | 1681.8783 | -257.6752 | 917.6894 | 1288.7473 | 1606.5434 | 1819.731 | 725.7724 | 874.1533 | 259.7044 | 463.0264 | 516.4378 | 429.6624 | 657.6785 | -686.1488 | 1615.3666 | 1780.0127 | 522.5761 | 595.2247 | 888.667 | -508.9884 | 364.9508 | 664.139 | 615.7308 | 1428.1175 | 1579.7057 | 460.9495 | 1128.1201 | 560.2999 | -102.1548 | 1414.6737 | 1302.4937 | 1609.9766 | -39.1482 | 2169.2793 | 1273.6999 | 938.8171 | 229.1093 | 1392.3116 | 837.4119 | 1407.9551 | 1395.1949 | 2061.8933 | 481.0001 | 1424.5766 | 1408.2072 | 511.1565 | 115.0268 | 285.2396 | 1480.662 | 1062.3794 | 821.332 | -451.981 | 595.5561 | 1785.494 | 1525.9688 | 850.5077 | 1658.5682 | 1000.0007 | 832.5869 | 1001.2032 | -1040.1055 | 493.3514 | 1664.8095 | 1492.7058 | 1518.8507 | 1243.6765 | 821.8634 | 1552.2018 | 592.121 | 1714.1456 | 1392.2307 | 113.7411 | 1380.3704 | 2317.4233 | 1131.1401 | 1561.7868 | 393.7021 | 1265.4176 | 735.7669 | 1388.4474 | 547.376 | 1488.9127 | 700.0545 | 460.7678 | 2219.6097 | 425.133 | 406.0981 | 2427.4898 | 576.2729 | 1736.4333 | -539.0228 | 1242.5505 | 639.3535 | 1172.7897 | 628.3919 | 1281.2177 | 675.9622 | 1374.7615 | 1162.0885 | 661.6812 | -412.9315 | 136.2891 | -820.7196 | 720.0958 | 298.3518 | 895.1746 | 802.1954 | 911.9148 | 2384.2394 | 805.0919 | 1638.057 | 440.4344 | -769.8414 | 322.6888 | 1851.5566 | 260.006 | 323.4478 | 434.1494 | 813.6857 | 1150.003 | 1115.74 | 934.3038 | 975.329 | 1295.0401 | 1344.6983 | 1966.1935 | 1077.572 | 2396.3612 | 1485.9956 | -149.9216 | 2032.572 | 629.4716 | 883.5678 | 738.95 | 1192.4808 | 1263.6664 | 139.8477 | 1087.2512 | 928.7657 | 317.1194 | 1772.5358 | 1289.5088 | 1476.0091 | 370.1156 | 2068.8564 | 1348.0487 | 22.4003 | 286.0749 | 909.9762 | 805.3896 | 1779.9889 | 1223.8912 | 719.2394 | 458.2823 | 1216.6463 | 354.4559 | 906.9416 | 477.4374 | 211.9135 | 1626.6973 | 190.0175 | 1552.17 | -31.7715 | 804.4612 | 1325.4165 | 1709.5321 | -131.8838 | 645.4688 | 1477.9635 | 972.9195 | 900.1895 | 459.6625 | 446.9446 | 793.5714 | 723.6151 | 591.4712 | 161.1323 | 192.8847 | -849.0352 | 766.4974 | 94.9689 | 725.4229 | 240.159 | 1136.6658 | 371.6751 | -102.7568 | 1138.7922 | 1447.9995 | -545.0143 | 1934.9757 | 1763.7977 | 1055.2659 | 483.7307 | 211.7155 | 1619.0172 | 1950.2028 | 368.6471 | 849.393 | 244.9074 | 56.7586 | 1030.8041 | -621.7587 | 663.803 | 38.7401 | -1171.1883 | 694.6469 | 636.5495 | 1895.1399 | 910.5082 | 502.5697 | 1274.1129 | 186.5235 | -138.0155 | 1052.1777 | -1117.0888 | 1940.5899 | 1839.1554 | 1433.6885 | 1492.0429 | -472.9271 | 2336.0983 | 1267.3191 | -398.1854 | -841.0441 | 1311.1034 | 1108.7687 | 1843.481 | 1505.1639 | 283.2747 | 458.0204 | 59.9897 | 347.712 | 1542.6876 | 394.6254 | 735.7804 | 1484.6245 | -1175.9848 | 1165.2344 | 1083.6586 | 1253.9014 | -833.5052 | 285.9765 | 972.4685 | 940.7174 | 718.1406 | -353.4867 | 459.3786 | 642.7996 | 1417.3772 | 291.5752 | 1135.5638 | 965.2065 | 1319.057 | 1524.6869 | 1182.5758 | -524.1081 | 805.0315 | 944.4896 | 2272.4786 | 249.646 | 1106.5823 | 1648.4887 | 480.5727 | 1393.9602 | -439.349 | 1620.803 | -417.2834 | 689.921 | 1317.1441 | 1986.6507 | 1442.4341 | 1500.0892 | 960.3726 | 1340.5173 | 1381.912 | 392.7793 | 1698.7112 | 1025.6258 | 917.0196 | 1361.2177 | 1126.0408 | 1198.5703 | 1357.1917 | -560.3925 | 236.1534 | 658.5088 | 1188.2518 | -271.2785 | 912.975 | 999.7675 | 1836.5101 | 1813.2643 | 1475.8122 | 1108.2448 | 1512.372 | 1845.3163 | 774.6342 | 1694.2437 | 436.689 | 1290.6242 | 476.483 | 1731.3986 | 272.1221 | -820.9111 | 1240.0753 | -174.0597 | 1262.6086 | 809.626 | -146.6082 | 1487.8834 | 1538.6534 | 1156.3752 | 1756.2924 | 941.8167 | 262.3275 | 793.8264 | -561.4174 | 1283.0101 | 1668.9237 | 169.5061 | 1626.8533 | -487.603 | 885.8604 | 534.0809 | 2091.483 | 1526.9445 | -275.4633 | 1882.6212 | 2019.9546 | 2170.2424 | 1424.4779 | 836.8396 | 1670.2564 | 268.4874 | 1370.7909 | 1051.8462 | 227.12 | 676.7432 | 1058.6498 | 1.112 | 1022.5003 | 1737.742 | -151.3741 | 1246.3969 | 463.4856 | 1107.1628 | -367.4937 | 214.5691 | 1156.9428 | 637.2956 | 2024.9562 | 1275.9162 | 1805.1508 | 747.0303 | 337.6749 | 1725.2496 | 1046.7822 | 1492.6591 | 411.2662 | 2008.3368 | -271.2146 | 1000.5298 | 1143.6084 | 937.1341 | 1251.3591 | 690.4651 | 1159.2151 | 2216.4201 | 133.3563 | 1993.742 | -441.8997 | 1163.2245 | 480.6273 | 433.6157 | 2212.4196 | 415.768 | 1718.1111 | 1707.1684 | 1980.9417 | 1394.9977 | 6.0582 | 701.9799 | -186.9332 | 928.1289 | 1249.2632 | 485.2093 | -715.8314 | 1364.0887 | 88.0102 | 1114.2374 | -319.6966 | 672.9942 | 1332.7469 | 1638.4811 | 973.8941 | 610.9685 | 477.0105 | 1580.4102 | 482.4594 | 1126.5992 | -1036.1885 | 1758.6328 | -373.6398 | 813.8738 | 644.8073 | 852.5272 | 1940.0021 | 2079.649 | -712.2321 | 1771.0315 | 1357.9853 | 148.4652 | 931.9036 | 1531.6834 | 675.3899 | 833.8555 | -17.1975 | 1623.3232 | 937.8687 | 1440.3513 | 295.1259 | 864.3216 | 0 | 672.0369 | 647.2381 | 0 | 674.9183 | 0 | 0 | 672.0369 | 672.0369 | 0
[5 empty] | 2051 | 0 | 1399.2659 | 1294.7461 | -556.7228 | 1546.9693 | -34.1054 | -374.938 | 1698.4056 | 2364.7046 | 2349.6781 | 610.8257 | 1490.5672 | 472.4741 | 872.0072 | 716.6377 | 1279.1556 | 37.8842 | -135.3352 | 719.753 | 1293.8804 | 953.211 | -8.4977 | 1107.0773 | 1713.2955 | 1592.7958 | 769.4339 | 652.6669 | 253.3471 | 1744.1426 | -1057.0468 | 331.6746 | 910.7289 | 788.3791 | 505.7681 | 321.2784 | 1999.7025 | 1842.7887 | 1414.4163 | 1684.2323 | 966.8254 | 1451.2693 | 1207.9244 | 100.6513 | 1037.7713 | 768.9563 | -404.4115 | 653.4261 | 1049.0368 | 1194.8521 | 1361.9374 | 1600.2923 | 2293.1873 | 292.1929 | 1157.95 | 1333.168 | 945.363 | 1622.0764 | 1375.1296 | 305.3089 | 1054.1913 | 740.2527 | 466.633 | 2091.9065 | 771.1699 | 83.2331 | 82.1339 | 2417.3699 | 994.0785 | 2170.3559 | 96.8026 | 1633.8486 | 656.6383 | 1396.1522 | 1306.0054 | 16.7843 | 946.2249 | -114.062 | 2289.3031 | -518.5065 | 1649.0741 | -260.1245 | 941.9882 | 1263.6463 | 1606.498 | 1902.1653 | 814.9552 | 966.7868 | 280.0556 | 472.1458 | 518.9238 | 174.6496 | 570.901 | -560.6007 | 1574.4728 | 1919.591 | 519.7877 | 583.6151 | 888.4396 | -475.2371 | 377.3383 | 527.6863 | 465.0432 | 1306.6903 | 1533.8433 | 460.4666 | 1123.2794 | 354.6497 | -6.2985 | 1525.5776 | 1124.0618 | 1558.1638 | -48.6565 | 2127.0276 | 1318.4975 | 1021.7019 | 227.9391 | 1146.0174 | 866.8147 | 1407.9154 | 955.8023 | 2053.4722 | 438.7025 | 1405.8799 | 1399.3597 | 369.8936 | 117.1112 | 387.8844 | 1457.1522 | 1062.3485 | 918.3127 | -340.0573 | 593.4571 | 1743.3024 | 1643.8781 | 850.1523 | 1600.4381 | 989.9704 | 829.3454 | 925.3336 | -1140.5174 | 614.9499 | 1664.761 | 1482.0207 | 1489.268 | 1236.4461 | 806.4395 | 1552.1539 | 586.7079 | 1714.0968 | 1514.8618 | 135.593 | 1353.4849 | 2274.0143 | 976.0799 | 1561.7487 | 425.0458 | 1240.7258 | 703.3111 | 1381.1632 | 392.8938 | 1486.7715 | 792.3171 | 494.8256 | 2178.0327 | 487.2483 | 405.3393 | 2427.4206 | 339.9864 | 1716.9551 | -555.3632 | 1216.3465 | 631.9246 | 1028.6358 | 733.4593 | 1380.6692 | 608.7223 | 1347.9406 | 1148.6673 | 687.6932 | -329.4081 | 136.0837 | -998.9557 | 781.1374 | 313.7415 | 894.6945 | 819.7717 | 916.6316 | 2384.2424 | 679.4365 | 1766.4201 | 474.9707 | -776.3971 | 316.6329 | 1851.3949 | 213.8221 | 322.8778 | 489.4488 | 917.5763 | 1149.2035 | 1115.7085 | 1007.5259 | 730.57 | 1294.7663 | 1450.1491 | 1954.5597 | 1077.2565 | 2251.6733 | 1366.8686 | -494.5742 | 2122.5498 | 758.653 | 883.5429 | 725.1083 | 1210.301 | 1308.012 | 135.6088 | 1102.5465 | 928.367 | 227.3299 | 1772.4842 | 1282.7137 | 1224.6462 | 369.0655 | 2230.9941 | 1320.6675 | 27.6745 | 58.9696 | 899.3762 | 613.9036 | 1745.2805 | 1022.803 | 549.0887 | 483.5667 | 1014.523 | 354.0156 | 905.8595 | 506.6118 | 239.0339 | 1611.6193 | 169.2089 | 1521.8879 | -32.2692 | 797.3063 | 1325.3787 | 1843.5929 | -63.8205 | 644.9462 | 1593.8492 | 972.8914 | 900.7618 | 451.0523 | 467.0283 | 782.2616 | 714.7336 | 608.8151 | 52.611 | -18.6095 | -860.7856 | 766.4758 | 162.7936 | 711.2702 | 143.1436 | 728.0908 | 391.9819 | -106.3673 | 1121.5374 | 1477.5919 | -388.7852 | 1923.2379 | 1730.759 | 1054.6247 | 483.7169 | 267.2187 | 1618.878 | 1913.6722 | 197.7518 | 849.3194 | 360.2482 | 105.9645 | 875.3247 | -988.4035 | 663.5436 | 170.7148 | -1142.766 | 490.023 | 740.8379 | 1668.0109 | 996.8031 | 502.2265 | 1318.8251 | 71.7016 | -82.7231 | 1064.3663 | -965.0054 | 2082.2102 | 1804.64 | 1405.7637 | 1490.2237 | -518.687 | 2336.0297 | 1118.5004 | -428.7991 | -775.1586 | 1045.5732 | 1108.7052 | 1789.0198 | 1304.7707 | 308.8482 | 462.1985 | 105.6078 | 421.847 | 1512.2586 | 393.1943 | 665.0545 | 1443.9829 | -784.1611 | 959.0062 | 1121.6971 | 1397.8379 | -720.1893 | 334.4721 | 971.1305 | 940.5591 | 733.4984 | -319.112 | 472.6592 | 691.7909 | 1417.3371 | 250.3072 | 1175.4139 | 964.4181 | 1422.4649 | 1535.3532 | 1182.4618 | -459.859 | 869.4756 | 821.0552 | 2228.2163 | 248.6141 | 1145.4574 | 1648.3436 | 442.0445 | 1360.4617 | -338.3098 | 1612.4272 | -423.9223 | 679.2789 | 1317.1066 | 2056.3678 | 1414.3078 | 1617.6893 | 960.3454 | 1387.5849 | 1430.4678 | 376.5144 | 1831.9235 | 1025.5959 | 914.4787 | 1325.6722 | 1189.7951 | 1198.3032 | 1357.0731 | -827.6407 | 285.402 | 658.4898 | 1028.549 | -315.0567 | 998.0878 | 999.739 | 1800.7393 | 1777.8825 | 1225.7145 | 959.9312 | 1495.8248 | 1835.5131 | 661.9447 | 1694.1005 | 427.6763 | 1386.1451 | 492.3 | 1731.3496 | 69.0054 | -594.9603 | 1337.2512 | -133.7741 | 1234.869 | 843.955 | -64.6823 | 1459.6749 | 1592.7076 | 1253.9219 | 1723.3227 | 1022.3799 | 149.4178 | 741.7605 | -649.4317 | 1283.0367 | 1636.3584 | -38.057 | 1595.1223 | -386.5384 | 891.6552 | 524.0549 | 2091.3397 | 1367.1359 | -311.6633 | 1873.4843 | 1845.3845 | 1819.435 | 1536.1849 | 821.1457 | 1728.8605 | 277.427 | 1099.8553 | 1050.501 | 138.8259 | 666.356 | 1067.8011 | -0.69001 | 832.4383 | 1705.1914 | -71.4365 | 1254.2278 | 468.3578 | 1128.2381 | -473.7679 | 214.0235 | 964.4002 | 625.358 | 2183.7525 | 1251.0369 | 1790.4593 | 748.2759 | 352.764 | 1725.1001 | 1022.7739 | 1546.4923 | 356.3392 | 2008.3335 | -274.4087 | 996.0803 | 1122.549 | 984.4323 | 1212.3769 | 744.5943 | 1131.6793 | 2019.2683 | 194.5439 | 2150.0169 | -349.8042 | 1254.4441 | 471.6243 | 424.3149 | 2165.3846 | 442.0342 | 1709.8203 | 1692.9856 | 2050.4765 | 1414.6023 | 3.6372 | 701.2057 | -184.431 | 696.5389 | 1343.2964 | 483.897 | -590.5019 | 1379.297 | 23.7886 | 1059.0743 | -325.4007 | 651.2311 | 1323.6779 | 1766.89 | 1050.2612 | 610.9508 | 544.0914 | 1704.3368 | 525.6909 | 1219.5948 | -923.824 | 1820.3642 | -290.2029 | 818.8351 | 643.7569 | 882.4771 | 2089.8883 | 2071.9511 | -613.7646 | 1909.8498 | 1303.9221 | 208.9488 | 957.6887 | 1501.8168 | 662.5663 | 863.1335 | 31.3405 | 1680.305 | 950.5258 | 1426.9076 | 286.1739 | 694.5645 | 0 | 1015.8456 | 647.6619 | 0 | 1018.773 | 0 | 0 | 1015.8456 | 1015.8456 | 0
Average | Median | 10th | 90th | Max | Water Heater Heat Pump Penetration
0% | 0% | 0% | 0% | 0% | 2022 | 0 | [500 empty] | 0% | 0% | 0% | 0% | 0% | 0% | 0% | 0% | 0% | 0% | bar: 1 to 500
0% | 0% | 0% | 0% | 0% | 2023 | 0 | [500 empty] | 0% | 0% | 0% | 0% | 0% | 0% | 0% | 0% | 0% | 0% | bar: 1 to 500
0.01566% | 0% | 0% | 0.03989% | 0.2541% | 2024 | 0 | 0% | 0% | 0% | 0% | 0% | 0% | 0% | 0% | 0% | 0% | 0% | 0% | 0% | 0% | 0.2198% | 0% | 0% | 0% | 0% | 0% | 0.1875% | 0% | 0% | 0% | 0% | 0.1613% | 0% | 0% | 0% | 0% | 0% | 0.06972% | 0% | 0% | 0% | 0% | 0% | 0% | 0% | 0.1283% | 0% | 0% | 0% | 0.1606% | 0% | 0% | 0% | 0% | 0% | 0% | 0% | 0% | 0% | 0% | 0% | 0% | 0.1216% | 0% | 0% | 0% | 0% | 0% | 0.1329% | 0% | 0% | 0% | 0% | 0% | 0% | 0% | 0% | 0% | 0.1155% | 0% | 0% | 0% | 0% | 0% | 0% | 0% | 0% | 0% | 0% | 0% | 0% | 0% | 0% | 0% | 0% | 0% | 0% | 0% | 0% | 0% | 0% | 0% | 0% | 0% | 0% | 0% | 0% | 0% | 0% | 0% | 0% | 0% | 0% | 0% | 0% | 0% | 0% | 0% | 0% | 0% | 0% | 0.2116% | 0% | 0% | 0% | 0% | 0% | 0.1437% | 0% | 0% | 0% | 0% | 0.1382% | 0% | 0% | 0% | 0% | 0.1952% | 0% | 0% | 0% | 0% | 0% | 0.1602% | 0% | 0% | 0% | 0% | 0% | 0% | 0.07132% | 0% | 0% | 0% | 0% | 0% | 0% | 0.2011% | 0% | 0% | 0% | 0% | 0% | 0% | 0% | 0% | 0% | 0% | 0.1926% | 0% | 0% | 0% | 0% | 0.1939% | 0% | 0% | 0% | 0% | 0% | 0% | 0% | 0% | 0% | 0% | 0% | 0% | 0% | 0% | 0% | 0% | 0% | 0.1219% | 0% | 0% | 0% | 0% | 0% | 0.028% | 0% | 0% | 0% | 0% | 0% | 0% | 0% | 0% | 0% | 0% | 0% | 0% | 0% | 0.208% | 0% | 0.2095% | 0% | 0% | 0% | 0.06413% | 0% | 0% | 0% | 0% | 0% | 0% | 0% | 0% | 0% | 0% | 0% | 0% | 0% | 0% | 0% | 0% | 0% | 0% | 0% | 0% | 0% | 0.04538% | 0% | 0% | 0% | 0% | 0% | 0% | 0% | 0% | 0% | 0% | 0.1378% | 0% | 0% | 0% | 0% | 0.03989% | 0% | 0.07704% | 0% | 0% | 0% | 0% | 0% | 0% | 0% | 0% | 0% | 0% | 0% | 0% | 0% | 0% | 0.2432% | 0% | 0.1531% | 0% | 0% | 0.1543% | 0% | 0.1692% | 0% | 0% | 0% | 0% | 0% | 0% | 0% | 0% | 0% | 0% | 0% | 0% | 0% | 0% | 0% | 0% | 0% | 0% | 0% | 0% | 0.1596% | 0% | 0% | 0% | 0% | 0% | 0% | 0% | 0% | 0% | 0% | 0% | 0.09941% | 0% | 0% | 0% | 0% | 0% | 0% | 0% | 0.2146% | 0% | 0% | 0% | 0% | 0% | 0% | 0% | 0% | 0% | 0% | 0% | 0% | 0.1912% | 0% | 0% | 0% | 0% | 0% | 0% | 0% | 0% | 0% | 0% | 0% | 0% | 0% | 0% | 0.1939% | 0% | 0% | 0% | 0% | 0% | 0% | 0% | 0% | 0% | 0% | 0% | 0% | 0% | 0% | 0.1644% | 0% | 0% | 0% | 0% | 0% | 0% | 0% | 0% | 0% | 0% | 0% | 0% | 0% | 0% | 0% | 0% | 0% | 0% | 0% | 0% | 0% | 0% | 0% | 0% | 0% | 0% | 0% | 0% | 0% | 0% | 0% | 0% | 0.1524% | 0% | 0% | 0.2412% | 0% | 0% | 0% | 0% | 0% | 0% | 0% | 0.04634% | 0% | 0% | 0% | 0% | 0% | 0% | 0% | 0% | 0% | 0% | 0% | 0% | 0% | 0% | 0% | 0% | 0% | 0.1508% | 0% | 0% | 0% | 0.1798% | 0% | 0% | 0% | 0.05531% | 0% | 0% | 0% | 0% | 0.1644% | 0% | 0% | 0% | 0.2541% | 0% | 0% | 0% | 0% | 0% | 0.1951% | 0% | 0% | 0% | 0% | 0% | 0.1325% | 0% | 0.04171% | 0% | 0.2174% | 0% | 0% | 0% | 0% | 0% | 0% | 0% | 0% | 0% | 0% | 0% | 0% | 0% | 0% | 0% | 0% | 0.1006% | 0% | 0% | 0% | 0% | 0% | 0% | 0% | 0% | 0% | 0% | 0% | 0% | 0% | 0% | 0% | 0% | 0% | 0% | 0.2498% | 0% | 0.1674% | 0% | 0% | 0% | 0% | 0% | 0% | 0% | 0% | 0% | 0% | 0% | 0% | 0% | 0% | 0% | 0% | 0% | 0% | 0%
0.07842% | 0% | 0% | 0.2325% | 0.767% | 2025 | 0 | 0% | 0% | 0% | 0% | 0.1272% | 0% | 0% | 0% | 0.2038% | 0% | 0% | 0% | 0% | 0% | 0.6635% | 0% | 0% | 0% | 0% | 0% | 0.566% | 0% | 0% | 0.1524% | 0% | 0.4869% | 0.1815% | 0.1513% | 0% | 0.02781% | 0% | 0.2105% | 0% | 0% | 0% | 0% | 0% | 0% | 0% | 0.3874% | 0% | 0% | 0% | 0.4849% | 0% | 0% | 0% | 0.1858% | 0% | 0.1388% | 0% | 0.1958% | 0.1511% | 0% | 0% | 0% | 0.3671% | 0% | 0% | 0% | 0% | 0% | 0.401% | 0% | 0% | 0% | 0% | 0% | 0.171% | 0.1517% | 0% | 0% | 0.3487% | 0% | 0% | 0% | 0% | 0.1745% | 0.143% | 0% | 0% | 0.1096% | 0% | 0% | 0% | 0% | 0% | 0.07764% | 0.07707% | 0% | 0% | 0.1783% | 0.1786% | 0% | 0.06066% | 0.05061% | 0% | 0% | 0.07827% | 0% | 0% | 0% | 0.2002% | 0% | 0% | 0% | 0% | 0% | 0% | 0.2259% | 0% | 0.1845% | 0% | 0% | 0% | 0.6389% | 0% | 0% | 0% | 0% | 0.2867% | 0.4343% | 0% | 0% | 0.2211% | 0% | 0.4173% | 0% | 0% | 0.2858% | 0% | 0.5891% | 0% | 0% | 0.2534% | 0% | 0.09817% | 0.4835% | 0% | 0% | 0% | 0% | 0.1292% | 0% | 0.2153% | 0% | 0% | 0% | 0% | 0.06797% | 0.1174% | 0.6072% | 0% | 0% | 0% | 0.1076% | 0.1414% | 0% | 0% | 0% | 0% | 0% | 0.5815% | 0% | 0% | 0% | 0.2912% | 0.5853% | 0.1462% | 0.1013% | 0% | 0% | 0% | 0% | 0% | 0.1169% | 0.1212% | 0.1505% | 0% | 0% | 0% | 0% | 0% | 0% | 0.1487% | 0.3681% | 0% | 0% | 0% | 0% | 0% | 0.08453% | 0% | 0.2014% | 0% | 0% | 0% | 0% | 0% | 0% | 0% | 0% | 0% | 0% | 0% | 0.6279% | 0% | 0.6326% | 0% | 0% | 0% | 0.1936% | 0% | 0% | 0% | 0.1857% | 0% | 0% | 0% | 0.1483% | 0.1677% | 0.2325% | 0% | 0.1194% | 0% | 0% | 0% | 0% | 0.1514% | 0% | 0% | 0.1293% | 0% | 0.137% | 0% | 0% | 0% | 0.2097% | 0.125% | 0.132% | 0% | 0% | 0% | 0% | 0.4159% | 0% | 0% | 0% | 0% | 0.1204% | 0.114% | 0.2326% | 0% | 0.1244% | 0.1667% | 0% | 0% | 0% | 0% | 0.06168% | 0% | 0% | 0% | 0% | 0.1077% | 0% | 0.7341% | 0% | 0.4621% | 0% | 0% | 0.4657% | 0% | 0.5109% | 0% | 0% | 0% | 0.1376% | 0% | 0% | 0% | 0% | 0% | 0% | 0% | 0% | 0% | 0% | 0% | 0% | 0% | 0.1597% | 0% | 0% | 0.4818% | 0.1219% | 0.1843% | 0% | 0% | 0% | 0.1335% | 0% | 0% | 0% | 0.2686% | 0% | 0.3023% | 0.07356% | 0% | 0% | 0.1303% | 0% | 0% | 0.1772% | 0.6508% | 0% | 0% | 0% | 0.1901% | 0% | 0% | 0% | 0.1343% | 0% | 0.08595% | 0% | 0% | 0.5772% | 0% | 0% | 0% | 0% | 0% | 0% | 0% | 0% | 0.1933% | 0% | 0% | 0% | 0.168% | 0.1463% | 0.5853% | 0% | 0% | 0% | 0% | 0% | 0.1227% | 0% | 0% | 0% | 0% | 0% | 0% | 0% | 0.1151% | 0.4963% | 0% | 0% | 0% | 0% | 0% | 0% | 0% | 0.262% | 0% | 0% | 0.1562% | 0.1542% | 0% | 0% | 0% | 0% | 0% | 0% | 0% | 0% | 0.1032% | 0% | 0% | 0.1862% | 0% | 0.2007% | 0.1209% | 0% | 0.1848% | 0.1282% | 0% | 0% | 0.4601% | 0% | 0% | 0.7283% | 0% | 0% | 0.1419% | 0% | 0.1383% | 0% | 0% | 0.1399% | 0% | 0% | 0.158% | 0% | 0% | 0% | 0% | 0.07278% | 0% | 0% | 0.177% | 0.14% | 0% | 0% | 0% | 0% | 0% | 0.4553% | 0% | 0% | 0% | 0.5427% | 0% | 0% | 0% | 0.167% | 0% | 0.1085% | 0% | 0.09819% | 0.4988% | 0% | 0.1047% | 0% | 0.767% | 0% | 0.2222% | 0% | 0.117% | 0% | 0.589% | 0% | 0.112% | 0.2173% | 0% | 0% | 0.4% | 0% | 0.1259% | 0% | 0.6564% | 0% | 0% | 0% | 0% | 0% | 0% | 0% | 0% | 0% | 0% | 0% | 0% | 0.2058% | 0% | 0.2408% | 0% | 0.3038% | 0% | 0% | 0% | 0% | 0% | 0% | 0.1685% | 0% | 0% | 0% | 0% | 0.1131% | 0% | 0% | 0% | 0% | 0% | 0% | 0.7543% | 0% | 0.5054% | 0.1302% | 0% | 0% | 0.1223% | 0% | 0% | 0% | 0% | 0% | 0% | 0.4167% | 0.1667% | 0% | 0.4167% | 0% | 0% | 0.4167% | 0.4167% | 0%
0.2173% | 0.07433% | 0% | 0.6676% | 1.482% | 2026 | 0 | 0.1189% | 0% | 0.1843% | 0.1629% | 0.3839% | 0% | 0% | 0% | 0.6152% | 0% | 0% | 0.04021% | 0% | 0.08554% | 1.282% | 0% | 0% | 0% | 0.2224% | 0.081% | 1.094% | 0% | 0.1456% | 0.4601% | 0% | 0.9408% | 0.5481% | 0.4567% | 0% | 0.08394% | 0% | 0.4067% | 0% | 0% | 0.1699% | 0% | 0% | 0% | 0% | 0.7486% | 0.1126% | 0% | 0% | 0.9369% | 0.2311% | 0% | 0.08916% | 0.5608% | 0% | 0.419% | 0.2139% | 0.5912% | 0.4561% | 0% | 0% | 0% | 0.7094% | 0% | 0.1099% | 0% | 0.1169% | 0% | 0.7746% | 0% | 0% | 0% | 0.1911% | 0.1844% | 0.5164% | 0.458% | 0% | 0% | 0.6737% | 0.1247% | 0.08041% | 0.1057% | 0.2045% | 0.5268% | 0.4317% | 0% | 0% | 0.3308% | 0% | 0.1881% | 0% | 0.1603% | 0% | 0.2344% | 0.2336% | 0% | 0% | 0.5383% | 0.539% | 0% | 0.1831% | 0.1528% | 0% | 0% | 0.2363% | 0% | 0% | 0% | 0.6045% | 0% | 0.1104% | 0% | 0.1451% | 0% | 0% | 0.6819% | 0.216% | 0.5569% | 0.1121% | 0.1579% | 0% | 1.234% | 0.07366% | 0% | 0% | 0.1911% | 0.8655% | 0.8403% | 0% | 0% | 0.6676% | 0% | 0.8063% | 0% | 0% | 0.8716% | 0% | 1.138% | 0% | 0% | 0.7651% | 0.09666% | 0.2964% | 0.9343% | 0% | 0% | 0% | 0.1699% | 0.3899% | 0.1641% | 0.416% | 0% | 0.123% | 0% | 0% | 0.2052% | 0.3544% | 1.173% | 0% | 0% | 0.0581% | 0.3248% | 0.427% | 0.1662% | 0% | 0% | 0% | 0.06602% | 1.124% | 0.1793% | 0% | 0% | 0.8792% | 1.134% | 0.4413% | 0.3058% | 0.1795% | 0% | 0.1839% | 0% | 0% | 0.3529% | 0.3659% | 0.4544% | 0.1034% | 0% | 0% | 0.1173% | 0.1777% | 0% | 0.4488% | 0.7111% | 0% | 0% | 0% | 0% | 0% | 0.1633% | 0% | 0.608% | 0% | 0% | 0% | 0% | 0% | 0% | 0.1493% | 0% | 0% | 0.2666% | 0% | 1.213% | 0% | 1.222% | 0.2053% | 0.1988% | 0% | 0.3741% | 0% | 0.1111% | 0% | 0.5606% | 0% | 0% | 0% | 0.4477% | 0.5063% | 0.7045% | 0% | 0.3605% | 0% | 0.2402% | 0.2418% | 0% | 0.4569% | 0% | 0% | 0.393% | 0% | 0.266% | 0% | 0.2579% | 0.04832% | 0.6331% | 0.3776% | 0.3984% | 0% | 0% | 0% | 0% | 0.8035% | 0% | 0% | 0% | 0.1676% | 0.2327% | 0.3464% | 0.4494% | 0.2026% | 0.3778% | 0.5032% | 0% | 0% | 0% | 0.1905% | 0.1862% | 0% | 0% | 0.04246% | -0.1085% | 0.325% | 0.2288% | 1.418% | 0% | 0.8929% | 0% | 0% | 0.8997% | 0% | 0.9872% | 0% | 0% | 0.1737% | 0.4194% | 0% | 0.172% | 0% | 0% | 0% | 0.2986% | 0% | 0% | 0% | 0% | 0.1121% | 0% | 0.1668% | 0.4822% | 0% | 0% | 0.9309% | 0.3681% | 0.5565% | 0% | 0% | 0% | 0.4029% | 0% | 0% | 0% | 0.8114% | 0.1324% | 0.5888% | 0.2231% | 0% | 0.124% | 0.3934% | 0% | 0.1928% | 0.535% | 1.263% | 0% | 0.09532% | 0% | 0.5738% | 0.07998% | 0% | 0% | 0.4077% | 0% | 0.2595% | 0% | 0% | 1.115% | 0.09988% | 0% | 0% | 0% | 0% | 0.2485% | 0% | 0% | 0.5835% | 0% | 0.09735% | 0% | 0.5071% | 0.4416% | 1.131% | 0% | 0.1506% | 0% | 0% | 0.1747% | 0.3703% | 0% | 0% | 0.1179% | 0.1216% | 0% | 0% | 0% | 0.3476% | 0.959% | 0.1366% | 0% | 0% | 0% | 0% | 0% | 0% | 0.7917% | 0% | 0% | 0.4715% | 0.4654% | 0% | 0% | 0% | 0.2247% | 0% | 0% | 0% | 0% | 0.3133% | 0% | 0.2045% | 0.5622% | 0% | 0.6102% | 0.365% | 0% | 0.5637% | 0.3869% | 0.1354% | 0% | 0.889% | 0% | 0% | 1.407% | 0% | 0% | 0.4284% | 0% | 0.4176% | 0.1155% | 0% | 0.2703% | 0% | 0% | 0.4771% | 0.2094% | 0.2099% | 0% | 0% | 0.2198% | 0.1469% | 0.02296% | 0.5343% | 0.4242% | 0% | 0.2364% | 0% | 0% | 0% | 0.8797% | 0% | 0.1511% | 0% | 1.049% | 0% | 0% | 0% | 0.3226% | 0% | 0.3275% | 0% | 0.2964% | 0.9687% | 0% | 0.3161% | 0.1333% | 1.482% | 0% | 0.6767% | 0% | 0.3533% | 0.1017% | 1.138% | 0% | 0.338% | 0.656% | 0% | 0% | 0.7729% | 0% | 0.2433% | 0.2117% | 1.268% | 0.1459% | 0.19% | 0% | 0.1742% | 0.1341% | 0% | 0% | 0% | 0% | 0% | 0% | 0% | 0.6213% | 0% | 0.7271% | 0.1298% | 0.587% | 0.2079% | 0% | 0% | 0% | 0% | 0% | 0.5088% | 0% | 0.171% | 0.1547% | 0% | 0.3415% | 0% | 0.075% | 0% | 0.1829% | 0.2849% | 0% | 1.457% | 0% | 0.9765% | 0.3932% | 0.2913% | 0.07335% | 0.3728% | 0.1428% | 0.1883% | 0% | 0% | 0% | 0% | 1.25% | 0.5001% | 0% | 1.25% | 0% | 0% | 1.25% | 1.25% | 0%
0.4562% | 0.2531% | 0% | 1.201% | 2.403% | 2027 | 0 | 0.359% | 0.1617% | 0.5565% | 0.4919% | 0.7418% | 0% | 0% | 0% | 1.189% | 0.1864% | 0.1747% | 0.1214% | 0% | 0.2582% | 2.079% | 0% | 0% | 0% | 0.6738% | 0.2446% | 1.774% | 0% | 0.4395% | 0.889% | 0.09268% | 1.536% | 1.065% | 0.8824% | 0% | 0.1622% | 0.1816% | 0.6595% | 0% | 0.1285% | 0.513% | 0.162% | 0% | 0% | 0% | 1.214% | 0.34% | 0.1522% | 0.1846% | 1.519% | 0.6976% | 0% | 0.2692% | 1.084% | 0% | 0.8096% | 0.6457% | 1.142% | 0.8813% | 0% | 0% | 0% | 1.15% | 0% | 0.3323% | 0.06507% | 0.3529% | 0.1839% | 1.256% | 0% | 0% | 0.219% | 0.577% | 0.5568% | 0.9977% | 0.885% | 0.2359% | 0.1227% | 1.092% | 0.3766% | 0.2427% | 0.3191% | 0.6177% | 1.018% | 0.8342% | 0% | 0.1953% | 0.6392% | 0% | 0.5686% | 0.1072% | 0.4839% | 0.02462% | 0.4528% | 0.4534% | 0% | 0% | 1.04% | 1.041% | 0.1688% | 0.3538% | 0.2952% | 0% | 0.1354% | 0.4609% | 0% | 0% | 0% | 1.168% | 0% | 0.3334% | 0% | 0.4426% | 0.1341% | 0% | 1.318% | 0.6522% | 1.076% | 0.3385% | 0.4788% | 0% | 2.002% | 0.2224% | 0% | 0% | 0.5769% | 1.672% | 1.364% | 0.1501% | 0% | 1.29% | 0.1281% | 1.309% | 0% | 0.1211% | 1.703% | 0% | 1.846% | 0.1426% | 0% | 1.478% | 0.2921% | 0.5726% | 1.515% | 0% | 0.1745% | 0% | 0.5127% | 0.7534% | 0.4953% | 0.6746% | 0% | 0.3713% | 0% | 0.1499% | 0.4019% | 0.6847% | 1.902% | 0% | 0% | 0.1754% | 0.6276% | 0.8251% | 0.5016% | 0% | 0% | 0.116% | 0.2001% | 1.822% | 0.5413% | 0% | 0% | 1.701% | 1.843% | 0.8526% | 0.5908% | 0.5418% | 0% | 0.5588% | 0.1203% | 0% | 0.6818% | 0.709% | 0.8867% | 0.3164% | 0% | 0% | 0.3556% | 0.5376% | 0% | 0.8746% | 1.153% | 0% | 0% | 0.1553% | 0.04176% | 0.1107% | 0.2649% | 0% | 1.175% | 0% | 0.06936% | 0.129% | 0% | 0% | 0.08856% | 0.4507% | 0% | 0.1275% | 0.8047% | 0% | 1.967% | 0% | 1.982% | 0.6207% | 0.6003% | 0% | 0.6066% | 0.1586% | 0.3356% | 0% | 1.083% | 0% | 0% | 0% | 0.865% | 0.9789% | 1.366% | 0.1961% | 0.6965% | 0.1063% | 0.7259% | 0.73% | 0% | 0.8829% | 0% | 0% | 0.765% | 0% | 0.4331% | 0% | 0.7785% | 0.1467% | 1.223% | 0.7304% | 0.7698% | 0% | 0.1208% | 0% | 0.1621% | 1.303% | 0% | 0.1401% | 0% | 0.5065% | 0.3773% | 0.6742% | 0.7301% | 0.6116% | 0.7347% | 0.9722% | 0% | 0% | 0% | 0.5751% | 0.3598% | 0% | 0% | 0.1282% | -0.219% | 0.628% | 0.6909% | 2.3% | 0.1991% | 1.448% | 0% | 0% | 1.483% | 0% | 1.601% | 0% | 0% | 0.529% | 0.8191% | 0% | 0.5193% | 0% | 0.1703% | 0% | 0.9013% | 0.1251% | 0% | 0.1041% | 0% | 0.3383% | 0% | 0.5068% | 0.9317% | 0.2474% | 0.184% | 1.51% | 0.7112% | 1.075% | 0% | 0% | 0% | 0.7785% | 0.2807% | 0% | 0% | 1.568% | 0.3998% | 0.9626% | 0.4331% | 0.2069% | 0.377% | 0.7601% | 0% | 0.5819% | 1.034% | 2.059% | 0% | 0.2878% | 0.1748% | 1.109% | 0.2431% | 0% | 0% | 0.7923% | 0.2445% | 0.5014% | 0.05922% | 0% | 1.808% | 0.3015% | 0% | 0.125% | 0.2703% | 0% | 0.7501% | 0.0779% | 0% | 1.127% | 0% | 0.2939% | 0% | 0.9798% | 0.8531% | 1.874% | 0.2099% | 0.4548% | 0.1797% | 0% | 0.5275% | 0.7155% | 0.1422% | 0% | 0.356% | 0.367% | 0.2628% | 0.1611% | 0% | 0.675% | 1.555% | 0.4134% | 0% | 0% | 0% | 0.06315% | 0% | 0% | 1.531% | 0.1026% | 0% | 0.911% | 0.8993% | 0.1485% | 0% | 0.2794% | 0.6783% | 0% | 0% | 0.1526% | 0.1223% | 0.6093% | 0% | 0.6187% | 1.094% | 0.1175% | 1.188% | 0.7052% | 0.2072% | 1.102% | 0.7475% | 0.4086% | 0.1188% | 1.441% | 0.09776% | 0% | 2.282% | 0% | 0% | 0.8277% | 0% | 0.8069% | 0.3487% | 0.2479% | 0.4384% | 0% | 0% | 0.9219% | 0.632% | 0.6337% | 0% | 0.1351% | 0.4247% | 0.4435% | 0.0693% | 1.032% | 0.8228% | 0% | 0.7138% | 0.1375% | 0% | 0% | 1.426% | 0.1551% | 0.4567% | 0.139% | 1.7% | 0.1668% | 0% | 0% | 0.5231% | 0.192% | 0.6329% | 0% | 0.5727% | 1.579% | 0% | 0.6107% | 0.4026% | 2.403% | 0% | 1.321% | 0% | 0.6826% | 0.307% | 1.846% | 0.06546% | 0.6531% | 1.267% | 0.2267% | 0.189% | 1.253% | 0.1103% | 0.3945% | 0.6392% | 2.056% | 0.4419% | 0.5737% | 0.2393% | 0.526% | 0.405% | 0% | 0% | 0.09493% | 0% | 0.1138% | 0% | 0.1481% | 1.201% | 0% | 1.405% | 0.392% | 0.9518% | 0.6275% | 0.1553% | 0.09234% | 0% | 0.1527% | 0.1498% | 0.9948% | 0.1129% | 0.5161% | 0.467% | 0.2756% | 0.6598% | 0% | 0.2264% | 0.1839% | 0.5522% | 0.8628% | 0.1679% | 2.363% | 0.07884% | 1.583% | 0.7597% | 0.8795% | 0.2214% | 0.7286% | 0.4311% | 0.5694% | 0.2313% | 0.151% | 0% | 0% | 2.501% | 1.084% | 0% | 2.501% | 0% | 0% | 2.501% | 2.501% | 0%
0.8252% | 0.5935% | 0.08289% | 1.905% | 3.568% | 2028 | 0 | 0.6936% | 0.488% | 1.075% | 0.9504% | 1.203% | 0.2196% | 0.2209% | 0.2241% | 1.927% | 0.5628% | 0.5273% | 0.2346% | 0.2083% | 0.5013% | 3.086% | 0.226% | 0.2525% | 0.1181% | 1.307% | 0.4725% | 2.633% | 0.1049% | 0.8493% | 1.444% | 0.2805% | 2.291% | 1.734% | 1.431% | 0% | 0.263% | 0.5506% | 0.979% | 0.1126% | 0.391% | 0.9912% | 0.489% | 0.1654% | 0.1743% | 0% | 1.802% | 0.6568% | 0.4595% | 0.5574% | 2.256% | 1.348% | 0.09458% | 0.52% | 1.757% | 0.129% | 1.313% | 1.248% | 1.856% | 1.429% | 0% | 0.08955% | 0.1475% | 1.708% | 0.171% | 0.6433% | 0.1965% | 0.6894% | 0.5552% | 1.864% | 0.2454% | 0.007783% | 0.6612% | 1.119% | 1.076% | 1.618% | 1.435% | 0.7122% | 0.3705% | 1.622% | 0.7276% | 0.469% | 0.6166% | 1.194% | 1.65% | 1.353% | 0.1638% | 0.5912% | 1.037% | 0.1522% | 1.1% | 0.3249% | 0.935% | 0.07432% | 0.7413% | 0.7385% | 0.08753% | 0% | 1.731% | 1.689% | 0.5095% | 0.5737% | 0.4787% | 0% | 0.4088% | 0.7534% | 0.154% | 0.2552% | 0.1399% | 1.894% | 0.08273% | 0.6441% | 0.2215% | 0.8654% | 0.4049% | 0.1234% | 2.137% | 1.26% | 1.745% | 0.654% | 0.9297% | 0.1032% | 2.972% | 0.4297% | 0.1334% | 0% | 1.115% | 2.712% | 2.028% | 0.4531% | 0.1594% | 2.091% | 0.3896% | 1.946% | 0.1007% | 0.3668% | 2.795% | 0.225% | 2.74% | 0.4303% | 0% | 2.397% | 0.5649% | 0.9335% | 2.271% | 0% | 0.5304% | 0.1577% | 0.9904% | 1.222% | 0.957% | 1.001% | 0.1473% | 0.7174% | 0.1624% | 0.453% | 0.6592% | 1.11% | 2.824% | 0.2322% | 0.1475% | 0.341% | 1.018% | 1.338% | 0.9692% | 0.1743% | 0% | 0.3514% | 0.3882% | 2.705% | 1.046% | 0.09246% | 0.23% | 2.761% | 2.742% | 1.387% | 0.9579% | 1.047% | 0% | 1.088% | 0.3631% | 0.07587% | 1.106% | 1.152% | 1.45% | 0.6209% | 0% | 0.1992% | 0.6904% | 1.041% | 0.1176% | 1.428% | 1.712% | 0% | 0.1418% | 0.4688% | 0.1261% | 0.3342% | 0.3932% | 0% | 1.905% | 0.07238% | 0.2102% | 0.3908% | 0.1643% | 0.1057% | 0.2674% | 0.872% | 0.1424% | 0.3849% | 1.555% | 0.1245% | 2.92% | 0.161% | 2.942% | 1.201% | 1.173% | 0.0837% | 0.9005% | 0.4801% | 0.6484% | 0% | 1.756% | 0.1149% | 0% | 0.1679% | 1.41% | 1.588% | 2.224% | 0.5921% | 1.129% | 0.3213% | 1.404% | 1.41% | 0.2161% | 1.432% | 0.228% | 0.2505% | 1.25% | 0.2224% | 0.6453% | 0% | 1.504% | 0.2854% | 1.983% | 1.186% | 1.248% | 0.03302% | 0.3647% | 0.1256% | 0.4894% | 1.934% | 0.102% | 0.423% | 0.09218% | 0.9794% | 0.5601% | 1.101% | 1.086% | 1.182% | 1.199% | 1.596% | 0% | 0.1818% | 0.07261% | 1.122% | 0.5834% | 0% | 0.1678% | 0.2477% | -0.3051% | 1.018% | 1.335% | 3.436% | 0.6011% | 2.149% | 0.1495% | 0.04583% | 2.232% | 0% | 2.376% | 0.1928% | 0% | 1.032% | 1.343% | 0.177% | 1.003% | 0.08289% | 0.5189% | 0.1782% | 1.742% | 0.3776% | 0.2594% | 0.3141% | 0.07496% | 0.6537% | 0% | 0.9859% | 1.511% | 0.7468% | 0.5555% | 2.241% | 1.153% | 1.754% | 0.1517% | 0.2214% | 0.1679% | 1.262% | 0.8514% | 0% | 0.1077% | 2.544% | 0.7724% | 1.441% | 0.7058% | 0.6275% | 0.7344% | 1.233% | 0.14% | 1.124% | 1.676% | 3.07% | 0% | 0.556% | 0.5292% | 1.798% | 0.4732% | 0% | 0% | 1.293% | 0.7404% | 0.8215% | 0.1787% | 0.1343% | 2.685% | 0.5826% | 0.1547% | 0.3775% | 0.8172% | 0.1187% | 1.449% | 0.2352% | 0.1393% | 1.828% | 0.1044% | 0.5678% | 0% | 1.589% | 1.383% | 2.831% | 0.6339% | 0.8787% | 0.5425% | 0.1248% | 1.019% | 1.16% | 0.4293% | 0.09097% | 0.6879% | 0.7092% | 0.7932% | 0.4863% | 0.09718% | 1.099% | 2.309% | 0.801% | 0% | 0% | 0.2145% | 0.1918% | 0.06239% | 0.1802% | 2.486% | 0.3099% | 0.09471% | 1.477% | 1.458% | 0.4484% | 0% | 0.8435% | 1.311% | 0.1418% | 0% | 0.4608% | 0.3693% | 0.9947% | 0.164% | 1.198% | 1.786% | 0.3549% | 1.941% | 1.144% | 0.6255% | 1.81% | 1.212% | 0.7896% | 0.3589% | 2.14% | 0.2954% | 0% | 3.387% | 0.2506% | 0.1171% | 1.342% | 0% | 1.308% | 0.6885% | 0.7493% | 0.6508% | 0.2045% | 0% | 1.495% | 1.221% | 1.224% | 0.2232% | 0.4078% | 0.6888% | 0.8569% | 0.1339% | 1.674% | 1.339% | 0.1962% | 1.379% | 0.415% | 0.1264% | 0.2144% | 2.118% | 0.4681% | 0.884% | 0.4196% | 2.524% | 0.5069% | 0% | 0.2172% | 0.7766% | 0.5796% | 1.026% | 0.171% | 0.9287% | 2.356% | 0% | 0.9903% | 0.778% | 3.568% | 0.1859% | 2.163% | 0% | 1.108% | 0.595% | 2.742% | 0.1976% | 1.059% | 2.055% | 0.688% | 0.5706% | 1.86% | 0.333% | 0.5857% | 1.235% | 3.053% | 0.8572% | 1.108% | 0.7223% | 1.016% | 0.7835% | 0.1913% | 0.1259% | 0.287% | 0.2613% | 0.3433% | 0.1426% | 0.4471% | 1.947% | 0% | 2.278% | 0.7574% | 1.413% | 1.212% | 0.4689% | 0.2788% | 0.05788% | 0.4642% | 0.4524% | 1.629% | 0.3409% | 0.9971% | 0.9024% | 0.8371% | 1.078% | 0.1402% | 0.4375% | 0.5553% | 1.067% | 1.673% | 0.5069% | 3.508% | 0.2399% | 2.351% | 1.232% | 1.699% | 0.4279% | 1.195% | 0.8329% | 1.102% | 0.6983% | 0.4559% | 0.1915% | 0% | 4.169% | 1.918% | 0% | 4.169% | 0% | 0% | 4.169% | 4.169% | 0%
1.335% | 1.052% | 0.2509% | 2.812% | 4.961% | 2029 | 0 | 1.125% | 0.9475% | 1.743% | 1.541% | 1.786% | 0.666% | 0.6688% | 0.6764% | 2.861% | 1.088% | 1.019% | 0.3803% | 0.6288% | 0.8162% | 4.292% | 0.6841% | 0.7633% | 0.3565% | 2.128% | 0.7662% | 3.662% | 0.3167% | 1.377% | 2.147% | 0.5436% | 3.201% | 2.585% | 2.124% | 0.2513% | 0.3901% | 1.069% | 1.362% | 0.3418% | 0.7619% | 1.607% | 0.9449% | 0.5004% | 0.5263% | 0.189% | 2.506% | 1.065% | 0.8879% | 1.077% | 3.137% | 2.185% | 0.2865% | 0.8433% | 2.609% | 0.3895% | 1.949% | 2.023% | 2.759% | 2.122% | 0.1262% | 0.2704% | 0.4452% | 2.375% | 0.5192% | 1.045% | 0.3796% | 1.128% | 1.073% | 2.591% | 0.7408% | 0.0235% | 1.278% | 1.819% | 1.745% | 2.402% | 2.134% | 1.376% | 0.7159% | 2.256% | 1.18% | 0.7606% | 1.023% | 1.937% | 2.45% | 2.008% | 0.5005% | 1.146% | 1.539% | 0.4594% | 1.787% | 0.6301% | 1.531% | 0.1436% | 1.109% | 1.101% | 0.2656% | 0.1607% | 2.625% | 2.507% | 0.9845% | 0.8517% | 0.7107% | 0.08776% | 0.8053% | 1.127% | 0.4648% | 0.7744% | 0.4225% | 2.812% | 0.2509% | 1.044% | 0.673% | 1.421% | 0.7823% | 0.3725% | 3.172% | 2.043% | 2.59% | 1.061% | 1.515% | 0.3117% | 4.133% | 0.6968% | 0.4026% | 0.2767% | 1.807% | 4.026% | 2.824% | 0.8754% | 0.4812% | 3.128% | 0.759% | 2.708% | 0.3039% | 0.7111% | 4.199% | 0.6844% | 3.811% | 0.8314% | 0.08731% | 3.559% | 0.9168% | 1.392% | 3.183% | 0.1937% | 1.033% | 0.4762% | 1.605% | 1.814% | 1.552% | 1.393% | 0.4446% | 1.163% | 0.4902% | 0.8763% | 0.9891% | 1.648% | 3.927% | 0.7036% | 0.4452% | 0.5559% | 1.511% | 1.986% | 1.572% | 0.5262% | 0.1909% | 0.6818% | 0.632% | 3.762% | 1.696% | 0.2808% | 0.6943% | 4.102% | 3.82% | 2.064% | 1.422% | 1.698% | 0.1625% | 1.777% | 0.7014% | 0.229% | 1.641% | 1.714% | 2.168% | 1.023% | 0.01756% | 0.6015% | 1.125% | 1.692% | 0.3561% | 2.134% | 2.4% | 0.2208% | 0.428% | 0.9057% | 0.2436% | 0.6457% | 0.5468% | 0.1753% | 2.828% | 0.2198% | 0.4077% | 0.7581% | 0.4977% | 0.3191% | 0.5166% | 1.416% | 0.4304% | 0.7437% | 2.521% | 0.3766% | 4.061% | 0.4868% | 4.092% | 1.95% | 1.92% | 0.2527% | 1.252% | 0.9305% | 1.051% | 0.1211% | 2.633% | 0.3476% | 0.1764% | 0.507% | 2.101% | 2.359% | 3.314% | 1.144% | 1.677% | 0.622% | 2.279% | 2.287% | 0.6523% | 2.125% | 0.6884% | 0.7584% | 1.87% | 0.6711% | 0.9005% | 0.113% | 2.451% | 0.4658% | 2.959% | 1.762% | 1.853% | 0.1008% | 0.7047% | 0.3791% | 0.9455% | 2.752% | 0.309% | 0.8174% | 0.2783% | 1.589% | 0.779% | 1.646% | 1.512% | 1.916% | 1.792% | 2.392% | 0.1698% | 0.5487% | 0.2192% | 1.834% | 0.8661% | 0.2078% | 0.5065% | 0.4034% | -0.3929% | 1.512% | 2.176% | 4.802% | 1.161% | 2.989% | 0.4526% | 0.1384% | 3.143% | 0.1533% | 3.305% | 0.5821% | 0.08042% | 1.69% | 2.016% | 0.5346% | 1.627% | 0.2508% | 1.013% | 0.5381% | 2.824% | 0.7354% | 0.7831% | 0.6069% | 0.2271% | 1.06% | 0.1317% | 1.61% | 2.264% | 1.469% | 1.073% | 3.117% | 1.712% | 2.616% | 0.4625% | 0.6682% | 0.5069% | 1.874% | 1.654% | 0.2181% | 0.3252% | 3.779% | 1.252% | 2.021% | 1.053% | 1.218% | 1.201% | 1.83% | 0.4257% | 1.823% | 2.489% | 4.29% | 0.2274% | 0.9016% | 1.026% | 2.668% | 0.7731% | 0.1213% | 0.09078% | 1.93% | 1.436% | 1.23% | 0.3453% | 0.4053% | 3.734% | 0.9448% | 0.4689% | 0.7295% | 1.582% | 0.3586% | 2.35% | 0.4546% | 0.4205% | 2.714% | 0.3176% | 0.9208% | 0.1561% | 2.359% | 2.054% | 4.002% | 1.225% | 1.425% | 1.048% | 0.3767% | 1.653% | 1.722% | 0.8296% | 0.2747% | 1.115% | 1.15% | 1.533% | 0.9395% | 0.2934% | 1.638% | 3.211% | 1.302% | 0.1178% | 0.1285% | 0.6522% | 0.373% | 0.1884% | 0.544% | 3.694% | 0.5987% | 0.2859% | 2.193% | 2.165% | 0.8664% | 0.1638% | 1.63% | 2.125% | 0.4287% | 0.1604% | 0.8903% | 0.7136% | 1.486% | 0.4952% | 1.947% | 2.666% | 0.6857% | 2.904% | 1.698% | 1.208% | 2.721% | 1.8% | 1.28% | 0.6939% | 2.976% | 0.5712% | 0.1662% | 4.711% | 0.7636% | 0.3534% | 1.993% | 0.1706% | 1.943% | 1.138% | 1.45% | 0.905% | 0.6176% | 0.1948% | 2.219% | 1.98% | 1.985% | 0.6741% | 0.7878% | 1.023% | 1.39% | 0.217% | 2.485% | 1.995% | 0.5963% | 2.237% | 0.8045% | 0.3815% | 0.6474% | 2.945% | 0.9182% | 1.436% | 0.8128% | 3.51% | 0.9869% | 0.03262% | 0.6559% | 1.08% | 1.12% | 1.524% | 0.5164% | 1.379% | 3.294% | 0.1633% | 1.47% | 1.262% | 4.961% | 0.5611% | 3.244% | 0.2061% | 1.647% | 0.9671% | 3.815% | 0.3818% | 1.572% | 3.051% | 1.337% | 1.102% | 2.664% | 0.6433% | 0.8145% | 2.003% | 4.246% | 1.395% | 1.797% | 1.396% | 1.648% | 1.272% | 0.5836% | 0.3819% | 0.5553% | 0.7889% | 0.6631% | 0.4335% | 0.8839% | 2.917% | 0.1356% | 3.382% | 1.228% | 1.965% | 1.966% | 0.906% | 0.5386% | 0.1748% | 0.9034% | 0.8741% | 2.442% | 0.659% | 1.632% | 1.463% | 1.628% | 1.61% | 0.4255% | 0.7094% | 1.073% | 1.73% | 2.721% | 0.9793% | 4.879% | 0.4675% | 3.269% | 1.829% | 2.756% | 0.6938% | 1.796% | 1.351% | 1.791% | 1.349% | 0.8809% | 0.5783% | 0% | 6.255% | 3.085% | 0% | 6.255% | 0% | 0% | 6.255% | 6.255% | 0%
1.996% | 1.586% | 0.5557% | 3.933% | 6.762% | 2030 | 0 | 1.67% | 1.543% | 2.588% | 2.288% | 2.483% | 1.293% | 1.296% | 1.307% | 3.979% | 1.764% | 1.652% | 0.5647% | 1.215% | 1.216% | 5.85% | 1.325% | 1.477% | 0.6888% | 3.171% | 1.138% | 4.991% | 0.6119% | 2.045% | 2.99% | 0.8839% | 4.38% | 3.608% | 2.954% | 0.7704% | 0.5422% | 1.742% | 1.856% | 0.6641% | 1.246% | 2.386% | 1.532% | 0.9688% | 1.017% | 0.5732% | 3.416% | 1.584% | 1.44% | 1.747% | 4.276% | 3.293% | 0.5557% | 1.252% | 3.628% | 0.7526% | 2.71% | 3.003% | 3.843% | 2.95% | 0.3811% | 0.5224% | 0.8599% | 3.237% | 1.01% | 1.555% | 0.6155% | 1.689% | 1.74% | 3.53% | 1.431% | 0.0454% | 2.073% | 2.707% | 2.59% | 3.34% | 2.971% | 2.259% | 1.161% | 3.074% | 1.752% | 1.129% | 1.547% | 2.878% | 3.433% | 2.793% | 0.9804% | 1.864% | 2.14% | 0.8877% | 2.656% | 1.026% | 2.291% | 0.2329% | 1.552% | 1.538% | 0.5161% | 0.4882% | 3.725% | 3.487% | 1.596% | 1.192% | 0.9884% | 0.2651% | 1.328% | 1.578% | 0.8981% | 1.505% | 0.8167% | 3.91% | 0.4871% | 1.551% | 1.31% | 2.136% | 1.269% | 0.7197% | 4.411% | 3.033% | 3.603% | 1.574% | 2.26% | 0.6101% | 5.633% | 1.034% | 0.778% | 0.8354% | 2.683% | 5.614% | 3.854% | 1.42% | 0.9298% | 4.376% | 1.241% | 3.694% | 0.5872% | 1.157% | 5.914% | 1.333% | 5.195% | 1.348% | 0.2638% | 4.949% | 1.362% | 1.942% | 4.365% | 0.5883% | 1.688% | 0.9201% | 2.383% | 2.522% | 2.304% | 1.898% | 0.8591% | 1.727% | 0.9472% | 1.423% | 1.39% | 2.292% | 5.353% | 1.365% | 0.8601% | 0.8292% | 2.101% | 2.762% | 2.333% | 1.017% | 0.5778% | 1.11% | 0.9421% | 5.127% | 2.551% | 0.5461% | 1.341% | 5.71% | 5.216% | 2.877% | 1.976% | 2.52% | 0.4907% | 2.658% | 1.137% | 0.4426% | 2.283% | 2.389% | 3.038% | 1.545% | 0.05316% | 1.162% | 1.678% | 2.518% | 0.6902% | 2.987% | 3.292% | 0.6665% | 0.827% | 1.469% | 0.395% | 1.047% | 0.7453% | 0.5293% | 3.933% | 0.4274% | 0.6638% | 1.234% | 0.9653% | 0.6165% | 0.8377% | 2.104% | 0.8328% | 1.206% | 3.743% | 0.7289% | 5.536% | 0.9417% | 5.578% | 2.898% | 2.876% | 0.4882% | 1.707% | 1.513% | 1.561% | 0.3692% | 3.69% | 0.6733% | 0.5362% | 0.9797% | 2.932% | 3.282% | 4.626% | 1.855% | 2.332% | 1.011% | 3.387% | 3.395% | 1.26% | 2.956% | 1.33% | 1.47% | 2.621% | 1.296% | 1.231% | 0.3418% | 3.651% | 0.6961% | 4.131% | 2.452% | 2.577% | 0.1973% | 1.143% | 0.7324% | 1.533% | 3.819% | 0.5996% | 1.325% | 0.5377% | 2.361% | 1.062% | 2.307% | 2.063% | 2.845% | 2.508% | 3.356% | 0.5167% | 1.086% | 0.4235% | 2.742% | 1.205% | 0.6323% | 0.9786% | 0.6009% | -0.4966% | 2.107% | 3.243% | 6.572% | 1.883% | 4.074% | 0.8775% | 0.2673% | 4.33% | 0.4627% | 4.505% | 1.125% | 0.2428% | 2.534% | 2.837% | 1.033% | 2.416% | 0.4857% | 1.662% | 1.04% | 4.193% | 1.2% | 1.513% | 0.9873% | 0.4404% | 1.574% | 0.3976% | 2.406% | 3.173% | 2.418% | 1.74% | 4.248% | 2.381% | 3.653% | 0.9039% | 1.291% | 0.9795% | 2.606% | 2.696% | 0.661% | 0.6286% | 5.257% | 1.859% | 2.775% | 1.471% | 1.985% | 1.797% | 2.544% | 0.8295% | 2.737% | 3.461% | 5.872% | 0.6862% | 1.339% | 1.669% | 3.82% | 1.156% | 0.3672% | 0.2741% | 2.7% | 2.336% | 1.723% | 0.5597% | 0.7832% | 5.089% | 1.403% | 0.9097% | 1.183% | 2.569% | 0.6932% | 3.489% | 0.7373% | 0.8124% | 3.774% | 0.6191% | 1.367% | 0.4712% | 3.28% | 2.856% | 5.534% | 1.987% | 2.115% | 1.7% | 0.7279% | 2.454% | 2.395% | 1.345% | 0.5307% | 1.656% | 1.707% | 2.485% | 1.524% | 0.5669% | 2.286% | 4.376% | 1.939% | 0.3558% | 0.3879% | 1.27% | 0.6089% | 0.3639% | 1.051% | 5.142% | 0.9738% | 0.5525% | 3.05% | 3.011% | 1.405% | 0.4943% | 2.643% | 3.155% | 0.8298% | 0.4842% | 1.444% | 1.157% | 2.081% | 0.9567% | 2.898% | 3.728% | 1.112% | 4.071% | 2.361% | 1.974% | 3.835% | 2.504% | 1.901% | 1.126% | 4.056% | 0.927% | 0.5035% | 6.421% | 1.491% | 0.6825% | 2.771% | 0.5187% | 2.701% | 1.72% | 2.354% | 1.234% | 1.194% | 0.5887% | 3.087% | 2.94% | 2.947% | 1.303% | 1.278% | 1.423% | 2.063% | 0.322% | 3.456% | 2.785% | 1.161% | 3.32% | 1.308% | 0.7494% | 1.251% | 4.014% | 1.508% | 2.135% | 1.321% | 4.839% | 1.613% | 0.09886% | 1.267% | 1.472% | 1.816% | 2.119% | 0.9977% | 1.933% | 4.51% | 0.4931% | 2.045% | 1.873% | 6.762% | 1.084% | 4.56% | 0.6257% | 2.293% | 1.439% | 5.201% | 0.6192% | 2.185% | 4.243% | 2.182% | 1.788% | 3.719% | 1.043% | 1.11% | 2.973% | 5.787% | 2.08% | 2.668% | 2.263% | 2.447% | 1.89% | 1.141% | 0.7417% | 0.9018% | 1.524% | 1.075% | 0.844% | 1.462% | 4.088% | 0.4122% | 4.703% | 1.823% | 2.679% | 2.919% | 1.469% | 0.8734% | 0.3377% | 1.476% | 1.417% | 3.427% | 1.069% | 2.441% | 2.172% | 2.659% | 2.25% | 0.8272% | 1.053% | 1.74% | 2.569% | 4.052% | 1.588% | 6.65% | 0.7648% | 4.512% | 2.543% | 4.091% | 1.03% | 2.529% | 2.005% | 2.664% | 2.188% | 1.428% | 1.117% | 0% | 8.758% | 4.587% | 0% | 8.342% | 0% | 0% | 8.758% | 8.758% | 0%
2.821% | 2.366% | 0.9495% | 5.327% | 8.841% | 2031 | 0 | 2.322% | 2.299% | 3.6% | 3.182% | 3.385% | 2.108% | 2.108% | 2.12% | 5.424% | 2.62% | 2.453% | 0.7853% | 1.97% | 1.697% | 7.648% | 2.155% | 2.399% | 1.117% | 4.428% | 1.582% | 6.525% | 0.9922% | 2.843% | 4.08% | 1.316% | 5.749% | 4.934% | 4.027% | 1.515% | 0.7388% | 2.598% | 2.426% | 1.083% | 1.866% | 3.318% | 2.275% | 1.574% | 1.649% | 1.113% | 4.466% | 2.207% | 2.137% | 2.593% | 5.59% | 4.636% | 0.9045% | 1.741% | 4.945% | 1.22% | 3.694% | 4.177% | 5.243% | 4.021% | 0.7363% | 0.8471% | 1.394% | 4.232% | 1.648% | 2.166% | 0.9138% | 2.369% | 2.583% | 4.614% | 2.321% | 0.07362% | 3.078% | 3.774% | 3.602% | 4.553% | 4.053% | 3.386% | 1.723% | 4.019% | 2.436% | 1.57% | 2.188% | 4.004% | 4.706% | 3.807% | 1.613% | 2.776% | 2.917% | 1.44% | 3.699% | 1.528% | 3.209% | 0.3457% | 2.128% | 2.105% | 0.8416% | 0.9495% | 5.171% | 4.753% | 2.37% | 1.633% | 1.347% | 0.5124% | 2.003% | 2.164% | 1.456% | 2.453% | 1.325% | 5.33% | 0.7938% | 2.156% | 2.139% | 3.01% | 1.883% | 1.167% | 6.012% | 4.219% | 4.911% | 2.19% | 3.159% | 1% | 7.365% | 1.439% | 1.262% | 1.614% | 3.731% | 7.669% | 5.045% | 2.108% | 1.508% | 5.993% | 1.859% | 4.833% | 0.9521% | 1.724% | 8.155% | 2.181% | 6.791% | 2.001% | 0.5101% | 6.745% | 1.896% | 2.656% | 5.742% | 1.144% | 2.525% | 1.492% | 3.313% | 3.438% | 3.204% | 2.482% | 1.393% | 2.402% | 1.536% | 2.114% | 1.913% | 3.125% | 6.999% | 2.222% | 1.395% | 1.158% | 2.864% | 3.765% | 3.245% | 1.649% | 1.12% | 1.655% | 1.315% | 6.703% | 3.586% | 0.8915% | 2.175% | 7.788% | 6.831% | 3.928% | 2.691% | 3.505% | 0.9481% | 3.726% | 1.688% | 0.7176% | 3.111% | 3.262% | 4.168% | 2.188% | 0.103% | 1.884% | 2.345% | 3.509% | 1.123% | 4.094% | 4.327% | 1.287% | 1.341% | 2.18% | 0.5864% | 1.554% | 0.9745% | 1.023% | 5.361% | 0.6976% | 0.9892% | 1.84% | 1.571% | 0.9997% | 1.244% | 2.929% | 1.352% | 1.79% | 5.206% | 1.184% | 7.238% | 1.529% | 7.293% | 4.036% | 4.035% | 0.7917% | 2.232% | 2.253% | 2.171% | 0.7212% | 5.061% | 1.095% | 1.044% | 1.589% | 4.008% | 4.474% | 6.326% | 2.754% | 3.178% | 1.503% | 4.714% | 4.722% | 2.044% | 4.029% | 2.157% | 2.392% | 3.597% | 2.101% | 1.615% | 0.6621% | 5.094% | 0.9745% | 5.648% | 3.345% | 3.513% | 0.3243% | 1.696% | 1.188% | 2.276% | 5.078% | 0.9764% | 1.968% | 0.8719% | 3.286% | 1.388% | 3.165% | 2.7% | 3.956% | 3.438% | 4.608% | 1.007% | 1.798% | 0.6868% | 3.841% | 1.642% | 1.232% | 1.587% | 0.8382% | -0.5942% | 2.877% | 4.526% | 8.625% | 2.796% | 5.327% | 1.428% | 0.4335% | 5.725% | 0.8941% | 5.89% | 1.824% | 0.4691% | 3.561% | 3.908% | 1.675% | 3.359% | 0.7895% | 2.494% | 1.686% | 5.831% | 1.793% | 2.454% | 1.469% | 0.7167% | 2.189% | 0.7685% | 3.37% | 4.352% | 3.642% | 2.584% | 5.554% | 3.245% | 4.997% | 1.483% | 2.094% | 1.588% | 3.552% | 4.023% | 1.283% | 1.019% | 7.168% | 2.586% | 3.659% | 2.014% | 2.962% | 2.521% | 3.468% | 1.357% | 3.842% | 4.718% | 7.712% | 1.325% | 1.861% | 2.485% | 5.33% | 1.621% | 0.7115% | 0.5298% | 3.7% | 3.48% | 2.364% | 0.8307% | 1.27% | 6.654% | 1.951% | 1.481% | 1.756% | 3.82% | 1.125% | 4.852% | 1.095% | 1.317% | 5.144% | 1.013% | 1.901% | 0.9105% | 4.471% | 3.893% | 7.348% | 2.951% | 2.942% | 2.523% | 1.18% | 3.412% | 3.265% | 1.997% | 0.8605% | 2.303% | 2.374% | 3.689% | 2.262% | 0.9192% | 3.125% | 5.722% | 2.703% | 0.6877% | 0.7496% | 2.077% | 0.9099% | 0.5901% | 1.704% | 7.014% | 1.449% | 0.8959% | 4.157% | 4.104% | 2.086% | 0.9547% | 3.923% | 4.388% | 1.348% | 0.9355% | 2.143% | 1.718% | 2.854% | 1.551% | 4.038% | 5.105% | 1.651% | 5.588% | 3.218% | 2.947% | 5.292% | 3.414% | 2.643% | 1.673% | 5.303% | 1.377% | 0.9767% | 8.395% | 2.445% | 1.106% | 3.777% | 1.01% | 3.682% | 2.438% | 3.5% | 1.613% | 1.936% | 1.139% | 4.207% | 4.089% | 4.099% | 2.113% | 1.897% | 1.94% | 2.869% | 0.4477% | 4.71% | 3.808% | 1.897% | 4.618% | 1.947% | 1.233% | 2.028% | 5.248% | 2.266% | 2.973% | 1.964% | 6.386% | 2.413% | 0.1919% | 2.055% | 1.925% | 2.696% | 2.888% | 1.618% | 2.652% | 5.926% | 0.9528% | 2.787% | 2.606% | 8.841% | 1.757% | 6.276% | 1.216% | 3.127% | 2.005% | 6.801% | 0.9192% | 2.977% | 5.784% | 3.259% | 2.654% | 4.972% | 1.549% | 1.452% | 4.135% | 7.566% | 2.903% | 3.711% | 3.36% | 3.403% | 2.631% | 1.872% | 1.209% | 1.341% | 2.472% | 1.595% | 1.379% | 2.213% | 5.606% | 0.8026% | 6.411% | 2.536% | 3.502% | 4.059% | 2.181% | 1.297% | 0.5475% | 2.207% | 2.104% | 4.71% | 1.588% | 3.418% | 3.021% | 3.975% | 3.08% | 1.35% | 1.465% | 2.583% | 3.572% | 5.654% | 2.358% | 8.695% | 1.146% | 5.96% | 3.467% | 5.689% | 1.432% | 3.486% | 2.789% | 3.711% | 3.248% | 2.121% | 1.812% | 0% | 11.26% | 6.506% | 0% | 10.43% | 0% | 0% | 11.26% | 11.26% | 0%
3.822% | 3.259% | 1.45% | 7.009% | 11.2% | 2032 | 0 | 3.165% | 3.208% | 4.906% | 4.337% | 4.426% | 3.145% | 3.138% | 3.147% | 7.091% | 3.644% | 3.411% | 1.07% | 2.925% | 2.32% | 9.687% | 3.207% | 3.567% | 1.658% | 6.056% | 2.156% | 8.264% | 1.473% | 3.875% | 5.339% | 1.835% | 7.31% | 6.474% | 5.264% | 2.505% | 0.9655% | 3.631% | 3.073% | 1.617% | 2.619% | 4.523% | 3.163% | 2.342% | 2.448% | 1.814% | 5.657% | 3.012% | 2.973% | 3.606% | 7.08% | 6.383% | 1.348% | 2.373% | 6.465% | 1.812% | 4.83% | 5.693% | 6.862% | 5.258% | 1.194% | 1.258% | 2.068% | 5.361% | 2.463% | 2.958% | 1.271% | 3.254% | 3.592% | 5.843% | 3.446% | 0.1093% | 4.282% | 5.154% | 4.91% | 5.952% | 5.303% | 4.752% | 2.397% | 5.091% | 3.32% | 2.14% | 3.029% | 5.46% | 6.183% | 4.977% | 2.43% | 3.873% | 3.814% | 2.137% | 5.048% | 2.133% | 4.4% | 0.4807% | 2.798% | 2.763% | 1.256% | 1.55% | 6.897% | 6.214% | 3.296% | 2.144% | 1.761% | 0.8312% | 2.832% | 2.849% | 2.162% | 3.662% | 1.967% | 6.968% | 1.184% | 2.939% | 3.198% | 4.153% | 2.619% | 1.733% | 7.861% | 5.75% | 6.42% | 2.985% | 4.325% | 1.5% | 9.328% | 1.961% | 1.873% | 2.618% | 5.086% | 10.05% | 6.398% | 2.931% | 2.238% | 7.871% | 2.608% | 6.126% | 1.414% | 2.405% | 10.8% | 3.265% | 8.602% | 2.782% | 0.8279% | 8.819% | 2.587% | 3.483% | 7.315% | 1.868% | 3.539% | 2.215% | 4.514% | 4.495% | 4.367% | 3.143% | 2.068% | 3.274% | 2.28% | 2.943% | 2.528% | 4.085% | 8.865% | 3.311% | 2.07% | 1.585% | 3.744% | 4.922% | 4.423% | 2.448% | 1.821% | 2.311% | 1.799% | 8.49% | 4.931% | 1.332% | 3.229% | 10.19% | 8.667% | 5.145% | 3.516% | 4.778% | 1.537% | 5.113% | 2.348% | 1.065% | 4.068% | 4.272% | 5.489% | 3.033% | 0.1676% | 2.796% | 3.209% | 4.792% | 1.672% | 5.384% | 5.509% | 2.087% | 1.991% | 3.032% | 0.8155% | 2.162% | 1.234% | 1.658% | 7.009% | 1.042% | 1.381% | 2.568% | 2.341% | 1.484% | 1.73% | 3.996% | 2.01% | 2.49% | 7.096% | 1.761% | 9.167% | 2.273% | 9.237% | 5.507% | 5.542% | 1.175% | 2.827% | 3.142% | 2.959% | 1.183% | 6.657% | 1.629% | 1.707% | 2.358% | 5.255% | 5.852% | 8.3% | 3.83% | 4.155% | 2.094% | 6.431% | 6.436% | 3.034% | 5.267% | 3.203% | 3.563% | 4.739% | 3.118% | 2.052% | 1.076% | 6.961% | 1.336% | 7.405% | 4.378% | 4.593% | 0.488% | 2.359% | 1.763% | 3.166% | 6.536% | 1.455% | 2.736% | 1.294% | 4.482% | 1.758% | 4.168% | 3.424% | 5.393% | 4.523% | 6.071% | 1.647% | 2.724% | 1.02% | 5.269% | 2.146% | 2.016% | 2.356% | 1.145% | -0.7677% | 3.768% | 6.187% | 10.97% | 3.888% | 6.747% | 2.127% | 0.6435% | 7.338% | 1.45% | 7.46% | 2.708% | 0.7607% | 4.9% | 5.171% | 2.488% | 4.579% | 1.175% | 3.509% | 2.503% | 7.947% | 2.508% | 3.644% | 2.048% | 1.068% | 2.983% | 1.246% | 4.623% | 5.723% | 5.14% | 3.593% | 7.034% | 4.243% | 6.556% | 2.228% | 3.108% | 2.358% | 4.644% | 5.624% | 2.09% | 1.514% | 9.375% | 3.525% | 4.676% | 2.646% | 4.139% | 3.463% | 4.533% | 2.031% | 5.275% | 6.168% | 9.815% | 2.149% | 2.537% | 3.467% | 7.122% | 2.224% | 1.157% | 0.8593% | 4.865% | 4.856% | 3.11% | 1.155% | 1.885% | 8.427% | 2.659% | 2.208% | 2.442% | 5.321% | 1.671% | 6.614% | 1.523% | 1.956% | 6.726% | 1.517% | 2.591% | 1.476% | 5.845% | 5.09% | 9.462% | 4.106% | 4.01% | 3.509% | 1.752% | 4.651% | 4.268% | 2.777% | 1.278% | 3.139% | 3.236% | 5.13% | 3.146% | 1.365% | 4.1% | 7.247% | 3.693% | 1.115% | 1.216% | 3.108% | 1.274% | 0.8761% | 2.53% | 9.179% | 2.019% | 1.33% | 5.436% | 5.365% | 2.9% | 1.548% | 5.456% | 5.981% | 2.004% | 1.517% | 2.981% | 2.389% | 3.756% | 2.303% | 5.515% | 6.709% | 2.296% | 7.363% | 4.207% | 4.12% | 7.015% | 4.464% | 3.603% | 2.328% | 6.717% | 1.917% | 1.59% | 10.63% | 3.67% | 1.641% | 4.938% | 1.652% | 4.814% | 3.382% | 4.874% | 2.043% | 2.876% | 1.848% | 5.5% | 5.573% | 5.587% | 3.137% | 2.638% | 2.536% | 3.91% | 0.6101% | 6.157% | 4.996% | 2.838% | 6.294% | 2.713% | 1.854% | 3.011% | 6.648% | 3.19% | 4.058% | 2.736% | 8.155% | 3.382% | 0.3125% | 3.051% | 2.438% | 3.75% | 3.776% | 2.402% | 3.487% | 7.545% | 1.545% | 3.644% | 3.552% | 11.2% | 2.608% | 8.294% | 1.985% | 4.092% | 2.738% | 8.617% | 1.278% | 3.891% | 7.562% | 4.56% | 3.691% | 6.438% | 2.154% | 1.838% | 5.636% | 9.583% | 3.97% | 5.058% | 4.672% | 4.638% | 3.589% | 2.814% | 1.803% | 1.867% | 3.669% | 2.217% | 2.064% | 3.14% | 7.372% | 1.312% | 8.382% | 3.456% | 4.435% | 5.533% | 3.033% | 1.803% | 0.8129% | 3.092% | 2.926% | 6.213% | 2.21% | 4.686% | 4.118% | 5.567% | 4.045% | 2.016% | 1.996% | 3.592% | 4.869% | 7.727% | 3.279% | 11.01% | 1.608% | 7.62% | 4.533% | 7.755% | 1.952% | 4.617% | 3.801% | 5.066% | 4.518% | 2.949% | 2.69% | 0% | 13.77% | 8.844% | 0% | 12.52% | 0% | 0% | 13.77% | 13.77% | 0%
5.007% | 4.433% | 2.032% | 8.877% | 13.88% | 2033 | 0 | 4.138% | 4.385% | 6.414% | 5.67% | 5.606% | 4.395% | 4.377% | 4.376% | 8.981% | 4.968% | 4.649% | 1.399% | 4.067% | 3.042% | 11.97% | 4.471% | 4.968% | 2.306% | 7.946% | 2.819% | 10.21% | 2.048% | 5.067% | 6.77% | 2.507% | 9.067% | 8.23% | 6.668% | 3.794% | 1.222% | 4.971% | 3.796% | 2.261% | 3.598% | 5.913% | 4.312% | 3.263% | 3.405% | 2.706% | 6.988% | 3.943% | 4.052% | 4.915% | 8.746% | 8.427% | 1.881% | 3.103% | 8.189% | 2.52% | 6.118% | 7.443% | 8.701% | 6.659% | 1.773% | 1.749% | 2.875% | 6.622% | 3.449% | 3.874% | 1.732% | 4.289% | 4.896% | 7.216% | 4.792% | 0.152% | 5.838% | 6.753% | 6.419% | 7.539% | 6.723% | 6.526% | 3.267% | 6.289% | 4.341% | 2.798% | 4.026% | 7.142% | 7.868% | 6.303% | 3.432% | 5.293% | 4.831% | 2.972% | 6.609% | 2.916% | 5.788% | 0.6553% | 3.565% | 3.516% | 1.757% | 2.316% | 8.926% | 7.87% | 4.492% | 2.726% | 2.231% | 1.235% | 3.919% | 3.634% | 3.007% | 5.122% | 2.737% | 8.826% | 1.655% | 3.843% | 4.48% | 5.505% | 3.57% | 2.409% | 9.956% | 7.518% | 8.132% | 3.902% | 5.681% | 2.108% | 11.52% | 2.564% | 2.605% | 3.886% | 6.65% | 12.74% | 7.914% | 3.995% | 3.113% | 10.01% | 3.583% | 7.574% | 1.966% | 3.288% | 13.88% | 4.58% | 10.63% | 3.792% | 1.23% | 11.17% | 3.384% | 4.425% | 9.09% | 2.792% | 4.858% | 3.081% | 5.9% | 5.693% | 5.709% | 3.883% | 2.876% | 4.28% | 3.171% | 4.015% | 3.238% | 5.174% | 10.95% | 4.622% | 2.879% | 2.081% | 4.742% | 6.235% | 5.782% | 3.404% | 2.711% | 3.162% | 2.362% | 10.49% | 6.502% | 1.865% | 4.491% | 12.92% | 10.73% | 6.529% | 4.451% | 6.247% | 2.282% | 6.735% | 3.2% | 1.482% | 5.152% | 5.421% | 7.004% | 4.044% | 0.2495% | 3.888% | 4.215% | 6.277% | 2.332% | 6.862% | 6.839% | 3.098% | 2.769% | 4.133% | 1.112% | 2.946% | 1.525% | 2.462% | 8.877% | 1.459% | 1.889% | 3.513% | 3.268% | 2.064% | 2.357% | 5.228% | 2.799% | 3.394% | 9.277% | 2.453% | 11.32% | 3.164% | 11.41% | 7.209% | 7.306% | 1.634% | 3.492% | 4.294% | 3.868% | 1.776% | 8.482% | 2.271% | 2.553% | 3.28% | 6.675% | 7.415% | 10.55% | 5.22% | 5.263% | 2.858% | 8.416% | 8.415% | 4.219% | 6.672% | 4.455% | 4.971% | 6.052% | 4.334% | 2.544% | 1.602% | 9.126% | 1.758% | 9.406% | 5.55% | 5.817% | 0.6885% | 3.216% | 2.452% | 4.315% | 8.207% | 2.032% | 3.73% | 1.8% | 5.864% | 2.172% | 5.319% | 4.234% | 7.051% | 5.768% | 7.752% | 2.467% | 3.87% | 1.418% | 6.936% | 2.719% | 3.02% | 3.276% | 1.501% | -0.8858% | 4.779% | 8.113% | 13.6% | 5.3% | 8.335% | 2.967% | 0.895% | 9.179% | 2.152% | 9.215% | 3.766% | 1.129% | 6.473% | 6.636% | 3.46% | 5.986% | 1.637% | 4.834% | 3.481% | 10.39% | 3.436% | 5.069% | 2.796% | 1.49% | 3.9% | 1.851% | 6.085% | 7.291% | 7.101% | 4.898% | 8.69% | 5.375% | 8.333% | 3.137% | 4.323% | 3.279% | 5.883% | 7.701% | 3.117% | 2.106% | 11.88% | 4.608% | 5.832% | 3.368% | 5.666% | 4.565% | 5.742% | 2.85% | 6.947% | 7.812% | 12.19% | 3.189% | 3.317% | 4.739% | 9.217% | 2.931% | 1.722% | 1.276% | 6.2% | 6.638% | 3.966% | 1.574% | 2.622% | 10.41% | 3.476% | 3.084% | 3.329% | 7.263% | 2.324% | 8.647% | 2.076% | 2.72% | 8.519% | 2.129% | 3.388% | 2.192% | 7.403% | 6.447% | 11.9% | 5.598% | 5.242% | 4.783% | 2.437% | 6.081% | 5.406% | 3.785% | 1.777% | 4.104% | 4.231% | 6.992% | 4.288% | 1.898% | 5.211% | 8.952% | 4.84% | 1.657% | 1.805% | 4.358% | 1.747% | 1.218% | 3.519% | 11.64% | 2.757% | 1.85% | 6.885% | 6.795% | 3.953% | 2.297% | 7.437% | 7.82% | 2.792% | 2.252% | 4.063% | 3.256% | 4.79% | 3.203% | 7.225% | 8.544% | 3.129% | 9.404% | 5.329% | 5.639% | 9.02% | 5.654% | 4.711% | 3.175% | 8.298% | 2.615% | 2.37% | 13.14% | 5.164% | 2.282% | 6.254% | 2.473% | 6.097% | 4.511% | 6.651% | 2.523% | 4% | 2.747% | 6.967% | 7.286% | 7.305% | 4.364% | 3.595% | 3.213% | 5.112% | 0.7974% | 7.798% | 6.35% | 3.979% | 8.229% | 3.705% | 2.614% | 4.188% | 8.212% | 4.396% | 5.313% | 3.735% | 10.15% | 4.642% | 0.4659% | 4.243% | 3.012% | 5.111% | 4.782% | 3.34% | 4.44% | 9.372% | 2.294% | 4.615% | 4.645% | 13.83% | 3.627% | 10.63% | 2.965% | 5.186% | 3.586% | 10.65% | 1.742% | 4.927% | 9.578% | 6.25% | 5.031% | 8.134% | 2.936% | 2.271% | 7.368% | 11.84% | 5.21% | 6.613% | 6.368% | 6.064% | 4.696% | 3.963% | 2.521% | 2.548% | 5.103% | 3.021% | 2.893% | 4.361% | 9.391% | 1.963% | 10.62% | 4.519% | 5.479% | 7.234% | 4.134% | 2.458% | 1.13% | 4.243% | 3.989% | 7.945% | 3.013% | 6.162% | 5.383% | 7.635% | 5.147% | 2.822% | 2.61% | 4.896% | 6.366% | 10.13% | 4.469% | 13.6% | 2.21% | 9.494% | 5.741% | 10.14% | 2.553% | 5.93% | 4.969% | 6.635% | 6.158% | 4.02% | 3.741% | 0% | 16.28% | 11.68% | 0% | 14.61% | 0% | 0% | 16.28% | 16.28% | 0%
6.383% | 5.842% | 2.679% | 10.95% | 17.41% | 2034 | 0 | 5.241% | 5.752% | 8.124% | 7.182% | 6.925% | 6.017% | 5.98% | 5.965% | 11.09% | 6.497% | 6.078% | 1.772% | 5.544% | 3.866% | 14.49% | 6.108% | 6.781% | 3.143% | 10.1% | 3.571% | 12.36% | 2.792% | 6.417% | 8.372% | 3.286% | 11.02% | 10.21% | 8.237% | 5.392% | 1.509% | 6.529% | 4.596% | 3.098% | 4.747% | 7.49% | 5.637% | 4.455% | 4.641% | 3.782% | 8.46% | 4.999% | 5.297% | 6.426% | 10.59% | 10.78% | 2.572% | 3.93% | 10.12% | 3.434% | 7.558% | 9.427% | 10.76% | 8.226% | 2.465% | 2.384% | 3.918% | 8.017% | 4.729% | 4.916% | 2.265% | 5.48% | 6.401% | 8.733% | 6.532% | 0.2072% | 7.635% | 8.572% | 8.13% | 9.313% | 8.311% | 8.599% | 4.271% | 7.613% | 5.498% | 3.544% | 5.191% | 9.05% | 9.763% | 7.787% | 4.746% | 6.941% | 5.967% | 4.051% | 8.382% | 3.826% | 7.378% | 0.8567% | 4.431% | 4.363% | 2.407% | 3.243% | 11.29% | 9.722% | 5.874% | 3.38% | 2.756% | 1.718% | 5.211% | 4.524% | 4.098% | 7.016% | 3.731% | 10.9% | 2.265% | 4.867% | 6.147% | 7.079% | 4.667% | 3.284% | 12.3% | 9.522% | 10.05% | 4.942% | 7.232% | 2.899% | 13.95% | 3.247% | 3.55% | 5.404% | 8.422% | 15.77% | 9.594% | 5.223% | 4.243% | 12.42% | 4.725% | 9.175% | 2.679% | 4.312% | 17.41% | 6.292% | 12.86% | 4.957% | 1.712% | 13.8% | 4.29% | 5.484% | 11.07% | 3.91% | 6.401% | 4.199% | 7.471% | 7.033% | 7.231% | 4.701% | 3.92% | 5.421% | 4.322% | 5.255% | 4.049% | 6.392% | 13.26% | 6.322% | 3.924% | 2.648% | 5.858% | 7.702% | 7.324% | 4.64% | 3.78% | 4.15% | 3.003% | 12.7% | 8.306% | 2.558% | 6.121% | 15.97% | 13.01% | 8.08% | 5.495% | 7.912% | 3.174% | 8.6% | 4.183% | 2.019% | 6.365% | 6.71% | 8.721% | 5.236% | 0.348% | 5.299% | 5.364% | 7.967% | 3.186% | 8.533% | 8.319% | 4.307% | 3.774% | 5.403% | 1.453% | 3.852% | 1.846% | 3.424% | 10.97% | 2% | 2.479% | 4.61% | 4.468% | 2.813% | 3.082% | 6.628% | 3.819% | 4.437% | 11.75% | 3.349% | 13.71% | 4.317% | 13.82% | 9.142% | 9.337% | 2.228% | 4.228% | 5.629% | 4.899% | 2.499% | 10.54% | 3.102% | 3.579% | 4.471% | 8.27% | 9.163% | 13.09% | 6.825% | 6.502% | 3.743% | 10.67% | 10.66% | 5.751% | 8.241% | 6.072% | 6.795% | 7.541% | 5.906% | 3.091% | 2.233% | 11.59% | 2.242% | 11.65% | 6.862% | 7.186% | 0.951% | 4.204% | 3.342% | 5.641% | 10.1% | 2.78% | 4.877% | 2.454% | 7.433% | 2.63% | 6.625% | 5.131% | 8.93% | 7.177% | 9.656% | 3.462% | 5.383% | 1.933% | 8.849% | 3.358% | 4.238% | 4.466% | 1.906% | -1.004% | 5.912% | 10.31% | 16.52% | 6.929% | 10.09% | 4.056% | 1.22% | 11.26% | 2.993% | 11.16% | 5.133% | 1.571% | 8.293% | 8.314% | 4.717% | 7.582% | 2.236% | 6.395% | 4.744% | 13.16% | 4.517% | 6.91% | 3.663% | 2.038% | 4.94% | 2.575% | 7.764% | 9.059% | 9.424% | 6.403% | 10.52% | 6.639% | 10.33% | 4.325% | 5.892% | 4.47% | 7.267% | 10.12% | 4.354% | 2.871% | 14.68% | 5.837% | 7.132% | 4.182% | 7.443% | 5.835% | 7.092% | 3.916% | 8.861% | 9.65% | 14.83% | 4.433% | 4.201% | 6.215% | 11.64% | 3.742% | 2.401% | 1.775% | 7.709% | 8.707% | 4.934% | 2.057% | 3.574% | 12.6% | 4.402% | 4.218% | 4.352% | 9.51% | 3.17% | 10.95% | 2.715% | 3.707% | 10.52% | 2.926% | 4.291% | 3.048% | 9.145% | 7.964% | 14.68% | 7.32% | 6.64% | 6.253% | 3.321% | 7.702% | 6.678% | 4.949% | 2.422% | 5.198% | 5.359% | 9.141% | 5.606% | 2.587% | 6.46% | 10.84% | 6.146% | 2.305% | 2.51% | 5.985% | 2.299% | 1.661% | 4.796% | 14.39% | 3.61% | 2.521% | 8.505% | 8.394% | 5.169% | 3.193% | 9.723% | 9.904% | 3.811% | 3.132% | 5.312% | 4.258% | 5.962% | 4.366% | 9.17% | 10.61% | 4.091% | 11.72% | 6.583% | 7.405% | 11.33% | 6.986% | 5.966% | 4.153% | 10.05% | 3.421% | 3.31% | 15.9% | 7.113% | 3.109% | 7.726% | 3.469% | 7.532% | 5.842% | 8.707% | 3.055% | 5.454% | 3.824% | 8.606% | 9.228% | 9.253% | 5.949% | 4.701% | 3.97% | 6.475% | 1.01% | 9.633% | 7.874% | 5.462% | 10.42% | 4.855% | 3.607% | 5.708% | 9.942% | 5.817% | 6.74% | 4.89% | 12.38% | 6.116% | 0.6508% | 5.783% | 3.646% | 6.682% | 5.908% | 4.553% | 5.513% | 11.41% | 3.19% | 5.701% | 5.884% | 16.75% | 4.942% | 13.3% | 4.149% | 6.412% | 4.551% | 12.89% | 2.278% | 6.085% | 11.83% | 8.22% | 6.577% | 10.08% | 3.839% | 2.749% | 9.332% | 14.33% | 6.624% | 8.376% | 8.326% | 7.68% | 5.952% | 5.466% | 3.451% | 3.335% | 6.955% | 3.949% | 3.971% | 5.824% | 11.67% | 2.751% | 13.11% | 5.723% | 6.633% | 9.163% | 5.405% | 3.214% | 1.541% | 5.589% | 5.215% | 9.914% | 3.941% | 7.851% | 6.818% | 10.05% | 6.388% | 3.868% | 3.306% | 6.401% | 8.063% | 12.87% | 5.843% | 16.47% | 2.915% | 11.59% | 7.092% | 12.84% | 3.233% | 7.438% | 6.294% | 8.419% | 8.051% | 5.255% | 5.098% | 0% | 18.79% | 15.02% | 0% | 16.7% | 0% | 0% | 18.79% | 18.79% | 0%
7.945% | 7.365% | 3.439% | 13.26% | 21.43% | 2035 | 0 | 6.475% | 7.31% | 10.04% | 8.871% | 8.383% | 7.905% | 7.839% | 7.798% | 13.43% | 8.231% | 7.699% | 2.19% | 7.248% | 4.791% | 17.25% | 8.004% | 8.878% | 4.109% | 12.53% | 4.411% | 14.71% | 3.65% | 7.927% | 10.15% | 4.173% | 13.18% | 12.4% | 9.972% | 7.505% | 1.827% | 8.31% | 5.472% | 4.072% | 6.07% | 9.252% | 7.14% | 5.835% | 6.067% | 5.178% | 10.07% | 6.183% | 6.709% | 8.139% | 12.61% | 13.45% | 3.375% | 4.855% | 12.25% | 4.49% | 9.149% | 11.65% | 13.04% | 9.959% | 3.36% | 3.116% | 5.121% | 9.545% | 6.224% | 6.084% | 2.868% | 6.832% | 8.107% | 10.39% | 8.54% | 0.2709% | 9.672% | 10.61% | 10.04% | 11.27% | 10.07% | 10.98% | 5.409% | 9.065% | 6.792% | 4.378% | 6.537% | 11.18% | 11.87% | 9.427% | 6.309% | 8.818% | 7.224% | 5.296% | 10.37% | 4.864% | 9.174% | 1.085% | 5.399% | 5.307% | 3.164% | 4.448% | 14.02% | 11.77% | 7.439% | 4.107% | 3.336% | 2.342% | 6.724% | 5.52% | 5.358% | 9.222% | 4.88% | 13.2% | 2.975% | 6.012% | 8.094% | 8.89% | 5.912% | 4.294% | 14.89% | 11.76% | 12.16% | 6.105% | 8.981% | 3.828% | 16.61% | 4.011% | 4.641% | 7.366% | 10.4% | 19.12% | 11.44% | 6.616% | 5.547% | 15.11% | 6.042% | 10.93% | 3.503% | 5.48% | 21.43% | 8.298% | 15.32% | 6.277% | 2.335% | 16.7% | 5.304% | 6.661% | 13.26% | 5.362% | 8.175% | 5.49% | 9.227% | 8.514% | 8.933% | 5.597% | 5.126% | 6.696% | 5.651% | 6.662% | 4.965% | 7.738% | 15.79% | 8.295% | 5.131% | 3.286% | 7.092% | 9.324% | 9.047% | 6.066% | 5.165% | 5.278% | 3.726% | 15.12% | 10.35% | 3.366% | 8.003% | 19.35% | 15.52% | 9.8% | 6.649% | 9.775% | 4.327% | 10.72% | 5.297% | 2.64% | 7.705% | 8.139% | 10.65% | 6.628% | 0.4755% | 6.927% | 6.659% | 9.864% | 4.178% | 10.4% | 9.952% | 5.87% | 4.934% | 6.844% | 1.841% | 4.879% | 2.198% | 4.667% | 13.28% | 2.632% | 3.152% | 5.862% | 5.862% | 3.678% | 3.904% | 8.196% | 4.999% | 5.62% | 14.51% | 4.386% | 16.32% | 5.651% | 16.45% | 11.31% | 11.64% | 2.913% | 5.033% | 7.15% | 6.052% | 3.444% | 12.84% | 4.065% | 4.914% | 5.845% | 10.04% | 11.1% | 15.91% | 8.644% | 7.871% | 4.749% | 13.19% | 13.17% | 7.519% | 9.977% | 7.94% | 8.911% | 9.214% | 7.719% | 3.693% | 3.049% | 14.36% | 2.79% | 14.15% | 8.316% | 8.699% | 1.262% | 5.325% | 4.37% | 7.145% | 12.24% | 3.649% | 6.176% | 3.208% | 9.188% | 3.131% | 8.09% | 6.116% | 11.03% | 8.753% | 11.79% | 4.758% | 7.202% | 2.527% | 11.01% | 4.066% | 5.825% | 5.839% | 2.361% | -1.122% | 7.167% | 12.77% | 19.74% | 8.776% | 12.01% | 5.32% | 1.595% | 13.6% | 4.08% | 13.28% | 6.71% | 2.141% | 10.37% | 10.22% | 6.167% | 9.366% | 2.93% | 8.205% | 6.203% | 16.26% | 5.754% | 9.035% | 4.648% | 2.673% | 6.102% | 3.51% | 9.666% | 11.03% | 12.13% | 8.11% | 12.52% | 8.038% | 12.55% | 5.728% | 7.704% | 5.844% | 8.797% | 12.88% | 5.958% | 3.754% | 17.78% | 7.21% | 8.583% | 5.09% | 9.474% | 7.278% | 8.585% | 5.164% | 11.03% | 11.68% | 17.75% | 6.041% | 5.19% | 7.896% | 14.42% | 4.663% | 3.281% | 2.419% | 9.396% | 11.06% | 6.016% | 2.605% | 4.673% | 15.01% | 5.438% | 5.537% | 5.512% | 12.06% | 4.146% | 13.53% | 3.439% | 4.847% | 12.74% | 3.861% | 5.301% | 4.155% | 11.07% | 9.642% | 17.85% | 9.274% | 8.202% | 7.92% | 4.342% | 9.514% | 8.085% | 6.269% | 3.166% | 6.421% | 6.62% | 11.58% | 7.1% | 3.382% | 7.849% | 12.9% | 7.613% | 3.142% | 3.421% | 7.89% | 2.932% | 2.171% | 6.271% | 17.44% | 4.58% | 3.296% | 10.3% | 10.16% | 6.547% | 4.351% | 12.31% | 12.24% | 4.99% | 4.269% | 6.727% | 5.393% | 7.274% | 5.708% | 11.35% | 12.92% | 5.181% | 14.32% | 7.969% | 9.42% | 13.96% | 8.458% | 7.37% | 5.264% | 11.96% | 4.336% | 4.527% | 18.93% | 9.41% | 4.063% | 9.353% | 4.765% | 9.118% | 7.397% | 11.04% | 3.637% | 7.132% | 5.217% | 10.42% | 11.4% | 11.43% | 7.779% | 5.954% | 4.807% | 7.999% | 1.247% | 11.66% | 9.57% | 7.197% | 12.87% | 6.162% | 4.78% | 7.463% | 11.84% | 7.464% | 8.339% | 6.204% | 14.85% | 7.811% | 0.8904% | 7.56% | 4.341% | 8.464% | 7.152% | 5.953% | 6.708% | 13.67% | 4.348% | 6.901% | 7.269% | 19.94% | 6.46% | 16.31% | 5.686% | 7.768% | 5.633% | 15.35% | 2.885% | 7.364% | 14.32% | 10.48% | 8.331% | 12.31% | 4.862% | 3.274% | 11.53% | 17.06% | 8.216% | 10.35% | 10.55% | 9.488% | 7.359% | 7.242% | 4.534% | 4.23% | 9.094% | 5% | 5.233% | 7.556% | 14.21% | 3.777% | 15.88% | 7.07% | 7.897% | 11.32% | 6.846% | 4.07% | 2.014% | 7.135% | 6.605% | 12.13% | 4.994% | 9.759% | 8.423% | 12.82% | 7.77% | 5.088% | 4.084% | 8.108% | 9.96% | 15.96% | 7.4% | 19.61% | 3.729% | 13.91% | 8.585% | 15.86% | 3.994% | 9.153% | 7.775% | 10.42% | 10.2% | 6.656% | 6.666% | 0% | 21.3% | 18.95% | 0% | 18.8% | 0% | 0% | 21.3% | 21.3% | 0%
9.674% | 9.177% | 4.302% | 15.95% | 25.98% | 2036 | 0 | 7.838% | 9.061% | 12.15% | 10.74% | 9.981% | 10.06% | 9.957% | 9.877% | 15.99% | 10.17% | 9.51% | 2.651% | 9.18% | 5.821% | 20.03% | 10.16% | 11.26% | 5.205% | 15.24% | 5.34% | 17.09% | 4.623% | 9.597% | 12.09% | 5.17% | 15.36% | 14.83% | 11.87% | 10.05% | 2.174% | 10.32% | 6.354% | 5.188% | 7.576% | 11.2% | 8.82% | 7.404% | 7.685% | 6.802% | 11.7% | 7.493% | 8.288% | 10.05% | 14.64% | 16.45% | 4.29% | 5.877% | 14.58% | 5.687% | 10.89% | 14.1% | 15.54% | 11.86% | 4.393% | 3.947% | 6.483% | 11.08% | 7.939% | 7.38% | 3.543% | 8.351% | 10.01% | 12.07% | 10.82% | 0.3431% | 11.95% | 12.88% | 12.16% | 13.42% | 12% | 13.68% | 6.682% | 10.53% | 8.222% | 5.3% | 8.079% | 13.55% | 14.19% | 11.22% | 8.139% | 10.93% | 8.601% | 6.708% | 12.57% | 6.031% | 11.18% | 1.34% | 6.47% | 6.351% | 4.031% | 5.853% | 17.18% | 14.01% | 9.19% | 4.907% | 3.972% | 3.063% | 8.478% | 6.627% | 6.787% | 11.75% | 6.182% | 15.72% | 3.787% | 7.279% | 10.33% | 10.96% | 7.303% | 5.438% | 17.73% | 14.24% | 14.48% | 7.391% | 10.93% | 4.901% | 19.29% | 4.856% | 5.879% | 9.63% | 12.59% | 22.8% | 13.3% | 8.172% | 7.025% | 18.07% | 7.539% | 12.7% | 4.437% | 6.794% | 25.98% | 10.61% | 17.79% | 7.753% | 3.055% | 19.89% | 6.427% | 7.957% | 15.48% | 7.058% | 10.19% | 6.953% | 11.17% | 10.14% | 10.81% | 6.499% | 6.492% | 8.106% | 7.158% | 8.239% | 5.993% | 9.213% | 18.33% | 10.55% | 6.498% | 3.997% | 8.444% | 11.1% | 10.95% | 7.683% | 6.77% | 6.549% | 4.53% | 17.56% | 12.64% | 4.294% | 10.14% | 23.05% | 18.05% | 11.69% | 7.912% | 11.83% | 5.657% | 13.09% | 6.543% | 3.344% | 9.173% | 9.71% | 12.79% | 8.245% | 0.6233% | 8.772% | 8.104% | 11.97% | 5.307% | 12.47% | 11.61% | 7.673% | 6.249% | 8.454% | 2.274% | 6.027% | 2.552% | 6.101% | 15.81% | 3.356% | 3.91% | 7.271% | 7.452% | 4.658% | 4.822% | 9.931% | 6.339% | 6.943% | 17.57% | 5.564% | 18.95% | 7.166% | 19.1% | 13.71% | 14.24% | 3.689% | 5.845% | 8.859% | 7.326% | 4.557% | 15.38% | 5.162% | 6.476% | 7.403% | 11.99% | 13.22% | 19.02% | 10.68% | 9.371% | 5.877% | 15.99% | 15.94% | 9.523% | 11.88% | 10.06% | 11.32% | 11.08% | 9.773% | 4.302% | 3.996% | 17.43% | 3.404% | 16.89% | 9.91% | 10.36% | 1.626% | 6.578% | 5.534% | 8.827% | 14.44% | 4.641% | 7.63% | 4.063% | 11.13% | 3.636% | 9.719% | 7.109% | 13.35% | 10.5% | 14.17% | 6.278% | 9.361% | 3.2% | 13.44% | 4.841% | 7.685% | 7.395% | 2.866% | -1.24% | 8.543% | 15.51% | 23% | 10.84% | 13.95% | 6.76% | 2.02% | 15.99% | 5.334% | 15.42% | 8.499% | 2.799% | 12.72% | 12.37% | 7.812% | 11.34% | 3.719% | 10.28% | 7.856% | 19.68% | 7.152% | 11.45% | 5.752% | 3.398% | 7.387% | 4.591% | 11.8% | 13.21% | 15.26% | 10.02% | 14.54% | 9.57% | 15% | 7.358% | 9.757% | 7.401% | 10.47% | 16.01% | 7.822% | 4.756% | 21.18% | 8.729% | 10.06% | 6.094% | 11.76% | 8.902% | 10.22% | 6.603% | 13.44% | 13.91% | 20.7% | 7.895% | 6.283% | 9.786% | 17.59% | 5.697% | 4.3% | 3.164% | 11.27% | 13.72% | 7.216% | 3.217% | 5.918% | 17.42% | 6.584% | 7.042% | 6.809% | 14.93% | 5.254% | 16.38% | 4.249% | 6.139% | 15.17% | 4.939% | 6.417% | 5.432% | 13.18% | 11.48% | 21.13% | 11.46% | 9.929% | 9.784% | 5.5% | 11.52% | 9.626% | 7.744% | 4.01% | 7.773% | 8.015% | 14.3% | 8.771% | 4.283% | 9.381% | 14.98% | 9.241% | 4.109% | 4.472% | 10.08% | 3.65% | 2.75% | 7.943% | 20.78% | 5.667% | 4.175% | 12.26% | 12.1% | 8.087% | 5.687% | 15.21% | 14.81% | 6.33% | 5.581% | 8.31% | 6.661% | 8.731% | 7.229% | 13.78% | 15.48% | 6.4% | 17.22% | 9.488% | 11.69% | 16.95% | 10.07% | 8.923% | 6.507% | 13.89% | 5.361% | 5.941% | 21.99% | 12.07% | 5.144% | 11.14% | 6.283% | 10.86% | 9.205% | 13.66% | 4.223% | 9.036% | 6.827% | 12.4% | 13.8% | 13.84% | 9.855% | 7.355% | 5.724% | 9.683% | 1.509% | 13.88% | 11.44% | 9.193% | 15.59% | 7.629% | 6.144% | 9.452% | 13.75% | 9.35% | 10.11% | 7.676% | 17.36% | 9.734% | 1.169% | 9.576% | 5.041% | 10.46% | 8.515% | 7.54% | 8.026% | 15.95% | 5.685% | 8.217% | 8.802% | 23.15% | 8.181% | 19.7% | 7.479% | 9.255% | 6.833% | 17.83% | 3.564% | 8.765% | 17.05% | 13.03% | 10.29% | 14.65% | 6.006% | 3.801% | 13.96% | 19.81% | 9.987% | 12.53% | 13.03% | 11.49% | 8.917% | 9.307% | 5.772% | 5.233% | 11.52% | 6.174% | 6.683% | 9.587% | 17.02% | 4.977% | 18.9% | 8.559% | 9.171% | 13.7% | 8.457% | 5.028% | 2.551% | 8.888% | 8.159% | 14.61% | 6.172% | 11.89% | 10.2% | 15.96% | 9.296% | 6.486% | 4.944% | 10.02% | 12.06% | 19.38% | 9.142% | 22.77% | 4.656% | 16.28% | 10.22% | 19.2% | 4.835% | 11.09% | 9.412% | 12.64% | 12.6% | 8.222% | 8.443% | 0% | 23.81% | 23.38% | 0% | 20.89% | 0% | 0% | 23.81% | 23.81% | 0%
11.54% | 10.87% | 5.418% | 18.57% | 30.65% | 2037 | 0 | 9.332% | 11.01% | 14.47% | 12.79% | 11.59% | 12.5% | 12.34% | 12.2% | 18.57% | 12.32% | 11.51% | 3.156% | 11.34% | 6.955% | 22.82% | 12.59% | 13.93% | 6.429% | 18.22% | 6.357% | 19.47% | 5.711% | 11.43% | 14.05% | 6.277% | 17.55% | 17.28% | 13.79% | 13.09% | 2.523% | 12.56% | 7.241% | 6.448% | 9.272% | 13.34% | 10.68% | 9.164% | 9.493% | 8.658% | 13.33% | 8.931% | 10.03% | 12.17% | 16.68% | 19.79% | 5.32% | 6.997% | 16.93% | 7.025% | 12.65% | 16.78% | 18.07% | 13.77% | 5.564% | 4.876% | 8.006% | 12.63% | 9.88% | 8.804% | 4.289% | 10.04% | 12.12% | 13.75% | 13.36% | 0.4238% | 14.47% | 15.37% | 14.48% | 15.59% | 13.94% | 16.71% | 8.09% | 12% | 9.789% | 6.31% | 9.837% | 16.14% | 16.55% | 13.03% | 10.26% | 13.27% | 9.988% | 8.286% | 14.99% | 7.33% | 13.41% | 1.623% | 7.555% | 7.404% | 5.01% | 7.466% | 20.51% | 16.27% | 11.13% | 5.717% | 4.612% | 3.881% | 10.5% | 7.749% | 8.383% | 14.6% | 7.639% | 18.25% | 4.703% | 8.666% | 12.87% | 13.3% | 8.841% | 6.718% | 20.58% | 16.95% | 16.81% | 8.8% | 13.09% | 6.124% | 21.98% | 5.781% | 7.262% | 12.2% | 15% | 26.51% | 15.16% | 9.894% | 8.679% | 21.06% | 9.225% | 14.48% | 5.481% | 8.254% | 30.65% | 13.24% | 20.27% | 9.385% | 3.873% | 23.09% | 7.659% | 9.266% | 17.73% | 9.003% | 12.45% | 8.589% | 13.29% | 11.77% | 12.88% | 7.407% | 8.02% | 9.652% | 8.842% | 9.984% | 7.043% | 10.7% | 20.89% | 13.08% | 8.027% | 4.782% | 9.805% | 12.89% | 13.04% | 9.491% | 8.598% | 7.964% | 5.418% | 20.01% | 15.18% | 5.344% | 12.52% | 26.79% | 20.59% | 13.6% | 9.184% | 14.09% | 7.164% | 15.74% | 7.921% | 4.131% | 10.65% | 11.29% | 14.96% | 10.12% | 0.7917% | 10.83% | 9.701% | 14.28% | 6.576% | 14.57% | 13.27% | 9.716% | 7.72% | 10.23% | 2.753% | 7.296% | 2.908% | 7.728% | 18.35% | 4.176% | 4.753% | 8.839% | 9.241% | 5.755% | 5.838% | 11.84% | 7.841% | 8.405% | 20.92% | 6.886% | 21.6% | 8.862% | 21.77% | 16.34% | 17.13% | 4.557% | 6.661% | 10.76% | 8.723% | 5.85% | 17.95% | 6.392% | 8.272% | 9.145% | 13.96% | 15.35% | 22.15% | 12.93% | 10.88% | 7.128% | 19.05% | 18.98% | 11.76% | 13.79% | 12.42% | 14.04% | 12.97% | 12.07% | 4.913% | 5.072% | 20.81% | 4.085% | 19.66% | 11.52% | 12.03% | 2.045% | 7.963% | 6.837% | 10.69% | 16.72% | 5.757% | 9.237% | 5.019% | 13.26% | 4.143% | 11.37% | 8.108% | 15.9% | 12.27% | 16.58% | 8.029% | 11.91% | 3.953% | 16.14% | 5.621% | 9.83% | 9.136% | 3.421% | -1.358% | 9.932% | 18.52% | 26.28% | 13.12% | 15.9% | 8.379% | 2.495% | 18.43% | 6.756% | 17.58% | 10.5% | 3.545% | 15.35% | 14.57% | 9.652% | 13.5% | 4.605% | 12.63% | 9.704% | 23.43% | 8.713% | 14.14% | 6.976% | 4.214% | 8.795% | 5.816% | 14.17% | 15.42% | 18.83% | 12.13% | 16.57% | 11.11% | 17.48% | 9.229% | 12.05% | 9.143% | 12.16% | 19.49% | 9.953% | 5.876% | 24.6% | 10.39% | 11.55% | 7.108% | 14.32% | 10.71% | 11.87% | 8.24% | 16.13% | 16.15% | 23.41% | 9.997% | 7.481% | 11.89% | 20.93% | 6.848% | 5.461% | 4.008% | 13.16% | 16.67% | 8.433% | 3.894% | 7.311% | 19.86% | 7.839% | 8.736% | 8.243% | 18.1% | 6.493% | 19.5% | 5.145% | 7.583% | 17.61% | 6.166% | 7.64% | 6.881% | 15.31% | 13.33% | 24.53% | 13.88% | 11.82% | 11.84% | 6.794% | 13.71% | 11.18% | 9.374% | 4.953% | 9.255% | 9.542% | 17.31% | 10.62% | 5.291% | 10.93% | 17.08% | 11.03% | 5.206% | 5.664% | 12.57% | 4.453% | 3.397% | 9.812% | 24.15% | 6.873% | 5.157% | 14.24% | 14.05% | 9.79% | 7.201% | 18.42% | 17.64% | 7.832% | 7.069% | 10.06% | 8.064% | 10.21% | 8.93% | 16.44% | 18.07% | 7.748% | 20.16% | 11.02% | 14.22% | 20.03% | 11.7% | 10.62% | 7.883% | 15.83% | 6.495% | 7.555% | 25.06% | 15.12% | 6.353% | 12.93% | 8.031% | 12.61% | 11.3% | 16.56% | 4.813% | 11.17% | 8.655% | 14.4% | 16.43% | 16.47% | 12.18% | 8.904% | 6.648% | 11.53% | 1.796% | 16.12% | 13.33% | 11.46% | 18.56% | 9.256% | 7.712% | 11.68% | 15.66% | 11.49% | 12.06% | 9.308% | 19.9% | 11.89% | 1.487% | 11.83% | 5.745% | 12.66% | 9.888% | 9.314% | 9.361% | 18.25% | 7.2% | 9.541% | 10.48% | 26.39% | 10.1% | 23.17% | 9.534% | 10.75% | 8.152% | 20.33% | 4.315% | 10.18% | 19.8% | 15.88% | 12.46% | 17.11% | 7.271% | 4.332% | 16.62% | 22.58% | 11.94% | 14.91% | 15.77% | 13.67% | 10.63% | 11.68% | 7.169% | 6.344% | 14.23% | 7.472% | 8.33% | 11.96% | 19.86% | 6.357% | 21.95% | 10.19% | 10.45% | 16.31% | 10.24% | 6.087% | 3.152% | 10.86% | 9.878% | 17.13% | 7.475% | 14.25% | 12.14% | 19.48% | 10.84% | 8.068% | 5.886% | 12.13% | 14.36% | 23.16% | 11.07% | 25.95% | 5.7% | 18.67% | 11.87% | 22.86% | 5.757% | 13.08% | 11.21% | 15.07% | 15.25% | 9.954% | 10.43% | 0% | 25.91% | 28.06% | 0% | 22.57% | 0% | 0% | 25.91% | 25.91% | 0%
13.5% | 12.73% | 6.465% | 21.59% | 35.46% | 2038 | 0 | 10.84% | 13.15% | 16.8% | 14.85% | 13.21% | 15.21% | 14.98% | 14.77% | 21.16% | 14.67% | 13.71% | 3.665% | 13.73% | 8.099% | 25.69% | 15.28% | 16.89% | 7.783% | 21.23% | 7.382% | 21.91% | 6.914% | 13.27% | 16.03% | 7.495% | 19.8% | 19.74% | 15.71% | 16.69% | 2.875% | 15.03% | 8.149% | 7.856% | 11.17% | 15.49% | 12.71% | 11.12% | 11.49% | 10.75% | 15% | 10.38% | 11.95% | 14.49% | 18.77% | 23.2% | 6.466% | 8.126% | 19.29% | 8.505% | 14.42% | 19.49% | 20.6% | 15.69% | 6.873% | 5.903% | 9.688% | 14.21% | 12.05% | 10.24% | 5.107% | 11.77% | 14.43% | 15.47% | 16.18% | 0.513% | 17.24% | 17.88% | 16.81% | 17.76% | 15.9% | 20.07% | 9.632% | 13.5% | 11.37% | 7.328% | 11.67% | 18.75% | 18.92% | 14.85% | 12.7% | 15.86% | 11.38% | 10.03% | 17.42% | 8.763% | 15.66% | 1.932% | 8.651% | 8.465% | 6.104% | 9.292% | 24.03% | 18.55% | 13.25% | 6.533% | 5.256% | 4.796% | 12.81% | 8.882% | 10.15% | 17.78% | 9.251% | 20.8% | 5.724% | 10.06% | 15.71% | 15.71% | 10.53% | 8.133% | 23.46% | 19.69% | 19.16% | 10.22% | 15.27% | 7.503% | 24.73% | 6.713% | 8.791% | 15.07% | 17.41% | 30.25% | 17.08% | 11.78% | 10.51% | 24.08% | 11.11% | 16.3% | 6.635% | 9.864% | 35.46% | 16.19% | 22.81% | 11.17% | 4.788% | 26.32% | 8.9% | 10.58% | 20.03% | 11.21% | 14.97% | 10.4% | 15.43% | 13.41% | 14.95% | 8.335% | 9.709% | 11.21% | 10.7% | 11.9% | 8.112% | 12.19% | 23.51% | 15.9% | 9.717% | 5.576% | 11.17% | 14.69% | 15.14% | 11.49% | 10.65% | 9.526% | 6.314% | 22.51% | 17.77% | 6.52% | 15.16% | 30.54% | 23.2% | 15.51% | 10.46% | 16.36% | 8.85% | 18.42% | 9.43% | 5.001% | 12.14% | 12.89% | 17.15% | 12.09% | 0.9809% | 13.11% | 11.31% | 16.61% | 7.986% | 16.69% | 14.99% | 12% | 9.346% | 12.19% | 3.277% | 8.687% | 3.273% | 9.546% | 20.92% | 5.094% | 5.684% | 10.57% | 11.23% | 6.967% | 6.951% | 13.75% | 9.504% | 10.01% | 24.29% | 8.351% | 24.31% | 10.74% | 24.5% | 18.99% | 20.07% | 5.517% | 7.496% | 12.85% | 10.13% | 7.331% | 20.55% | 7.759% | 10.31% | 11.07% | 15.95% | 17.5% | 25.31% | 15.39% | 12.4% | 8.502% | 22.14% | 22.04% | 14.24% | 15.72% | 15.04% | 17.05% | 14.88% | 14.6% | 5.541% | 6.281% | 24.22% | 4.775% | 22.45% | 13.13% | 13.71% | 2.526% | 9.481% | 8.277% | 12.72% | 19.1% | 7.001% | 11% | 6.076% | 15.41% | 4.663% | 13.04% | 9.129% | 18.46% | 14.07% | 19.02% | 10.02% | 14.89% | 4.786% | 18.87% | 6.406% | 12.27% | 11.06% | 3.981% | -1.476% | 11.33% | 21.57% | 29.64% | 15.63% | 17.89% | 10.18% | 3.021% | 20.96% | 8.346% | 19.78% | 12.71% | 4.379% | 18.04% | 16.82% | 11.69% | 15.68% | 5.588% | 15.28% | 11.75% | 27.21% | 10.44% | 17.12% | 8.322% | 5.121% | 10.21% | 7.186% | 16.57% | 17.66% | 22.9% | 14.44% | 18.65% | 12.66% | 19.97% | 11.36% | 14.59% | 11.07% | 13.86% | 23.35% | 12.35% | 7.115% | 28.04% | 12.07% | 13.1% | 8.131% | 17.14% | 12.55% | 13.53% | 10.08% | 18.85% | 18.41% | 25.6% | 12.35% | 8.687% | 14.2% | 24.42% | 8.016% | 6.764% | 4.952% | 15.07% | 19.92% | 9.663% | 4.635% | 8.85% | 22.35% | 9.102% | 10.62% | 9.814% | 21.59% | 7.864% | 22.64% | 6.126% | 9.181% | 20.07% | 7.548% | 8.872% | 8.5% | 17.44% | 15.19% | 28.1% | 16.53% | 13.73% | 14.1% | 8.225% | 15.92% | 12.74% | 11.16% | 5.997% | 10.75% | 11.08% | 20.61% | 12.64% | 6.406% | 12.48% | 19.22% | 12.84% | 6.434% | 6.997% | 15.37% | 5.345% | 4.113% | 11.88% | 27.54% | 8.197% | 6.243% | 16.22% | 16.01% | 11.66% | 8.893% | 21.93% | 20.48% | 9.498% | 8.732% | 11.98% | 9.601% | 11.7% | 10.81% | 19.12% | 20.67% | 9.225% | 23.14% | 12.56% | 17.01% | 23.2% | 13.33% | 12.34% | 9.391% | 17.81% | 7.739% | 9.372% | 28.2% | 18.59% | 7.688% | 14.74% | 10.02% | 14.37% | 13.52% | 19.74% | 5.416% | 13.52% | 10.7% | 16.42% | 19.08% | 19.13% | 14.74% | 10.6% | 7.577% | 13.39% | 2.085% | 18.37% | 15.23% | 14% | 21.55% | 11.05% | 9.499% | 14.14% | 17.63% | 13.9% | 14.02% | 11.1% | 22.51% | 14.3% | 1.845% | 14.32% | 6.465% | 15.07% | 11.27% | 11.28% | 10.71% | 20.61% | 8.894% | 10.87% | 12.17% | 29.69% | 12.23% | 26.7% | 11.86% | 12.26% | 9.482% | 22.88% | 5.137% | 11.59% | 22.57% | 19.05% | 14.83% | 19.73% | 8.657% | 4.875% | 19.29% | 25.41% | 13.91% | 17.32% | 18.78% | 15.88% | 12.35% | 14.38% | 8.727% | 7.564% | 17.22% | 8.892% | 10.18% | 14.72% | 22.74% | 7.924% | 25.01% | 11.83% | 11.76% | 18.95% | 12.19% | 7.247% | 3.816% | 13.05% | 11.76% | 19.69% | 8.904% | 16.64% | 14.1% | 23.4% | 12.39% | 9.838% | 6.835% | 14.44% | 16.67% | 26.96% | 13.18% | 29.2% | 6.867% | 21.14% | 13.53% | 26.55% | 6.685% | 15.13% | 13.01% | 17.53% | 18.16% | 11.85% | 12.63% | 0% | 27.58% | 32.9% | 0% | 23.82% | 0% | 0% | 27.58% | 27.58% | 0%
15.54% | 14.81% | 7.623% | 24.63% | 40.52% | 2039 | 0 | 12.35% | 15.32% | 19.14% | 16.92% | 14.87% | 18.22% | 17.89% | 17.59% | 23.82% | 17.03% | 15.92% | 4.177% | 16.35% | 9.251% | 28.61% | 18.24% | 20.14% | 9.267% | 24.26% | 8.413% | 24.41% | 8.232% | 15.12% | 18.05% | 8.723% | 22.1% | 22.27% | 17.68% | 20.95% | 3.235% | 17.54% | 9.076% | 9.416% | 13.09% | 17.65% | 14.76% | 13.26% | 13.68% | 13.09% | 16.71% | 11.84% | 13.87% | 16.83% | 20.91% | 26.67% | 7.73% | 9.26% | 21.71% | 10.13% | 16.22% | 22.21% | 23.2% | 17.66% | 8.321% | 7.028% | 11.53% | 15.83% | 14.47% | 11.68% | 5.93% | 13.51% | 16.76% | 17.23% | 19.26% | 0.6108% | 20.02% | 20.41% | 19.16% | 19.99% | 17.9% | 23.5% | 11.18% | 15.04% | 12.95% | 8.351% | 13.57% | 21.37% | 21.35% | 16.71% | 15.49% | 18.46% | 12.81% | 11.94% | 19.87% | 10.21% | 17.94% | 2.243% | 9.776% | 9.556% | 7.316% | 11.34% | 27.82% | 20.87% | 15.38% | 7.369% | 5.915% | 5.809% | 15.22% | 10.05% | 12.08% | 21.31% | 11.02% | 23.4% | 6.853% | 11.47% | 18.87% | 18.2% | 12.22% | 9.683% | 26.4% | 22.43% | 21.56% | 11.65% | 17.47% | 9.049% | 27.55% | 7.651% | 10.47% | 18.24% | 19.84% | 34.07% | 19.03% | 13.68% | 12.51% | 27.18% | 13.02% | 18.17% | 7.9% | 11.49% | 40.52% | 19.5% | 25.41% | 12.97% | 5.801% | 29.62% | 10.15% | 11.93% | 22.39% | 13.68% | 17.53% | 12.38% | 17.58% | 15.1% | 17.04% | 9.284% | 11.56% | 12.77% | 12.74% | 13.83% | 9.225% | 13.72% | 26.18% | 19.01% | 11.57% | 6.375% | 12.57% | 16.53% | 17.26% | 13.68% | 12.93% | 11.1% | 7.217% | 25.08% | 20.4% | 7.826% | 18.05% | 34.39% | 25.86% | 17.47% | 11.77% | 18.65% | 10.71% | 21.13% | 10.95% | 5.954% | 13.66% | 14.52% | 19.42% | 14.19% | 1.191% | 15.61% | 12.94% | 18.96% | 9.539% | 18.87% | 16.74% | 14.52% | 11.13% | 14.15% | 3.806% | 10.09% | 3.645% | 11.56% | 23.54% | 6.113% | 6.623% | 12.32% | 13.43% | 8.294% | 8.071% | 15.68% | 11.33% | 11.62% | 27.69% | 9.961% | 27.08% | 12.81% | 27.29% | 21.66% | 23.05% | 6.568% | 8.349% | 14.95% | 11.54% | 9.013% | 23.22% | 9.262% | 12.6% | 13.18% | 17.97% | 19.7% | 28.56% | 17.87% | 13.96% | 9.887% | 25.25% | 25.11% | 16.96% | 17.69% | 17.91% | 20.37% | 16.86% | 17.38% | 6.184% | 7.623% | 27.66% | 5.472% | 25.3% | 14.79% | 15.42% | 3.073% | 11.01% | 9.854% | 14.77% | 21.59% | 8.374% | 12.77% | 7.234% | 17.57% | 5.194% | 14.77% | 10.17% | 21.04% | 15.91% | 21.54% | 12.27% | 18.4% | 5.698% | 21.63% | 7.209% | 15.02% | 13.17% | 4.545% | -1.594% | 12.76% | 24.63% | 32.86% | 18.14% | 19.93% | 12.16% | 3.597% | 23.61% | 10.1% | 22.03% | 15.13% | 5.301% | 20.79% | 19.18% | 13.92% | 17.87% | 6.67% | 18% | 13.76% | 31.01% | 12.19% | 20.39% | 9.679% | 6.122% | 11.64% | 8.702% | 19% | 19.95% | 27.11% | 16.77% | 20.78% | 14.25% | 22.52% | 13.77% | 17.37% | 13.18% | 15.6% | 27.24% | 15.03% | 8.473% | 31.56% | 13.75% | 14.71% | 9.182% | 20% | 14.42% | 15.22% | 12.14% | 21.6% | 20.71% | 26.16% | 14.94% | 9.9% | 16.54% | 28.14% | 9.199% | 8.212% | 5.996% | 17.04% | 23.19% | 10.93% | 5.381% | 10.54% | 24.89% | 10.37% | 12.71% | 11.4% | 25.1% | 9.368% | 25.71% | 7.115% | 10.93% | 22.59% | 9.094% | 10.11% | 10.29% | 19.63% | 17.1% | 31.9% | 19.2% | 15.64% | 16.38% | 9.793% | 18.15% | 14.34% | 12.96% | 7.14% | 12.25% | 12.63% | 23.93% | 14.68% | 7.627% | 14.08% | 21.4% | 14.66% | 7.791% | 8.471% | 18.5% | 6.248% | 4.897% | 14.14% | 31% | 9.532% | 7.433% | 18.26% | 18.02% | 13.54% | 10.76% | 25.46% | 23.34% | 11.33% | 10.57% | 13.91% | 11.15% | 13.24% | 12.87% | 21.82% | 23.04% | 10.71% | 26.23% | 14.13% | 19.83% | 26.56% | 15% | 14.06% | 10.91% | 19.84% | 8.992% | 11.39% | 31.41% | 22.49% | 9.149% | 16.58% | 12.25% | 16.17% | 15.86% | 22.95% | 6.033% | 16.1% | 12.97% | 18.47% | 21.74% | 21.8% | 17.56% | 12.31% | 8.528% | 15.26% | 2.376% | 20.67% | 17.18% | 16.84% | 24.56% | 12.85% | 11.52% | 16.83% | 19.63% | 16.38% | 15.99% | 12.91% | 25.19% | 16.74% | 2.245% | 17.05% | 7.201% | 17.5% | 12.68% | 13.42% | 12.09% | 23.04% | 10.77% | 12.24% | 13.87% | 33.07% | 14.56% | 30.39% | 14.46% | 13.8% | 10.82% | 25.48% | 5.966% | 13.05% | 25.4% | 22.25% | 17.22% | 22.54% | 10.05% | 5.43% | 21.99% | 28.3% | 15.9% | 19.74% | 21.8% | 18.1% | 14.08% | 17.45% | 10.45% | 8.793% | 20.51% | 10.32% | 12.24% | 17.67% | 25.69% | 9.685% | 28.15% | 13.49% | 13.1% | 21.59% | 14.15% | 8.416% | 4.543% | 15.27% | 13.66% | 22.34% | 10.34% | 18.96% | 16.07% | 27.36% | 13.99% | 11.8% | 7.789% | 16.76% | 19% | 30.71% | 15.3% | 32.52% | 8.054% | 23.68% | 15.22% | 30.26% | 7.618% | 17.28% | 14.83% | 20% | 21.09% | 13.76% | 15.03% | 0% | 28.84% | 37.76% | 0% | 24.66% | 0% | 0% | 28.84% | 28.84% | 0%
17.61% | 16.83% | 8.631% | 27.46% | 45.86% | 2040 | 0 | 13.9% | 17.5% | 21.5% | 19.04% | 16.56% | 21.25% | 20.82% | 20.42% | 26.53% | 19.41% | 18.14% | 4.7% | 18.98% | 10.43% | 31.56% | 21.23% | 23.42% | 10.76% | 27.37% | 9.468% | 26.93% | 9.559% | 17.02% | 20.11% | 9.96% | 24.44% | 24.86% | 19.69% | 25.98% | 3.602% | 20.06% | 10.01% | 10.99% | 15.05% | 19.86% | 16.82% | 15.42% | 15.89% | 15.67% | 18.43% | 13.33% | 15.81% | 19.18% | 23.07% | 30.25% | 9.005% | 10.42% | 24.19% | 11.76% | 18.07% | 25% | 25.85% | 19.67% | 9.907% | 8.161% | 13.39% | 17.47% | 16.91% | 13.16% | 6.758% | 15.31% | 19.1% | 19% | 22.37% | 0.7093% | 22.82% | 23% | 21.56% | 22.27% | 19.94% | 26.96% | 12.75% | 16.59% | 14.58% | 9.397% | 15.58% | 24.06% | 23.75% | 18.62% | 18.4% | 21.08% | 14.27% | 13.87% | 22.38% | 11.66% | 20.28% | 2.557% | 10.93% | 10.67% | 8.541% | 13.61% | 31.97% | 23.25% | 17.53% | 8.224% | 6.589% | 6.919% | 17.73% | 11.26% | 14.03% | 24.88% | 12.8% | 26.07% | 7.993% | 12.91% | 22.08% | 20.83% | 13.93% | 11.24% | 29.4% | 25.25% | 24.02% | 13.11% | 19.73% | 10.63% | 30.39% | 8.61% | 12.15% | 21.72% | 22.33% | 37.98% | 21.01% | 15.59% | 14.53% | 30.34% | 14.97% | 20.05% | 9.174% | 13.12% | 45.86% | 22.85% | 28.03% | 14.78% | 6.912% | 32.99% | 11.43% | 13.31% | 24.78% | 16.42% | 20.12% | 14.38% | 19.78% | 16.81% | 19.17% | 10.24% | 13.42% | 14.37% | 14.8% | 15.77% | 10.39% | 15.28% | 28.89% | 22.15% | 13.43% | 7.195% | 14.01% | 18.41% | 19.42% | 15.88% | 15.44% | 12.69% | 8.144% | 27.67% | 23.11% | 9.149% | 20.96% | 38.32% | 28.56% | 19.45% | 13.11% | 20.98% | 12.76% | 23.94% | 12.48% | 6.914% | 15.22% | 16.19% | 21.75% | 16.48% | 1.423% | 17.9% | 14.61% | 21.36% | 11.11% | 21.11% | 18.51% | 17.29% | 12.92% | 16.13% | 4.337% | 11.42% | 4.021% | 13.76% | 26.22% | 7.144% | 7.569% | 14.08% | 15.64% | 9.632% | 9.198% | 17.66% | 13.17% | 13.24% | 31.16% | 11.58% | 29.87% | 14.88% | 29.63% | 24.39% | 26.14% | 7.627% | 9.211% | 17.08% | 12.99% | 10.91% | 25.96% | 10.78% | 15.16% | 15.31% | 20.05% | 21.94% | 31.88% | 20.37% | 15.54% | 11.28% | 28.43% | 28.26% | 19.69% | 19.7% | 20.8% | 23.72% | 18.91% | 20.18% | 6.835% | 9.098% | 31.17% | 6.191% | 28.22% | 16.48% | 17.18% | 3.64% | 12.55% | 11.44% | 16.84% | 24.14% | 9.759% | 14.55% | 8.401% | 19.78% | 5.73% | 16.55% | 11.23% | 23.68% | 17.81% | 24.13% | 14.78% | 22.17% | 6.617% | 24.48% | 8.029% | 18.1% | 15.29% | 5.122% | -1.713% | 14.22% | 27.77% | 35.62% | 20.68% | 21.99% | 14.16% | 4.177% | 26.33% | 12.03% | 24.31% | 17.57% | 6.312% | 23.65% | 21.66% | 16.16% | 19.69% | 7.759% | 20.78% | 15.28% | 34.9% | 13.96% | 23.68% | 11.04% | 7.131% | 13.1% | 10.36% | 21.5% | 22.29% | 31.46% | 19.11% | 22.92% | 15.87% | 25.13% | 16.24% | 20.17% | 15.3% | 17.33% | 31.1% | 17.98% | 9.84% | 35.16% | 15.48% | 16.35% | 10.26% | 22.88% | 16.36% | 16.95% | 14.23% | 24.44% | 23.07% | 21.94% | 17.78% | 11.14% | 18.89% | 32.11% | 10.42% | 9.805% | 7.141% | 19.06% | 26.49% | 12.23% | 6.131% | 12.24% | 27.46% | 11.67% | 14.81% | 12.99% | 28.63% | 10.88% | 28.35% | 8.109% | 12.69% | 25.16% | 10.67% | 11.38% | 12.25% | 21.87% | 19.04% | 35.92% | 21.88% | 17.61% | 18.66% | 11.37% | 20.42% | 15.97% | 14.77% | 8.291% | 13.78% | 14.21% | 27.27% | 16.73% | 8.857% | 15.71% | 23.61% | 16.52% | 9.28% | 10.09% | 21.67% | 7.162% | 5.686% | 16.42% | 34.55% | 10.88% | 8.631% | 20.33% | 20.07% | 15.43% | 12.81% | 29.02% | 26.26% | 13.17% | 12.59% | 15.85% | 12.71% | 14.82% | 14.95% | 24.59% | 24.99% | 12.21% | 29.41% | 15.74% | 22.67% | 30.11% | 16.71% | 15.82% | 12.44% | 21.89% | 10.25% | 13.63% | 34.65% | 26.49% | 10.62% | 18.47% | 14.75% | 18.01% | 18.43% | 26.17% | 6.655% | 18.7% | 15.46% | 20.58% | 24.47% | 24.54% | 20.39% | 14.03% | 9.5% | 17.17% | 2.673% | 23.02% | 19.17% | 19.72% | 27.64% | 14.66% | 13.61% | 19.54% | 21.66% | 18.91% | 18.01% | 14.72% | 27.91% | 19.22% | 2.686% | 19.8% | 7.944% | 19.94% | 14.12% | 15.59% | 13.51% | 25.51% | 12.82% | 13.63% | 15.61% | 36.49% | 16.9% | 34.24% | 17.34% | 15.38% | 12.19% | 28.12% | 6.798% | 14.53% | 28.29% | 25.49% | 19.63% | 25.51% | 11.46% | 5.991% | 24.75% | 31.22% | 17.94% | 22.21% | 24.85% | 20.37% | 15.85% | 20.59% | 12.19% | 10.03% | 23.81% | 11.76% | 14.33% | 20.81% | 28.71% | 11.65% | 31.35% | 15.18% | 14.45% | 24.3% | 16.13% | 9.591% | 5.275% | 17.51% | 15.56% | 25.09% | 11.79% | 20.83% | 18.08% | 31.37% | 15.62% | 13.79% | 8.766% | 19.1% | 21.38% | 34.02% | 17.44% | 35.88% | 9.261% | 26.25% | 16.96% | 34.05% | 8.573% | 19.56% | 16.69% | 22.53% | 24.03% | 15.68% | 17.46% | 0% | 29.68% | 42.52% | 0% | 25% | 0% | 0% | 29.68% | 29.68% | 0%
19.7% | 18.8% | 9.777% | 30.58% | 51.45% | 2041 | 0 | 15.48% | 19.73% | 23.44% | 21.21% | 18.27% | 24.31% | 23.77% | 23.27% | 29.26% | 21.85% | 20.41% | 5.235% | 21.63% | 11.64% | 34.56% | 24.23% | 26.71% | 12.26% | 30.56% | 10.55% | 29.14% | 10.89% | 18.95% | 22.2% | 11.23% | 26.81% | 27.48% | 21.73% | 31.43% | 3.974% | 22.65% | 10.96% | 12.58% | 17.08% | 22.12% | 18.93% | 17.6% | 18.11% | 18.28% | 20.18% | 14.86% | 17.79% | 21.58% | 25.26% | 33.87% | 10.29% | 11.61% | 26.68% | 13.4% | 19.93% | 27.84% | 28.54% | 21.7% | 11.5% | 9.3% | 15.25% | 19.12% | 19.39% | 14.68% | 7.606% | 17.18% | 21.5% | 20.81% | 25.49% | 0.8084% | 25.68% | 25.65% | 24.01% | 24.56% | 22.01% | 30.53% | 14.34% | 18.16% | 16.24% | 10.47% | 17.74% | 26.8% | 25.7% | 20.54% | 21.43% | 23.77% | 15.74% | 15.81% | 24.95% | 13.16% | 22.68% | 2.877% | 12.11% | 11.81% | 9.777% | 15.91% | 36.54% | 25.64% | 19.73% | 9.088% | 7.269% | 8.037% | 20.43% | 12.48% | 15.99% | 28.48% | 14.59% | 28.76% | 9.143% | 14.37% | 25.32% | 23.62% | 15.68% | 12.81% | 32.44% | 28.12% | 26.5% | 14.6% | 22.05% | 12.23% | 33.28% | 9.59% | 13.85% | 25.22% | 24.87% | 41.74% | 23.02% | 17.54% | 16.55% | 33.55% | 16.98% | 21.96% | 10.45% | 14.8% | 51.45% | 26.26% | 30.69% | 16.63% | 8.031% | 36.39% | 12.73% | 14.71% | 27.22% | 19.02% | 22.8% | 16.38% | 22.03% | 18.55% | 21.36% | 11.21% | 15.3% | 16.01% | 16.87% | 17.76% | 11.58% | 16.86% | 31.63% | 25.31% | 15.31% | 8.037% | 15.45% | 20.31% | 21.63% | 18.1% | 17.98% | 14.32% | 9.095% | 30.29% | 25.88% | 10.49% | 23.88% | 41.94% | 31.29% | 20.99% | 14.46% | 23.37% | 14.81% | 26.85% | 14.04% | 7.88% | 16.79% | 17.87% | 24.13% | 19.02% | 1.656% | 19.69% | 16.33% | 23.82% | 12.68% | 23.39% | 20.31% | 20.07% | 14.73% | 18.15% | 4.881% | 12.36% | 4.403% | 15.98% | 28.92% | 8.187% | 8.54% | 15.88% | 17.87% | 10.98% | 10.35% | 19.68% | 15.02% | 14.9% | 34.7% | 13.21% | 32.71% | 16.97% | 31.54% | 27.19% | 29.33% | 8.692% | 10.09% | 19.25% | 14.47% | 12.86% | 28.73% | 12.3% | 17.75% | 17.44% | 22.16% | 24.21% | 35.25% | 22.92% | 17.15% | 12.71% | 31.57% | 31.48% | 22.44% | 21.74% | 23.7% | 27.1% | 21% | 22.99% | 7.498% | 10.59% | 34.77% | 6.933% | 31.17% | 18.19% | 18.95% | 4.227% | 14.12% | 13.04% | 18.95% | 26.82% | 11.15% | 16.38% | 9.574% | 22.04% | 6.273% | 18.37% | 12.3% | 26.37% | 19.75% | 26.78% | 17.34% | 26.24% | 7.541% | 27.42% | 8.858% | 21.23% | 17.43% | 5.713% | -1.831% | 15.7% | 30.98% | 37.93% | 23.27% | 24.07% | 16.18% | 4.76% | 29.17% | 13.97% | 26.61% | 20.03% | 7.329% | 26.63% | 24.25% | 18.42% | 21.09% | 8.856% | 23.69% | 16.32% | 38.79% | 15.77% | 26.99% | 12.44% | 8.147% | 14.59% | 12.04% | 24.09% | 24.67% | 35.63% | 21.51% | 25.09% | 17.51% | 27.78% | 18.78% | 22.99% | 17.44% | 18.65% | 34.53% | 20.97% | 11.22% | 38.79% | 17.24% | 18.04% | 11.36% | 25.83% | 18.36% | 18.7% | 16.36% | 27.34% | 25.45% | 17.72% | 20.64% | 12.41% | 21.3% | 36.3% | 11.69% | 11.41% | 8.293% | 21.12% | 29.88% | 13.55% | 6.899% | 13.94% | 29.98% | 13% | 16.93% | 14.62% | 32.25% | 12.41% | 30.56% | 9.127% | 14.46% | 27.76% | 12.27% | 12.67% | 14.23% | 24.12% | 21.01% | 40.22% | 24.63% | 19.35% | 21% | 12.96% | 22.75% | 17.62% | 16.62% | 9.448% | 15.35% | 15.83% | 30.69% | 18.83% | 10.09% | 17.37% | 25.85% | 18.43% | 10.78% | 11.71% | 24.61% | 8.104% | 6.48% | 18.71% | 37.63% | 12.25% | 9.836% | 22.43% | 22.14% | 17.36% | 14.87% | 32.65% | 29.25% | 15.03% | 14.62% | 17.84% | 14.3% | 16.44% | 17.03% | 27.42% | 24.78% | 13.74% | 32.67% | 17.36% | 25.59% | 33.86% | 18.44% | 17.62% | 14% | 23.96% | 11.54% | 15.88% | 37.89% | 30.58% | 12.1% | 20.38% | 17.29% | 19.87% | 21.27% | 29.47% | 7.287% | 21.32% | 17.96% | 22.7% | 27.25% | 27.33% | 23.24% | 15.79% | 10.48% | 19.12% | 2.977% | 25.4% | 21.2% | 22.63% | 30.78% | 16.52% | 15.75% | 22.27% | 23.72% | 21.56% | 20.08% | 16.58% | 30.66% | 21.78% | 3.131% | 22.56% | 8.698% | 22.44% | 15.58% | 17.77% | 14.94% | 28.03% | 14.89% | 15.04% | 17.39% | 39.89% | 19.26% | 38.23% | 20.26% | 16.97% | 13.59% | 30.79% | 7.651% | 16.03% | 31.21% | 28.82% | 22.09% | 28.74% | 12.89% | 6.559% | 27.56% | 34.19% | 20.03% | 24.74% | 27.96% | 22.68% | 17.66% | 23.83% | 13.95% | 11.3% | 27.14% | 13.23% | 16.45% | 24.29% | 31.77% | 13.64% | 34.59% | 16.9% | 15.82% | 27.06% | 18.15% | 10.79% | 6.012% | 19.84% | 17.51% | 27.91% | 13.27% | 21.33% | 20.14% | 35.51% | 17.28% | 15.8% | 9.763% | 21.5% | 23.81% | 36.89% | 19.62% | 39.28% | 10.52% | 28.86% | 18.71% | 37.92% | 9.549% | 21.93% | 18.59% | 25.12% | 27.04% | 17.65% | 19.89% | 0% | 30% | 47.04% | 0% | 25% | 0% | 0% | 30% | 30% | 0%
21.76% | 20.72% | 10.93% | 33.32% | 57.36% | 2042 | 0 | 17.08% | 22.02% | 24.94% | 23.4% | 20% | 27.25% | 26.8% | 26.19% | 32.04% | 24.34% | 22.74% | 5.776% | 24.34% | 12.87% | 37.44% | 27.31% | 30.09% | 13.8% | 33.79% | 11.63% | 30.81% | 12.26% | 20.91% | 24.31% | 12.52% | 29.1% | 30.15% | 23.79% | 37.4% | 4.35% | 25.31% | 11.88% | 14.22% | 19.19% | 24.4% | 21.09% | 19.83% | 20.38% | 20.91% | 21.86% | 16.4% | 19.82% | 24.04% | 27.36% | 37.1% | 11.61% | 12.81% | 29.21% | 15.08% | 21.83% | 30.72% | 30.99% | 23.76% | 13.11% | 10.47% | 17.16% | 20.72% | 21.94% | 16.21% | 8.471% | 19.09% | 23.94% | 22.54% | 28.68% | 0.9097% | 28.61% | 28.33% | 26.49% | 26.89% | 24.1% | 34.22% | 15.98% | 19.68% | 17.86% | 11.55% | 20.03% | 29.57% | 27.22% | 22.49% | 24.68% | 26.53% | 17.23% | 17.79% | 27.54% | 14.69% | 25.13% | 3.205% | 13.3% | 12.96% | 11.05% | 18.24% | 40.76% | 28.08% | 21.97% | 9.966% | 7.958% | 9.161% | 23.34% | 13.74% | 18% | 32.18% | 16.42% | 31.49% | 10.33% | 15.86% | 28.67% | 26.55% | 17.46% | 14.42% | 35.52% | 30.56% | 29.01% | 16.1% | 24.4% | 13.9% | 36.05% | 10.58% | 15.59% | 28.74% | 27.44% | 45.08% | 24.95% | 19.54% | 18.63% | 36.81% | 19.08% | 23.79% | 11.77% | 16.52% | 57.36% | 29.8% | 33.25% | 18.53% | 9.157% | 39.85% | 14.05% | 16.13% | 29.57% | 21.11% | 25.57% | 18.44% | 24.3% | 20.31% | 23.56% | 12.15% | 17.22% | 17.66% | 18.98% | 19.79% | 12.83% | 18.46% | 34.27% | 28.56% | 17.23% | 8.89% | 16.92% | 22.24% | 23.86% | 20.37% | 20.52% | 16% | 10.06% | 32.82% | 28.72% | 11.87% | 26.88% | 45.15% | 33.92% | 21.99% | 15.83% | 25.79% | 16.88% | 29.81% | 15.64% | 8.868% | 18.38% | 19.59% | 26.58% | 21.85% | 1.891% | 21.01% | 18.07% | 26.31% | 14.3% | 25.72% | 22.04% | 22.87% | 16.57% | 20.21% | 5.437% | 11.09% | 4.77% | 18.21% | 31.42% | 9.262% | 9.536% | 17.74% | 20.16% | 12.35% | 11.53% | 21.72% | 16.92% | 16.6% | 38.28% | 14.89% | 35.43% | 19.11% | 32.87% | 30.01% | 32.6% | 9.782% | 10.93% | 21.48% | 15.96% | 14.85% | 31.56% | 13.86% | 20.38% | 19.63% | 24.29% | 26.51% | 38.52% | 25.53% | 18.78% | 14.17% | 34.28% | 34.73% | 25.25% | 23.8% | 26.68% | 30.56% | 23.15% | 25.87% | 8.135% | 12.08% | 38.33% | 7.687% | 34.17% | 19.92% | 20.75% | 4.852% | 15.73% | 14.68% | 21.1% | 29.48% | 12.59% | 18.24% | 10.77% | 24.32% | 6.797% | 20.24% | 13.33% | 29.1% | 21.73% | 29.49% | 19.93% | 30.81% | 8.486% | 30.42% | 9.698% | 24.41% | 19.61% | 6.31% | -1.949% | 17.19% | 34.23% | 38.04% | 25.92% | 26.08% | 18.25% | 5.356% | 31.95% | 15.92% | 28.83% | 22.54% | 8.352% | 29.72% | 26.95% | 20.73% | 20.58% | 9.98% | 26.75% | 12.93% | 42.24% | 17.64% | 30.37% | 13.87% | 9.19% | 16.09% | 13.72% | 26.66% | 27.1% | 38.63% | 23.95% | 27.19% | 19.17% | 30.47% | 21.45% | 25.87% | 19.63% | 19.57% | 37.52% | 23.97% | 12.62% | 42.48% | 19.02% | 19.69% | 12.47% | 28.87% | 20.42% | 20.48% | 18.56% | 30.29% | 27.87% | 13.5% | 23.52% | 13.69% | 23.77% | 40.65% | 12.98% | 13.03% | 9.452% | 23.22% | 33.12% | 14.9% | 7.683% | 15.69% | 31.95% | 14.34% | 19.1% | 16.28% | 35.95% | 13.96% | 32.3% | 10.17% | 16.28% | 30.39% | 13.93% | 13.98% | 16.21% | 26.41% | 23% | 44.58% | 27.43% | 20.66% | 23.39% | 14.58% | 25.09% | 19.29% | 18.51% | 10.63% | 16.94% | 17.46% | 33.93% | 20.97% | 11.36% | 19.05% | 28.01% | 20.36% | 12.29% | 13.35% | 27.18% | 9.075% | 7.292% | 21.06% | 40.26% | 13.66% | 11.07% | 24.56% | 24.24% | 19.33% | 16.94% | 36.37% | 32.27% | 16.92% | 16.66% | 19.87% | 15.93% | 18.1% | 19.17% | 30.05% | 21.44% | 15.3% | 35.71% | 19.01% | 28.58% | 37.84% | 20.19% | 19.44% | 15.6% | 25.96% | 12.86% | 18.15% | 40.57% | 34.87% | 13.62% | 22.31% | 19.86% | 21.75% | 24.44% | 32.85% | 7.895% | 23.99% | 20.48% | 24.65% | 30.07% | 30.15% | 26.15% | 17.58% | 11.48% | 21.1% | 3.284% | 27.81% | 23.26% | 25.65% | 33.96% | 18.43% | 18.01% | 25.06% | 25.69% | 24.34% | 22.17% | 18.49% | 33.32% | 24.08% | 3.58% | 25.39% | 9.423% | 25% | 17.06% | 19.99% | 16.39% | 30.45% | 16.96% | 16.46% | 19.19% | 42.7% | 21.67% | 42.35% | 23.21% | 18.59% | 15.01% | 33.36% | 8.521% | 17.55% | 34.17% | 32.25% | 24.6% | 32.02% | 14.36% | 7.106% | 30.41% | 37.04% | 22.15% | 27.29% | 31.14% | 25.02% | 19.49% | 27.25% | 15.75% | 12.59% | 30.54% | 14.74% | 18.65% | 28.21% | 34.89% | 15.66% | 37.87% | 18.65% | 17.14% | 29.86% | 20.22% | 12.02% | 6.766% | 22.24% | 19.51% | 30.82% | 14.79% | 17.49% | 22.22% | 39.78% | 18.97% | 17.87% | 10.77% | 23.95% | 26.27% | 39.25% | 21.86% | 42.56% | 11.82% | 31.38% | 20.48% | 41.36% | 10.53% | 24.44% | 20.51% | 27.74% | 30.12% | 19.66% | 22.39% | 0% | 30% | 51.23% | 0% | 25% | 0% | 0% | 30% | 30% | 0%
23.71% | 22.66% | 11.79% | 35.98% | 63.29% | 2043 | 0 | 18.7% | 24.34% | 24.8% | 25.62% | 21.3% | 29.79% | 29.9% | 29.17% | 34.71% | 26.86% | 25.08% | 6.324% | 27.11% | 14.11% | 40.32% | 30.27% | 33.11% | 15.37% | 37.08% | 12.74% | 32.02% | 13.66% | 22.89% | 26.35% | 13.84% | 31.39% | 32.44% | 25.77% | 44.23% | 4.712% | 28.01% | 12.79% | 15.91% | 21.36% | 26.72% | 23.26% | 22.11% | 22.7% | 23.62% | 23.55% | 17.96% | 21.45% | 26.52% | 29.46% | 39.94% | 12.96% | 14.02% | 31.65% | 16.8% | 23.65% | 33.63% | 32.91% | 25.74% | 14.75% | 11.66% | 19.11% | 22.31% | 24.57% | 17.76% | 9.346% | 21.05% | 26.42% | 24.27% | 31.88% | 1.013% | 31.56% | 31.05% | 29% | 29.06% | 26.12% | 37.97% | 17.63% | 21.19% | 19.08% | 12.64% | 22.51% | 32.38% | 24.14% | 24.36% | 28.19% | 29.32% | 18.67% | 19.81% | 30.17% | 16.24% | 27.62% | 3.535% | 14.46% | 14.08% | 12.36% | 20.64% | 43.09% | 30.42% | 24.24% | 10.81% | 8.622% | 10.31% | 26.48% | 14.96% | 20.04% | 35.99% | 18.29% | 34.11% | 11.54% | 17.36% | 32.13% | 29.67% | 19.26% | 16.06% | 38.48% | 32.56% | 31.43% | 17.63% | 26.8% | 15.63% | 38.81% | 11.58% | 17.36% | 32.34% | 30.04% | 47.78% | 26.88% | 21.56% | 20.75% | 39.56% | 21.22% | 25.63% | 13.1% | 18.26% | 63.29% | 33.46% | 35.8% | 20.44% | 10.31% | 43.17% | 15.39% | 17.5% | 31.93% | 21.49% | 28.41% | 20.54% | 26.61% | 22% | 25.8% | 13.08% | 19.18% | 19.34% | 21.14% | 21.84% | 14.05% | 20% | 36.9% | 31.89% | 19.19% | 9.76% | 18.33% | 24.1% | 26.13% | 22.69% | 23.14% | 17.69% | 11.04% | 35.34% | 31.62% | 13.29% | 29.94% | 47.72% | 36.56% | 18.36% | 17.15% | 28.23% | 19% | 32.86% | 17.25% | 9.877% | 19.91% | 21.23% | 28.94% | 23.64% | 2.132% | 19.02% | 19.84% | 28.8% | 15.95% | 27.97% | 23.78% | 25.74% | 18.46% | 22.3% | 5.998% | 11.09% | 5.137% | 20.49% | 33.36% | 10.37% | 10.54% | 19.61% | 22.5% | 13.76% | 12.72% | 23.79% | 18.85% | 18.31% | 41.92% | 16.6% | 38.16% | 21.3% | 30.65% | 32.88% | 35.97% | 10.9% | 11.77% | 23.73% | 17.48% | 16.94% | 34.29% | 15.46% | 23.09% | 21.86% | 26.35% | 28.73% | 41.41% | 28.16% | 20.34% | 15.61% | 36.57% | 37.85% | 28.13% | 25.78% | 29.71% | 34.1% | 25.23% | 28.81% | 8.773% | 13.62% | 41.67% | 8.46% | 37.06% | 21.52% | 22.48% | 5.52% | 17.35% | 16.35% | 23.28% | 32.24% | 14.06% | 20.12% | 12% | 26.64% | 7.32% | 22.05% | 14.36% | 31.67% | 23.65% | 32.04% | 22.63% | 36.05% | 9.452% | 33.48% | 10.51% | 27.71% | 21.84% | 6.917% | -2.067% | 18.63% | 37.53% | 35.15% | 28.59% | 28.09% | 20.36% | 5.966% | 34.82% | 17.91% | 31.05% | 25% | 9.399% | 32.92% | 29.65% | 23.09% | 17.05% | 11.13% | 29.93% | 12.93% | 45.27% | 19.54% | 33.83% | 15.31% | 10.26% | 17.62% | 15.44% | 29.12% | 29.44% | 35.77% | 26.43% | 29.28% | 20.77% | 33.06% | 24.06% | 28.82% | 21.86% | 19.7% | 40.02% | 27.06% | 14.06% | 46.03% | 20.82% | 21.36% | 13.55% | 31.95% | 22.53% | 22.18% | 20.85% | 33.31% | 30.19% | 9.278% | 26.47% | 14.99% | 26.26% | 38.13% | 14.31% | 14.69% | 10.64% | 25.25% | 35.91% | 16.21% | 8.476% | 17.48% | 33.49% | 15.71% | 21.34% | 17.96% | 39.69% | 15.56% | 33.81% | 11.22% | 18.13% | 32.93% | 15.65% | 15.31% | 18.25% | 28.44% | 24.92% | 49.26% | 30.27% | 20.35% | 25.81% | 16.24% | 27.48% | 20.9% | 20.42% | 11.84% | 18.54% | 19.12% | 36.72% | 23.13% | 12.65% | 20.67% | 30.16% | 22.32% | 13.83% | 15.02% | 28.51% | 10.07% | 8.122% | 23.46% | 42.23% | 15.08% | 12.33% | 26.61% | 26.26% | 21.33% | 19.07% | 40.12% | 35.34% | 18.87% | 18.74% | 21.92% | 17.57% | 19.7% | 21.35% | 32.28% | 21.44% | 16.88% | 38.41% | 20.59% | 31.61% | 41.87% | 21.87% | 21.28% | 17.22% | 27.96% | 14.19% | 20.48% | 42.99% | 39.19% | 15.16% | 24.17% | 22.53% | 23.57% | 26.4% | 36.26% | 8.502% | 26.73% | 23.06% | 26.07% | 32.92% | 33.01% | 29.13% | 19.4% | 12.43% | 23.1% | 3.595% | 30.13% | 25.24% | 28.77% | 37.08% | 20.35% | 20.4% | 27.92% | 27.67% | 27.23% | 24.29% | 20.41% | 35.98% | 25.99% | 4.04% | 28.28% | 10.15% | 27.58% | 18.48% | 22.27% | 17.79% | 32.89% | 19.09% | 17.84% | 21.01% | 45.03% | 24.14% | 45.98% | 26.25% | 20.14% | 16.45% | 35.93% | 9.401% | 19.01% | 37.02% | 35.74% | 27.14% | 33.75% | 15.84% | 7.653% | 32.92% | 39.89% | 24.3% | 29.88% | 34.36% | 27.4% | 21.35% | 30.86% | 17.61% | 13.82% | 34.01% | 16.26% | 20.91% | 31.93% | 37.9% | 17.74% | 41.03% | 20.4% | 18.46% | 32.69% | 22.31% | 13.26% | 7.536% | 24.69% | 21.52% | 33.66% | 16.31% | 13.65% | 24.32% | 43.71% | 20.6% | 20% | 11.79% | 26.42% | 28.76% | 38.35% | 24.11% | 45.61% | 13.15% | 33.91% | 22.19% | 44.54% | 11.53% | 26.95% | 22.45% | 30.39% | 33.23% | 21.5% | 24.93% | 0% | 30% | 55% | 0% | 25% | 0% | 0% | 30% | 30% | 0%
25.56% | 24.81% | 12.78% | 38.36% | 69.35% | 2044 | 0 | 20.26% | 26.7% | 24.8% | 27.76% | 22.17% | 32.14% | 33.04% | 32.18% | 37.38% | 29.32% | 27.46% | 6.851% | 29.91% | 15.31% | 43.03% | 32.8% | 35.68% | 16.96% | 40.25% | 13.8% | 29.85% | 15.06% | 24.8% | 28.38% | 15.17% | 33.69% | 34.53% | 27.76% | 50.88% | 5.075% | 30.76% | 13.71% | 17.62% | 23.59% | 28.95% | 25.47% | 24.41% | 25.04% | 26.4% | 25.23% | 19.46% | 22.68% | 29.04% | 31.38% | 38.09% | 14.33% | 15.19% | 34.03% | 18.53% | 25.47% | 36.43% | 34.38% | 27.72% | 16.43% | 12.86% | 21.08% | 23.91% | 27.25% | 19.25% | 10.23% | 22.95% | 28.92% | 25.96% | 34.62% | 1.118% | 34.56% | 33.67% | 31.42% | 30.79% | 28.13% | 41.83% | 19.3% | 22.71% | 19.34% | 13.7% | 25.06% | 35.09% | 20.77% | 26.24% | 31.96% | 32.15% | 20.11% | 21.86% | 32.7% | 17.82% | 30.03% | 3.871% | 15.62% | 15.19% | 13.69% | 23.11% | 45.42% | 32.76% | 26.54% | 11.66% | 9.286% | 11.49% | 29.19% | 16.19% | 22.11% | 39.86% | 20.18% | 36.74% | 12.77% | 18.81% | 35.66% | 32.82% | 21.09% | 17.72% | 41.44% | 33.98% | 33.85% | 19.1% | 29.12% | 17.42% | 41.33% | 12.55% | 19.15% | 35.95% | 32.55% | 50.01% | 28.81% | 23.6% | 22.89% | 41.86% | 23.43% | 27.46% | 14.46% | 20.03% | 69.35% | 37.22% | 38.36% | 22.38% | 11.49% | 46.49% | 16.68% | 18.87% | 34.3% | 17.46% | 31.32% | 22.66% | 28.82% | 23.7% | 27.95% | 14.02% | 21.15% | 20.95% | 23.32% | 23.92% | 15.31% | 21.54% | 39.54% | 35.26% | 21.17% | 10.6% | 19.74% | 25.95% | 28.31% | 24.82% | 25.81% | 19.42% | 11.98% | 37.87% | 34.43% | 14.74% | 33.03% | 49.97% | 39.19% | 14.73% | 18.46% | 30.27% | 21.16% | 35.81% | 18.89% | 10.9% | 21.45% | 22.88% | 31.33% | 25% | 2.378% | 15.42% | 21.55% | 30.77% | 17.63% | 30.24% | 25.52% | 28.66% | 20.36% | 24.41% | 6.567% | 11.09% | 5.504% | 22.82% | 34.84% | 11.5% | 11.57% | 21.52% | 24.88% | 15.18% | 13.93% | 25.78% | 20.81% | 20.05% | 45.41% | 18.32% | 40.89% | 23.51% | 30.65% | 35.63% | 39.24% | 12.02% | 12.61% | 26.02% | 18.93% | 19.15% | 37.03% | 17.08% | 25.91% | 24.12% | 28.4% | 30.94% | 44.04% | 30.84% | 21.91% | 16.97% | 38.47% | 40.59% | 30.92% | 27.77% | 32.78% | 37.69% | 27.35% | 31.77% | 9.412% | 15.19% | 44.58% | 9.208% | 39.94% | 22.7% | 24.21% | 6.229% | 19% | 18.03% | 25.49% | 35.13% | 15.55% | 22.03% | 13.24% | 28.87% | 7.843% | 23.88% | 15.39% | 33.71% | 25.58% | 34.43% | 25.43% | 39.18% | 10.43% | 36.31% | 11.32% | 31.14% | 24.1% | 7.501% | -2.185% | 20.07% | 40.71% | 32.27% | 31.31% | 30.09% | 22.51% | 6.582% | 37.77% | 19.95% | 33.27% | 27.05% | 10.47% | 36.07% | 32.45% | 25.48% | 17.05% | 12.29% | 33.27% | 12.93% | 47.81% | 21.47% | 37.32% | 16.78% | 11.34% | 19.09% | 17.17% | 31.3% | 31.79% | 32.92% | 28.93% | 31.37% | 22.37% | 35.66% | 24.79% | 31.79% | 24.12% | 19.7% | 37.49% | 30.24% | 15.51% | 49.57% | 22.56% | 23.06% | 14.63% | 34.91% | 24.59% | 23.89% | 23.19% | 36.22% | 32.52% | 5.059% | 29.38% | 16.24% | 28.81% | 35.11% | 15.59% | 16.38% | 11.85% | 27.3% | 38.26% | 17.52% | 9.279% | 19.28% | 34.26% | 17.01% | 23.6% | 19.66% | 43.49% | 17.17% | 34.34% | 12.28% | 20% | 35.46% | 17.42% | 16.58% | 20.32% | 30.05% | 26.84% | 51.92% | 33.15% | 16.81% | 28.25% | 17.92% | 29.77% | 22.5% | 22.36% | 13.07% | 20.09% | 20.71% | 39.09% | 25.33% | 13.96% | 22.29% | 32.32% | 24.21% | 15.4% | 16.73% | 28.51% | 11.08% | 8.96% | 25.88% | 42.46% | 16.52% | 13.6% | 28.66% | 28.28% | 23.35% | 21.23% | 43.93% | 38.28% | 20.83% | 20.88% | 24% | 19.24% | 21.31% | 23.55% | 34.16% | 21.44% | 18.48% | 40.93% | 22.18% | 34.69% | 46.16% | 23.56% | 23.06% | 18.86% | 29.96% | 15.54% | 22.87% | 45.15% | 43.21% | 16.73% | 26.03% | 25.29% | 25.38% | 27.91% | 39.73% | 9.11% | 29.49% | 25.7% | 26.95% | 35.67% | 35.76% | 32.14% | 21.24% | 13.39% | 25.03% | 3.895% | 32.45% | 27.22% | 31.96% | 39.64% | 22.3% | 22.91% | 30.8% | 29.65% | 30.26% | 26.32% | 22.22% | 38.66% | 26.55% | 4.513% | 31.2% | 10.87% | 30.19% | 19.91% | 24.57% | 19.2% | 35.34% | 21.26% | 19.21% | 22.76% | 46.9% | 26.63% | 48.23% | 29.37% | 21.7% | 17.83% | 38.5% | 10.29% | 20.47% | 39.87% | 39.31% | 29.72% | 35.49% | 17.35% | 8.2% | 34.87% | 42.74% | 26.38% | 32.38% | 37.62% | 29.68% | 23.14% | 34.65% | 19.49% | 14.66% | 37.23% | 17.8% | 23.23% | 33.86% | 40.93% | 19.86% | 43.85% | 21.65% | 19.78% | 35.42% | 24.42% | 14.52% | 8.314% | 27.2% | 23.56% | 36.54% | 17.87% | 9.815% | 26.35% | 47.25% | 22.23% | 22.16% | 12.78% | 28.93% | 31.16% | 35.61% | 26.4% | 48.24% | 14.53% | 36.46% | 23.9% | 47.25% | 12.5% | 29.58% | 24.32% | 32.95% | 36.38% | 22.95% | 27.51% | 0% | 30% | 58.36% | 0% | 25% | 0% | 0% | 30% | 30% | 0%
27.32% | 26.62% | 13.47% | 40.92% | 69.35% | 2045 | 0 | 21.82% | 28.97% | 24.8% | 29.89% | 19.41% | 34.29% | 36.22% | 35.24% | 40.06% | 31.48% | 29.75% | 7.378% | 32.68% | 16.51% | 45.49% | 34.9% | 37.79% | 18.57% | 43.42% | 14.86% | 29.85% | 16.49% | 26.71% | 30.42% | 16.45% | 35.97% | 36.43% | 29.74% | 54.17% | 5.437% | 33.42% | 14.62% | 19.37% | 25.77% | 31.18% | 27.59% | 26.75% | 27.41% | 29.22% | 26.91% | 20.97% | 23.67% | 31.36% | 33.13% | 38.09% | 15.72% | 16.36% | 36.22% | 20.29% | 27.29% | 39.24% | 35.64% | 29.7% | 18.13% | 14.08% | 23.08% | 25.5% | 29.99% | 20.75% | 11.09% | 24.89% | 31.33% | 27.27% | 36.93% | 1.224% | 37.44% | 36.28% | 33.84% | 32.07% | 30.15% | 45.57% | 20.91% | 24.22% | 19.34% | 14.75% | 26.93% | 37.79% | 20.77% | 28.11% | 36.1% | 34.88% | 21.54% | 23.93% | 35.23% | 19.34% | 32.46% | 4.194% | 16.79% | 16.31% | 15.05% | 25.63% | 47.75% | 35.1% | 28.75% | 12.5% | 9.949% | 12.68% | 29.19% | 17.43% | 24.21% | 43.82% | 22.1% | 39.36% | 14.03% | 20.26% | 39.28% | 36.17% | 22.85% | 19.4% | 44.37% | 32.35% | 36.27% | 20.57% | 31.44% | 19.27% | 43.63% | 13.52% | 20.97% | 39.3% | 35.06% | 51.92% | 30.74% | 25.57% | 24.74% | 43.71% | 25.59% | 29.3% | 15.83% | 21.73% | 69.35% | 41.09% | 40.92% | 24.24% | 12.68% | 49.43% | 17.96% | 20.24% | 36.68% | 13.44% | 34.15% | 24.8% | 31.04% | 25.39% | 30.1% | 14.95% | 23.16% | 22.24% | 25.53% | 25.93% | 16.6% | 23.08% | 42.18% | 38.69% | 23.18% | 11.44% | 21.15% | 27.81% | 30.49% | 26.56% | 28.52% | 21.08% | 12.93% | 40.39% | 37.27% | 16.22% | 36.16% | 51.89% | 41.82% | 14.73% | 19.78% | 31.88% | 23.34% | 38.8% | 20.46% | 11.93% | 22.98% | 24.53% | 33.74% | 26.35% | 2.628% | 15.42% | 23.27% | 32.31% | 19.33% | 32.52% | 27.27% | 31.62% | 22.22% | 26.45% | 7.114% | 11.09% | 5.872% | 25.18% | 34.69% | 12.65% | 12.56% | 23.36% | 27.3% | 16.62% | 15.09% | 27.77% | 22.8% | 21.72% | 48.91% | 20.08% | 43.61% | 25.76% | 30.65% | 38.39% | 42.56% | 13.16% | 13.45% | 28.22% | 20.39% | 21.44% | 39.78% | 18.73% | 28.78% | 26.41% | 30.46% | 33.16% | 46.42% | 33.41% | 23.47% | 18.15% | 40.1% | 43.07% | 33.52% | 29.75% | 35.89% | 41.34% | 29.49% | 34.79% | 10.05% | 16.77% | 47.22% | 9.961% | 42.83% | 22.79% | 25.94% | 6.994% | 20.58% | 19.74% | 27.62% | 38.16% | 17.06% | 23.87% | 14.49% | 30.9% | 8.366% | 25.73% | 16.42% | 35.52% | 27.53% | 36.66% | 28.3% | 41.55% | 11.42% | 38.74% | 12.12% | 34.66% | 26.38% | 8.086% | -2.303% | 21.51% | 43.89% | 32.27% | 33.92% | 32.1% | 24.69% | 7.206% | 40.83% | 22.01% | 35.49% | 28.68% | 11.55% | 39.32% | 35.39% | 27.89% | 17.05% | 13.47% | 36.58% | 12.93% | 50.04% | 23.34% | 40.87% | 18.19% | 12.44% | 20.56% | 18.49% | 33.31% | 34.15% | 32.92% | 31.35% | 33.47% | 23.97% | 38.25% | 21.44% | 34.81% | 26.4% | 19.7% | 34.71% | 33.45% | 16.99% | 52.94% | 24.3% | 24.8% | 15.72% | 37.31% | 26.69% | 25.6% | 25.61% | 39.15% | 34.84% | 0.8392% | 32.07% | 17.49% | 31.25% | 32.09% | 16.9% | 18.1% | 13.07% | 29.35% | 38.58% | 18.85% | 10.05% | 21.11% | 34.26% | 18.32% | 25.9% | 21.3% | 47.14% | 18.8% | 34.34% | 13.31% | 21.9% | 38% | 19.25% | 17.86% | 22.42% | 31.24% | 28.75% | 54.46% | 35.91% | 16.81% | 30.55% | 19.62% | 32.06% | 24.11% | 24.23% | 14.3% | 21.63% | 22.31% | 41.03% | 27.44% | 15.28% | 23.92% | 34.48% | 26.1% | 17% | 18.46% | 28.51% | 12.06% | 9.811% | 28.33% | 39.78% | 17.91% | 14.89% | 30.71% | 30.31% | 25.3% | 23.42% | 47.6% | 41.23% | 22.82% | 23.03% | 25.64% | 20.84% | 22.94% | 25.79% | 35.82% | 21.44% | 20.02% | 42.09% | 23.76% | 37.66% | 49.49% | 25.24% | 24.83% | 20.43% | 31.96% | 16.85% | 25.02% | 47.04% | 43.77% | 18.31% | 27.89% | 28.12% | 27.19% | 29.42% | 42.72% | 9.718% | 32.29% | 28.37% | 23.55% | 38.41% | 38.52% | 35.2% | 23.01% | 14.35% | 26.95% | 4.195% | 34.75% | 29.21% | 35.24% | 41.75% | 24.18% | 25.56% | 33.36% | 31.63% | 33.27% | 28.36% | 23.8% | 41.36% | 26.55% | 4.993% | 33.95% | 11.6% | 32.71% | 21.33% | 26.9% | 20.6% | 37.44% | 23.46% | 20.58% | 24.51% | 48.17% | 29.15% | 48.23% | 32.56% | 23.25% | 19.21% | 40.81% | 11.15% | 21.93% | 42.72% | 42.43% | 32.2% | 36.53% | 18.79% | 8.747% | 36.37% | 45.59% | 28.44% | 34.87% | 40.76% | 31.97% | 24.92% | 38.66% | 21.41% | 12.09% | 40.21% | 19.28% | 25.62% | 35.8% | 43.96% | 21.88% | 46.24% | 22.31% | 21.1% | 38.01% | 26.46% | 15.73% | 9.102% | 29.64% | 25.53% | 39.49% | 19.36% | 9.815% | 28.38% | 49.86% | 23.86% | 24.38% | 13.76% | 31.34% | 33.56% | 35.61% | 28.6% | 50.6% | 15.88% | 39.03% | 25.6% | 49.64% | 13.46% | 32.38% | 26.2% | 35.51% | 39.42% | 24.16% | 29.95% | 0% | 30% | 61.21% | 0% | 25% | 0% | 0% | 30% | 30% | 0%
28.99% | 28.52% | 14.48% | 43.41% | 69.35% | 2046 | 0 | 23.38% | 31.24% | 24.8% | 32.03% | 19.41% | 36.05% | 39.29% | 38.18% | 42.73% | 33.44% | 32.04% | 7.906% | 34.91% | 17.71% | 47.72% | 36.63% | 38.09% | 20.11% | 46.6% | 15.92% | 29.85% | 17.87% | 28.62% | 32.46% | 17.74% | 38.08% | 38.12% | 31.72% | 57.45% | 5.8% | 36.08% | 15.53% | 21.06% | 27.99% | 33.4% | 29.72% | 29% | 29.7% | 32.09% | 28.6% | 22.47% | 24.48% | 33.48% | 34.7% | 38.09% | 17.06% | 17.53% | 38.2% | 21.98% | 29.11% | 42.04% | 36.2% | 31.54% | 19.85% | 15.26% | 25% | 27.1% | 32.64% | 22.24% | 11.94% | 26.85% | 33.75% | 28.43% | 38.62% | 1.326% | 40.33% | 38.68% | 36.26% | 31.26% | 32.17% | 49.34% | 22.52% | 25.73% | 19.34% | 15.81% | 28.31% | 40.5% | 20.77% | 29.99% | 39.59% | 37.61% | 22.98% | 25.93% | 37.77% | 20.86% | 34.9% | 4.516% | 17.97% | 17.44% | 16.36% | 28.22% | 50.08% | 37.44% | 30.97% | 13.35% | 10.61% | 13.88% | 29.19% | 18.68% | 26.06% | 47.38% | 23.94% | 41.8% | 15.24% | 21.71% | 42.79% | 38.85% | 24.61% | 21.02% | 46.91% | 32.35% | 38.69% | 22.04% | 33.77% | 21.08% | 45.69% | 14.48% | 22.72% | 42.4% | 37.56% | 53.5% | 32.67% | 27.54% | 26.08% | 41.27% | 27.79% | 31.14% | 17.15% | 23.43% | 69.35% | 44.87% | 43.44% | 26.11% | 13.88% | 52.1% | 19.25% | 21.61% | 39.08% | 9.413% | 37.01% | 26.87% | 33.26% | 27.09% | 32.25% | 15.89% | 25.09% | 23.4% | 27.66% | 27.93% | 17.94% | 24.62% | 44.82% | 41.99% | 25.11% | 12.28% | 22.56% | 29.3% | 32.66% | 28.01% | 31.27% | 22.75% | 13.88% | 42.92% | 40.14% | 17.66% | 39.18% | 53.5% | 44.46% | 14.73% | 21.1% | 33.3% | 25.56% | 41.84% | 22.04% | 12.93% | 24.51% | 26.18% | 36.18% | 27.7% | 2.882% | 15.42% | 24.99% | 33.65% | 20.97% | 34.82% | 29.02% | 34.61% | 23.84% | 28.49% | 7.662% | 11.09% | 6.239% | 27.57% | 34.69% | 13.77% | 13.55% | 25.2% | 29.62% | 18% | 16.25% | 29.67% | 24.71% | 23.4% | 52.26% | 21.77% | 46.34% | 27.92% | 30.65% | 41.15% | 45.94% | 14.26% | 14.29% | 30.43% | 21.85% | 23.85% | 42.54% | 20.31% | 31.74% | 28.61% | 32.53% | 35.37% | 48.54% | 35.98% | 25.04% | 19.21% | 41.46% | 45.28% | 35.77% | 31.74% | 38.62% | 44.42% | 31.66% | 37.45% | 10.69% | 18.39% | 49.56% | 10.72% | 45.73% | 22.79% | 27.67% | 7.779% | 22.11% | 21.39% | 29.74% | 37.07% | 18.52% | 25.71% | 15.7% | 32.74% | 8.889% | 27.6% | 17.45% | 37.12% | 29.49% | 38.72% | 31.23% | 43.93% | 12.37% | 40.99% | 12.93% | 38.28% | 28.53% | 8.67% | -2.421% | 22.96% | 47.07% | 32.27% | 36.53% | 34.11% | 26.78% | 7.807% | 44.01% | 24.1% | 37.71% | 29.99% | 12.65% | 42.66% | 38.49% | 30.22% | 17.05% | 14.61% | 40.02% | 12.93% | 51.93% | 25.22% | 44.28% | 19.6% | 13.5% | 22.03% | 19.4% | 35.14% | 36.52% | 32.92% | 33.76% | 35.56% | 25.57% | 40.86% | 21.44% | 37.71% | 28.61% | 19.7% | 34.71% | 36.73% | 18.4% | 56.02% | 26.03% | 26.57% | 16.81% | 39.28% | 28.82% | 27.3% | 27.96% | 42.1% | 37.1% | 0.8392% | 34.56% | 18.74% | 33.7% | 29.08% | 18.22% | 19.84% | 14.32% | 31.43% | 35.85% | 20.18% | 10.83% | 22.87% | 34.26% | 19.63% | 28.11% | 22.94% | 50.8% | 20.37% | 34.34% | 14.33% | 23.69% | 40.53% | 21.04% | 19.14% | 24.55% | 32.24% | 30.67% | 52.34% | 38.68% | 16.81% | 32.43% | 21.26% | 34.35% | 25.72% | 26.09% | 15.5% | 23.18% | 23.9% | 42.68% | 29.55% | 16.56% | 25.55% | 36.42% | 27.99% | 18.61% | 20.21% | 28.51% | 13.05% | 10.63% | 30.61% | 37.1% | 19.29% | 16.13% | 32.76% | 32.33% | 27.25% | 25.54% | 50.84% | 44.18% | 24.69% | 25.22% | 26.86% | 22.45% | 24.59% | 27.94% | 37.25% | 21.44% | 21.57% | 42.09% | 25.35% | 40.64% | 51.9% | 26.93% | 26.61% | 22.01% | 33.95% | 18.15% | 26.78% | 48.67% | 43.77% | 19.84% | 29.75% | 30.88% | 29.01% | 30.93% | 45.28% | 10.33% | 34.99% | 31.07% | 20.15% | 41.16% | 41.27% | 38.13% | 24.78% | 15.31% | 28.88% | 4.494% | 36.85% | 31.2% | 38.42% | 43.41% | 26.06% | 28.24% | 35.58% | 33.61% | 36.4% | 30.4% | 25.22% | 44.07% | 26.55% | 5.481% | 36.34% | 12.32% | 35.23% | 22.75% | 29.14% | 22.02% | 39.14% | 25.69% | 21.95% | 26.27% | 45.87% | 31.58% | 48.23% | 35.81% | 24.81% | 20.6% | 42.73% | 12.01% | 23.39% | 45.56% | 45.13% | 34.68% | 36.53% | 20.24% | 9.294% | 37.64% | 48.44% | 30.12% | 37.36% | 43.89% | 34.25% | 26.71% | 42.69% | 23.26% | 12.09% | 42.78% | 20.76% | 27.93% | 37.73% | 47.01% | 23.81% | 48.21% | 18.69% | 22.1% | 40.37% | 28.5% | 16.94% | 9.861% | 32.11% | 27.49% | 42.49% | 20.85% | 9.815% | 30.41% | 47.63% | 25.5% | 26.52% | 14.74% | 33.75% | 35.96% | 35.61% | 30.8% | 52.68% | 17.26% | 41.62% | 27.31% | 51.72% | 14.42% | 34.34% | 28.07% | 37.75% | 42.23% | 25.2% | 31.88% | 0% | 30% | 63.56% | 0% | 25% | 0% | 0% | 30% | 30% | 0%
30.6% | 30.35% | 15.38% | 45.87% | 69.35% | 2047 | 0 | 24.94% | 33.52% | 24.8% | 34.16% | 19.41% | 36.29% | 42.36% | 41.11% | 45.4% | 35.19% | 34.33% | 8.433% | 36.92% | 18.92% | 49.71% | 38.1% | 38.09% | 21.53% | 49.79% | 16.99% | 29.85% | 19.24% | 30.53% | 34.49% | 19.03% | 40.03% | 39.61% | 33.71% | 60.73% | 6.162% | 38.75% | 16.45% | 22.75% | 30.25% | 35.63% | 31.84% | 31.26% | 31.99% | 34.86% | 30.28% | 23.98% | 24.67% | 35.4% | 36.1% | 38.09% | 18.4% | 18.7% | 39.97% | 23.67% | 30.93% | 44.85% | 36.2% | 33.21% | 21.51% | 16.43% | 26.92% | 28.69% | 35.21% | 23.74% | 12.79% | 28.85% | 36.16% | 29.44% | 38.38% | 1.428% | 43.21% | 40.88% | 38.68% | 28.21% | 34.18% | 53.16% | 24.13% | 27.25% | 19.34% | 16.86% | 29.69% | 43.21% | 20.77% | 31.86% | 41.74% | 40.21% | 24.42% | 27.92% | 40.3% | 22.38% | 37.36% | 4.839% | 19.15% | 18.56% | 17.68% | 30.71% | 52.41% | 39.79% | 33.18% | 14.2% | 11.28% | 15.04% | 29.19% | 19.95% | 27.75% | 50.68% | 25.78% | 44.02% | 16.45% | 23.15% | 46.33% | 40.75% | 26.37% | 22.64% | 49.2% | 32.35% | 41.11% | 23.51% | 36.12% | 22.94% | 47.53% | 15.45% | 24.47% | 45.05% | 40.07% | 53.65% | 34.61% | 29.51% | 27.26% | 41.27% | 30.02% | 32.97% | 18.47% | 25.14% | 69.35% | 48.71% | 45.75% | 27.97% | 15.05% | 54.49% | 20.54% | 22.98% | 41.49% | 5.386% | 39.92% | 28.94% | 35.43% | 28.78% | 34.17% | 16.82% | 27.03% | 24.42% | 29.79% | 29.94% | 19.33% | 26.15% | 47.45% | 45.3% | 27.04% | 13.12% | 23.97% | 30.4% | 34.77% | 29.28% | 33.91% | 24.42% | 14.83% | 45.45% | 42.86% | 19.11% | 42.19% | 54.78% | 47.1% | 14.73% | 22.42% | 34.53% | 27.55% | 44.91% | 23.61% | 13.92% | 26.04% | 27.83% | 38.65% | 29.05% | 3.126% | 15.42% | 26.72% | 34.62% | 22.61% | 37.13% | 30.77% | 37.5% | 25.32% | 30.52% | 8.21% | 11.09% | 6.606% | 29.87% | 34.69% | 14.89% | 14.54% | 27.05% | 31.95% | 19.39% | 17.41% | 31.41% | 26.62% | 25.07% | 55.32% | 23.45% | 49.07% | 30.08% | 30.65% | 43.91% | 49.37% | 15.36% | 15.13% | 32.64% | 23.31% | 26.24% | 45.32% | 21.89% | 34.43% | 30.81% | 34.59% | 37.51% | 50.4% | 38.55% | 26.6% | 20.16% | 42.44% | 47.23% | 37.78% | 33.72% | 40.92% | 47.06% | 33.87% | 39.87% | 11.34% | 19.94% | 51.62% | 11.49% | 48.62% | 22.79% | 29.4% | 8.412% | 23.51% | 23.04% | 31.87% | 37.07% | 19.99% | 27.55% | 16.91% | 34.41% | 9.412% | 29.5% | 18.48% | 38.5% | 31.48% | 39.3% | 33.91% | 46.3% | 13.32% | 41.87% | 13.74% | 41.59% | 30.5% | 9.256% | -2.539% | 24.4% | 50.26% | 32.27% | 39.14% | 36.12% | 28.88% | 8.408% | 47.34% | 26.11% | 39.93% | 31.1% | 13.7% | 46.13% | 40.45% | 32.42% | 17.05% | 15.75% | 43.63% | 12.93% | 53.5% | 27.11% | 47.54% | 21.01% | 14.56% | 23.5% | 19.44% | 35.2% | 38.9% | 32.92% | 36.17% | 37.65% | 27.17% | 43.47% | 21.44% | 40.62% | 30.81% | 19.7% | 34.71% | 39.88% | 19.82% | 58.8% | 27.77% | 28.39% | 17.9% | 39.98% | 30.99% | 29.01% | 30.36% | 45.07% | 39.17% | 0.8392% | 36.69% | 19.99% | 36.15% | 29.08% | 19.56% | 21.52% | 15.51% | 33.52% | 35.85% | 21.53% | 11.6% | 24.63% | 34.26% | 20.94% | 30.34% | 24.58% | 54.18% | 21.94% | 34.34% | 15.36% | 25.32% | 43.07% | 22.86% | 20.41% | 26.59% | 32.81% | 32.59% | 50.23% | 41.45% | 16.81% | 33.89% | 22.89% | 36.64% | 27.33% | 27.96% | 16.69% | 24.73% | 25.5% | 44.05% | 31.67% | 17.83% | 27.18% | 38.19% | 29.88% | 20.17% | 21.89% | 28.51% | 14.05% | 11.45% | 32.68% | 37.1% | 20.68% | 17.38% | 34.8% | 34.35% | 29.2% | 27.4% | 53.65% | 46.99% | 26.4% | 27.32% | 27.92% | 24.05% | 26.26% | 30.09% | 38.45% | 21.44% | 23.11% | 42.09% | 26.94% | 43.43% | 54.31% | 28.61% | 28.38% | 23.59% | 35.95% | 19.45% | 28.26% | 50.04% | 43.77% | 21.36% | 31.61% | 33.36% | 30.82% | 32.44% | 47.57% | 10.93% | 37.69% | 33.67% | 20.15% | 43.9% | 44.02% | 41.07% | 26.55% | 16.27% | 30.8% | 4.794% | 38.77% | 33.2% | 41.6% | 44.8% | 27.94% | 31.06% | 37.57% | 35.58% | 39.52% | 32.45% | 26.5% | 46.79% | 26.55% | 5.951% | 38.5% | 13.05% | 37.75% | 24.17% | 31.38% | 23.43% | 39.23% | 27.83% | 23.33% | 28.02% | 45.87% | 34.01% | 48.23% | 38.96% | 26.36% | 21.99% | 44.44% | 12.87% | 24.86% | 48.41% | 47.59% | 37.15% | 36.53% | 21.68% | 9.841% | 38.67% | 51.28% | 31.64% | 39.85% | 46.81% | 36.54% | 28.5% | 46.95% | 25.12% | 12.09% | 45.06% | 22.24% | 30.28% | 39.67% | 50.07% | 25.51% | 49.91% | 15.08% | 22.98% | 42.51% | 30.53% | 18.15% | 10.62% | 34.61% | 29.46% | 45.57% | 22.34% | 9.815% | 32.44% | 47.63% | 27.15% | 28.68% | 15.73% | 36.16% | 38.36% | 35.61% | 33% | 54.49% | 18.67% | 44.23% | 29.02% | 53.47% | 15.38% | 35.94% | 29.94% | 39.79% | 44.8% | 26.08% | 33.59% | 0% | 30% | 65.32% | 0% | 25% | 0% | 0% | 30% | 30% | 0%
32.19% | 32.28% | 16.38% | 48.23% | 69.35% | 2048 | 0 | 26.49% | 35.8% | 24.8% | 36.29% | 19.41% | 36.29% | 45.43% | 44.05% | 48.07% | 36.74% | 36.59% | 8.961% | 38.7% | 20.12% | 51.68% | 38.19% | 38.09% | 22.81% | 52.92% | 18.05% | 29.85% | 20.62% | 32.44% | 36.53% | 20.31% | 42.01% | 40.53% | 35.69% | 64.01% | 6.524% | 41.44% | 17.43% | 24.46% | 32.57% | 37.86% | 33.97% | 33.51% | 34.27% | 37.65% | 32.09% | 25.48% | 24.67% | 37.12% | 37.48% | 38.09% | 19.74% | 19.87% | 41.55% | 25.36% | 32.75% | 47.65% | 36.2% | 34.72% | 23.16% | 17.6% | 28.84% | 30.41% | 37.61% | 25.24% | 13.65% | 30.88% | 38.57% | 30.45% | 38.38% | 1.53% | 46.1% | 42.87% | 41.1% | 28.21% | 36.2% | 57.03% | 25.73% | 28.88% | 19.34% | 17.91% | 31.07% | 45.91% | 20.77% | 33.74% | 43.88% | 42.61% | 25.86% | 29.92% | 42.83% | 23.91% | 39.83% | 5.162% | 20.34% | 19.7% | 19% | 33.23% | 54.74% | 42.07% | 35.39% | 15.05% | 11.94% | 16.2% | 29.19% | 21.23% | 29.27% | 53.71% | 27.63% | 46.02% | 17.67% | 24.6% | 49.82% | 42.64% | 28.12% | 24.25% | 51.24% | 32.35% | 43.53% | 24.98% | 38.47% | 24.84% | 49.34% | 16.41% | 26.22% | 47.4% | 42.57% | 53.65% | 36.7% | 31.47% | 28.25% | 41.27% | 32.31% | 34.96% | 19.79% | 26.85% | 69.35% | 52.62% | 48.05% | 29.84% | 16.21% | 56.6% | 21.83% | 24.36% | 44.14% | 5.386% | 42.87% | 31.01% | 37.41% | 30.47% | 35.92% | 17.83% | 28.96% | 25.31% | 31.92% | 31.94% | 20.79% | 27.69% | 50.3% | 48.42% | 28.97% | 13.97% | 25.38% | 31.34% | 36.7% | 30.35% | 36.56% | 26.09% | 15.78% | 48.17% | 45.43% | 20.57% | 45.21% | 54.79% | 49.93% | 14.73% | 23.74% | 35.56% | 29.37% | 48.04% | 25.19% | 14.92% | 27.58% | 29.48% | 41.16% | 30.4% | 3.37% | 15.42% | 28.45% | 34.62% | 24.25% | 39.47% | 32.69% | 40.38% | 26.63% | 32.56% | 8.757% | 11.09% | 7.002% | 32.17% | 34.69% | 16.03% | 15.54% | 28.9% | 34.29% | 20.78% | 18.57% | 32.99% | 28.53% | 26.74% | 58.08% | 25.14% | 52.01% | 32.24% | 30.65% | 46.67% | 52.88% | 16.45% | 16.04% | 34.85% | 24.76% | 28.75% | 48.11% | 23.47% | 36.96% | 33.02% | 36.66% | 39.47% | 51.29% | 41.12% | 28.17% | 20.99% | 42.44% | 48.91% | 39.56% | 35.71% | 42.97% | 49.43% | 36.12% | 42.05% | 12.04% | 21.49% | 53.38% | 12.27% | 51.45% | 22.79% | 31.13% | 8.844% | 24.78% | 24.68% | 33.99% | 37.07% | 21.45% | 29.38% | 18.12% | 35.89% | 9.976% | 31.43% | 19.6% | 39.65% | 33.49% | 39.3% | 36.45% | 48.68% | 14.27% | 41.87% | 14.55% | 44.73% | 32.29% | 9.842% | -2.657% | 25.84% | 53.44% | 32.27% | 41.75% | 38.28% | 30.99% | 9.009% | 49.37% | 28.12% | 42.32% | 32% | 14.75% | 49.75% | 42.25% | 34.43% | 17.05% | 16.88% | 47.42% | 12.93% | 54.74% | 29.01% | 50.53% | 22.42% | 15.63% | 24.97% | 19.44% | 35.2% | 41.29% | 32.92% | 38.59% | 39.91% | 28.77% | 46.08% | 21.44% | 43.52% | 33.01% | 19.7% | 34.71% | 43.04% | 21.24% | 61.29% | 29.51% | 30.46% | 19% | 39.98% | 33.21% | 30.72% | 32.81% | 47.91% | 41.05% | 0.8392% | 38.57% | 21.24% | 38.61% | 29.08% | 20.93% | 23.2% | 16.71% | 35.62% | 35.85% | 22.89% | 12.37% | 26.39% | 34.26% | 22.25% | 32.56% | 26.22% | 57.26% | 23.51% | 34.34% | 16.38% | 26.81% | 45.6% | 24.72% | 21.69% | 28.64% | 32.81% | 34.34% | 50.23% | 44.02% | 16.81% | 35.16% | 24.53% | 38.93% | 28.94% | 29.82% | 17.88% | 26.27% | 27.09% | 45.13% | 33.78% | 19.1% | 28.82% | 39.95% | 31.78% | 21.72% | 23.58% | 28.51% | 15.05% | 12.27% | 34.56% | 37.1% | 22.07% | 18.62% | 36.85% | 36.37% | 31.14% | 29.08% | 56.16% | 49.55% | 27.96% | 29.42% | 28.81% | 25.65% | 27.94% | 32.24% | 38.61% | 21.44% | 24.65% | 42.09% | 28.52% | 46% | 56.73% | 30.29% | 30.16% | 25.16% | 38.11% | 20.75% | 29.55% | 51.38% | 43.77% | 22.89% | 33.48% | 35.69% | 32.63% | 33.95% | 49.58% | 11.59% | 40.38% | 36.28% | 20.15% | 46.65% | 46.77% | 44.01% | 28.33% | 17.22% | 32.73% | 5.093% | 40.49% | 35.21% | 44.6% | 45.95% | 29.83% | 33.85% | 39.32% | 37.71% | 39.74% | 34.49% | 27.62% | 49.79% | 26.55% | 6.422% | 40.43% | 13.83% | 40.27% | 25.6% | 33.63% | 24.85% | 39.23% | 29.97% | 24.64% | 29.77% | 45.87% | 36.44% | 48.23% | 42.12% | 27.92% | 23.37% | 46.14% | 13.73% | 26.27% | 51.2% | 48.61% | 39.63% | 36.53% | 23.13% | 10.43% | 38.67% | 54.11% | 33% | 42.22% | 49.46% | 38.82% | 30.28% | 51.24% | 26.99% | 12.09% | 47.05% | 23.73% | 32.66% | 41.6% | 53.15% | 26.96% | 51.35% | 15.08% | 23.86% | 44.42% | 32.57% | 19.36% | 11.38% | 37.14% | 31.42% | 48.74% | 23.84% | 9.815% | 34.47% | 47.63% | 28.8% | 30.86% | 16.71% | 38.57% | 40.76% | 35.61% | 35.21% | 56.29% | 20.11% | 47.11% | 30.73% | 54.91% | 16.34% | 37.54% | 31.81% | 41.63% | 47.11% | 26.79% | 35.1% | 0% | 30% | 66.59% | 0% | 25% | 0% | 0% | 30% | 30% | 0%
33.73% | 34.01% | 17.36% | 50.46% | 69.35% | 2049 | 0 | 28.05% | 38.08% | 24.8% | 38.24% | 19.41% | 36.29% | 48.51% | 46.99% | 50.95% | 38.09% | 38.65% | 9.488% | 40.26% | 21.33% | 53.64% | 38.19% | 38.09% | 23.97% | 55.81% | 19.11% | 29.85% | 22% | 34.35% | 38.73% | 21.6% | 44.04% | 40.53% | 37.83% | 67.3% | 6.914% | 44.11% | 18.45% | 26.18% | 34.95% | 40.09% | 36.09% | 35.76% | 36.56% | 40.44% | 33.97% | 26.98% | 24.67% | 38.63% | 38.85% | 38.09% | 21.09% | 21.04% | 43.11% | 27.06% | 34.71% | 50.46% | 36.2% | 36.22% | 24.82% | 18.78% | 30.76% | 32.19% | 39.85% | 26.74% | 14.5% | 32.96% | 40.98% | 31.44% | 38.38% | 1.632% | 48.98% | 44.65% | 43.52% | 28.21% | 38.38% | 60.77% | 27.34% | 30.57% | 19.34% | 18.97% | 32.45% | 48.62% | 20.77% | 35.76% | 46.02% | 44.79% | 27.4% | 31.91% | 45.37% | 25.44% | 42.32% | 5.485% | 21.66% | 20.94% | 20.34% | 35.78% | 57.07% | 44.34% | 37.61% | 15.98% | 12.66% | 17.36% | 29.19% | 22.66% | 30.62% | 56.47% | 29.47% | 48% | 18.9% | 26.01% | 53.1% | 44.54% | 29.88% | 25.87% | 53.27% | 32.35% | 46.13% | 26.46% | 40.84% | 26.8% | 51.15% | 17.38% | 27.97% | 49.45% | 45.08% | 53.65% | 38.88% | 33.39% | 29.07% | 41.27% | 34.66% | 37.02% | 21.11% | 28.57% | 69.35% | 56.62% | 50.33% | 31.7% | 17.37% | 58.69% | 23.12% | 25.86% | 46.97% | 5.386% | 45.88% | 33.08% | 39.21% | 32.3% | 37.48% | 18.88% | 30.89% | 26.07% | 34.05% | 33.94% | 21.76% | 29.35% | 53.24% | 51.3% | 30.91% | 14.82% | 26.9% | 32.28% | 38.44% | 31.24% | 39.21% | 27.77% | 16.74% | 50.98% | 47.82% | 22.04% | 48.22% | 54.79% | 52.79% | 14.73% | 25.15% | 36.39% | 31.01% | 51.22% | 26.76% | 15.84% | 29.23% | 31.28% | 43.98% | 31.75% | 3.615% | 15.42% | 30.2% | 34.62% | 25.9% | 42.07% | 34.72% | 43.27% | 27.8% | 34.59% | 9.305% | 11.09% | 7.411% | 34.46% | 34.69% | 17.18% | 16.54% | 30.76% | 36.63% | 22.16% | 19.73% | 34.4% | 30.44% | 28.41% | 60.56% | 26.83% | 55.05% | 34.4% | 30.65% | 49.43% | 56.46% | 17.55% | 16.98% | 37.06% | 26.22% | 31.38% | 51.08% | 25.06% | 39.33% | 35.22% | 38.91% | 41.42% | 51.29% | 43.69% | 29.85% | 21.69% | 42.44% | 50.33% | 41.11% | 37.85% | 44.77% | 51.51% | 38.67% | 43.99% | 12.78% | 23.04% | 54.66% | 13.05% | 54.31% | 22.79% | 33% | 9.275% | 25.92% | 26.33% | 36.12% | 37.07% | 22.93% | 31.22% | 19.33% | 37.18% | 10.56% | 33.61% | 20.76% | 40.58% | 35.73% | 39.3% | 38.41% | 49.42% | 15.22% | 41.87% | 15.42% | 47.27% | 33.89% | 10.43% | -2.775% | 27.4% | 56.38% | 32.27% | 44.36% | 40.52% | 33.1% | 9.61% | 50.38% | 30.13% | 44.8% | 32.1% | 15.81% | 53.33% | 44.05% | 36.24% | 17.05% | 18.02% | 50.05% | 12.93% | 55.66% | 30.92% | 53.23% | 23.84% | 16.7% | 26.44% | 19.44% | 35.2% | 43.92% | 32.92% | 41% | 42.24% | 30.49% | 48.94% | 21.44% | 46.42% | 35.07% | 19.7% | 34.71% | 46.22% | 22.66% | 63.76% | 31.24% | 32.47% | 20.22% | 39.98% | 35.48% | 32.56% | 35.31% | 50.56% | 42.91% | 0.8392% | 40.2% | 22.49% | 41.07% | 29.08% | 22.31% | 24.88% | 17.9% | 37.97% | 35.85% | 24.4% | 13.14% | 28.15% | 34.26% | 23.56% | 34.8% | 27.86% | 60.05% | 25.08% | 34.34% | 17.41% | 28.14% | 48.33% | 26.63% | 22.97% | 30.69% | 32.81% | 36.09% | 50.23% | 46.37% | 16.81% | 36.23% | 26.17% | 41.22% | 30.67% | 31.69% | 19.08% | 27.82% | 28.69% | 45.5% | 35.89% | 20.38% | 30.61% | 41.7% | 33.67% | 23.27% | 25.26% | 28.51% | 16.07% | 13.08% | 36.24% | 37.1% | 23.46% | 19.86% | 39.06% | 38.55% | 33.09% | 30.58% | 58.36% | 51.87% | 29.36% | 31.53% | 29.54% | 27.26% | 29.83% | 34.39% | 38.61% | 21.44% | 26.19% | 42.09% | 30.1% | 48.36% | 59.14% | 32.11% | 31.93% | 26.74% | 40.33% | 22.05% | 29.6% | 52.54% | 43.77% | 24.41% | 35.48% | 36.98% | 34.59% | 35.46% | 51.32% | 12.27% | 43.08% | 38.68% | 20.15% | 49.21% | 49.31% | 46.94% | 30.1% | 18.26% | 34.66% | 5.393% | 42.2% | 37.4% | 47.44% | 46.02% | 31.71% | 35.5% | 40.84% | 39.92% | 39.74% | 36.41% | 28.58% | 52.99% | 26.55% | 6.895% | 42.12% | 14.64% | 42.78% | 27.13% | 35.87% | 26.4% | 39.23% | 32.11% | 25.95% | 31.53% | 45.87% | 38.87% | 48.23% | 45.31% | 29.48% | 24.76% | 47.83% | 14.58% | 27.68% | 53.97% | 48.61% | 42.11% | 36.53% | 24.58% | 11.04% | 38.67% | 56.93% | 34.19% | 44.37% | 51.86% | 41.11% | 32.07% | 53.74% | 28.86% | 12.09% | 48.76% | 25.21% | 35.08% | 43.54% | 56.54% | 26.96% | 52.77% | 15.08% | 24.73% | 46.11% | 34.6% | 20.58% | 12.14% | 39.71% | 33.39% | 52.36% | 25.33% | 9.815% | 36.49% | 47.63% | 30.61% | 33.05% | 17.69% | 40.99% | 43.15% | 35.61% | 37.41% | 58.07% | 21.59% | 50.2% | 32.57% | 56.03% | 17.31% | 39.14% | 33.69% | 43.25% | 49.17% | 27.22% | 36.39% | 0% | 30% | 67.6% | 0% | 25% | 0% | 0% | 30% | 30% | 0%
35.08% | 35.31% | 17.9% | 52.42% | 70.58% | 2050 | 0 | 29.73% | 40.37% | 24.8% | 40.17% | 19.41% | 36.29% | 51.59% | 49.93% | 53.93% | 39.23% | 40.52% | 10.06% | 41.58% | 22.65% | 55.54% | 38.19% | 38.09% | 25% | 58.77% | 20.26% | 29.85% | 23.37% | 36.41% | 41.03% | 22.89% | 45.11% | 40.53% | 40.04% | 70.58% | 7.317% | 46.6% | 19.45% | 27.91% | 37.39% | 42.49% | 38.21% | 38.02% | 38.84% | 43.12% | 35.81% | 28.61% | 24.67% | 39.95% | 37.02% | 38.09% | 22.44% | 22.3% | 44.66% | 28.75% | 36.74% | 53.48% | 36.2% | 37.71% | 26.47% | 19.95% | 32.69% | 33.93% | 41.91% | 28.36% | 15.35% | 35.31% | 43.39% | 32.18% | 38.38% | 1.734% | 51.87% | 46.44% | 46.12% | 28.21% | 40.64% | 64.14% | 28.95% | 32.23% | 19.34% | 20.1% | 33.83% | 51.54% | 20.77% | 37.85% | 48.16% | 46.75% | 29.01% | 33.91% | 48.12% | 26.98% | 45.09% | 5.808% | 23.07% | 22.27% | 21.65% | 38.23% | 58.23% | 46.35% | 39.82% | 16.95% | 13.4% | 18.52% | 29.19% | 24.23% | 31.09% | 58.7% | 31.32% | 49.98% | 20.13% | 27.42% | 56.19% | 46.43% | 31.64% | 27.49% | 55.28% | 32.35% | 48.83% | 28.04% | 43.46% | 28.83% | 52.89% | 18.42% | 29.71% | 51.2% | 47.64% | 53.65% | 41.04% | 35.15% | 29.58% | 41.27% | 37.07% | 39.05% | 22.43% | 30.29% | 69.35% | 60.72% | 52.56% | 33.57% | 18.53% | 60.77% | 24.51% | 27.44% | 49.86% | 5.386% | 48.94% | 35.15% | 40.99% | 34.19% | 39.04% | 19.9% | 32.82% | 26.81% | 36.18% | 35.95% | 22.2% | 31.07% | 56.12% | 53.92% | 32.84% | 15.76% | 28.47% | 32.52% | 40.17% | 31.93% | 41.87% | 29.46% | 17.79% | 53.75% | 48.3% | 23.54% | 51.24% | 54.79% | 55.62% | 14.73% | 26.62% | 36.85% | 32.47% | 54.82% | 28.34% | 16.68% | 30.94% | 33.15% | 47.06% | 33.1% | 3.859% | 15.42% | 32.13% | 34.62% | 27.54% | 44.88% | 36.76% | 46.15% | 28.81% | 36.63% | 9.853% | 5.413% | 7.813% | 36.76% | 34.69% | 18.33% | 17.54% | 32.62% | 38.98% | 23.55% | 20.89% | 35.81% | 32.36% | 30.08% | 63.02% | 28.52% | 58.03% | 36.56% | 30.65% | 52.42% | 60.54% | 18.65% | 17.9% | 39.28% | 27.79% | 34.02% | 54.16% | 26.65% | 40.41% | 37.42% | 41.28% | 43.36% | 48.19% | 46.27% | 31.53% | 17.62% | 42.44% | 50.28% | 41.75% | 40.06% | 46.32% | 53.31% | 41.49% | 45.42% | 13.53% | 24.6% | 51.76% | 13.93% | 57.2% | 22.79% | 34.93% | 9.706% | 26.93% | 27.98% | 38.25% | 37.07% | 24.4% | 33.06% | 20.54% | 38.48% | 11.13% | 36% | 21.91% | 41.5% | 38.17% | 39.3% | 38.41% | 49.42% | 16.18% | 41.87% | 16.32% | 47.27% | 35.31% | 11.07% | -2.894% | 29.02% | 59.17% | 32.27% | 46.77% | 42.71% | 35.21% | 10.21% | 50.38% | 32.14% | 47.22% | 32.1% | 16.86% | 55.6% | 44.94% | 37.56% | 17.05% | 19.16% | 52.28% | 7.376% | 55.75% | 32.85% | 55.65% | 25.25% | 17.76% | 28.02% | 19.44% | 31.06% | 46.73% | 32.92% | 43.41% | 44.53% | 32.28% | 51.95% | 21.44% | 49.32% | 36.65% | 14.57% | 34.71% | 49.29% | 24.08% | 66.23% | 33.11% | 32.47% | 21.52% | 39.98% | 38.08% | 34.46% | 37.87% | 53.32% | 44.77% | 0.8392% | 41.59% | 23.83% | 43.53% | 29.08% | 23.89% | 26.56% | 19.1% | 40.51% | 35.85% | 26.04% | 13.92% | 29.91% | 34.26% | 24.97% | 37.04% | 29.5% | 62.54% | 26.65% | 30.15% | 18.43% | 29.32% | 51.16% | 28.59% | 24.34% | 32.73% | 32.81% | 37.83% | 50.23% | 48.49% | 16.81% | 37.1% | 27.8% | 43.69% | 32.46% | 33.55% | 20.27% | 29.49% | 30.4% | 45.5% | 38% | 21.65% | 32.5% | 43.4% | 35.74% | 24.83% | 26.95% | 28.51% | 17.11% | 13.9% | 37.72% | 37.1% | 24.85% | 21.1% | 41.34% | 40.8% | 34.93% | 31.9% | 60.26% | 54.18% | 30.6% | 33.63% | 29.56% | 28.86% | 31.89% | 36.54% | 38.61% | 16.43% | 27.73% | 38.4% | 31.67% | 50.48% | 60.35% | 33.99% | 33.85% | 28.32% | 42.52% | 23.35% | 29.6% | 49.51% | 43.77% | 25.94% | 37.55% | 36.98% | 36.61% | 36.96% | 52.78% | 12.93% | 45.77% | 40.87% | 20.15% | 51.56% | 51.82% | 49.71% | 31.87% | 19.33% | 36.73% | 5.715% | 43.9% | 39.73% | 46.1% | 46.02% | 33.48% | 37.15% | 42.12% | 42.08% | 39.74% | 38.35% | 29.39% | 56.26% | 26.55% | 7.37% | 43.57% | 15.43% | 45.3% | 28.72% | 38.11% | 28.05% | 39.23% | 34.25% | 27.26% | 33.42% | 45.87% | 41.3% | 48.23% | 48.53% | 31.05% | 26.27% | 49.47% | 15.44% | 29.07% | 56.73% | 48.61% | 44.59% | 36.53% | 26.02% | 11.64% | 38.67% | 59.69% | 34.2% | 46.51% | 53.99% | 43.57% | 34% | 56.24% | 30.75% | 12.09% | 49.82% | 26.69% | 37.54% | 45.47% | 60.15% | 26.96% | 53.33% | 15.08% | 25.58% | 47.78% | 36.64% | 21.79% | 12.9% | 42.33% | 35.35% | 55.04% | 26.82% | 9.815% | 38.68% | 47.63% | 32.54% | 35.27% | 18.75% | 43.4% | 45.74% | 35.61% | 39.61% | 59.16% | 23.11% | 53.37% | 34.47% | 54.37% | 18.34% | 39.93% | 35.7% | 44.89% | 50.98% | 27.22% | 37.48% | 0% | 30% | 68% | 0% | 25% | 0% | 0% | 30% | 30% | 0%
36.11% | 36.25% | 18.79% | 53.9% | 71.1% | 2051 | 0 | 31.45% | 42.38% | 20.01% | 42.07% | 19.41% | 32.22% | 54.15% | 52.84% | 56.82% | 37.8% | 42.35% | 10.64% | 42.65% | 23.77% | 53.99% | 38.19% | 38.09% | 25.89% | 60.92% | 21.43% | 29.85% | 24.73% | 38.51% | 43.13% | 24.07% | 41.61% | 36.73% | 42.18% | 71.1% | 7.715% | 48.28% | 20.42% | 28.86% | 38.3% | 44.95% | 40.48% | 40.02% | 40.91% | 44.78% | 37.59% | 30.2% | 24.67% | 41.22% | 37.02% | 38.09% | 23.49% | 23.58% | 46.13% | 30.42% | 38.7% | 56.3% | 36.2% | 39.13% | 28.11% | 21.11% | 34.62% | 35.62% | 42.21% | 29.87% | 16.26% | 36.43% | 45.96% | 32.18% | 38.38% | 1.835% | 54.9% | 47.88% | 48.79% | 28.21% | 42.75% | 65.12% | 30.67% | 33.83% | 19.34% | 21.27% | 34.53% | 54.46% | 20.77% | 39.88% | 50.3% | 48.22% | 30.56% | 35.88% | 50.73% | 28.29% | 46.93% | 6.152% | 23.97% | 23.21% | 20.68% | 39.43% | 58.23% | 48.29% | 42.18% | 17.73% | 14.11% | 19.64% | 24.67% | 25.06% | 31.09% | 58.7% | 32.96% | 51.86% | 20.98% | 28.8% | 55.43% | 47.38% | 33.52% | 28.87% | 57.2% | 32.35% | 51.44% | 29.66% | 45.37% | 29.41% | 50.73% | 19.48% | 31.44% | 52.33% | 50.16% | 53.65% | 42.97% | 36.87% | 29.58% | 41.27% | 38.09% | 40.94% | 23.73% | 31.79% | 69.35% | 62.27% | 54.7% | 35.57% | 19.64% | 62.73% | 25.81% | 28.72% | 50.22% | 5.386% | 50.48% | 37.19% | 42.77% | 36.02% | 40.56% | 20.89% | 34.73% | 27.48% | 38.29% | 37.98% | 22.2% | 32.73% | 58.91% | 55.53% | 34.75% | 16.48% | 30% | 32.52% | 41.87% | 32.17% | 44.11% | 30.85% | 18.63% | 56.42% | 48.3% | 24.36% | 54.22% | 51.91% | 58.06% | 14.73% | 28.07% | 36.85% | 33.73% | 56.65% | 30.02% | 17.43% | 32.59% | 34.79% | 48.61% | 33.78% | 4.065% | 15.42% | 33.56% | 34.62% | 28.9% | 46.54% | 38.26% | 49.04% | 29.64% | 38.8% | 10.44% | 5.413% | 8.202% | 39.04% | 34.69% | 18.99% | 18.38% | 34.18% | 40.8% | 24.92% | 22.13% | 35% | 34.12% | 31.87% | 65.42% | 30.04% | 60.8% | 38.4% | 26.22% | 55.28% | 62.4% | 19.73% | 18.79% | 41.11% | 29.4% | 34.62% | 56.13% | 28% | 40.41% | 39.6% | 43.22% | 44.91% | 48.19% | 49.01% | 33.15% | 17.62% | 38.76% | 50.28% | 41.75% | 42.2% | 47.59% | 53.4% | 42.23% | 46.64% | 14.1% | 25.95% | 51.76% | 14.46% | 59.55% | 22.79% | 36.8% | 10.14% | 27.91% | 29.6% | 40.51% | 37.07% | 25.51% | 35.02% | 21.73% | 39.65% | 11.69% | 37.15% | 22.95% | 41.55% | 39.51% | 35.43% | 34.47% | 49.42% | 17.12% | 41.87% | 17.2% | 47.27% | 36.13% | 11.64% | -2.953% | 30.5% | 61.39% | 32.27% | 49.13% | 44.84% | 36.9% | 10.81% | 50.38% | 34.13% | 49.57% | 32.1% | 17.91% | 56.74% | 44.94% | 38.64% | 11.76% | 20.15% | 54.5% | 7.376% | 52.93% | 34.22% | 57.72% | 26.63% | 18.6% | 29.64% | 19.44% | 31.06% | 48.63% | 32.92% | 45.97% | 46.74% | 34% | 54.31% | 21.44% | 52.19% | 38.02% | 14.57% | 34.71% | 51.09% | 25.46% | 68.5% | 34.72% | 32.47% | 22.39% | 39.98% | 39.21% | 36.31% | 38.82% | 51.9% | 46.54% | 0.8392% | 42.74% | 25.21% | 45.72% | 29.08% | 24.68% | 28% | 20.27% | 42.01% | 35.85% | 26.99% | 14.75% | 31.66% | 34.26% | 26.42% | 38.72% | 31.25% | 64.67% | 28.17% | 30.15% | 19.51% | 30.33% | 53.9% | 29.26% | 25.75% | 34.76% | 32.81% | 39.5% | 50.23% | 50.52% | 16.81% | 37.39% | 29.42% | 46.22% | 34.2% | 35.54% | 21.45% | 31.19% | 32.16% | 45.5% | 40.26% | 22.91% | 33.97% | 45.03% | 37.57% | 26.34% | 28.62% | 23.94% | 17.74% | 14.71% | 38.99% | 37.1% | 26.21% | 22.33% | 43.56% | 42.99% | 36.43% | 33.06% | 62.1% | 56.43% | 31.51% | 35.71% | 29.56% | 30.57% | 32.98% | 38.67% | 34.69% | 16.43% | 29.37% | 38.4% | 33.19% | 51.86% | 60.35% | 35.8% | 35.8% | 29.94% | 44.64% | 24.68% | 29.6% | 49.51% | 43.77% | 27.47% | 39.57% | 32.95% | 38.57% | 37.72% | 53.89% | 13.57% | 48.4% | 42.69% | 20.15% | 53.86% | 54.09% | 51.98% | 33.76% | 20.35% | 38.86% | 6.05% | 43.81% | 41.5% | 46.1% | 46.02% | 35% | 38.8% | 43.15% | 44.18% | 39.74% | 40.08% | 30.02% | 58.3% | 21.86% | 7.726% | 44.75% | 16.2% | 47.99% | 30.25% | 40.31% | 29.26% | 39.23% | 36.37% | 28.51% | 35.34% | 45.87% | 43.72% | 44.92% | 50.53% | 32.5% | 27.66% | 49.59% | 16.36% | 30.44% | 59.22% | 48.61% | 47.23% | 36.53% | 27.57% | 12.22% | 38.67% | 62.35% | 34.2% | 48.61% | 56.07% | 46.09% | 35.85% | 58.74% | 32.03% | 12.09% | 49.82% | 28.3% | 38.65% | 47.41% | 62.6% | 26.96% | 53.33% | 15.08% | 25.69% | 49.41% | 38.81% | 23.08% | 13.65% | 43.64% | 37.45% | 55.04% | 28.38% | 9.815% | 40.92% | 47.63% | 33.93% | 36.56% | 19.84% | 45.97% | 48.28% | 35.61% | 41.96% | 59.16% | 23.71% | 54.68% | 36.32% | 54.37% | 19.4% | 39.93% | 37.77% | 46.24% | 52.73% | 27.22% | 38.33% | 0% | 30% | 68% | 0% | 25% | 0% | 0% | 30% | 30% | 0%
Intercept
|  | 1.6776 |  |  | 2022 | 1.6767 | 1.678 | 1.6776 | 1.6781 | 1.6773 | 1.6771 | 1.6774 | 1.6772 | 1.6763 | 1.6772 | 1.6781 | 1.677 | 1.6786 | 1.6779 | 1.6784 | 1.6771 | 1.6775 | 1.6778 | 1.6774 | 1.6769 | 1.6768 | 1.6784 | 1.6776 | 1.679 | 1.6782 | 1.6771 | 1.6782 | 1.678 | 1.6773 | 1.6764 | 1.6784 | 1.6781 | 1.6788 | 1.678 | 1.678 | 1.6781 | 1.6784 | 1.6765 | 1.6775 | 1.678 | 1.6775 | 1.6788 | 1.6788 | 1.6763 | 1.6768 | 1.6784 | 1.6769 | 1.6782 | 1.6773 | 1.6771 | 1.6776 | 1.6779 | 1.6779 | 1.679 | 1.6768 | 1.6777 | 1.6766 | 1.6786 | 1.678 | 1.6779 | 1.6768 | 1.6786 | 1.6762 | 1.6779 | 1.6791 | 1.6786 | 1.6765 | 1.6784 | 1.6785 | 1.6766 | 1.6767 | 1.676 | 1.6778 | 1.6781 | 1.6792 | 1.679 | 1.6775 | 1.6778 | 1.6775 | 1.6791 | 1.678 | 1.6778 | 1.6772 | 1.6781 | 1.6788 | 1.6776 | 1.6779 | 1.6772 | 1.6774 | 1.6767 | 1.679 | 1.6783 | 1.6782 | 1.6763 | 1.6784 | 1.6783 | 1.6776 | 1.6767 | 1.6784 | 1.6765 | 1.6779 | 1.6777 | 1.6776 | 1.6768 | 1.677 | 1.6762 | 1.6763 | 1.676 | 1.6776 | 1.6783 | 1.6776 | 1.6788 | 1.6771 | 1.6773 | 1.6776 | 1.6778 | 1.6784 | 1.6784 | 1.679 | 1.6767 | 1.677 | 1.6766 | 1.6781 | 1.6759 | 1.677 | 1.6795 | 1.6791 | 1.6775 | 1.6775 | 1.6767 | 1.6773 | 1.6783 | 1.6781 | 1.6772 | 1.6782 | 1.6779 | 1.6768 | 1.6777 | 1.6783 | 1.6772 | 1.6771 | 1.6774 | 1.6768 | 1.6774 | 1.6785 | 1.6774 | 1.677 | 1.6778 | 1.6776 | 1.6793 | 1.678 | 1.6788 | 1.6772 | 1.6764 | 1.6772 | 1.6765 | 1.678 | 1.6767 | 1.6779 | 1.6756 | 1.6773 | 1.678 | 1.6786 | 1.6771 | 1.6772 | 1.6782 | 1.6771 | 1.6787 | 1.6775 | 1.6779 | 1.6771 | 1.6773 | 1.6765 | 1.6784 | 1.6784 | 1.6782 | 1.677 | 1.6778 | 1.6764 | 1.677 | 1.6777 | 1.6779 | 1.6789 | 1.6787 | 1.677 | 1.6786 | 1.6773 | 1.6776 | 1.6775 | 1.6789 | 1.6781 | 1.6768 | 1.6764 | 1.6762 | 1.6782 | 1.6773 | 1.6781 | 1.6771 | 1.6759 | 1.6767 | 1.6771 | 1.6783 | 1.6784 | 1.6777 | 1.6771 | 1.679 | 1.6775 | 1.6788 | 1.6775 | 1.6773 | 1.6768 | 1.6769 | 1.6762 | 1.6778 | 1.6769 | 1.6786 | 1.6782 | 1.6779 | 1.6786 | 1.6764 | 1.6785 | 1.6771 | 1.6772 | 1.6785 | 1.6778 | 1.6774 | 1.6771 | 1.6781 | 1.6784 | 1.6775 | 1.6778 | 1.6782 | 1.677 | 1.6779 | 1.6781 | 1.6768 | 1.6768 | 1.6777 | 1.6768 | 1.6784 | 1.6761 | 1.6783 | 1.6763 | 1.6784 | 1.6765 | 1.6789 | 1.6782 | 1.6764 | 1.6776 | 1.6764 | 1.6774 | 1.6781 | 1.6782 | 1.6781 | 1.6785 | 1.6764 | 1.6766 | 1.6788 | 1.6779 | 1.6779 | 1.6778 | 1.6779 | 1.6789 | 1.6779 | 1.6779 | 1.6781 | 1.6769 | 1.6786 | 1.6775 | 1.6775 | 1.6769 | 1.6784 | 1.6777 | 1.6776 | 1.6781 | 1.6781 | 1.6774 | 1.6783 | 1.6778 | 1.6777 | 1.678 | 1.678 | 1.6776 | 1.6785 | 1.6769 | 1.6774 | 1.6768 | 1.6771 | 1.6783 | 1.6769 | 1.6761 | 1.6765 | 1.6783 | 1.6791 | 1.6792 | 1.6767 | 1.677 | 1.6773 | 1.6774 | 1.6784 | 1.677 | 1.6766 | 1.6779 | 1.678 | 1.6773 | 1.6778 | 1.679 | 1.6759 | 1.678 | 1.6777 | 1.6778 | 1.6787 | 1.6777 | 1.6778 | 1.6779 | 1.6777 | 1.677 | 1.6781 | 1.6786 | 1.6778 | 1.6764 | 1.6777 | 1.6776 | 1.6771 | 1.6776 | 1.6789 | 1.6771 | 1.6773 | 1.6792 | 1.6759 | 1.6776 | 1.6775 | 1.677 | 1.6774 | 1.6772 | 1.678 | 1.678 | 1.6784 | 1.6764 | 1.6778 | 1.6784 | 1.6773 | 1.6783 | 1.6781 | 1.6791 | 1.678 | 1.6771 | 1.6784 | 1.678 | 1.6779 | 1.6783 | 1.6772 | 1.6768 | 1.6776 | 1.6791 | 1.6785 | 1.6776 | 1.6776 | 1.6774 | 1.6779 | 1.6772 | 1.6771 | 1.677 | 1.6775 | 1.6773 | 1.6772 | 1.6776 | 1.6775 | 1.678 | 1.6771 | 1.6769 | 1.6766 | 1.678 | 1.6774 | 1.6774 | 1.678 | 1.6769 | 1.677 | 1.677 | 1.6769 | 1.6782 | 1.6783 | 1.6772 | 1.6774 | 1.6773 | 1.6766 | 1.6759 | 1.677 | 1.6773 | 1.6788 | 1.6775 | 1.6778 | 1.6773 | 1.6784 | 1.6779 | 1.6772 | 1.6769 | 1.6787 | 1.6768 | 1.6769 | 1.6774 | 1.6768 | 1.678 | 1.677 | 1.6783 | 1.6769 | 1.6772 | 1.6783 | 1.6778 | 1.6775 | 1.679 | 1.6778 | 1.6787 | 1.677 | 1.6772 | 1.6775 | 1.6783 | 1.6784 | 1.6786 | 1.6782 | 1.6772 | 1.6782 | 1.6768 | 1.6784 | 1.678 | 1.6767 | 1.6782 | 1.6775 | 1.6783 | 1.6773 | 1.6777 | 1.6777 | 1.6787 | 1.6781 | 1.6779 | 1.6787 | 1.6779 | 1.6779 | 1.677 | 1.679 | 1.6767 | 1.6767 | 1.678 | 1.6796 | 1.6783 | 1.677 | 1.6756 | 1.6785 | 1.6782 | 1.6772 | 1.6781 | 1.6777 | 1.6769 | 1.6782 | 1.6778 | 1.6779 | 1.678 | 1.6776 | 1.6782 | 1.6774 | 1.6777 | 1.6777 | 1.6783 | 1.6776 | 1.6778 | 1.677 | 1.6781 | 1.6774 | 1.6767 | 1.6789 | 1.6778 | 1.6773 | 1.6779 | 1.6771 | 1.6776 | 1.6783 | 1.6778 | 1.679 | 1.6776 | 1.6771 | 1.6783 | 1.6778 | 1.6785 | 1.6767 | 1.677 | 1.6761 | 1.6777 | 1.6769 | 1.6771 | 1.6768 | 1.6778 | 1.6773 | 1.6781 | 1.6783 | 1.6775 | 1.6784 | 1.6787 | 1.6774 | 1.6764 | 1.6783 | 1.677 | 1.6767 | 1.6767 | 1.6765 | 1.6767 | 1.6767 | 1.6786 | 1.6786 | 1.6767 | 1.6767 | 1.6767
|  | 1.6763 | 0.47701 |  | 2023 | 1.6741 | 1.6773 | 1.6762 | 1.6774 | 1.6755 | 1.6751 | 1.6759 | 1.6752 | 1.6732 | 1.6753 | 1.6774 | 1.6748 | 1.6785 | 1.677 | 1.6783 | 1.675 | 1.676 | 1.6767 | 1.6757 | 1.6745 | 1.6743 | 1.678 | 1.6761 | 1.6796 | 1.6776 | 1.6751 | 1.6778 | 1.6773 | 1.6754 | 1.6734 | 1.678 | 1.6774 | 1.6792 | 1.6772 | 1.6771 | 1.6774 | 1.6782 | 1.6737 | 1.6759 | 1.6771 | 1.6759 | 1.6792 | 1.679 | 1.6731 | 1.6742 | 1.6782 | 1.6746 | 1.6777 | 1.6756 | 1.6751 | 1.6762 | 1.677 | 1.677 | 1.6795 | 1.6743 | 1.6764 | 1.6739 | 1.6786 | 1.6772 | 1.677 | 1.6744 | 1.6786 | 1.673 | 1.677 | 1.6798 | 1.6786 | 1.6737 | 1.6783 | 1.6784 | 1.6738 | 1.6742 | 1.6724 | 1.6767 | 1.6775 | 1.6802 | 1.6795 | 1.6761 | 1.6768 | 1.6759 | 1.6797 | 1.6772 | 1.6767 | 1.6752 | 1.6775 | 1.679 | 1.6762 | 1.6769 | 1.6754 | 1.6758 | 1.6741 | 1.6797 | 1.678 | 1.6776 | 1.6732 | 1.678 | 1.6779 | 1.6762 | 1.6741 | 1.6782 | 1.6737 | 1.677 | 1.6764 | 1.6763 | 1.6744 | 1.6748 | 1.6728 | 1.6732 | 1.6725 | 1.6762 | 1.6779 | 1.6762 | 1.679 | 1.675 | 1.6755 | 1.6762 | 1.6766 | 1.6782 | 1.6783 | 1.6795 | 1.6741 | 1.6749 | 1.6739 | 1.6774 | 1.6723 | 1.6748 | 1.6807 | 1.6799 | 1.676 | 1.676 | 1.674 | 1.6756 | 1.6778 | 1.6773 | 1.6753 | 1.6776 | 1.6769 | 1.6744 | 1.6765 | 1.678 | 1.6753 | 1.675 | 1.6757 | 1.6744 | 1.6757 | 1.6785 | 1.6757 | 1.6749 | 1.6768 | 1.6762 | 1.6802 | 1.6773 | 1.6791 | 1.6752 | 1.6733 | 1.6753 | 1.6736 | 1.6772 | 1.6741 | 1.677 | 1.6715 | 1.6754 | 1.6772 | 1.6787 | 1.675 | 1.6753 | 1.6776 | 1.6749 | 1.6789 | 1.6761 | 1.677 | 1.6751 | 1.6756 | 1.6735 | 1.6782 | 1.6782 | 1.6778 | 1.6748 | 1.6766 | 1.6733 | 1.6748 | 1.6764 | 1.6769 | 1.6793 | 1.6789 | 1.6749 | 1.6787 | 1.6754 | 1.6763 | 1.6759 | 1.6794 | 1.6774 | 1.6742 | 1.6734 | 1.6728 | 1.6777 | 1.6754 | 1.6776 | 1.675 | 1.6721 | 1.6742 | 1.675 | 1.678 | 1.6782 | 1.6764 | 1.6749 | 1.6796 | 1.676 | 1.6791 | 1.676 | 1.6755 | 1.6744 | 1.6746 | 1.6729 | 1.6768 | 1.6746 | 1.6787 | 1.6778 | 1.6769 | 1.6785 | 1.6734 | 1.6784 | 1.6751 | 1.6752 | 1.6784 | 1.6766 | 1.6757 | 1.675 | 1.6774 | 1.6782 | 1.6759 | 1.6768 | 1.6777 | 1.6748 | 1.677 | 1.6773 | 1.6744 | 1.6743 | 1.6764 | 1.6743 | 1.6781 | 1.6727 | 1.6779 | 1.673 | 1.6781 | 1.6737 | 1.6794 | 1.6776 | 1.6733 | 1.6762 | 1.6734 | 1.6758 | 1.6774 | 1.6776 | 1.6773 | 1.6784 | 1.6735 | 1.6737 | 1.6792 | 1.677 | 1.6768 | 1.6766 | 1.6769 | 1.6793 | 1.677 | 1.6769 | 1.6775 | 1.6747 | 1.6787 | 1.676 | 1.6759 | 1.6745 | 1.6782 | 1.6764 | 1.6763 | 1.6775 | 1.6775 | 1.6757 | 1.6779 | 1.6766 | 1.6764 | 1.6772 | 1.6773 | 1.6763 | 1.6784 | 1.6746 | 1.6757 | 1.6742 | 1.6751 | 1.678 | 1.6747 | 1.6727 | 1.6736 | 1.678 | 1.6798 | 1.68 | 1.6741 | 1.6748 | 1.6756 | 1.6757 | 1.6781 | 1.6749 | 1.6739 | 1.6769 | 1.6772 | 1.6755 | 1.6766 | 1.6795 | 1.6721 | 1.6773 | 1.6765 | 1.6767 | 1.6788 | 1.6766 | 1.6767 | 1.677 | 1.6765 | 1.6748 | 1.6775 | 1.6787 | 1.6767 | 1.6735 | 1.6765 | 1.6763 | 1.6751 | 1.6763 | 1.6793 | 1.6751 | 1.6755 | 1.6802 | 1.6721 | 1.6763 | 1.6761 | 1.6747 | 1.6757 | 1.6753 | 1.6772 | 1.6772 | 1.6781 | 1.6733 | 1.6767 | 1.6782 | 1.6755 | 1.6779 | 1.6775 | 1.6799 | 1.6773 | 1.675 | 1.6781 | 1.6771 | 1.6769 | 1.6779 | 1.6752 | 1.6743 | 1.6762 | 1.6798 | 1.6784 | 1.6761 | 1.6763 | 1.6758 | 1.6768 | 1.6752 | 1.6751 | 1.6747 | 1.6761 | 1.6756 | 1.6752 | 1.6763 | 1.676 | 1.6772 | 1.6751 | 1.6746 | 1.6738 | 1.6773 | 1.6756 | 1.6758 | 1.6773 | 1.6747 | 1.6748 | 1.6748 | 1.6747 | 1.6776 | 1.6778 | 1.6753 | 1.6758 | 1.6755 | 1.6738 | 1.6721 | 1.6748 | 1.6756 | 1.6791 | 1.6761 | 1.6767 | 1.6755 | 1.6781 | 1.677 | 1.6754 | 1.6745 | 1.6789 | 1.6744 | 1.6747 | 1.6757 | 1.6744 | 1.6772 | 1.6749 | 1.6778 | 1.6746 | 1.6752 | 1.6779 | 1.6767 | 1.6761 | 1.6796 | 1.6768 | 1.6788 | 1.6748 | 1.6753 | 1.6759 | 1.678 | 1.6782 | 1.6787 | 1.6777 | 1.6752 | 1.6777 | 1.6742 | 1.6781 | 1.6772 | 1.674 | 1.6777 | 1.6759 | 1.6778 | 1.6756 | 1.6766 | 1.6765 | 1.6789 | 1.6775 | 1.6769 | 1.6789 | 1.677 | 1.6771 | 1.6749 | 1.6796 | 1.6741 | 1.6742 | 1.6771 | 1.6811 | 1.6778 | 1.6748 | 1.6715 | 1.6784 | 1.6777 | 1.6753 | 1.6775 | 1.6764 | 1.6747 | 1.6778 | 1.6768 | 1.677 | 1.6773 | 1.6761 | 1.6777 | 1.6758 | 1.6765 | 1.6765 | 1.6778 | 1.6762 | 1.6768 | 1.6748 | 1.6774 | 1.6757 | 1.6741 | 1.6792 | 1.6768 | 1.6756 | 1.6769 | 1.6751 | 1.6762 | 1.678 | 1.6768 | 1.6795 | 1.6762 | 1.6749 | 1.678 | 1.6767 | 1.6785 | 1.6742 | 1.6747 | 1.6725 | 1.6764 | 1.6745 | 1.675 | 1.6743 | 1.6768 | 1.6756 | 1.6775 | 1.6779 | 1.676 | 1.6781 | 1.6788 | 1.6756 | 1.6735 | 1.678 | 1.6749 | 1.6741 | 1.6741 | 1.6735 | 1.6741 | 1.6741 | 1.6786 | 1.6786 | 1.6741 | 1.6741 | 1.6741
|  | 1.6747 | 1.0614 |  | 2024 | 1.6709 | 1.6764 | 1.6745 | 1.6766 | 1.6733 | 1.6726 | 1.6739 | 1.6728 | 1.6694 | 1.673 | 1.6766 | 1.6721 | 1.6785 | 1.676 | 1.678 | 1.6722 | 1.6741 | 1.6755 | 1.6737 | 1.6717 | 1.6713 | 1.6775 | 1.6744 | 1.6804 | 1.6769 | 1.6726 | 1.677 | 1.6763 | 1.6732 | 1.6697 | 1.6777 | 1.6766 | 1.6796 | 1.6761 | 1.6761 | 1.6766 | 1.678 | 1.6702 | 1.6741 | 1.676 | 1.6739 | 1.6796 | 1.6793 | 1.6691 | 1.6709 | 1.6779 | 1.6719 | 1.677 | 1.6734 | 1.6727 | 1.6746 | 1.6759 | 1.676 | 1.6802 | 1.6712 | 1.6749 | 1.6706 | 1.6785 | 1.6762 | 1.676 | 1.6715 | 1.6786 | 1.669 | 1.6758 | 1.6806 | 1.6786 | 1.6702 | 1.678 | 1.6783 | 1.6705 | 1.671 | 1.6681 | 1.6754 | 1.6766 | 1.6813 | 1.6802 | 1.6743 | 1.6755 | 1.674 | 1.6805 | 1.6763 | 1.6753 | 1.6727 | 1.6768 | 1.6794 | 1.6746 | 1.6757 | 1.6731 | 1.6738 | 1.671 | 1.6805 | 1.6775 | 1.677 | 1.6694 | 1.6776 | 1.6774 | 1.6745 | 1.671 | 1.678 | 1.6702 | 1.676 | 1.6748 | 1.6747 | 1.6714 | 1.6721 | 1.6687 | 1.6694 | 1.6682 | 1.6744 | 1.6774 | 1.6744 | 1.6793 | 1.6724 | 1.6733 | 1.6746 | 1.6752 | 1.6776 | 1.678 | 1.6802 | 1.6709 | 1.6722 | 1.6707 | 1.6765 | 1.6678 | 1.6721 | 1.6821 | 1.6809 | 1.674 | 1.6741 | 1.6707 | 1.6735 | 1.6773 | 1.6763 | 1.6729 | 1.6769 | 1.6757 | 1.6714 | 1.675 | 1.6774 | 1.673 | 1.6725 | 1.6737 | 1.6714 | 1.6736 | 1.6784 | 1.6737 | 1.6722 | 1.6756 | 1.6746 | 1.6814 | 1.6764 | 1.6795 | 1.6726 | 1.6696 | 1.673 | 1.6701 | 1.6762 | 1.6709 | 1.6759 | 1.6664 | 1.6732 | 1.6762 | 1.6788 | 1.6723 | 1.673 | 1.6769 | 1.6724 | 1.6791 | 1.6742 | 1.676 | 1.6726 | 1.6734 | 1.67 | 1.6779 | 1.678 | 1.6772 | 1.6721 | 1.6753 | 1.6696 | 1.6722 | 1.6748 | 1.6757 | 1.6798 | 1.679 | 1.6722 | 1.6788 | 1.6731 | 1.6747 | 1.6741 | 1.68 | 1.6765 | 1.6711 | 1.6697 | 1.6688 | 1.677 | 1.6732 | 1.6768 | 1.6725 | 1.6675 | 1.671 | 1.6724 | 1.6775 | 1.678 | 1.6749 | 1.6724 | 1.6803 | 1.6739 | 1.6794 | 1.6739 | 1.6733 | 1.6715 | 1.6718 | 1.6689 | 1.6755 | 1.6717 | 1.6788 | 1.6772 | 1.6758 | 1.6785 | 1.6697 | 1.6783 | 1.6726 | 1.6728 | 1.6782 | 1.6753 | 1.6736 | 1.6725 | 1.6766 | 1.6779 | 1.6741 | 1.6755 | 1.6772 | 1.6721 | 1.6758 | 1.6764 | 1.6714 | 1.6713 | 1.6749 | 1.6713 | 1.6777 | 1.6686 | 1.6774 | 1.6691 | 1.6778 | 1.6703 | 1.6798 | 1.6769 | 1.6695 | 1.6745 | 1.6698 | 1.6739 | 1.6765 | 1.6768 | 1.6765 | 1.6782 | 1.6699 | 1.6703 | 1.6796 | 1.6759 | 1.6756 | 1.6753 | 1.6757 | 1.6798 | 1.6759 | 1.6758 | 1.6767 | 1.6719 | 1.6785 | 1.6742 | 1.6738 | 1.6716 | 1.6779 | 1.6747 | 1.6746 | 1.6765 | 1.6767 | 1.6736 | 1.6775 | 1.6753 | 1.6748 | 1.6762 | 1.6763 | 1.6747 | 1.6783 | 1.6718 | 1.6737 | 1.6711 | 1.6726 | 1.6776 | 1.6719 | 1.6685 | 1.67 | 1.6776 | 1.6807 | 1.6809 | 1.6707 | 1.6722 | 1.6735 | 1.6737 | 1.6778 | 1.6723 | 1.6707 | 1.6757 | 1.6763 | 1.6734 | 1.6752 | 1.6801 | 1.6675 | 1.6764 | 1.6751 | 1.6754 | 1.679 | 1.6752 | 1.6754 | 1.6759 | 1.6748 | 1.6722 | 1.6767 | 1.6788 | 1.6753 | 1.6699 | 1.6751 | 1.6747 | 1.6726 | 1.6746 | 1.6799 | 1.6726 | 1.6732 | 1.6811 | 1.6675 | 1.6747 | 1.6743 | 1.672 | 1.6737 | 1.6729 | 1.6762 | 1.6762 | 1.6778 | 1.6696 | 1.6753 | 1.6779 | 1.6733 | 1.6774 | 1.6765 | 1.6808 | 1.6764 | 1.6725 | 1.6777 | 1.6761 | 1.6757 | 1.6774 | 1.6727 | 1.6713 | 1.6744 | 1.6807 | 1.6783 | 1.6744 | 1.6747 | 1.6737 | 1.6756 | 1.6728 | 1.6726 | 1.672 | 1.6743 | 1.6735 | 1.6728 | 1.6747 | 1.6742 | 1.6762 | 1.6726 | 1.6718 | 1.6705 | 1.6764 | 1.6736 | 1.6738 | 1.6763 | 1.6719 | 1.6722 | 1.6721 | 1.6719 | 1.6769 | 1.6773 | 1.673 | 1.6739 | 1.6734 | 1.6703 | 1.6675 | 1.6721 | 1.6735 | 1.6795 | 1.6743 | 1.6752 | 1.6734 | 1.6778 | 1.6757 | 1.6731 | 1.6716 | 1.6791 | 1.6714 | 1.6719 | 1.6737 | 1.6714 | 1.6762 | 1.6723 | 1.6773 | 1.6718 | 1.6729 | 1.6774 | 1.6754 | 1.6743 | 1.6803 | 1.6755 | 1.6789 | 1.6721 | 1.6729 | 1.674 | 1.6776 | 1.678 | 1.6788 | 1.677 | 1.6726 | 1.6771 | 1.6712 | 1.6777 | 1.676 | 1.6708 | 1.677 | 1.674 | 1.6772 | 1.6734 | 1.6751 | 1.675 | 1.6791 | 1.6767 | 1.6757 | 1.6792 | 1.6759 | 1.6757 | 1.6723 | 1.6803 | 1.671 | 1.6711 | 1.6761 | 1.6827 | 1.6773 | 1.6722 | 1.6665 | 1.6782 | 1.677 | 1.6729 | 1.6768 | 1.6749 | 1.6719 | 1.677 | 1.6756 | 1.6758 | 1.6764 | 1.6744 | 1.677 | 1.6739 | 1.6749 | 1.6751 | 1.6773 | 1.6746 | 1.6755 | 1.6722 | 1.6765 | 1.6737 | 1.6709 | 1.6797 | 1.6754 | 1.6735 | 1.6757 | 1.6727 | 1.6745 | 1.6775 | 1.6756 | 1.6802 | 1.6746 | 1.6724 | 1.6775 | 1.6755 | 1.6784 | 1.6711 | 1.672 | 1.6683 | 1.6749 | 1.6716 | 1.6724 | 1.671 | 1.6756 | 1.6733 | 1.6768 | 1.6774 | 1.6742 | 1.6777 | 1.6789 | 1.6736 | 1.6699 | 1.6775 | 1.6723 | 1.6709 | 1.6709 | 1.6699 | 1.6709 | 1.6709 | 1.6786 | 1.6786 | 1.6709 | 1.6709 | 1.6709
|  | 1.6731 | 1.6704 |  | 2025 | 1.6677 | 1.6755 | 1.6728 | 1.6758 | 1.671 | 1.6699 | 1.672 | 1.6704 | 1.6655 | 1.6704 | 1.6758 | 1.6694 | 1.6784 | 1.6748 | 1.6778 | 1.6692 | 1.6722 | 1.6741 | 1.6716 | 1.6688 | 1.6682 | 1.6767 | 1.6727 | 1.6811 | 1.676 | 1.6702 | 1.6761 | 1.6752 | 1.6708 | 1.6659 | 1.6773 | 1.6758 | 1.6799 | 1.6751 | 1.6751 | 1.6758 | 1.6777 | 1.6666 | 1.6722 | 1.675 | 1.6717 | 1.68 | 1.6796 | 1.6652 | 1.6675 | 1.6776 | 1.669 | 1.6763 | 1.6711 | 1.6703 | 1.6728 | 1.6747 | 1.6747 | 1.6807 | 1.6681 | 1.6734 | 1.6673 | 1.6783 | 1.6752 | 1.6749 | 1.6685 | 1.6786 | 1.665 | 1.6744 | 1.6815 | 1.6786 | 1.6667 | 1.6778 | 1.6781 | 1.6669 | 1.6677 | 1.6637 | 1.674 | 1.6755 | 1.6824 | 1.6809 | 1.6726 | 1.6743 | 1.6719 | 1.6812 | 1.6753 | 1.6739 | 1.6702 | 1.6761 | 1.6797 | 1.6729 | 1.6745 | 1.6708 | 1.6717 | 1.6677 | 1.6812 | 1.6771 | 1.6761 | 1.6654 | 1.6773 | 1.6768 | 1.6728 | 1.6678 | 1.6778 | 1.6666 | 1.6749 | 1.6733 | 1.6731 | 1.6682 | 1.6694 | 1.6646 | 1.6656 | 1.6638 | 1.6727 | 1.6769 | 1.6725 | 1.6796 | 1.6697 | 1.6711 | 1.6729 | 1.6739 | 1.6769 | 1.6778 | 1.6809 | 1.6677 | 1.6696 | 1.667 | 1.6754 | 1.6633 | 1.6693 | 1.6834 | 1.6818 | 1.6718 | 1.6723 | 1.6675 | 1.6711 | 1.6767 | 1.675 | 1.6705 | 1.6763 | 1.6743 | 1.6684 | 1.6734 | 1.6767 | 1.6707 | 1.6699 | 1.6716 | 1.6684 | 1.6714 | 1.6783 | 1.6715 | 1.6696 | 1.6743 | 1.6729 | 1.6826 | 1.6754 | 1.6798 | 1.6698 | 1.6659 | 1.6706 | 1.6666 | 1.6752 | 1.6676 | 1.6748 | 1.6613 | 1.671 | 1.6752 | 1.6788 | 1.6694 | 1.6707 | 1.6763 | 1.6698 | 1.679 | 1.672 | 1.6747 | 1.67 | 1.6712 | 1.6663 | 1.6776 | 1.6777 | 1.6766 | 1.6692 | 1.6738 | 1.6657 | 1.6695 | 1.6733 | 1.6744 | 1.6804 | 1.6792 | 1.6696 | 1.6788 | 1.6706 | 1.673 | 1.6722 | 1.6806 | 1.6757 | 1.668 | 1.6659 | 1.6647 | 1.6761 | 1.6709 | 1.6761 | 1.6699 | 1.6629 | 1.6679 | 1.6698 | 1.6771 | 1.6778 | 1.6734 | 1.6698 | 1.681 | 1.6716 | 1.6798 | 1.6716 | 1.671 | 1.6685 | 1.669 | 1.6647 | 1.6742 | 1.6688 | 1.6789 | 1.6764 | 1.6746 | 1.6784 | 1.6659 | 1.6781 | 1.6699 | 1.6701 | 1.678 | 1.6738 | 1.6715 | 1.67 | 1.6758 | 1.6776 | 1.672 | 1.6742 | 1.6766 | 1.6693 | 1.6747 | 1.6754 | 1.6684 | 1.6682 | 1.6733 | 1.6681 | 1.6772 | 1.6642 | 1.6769 | 1.6651 | 1.6775 | 1.6668 | 1.6801 | 1.6762 | 1.6658 | 1.6727 | 1.6661 | 1.6718 | 1.6755 | 1.676 | 1.6756 | 1.6779 | 1.6661 | 1.6668 | 1.6801 | 1.6748 | 1.6744 | 1.6738 | 1.6745 | 1.6803 | 1.6748 | 1.6746 | 1.6758 | 1.6691 | 1.6781 | 1.6723 | 1.6716 | 1.6686 | 1.6777 | 1.6729 | 1.673 | 1.6754 | 1.6759 | 1.6716 | 1.677 | 1.6737 | 1.6732 | 1.6752 | 1.6754 | 1.6731 | 1.6781 | 1.6689 | 1.6717 | 1.668 | 1.6701 | 1.6771 | 1.6691 | 1.6642 | 1.6665 | 1.677 | 1.6815 | 1.6819 | 1.6672 | 1.6694 | 1.6711 | 1.6717 | 1.6774 | 1.6696 | 1.6672 | 1.6745 | 1.6753 | 1.6712 | 1.6735 | 1.6808 | 1.6627 | 1.6754 | 1.6736 | 1.674 | 1.6791 | 1.6738 | 1.674 | 1.6746 | 1.6729 | 1.6695 | 1.6758 | 1.6788 | 1.6738 | 1.6662 | 1.6736 | 1.6731 | 1.67 | 1.6729 | 1.6803 | 1.67 | 1.671 | 1.6818 | 1.6628 | 1.6731 | 1.6725 | 1.6692 | 1.6716 | 1.6706 | 1.6752 | 1.6751 | 1.6773 | 1.6658 | 1.6739 | 1.6777 | 1.6709 | 1.6767 | 1.6753 | 1.6818 | 1.6754 | 1.67 | 1.6774 | 1.675 | 1.6743 | 1.6769 | 1.6703 | 1.6682 | 1.6727 | 1.6816 | 1.6781 | 1.6726 | 1.673 | 1.6715 | 1.6744 | 1.6704 | 1.67 | 1.6693 | 1.6725 | 1.6714 | 1.6704 | 1.6728 | 1.6724 | 1.6752 | 1.6699 | 1.6688 | 1.6671 | 1.6754 | 1.6715 | 1.6719 | 1.6754 | 1.6691 | 1.6695 | 1.6694 | 1.669 | 1.6762 | 1.6767 | 1.6704 | 1.6719 | 1.671 | 1.6668 | 1.6628 | 1.6692 | 1.6712 | 1.6799 | 1.6725 | 1.6735 | 1.6712 | 1.6774 | 1.6741 | 1.6708 | 1.6687 | 1.6792 | 1.6683 | 1.669 | 1.6717 | 1.6684 | 1.6752 | 1.6697 | 1.6768 | 1.6688 | 1.6705 | 1.6769 | 1.6741 | 1.6726 | 1.6809 | 1.6742 | 1.679 | 1.6692 | 1.6704 | 1.6721 | 1.6772 | 1.6777 | 1.6788 | 1.6764 | 1.6698 | 1.6764 | 1.6681 | 1.6774 | 1.6746 | 1.6675 | 1.6764 | 1.672 | 1.6765 | 1.6713 | 1.6736 | 1.6734 | 1.6792 | 1.6756 | 1.6745 | 1.6793 | 1.6747 | 1.6742 | 1.6696 | 1.6808 | 1.6678 | 1.6678 | 1.6751 | 1.6842 | 1.6768 | 1.6694 | 1.6613 | 1.6781 | 1.6764 | 1.6702 | 1.676 | 1.6732 | 1.6691 | 1.676 | 1.6743 | 1.6746 | 1.6755 | 1.6727 | 1.6763 | 1.6719 | 1.6734 | 1.6736 | 1.6767 | 1.6729 | 1.6741 | 1.6695 | 1.6755 | 1.6717 | 1.6675 | 1.6802 | 1.674 | 1.6714 | 1.6745 | 1.6702 | 1.6728 | 1.6771 | 1.6743 | 1.6807 | 1.6729 | 1.6697 | 1.6771 | 1.6741 | 1.6782 | 1.668 | 1.6692 | 1.6639 | 1.6733 | 1.6687 | 1.6699 | 1.6675 | 1.6743 | 1.6708 | 1.6759 | 1.6769 | 1.6723 | 1.6773 | 1.679 | 1.6715 | 1.6662 | 1.6771 | 1.6696 | 1.6677 | 1.6673 | 1.6661 | 1.6677 | 1.6673 | 1.6786 | 1.6786 | 1.6673 | 1.6673 | 1.6677
|  | 1.6713 | 2.3283 |  | 2026 | 1.6644 | 1.6744 | 1.671 | 1.6747 | 1.6686 | 1.6671 | 1.67 | 1.6679 | 1.6615 | 1.6676 | 1.675 | 1.6666 | 1.6783 | 1.6737 | 1.6775 | 1.666 | 1.6703 | 1.6728 | 1.6695 | 1.6656 | 1.665 | 1.6758 | 1.6709 | 1.6818 | 1.675 | 1.6676 | 1.6751 | 1.6739 | 1.6681 | 1.6621 | 1.6768 | 1.6749 | 1.6801 | 1.6741 | 1.674 | 1.6748 | 1.6774 | 1.663 | 1.6702 | 1.6739 | 1.6694 | 1.6803 | 1.6799 | 1.6611 | 1.6638 | 1.6771 | 1.6661 | 1.6756 | 1.6685 | 1.6677 | 1.6708 | 1.6733 | 1.6732 | 1.6811 | 1.6649 | 1.6718 | 1.6638 | 1.6779 | 1.6742 | 1.6736 | 1.6655 | 1.6785 | 1.6608 | 1.6729 | 1.6824 | 1.6786 | 1.6631 | 1.6774 | 1.6778 | 1.663 | 1.6642 | 1.6592 | 1.6726 | 1.6744 | 1.6834 | 1.6815 | 1.6706 | 1.6727 | 1.6695 | 1.6817 | 1.6743 | 1.6725 | 1.6674 | 1.6753 | 1.6798 | 1.6712 | 1.6731 | 1.6684 | 1.6695 | 1.6642 | 1.6821 | 1.6766 | 1.6751 | 1.6611 | 1.6769 | 1.6762 | 1.6709 | 1.6645 | 1.6775 | 1.6628 | 1.6737 | 1.6717 | 1.6715 | 1.6647 | 1.6666 | 1.6602 | 1.6616 | 1.6592 | 1.6709 | 1.6764 | 1.6702 | 1.6798 | 1.6666 | 1.6687 | 1.671 | 1.6724 | 1.676 | 1.6775 | 1.6816 | 1.6644 | 1.6666 | 1.663 | 1.6742 | 1.6586 | 1.6665 | 1.6845 | 1.6828 | 1.6695 | 1.6704 | 1.6641 | 1.6684 | 1.6762 | 1.6735 | 1.6681 | 1.6755 | 1.6726 | 1.6652 | 1.6717 | 1.6759 | 1.6683 | 1.6673 | 1.6695 | 1.6652 | 1.6689 | 1.678 | 1.6692 | 1.6668 | 1.6729 | 1.6712 | 1.6838 | 1.6743 | 1.68 | 1.6668 | 1.662 | 1.6682 | 1.6628 | 1.6739 | 1.664 | 1.6735 | 1.656 | 1.6686 | 1.6741 | 1.6789 | 1.6662 | 1.6681 | 1.6756 | 1.6671 | 1.6786 | 1.6696 | 1.6733 | 1.6672 | 1.6688 | 1.6626 | 1.6771 | 1.6775 | 1.676 | 1.6662 | 1.6721 | 1.6615 | 1.6666 | 1.6717 | 1.6732 | 1.6808 | 1.6793 | 1.6668 | 1.6786 | 1.6679 | 1.6713 | 1.6702 | 1.6813 | 1.6748 | 1.6647 | 1.6619 | 1.6604 | 1.6751 | 1.6685 | 1.6753 | 1.6673 | 1.658 | 1.6646 | 1.6671 | 1.6765 | 1.6775 | 1.6718 | 1.6668 | 1.6818 | 1.6691 | 1.6801 | 1.6691 | 1.6685 | 1.6652 | 1.666 | 1.6603 | 1.6728 | 1.6657 | 1.679 | 1.6755 | 1.6734 | 1.6784 | 1.662 | 1.6777 | 1.6669 | 1.6671 | 1.6779 | 1.6721 | 1.6693 | 1.6671 | 1.6747 | 1.6773 | 1.6698 | 1.6729 | 1.6759 | 1.6662 | 1.6735 | 1.6743 | 1.6653 | 1.6647 | 1.6716 | 1.6645 | 1.6766 | 1.6596 | 1.6764 | 1.6609 | 1.6772 | 1.6632 | 1.6803 | 1.6755 | 1.6618 | 1.6709 | 1.6621 | 1.6697 | 1.6744 | 1.675 | 1.6745 | 1.6775 | 1.6619 | 1.6632 | 1.6805 | 1.6736 | 1.6729 | 1.6723 | 1.6732 | 1.6808 | 1.6735 | 1.6735 | 1.6748 | 1.6659 | 1.6774 | 1.6704 | 1.6692 | 1.6656 | 1.6774 | 1.6708 | 1.6713 | 1.6741 | 1.6751 | 1.6694 | 1.6764 | 1.672 | 1.6716 | 1.674 | 1.6744 | 1.6714 | 1.678 | 1.6656 | 1.6695 | 1.6647 | 1.6676 | 1.6767 | 1.6661 | 1.6598 | 1.6626 | 1.6762 | 1.6824 | 1.6829 | 1.6634 | 1.6664 | 1.6685 | 1.6696 | 1.6771 | 1.6669 | 1.6635 | 1.6733 | 1.6743 | 1.6689 | 1.6715 | 1.6814 | 1.6576 | 1.6743 | 1.6721 | 1.6725 | 1.679 | 1.6723 | 1.6724 | 1.6731 | 1.6707 | 1.6667 | 1.6749 | 1.6789 | 1.672 | 1.6623 | 1.6721 | 1.6714 | 1.6671 | 1.6712 | 1.6807 | 1.6674 | 1.6687 | 1.6825 | 1.6579 | 1.6714 | 1.6706 | 1.6664 | 1.6695 | 1.6679 | 1.6742 | 1.6741 | 1.6766 | 1.6619 | 1.6724 | 1.6774 | 1.6683 | 1.6759 | 1.6739 | 1.6828 | 1.6743 | 1.6673 | 1.677 | 1.6738 | 1.6728 | 1.6764 | 1.6678 | 1.6649 | 1.6708 | 1.6825 | 1.678 | 1.6708 | 1.6711 | 1.669 | 1.6729 | 1.6679 | 1.6674 | 1.6664 | 1.6706 | 1.6692 | 1.6678 | 1.6706 | 1.6705 | 1.6741 | 1.667 | 1.6655 | 1.6635 | 1.6745 | 1.6693 | 1.6696 | 1.6744 | 1.6662 | 1.6667 | 1.6666 | 1.6658 | 1.6755 | 1.6759 | 1.6676 | 1.6699 | 1.6683 | 1.6629 | 1.658 | 1.666 | 1.6687 | 1.6802 | 1.6706 | 1.6716 | 1.669 | 1.6771 | 1.6723 | 1.6684 | 1.6656 | 1.6791 | 1.6652 | 1.6658 | 1.6694 | 1.6652 | 1.6741 | 1.667 | 1.6762 | 1.6656 | 1.6678 | 1.6761 | 1.6728 | 1.6707 | 1.6815 | 1.6727 | 1.6791 | 1.6661 | 1.6677 | 1.6701 | 1.6766 | 1.6775 | 1.6789 | 1.6757 | 1.6669 | 1.6757 | 1.6647 | 1.677 | 1.6731 | 1.6642 | 1.6757 | 1.67 | 1.6758 | 1.6691 | 1.6719 | 1.6719 | 1.6792 | 1.6744 | 1.6732 | 1.6794 | 1.6734 | 1.6723 | 1.6668 | 1.6811 | 1.6645 | 1.6643 | 1.6739 | 1.6855 | 1.6762 | 1.6664 | 1.6556 | 1.6779 | 1.6757 | 1.6674 | 1.6752 | 1.6715 | 1.666 | 1.6748 | 1.6728 | 1.6733 | 1.6745 | 1.6707 | 1.6755 | 1.6699 | 1.6718 | 1.6721 | 1.6761 | 1.6712 | 1.6728 | 1.6668 | 1.6742 | 1.6695 | 1.6637 | 1.6805 | 1.6724 | 1.669 | 1.6732 | 1.6677 | 1.6711 | 1.6767 | 1.673 | 1.6811 | 1.6711 | 1.6669 | 1.6764 | 1.6728 | 1.6779 | 1.6647 | 1.6663 | 1.6594 | 1.6716 | 1.6654 | 1.6672 | 1.6636 | 1.673 | 1.6682 | 1.6749 | 1.6761 | 1.6704 | 1.6767 | 1.679 | 1.6691 | 1.6624 | 1.6766 | 1.6669 | 1.6644 | 1.6631 | 1.662 | 1.6644 | 1.6631 | 1.6786 | 1.6786 | 1.6631 | 1.6631 | 1.6644
|  | 1.6693 | 3.0466 |  | 2027 | 1.6609 | 1.6732 | 1.669 | 1.6735 | 1.6658 | 1.664 | 1.6679 | 1.6653 | 1.6573 | 1.6645 | 1.6739 | 1.6635 | 1.6782 | 1.6725 | 1.6771 | 1.6624 | 1.6683 | 1.6714 | 1.6672 | 1.662 | 1.6615 | 1.6747 | 1.669 | 1.6823 | 1.6738 | 1.6648 | 1.6739 | 1.6724 | 1.6653 | 1.658 | 1.6763 | 1.6738 | 1.6804 | 1.673 | 1.6728 | 1.6735 | 1.677 | 1.6592 | 1.6682 | 1.6727 | 1.6668 | 1.6805 | 1.6801 | 1.6566 | 1.6598 | 1.6763 | 1.6631 | 1.6747 | 1.6657 | 1.665 | 1.6686 | 1.6717 | 1.6714 | 1.6814 | 1.6616 | 1.6701 | 1.6603 | 1.6775 | 1.6731 | 1.6722 | 1.6622 | 1.6783 | 1.6563 | 1.6712 | 1.6833 | 1.6787 | 1.6591 | 1.6768 | 1.6773 | 1.6589 | 1.6603 | 1.6542 | 1.671 | 1.6731 | 1.6844 | 1.6821 | 1.6685 | 1.671 | 1.667 | 1.6822 | 1.6733 | 1.6708 | 1.6645 | 1.6745 | 1.6798 | 1.6693 | 1.6715 | 1.6659 | 1.6672 | 1.6606 | 1.6829 | 1.6762 | 1.6738 | 1.6565 | 1.6763 | 1.6755 | 1.669 | 1.661 | 1.6771 | 1.6587 | 1.6726 | 1.67 | 1.6697 | 1.6609 | 1.6637 | 1.6555 | 1.6575 | 1.6542 | 1.6689 | 1.6759 | 1.6677 | 1.6797 | 1.6633 | 1.6662 | 1.6689 | 1.6709 | 1.6749 | 1.6771 | 1.6824 | 1.661 | 1.6634 | 1.6586 | 1.6728 | 1.6536 | 1.6635 | 1.6855 | 1.6838 | 1.667 | 1.6684 | 1.6604 | 1.6653 | 1.6756 | 1.6719 | 1.6654 | 1.6748 | 1.6706 | 1.6618 | 1.6698 | 1.6748 | 1.6657 | 1.6644 | 1.6673 | 1.6616 | 1.6663 | 1.6776 | 1.6668 | 1.6639 | 1.6713 | 1.6694 | 1.685 | 1.6731 | 1.6801 | 1.6635 | 1.658 | 1.6656 | 1.6589 | 1.6726 | 1.6602 | 1.6719 | 1.6506 | 1.6662 | 1.6729 | 1.6788 | 1.6627 | 1.6652 | 1.6748 | 1.6643 | 1.678 | 1.667 | 1.6717 | 1.6642 | 1.6661 | 1.6587 | 1.6765 | 1.6771 | 1.6754 | 1.6629 | 1.6703 | 1.657 | 1.6635 | 1.67 | 1.6719 | 1.6812 | 1.6791 | 1.664 | 1.6783 | 1.665 | 1.6696 | 1.6681 | 1.6818 | 1.6738 | 1.6612 | 1.6578 | 1.656 | 1.6738 | 1.6661 | 1.6745 | 1.6644 | 1.653 | 1.6612 | 1.6642 | 1.6757 | 1.6772 | 1.67 | 1.6635 | 1.6825 | 1.6663 | 1.6805 | 1.6663 | 1.6657 | 1.6616 | 1.6629 | 1.6557 | 1.6713 | 1.6624 | 1.6791 | 1.6743 | 1.6721 | 1.6783 | 1.658 | 1.6772 | 1.6637 | 1.6638 | 1.6775 | 1.6703 | 1.667 | 1.6639 | 1.6733 | 1.677 | 1.6673 | 1.6715 | 1.6753 | 1.6629 | 1.6722 | 1.6732 | 1.6621 | 1.6609 | 1.6699 | 1.6606 | 1.6759 | 1.6547 | 1.6759 | 1.6565 | 1.6769 | 1.6592 | 1.6804 | 1.6747 | 1.6576 | 1.6691 | 1.6578 | 1.6674 | 1.6731 | 1.674 | 1.6731 | 1.677 | 1.6575 | 1.6595 | 1.681 | 1.6724 | 1.6712 | 1.6706 | 1.6719 | 1.6813 | 1.6722 | 1.6723 | 1.6737 | 1.6625 | 1.6766 | 1.6682 | 1.6665 | 1.6624 | 1.6771 | 1.6686 | 1.6695 | 1.6726 | 1.6742 | 1.6672 | 1.6755 | 1.6701 | 1.6699 | 1.6726 | 1.6734 | 1.6695 | 1.6779 | 1.662 | 1.6672 | 1.6614 | 1.6648 | 1.6762 | 1.6628 | 1.6553 | 1.6584 | 1.6753 | 1.6831 | 1.6838 | 1.6593 | 1.6632 | 1.6657 | 1.6674 | 1.6767 | 1.664 | 1.6595 | 1.6717 | 1.6732 | 1.6665 | 1.6692 | 1.6818 | 1.6523 | 1.6731 | 1.6703 | 1.6708 | 1.6789 | 1.6707 | 1.6706 | 1.6714 | 1.6683 | 1.6639 | 1.6738 | 1.6788 | 1.67 | 1.6582 | 1.6705 | 1.6696 | 1.6641 | 1.6692 | 1.6811 | 1.6646 | 1.6663 | 1.683 | 1.6527 | 1.6696 | 1.6686 | 1.6631 | 1.6672 | 1.6648 | 1.673 | 1.673 | 1.6758 | 1.6579 | 1.6707 | 1.6771 | 1.6654 | 1.675 | 1.6723 | 1.6836 | 1.673 | 1.6644 | 1.6766 | 1.6723 | 1.6711 | 1.6757 | 1.6651 | 1.6614 | 1.6687 | 1.6832 | 1.6777 | 1.6689 | 1.669 | 1.6663 | 1.6713 | 1.6653 | 1.6647 | 1.6634 | 1.6686 | 1.6669 | 1.6652 | 1.6681 | 1.6685 | 1.673 | 1.6638 | 1.662 | 1.6597 | 1.6735 | 1.6668 | 1.667 | 1.6734 | 1.6632 | 1.6637 | 1.6636 | 1.6625 | 1.6747 | 1.6749 | 1.6645 | 1.6676 | 1.6654 | 1.6589 | 1.6528 | 1.6625 | 1.666 | 1.6803 | 1.6685 | 1.6696 | 1.6665 | 1.6767 | 1.6702 | 1.666 | 1.6624 | 1.679 | 1.6619 | 1.6624 | 1.667 | 1.6617 | 1.6729 | 1.6641 | 1.6756 | 1.6621 | 1.6648 | 1.6752 | 1.6713 | 1.6686 | 1.6821 | 1.671 | 1.6792 | 1.6626 | 1.6647 | 1.668 | 1.6757 | 1.6771 | 1.679 | 1.675 | 1.6637 | 1.6749 | 1.661 | 1.6765 | 1.6714 | 1.6605 | 1.675 | 1.6679 | 1.675 | 1.6665 | 1.67 | 1.6702 | 1.6791 | 1.673 | 1.6719 | 1.6794 | 1.672 | 1.6702 | 1.664 | 1.6812 | 1.661 | 1.6606 | 1.6726 | 1.6868 | 1.6756 | 1.6632 | 1.6495 | 1.6775 | 1.6749 | 1.6644 | 1.6743 | 1.6697 | 1.6625 | 1.6734 | 1.6712 | 1.6716 | 1.6733 | 1.6684 | 1.6745 | 1.6677 | 1.6702 | 1.6705 | 1.6755 | 1.6693 | 1.6714 | 1.6637 | 1.6727 | 1.6673 | 1.6596 | 1.6808 | 1.6706 | 1.6663 | 1.6717 | 1.6649 | 1.6692 | 1.676 | 1.6715 | 1.6813 | 1.6692 | 1.6637 | 1.6756 | 1.6711 | 1.6776 | 1.6613 | 1.6631 | 1.6546 | 1.6695 | 1.6617 | 1.6643 | 1.6594 | 1.6715 | 1.6653 | 1.6737 | 1.6749 | 1.6682 | 1.6759 | 1.6788 | 1.6664 | 1.6582 | 1.676 | 1.6641 | 1.6609 | 1.6585 | 1.6575 | 1.6609 | 1.6585 | 1.6786 | 1.6786 | 1.6585 | 1.6585 | 1.6609
|  | 1.6671 | 3.8442 |  | 2028 | 1.6573 | 1.6719 | 1.6667 | 1.672 | 1.6629 | 1.6607 | 1.6655 | 1.6624 | 1.6527 | 1.6611 | 1.6726 | 1.6601 | 1.678 | 1.6711 | 1.6766 | 1.6585 | 1.6659 | 1.6696 | 1.6648 | 1.6581 | 1.6579 | 1.6735 | 1.6669 | 1.6827 | 1.6724 | 1.6618 | 1.6725 | 1.6707 | 1.6622 | 1.6538 | 1.6758 | 1.6725 | 1.6806 | 1.6717 | 1.6714 | 1.6721 | 1.6764 | 1.655 | 1.6659 | 1.6715 | 1.6641 | 1.6807 | 1.6801 | 1.6518 | 1.6556 | 1.6754 | 1.6598 | 1.6737 | 1.6625 | 1.6621 | 1.6662 | 1.6698 | 1.6695 | 1.6817 | 1.6581 | 1.6683 | 1.6563 | 1.677 | 1.6719 | 1.6706 | 1.6587 | 1.6779 | 1.6514 | 1.6693 | 1.684 | 1.6787 | 1.6547 | 1.676 | 1.6767 | 1.6544 | 1.6562 | 1.6487 | 1.6693 | 1.6717 | 1.6853 | 1.6826 | 1.6662 | 1.669 | 1.6642 | 1.6826 | 1.672 | 1.6689 | 1.6613 | 1.6735 | 1.6797 | 1.6672 | 1.6697 | 1.6632 | 1.6646 | 1.6567 | 1.6837 | 1.6756 | 1.6724 | 1.6515 | 1.6755 | 1.6747 | 1.6669 | 1.6574 | 1.6766 | 1.6544 | 1.6712 | 1.6679 | 1.6678 | 1.6568 | 1.6605 | 1.6505 | 1.6529 | 1.6488 | 1.6667 | 1.6752 | 1.665 | 1.6794 | 1.6597 | 1.6633 | 1.6665 | 1.6692 | 1.6736 | 1.6766 | 1.683 | 1.6573 | 1.6598 | 1.6538 | 1.6712 | 1.6481 | 1.6603 | 1.6864 | 1.6846 | 1.6642 | 1.6661 | 1.6564 | 1.6618 | 1.6748 | 1.67 | 1.6624 | 1.674 | 1.6683 | 1.6581 | 1.6677 | 1.6736 | 1.6631 | 1.6611 | 1.6648 | 1.6577 | 1.6635 | 1.6771 | 1.6641 | 1.6608 | 1.6695 | 1.6673 | 1.686 | 1.6718 | 1.6801 | 1.6598 | 1.6535 | 1.6628 | 1.6547 | 1.6711 | 1.656 | 1.6702 | 1.6446 | 1.6636 | 1.6715 | 1.6787 | 1.659 | 1.6621 | 1.6739 | 1.6611 | 1.6772 | 1.6641 | 1.6699 | 1.661 | 1.6632 | 1.6546 | 1.6756 | 1.6766 | 1.6747 | 1.6594 | 1.6683 | 1.6522 | 1.6601 | 1.6682 | 1.6703 | 1.6814 | 1.6789 | 1.6608 | 1.6778 | 1.6619 | 1.6677 | 1.6658 | 1.6822 | 1.6728 | 1.6574 | 1.6534 | 1.6513 | 1.6723 | 1.6634 | 1.6735 | 1.6612 | 1.6476 | 1.6575 | 1.6611 | 1.6748 | 1.6768 | 1.668 | 1.6598 | 1.6832 | 1.6633 | 1.6808 | 1.6632 | 1.6626 | 1.6576 | 1.6596 | 1.6508 | 1.6695 | 1.6588 | 1.6793 | 1.673 | 1.6706 | 1.6783 | 1.6536 | 1.6765 | 1.6603 | 1.6602 | 1.6769 | 1.6683 | 1.6644 | 1.6604 | 1.6717 | 1.6765 | 1.6647 | 1.6698 | 1.6744 | 1.6594 | 1.6707 | 1.672 | 1.6587 | 1.6567 | 1.6679 | 1.6564 | 1.675 | 1.6495 | 1.6753 | 1.6517 | 1.6764 | 1.6549 | 1.6805 | 1.6738 | 1.653 | 1.667 | 1.6532 | 1.665 | 1.6717 | 1.6729 | 1.6716 | 1.6763 | 1.6528 | 1.6555 | 1.6813 | 1.6711 | 1.6693 | 1.6688 | 1.6706 | 1.6817 | 1.6708 | 1.6711 | 1.6724 | 1.6586 | 1.6756 | 1.6658 | 1.6636 | 1.659 | 1.6768 | 1.6661 | 1.6676 | 1.6709 | 1.6732 | 1.6648 | 1.6745 | 1.668 | 1.6679 | 1.671 | 1.6722 | 1.6673 | 1.6775 | 1.6579 | 1.6646 | 1.6576 | 1.6617 | 1.6757 | 1.6593 | 1.6504 | 1.6539 | 1.6743 | 1.6836 | 1.6845 | 1.6549 | 1.6597 | 1.6626 | 1.665 | 1.6761 | 1.6609 | 1.6553 | 1.6698 | 1.6721 | 1.6639 | 1.6667 | 1.6822 | 1.6466 | 1.6718 | 1.6682 | 1.6689 | 1.6786 | 1.669 | 1.6685 | 1.6694 | 1.6656 | 1.6608 | 1.6727 | 1.6786 | 1.6677 | 1.6539 | 1.6688 | 1.6678 | 1.6607 | 1.6668 | 1.6813 | 1.6617 | 1.6636 | 1.6834 | 1.6471 | 1.6676 | 1.6663 | 1.6594 | 1.6648 | 1.6614 | 1.6717 | 1.6717 | 1.6747 | 1.6535 | 1.6689 | 1.6768 | 1.6623 | 1.6739 | 1.6705 | 1.6843 | 1.6716 | 1.6611 | 1.6761 | 1.6706 | 1.6693 | 1.6749 | 1.6623 | 1.6575 | 1.6664 | 1.6836 | 1.6772 | 1.6668 | 1.6668 | 1.6633 | 1.6695 | 1.6626 | 1.6618 | 1.6601 | 1.6664 | 1.6644 | 1.6623 | 1.6653 | 1.6662 | 1.6718 | 1.6604 | 1.6582 | 1.6555 | 1.6724 | 1.6638 | 1.6641 | 1.6721 | 1.66 | 1.6603 | 1.6603 | 1.6589 | 1.6737 | 1.6737 | 1.6612 | 1.6651 | 1.6622 | 1.6545 | 1.6471 | 1.6587 | 1.6631 | 1.6804 | 1.6663 | 1.6674 | 1.6639 | 1.6763 | 1.6679 | 1.6631 | 1.659 | 1.6787 | 1.6585 | 1.6587 | 1.6643 | 1.6578 | 1.6716 | 1.661 | 1.675 | 1.6583 | 1.6616 | 1.674 | 1.6696 | 1.6664 | 1.6827 | 1.6691 | 1.6793 | 1.6589 | 1.6615 | 1.6656 | 1.6745 | 1.6765 | 1.679 | 1.674 | 1.6602 | 1.6739 | 1.6571 | 1.6758 | 1.6694 | 1.6564 | 1.6742 | 1.6655 | 1.6741 | 1.6637 | 1.668 | 1.6683 | 1.679 | 1.6714 | 1.6705 | 1.6793 | 1.6703 | 1.6679 | 1.6608 | 1.6812 | 1.6574 | 1.6566 | 1.6711 | 1.688 | 1.6749 | 1.6597 | 1.643 | 1.6769 | 1.6738 | 1.6612 | 1.6732 | 1.6678 | 1.6587 | 1.6717 | 1.6693 | 1.6698 | 1.6718 | 1.666 | 1.6734 | 1.6653 | 1.6683 | 1.6686 | 1.6747 | 1.6671 | 1.6698 | 1.6604 | 1.671 | 1.665 | 1.6551 | 1.6809 | 1.6687 | 1.6633 | 1.67 | 1.6619 | 1.6673 | 1.6753 | 1.6698 | 1.6815 | 1.667 | 1.6603 | 1.6747 | 1.6691 | 1.6771 | 1.6576 | 1.6598 | 1.6493 | 1.6673 | 1.6576 | 1.661 | 1.6548 | 1.6699 | 1.6621 | 1.6724 | 1.6736 | 1.6659 | 1.6751 | 1.6786 | 1.6635 | 1.6536 | 1.6752 | 1.6609 | 1.6573 | 1.6532 | 1.6526 | 1.6573 | 1.6532 | 1.6786 | 1.6786 | 1.6532 | 1.6532 | 1.6573
|  | 1.6648 | 4.6983 |  | 2029 | 1.6536 | 1.6704 | 1.6643 | 1.6704 | 1.6597 | 1.6572 | 1.6628 | 1.6592 | 1.6478 | 1.6575 | 1.6712 | 1.6565 | 1.6778 | 1.6694 | 1.676 | 1.6544 | 1.6633 | 1.6676 | 1.6622 | 1.654 | 1.6541 | 1.672 | 1.6647 | 1.6831 | 1.6709 | 1.6587 | 1.6709 | 1.6688 | 1.6589 | 1.6493 | 1.6752 | 1.6711 | 1.6807 | 1.6703 | 1.6698 | 1.6706 | 1.6756 | 1.6506 | 1.6633 | 1.6701 | 1.6612 | 1.6808 | 1.68 | 1.6467 | 1.6511 | 1.6742 | 1.6564 | 1.6726 | 1.6592 | 1.6591 | 1.6636 | 1.6677 | 1.6673 | 1.6818 | 1.6545 | 1.6663 | 1.6522 | 1.6763 | 1.6704 | 1.669 | 1.6551 | 1.6775 | 1.6462 | 1.6673 | 1.6845 | 1.6787 | 1.6501 | 1.675 | 1.6759 | 1.6498 | 1.6519 | 1.6431 | 1.6674 | 1.6701 | 1.6862 | 1.6831 | 1.6638 | 1.6668 | 1.6612 | 1.6829 | 1.6706 | 1.6668 | 1.658 | 1.6724 | 1.6794 | 1.665 | 1.6677 | 1.6605 | 1.662 | 1.6527 | 1.6844 | 1.675 | 1.6707 | 1.6463 | 1.6746 | 1.6739 | 1.6647 | 1.6537 | 1.6759 | 1.65 | 1.6696 | 1.6656 | 1.6656 | 1.6525 | 1.6573 | 1.6453 | 1.648 | 1.6433 | 1.6643 | 1.6744 | 1.6619 | 1.679 | 1.6559 | 1.6604 | 1.664 | 1.6674 | 1.6722 | 1.6761 | 1.6835 | 1.6534 | 1.6561 | 1.6487 | 1.6695 | 1.6425 | 1.6568 | 1.6871 | 1.6853 | 1.6614 | 1.6638 | 1.6523 | 1.658 | 1.6737 | 1.6679 | 1.6593 | 1.6731 | 1.6658 | 1.6543 | 1.6656 | 1.6723 | 1.6602 | 1.6577 | 1.6621 | 1.6537 | 1.6605 | 1.6764 | 1.6614 | 1.6574 | 1.6676 | 1.6651 | 1.687 | 1.6705 | 1.68 | 1.656 | 1.6487 | 1.6598 | 1.6504 | 1.6695 | 1.6517 | 1.6683 | 1.6384 | 1.6609 | 1.6701 | 1.6786 | 1.655 | 1.6588 | 1.673 | 1.6577 | 1.6761 | 1.661 | 1.668 | 1.6577 | 1.66 | 1.6503 | 1.6746 | 1.676 | 1.6739 | 1.6557 | 1.6661 | 1.6472 | 1.6567 | 1.6664 | 1.6685 | 1.6816 | 1.6784 | 1.6575 | 1.6773 | 1.6587 | 1.6656 | 1.6634 | 1.6824 | 1.6717 | 1.6536 | 1.649 | 1.6464 | 1.6707 | 1.6607 | 1.6724 | 1.658 | 1.642 | 1.6536 | 1.6579 | 1.6738 | 1.6763 | 1.6659 | 1.6558 | 1.6838 | 1.66 | 1.6808 | 1.6599 | 1.6593 | 1.6535 | 1.6562 | 1.6458 | 1.6675 | 1.6551 | 1.6793 | 1.6715 | 1.669 | 1.6781 | 1.649 | 1.6758 | 1.6566 | 1.6563 | 1.6762 | 1.6662 | 1.6617 | 1.6566 | 1.6699 | 1.6758 | 1.6618 | 1.6679 | 1.6732 | 1.6557 | 1.6689 | 1.6707 | 1.6551 | 1.6523 | 1.666 | 1.652 | 1.674 | 1.6441 | 1.6747 | 1.6468 | 1.6758 | 1.6505 | 1.6803 | 1.6728 | 1.6483 | 1.6649 | 1.6484 | 1.6625 | 1.6702 | 1.6716 | 1.6698 | 1.6755 | 1.6478 | 1.6514 | 1.6815 | 1.6697 | 1.6671 | 1.667 | 1.669 | 1.682 | 1.6694 | 1.6698 | 1.6711 | 1.6546 | 1.6743 | 1.6631 | 1.6606 | 1.6553 | 1.6764 | 1.6634 | 1.6655 | 1.6691 | 1.6719 | 1.6624 | 1.6733 | 1.6657 | 1.6658 | 1.6693 | 1.671 | 1.665 | 1.677 | 1.6535 | 1.6619 | 1.6535 | 1.6586 | 1.675 | 1.6557 | 1.6455 | 1.6492 | 1.673 | 1.6839 | 1.6852 | 1.6503 | 1.6561 | 1.6593 | 1.6623 | 1.6753 | 1.6575 | 1.6509 | 1.6676 | 1.6708 | 1.6612 | 1.6638 | 1.6825 | 1.6407 | 1.6704 | 1.666 | 1.6669 | 1.6782 | 1.6671 | 1.6663 | 1.6674 | 1.6627 | 1.6575 | 1.6714 | 1.6782 | 1.6653 | 1.6494 | 1.667 | 1.6658 | 1.6573 | 1.6642 | 1.6816 | 1.6586 | 1.6608 | 1.6837 | 1.6415 | 1.6654 | 1.6639 | 1.6555 | 1.6622 | 1.6578 | 1.6704 | 1.6703 | 1.6735 | 1.649 | 1.667 | 1.6763 | 1.659 | 1.6727 | 1.6684 | 1.6848 | 1.67 | 1.6577 | 1.6754 | 1.6688 | 1.6674 | 1.6739 | 1.6593 | 1.6536 | 1.664 | 1.6839 | 1.6766 | 1.6646 | 1.6644 | 1.6602 | 1.6676 | 1.6597 | 1.6588 | 1.6565 | 1.6642 | 1.6618 | 1.6592 | 1.6623 | 1.6638 | 1.6704 | 1.6568 | 1.6543 | 1.6512 | 1.6712 | 1.6606 | 1.661 | 1.6708 | 1.6567 | 1.6568 | 1.6568 | 1.6552 | 1.6726 | 1.6723 | 1.6576 | 1.6626 | 1.6587 | 1.65 | 1.6412 | 1.6547 | 1.6601 | 1.6804 | 1.6639 | 1.665 | 1.6611 | 1.6758 | 1.6653 | 1.66 | 1.6554 | 1.6783 | 1.6549 | 1.6549 | 1.6616 | 1.6537 | 1.6702 | 1.6576 | 1.6742 | 1.6544 | 1.6581 | 1.6727 | 1.6677 | 1.6639 | 1.6831 | 1.6671 | 1.6793 | 1.655 | 1.6581 | 1.663 | 1.6732 | 1.6759 | 1.6788 | 1.6728 | 1.6566 | 1.6727 | 1.653 | 1.6751 | 1.6673 | 1.6522 | 1.6735 | 1.6629 | 1.6732 | 1.6607 | 1.6658 | 1.6662 | 1.6788 | 1.6696 | 1.669 | 1.6791 | 1.6685 | 1.6653 | 1.6574 | 1.681 | 1.6535 | 1.6524 | 1.6696 | 1.689 | 1.6741 | 1.6562 | 1.6363 | 1.6761 | 1.6725 | 1.6577 | 1.6721 | 1.6658 | 1.6548 | 1.6699 | 1.6674 | 1.6678 | 1.6701 | 1.6634 | 1.6722 | 1.6627 | 1.6663 | 1.6667 | 1.6735 | 1.6649 | 1.668 | 1.6569 | 1.669 | 1.6625 | 1.6503 | 1.681 | 1.6667 | 1.6601 | 1.6682 | 1.6589 | 1.6652 | 1.6743 | 1.6679 | 1.6814 | 1.6648 | 1.6567 | 1.6736 | 1.6668 | 1.6765 | 1.6537 | 1.6563 | 1.6438 | 1.6648 | 1.6532 | 1.6576 | 1.65 | 1.6682 | 1.6587 | 1.6709 | 1.672 | 1.6636 | 1.6741 | 1.6782 | 1.6604 | 1.6488 | 1.6743 | 1.6575 | 1.6536 | 1.6474 | 1.6473 | 1.6536 | 1.6474 | 1.6786 | 1.6786 | 1.6474 | 1.6474 | 1.6536
|  | 1.6623 | 5.6141 |  | 2030 | 1.6499 | 1.6688 | 1.6617 | 1.6686 | 1.6564 | 1.6536 | 1.6599 | 1.6558 | 1.6427 | 1.6536 | 1.6696 | 1.6528 | 1.6776 | 1.6675 | 1.6753 | 1.6499 | 1.6605 | 1.6654 | 1.6594 | 1.6497 | 1.6502 | 1.6703 | 1.6624 | 1.6833 | 1.6692 | 1.6555 | 1.6691 | 1.6667 | 1.6555 | 1.6445 | 1.6746 | 1.6695 | 1.6807 | 1.6688 | 1.6682 | 1.6689 | 1.6747 | 1.6461 | 1.6607 | 1.6685 | 1.6581 | 1.6808 | 1.6798 | 1.6415 | 1.6463 | 1.6728 | 1.6528 | 1.6715 | 1.6557 | 1.6559 | 1.6609 | 1.6655 | 1.665 | 1.6817 | 1.6506 | 1.6643 | 1.648 | 1.6755 | 1.6688 | 1.6672 | 1.6514 | 1.677 | 1.6409 | 1.6651 | 1.6849 | 1.6787 | 1.6452 | 1.6739 | 1.6749 | 1.6449 | 1.6474 | 1.6371 | 1.6654 | 1.6684 | 1.6869 | 1.6835 | 1.6612 | 1.6644 | 1.658 | 1.6831 | 1.669 | 1.6645 | 1.6546 | 1.6711 | 1.6789 | 1.6626 | 1.6656 | 1.6577 | 1.6592 | 1.6485 | 1.6851 | 1.6742 | 1.6689 | 1.6409 | 1.6735 | 1.673 | 1.6625 | 1.6498 | 1.6751 | 1.6455 | 1.6679 | 1.6631 | 1.6634 | 1.6479 | 1.6539 | 1.64 | 1.643 | 1.6375 | 1.6618 | 1.6735 | 1.6587 | 1.6784 | 1.652 | 1.6574 | 1.6613 | 1.6655 | 1.6703 | 1.6755 | 1.684 | 1.6491 | 1.6521 | 1.6433 | 1.6676 | 1.6368 | 1.6532 | 1.6876 | 1.686 | 1.6582 | 1.6614 | 1.6481 | 1.6539 | 1.6724 | 1.6655 | 1.656 | 1.6722 | 1.6631 | 1.6504 | 1.6633 | 1.6706 | 1.6571 | 1.6541 | 1.6593 | 1.6495 | 1.6574 | 1.6755 | 1.6586 | 1.6539 | 1.6656 | 1.6627 | 1.6878 | 1.669 | 1.6798 | 1.6518 | 1.6437 | 1.6567 | 1.6461 | 1.6678 | 1.6472 | 1.6663 | 1.632 | 1.6579 | 1.6685 | 1.6784 | 1.6507 | 1.6552 | 1.6719 | 1.654 | 1.6748 | 1.6576 | 1.6659 | 1.6542 | 1.6567 | 1.6458 | 1.6734 | 1.6752 | 1.673 | 1.6519 | 1.6639 | 1.642 | 1.653 | 1.6645 | 1.6665 | 1.6817 | 1.6779 | 1.6541 | 1.6765 | 1.6552 | 1.6633 | 1.6608 | 1.6826 | 1.6705 | 1.6495 | 1.6445 | 1.6413 | 1.6688 | 1.6578 | 1.6713 | 1.6545 | 1.6361 | 1.6497 | 1.6546 | 1.6726 | 1.6756 | 1.6637 | 1.6516 | 1.6843 | 1.6564 | 1.6808 | 1.6563 | 1.6558 | 1.6491 | 1.6527 | 1.6407 | 1.6655 | 1.6513 | 1.6791 | 1.6698 | 1.6674 | 1.6777 | 1.6442 | 1.6748 | 1.6528 | 1.6522 | 1.6753 | 1.6639 | 1.6589 | 1.6526 | 1.6679 | 1.6748 | 1.6588 | 1.6658 | 1.6718 | 1.6518 | 1.667 | 1.6693 | 1.6514 | 1.6475 | 1.664 | 1.6473 | 1.6729 | 1.6385 | 1.6741 | 1.6418 | 1.6751 | 1.6459 | 1.6799 | 1.6717 | 1.6434 | 1.6626 | 1.6434 | 1.66 | 1.6686 | 1.6703 | 1.6679 | 1.6746 | 1.6426 | 1.647 | 1.6814 | 1.6682 | 1.6648 | 1.665 | 1.6672 | 1.6821 | 1.6679 | 1.6686 | 1.6696 | 1.6503 | 1.6726 | 1.6602 | 1.6573 | 1.6515 | 1.6759 | 1.6605 | 1.6633 | 1.667 | 1.6704 | 1.6598 | 1.672 | 1.6633 | 1.6634 | 1.6673 | 1.6697 | 1.6624 | 1.6764 | 1.6489 | 1.6591 | 1.6491 | 1.6553 | 1.6743 | 1.652 | 1.6403 | 1.6442 | 1.6716 | 1.684 | 1.6856 | 1.6455 | 1.6524 | 1.6558 | 1.6596 | 1.6743 | 1.654 | 1.6463 | 1.6652 | 1.6692 | 1.6584 | 1.6607 | 1.6826 | 1.6347 | 1.6689 | 1.6635 | 1.6648 | 1.6778 | 1.665 | 1.6638 | 1.6651 | 1.6594 | 1.654 | 1.67 | 1.6776 | 1.6626 | 1.6448 | 1.6651 | 1.6637 | 1.6536 | 1.6614 | 1.6817 | 1.6555 | 1.6578 | 1.6837 | 1.6356 | 1.6631 | 1.6614 | 1.6514 | 1.6595 | 1.654 | 1.6689 | 1.6687 | 1.6721 | 1.6443 | 1.6649 | 1.6757 | 1.6555 | 1.6713 | 1.666 | 1.6851 | 1.6682 | 1.6541 | 1.6747 | 1.6668 | 1.6653 | 1.6729 | 1.6562 | 1.6495 | 1.6614 | 1.684 | 1.6759 | 1.6623 | 1.6619 | 1.6568 | 1.6656 | 1.6566 | 1.6556 | 1.6527 | 1.6618 | 1.6592 | 1.6558 | 1.659 | 1.6614 | 1.669 | 1.653 | 1.6502 | 1.6468 | 1.6698 | 1.6572 | 1.6577 | 1.6693 | 1.6531 | 1.6531 | 1.6533 | 1.6514 | 1.6713 | 1.6708 | 1.6539 | 1.6599 | 1.655 | 1.6454 | 1.6351 | 1.6505 | 1.6569 | 1.6802 | 1.6613 | 1.6623 | 1.6582 | 1.675 | 1.6624 | 1.6566 | 1.6517 | 1.6778 | 1.651 | 1.6509 | 1.6586 | 1.6493 | 1.6688 | 1.654 | 1.6732 | 1.6502 | 1.6544 | 1.6712 | 1.6656 | 1.6614 | 1.6836 | 1.665 | 1.6794 | 1.6509 | 1.6546 | 1.6602 | 1.6717 | 1.6751 | 1.6785 | 1.6715 | 1.6527 | 1.6714 | 1.6487 | 1.6742 | 1.6648 | 1.6478 | 1.6726 | 1.6601 | 1.6721 | 1.6575 | 1.6636 | 1.664 | 1.6785 | 1.6675 | 1.6672 | 1.6788 | 1.6666 | 1.6622 | 1.6538 | 1.6805 | 1.6494 | 1.6481 | 1.6679 | 1.6898 | 1.6733 | 1.6525 | 1.6292 | 1.6751 | 1.6711 | 1.6539 | 1.6708 | 1.6637 | 1.6506 | 1.6677 | 1.6652 | 1.6656 | 1.6682 | 1.6605 | 1.6708 | 1.6599 | 1.6642 | 1.6646 | 1.6721 | 1.6626 | 1.666 | 1.6532 | 1.6669 | 1.6599 | 1.6453 | 1.6809 | 1.6646 | 1.6567 | 1.6663 | 1.6557 | 1.6631 | 1.6733 | 1.666 | 1.6812 | 1.6624 | 1.6529 | 1.6724 | 1.6642 | 1.6758 | 1.6497 | 1.6528 | 1.6382 | 1.6622 | 1.6485 | 1.654 | 1.6447 | 1.6665 | 1.655 | 1.6693 | 1.6701 | 1.6611 | 1.673 | 1.6777 | 1.6571 | 1.6437 | 1.6733 | 1.6539 | 1.6499 | 1.6413 | 1.6416 | 1.6499 | 1.6417 | 1.6786 | 1.6786 | 1.6413 | 1.6413 | 1.6499
|  | 1.6596 | 6.5768 |  | 2031 | 1.6462 | 1.6671 | 1.659 | 1.6667 | 1.653 | 1.6499 | 1.6569 | 1.6523 | 1.6375 | 1.6496 | 1.6678 | 1.6489 | 1.6773 | 1.6655 | 1.6746 | 1.6452 | 1.6576 | 1.663 | 1.6567 | 1.6451 | 1.6463 | 1.6683 | 1.6601 | 1.6834 | 1.6674 | 1.6522 | 1.6671 | 1.6643 | 1.6518 | 1.6395 | 1.674 | 1.6677 | 1.6807 | 1.6672 | 1.6664 | 1.667 | 1.6737 | 1.6415 | 1.6579 | 1.6667 | 1.6548 | 1.6806 | 1.6795 | 1.6362 | 1.6415 | 1.6712 | 1.6493 | 1.6702 | 1.652 | 1.6526 | 1.6581 | 1.663 | 1.6624 | 1.6815 | 1.6468 | 1.6622 | 1.6436 | 1.6745 | 1.667 | 1.6654 | 1.6478 | 1.6763 | 1.6355 | 1.6628 | 1.685 | 1.6787 | 1.6403 | 1.6726 | 1.6738 | 1.6399 | 1.6428 | 1.631 | 1.6633 | 1.6665 | 1.6875 | 1.6839 | 1.6585 | 1.6618 | 1.6545 | 1.683 | 1.6673 | 1.662 | 1.651 | 1.6697 | 1.6783 | 1.6603 | 1.6633 | 1.655 | 1.6564 | 1.6443 | 1.6857 | 1.6732 | 1.6667 | 1.6353 | 1.6723 | 1.672 | 1.6602 | 1.646 | 1.6741 | 1.6409 | 1.6661 | 1.6604 | 1.661 | 1.6431 | 1.6505 | 1.6347 | 1.6378 | 1.6317 | 1.6592 | 1.6725 | 1.6552 | 1.6776 | 1.6477 | 1.6543 | 1.6585 | 1.6635 | 1.6683 | 1.6749 | 1.6843 | 1.6447 | 1.6481 | 1.6375 | 1.6655 | 1.6309 | 1.6495 | 1.6877 | 1.6865 | 1.655 | 1.6589 | 1.6438 | 1.6493 | 1.671 | 1.663 | 1.6527 | 1.6712 | 1.66 | 1.6465 | 1.6609 | 1.6688 | 1.6539 | 1.6504 | 1.6564 | 1.6452 | 1.6541 | 1.6746 | 1.6557 | 1.6504 | 1.6635 | 1.6602 | 1.6885 | 1.6674 | 1.6794 | 1.6475 | 1.6386 | 1.6535 | 1.6417 | 1.6659 | 1.6426 | 1.6641 | 1.6256 | 1.6548 | 1.6668 | 1.6781 | 1.6463 | 1.6516 | 1.6708 | 1.6502 | 1.673 | 1.654 | 1.6637 | 1.6507 | 1.6533 | 1.6412 | 1.672 | 1.6744 | 1.6721 | 1.648 | 1.6614 | 1.6366 | 1.6493 | 1.6627 | 1.6644 | 1.6816 | 1.6771 | 1.6507 | 1.6756 | 1.6516 | 1.6608 | 1.6581 | 1.6826 | 1.6693 | 1.6455 | 1.64 | 1.6361 | 1.6667 | 1.655 | 1.6702 | 1.651 | 1.6302 | 1.6457 | 1.6512 | 1.6713 | 1.6748 | 1.6614 | 1.6472 | 1.6847 | 1.6526 | 1.6806 | 1.6525 | 1.6521 | 1.6445 | 1.6491 | 1.6355 | 1.6633 | 1.6474 | 1.6789 | 1.6678 | 1.6656 | 1.6771 | 1.6393 | 1.6737 | 1.6487 | 1.6477 | 1.6742 | 1.6615 | 1.656 | 1.6484 | 1.6656 | 1.6737 | 1.6556 | 1.6635 | 1.6702 | 1.6478 | 1.6649 | 1.6679 | 1.6477 | 1.6426 | 1.6619 | 1.6423 | 1.6716 | 1.6328 | 1.6734 | 1.6367 | 1.6743 | 1.6412 | 1.6793 | 1.6706 | 1.6385 | 1.6603 | 1.6383 | 1.6574 | 1.6667 | 1.6689 | 1.6658 | 1.6735 | 1.6373 | 1.6426 | 1.6812 | 1.6666 | 1.6623 | 1.663 | 1.6652 | 1.682 | 1.6664 | 1.6674 | 1.6679 | 1.6458 | 1.6707 | 1.6572 | 1.6539 | 1.6476 | 1.6755 | 1.6573 | 1.661 | 1.6647 | 1.6688 | 1.6572 | 1.6705 | 1.6607 | 1.661 | 1.6653 | 1.6683 | 1.6598 | 1.6756 | 1.644 | 1.6562 | 1.6446 | 1.652 | 1.6736 | 1.6482 | 1.6351 | 1.6392 | 1.67 | 1.6838 | 1.6859 | 1.6405 | 1.6485 | 1.652 | 1.6567 | 1.6731 | 1.6504 | 1.6416 | 1.6625 | 1.6675 | 1.6555 | 1.6573 | 1.6827 | 1.6286 | 1.6673 | 1.6609 | 1.6626 | 1.6771 | 1.6629 | 1.6612 | 1.6626 | 1.6559 | 1.6503 | 1.6686 | 1.6769 | 1.6595 | 1.6402 | 1.6631 | 1.6616 | 1.6498 | 1.6584 | 1.6817 | 1.6523 | 1.6548 | 1.6834 | 1.6298 | 1.6607 | 1.6588 | 1.647 | 1.6567 | 1.65 | 1.6675 | 1.6671 | 1.6704 | 1.6397 | 1.6628 | 1.675 | 1.6518 | 1.6697 | 1.6633 | 1.6852 | 1.6663 | 1.6504 | 1.6738 | 1.6647 | 1.663 | 1.6717 | 1.6531 | 1.6454 | 1.6588 | 1.6838 | 1.675 | 1.66 | 1.6592 | 1.6532 | 1.6634 | 1.6536 | 1.6524 | 1.6488 | 1.6595 | 1.6566 | 1.6524 | 1.6553 | 1.6588 | 1.6675 | 1.6491 | 1.6458 | 1.6422 | 1.6683 | 1.6536 | 1.6543 | 1.6677 | 1.6495 | 1.6494 | 1.6497 | 1.6474 | 1.6699 | 1.669 | 1.6498 | 1.6571 | 1.6511 | 1.6406 | 1.6288 | 1.646 | 1.6536 | 1.68 | 1.6588 | 1.6596 | 1.6553 | 1.6742 | 1.6592 | 1.6531 | 1.6479 | 1.6771 | 1.6471 | 1.6467 | 1.6556 | 1.6447 | 1.6673 | 1.6502 | 1.672 | 1.6459 | 1.6505 | 1.6695 | 1.6633 | 1.6588 | 1.6839 | 1.6627 | 1.6794 | 1.6466 | 1.6509 | 1.6573 | 1.67 | 1.6742 | 1.6781 | 1.67 | 1.6487 | 1.6699 | 1.6443 | 1.6731 | 1.6622 | 1.6433 | 1.6718 | 1.6571 | 1.671 | 1.6542 | 1.6612 | 1.6617 | 1.678 | 1.6653 | 1.6654 | 1.6784 | 1.6646 | 1.659 | 1.6501 | 1.6797 | 1.6452 | 1.6437 | 1.6662 | 1.6903 | 1.6724 | 1.6486 | 1.622 | 1.6738 | 1.6695 | 1.65 | 1.6695 | 1.6617 | 1.6462 | 1.6653 | 1.663 | 1.6632 | 1.6661 | 1.6576 | 1.6693 | 1.6569 | 1.662 | 1.6626 | 1.6706 | 1.6602 | 1.664 | 1.6495 | 1.6644 | 1.6572 | 1.64 | 1.6808 | 1.6623 | 1.6531 | 1.6642 | 1.6525 | 1.6609 | 1.6721 | 1.6639 | 1.6808 | 1.66 | 1.6489 | 1.6711 | 1.6615 | 1.6749 | 1.6456 | 1.6492 | 1.6324 | 1.6595 | 1.6437 | 1.6503 | 1.6392 | 1.6647 | 1.6512 | 1.6676 | 1.6679 | 1.6586 | 1.6716 | 1.6771 | 1.6537 | 1.6385 | 1.6721 | 1.6502 | 1.6462 | 1.6351 | 1.6356 | 1.6462 | 1.636 | 1.6786 | 1.6786 | 1.6351 | 1.6351 | 1.6462
|  | 1.6569 | 7.5889 |  | 2032 | 1.6426 | 1.6653 | 1.6562 | 1.6645 | 1.6494 | 1.646 | 1.6538 | 1.6486 | 1.6322 | 1.6453 | 1.6659 | 1.6449 | 1.677 | 1.6634 | 1.6737 | 1.6403 | 1.6544 | 1.6604 | 1.6538 | 1.6403 | 1.6423 | 1.6662 | 1.6576 | 1.6832 | 1.6653 | 1.6489 | 1.6649 | 1.6617 | 1.6481 | 1.6343 | 1.6734 | 1.6658 | 1.6805 | 1.6656 | 1.6645 | 1.6649 | 1.6726 | 1.6368 | 1.655 | 1.6649 | 1.6515 | 1.6803 | 1.679 | 1.6308 | 1.6365 | 1.6691 | 1.6457 | 1.6689 | 1.6481 | 1.6493 | 1.6551 | 1.6603 | 1.6596 | 1.681 | 1.6429 | 1.6601 | 1.6393 | 1.6734 | 1.6651 | 1.6634 | 1.6441 | 1.6755 | 1.6301 | 1.6603 | 1.6848 | 1.6786 | 1.6352 | 1.671 | 1.6723 | 1.6347 | 1.638 | 1.6248 | 1.6611 | 1.6646 | 1.6879 | 1.6841 | 1.6557 | 1.659 | 1.6509 | 1.6827 | 1.6654 | 1.6594 | 1.6474 | 1.6682 | 1.6773 | 1.6578 | 1.6608 | 1.6523 | 1.6535 | 1.6401 | 1.6861 | 1.6721 | 1.6642 | 1.6296 | 1.671 | 1.671 | 1.6579 | 1.6421 | 1.6731 | 1.6363 | 1.6642 | 1.6574 | 1.6586 | 1.6382 | 1.6471 | 1.6294 | 1.6325 | 1.6257 | 1.6566 | 1.6714 | 1.6514 | 1.6765 | 1.6434 | 1.651 | 1.6555 | 1.6615 | 1.666 | 1.6741 | 1.6844 | 1.6402 | 1.6438 | 1.6315 | 1.6632 | 1.6251 | 1.6457 | 1.6876 | 1.6868 | 1.6516 | 1.6564 | 1.6395 | 1.6443 | 1.6693 | 1.6602 | 1.6492 | 1.6701 | 1.6566 | 1.6425 | 1.6584 | 1.6668 | 1.6506 | 1.6466 | 1.6534 | 1.6406 | 1.6507 | 1.6733 | 1.6528 | 1.6468 | 1.6612 | 1.6576 | 1.689 | 1.6658 | 1.6789 | 1.643 | 1.6334 | 1.6502 | 1.6373 | 1.6639 | 1.6379 | 1.6617 | 1.6192 | 1.6516 | 1.665 | 1.6777 | 1.6417 | 1.6476 | 1.6696 | 1.6463 | 1.6708 | 1.6502 | 1.6612 | 1.6471 | 1.6496 | 1.6366 | 1.6703 | 1.6735 | 1.6711 | 1.644 | 1.6589 | 1.6311 | 1.6455 | 1.6609 | 1.6622 | 1.6814 | 1.6761 | 1.6472 | 1.6744 | 1.6479 | 1.6582 | 1.6554 | 1.6824 | 1.6682 | 1.6414 | 1.6356 | 1.6309 | 1.6643 | 1.6521 | 1.669 | 1.6475 | 1.6243 | 1.6417 | 1.6478 | 1.6697 | 1.6739 | 1.659 | 1.6425 | 1.6849 | 1.6486 | 1.6803 | 1.6485 | 1.6482 | 1.6397 | 1.6456 | 1.6304 | 1.6609 | 1.6434 | 1.6786 | 1.6656 | 1.6638 | 1.6764 | 1.6344 | 1.6723 | 1.6446 | 1.6431 | 1.673 | 1.659 | 1.6531 | 1.6439 | 1.663 | 1.6725 | 1.6523 | 1.6611 | 1.6684 | 1.6436 | 1.6626 | 1.6665 | 1.6439 | 1.6374 | 1.6598 | 1.6372 | 1.6702 | 1.6271 | 1.6727 | 1.6316 | 1.6733 | 1.6364 | 1.6785 | 1.6693 | 1.6335 | 1.658 | 1.633 | 1.6549 | 1.6648 | 1.6674 | 1.6634 | 1.6723 | 1.6318 | 1.6381 | 1.6808 | 1.6651 | 1.6595 | 1.661 | 1.6631 | 1.6818 | 1.6648 | 1.6662 | 1.6662 | 1.6411 | 1.6685 | 1.6541 | 1.6503 | 1.6437 | 1.675 | 1.654 | 1.6586 | 1.6622 | 1.6671 | 1.6547 | 1.6686 | 1.6579 | 1.6585 | 1.663 | 1.6669 | 1.657 | 1.6747 | 1.6387 | 1.6532 | 1.64 | 1.6487 | 1.6728 | 1.6443 | 1.6299 | 1.634 | 1.6682 | 1.6833 | 1.686 | 1.6354 | 1.6445 | 1.6481 | 1.6537 | 1.6718 | 1.6467 | 1.6369 | 1.6596 | 1.6656 | 1.6526 | 1.6535 | 1.6825 | 1.6224 | 1.6657 | 1.6581 | 1.6601 | 1.6762 | 1.6606 | 1.6583 | 1.6599 | 1.6521 | 1.6465 | 1.667 | 1.676 | 1.6563 | 1.6355 | 1.661 | 1.6595 | 1.6459 | 1.6552 | 1.6816 | 1.6492 | 1.6517 | 1.683 | 1.6239 | 1.6582 | 1.6561 | 1.6424 | 1.6538 | 1.6456 | 1.6659 | 1.6653 | 1.6685 | 1.635 | 1.6606 | 1.6741 | 1.648 | 1.668 | 1.6603 | 1.6852 | 1.6643 | 1.6466 | 1.6729 | 1.6623 | 1.6607 | 1.6703 | 1.6499 | 1.6412 | 1.656 | 1.6834 | 1.674 | 1.6576 | 1.6565 | 1.6495 | 1.661 | 1.6505 | 1.6491 | 1.6447 | 1.6571 | 1.6539 | 1.6489 | 1.6514 | 1.6562 | 1.666 | 1.645 | 1.6414 | 1.6376 | 1.6666 | 1.6497 | 1.6505 | 1.666 | 1.6458 | 1.6456 | 1.646 | 1.6434 | 1.6684 | 1.6669 | 1.6456 | 1.6543 | 1.6469 | 1.6358 | 1.6225 | 1.6412 | 1.6501 | 1.6794 | 1.6561 | 1.6567 | 1.6524 | 1.6732 | 1.6557 | 1.6493 | 1.6441 | 1.6762 | 1.6431 | 1.6425 | 1.6524 | 1.64 | 1.6658 | 1.6464 | 1.6707 | 1.6415 | 1.6464 | 1.6674 | 1.6608 | 1.6561 | 1.6841 | 1.6602 | 1.6794 | 1.6422 | 1.6471 | 1.6543 | 1.6679 | 1.6732 | 1.6776 | 1.6683 | 1.6446 | 1.6683 | 1.6398 | 1.672 | 1.6593 | 1.6388 | 1.671 | 1.654 | 1.6699 | 1.6508 | 1.6587 | 1.6592 | 1.6774 | 1.6629 | 1.6635 | 1.6778 | 1.6624 | 1.6554 | 1.6463 | 1.6785 | 1.6409 | 1.6393 | 1.6643 | 1.6905 | 1.6714 | 1.6448 | 1.6146 | 1.6724 | 1.6678 | 1.646 | 1.668 | 1.6596 | 1.6416 | 1.6627 | 1.6605 | 1.6606 | 1.6638 | 1.6545 | 1.6677 | 1.6538 | 1.6598 | 1.6604 | 1.6688 | 1.6577 | 1.6619 | 1.6456 | 1.6617 | 1.6544 | 1.6345 | 1.6804 | 1.66 | 1.6493 | 1.662 | 1.6492 | 1.6588 | 1.6707 | 1.6617 | 1.68 | 1.6575 | 1.6448 | 1.6695 | 1.6584 | 1.6738 | 1.6415 | 1.6456 | 1.6266 | 1.6565 | 1.6384 | 1.6466 | 1.6335 | 1.6628 | 1.6472 | 1.6657 | 1.6653 | 1.6561 | 1.6701 | 1.6763 | 1.65 | 1.6332 | 1.6708 | 1.6464 | 1.6426 | 1.6291 | 1.6293 | 1.6426 | 1.6303 | 1.6786 | 1.6786 | 1.6291 | 1.6291 | 1.6426
|  | 1.6539 | 8.6589 |  | 2033 | 1.6391 | 1.6634 | 1.6532 | 1.6621 | 1.6456 | 1.6421 | 1.6504 | 1.6447 | 1.6267 | 1.6408 | 1.6637 | 1.6407 | 1.6766 | 1.661 | 1.6728 | 1.6352 | 1.6511 | 1.6576 | 1.6509 | 1.6353 | 1.6383 | 1.6639 | 1.6552 | 1.6829 | 1.6631 | 1.6455 | 1.6625 | 1.659 | 1.6442 | 1.629 | 1.6727 | 1.6635 | 1.6803 | 1.6638 | 1.6624 | 1.6626 | 1.6711 | 1.632 | 1.652 | 1.6628 | 1.6481 | 1.6798 | 1.6783 | 1.6251 | 1.6314 | 1.6668 | 1.6421 | 1.6674 | 1.644 | 1.6459 | 1.652 | 1.6573 | 1.6566 | 1.6804 | 1.6389 | 1.6579 | 1.6348 | 1.6722 | 1.663 | 1.6612 | 1.6404 | 1.6744 | 1.6244 | 1.6578 | 1.6844 | 1.6786 | 1.6298 | 1.6691 | 1.6707 | 1.6294 | 1.6331 | 1.6182 | 1.6588 | 1.6625 | 1.6881 | 1.6842 | 1.6528 | 1.6559 | 1.6472 | 1.6823 | 1.6634 | 1.6565 | 1.6437 | 1.6666 | 1.6761 | 1.6552 | 1.6581 | 1.6495 | 1.6505 | 1.6359 | 1.6865 | 1.6709 | 1.6615 | 1.6237 | 1.6694 | 1.6698 | 1.6556 | 1.6382 | 1.6717 | 1.6317 | 1.6622 | 1.6543 | 1.6561 | 1.6331 | 1.6437 | 1.6239 | 1.627 | 1.6196 | 1.6537 | 1.6702 | 1.6474 | 1.6751 | 1.6389 | 1.6477 | 1.6523 | 1.6593 | 1.6635 | 1.6732 | 1.6845 | 1.6354 | 1.6393 | 1.6252 | 1.6609 | 1.6191 | 1.6419 | 1.6871 | 1.6869 | 1.6481 | 1.6538 | 1.635 | 1.639 | 1.6674 | 1.6572 | 1.6456 | 1.6689 | 1.653 | 1.6384 | 1.6559 | 1.6646 | 1.6471 | 1.6425 | 1.6503 | 1.636 | 1.6473 | 1.6719 | 1.6498 | 1.643 | 1.6588 | 1.6549 | 1.6892 | 1.6641 | 1.6783 | 1.6383 | 1.628 | 1.6468 | 1.633 | 1.6619 | 1.6331 | 1.6591 | 1.6126 | 1.6482 | 1.6631 | 1.6772 | 1.6369 | 1.6435 | 1.6683 | 1.6422 | 1.6684 | 1.6463 | 1.6587 | 1.6434 | 1.6458 | 1.6319 | 1.6684 | 1.6724 | 1.6701 | 1.64 | 1.6563 | 1.6255 | 1.6416 | 1.6591 | 1.6597 | 1.681 | 1.6748 | 1.6436 | 1.6731 | 1.6442 | 1.6554 | 1.6525 | 1.682 | 1.6669 | 1.6372 | 1.6312 | 1.6256 | 1.6617 | 1.6492 | 1.6677 | 1.6437 | 1.6183 | 1.6377 | 1.6444 | 1.668 | 1.6728 | 1.6564 | 1.6375 | 1.685 | 1.6444 | 1.6798 | 1.6443 | 1.644 | 1.6347 | 1.642 | 1.6253 | 1.6584 | 1.6393 | 1.6781 | 1.6632 | 1.6618 | 1.6755 | 1.6294 | 1.6708 | 1.6402 | 1.6382 | 1.6714 | 1.6564 | 1.6501 | 1.6391 | 1.6602 | 1.671 | 1.6488 | 1.6584 | 1.6664 | 1.6394 | 1.6601 | 1.665 | 1.6401 | 1.6318 | 1.6577 | 1.6319 | 1.6687 | 1.6213 | 1.672 | 1.6264 | 1.6723 | 1.6315 | 1.6775 | 1.668 | 1.6283 | 1.6556 | 1.6276 | 1.6523 | 1.6627 | 1.6658 | 1.6608 | 1.6709 | 1.6261 | 1.6335 | 1.6802 | 1.6635 | 1.6565 | 1.6589 | 1.6608 | 1.6815 | 1.6632 | 1.665 | 1.6643 | 1.6361 | 1.6659 | 1.6507 | 1.6466 | 1.6396 | 1.6744 | 1.6505 | 1.6561 | 1.6596 | 1.6652 | 1.652 | 1.6666 | 1.6549 | 1.6558 | 1.6605 | 1.6654 | 1.6539 | 1.6736 | 1.6332 | 1.6501 | 1.6352 | 1.6452 | 1.6719 | 1.6403 | 1.6246 | 1.6286 | 1.6662 | 1.6823 | 1.6858 | 1.6303 | 1.6405 | 1.644 | 1.6506 | 1.6702 | 1.6429 | 1.632 | 1.6562 | 1.6636 | 1.6496 | 1.6495 | 1.6821 | 1.6162 | 1.664 | 1.655 | 1.6576 | 1.6753 | 1.6583 | 1.6552 | 1.657 | 1.6482 | 1.6426 | 1.6654 | 1.6749 | 1.6527 | 1.6308 | 1.6588 | 1.6573 | 1.6418 | 1.6516 | 1.6813 | 1.646 | 1.6485 | 1.6823 | 1.618 | 1.6555 | 1.6533 | 1.6375 | 1.6509 | 1.641 | 1.6643 | 1.6634 | 1.6664 | 1.6302 | 1.6583 | 1.6731 | 1.6441 | 1.6661 | 1.6571 | 1.6848 | 1.662 | 1.6426 | 1.6718 | 1.6597 | 1.6582 | 1.6688 | 1.6468 | 1.6368 | 1.6531 | 1.6825 | 1.6727 | 1.6551 | 1.6536 | 1.6457 | 1.6585 | 1.6473 | 1.6458 | 1.6405 | 1.6547 | 1.6512 | 1.6453 | 1.6472 | 1.6535 | 1.6643 | 1.6408 | 1.6369 | 1.6329 | 1.6649 | 1.6455 | 1.6465 | 1.6642 | 1.642 | 1.6416 | 1.6422 | 1.6393 | 1.6667 | 1.6647 | 1.6412 | 1.6513 | 1.6425 | 1.6309 | 1.6159 | 1.6363 | 1.6466 | 1.6788 | 1.6533 | 1.6536 | 1.6493 | 1.6721 | 1.6521 | 1.6453 | 1.6403 | 1.6751 | 1.639 | 1.6382 | 1.649 | 1.6349 | 1.6643 | 1.6424 | 1.6693 | 1.6369 | 1.6421 | 1.6652 | 1.6581 | 1.6532 | 1.6842 | 1.6576 | 1.6793 | 1.6376 | 1.6431 | 1.651 | 1.6655 | 1.6719 | 1.6769 | 1.6664 | 1.6404 | 1.6664 | 1.6351 | 1.6706 | 1.6562 | 1.6339 | 1.6701 | 1.6507 | 1.6687 | 1.6471 | 1.6561 | 1.6566 | 1.6767 | 1.6603 | 1.6614 | 1.6772 | 1.6601 | 1.6516 | 1.6424 | 1.677 | 1.6364 | 1.6347 | 1.6623 | 1.6905 | 1.6704 | 1.6408 | 1.6071 | 1.6705 | 1.6657 | 1.6417 | 1.6664 | 1.6574 | 1.6369 | 1.6598 | 1.6579 | 1.6578 | 1.6611 | 1.6511 | 1.6659 | 1.6505 | 1.6574 | 1.6581 | 1.6668 | 1.6551 | 1.6596 | 1.6414 | 1.6588 | 1.6515 | 1.6288 | 1.6799 | 1.6575 | 1.6453 | 1.6596 | 1.6459 | 1.6566 | 1.6691 | 1.6592 | 1.6791 | 1.6549 | 1.6405 | 1.6678 | 1.655 | 1.6727 | 1.6372 | 1.642 | 1.6206 | 1.6533 | 1.6328 | 1.6426 | 1.6276 | 1.6608 | 1.643 | 1.6637 | 1.6624 | 1.6534 | 1.6684 | 1.6752 | 1.6462 | 1.6276 | 1.6692 | 1.6424 | 1.6391 | 1.6231 | 1.6225 | 1.6391 | 1.6247 | 1.6786 | 1.6786 | 1.6231 | 1.6231 | 1.6391
|  | 1.6508 | 9.7946 |  | 2034 | 1.6356 | 1.6613 | 1.6499 | 1.6595 | 1.6417 | 1.638 | 1.6467 | 1.6405 | 1.6209 | 1.6362 | 1.6613 | 1.6364 | 1.6762 | 1.6584 | 1.6717 | 1.6299 | 1.6475 | 1.6544 | 1.6479 | 1.63 | 1.6342 | 1.6613 | 1.6525 | 1.6824 | 1.6608 | 1.642 | 1.66 | 1.656 | 1.6402 | 1.6233 | 1.672 | 1.6611 | 1.68 | 1.6619 | 1.6601 | 1.6602 | 1.6695 | 1.627 | 1.6487 | 1.6606 | 1.6446 | 1.6793 | 1.6774 | 1.6193 | 1.6262 | 1.6642 | 1.6383 | 1.6659 | 1.6398 | 1.6423 | 1.6487 | 1.6541 | 1.6533 | 1.6796 | 1.6349 | 1.6556 | 1.6301 | 1.6708 | 1.6607 | 1.659 | 1.6366 | 1.6733 | 1.6185 | 1.655 | 1.6837 | 1.6786 | 1.6242 | 1.6671 | 1.6689 | 1.6239 | 1.6281 | 1.6113 | 1.6563 | 1.6604 | 1.6882 | 1.6842 | 1.6497 | 1.6527 | 1.6432 | 1.6817 | 1.6611 | 1.6534 | 1.6399 | 1.6647 | 1.6748 | 1.6525 | 1.6552 | 1.6468 | 1.6475 | 1.6315 | 1.6867 | 1.6695 | 1.6584 | 1.6177 | 1.6676 | 1.6687 | 1.6532 | 1.6342 | 1.6702 | 1.6269 | 1.6599 | 1.6507 | 1.6534 | 1.6277 | 1.6401 | 1.6184 | 1.6211 | 1.6133 | 1.6507 | 1.6688 | 1.6432 | 1.6735 | 1.6342 | 1.6443 | 1.6489 | 1.657 | 1.6608 | 1.6723 | 1.6843 | 1.6304 | 1.6346 | 1.6186 | 1.6583 | 1.6129 | 1.6378 | 1.6864 | 1.6869 | 1.6445 | 1.6511 | 1.6304 | 1.6332 | 1.6651 | 1.6541 | 1.6419 | 1.6677 | 1.6491 | 1.6342 | 1.6532 | 1.6622 | 1.6435 | 1.6381 | 1.6469 | 1.6312 | 1.6436 | 1.6703 | 1.6468 | 1.6391 | 1.6563 | 1.6519 | 1.6893 | 1.6623 | 1.6775 | 1.6334 | 1.6222 | 1.6432 | 1.6285 | 1.6597 | 1.6282 | 1.6564 | 1.6058 | 1.6447 | 1.661 | 1.6767 | 1.6319 | 1.6392 | 1.6669 | 1.6377 | 1.6656 | 1.6421 | 1.6559 | 1.6396 | 1.6418 | 1.6271 | 1.6663 | 1.6711 | 1.6689 | 1.6358 | 1.6535 | 1.6197 | 1.6374 | 1.6573 | 1.657 | 1.6804 | 1.6734 | 1.6399 | 1.6715 | 1.6402 | 1.6524 | 1.6495 | 1.6815 | 1.6656 | 1.6328 | 1.6268 | 1.6202 | 1.659 | 1.6462 | 1.6663 | 1.6398 | 1.612 | 1.6334 | 1.6408 | 1.6662 | 1.6716 | 1.6537 | 1.6322 | 1.6849 | 1.64 | 1.6791 | 1.6398 | 1.6397 | 1.6295 | 1.6383 | 1.6202 | 1.6556 | 1.6352 | 1.6775 | 1.6605 | 1.6597 | 1.6745 | 1.6241 | 1.6692 | 1.6358 | 1.633 | 1.6697 | 1.6537 | 1.6469 | 1.6341 | 1.6571 | 1.6692 | 1.6452 | 1.6554 | 1.6639 | 1.6349 | 1.6573 | 1.6635 | 1.6362 | 1.6261 | 1.6555 | 1.6263 | 1.667 | 1.6153 | 1.6712 | 1.621 | 1.6711 | 1.6263 | 1.6763 | 1.6665 | 1.623 | 1.6531 | 1.622 | 1.6497 | 1.6605 | 1.6641 | 1.658 | 1.6693 | 1.6202 | 1.6287 | 1.6792 | 1.6617 | 1.6533 | 1.6567 | 1.6583 | 1.6809 | 1.6616 | 1.6639 | 1.6624 | 1.6309 | 1.6631 | 1.6471 | 1.6428 | 1.6353 | 1.6738 | 1.6468 | 1.6535 | 1.6569 | 1.663 | 1.6493 | 1.6643 | 1.6517 | 1.6528 | 1.6579 | 1.6638 | 1.6506 | 1.6722 | 1.6273 | 1.6468 | 1.6299 | 1.6416 | 1.6709 | 1.6362 | 1.6193 | 1.6231 | 1.664 | 1.681 | 1.6854 | 1.6249 | 1.6363 | 1.6396 | 1.6472 | 1.6683 | 1.6388 | 1.627 | 1.6526 | 1.6613 | 1.6464 | 1.6452 | 1.6816 | 1.6099 | 1.6621 | 1.6516 | 1.6549 | 1.6741 | 1.6556 | 1.6518 | 1.654 | 1.6439 | 1.6384 | 1.6636 | 1.6735 | 1.6488 | 1.626 | 1.6565 | 1.655 | 1.6376 | 1.6477 | 1.681 | 1.6428 | 1.6451 | 1.6813 | 1.612 | 1.6526 | 1.6503 | 1.6323 | 1.6478 | 1.6361 | 1.6626 | 1.6614 | 1.6641 | 1.6253 | 1.6559 | 1.672 | 1.6399 | 1.6641 | 1.6535 | 1.6841 | 1.6596 | 1.6383 | 1.6706 | 1.657 | 1.6556 | 1.6671 | 1.6434 | 1.6324 | 1.6501 | 1.6814 | 1.6712 | 1.6525 | 1.6506 | 1.6417 | 1.6559 | 1.644 | 1.6423 | 1.6359 | 1.6522 | 1.6485 | 1.6414 | 1.6427 | 1.6507 | 1.6626 | 1.6365 | 1.6322 | 1.6279 | 1.663 | 1.6409 | 1.6423 | 1.6621 | 1.6381 | 1.6374 | 1.6382 | 1.6351 | 1.6648 | 1.6621 | 1.6366 | 1.6482 | 1.6378 | 1.6259 | 1.6091 | 1.631 | 1.6429 | 1.678 | 1.6503 | 1.6504 | 1.6461 | 1.6708 | 1.6481 | 1.6409 | 1.6363 | 1.6739 | 1.6347 | 1.6337 | 1.6455 | 1.6296 | 1.6627 | 1.6381 | 1.6676 | 1.6322 | 1.6376 | 1.6627 | 1.6551 | 1.6501 | 1.6843 | 1.6549 | 1.6792 | 1.6328 | 1.639 | 1.6474 | 1.6629 | 1.6705 | 1.676 | 1.6642 | 1.636 | 1.6643 | 1.6303 | 1.6691 | 1.653 | 1.6289 | 1.6692 | 1.647 | 1.6675 | 1.6432 | 1.6534 | 1.6538 | 1.6759 | 1.6575 | 1.6592 | 1.6764 | 1.6576 | 1.6476 | 1.6382 | 1.6752 | 1.6317 | 1.6301 | 1.6603 | 1.6903 | 1.6693 | 1.6367 | 1.5993 | 1.6684 | 1.6635 | 1.6373 | 1.6647 | 1.6553 | 1.6318 | 1.6567 | 1.6551 | 1.6548 | 1.6582 | 1.6476 | 1.6639 | 1.6469 | 1.6548 | 1.6558 | 1.6644 | 1.6523 | 1.6572 | 1.6371 | 1.6556 | 1.6485 | 1.6228 | 1.6792 | 1.655 | 1.6411 | 1.657 | 1.6424 | 1.6543 | 1.6673 | 1.6566 | 1.6779 | 1.6521 | 1.6359 | 1.6659 | 1.6511 | 1.6714 | 1.6328 | 1.6382 | 1.6143 | 1.6499 | 1.6269 | 1.6384 | 1.6214 | 1.6587 | 1.6386 | 1.6615 | 1.6592 | 1.6508 | 1.6666 | 1.6741 | 1.6421 | 1.6217 | 1.6675 | 1.6382 | 1.6356 | 1.6171 | 1.6152 | 1.6356 | 1.6192 | 1.6786 | 1.6786 | 1.6171 | 1.6171 | 1.6356
|  | 1.6475 | 10.9919 |  | 2035 | 1.6321 | 1.6591 | 1.6465 | 1.6567 | 1.6376 | 1.6339 | 1.6427 | 1.6361 | 1.6149 | 1.6313 | 1.6587 | 1.6318 | 1.6757 | 1.6555 | 1.6705 | 1.6244 | 1.6436 | 1.6509 | 1.6447 | 1.6245 | 1.6301 | 1.6586 | 1.6498 | 1.6817 | 1.6583 | 1.6385 | 1.6572 | 1.6528 | 1.6361 | 1.6172 | 1.6713 | 1.6584 | 1.6797 | 1.6598 | 1.6577 | 1.6576 | 1.6678 | 1.6218 | 1.6452 | 1.658 | 1.6409 | 1.6786 | 1.6763 | 1.6133 | 1.6208 | 1.6613 | 1.6345 | 1.6643 | 1.6354 | 1.6386 | 1.6453 | 1.6507 | 1.6499 | 1.6786 | 1.6306 | 1.6532 | 1.6253 | 1.6694 | 1.6582 | 1.6567 | 1.6328 | 1.672 | 1.6124 | 1.6522 | 1.6826 | 1.6785 | 1.6184 | 1.6648 | 1.6669 | 1.6183 | 1.6229 | 1.6042 | 1.6538 | 1.6581 | 1.6882 | 1.6841 | 1.6465 | 1.6492 | 1.639 | 1.681 | 1.6585 | 1.6501 | 1.636 | 1.6627 | 1.6732 | 1.6496 | 1.6521 | 1.6441 | 1.6444 | 1.6271 | 1.6868 | 1.6678 | 1.655 | 1.6116 | 1.6656 | 1.6674 | 1.6508 | 1.6301 | 1.6684 | 1.6221 | 1.6575 | 1.6468 | 1.6505 | 1.6222 | 1.6365 | 1.6127 | 1.615 | 1.6068 | 1.6476 | 1.6673 | 1.6388 | 1.6716 | 1.6293 | 1.6408 | 1.6454 | 1.6546 | 1.6579 | 1.6713 | 1.684 | 1.625 | 1.6298 | 1.6117 | 1.6556 | 1.6066 | 1.6335 | 1.6854 | 1.6866 | 1.6407 | 1.6482 | 1.6256 | 1.6269 | 1.6626 | 1.6507 | 1.638 | 1.6663 | 1.645 | 1.63 | 1.6504 | 1.6596 | 1.6395 | 1.6336 | 1.6434 | 1.6262 | 1.6399 | 1.6685 | 1.6437 | 1.635 | 1.6537 | 1.6488 | 1.6892 | 1.6604 | 1.6766 | 1.6283 | 1.6162 | 1.6394 | 1.624 | 1.6574 | 1.6231 | 1.6535 | 1.5989 | 1.6409 | 1.6588 | 1.6761 | 1.6268 | 1.6347 | 1.6654 | 1.6331 | 1.6625 | 1.6377 | 1.6531 | 1.6358 | 1.6376 | 1.622 | 1.6639 | 1.6698 | 1.6677 | 1.6315 | 1.6506 | 1.6137 | 1.6331 | 1.6554 | 1.6541 | 1.6797 | 1.6717 | 1.636 | 1.6698 | 1.6362 | 1.6491 | 1.6463 | 1.6807 | 1.6643 | 1.6284 | 1.6224 | 1.6145 | 1.656 | 1.6431 | 1.6648 | 1.6358 | 1.6056 | 1.6292 | 1.6372 | 1.6641 | 1.6701 | 1.6509 | 1.6266 | 1.6847 | 1.6354 | 1.6781 | 1.6352 | 1.6351 | 1.6239 | 1.6345 | 1.615 | 1.6527 | 1.6309 | 1.6767 | 1.6576 | 1.6575 | 1.6731 | 1.6187 | 1.6673 | 1.6311 | 1.6276 | 1.6677 | 1.6508 | 1.6436 | 1.6289 | 1.6537 | 1.6671 | 1.6415 | 1.6522 | 1.6612 | 1.6304 | 1.6543 | 1.6619 | 1.6321 | 1.62 | 1.6533 | 1.6206 | 1.6652 | 1.6093 | 1.6704 | 1.6156 | 1.6697 | 1.6211 | 1.6748 | 1.6649 | 1.6176 | 1.6505 | 1.6163 | 1.6471 | 1.6581 | 1.6624 | 1.655 | 1.6676 | 1.6142 | 1.6236 | 1.6779 | 1.6599 | 1.6498 | 1.6545 | 1.6554 | 1.6801 | 1.6599 | 1.6627 | 1.6603 | 1.6254 | 1.66 | 1.6433 | 1.6388 | 1.6309 | 1.6731 | 1.6428 | 1.6506 | 1.6539 | 1.6606 | 1.6465 | 1.6617 | 1.6483 | 1.6497 | 1.655 | 1.6621 | 1.647 | 1.6706 | 1.6212 | 1.6433 | 1.6244 | 1.6379 | 1.6698 | 1.632 | 1.6138 | 1.6173 | 1.6616 | 1.6792 | 1.6848 | 1.6194 | 1.632 | 1.6351 | 1.6436 | 1.6661 | 1.6346 | 1.6219 | 1.6485 | 1.6586 | 1.6432 | 1.6406 | 1.681 | 1.6035 | 1.6603 | 1.648 | 1.652 | 1.6729 | 1.6529 | 1.6482 | 1.6508 | 1.6394 | 1.6339 | 1.6618 | 1.6719 | 1.6446 | 1.6211 | 1.6541 | 1.6526 | 1.6332 | 1.6436 | 1.6805 | 1.6395 | 1.6416 | 1.6802 | 1.6059 | 1.6496 | 1.6472 | 1.6268 | 1.6446 | 1.631 | 1.6608 | 1.6591 | 1.6616 | 1.6203 | 1.6534 | 1.6706 | 1.6356 | 1.6619 | 1.6495 | 1.6832 | 1.6571 | 1.6339 | 1.6692 | 1.6541 | 1.6529 | 1.6653 | 1.6401 | 1.6279 | 1.647 | 1.68 | 1.6696 | 1.6498 | 1.6475 | 1.6375 | 1.6531 | 1.6405 | 1.6387 | 1.631 | 1.6496 | 1.6457 | 1.6373 | 1.6379 | 1.6478 | 1.6607 | 1.632 | 1.6274 | 1.6229 | 1.6608 | 1.6361 | 1.6378 | 1.66 | 1.6339 | 1.6331 | 1.6342 | 1.6307 | 1.6627 | 1.6594 | 1.6318 | 1.6449 | 1.6329 | 1.6208 | 1.602 | 1.6255 | 1.6391 | 1.677 | 1.6473 | 1.647 | 1.6429 | 1.6692 | 1.6439 | 1.6361 | 1.6321 | 1.6726 | 1.6301 | 1.6291 | 1.6417 | 1.624 | 1.6611 | 1.6336 | 1.6657 | 1.6273 | 1.6329 | 1.66 | 1.6519 | 1.647 | 1.6842 | 1.652 | 1.6791 | 1.6279 | 1.6348 | 1.6437 | 1.6601 | 1.669 | 1.675 | 1.6618 | 1.6315 | 1.662 | 1.6254 | 1.6674 | 1.6494 | 1.6237 | 1.6682 | 1.6432 | 1.6662 | 1.6391 | 1.6506 | 1.6507 | 1.6749 | 1.6545 | 1.6567 | 1.6755 | 1.6551 | 1.6433 | 1.6338 | 1.673 | 1.6268 | 1.6253 | 1.6581 | 1.6899 | 1.6681 | 1.6325 | 1.5914 | 1.6661 | 1.6611 | 1.6325 | 1.6629 | 1.6531 | 1.6266 | 1.6534 | 1.6522 | 1.6516 | 1.655 | 1.6439 | 1.6618 | 1.643 | 1.6521 | 1.6533 | 1.6617 | 1.6495 | 1.6545 | 1.6325 | 1.6522 | 1.6453 | 1.6166 | 1.6784 | 1.6524 | 1.6367 | 1.6542 | 1.6389 | 1.652 | 1.6653 | 1.6539 | 1.6764 | 1.6492 | 1.6312 | 1.6638 | 1.647 | 1.67 | 1.6281 | 1.6345 | 1.608 | 1.6464 | 1.6207 | 1.6341 | 1.615 | 1.6565 | 1.634 | 1.6592 | 1.6557 | 1.648 | 1.6645 | 1.6728 | 1.6379 | 1.6156 | 1.6657 | 1.6338 | 1.6321 | 1.6112 | 1.6074 | 1.6321 | 1.6136 | 1.6786 | 1.6786 | 1.6112 | 1.6112 | 1.6321
|  | 1.6441 | 12.2489 |  | 2036 | 1.6286 | 1.6567 | 1.643 | 1.6537 | 1.6334 | 1.6296 | 1.6385 | 1.6314 | 1.6086 | 1.6263 | 1.6559 | 1.6271 | 1.6752 | 1.6524 | 1.6693 | 1.6189 | 1.6394 | 1.6471 | 1.6413 | 1.6187 | 1.6258 | 1.6559 | 1.6469 | 1.6809 | 1.6556 | 1.6348 | 1.6544 | 1.6494 | 1.6317 | 1.6106 | 1.6705 | 1.6556 | 1.6793 | 1.6576 | 1.6551 | 1.6548 | 1.6659 | 1.6164 | 1.6416 | 1.6553 | 1.6372 | 1.6777 | 1.6751 | 1.6072 | 1.6154 | 1.658 | 1.6305 | 1.6625 | 1.6307 | 1.6347 | 1.6418 | 1.647 | 1.6463 | 1.6775 | 1.6263 | 1.6507 | 1.6204 | 1.6679 | 1.6554 | 1.6542 | 1.6289 | 1.6705 | 1.6062 | 1.6493 | 1.6813 | 1.6785 | 1.6123 | 1.6624 | 1.6646 | 1.6125 | 1.6176 | 1.5968 | 1.6511 | 1.6558 | 1.688 | 1.6839 | 1.643 | 1.6455 | 1.6347 | 1.6801 | 1.6556 | 1.6465 | 1.632 | 1.6605 | 1.6714 | 1.6467 | 1.6489 | 1.6413 | 1.6412 | 1.6226 | 1.6869 | 1.666 | 1.6512 | 1.6052 | 1.6635 | 1.6661 | 1.6483 | 1.626 | 1.6664 | 1.6172 | 1.6549 | 1.6427 | 1.6474 | 1.6165 | 1.6327 | 1.607 | 1.6087 | 1.6 | 1.6444 | 1.6656 | 1.6341 | 1.6695 | 1.6242 | 1.6371 | 1.6417 | 1.652 | 1.6549 | 1.6702 | 1.6835 | 1.6193 | 1.6248 | 1.6044 | 1.6529 | 1.6002 | 1.6291 | 1.6841 | 1.6862 | 1.637 | 1.6453 | 1.6208 | 1.6202 | 1.6597 | 1.6473 | 1.634 | 1.6649 | 1.6406 | 1.6256 | 1.6475 | 1.657 | 1.6353 | 1.6289 | 1.6398 | 1.621 | 1.636 | 1.6666 | 1.6406 | 1.6308 | 1.651 | 1.6455 | 1.689 | 1.6584 | 1.6756 | 1.6232 | 1.6099 | 1.6355 | 1.6195 | 1.6551 | 1.6179 | 1.6504 | 1.5917 | 1.6369 | 1.6565 | 1.6753 | 1.6216 | 1.6299 | 1.6637 | 1.6281 | 1.6591 | 1.6333 | 1.65 | 1.6318 | 1.6332 | 1.6168 | 1.6613 | 1.6683 | 1.6664 | 1.6271 | 1.6475 | 1.6076 | 1.6286 | 1.6536 | 1.6509 | 1.6789 | 1.6699 | 1.632 | 1.6679 | 1.6321 | 1.6455 | 1.6429 | 1.6798 | 1.663 | 1.6239 | 1.618 | 1.6086 | 1.6528 | 1.6399 | 1.6633 | 1.6317 | 1.599 | 1.6248 | 1.6334 | 1.662 | 1.6685 | 1.6479 | 1.6208 | 1.6843 | 1.6308 | 1.677 | 1.6306 | 1.6304 | 1.6182 | 1.6307 | 1.6098 | 1.6496 | 1.6265 | 1.6757 | 1.6545 | 1.6551 | 1.6716 | 1.6131 | 1.6653 | 1.6263 | 1.6219 | 1.6655 | 1.6478 | 1.6403 | 1.6234 | 1.6501 | 1.6649 | 1.6376 | 1.6487 | 1.6582 | 1.6256 | 1.651 | 1.6603 | 1.6279 | 1.6136 | 1.651 | 1.6146 | 1.6632 | 1.6031 | 1.6695 | 1.61 | 1.6683 | 1.6156 | 1.6733 | 1.6631 | 1.6121 | 1.6477 | 1.6104 | 1.6444 | 1.6555 | 1.6607 | 1.6517 | 1.6657 | 1.6079 | 1.6184 | 1.6762 | 1.658 | 1.6461 | 1.6523 | 1.6523 | 1.6791 | 1.6582 | 1.6616 | 1.6581 | 1.6196 | 1.6569 | 1.6392 | 1.6348 | 1.6263 | 1.6724 | 1.6388 | 1.6476 | 1.6509 | 1.658 | 1.6436 | 1.6589 | 1.6447 | 1.6463 | 1.652 | 1.6603 | 1.6432 | 1.6688 | 1.6147 | 1.6397 | 1.6187 | 1.6341 | 1.6686 | 1.6277 | 1.6081 | 1.6113 | 1.6589 | 1.6771 | 1.684 | 1.6139 | 1.6276 | 1.6304 | 1.6398 | 1.6638 | 1.6302 | 1.6166 | 1.6442 | 1.6558 | 1.6398 | 1.6357 | 1.6802 | 1.597 | 1.6583 | 1.6442 | 1.6489 | 1.6715 | 1.6499 | 1.6444 | 1.6474 | 1.6349 | 1.6292 | 1.6598 | 1.6702 | 1.64 | 1.6161 | 1.6515 | 1.6501 | 1.6287 | 1.6392 | 1.6799 | 1.6362 | 1.6379 | 1.6791 | 1.5997 | 1.6463 | 1.644 | 1.6209 | 1.6413 | 1.6256 | 1.6589 | 1.6568 | 1.6588 | 1.6152 | 1.6508 | 1.669 | 1.6311 | 1.6595 | 1.6454 | 1.6821 | 1.6544 | 1.6293 | 1.6677 | 1.651 | 1.6501 | 1.6633 | 1.6366 | 1.6232 | 1.6437 | 1.6782 | 1.6678 | 1.647 | 1.6442 | 1.6334 | 1.6502 | 1.637 | 1.6349 | 1.6259 | 1.6469 | 1.6428 | 1.633 | 1.6329 | 1.6447 | 1.6587 | 1.6273 | 1.6224 | 1.6177 | 1.6585 | 1.631 | 1.6331 | 1.6576 | 1.6296 | 1.6286 | 1.63 | 1.6262 | 1.6605 | 1.6564 | 1.6267 | 1.6416 | 1.6276 | 1.6155 | 1.5947 | 1.6196 | 1.6352 | 1.6759 | 1.6441 | 1.6436 | 1.6395 | 1.6674 | 1.6397 | 1.631 | 1.6279 | 1.6711 | 1.6253 | 1.6243 | 1.6378 | 1.6182 | 1.6595 | 1.6289 | 1.6635 | 1.6223 | 1.6279 | 1.6571 | 1.6484 | 1.6436 | 1.6841 | 1.6489 | 1.679 | 1.6227 | 1.6304 | 1.6396 | 1.657 | 1.6673 | 1.6737 | 1.6591 | 1.6269 | 1.6594 | 1.6203 | 1.6656 | 1.6459 | 1.6183 | 1.6672 | 1.6391 | 1.6649 | 1.6348 | 1.6477 | 1.6475 | 1.6738 | 1.6514 | 1.6541 | 1.6745 | 1.6523 | 1.6389 | 1.6292 | 1.6705 | 1.6215 | 1.6204 | 1.6558 | 1.6895 | 1.6669 | 1.6282 | 1.5832 | 1.6634 | 1.6585 | 1.6277 | 1.6609 | 1.6509 | 1.6212 | 1.6501 | 1.6491 | 1.6482 | 1.6516 | 1.6401 | 1.6595 | 1.6388 | 1.6492 | 1.6507 | 1.6587 | 1.6465 | 1.6516 | 1.6276 | 1.6485 | 1.6419 | 1.6102 | 1.6774 | 1.6498 | 1.632 | 1.6513 | 1.6353 | 1.6497 | 1.6631 | 1.651 | 1.6747 | 1.6462 | 1.6263 | 1.6616 | 1.6425 | 1.6684 | 1.6234 | 1.6306 | 1.6014 | 1.6426 | 1.6142 | 1.6296 | 1.6086 | 1.6543 | 1.6293 | 1.6568 | 1.6519 | 1.6452 | 1.6622 | 1.6713 | 1.6334 | 1.6093 | 1.6637 | 1.6292 | 1.6286 | 1.6052 | 1.5991 | 1.6286 | 1.6081 | 1.6786 | 1.6786 | 1.6052 | 1.6052 | 1.6286
|  | 1.6405 | 13.5417 |  | 2037 | 1.6252 | 1.6543 | 1.6392 | 1.6506 | 1.629 | 1.6253 | 1.634 | 1.6265 | 1.6022 | 1.6212 | 1.653 | 1.6223 | 1.6747 | 1.6491 | 1.6679 | 1.6134 | 1.635 | 1.6431 | 1.6379 | 1.6127 | 1.6216 | 1.6531 | 1.644 | 1.6799 | 1.6529 | 1.631 | 1.6517 | 1.646 | 1.6274 | 1.6037 | 1.6698 | 1.6525 | 1.6789 | 1.6553 | 1.6524 | 1.6518 | 1.6638 | 1.6109 | 1.6378 | 1.6523 | 1.6336 | 1.6768 | 1.6737 | 1.6009 | 1.61 | 1.6544 | 1.6265 | 1.6607 | 1.6261 | 1.6308 | 1.6383 | 1.6432 | 1.6426 | 1.6763 | 1.6218 | 1.6482 | 1.6153 | 1.6663 | 1.6524 | 1.6516 | 1.625 | 1.6688 | 1.5998 | 1.6465 | 1.6797 | 1.6784 | 1.6061 | 1.6597 | 1.6622 | 1.6067 | 1.6123 | 1.5892 | 1.6482 | 1.6535 | 1.6877 | 1.6837 | 1.6394 | 1.6416 | 1.6303 | 1.6792 | 1.6525 | 1.6427 | 1.628 | 1.6581 | 1.6693 | 1.6436 | 1.6454 | 1.6386 | 1.638 | 1.6182 | 1.6867 | 1.6639 | 1.6472 | 1.5989 | 1.6612 | 1.6648 | 1.6459 | 1.6218 | 1.6642 | 1.6123 | 1.6521 | 1.6382 | 1.6443 | 1.6108 | 1.629 | 1.6012 | 1.6021 | 1.5931 | 1.641 | 1.6638 | 1.6295 | 1.6672 | 1.6191 | 1.6334 | 1.6377 | 1.6493 | 1.6519 | 1.6691 | 1.6829 | 1.6134 | 1.6196 | 1.5972 | 1.6502 | 1.5937 | 1.6245 | 1.6827 | 1.6856 | 1.6332 | 1.6423 | 1.6158 | 1.6133 | 1.6566 | 1.6439 | 1.6298 | 1.6634 | 1.6361 | 1.6212 | 1.6446 | 1.6544 | 1.6309 | 1.6239 | 1.636 | 1.6157 | 1.6322 | 1.6645 | 1.6376 | 1.6264 | 1.6481 | 1.6421 | 1.6885 | 1.6564 | 1.6746 | 1.6181 | 1.6034 | 1.6315 | 1.6149 | 1.6527 | 1.6127 | 1.6471 | 1.5845 | 1.6327 | 1.654 | 1.6746 | 1.6165 | 1.6249 | 1.6619 | 1.623 | 1.6556 | 1.6289 | 1.647 | 1.6279 | 1.6287 | 1.6114 | 1.6584 | 1.6667 | 1.665 | 1.6227 | 1.6445 | 1.6014 | 1.6239 | 1.6517 | 1.6476 | 1.6779 | 1.6678 | 1.6279 | 1.6659 | 1.6281 | 1.6418 | 1.6394 | 1.6787 | 1.6616 | 1.6193 | 1.6137 | 1.6026 | 1.6496 | 1.6367 | 1.6617 | 1.6274 | 1.5923 | 1.6203 | 1.6297 | 1.6596 | 1.6668 | 1.6449 | 1.6147 | 1.6838 | 1.6262 | 1.6757 | 1.6259 | 1.6254 | 1.6121 | 1.6268 | 1.6046 | 1.6464 | 1.6221 | 1.6745 | 1.6514 | 1.6527 | 1.6697 | 1.6074 | 1.6632 | 1.6215 | 1.6162 | 1.6632 | 1.6449 | 1.6368 | 1.6177 | 1.6462 | 1.6624 | 1.6337 | 1.6451 | 1.6549 | 1.6208 | 1.6475 | 1.6587 | 1.6237 | 1.607 | 1.6486 | 1.6086 | 1.6612 | 1.5969 | 1.6686 | 1.6044 | 1.6667 | 1.6101 | 1.6716 | 1.6613 | 1.6065 | 1.645 | 1.6044 | 1.6418 | 1.653 | 1.6589 | 1.6483 | 1.6638 | 1.6016 | 1.6129 | 1.6742 | 1.6561 | 1.6421 | 1.65 | 1.6489 | 1.6779 | 1.6564 | 1.6604 | 1.6559 | 1.6137 | 1.6537 | 1.635 | 1.6308 | 1.6216 | 1.6717 | 1.6347 | 1.6444 | 1.6479 | 1.6552 | 1.6407 | 1.6559 | 1.6411 | 1.6428 | 1.6488 | 1.6584 | 1.6392 | 1.6669 | 1.608 | 1.636 | 1.6127 | 1.6303 | 1.6674 | 1.6234 | 1.6024 | 1.6052 | 1.6563 | 1.6745 | 1.683 | 1.6085 | 1.6232 | 1.6257 | 1.6358 | 1.6611 | 1.6257 | 1.6114 | 1.6395 | 1.6526 | 1.6363 | 1.6309 | 1.6793 | 1.5906 | 1.6563 | 1.6401 | 1.6457 | 1.6701 | 1.6468 | 1.6403 | 1.644 | 1.6306 | 1.6243 | 1.6578 | 1.6682 | 1.6353 | 1.6111 | 1.6488 | 1.6475 | 1.6241 | 1.6345 | 1.6793 | 1.6328 | 1.6342 | 1.6779 | 1.5935 | 1.6429 | 1.6407 | 1.6149 | 1.6379 | 1.6201 | 1.6569 | 1.6543 | 1.6561 | 1.61 | 1.6482 | 1.6673 | 1.6267 | 1.6572 | 1.6412 | 1.6807 | 1.6515 | 1.6246 | 1.666 | 1.6477 | 1.6472 | 1.6612 | 1.633 | 1.6185 | 1.6404 | 1.6762 | 1.6659 | 1.6442 | 1.641 | 1.6292 | 1.6471 | 1.6333 | 1.631 | 1.6205 | 1.6442 | 1.6399 | 1.6286 | 1.6278 | 1.6416 | 1.6567 | 1.6227 | 1.6174 | 1.6124 | 1.656 | 1.6256 | 1.6282 | 1.6551 | 1.6252 | 1.624 | 1.6257 | 1.6218 | 1.658 | 1.6532 | 1.6217 | 1.6382 | 1.6224 | 1.6103 | 1.5873 | 1.6136 | 1.6313 | 1.6747 | 1.6408 | 1.6403 | 1.636 | 1.6655 | 1.6355 | 1.6256 | 1.6236 | 1.6695 | 1.6204 | 1.6196 | 1.6335 | 1.6121 | 1.6579 | 1.624 | 1.6611 | 1.6173 | 1.6228 | 1.654 | 1.6448 | 1.6402 | 1.684 | 1.6457 | 1.6789 | 1.6177 | 1.626 | 1.6353 | 1.6536 | 1.6654 | 1.6722 | 1.6562 | 1.6224 | 1.6566 | 1.615 | 1.6636 | 1.6423 | 1.6127 | 1.6662 | 1.6348 | 1.6636 | 1.6303 | 1.6448 | 1.6442 | 1.6727 | 1.6484 | 1.6513 | 1.6734 | 1.6495 | 1.6346 | 1.6245 | 1.6678 | 1.6161 | 1.6156 | 1.6534 | 1.689 | 1.6656 | 1.624 | 1.5751 | 1.6604 | 1.6556 | 1.6227 | 1.6589 | 1.6487 | 1.6156 | 1.6467 | 1.6458 | 1.6446 | 1.6479 | 1.6361 | 1.6572 | 1.6344 | 1.6462 | 1.6481 | 1.6554 | 1.6434 | 1.6486 | 1.6224 | 1.6448 | 1.6383 | 1.6037 | 1.6763 | 1.6471 | 1.6272 | 1.6483 | 1.6316 | 1.6473 | 1.6607 | 1.648 | 1.673 | 1.6432 | 1.6212 | 1.6592 | 1.6376 | 1.6668 | 1.6185 | 1.6267 | 1.5947 | 1.6387 | 1.6074 | 1.6249 | 1.6022 | 1.6519 | 1.6247 | 1.6544 | 1.6478 | 1.6423 | 1.6599 | 1.6697 | 1.6288 | 1.6028 | 1.6615 | 1.6244 | 1.6252 | 1.5997 | 1.5907 | 1.6252 | 1.603 | 1.6786 | 1.6786 | 1.5997 | 1.5997 | 1.6252
|  | 1.6369 | 14.8768 |  | 2038 | 1.6217 | 1.6519 | 1.6353 | 1.6474 | 1.6245 | 1.621 | 1.6293 | 1.6213 | 1.5955 | 1.6162 | 1.6498 | 1.6172 | 1.6741 | 1.6456 | 1.6665 | 1.6079 | 1.6304 | 1.6388 | 1.6344 | 1.6066 | 1.6173 | 1.6503 | 1.6409 | 1.6789 | 1.6502 | 1.6272 | 1.6488 | 1.6426 | 1.6231 | 1.5961 | 1.669 | 1.6492 | 1.6785 | 1.6528 | 1.6494 | 1.6488 | 1.6615 | 1.6052 | 1.6338 | 1.6491 | 1.6298 | 1.6758 | 1.6722 | 1.5943 | 1.6046 | 1.6508 | 1.6223 | 1.6589 | 1.6215 | 1.6267 | 1.6347 | 1.6393 | 1.639 | 1.6752 | 1.6172 | 1.6455 | 1.6101 | 1.6648 | 1.6492 | 1.649 | 1.621 | 1.6671 | 1.5932 | 1.6436 | 1.6779 | 1.6783 | 1.5996 | 1.657 | 1.6598 | 1.6009 | 1.607 | 1.5811 | 1.6453 | 1.6511 | 1.6873 | 1.6834 | 1.6357 | 1.6376 | 1.6259 | 1.6783 | 1.6491 | 1.6387 | 1.624 | 1.6556 | 1.6673 | 1.6404 | 1.6419 | 1.6358 | 1.6347 | 1.6137 | 1.6865 | 1.6616 | 1.643 | 1.5925 | 1.6587 | 1.6634 | 1.6434 | 1.6174 | 1.6617 | 1.6074 | 1.6492 | 1.6334 | 1.641 | 1.6051 | 1.625 | 1.5954 | 1.5952 | 1.586 | 1.6375 | 1.6619 | 1.6248 | 1.6648 | 1.6141 | 1.6296 | 1.6338 | 1.6465 | 1.6489 | 1.6679 | 1.6821 | 1.6071 | 1.6143 | 1.59 | 1.6475 | 1.5869 | 1.6198 | 1.6814 | 1.6848 | 1.6294 | 1.6392 | 1.6107 | 1.6063 | 1.6531 | 1.6405 | 1.6255 | 1.6617 | 1.6317 | 1.6167 | 1.6417 | 1.6517 | 1.6262 | 1.6187 | 1.632 | 1.6104 | 1.6283 | 1.6624 | 1.6345 | 1.6219 | 1.6452 | 1.6385 | 1.6879 | 1.6543 | 1.6735 | 1.6129 | 1.5966 | 1.6273 | 1.6103 | 1.6503 | 1.6075 | 1.6439 | 1.5771 | 1.6282 | 1.6514 | 1.6738 | 1.6113 | 1.6198 | 1.6601 | 1.6176 | 1.6521 | 1.6244 | 1.6439 | 1.6239 | 1.6241 | 1.6059 | 1.6554 | 1.6649 | 1.6635 | 1.6183 | 1.6415 | 1.5952 | 1.6191 | 1.6499 | 1.6441 | 1.6769 | 1.6657 | 1.6237 | 1.664 | 1.6239 | 1.6378 | 1.6358 | 1.6774 | 1.6601 | 1.6145 | 1.6093 | 1.5964 | 1.6463 | 1.6333 | 1.66 | 1.623 | 1.5853 | 1.6157 | 1.6258 | 1.6573 | 1.6649 | 1.6416 | 1.6086 | 1.6831 | 1.6215 | 1.6743 | 1.6212 | 1.6204 | 1.606 | 1.6228 | 1.5994 | 1.6429 | 1.6176 | 1.6732 | 1.6482 | 1.65 | 1.6677 | 1.6014 | 1.6612 | 1.6167 | 1.6104 | 1.6606 | 1.6419 | 1.6332 | 1.6119 | 1.6424 | 1.6596 | 1.6297 | 1.6411 | 1.6513 | 1.616 | 1.6438 | 1.6571 | 1.6193 | 1.6004 | 1.6463 | 1.6026 | 1.6593 | 1.5908 | 1.6676 | 1.5986 | 1.6649 | 1.6043 | 1.6699 | 1.6593 | 1.6007 | 1.6421 | 1.5983 | 1.6392 | 1.6504 | 1.6572 | 1.6448 | 1.6619 | 1.5953 | 1.6072 | 1.6717 | 1.6541 | 1.6381 | 1.6478 | 1.6452 | 1.6765 | 1.6546 | 1.6593 | 1.6537 | 1.6077 | 1.6505 | 1.6306 | 1.6268 | 1.6166 | 1.6709 | 1.6306 | 1.6411 | 1.6449 | 1.6521 | 1.6376 | 1.6527 | 1.6373 | 1.6391 | 1.6456 | 1.6564 | 1.6348 | 1.6647 | 1.6012 | 1.6321 | 1.6064 | 1.6263 | 1.666 | 1.6189 | 1.5965 | 1.599 | 1.6537 | 1.6715 | 1.6818 | 1.6029 | 1.6188 | 1.6209 | 1.6315 | 1.6583 | 1.6209 | 1.6062 | 1.6344 | 1.6492 | 1.6328 | 1.626 | 1.6784 | 1.5841 | 1.6543 | 1.6357 | 1.6424 | 1.6686 | 1.6434 | 1.6362 | 1.6405 | 1.6268 | 1.6191 | 1.6557 | 1.666 | 1.6304 | 1.606 | 1.6459 | 1.6448 | 1.6196 | 1.6295 | 1.6786 | 1.6294 | 1.6303 | 1.6767 | 1.5873 | 1.6393 | 1.6372 | 1.6085 | 1.6343 | 1.6144 | 1.6549 | 1.6516 | 1.6534 | 1.6046 | 1.6455 | 1.6654 | 1.6222 | 1.6548 | 1.6368 | 1.6792 | 1.6487 | 1.6196 | 1.6642 | 1.6444 | 1.6444 | 1.6589 | 1.6294 | 1.6137 | 1.637 | 1.6739 | 1.6637 | 1.6412 | 1.6377 | 1.625 | 1.644 | 1.6295 | 1.627 | 1.6148 | 1.6414 | 1.6369 | 1.6239 | 1.6227 | 1.6383 | 1.6545 | 1.618 | 1.6124 | 1.6069 | 1.6534 | 1.6199 | 1.6233 | 1.6525 | 1.6205 | 1.6193 | 1.6213 | 1.6173 | 1.6554 | 1.65 | 1.6166 | 1.6346 | 1.6171 | 1.6051 | 1.5795 | 1.6076 | 1.6274 | 1.6734 | 1.6374 | 1.6368 | 1.6325 | 1.6633 | 1.6313 | 1.6197 | 1.6191 | 1.668 | 1.6152 | 1.6149 | 1.6291 | 1.6057 | 1.6563 | 1.6188 | 1.6585 | 1.6123 | 1.6176 | 1.6508 | 1.6408 | 1.6366 | 1.6838 | 1.6425 | 1.6787 | 1.6125 | 1.6216 | 1.6308 | 1.6503 | 1.6634 | 1.6706 | 1.6531 | 1.6179 | 1.6536 | 1.6098 | 1.6615 | 1.6387 | 1.6068 | 1.6652 | 1.6303 | 1.6623 | 1.6256 | 1.6419 | 1.6406 | 1.6716 | 1.6453 | 1.6484 | 1.6724 | 1.6466 | 1.6302 | 1.6196 | 1.6651 | 1.6104 | 1.6107 | 1.651 | 1.6884 | 1.6642 | 1.6197 | 1.567 | 1.6571 | 1.6526 | 1.6176 | 1.6567 | 1.6466 | 1.61 | 1.6433 | 1.6425 | 1.641 | 1.644 | 1.632 | 1.6548 | 1.6296 | 1.643 | 1.6453 | 1.6519 | 1.6402 | 1.6454 | 1.6168 | 1.6411 | 1.6346 | 1.5973 | 1.6752 | 1.6445 | 1.6223 | 1.6451 | 1.6278 | 1.6448 | 1.6581 | 1.6448 | 1.6712 | 1.6399 | 1.616 | 1.6568 | 1.6324 | 1.6652 | 1.6133 | 1.6228 | 1.5878 | 1.6348 | 1.6005 | 1.6201 | 1.5957 | 1.6494 | 1.62 | 1.6519 | 1.6436 | 1.6394 | 1.6575 | 1.668 | 1.6241 | 1.596 | 1.6592 | 1.6194 | 1.6217 | 1.5946 | 1.582 | 1.6217 | 1.5983 | 1.6786 | 1.6786 | 1.5946 | 1.5946 | 1.6217
|  | 1.6331 | 16.2558 |  | 2039 | 1.6181 | 1.6494 | 1.6312 | 1.6442 | 1.6201 | 1.6166 | 1.6242 | 1.6158 | 1.5885 | 1.611 | 1.6466 | 1.612 | 1.6736 | 1.6418 | 1.6652 | 1.6021 | 1.6254 | 1.6342 | 1.6306 | 1.6004 | 1.6129 | 1.6474 | 1.6377 | 1.6779 | 1.6474 | 1.6232 | 1.6459 | 1.6391 | 1.6187 | 1.5878 | 1.6682 | 1.6458 | 1.678 | 1.6502 | 1.6464 | 1.6458 | 1.6592 | 1.5992 | 1.6296 | 1.6457 | 1.626 | 1.6748 | 1.6706 | 1.5877 | 1.599 | 1.6471 | 1.618 | 1.6571 | 1.6167 | 1.6224 | 1.6311 | 1.6354 | 1.6352 | 1.674 | 1.6124 | 1.6427 | 1.6046 | 1.6632 | 1.6458 | 1.6464 | 1.6169 | 1.6654 | 1.5865 | 1.6406 | 1.6758 | 1.6783 | 1.593 | 1.6542 | 1.6574 | 1.595 | 1.6016 | 1.5729 | 1.6423 | 1.6487 | 1.687 | 1.6831 | 1.6319 | 1.6337 | 1.6214 | 1.6774 | 1.6453 | 1.6346 | 1.6199 | 1.6529 | 1.6653 | 1.6371 | 1.6383 | 1.6329 | 1.6314 | 1.6091 | 1.6862 | 1.6591 | 1.6385 | 1.586 | 1.6561 | 1.6621 | 1.6409 | 1.6129 | 1.659 | 1.6024 | 1.6461 | 1.6282 | 1.6375 | 1.5992 | 1.6209 | 1.5894 | 1.5878 | 1.5788 | 1.6339 | 1.6599 | 1.62 | 1.6625 | 1.6088 | 1.6258 | 1.6298 | 1.6434 | 1.6458 | 1.6667 | 1.6812 | 1.6004 | 1.609 | 1.5826 | 1.6447 | 1.5801 | 1.6148 | 1.68 | 1.6839 | 1.6255 | 1.6359 | 1.6055 | 1.599 | 1.6492 | 1.6369 | 1.6211 | 1.66 | 1.6271 | 1.6122 | 1.6387 | 1.6489 | 1.6212 | 1.6134 | 1.6277 | 1.605 | 1.6244 | 1.6602 | 1.6313 | 1.6172 | 1.6423 | 1.6346 | 1.6874 | 1.6522 | 1.6725 | 1.6076 | 1.5894 | 1.6229 | 1.6056 | 1.6478 | 1.6021 | 1.6405 | 1.5693 | 1.6235 | 1.6487 | 1.673 | 1.6059 | 1.6147 | 1.658 | 1.6119 | 1.6486 | 1.6198 | 1.6408 | 1.6199 | 1.6195 | 1.6001 | 1.6524 | 1.6632 | 1.6619 | 1.6138 | 1.6383 | 1.5888 | 1.6141 | 1.6479 | 1.6403 | 1.6759 | 1.6636 | 1.6192 | 1.6619 | 1.6197 | 1.6335 | 1.6319 | 1.6762 | 1.6587 | 1.6097 | 1.6048 | 1.5899 | 1.643 | 1.6298 | 1.6582 | 1.6184 | 1.578 | 1.6109 | 1.6218 | 1.6549 | 1.6629 | 1.6384 | 1.6024 | 1.6824 | 1.6167 | 1.6726 | 1.6164 | 1.6153 | 1.5998 | 1.6186 | 1.5941 | 1.6394 | 1.613 | 1.6716 | 1.6449 | 1.6473 | 1.6654 | 1.5952 | 1.6591 | 1.6117 | 1.6046 | 1.658 | 1.6388 | 1.6295 | 1.6061 | 1.6384 | 1.6567 | 1.6257 | 1.6369 | 1.6473 | 1.6111 | 1.6397 | 1.6555 | 1.6146 | 1.5936 | 1.6439 | 1.5964 | 1.6572 | 1.5845 | 1.6665 | 1.5927 | 1.663 | 1.5985 | 1.6681 | 1.6572 | 1.5947 | 1.639 | 1.5921 | 1.6365 | 1.6478 | 1.6554 | 1.6413 | 1.6599 | 1.5888 | 1.6012 | 1.6688 | 1.652 | 1.634 | 1.6454 | 1.6411 | 1.675 | 1.6528 | 1.6581 | 1.6514 | 1.6016 | 1.6474 | 1.6261 | 1.6226 | 1.6114 | 1.67 | 1.6263 | 1.6375 | 1.6418 | 1.6489 | 1.6344 | 1.6495 | 1.6335 | 1.6352 | 1.6424 | 1.6543 | 1.6304 | 1.6626 | 1.5943 | 1.6281 | 1.5997 | 1.6222 | 1.6646 | 1.6145 | 1.5903 | 1.5926 | 1.6509 | 1.6683 | 1.6806 | 1.5973 | 1.6143 | 1.616 | 1.6269 | 1.6552 | 1.6159 | 1.6008 | 1.6292 | 1.6455 | 1.629 | 1.6209 | 1.6774 | 1.5775 | 1.6522 | 1.6313 | 1.6391 | 1.6672 | 1.6398 | 1.632 | 1.637 | 1.6246 | 1.6136 | 1.6537 | 1.6638 | 1.6252 | 1.6008 | 1.6429 | 1.642 | 1.6149 | 1.6245 | 1.678 | 1.6258 | 1.6261 | 1.6754 | 1.5809 | 1.6355 | 1.6337 | 1.602 | 1.6306 | 1.6088 | 1.6528 | 1.6488 | 1.6505 | 1.5989 | 1.6427 | 1.6634 | 1.6176 | 1.6524 | 1.6322 | 1.6776 | 1.6458 | 1.6146 | 1.6623 | 1.6411 | 1.6414 | 1.6566 | 1.6255 | 1.6089 | 1.6336 | 1.6716 | 1.6616 | 1.638 | 1.6344 | 1.6207 | 1.6408 | 1.6255 | 1.6228 | 1.6087 | 1.6385 | 1.6338 | 1.619 | 1.6175 | 1.635 | 1.6523 | 1.6132 | 1.6073 | 1.6013 | 1.6505 | 1.6141 | 1.6183 | 1.6496 | 1.6156 | 1.6144 | 1.6168 | 1.6127 | 1.6526 | 1.6467 | 1.6116 | 1.631 | 1.6117 | 1.5997 | 1.5716 | 1.6013 | 1.6234 | 1.6722 | 1.6339 | 1.6333 | 1.6289 | 1.661 | 1.6269 | 1.6134 | 1.6144 | 1.6664 | 1.6097 | 1.61 | 1.6246 | 1.5993 | 1.6546 | 1.6134 | 1.6557 | 1.6071 | 1.6124 | 1.6477 | 1.6366 | 1.633 | 1.6837 | 1.6392 | 1.6786 | 1.6073 | 1.617 | 1.6258 | 1.6469 | 1.6613 | 1.6687 | 1.6497 | 1.6132 | 1.6505 | 1.6044 | 1.6593 | 1.6349 | 1.6008 | 1.6641 | 1.6255 | 1.6609 | 1.6209 | 1.6389 | 1.6368 | 1.6705 | 1.6421 | 1.6452 | 1.6713 | 1.6437 | 1.6257 | 1.6144 | 1.6623 | 1.6043 | 1.6057 | 1.6485 | 1.6879 | 1.6628 | 1.6153 | 1.5586 | 1.6538 | 1.6496 | 1.6123 | 1.6545 | 1.6443 | 1.6042 | 1.6399 | 1.6391 | 1.6373 | 1.64 | 1.6279 | 1.6523 | 1.6244 | 1.6397 | 1.6425 | 1.6481 | 1.637 | 1.6419 | 1.6109 | 1.6372 | 1.6306 | 1.5907 | 1.6741 | 1.6418 | 1.6174 | 1.6418 | 1.6239 | 1.6422 | 1.6555 | 1.6415 | 1.6693 | 1.6367 | 1.6109 | 1.6543 | 1.627 | 1.6636 | 1.6079 | 1.6188 | 1.5807 | 1.6308 | 1.5936 | 1.6152 | 1.5891 | 1.6468 | 1.6151 | 1.6494 | 1.6394 | 1.6365 | 1.655 | 1.6664 | 1.6193 | 1.5891 | 1.6568 | 1.6141 | 1.6181 | 1.5898 | 1.5732 | 1.6181 | 1.5939 | 1.6786 | 1.6786 | 1.5898 | 1.5898 | 1.6181
|  | 1.6292 | 17.6656 |  | 2040 | 1.6145 | 1.6468 | 1.6271 | 1.6409 | 1.6154 | 1.612 | 1.619 | 1.6102 | 1.5813 | 1.6056 | 1.6433 | 1.6068 | 1.673 | 1.6379 | 1.6637 | 1.5963 | 1.6203 | 1.6295 | 1.6268 | 1.5941 | 1.6084 | 1.6445 | 1.6344 | 1.6769 | 1.6445 | 1.6192 | 1.643 | 1.6355 | 1.6141 | 1.5786 | 1.6675 | 1.6424 | 1.6776 | 1.6474 | 1.6433 | 1.6426 | 1.6569 | 1.593 | 1.6253 | 1.6419 | 1.6222 | 1.6738 | 1.669 | 1.5808 | 1.5934 | 1.6432 | 1.6135 | 1.6552 | 1.6118 | 1.618 | 1.6274 | 1.6313 | 1.6313 | 1.6728 | 1.6073 | 1.6398 | 1.599 | 1.6616 | 1.6423 | 1.6437 | 1.6127 | 1.6637 | 1.5796 | 1.6376 | 1.6738 | 1.6782 | 1.5863 | 1.6514 | 1.6549 | 1.5889 | 1.596 | 1.5645 | 1.6392 | 1.6463 | 1.6867 | 1.6829 | 1.6279 | 1.6296 | 1.6168 | 1.6764 | 1.6413 | 1.6305 | 1.6157 | 1.6502 | 1.6632 | 1.6338 | 1.6346 | 1.63 | 1.628 | 1.6044 | 1.6859 | 1.6564 | 1.6337 | 1.5793 | 1.6536 | 1.6607 | 1.6383 | 1.6082 | 1.6563 | 1.5972 | 1.6429 | 1.6229 | 1.6339 | 1.5932 | 1.6167 | 1.5833 | 1.5803 | 1.5712 | 1.6303 | 1.6578 | 1.615 | 1.6601 | 1.6035 | 1.6219 | 1.6256 | 1.6403 | 1.6427 | 1.6655 | 1.6804 | 1.5934 | 1.6035 | 1.5749 | 1.6418 | 1.5731 | 1.6097 | 1.6786 | 1.6831 | 1.6215 | 1.6325 | 1.6002 | 1.5914 | 1.6453 | 1.6334 | 1.6166 | 1.6581 | 1.6225 | 1.6075 | 1.6357 | 1.6461 | 1.6159 | 1.6079 | 1.6234 | 1.5994 | 1.6203 | 1.658 | 1.6281 | 1.6123 | 1.6393 | 1.6307 | 1.6868 | 1.6501 | 1.6714 | 1.6022 | 1.5821 | 1.6184 | 1.6008 | 1.6453 | 1.5966 | 1.6371 | 1.5613 | 1.6185 | 1.646 | 1.6721 | 1.6005 | 1.6094 | 1.6559 | 1.6061 | 1.645 | 1.6152 | 1.6376 | 1.6157 | 1.6147 | 1.5939 | 1.6493 | 1.6614 | 1.6603 | 1.6092 | 1.6351 | 1.5823 | 1.6088 | 1.6459 | 1.6366 | 1.6748 | 1.6615 | 1.6146 | 1.6599 | 1.6154 | 1.6289 | 1.628 | 1.6749 | 1.6572 | 1.6048 | 1.6002 | 1.583 | 1.6396 | 1.6262 | 1.6565 | 1.6138 | 1.5706 | 1.606 | 1.6178 | 1.6524 | 1.6608 | 1.635 | 1.596 | 1.6816 | 1.6118 | 1.671 | 1.612 | 1.6101 | 1.5934 | 1.6143 | 1.5887 | 1.6359 | 1.6083 | 1.6699 | 1.6416 | 1.6444 | 1.6628 | 1.5889 | 1.6569 | 1.6066 | 1.5985 | 1.6553 | 1.6357 | 1.6258 | 1.6001 | 1.6344 | 1.6536 | 1.6216 | 1.6326 | 1.6434 | 1.606 | 1.6357 | 1.6538 | 1.6098 | 1.5867 | 1.6414 | 1.5901 | 1.6552 | 1.578 | 1.6654 | 1.5866 | 1.6611 | 1.5925 | 1.6662 | 1.655 | 1.5887 | 1.6359 | 1.5858 | 1.6338 | 1.645 | 1.6535 | 1.6377 | 1.6578 | 1.5821 | 1.5948 | 1.6656 | 1.6498 | 1.6298 | 1.6431 | 1.6368 | 1.6735 | 1.651 | 1.6569 | 1.6491 | 1.5953 | 1.6448 | 1.6215 | 1.6184 | 1.6061 | 1.6691 | 1.6218 | 1.6337 | 1.6387 | 1.6456 | 1.6311 | 1.6462 | 1.6295 | 1.6312 | 1.6395 | 1.6522 | 1.6258 | 1.661 | 1.5872 | 1.6241 | 1.5929 | 1.618 | 1.6631 | 1.6098 | 1.5838 | 1.5861 | 1.6482 | 1.665 | 1.6794 | 1.5915 | 1.6097 | 1.611 | 1.6222 | 1.652 | 1.6109 | 1.5953 | 1.6241 | 1.6415 | 1.6252 | 1.6158 | 1.6765 | 1.5706 | 1.6501 | 1.6268 | 1.6357 | 1.6657 | 1.6362 | 1.6276 | 1.6334 | 1.6271 | 1.6078 | 1.6515 | 1.6616 | 1.6197 | 1.5954 | 1.6396 | 1.639 | 1.61 | 1.6193 | 1.6773 | 1.6222 | 1.6219 | 1.6742 | 1.5743 | 1.6315 | 1.63 | 1.5954 | 1.6267 | 1.6035 | 1.6507 | 1.6459 | 1.6477 | 1.5931 | 1.6399 | 1.6611 | 1.6129 | 1.6499 | 1.6274 | 1.676 | 1.6428 | 1.6094 | 1.6603 | 1.6377 | 1.6384 | 1.6543 | 1.6216 | 1.6039 | 1.63 | 1.6694 | 1.6594 | 1.6348 | 1.6309 | 1.6163 | 1.6376 | 1.6213 | 1.6183 | 1.6024 | 1.6355 | 1.6306 | 1.614 | 1.6122 | 1.6316 | 1.6499 | 1.6083 | 1.602 | 1.5955 | 1.6474 | 1.6082 | 1.6132 | 1.6467 | 1.6105 | 1.6094 | 1.6122 | 1.6079 | 1.6498 | 1.6433 | 1.607 | 1.6272 | 1.6061 | 1.5942 | 1.5635 | 1.5947 | 1.6193 | 1.6709 | 1.6304 | 1.6298 | 1.6251 | 1.6584 | 1.6224 | 1.6068 | 1.6096 | 1.6648 | 1.6038 | 1.605 | 1.6197 | 1.5927 | 1.6529 | 1.6079 | 1.6526 | 1.6019 | 1.607 | 1.6444 | 1.6323 | 1.6293 | 1.6835 | 1.6359 | 1.6784 | 1.6019 | 1.6124 | 1.6208 | 1.6434 | 1.6593 | 1.6667 | 1.6463 | 1.6084 | 1.6472 | 1.5989 | 1.6571 | 1.6311 | 1.5946 | 1.6629 | 1.6206 | 1.6596 | 1.616 | 1.6358 | 1.6329 | 1.6693 | 1.6388 | 1.6418 | 1.6703 | 1.6407 | 1.6211 | 1.609 | 1.6593 | 1.5978 | 1.6006 | 1.646 | 1.6874 | 1.6614 | 1.6108 | 1.55 | 1.6505 | 1.6465 | 1.6067 | 1.6523 | 1.642 | 1.5983 | 1.6363 | 1.6357 | 1.6336 | 1.636 | 1.6237 | 1.6498 | 1.6191 | 1.6362 | 1.6396 | 1.6442 | 1.6337 | 1.6384 | 1.6048 | 1.6333 | 1.6264 | 1.5839 | 1.6729 | 1.639 | 1.6123 | 1.6385 | 1.62 | 1.6395 | 1.6528 | 1.6382 | 1.6674 | 1.6333 | 1.6061 | 1.6518 | 1.6216 | 1.6619 | 1.6024 | 1.6147 | 1.5735 | 1.6267 | 1.587 | 1.6101 | 1.5823 | 1.6442 | 1.6102 | 1.6469 | 1.6351 | 1.6334 | 1.6524 | 1.6647 | 1.6144 | 1.5821 | 1.6544 | 1.6088 | 1.6145 | 1.5854 | 1.5644 | 1.6145 | 1.5899 | 1.6786 | 1.6786 | 1.5854 | 1.5854 | 1.6145
|  | 1.6254 | 19.0762 |  | 2041 | 1.6109 | 1.6442 | 1.623 | 1.6381 | 1.6108 | 1.6075 | 1.6138 | 1.6045 | 1.5741 | 1.6003 | 1.64 | 1.6015 | 1.6724 | 1.6341 | 1.6623 | 1.5905 | 1.6152 | 1.6247 | 1.623 | 1.5877 | 1.6039 | 1.6419 | 1.6312 | 1.6758 | 1.6417 | 1.6151 | 1.64 | 1.6319 | 1.6096 | 1.569 | 1.6667 | 1.6389 | 1.6772 | 1.6447 | 1.6401 | 1.6395 | 1.6545 | 1.5869 | 1.6209 | 1.6381 | 1.6183 | 1.6728 | 1.6674 | 1.574 | 1.5877 | 1.6394 | 1.6091 | 1.6533 | 1.6069 | 1.6136 | 1.6237 | 1.6273 | 1.6275 | 1.6716 | 1.6023 | 1.637 | 1.5934 | 1.66 | 1.6387 | 1.641 | 1.6085 | 1.6618 | 1.5727 | 1.6346 | 1.6717 | 1.6781 | 1.5795 | 1.6486 | 1.6523 | 1.5828 | 1.5904 | 1.556 | 1.6361 | 1.6438 | 1.6863 | 1.6826 | 1.6237 | 1.6254 | 1.6127 | 1.6754 | 1.6373 | 1.6263 | 1.6115 | 1.6475 | 1.661 | 1.6305 | 1.6309 | 1.6271 | 1.6246 | 1.5997 | 1.6855 | 1.6537 | 1.6284 | 1.5726 | 1.651 | 1.6593 | 1.6357 | 1.6035 | 1.6534 | 1.592 | 1.6398 | 1.6176 | 1.6303 | 1.5871 | 1.6126 | 1.5772 | 1.5728 | 1.5636 | 1.6266 | 1.6557 | 1.6101 | 1.6576 | 1.5981 | 1.6179 | 1.6215 | 1.6371 | 1.6395 | 1.6643 | 1.6795 | 1.5863 | 1.598 | 1.5675 | 1.6389 | 1.566 | 1.6046 | 1.6771 | 1.6822 | 1.6176 | 1.6291 | 1.5948 | 1.5835 | 1.6414 | 1.6298 | 1.6121 | 1.6562 | 1.6178 | 1.6028 | 1.6326 | 1.6432 | 1.6107 | 1.6024 | 1.6192 | 1.5938 | 1.6162 | 1.6558 | 1.6248 | 1.6075 | 1.6362 | 1.6268 | 1.6862 | 1.6478 | 1.6703 | 1.5968 | 1.5747 | 1.6139 | 1.596 | 1.6428 | 1.5911 | 1.6337 | 1.5534 | 1.6135 | 1.6433 | 1.6713 | 1.595 | 1.604 | 1.6539 | 1.6003 | 1.6416 | 1.6105 | 1.6348 | 1.6115 | 1.6099 | 1.5878 | 1.6462 | 1.6596 | 1.6587 | 1.6046 | 1.6319 | 1.5757 | 1.6032 | 1.6439 | 1.6335 | 1.6737 | 1.6593 | 1.6101 | 1.6577 | 1.6111 | 1.6243 | 1.6241 | 1.6736 | 1.6557 | 1.6004 | 1.5956 | 1.5762 | 1.6362 | 1.6226 | 1.6547 | 1.6091 | 1.5631 | 1.6011 | 1.6137 | 1.65 | 1.6587 | 1.6317 | 1.5896 | 1.6808 | 1.6069 | 1.6693 | 1.608 | 1.6048 | 1.5869 | 1.6101 | 1.5832 | 1.6323 | 1.6036 | 1.6681 | 1.6382 | 1.6416 | 1.6603 | 1.5826 | 1.6548 | 1.6016 | 1.5924 | 1.6526 | 1.6326 | 1.622 | 1.5941 | 1.6303 | 1.6506 | 1.6175 | 1.6283 | 1.6394 | 1.6009 | 1.6316 | 1.6522 | 1.6049 | 1.5797 | 1.6389 | 1.5837 | 1.6531 | 1.5715 | 1.6643 | 1.5806 | 1.6592 | 1.5864 | 1.6643 | 1.6529 | 1.5826 | 1.6328 | 1.5794 | 1.631 | 1.6423 | 1.6517 | 1.6341 | 1.6557 | 1.5753 | 1.5883 | 1.6621 | 1.6476 | 1.6256 | 1.6407 | 1.6323 | 1.672 | 1.6491 | 1.6557 | 1.6468 | 1.589 | 1.6426 | 1.6169 | 1.6142 | 1.6008 | 1.6683 | 1.6173 | 1.63 | 1.6355 | 1.6423 | 1.6277 | 1.6427 | 1.6253 | 1.6272 | 1.637 | 1.65 | 1.6211 | 1.6598 | 1.5802 | 1.62 | 1.5861 | 1.6138 | 1.6616 | 1.6052 | 1.5774 | 1.5795 | 1.6453 | 1.6619 | 1.6782 | 1.5857 | 1.6051 | 1.606 | 1.6174 | 1.6489 | 1.6058 | 1.5903 | 1.6193 | 1.6375 | 1.6213 | 1.6106 | 1.6755 | 1.5637 | 1.648 | 1.6222 | 1.6322 | 1.6642 | 1.6325 | 1.6233 | 1.6298 | 1.6295 | 1.6019 | 1.6494 | 1.6593 | 1.6141 | 1.5901 | 1.6364 | 1.6361 | 1.6052 | 1.6141 | 1.6766 | 1.6186 | 1.6177 | 1.673 | 1.5678 | 1.6276 | 1.6264 | 1.5887 | 1.6229 | 1.5987 | 1.6486 | 1.643 | 1.6448 | 1.5872 | 1.6371 | 1.6589 | 1.6082 | 1.6474 | 1.6222 | 1.6744 | 1.64 | 1.6042 | 1.6584 | 1.6342 | 1.6354 | 1.6519 | 1.6177 | 1.5988 | 1.6265 | 1.667 | 1.6572 | 1.6316 | 1.6275 | 1.6119 | 1.6343 | 1.6171 | 1.6139 | 1.5964 | 1.6326 | 1.6274 | 1.609 | 1.6073 | 1.6282 | 1.6476 | 1.6034 | 1.5968 | 1.5898 | 1.6444 | 1.6022 | 1.608 | 1.6438 | 1.6053 | 1.6044 | 1.6076 | 1.6032 | 1.6469 | 1.6399 | 1.6046 | 1.6235 | 1.6004 | 1.5887 | 1.5554 | 1.588 | 1.6151 | 1.6696 | 1.6268 | 1.6262 | 1.6214 | 1.6558 | 1.618 | 1.6002 | 1.6049 | 1.6632 | 1.5979 | 1.6 | 1.6146 | 1.586 | 1.6512 | 1.6023 | 1.6496 | 1.5966 | 1.6016 | 1.6411 | 1.6281 | 1.6255 | 1.6834 | 1.6325 | 1.6782 | 1.5965 | 1.6077 | 1.6158 | 1.6398 | 1.6572 | 1.6647 | 1.6429 | 1.6036 | 1.6439 | 1.5933 | 1.6549 | 1.6273 | 1.5884 | 1.6617 | 1.6157 | 1.6582 | 1.6111 | 1.6328 | 1.6291 | 1.6682 | 1.6355 | 1.6384 | 1.6692 | 1.6376 | 1.6165 | 1.6037 | 1.6562 | 1.5913 | 1.5955 | 1.6434 | 1.6868 | 1.6599 | 1.6063 | 1.5414 | 1.647 | 1.6433 | 1.6009 | 1.65 | 1.6397 | 1.5924 | 1.6328 | 1.6322 | 1.6298 | 1.6319 | 1.6194 | 1.6473 | 1.6137 | 1.6328 | 1.6367 | 1.6403 | 1.6303 | 1.6348 | 1.5984 | 1.6293 | 1.6221 | 1.5771 | 1.6718 | 1.6362 | 1.6072 | 1.6351 | 1.616 | 1.6369 | 1.65 | 1.6349 | 1.6654 | 1.63 | 1.6026 | 1.6493 | 1.6161 | 1.6602 | 1.5969 | 1.6106 | 1.5662 | 1.6226 | 1.5809 | 1.6051 | 1.5755 | 1.6415 | 1.6052 | 1.6443 | 1.6307 | 1.6304 | 1.6496 | 1.663 | 1.6095 | 1.575 | 1.652 | 1.6034 | 1.6109 | 1.5814 | 1.5559 | 1.6109 | 1.5863 | 1.6786 | 1.6786 | 1.5814 | 1.5814 | 1.6109
|  | 1.6216 | 20.4658 |  | 2042 | 1.6073 | 1.6417 | 1.6188 | 1.6357 | 1.6062 | 1.603 | 1.6087 | 1.5989 | 1.567 | 1.5949 | 1.6366 | 1.5962 | 1.6718 | 1.6302 | 1.6608 | 1.5848 | 1.6101 | 1.62 | 1.6192 | 1.5813 | 1.5994 | 1.6399 | 1.6279 | 1.6747 | 1.6388 | 1.6111 | 1.6371 | 1.6282 | 1.605 | 1.559 | 1.6659 | 1.6354 | 1.6768 | 1.642 | 1.6369 | 1.6363 | 1.6521 | 1.5808 | 1.6166 | 1.6344 | 1.6145 | 1.6718 | 1.6658 | 1.5672 | 1.5821 | 1.6359 | 1.6047 | 1.6514 | 1.6021 | 1.6092 | 1.6199 | 1.6232 | 1.6238 | 1.6703 | 1.5973 | 1.6341 | 1.5878 | 1.6585 | 1.6351 | 1.6382 | 1.6044 | 1.66 | 1.5659 | 1.6316 | 1.6695 | 1.678 | 1.5727 | 1.6457 | 1.6497 | 1.5767 | 1.5848 | 1.5475 | 1.633 | 1.6414 | 1.686 | 1.6823 | 1.6195 | 1.6213 | 1.6091 | 1.6744 | 1.633 | 1.6221 | 1.6073 | 1.6447 | 1.6588 | 1.6271 | 1.6272 | 1.6242 | 1.6212 | 1.595 | 1.6852 | 1.6509 | 1.6235 | 1.566 | 1.6483 | 1.6578 | 1.6332 | 1.5988 | 1.6502 | 1.5868 | 1.6366 | 1.6122 | 1.6267 | 1.5811 | 1.6084 | 1.5711 | 1.5652 | 1.5558 | 1.6229 | 1.6536 | 1.6051 | 1.6556 | 1.5928 | 1.614 | 1.6173 | 1.6339 | 1.6364 | 1.6631 | 1.6785 | 1.5793 | 1.5925 | 1.5605 | 1.6361 | 1.559 | 1.5995 | 1.6756 | 1.6813 | 1.6137 | 1.6258 | 1.5895 | 1.5753 | 1.6373 | 1.6263 | 1.6076 | 1.6543 | 1.6131 | 1.5982 | 1.6296 | 1.6405 | 1.606 | 1.5969 | 1.6148 | 1.5883 | 1.6122 | 1.6535 | 1.6216 | 1.6026 | 1.6332 | 1.6228 | 1.6855 | 1.6456 | 1.6691 | 1.5916 | 1.5674 | 1.6094 | 1.5912 | 1.6402 | 1.5857 | 1.6303 | 1.5455 | 1.6084 | 1.6405 | 1.6704 | 1.5897 | 1.5986 | 1.6517 | 1.5944 | 1.6387 | 1.6059 | 1.6326 | 1.6074 | 1.6052 | 1.5818 | 1.6429 | 1.6577 | 1.6571 | 1.6 | 1.6287 | 1.5691 | 1.5975 | 1.642 | 1.6308 | 1.6726 | 1.6571 | 1.6055 | 1.6556 | 1.6069 | 1.6197 | 1.6202 | 1.6723 | 1.6542 | 1.5981 | 1.5911 | 1.5694 | 1.6331 | 1.619 | 1.6529 | 1.6045 | 1.5557 | 1.5962 | 1.6096 | 1.6475 | 1.6565 | 1.6283 | 1.5832 | 1.68 | 1.6022 | 1.6676 | 1.6046 | 1.5995 | 1.5803 | 1.6059 | 1.5779 | 1.6286 | 1.5989 | 1.6663 | 1.6348 | 1.6387 | 1.6576 | 1.5762 | 1.6526 | 1.5965 | 1.5865 | 1.6499 | 1.6294 | 1.6183 | 1.5886 | 1.6262 | 1.6476 | 1.6133 | 1.6239 | 1.6353 | 1.5958 | 1.6275 | 1.6505 | 1.6001 | 1.5727 | 1.6364 | 1.5774 | 1.651 | 1.565 | 1.6631 | 1.5746 | 1.6572 | 1.5804 | 1.6623 | 1.6507 | 1.5765 | 1.6297 | 1.573 | 1.6283 | 1.6395 | 1.6499 | 1.6304 | 1.6536 | 1.5686 | 1.5819 | 1.6581 | 1.6454 | 1.6212 | 1.6383 | 1.6279 | 1.6704 | 1.6473 | 1.6545 | 1.6445 | 1.5826 | 1.6425 | 1.6122 | 1.6101 | 1.5955 | 1.6674 | 1.6128 | 1.6262 | 1.6324 | 1.639 | 1.6244 | 1.6392 | 1.6211 | 1.6232 | 1.6364 | 1.6479 | 1.6163 | 1.663 | 1.5736 | 1.6159 | 1.5793 | 1.6097 | 1.6601 | 1.6006 | 1.571 | 1.573 | 1.6425 | 1.6599 | 1.6768 | 1.58 | 1.6005 | 1.6009 | 1.6125 | 1.6457 | 1.6007 | 1.5857 | 1.6151 | 1.6334 | 1.6175 | 1.6054 | 1.6745 | 1.557 | 1.6459 | 1.6176 | 1.6287 | 1.6627 | 1.6287 | 1.6189 | 1.6262 | 1.632 | 1.5961 | 1.6472 | 1.657 | 1.6083 | 1.5847 | 1.6332 | 1.6331 | 1.6004 | 1.6091 | 1.6759 | 1.615 | 1.6135 | 1.6723 | 1.5613 | 1.6237 | 1.6228 | 1.582 | 1.6191 | 1.5943 | 1.6465 | 1.6401 | 1.6418 | 1.5814 | 1.6343 | 1.6567 | 1.6034 | 1.6449 | 1.6171 | 1.6727 | 1.6377 | 1.599 | 1.6564 | 1.6307 | 1.6324 | 1.6495 | 1.6138 | 1.5939 | 1.623 | 1.6648 | 1.6549 | 1.6284 | 1.624 | 1.6076 | 1.631 | 1.6129 | 1.6094 | 1.5908 | 1.6296 | 1.6242 | 1.604 | 1.6029 | 1.6248 | 1.6453 | 1.5985 | 1.5915 | 1.584 | 1.6413 | 1.5963 | 1.6028 | 1.6409 | 1.6002 | 1.5995 | 1.603 | 1.5984 | 1.6441 | 1.6367 | 1.6052 | 1.6198 | 1.595 | 1.5833 | 1.5473 | 1.581 | 1.611 | 1.6682 | 1.6232 | 1.6227 | 1.6177 | 1.6532 | 1.6141 | 1.5934 | 1.6001 | 1.6616 | 1.592 | 1.5951 | 1.6092 | 1.5793 | 1.6495 | 1.5968 | 1.6465 | 1.5915 | 1.5961 | 1.6378 | 1.6237 | 1.6218 | 1.6832 | 1.6291 | 1.6781 | 1.5911 | 1.603 | 1.6107 | 1.6363 | 1.655 | 1.6626 | 1.6394 | 1.599 | 1.6405 | 1.5878 | 1.6527 | 1.6235 | 1.5825 | 1.6605 | 1.6108 | 1.6569 | 1.6062 | 1.6297 | 1.6252 | 1.667 | 1.6323 | 1.635 | 1.6681 | 1.6346 | 1.6126 | 1.5984 | 1.653 | 1.5849 | 1.5904 | 1.6409 | 1.6863 | 1.6585 | 1.6018 | 1.5329 | 1.6435 | 1.6401 | 1.595 | 1.6477 | 1.6375 | 1.5865 | 1.6293 | 1.6287 | 1.626 | 1.6277 | 1.6152 | 1.6448 | 1.6081 | 1.6293 | 1.6338 | 1.6363 | 1.627 | 1.6312 | 1.5916 | 1.6253 | 1.6178 | 1.5703 | 1.6706 | 1.6335 | 1.602 | 1.6317 | 1.6121 | 1.6343 | 1.6471 | 1.6316 | 1.6633 | 1.6266 | 1.6035 | 1.6468 | 1.6104 | 1.6584 | 1.5914 | 1.6065 | 1.559 | 1.6184 | 1.5754 | 1.6 | 1.5689 | 1.6388 | 1.6003 | 1.6417 | 1.6268 | 1.6274 | 1.6468 | 1.6612 | 1.6046 | 1.5679 | 1.6495 | 1.598 | 1.6073 | 1.5778 | 1.5477 | 1.6073 | 1.5827 | 1.6786 | 1.6786 | 1.5778 | 1.5778 | 1.6073
|  | 1.6179 | 21.8139 |  | 2043 | 1.6037 | 1.6391 | 1.6147 | 1.6349 | 1.6015 | 1.599 | 1.6041 | 1.5932 | 1.5598 | 1.5897 | 1.6333 | 1.5909 | 1.6712 | 1.6263 | 1.6593 | 1.5791 | 1.6052 | 1.6156 | 1.6154 | 1.5749 | 1.595 | 1.6383 | 1.6246 | 1.6736 | 1.636 | 1.607 | 1.6342 | 1.6249 | 1.6006 | 1.5482 | 1.6651 | 1.6318 | 1.6764 | 1.6392 | 1.6336 | 1.6331 | 1.6497 | 1.5747 | 1.6122 | 1.6305 | 1.6107 | 1.6707 | 1.6645 | 1.5604 | 1.5766 | 1.6328 | 1.6002 | 1.6494 | 1.5973 | 1.6048 | 1.6163 | 1.619 | 1.6207 | 1.6691 | 1.5922 | 1.6312 | 1.5822 | 1.6569 | 1.6314 | 1.6355 | 1.6002 | 1.6581 | 1.559 | 1.6287 | 1.6673 | 1.6779 | 1.566 | 1.6428 | 1.6471 | 1.5708 | 1.5793 | 1.539 | 1.6299 | 1.6391 | 1.686 | 1.682 | 1.6151 | 1.6171 | 1.61 | 1.6735 | 1.6285 | 1.6178 | 1.6032 | 1.6419 | 1.6566 | 1.6237 | 1.6234 | 1.6213 | 1.6179 | 1.5904 | 1.6848 | 1.648 | 1.6205 | 1.5594 | 1.6457 | 1.6565 | 1.6307 | 1.5942 | 1.6469 | 1.5817 | 1.6334 | 1.6067 | 1.6231 | 1.5752 | 1.6042 | 1.5651 | 1.5576 | 1.5479 | 1.6192 | 1.6514 | 1.6003 | 1.654 | 1.5876 | 1.61 | 1.613 | 1.6307 | 1.6334 | 1.6619 | 1.6775 | 1.5722 | 1.587 | 1.5542 | 1.6333 | 1.5521 | 1.5944 | 1.6745 | 1.6802 | 1.6098 | 1.6224 | 1.5841 | 1.5672 | 1.6331 | 1.6228 | 1.6031 | 1.6525 | 1.6085 | 1.5936 | 1.6266 | 1.6377 | 1.6031 | 1.5913 | 1.6105 | 1.5827 | 1.6082 | 1.6512 | 1.6185 | 1.5977 | 1.6302 | 1.6189 | 1.6848 | 1.6434 | 1.668 | 1.5863 | 1.56 | 1.6048 | 1.5864 | 1.6378 | 1.5803 | 1.6268 | 1.5376 | 1.6034 | 1.6377 | 1.6696 | 1.5844 | 1.5932 | 1.6496 | 1.5886 | 1.6364 | 1.6014 | 1.635 | 1.6033 | 1.6004 | 1.5757 | 1.6396 | 1.6559 | 1.6555 | 1.5954 | 1.6255 | 1.5626 | 1.5927 | 1.64 | 1.6314 | 1.6715 | 1.6549 | 1.601 | 1.6535 | 1.6027 | 1.6151 | 1.6162 | 1.6709 | 1.6527 | 1.5947 | 1.5866 | 1.5626 | 1.6304 | 1.6154 | 1.6511 | 1.5998 | 1.5483 | 1.5913 | 1.6056 | 1.6449 | 1.6544 | 1.6249 | 1.5767 | 1.6791 | 1.5974 | 1.6659 | 1.6047 | 1.5943 | 1.5737 | 1.6016 | 1.5726 | 1.625 | 1.5942 | 1.6643 | 1.6315 | 1.6359 | 1.6549 | 1.5699 | 1.6504 | 1.5915 | 1.581 | 1.6471 | 1.6263 | 1.6145 | 1.5836 | 1.6222 | 1.6444 | 1.6093 | 1.6195 | 1.6312 | 1.5907 | 1.6233 | 1.6489 | 1.5953 | 1.5661 | 1.6339 | 1.5712 | 1.649 | 1.5587 | 1.6619 | 1.5686 | 1.6552 | 1.5744 | 1.6602 | 1.6485 | 1.5705 | 1.6266 | 1.5667 | 1.6256 | 1.6367 | 1.6481 | 1.6269 | 1.6515 | 1.5621 | 1.5754 | 1.6534 | 1.6433 | 1.6169 | 1.636 | 1.6233 | 1.6687 | 1.6454 | 1.6533 | 1.6422 | 1.5763 | 1.6454 | 1.6075 | 1.606 | 1.5902 | 1.6665 | 1.6083 | 1.6224 | 1.6293 | 1.6357 | 1.6211 | 1.6355 | 1.6169 | 1.6191 | 1.6387 | 1.6457 | 1.6114 | 1.6628 | 1.5675 | 1.6117 | 1.5725 | 1.6055 | 1.6586 | 1.596 | 1.5646 | 1.5666 | 1.6397 | 1.6637 | 1.6755 | 1.5744 | 1.5959 | 1.596 | 1.6077 | 1.6424 | 1.5956 | 1.5819 | 1.6113 | 1.6293 | 1.6137 | 1.6004 | 1.6734 | 1.5503 | 1.6438 | 1.613 | 1.6251 | 1.6612 | 1.6249 | 1.6144 | 1.6226 | 1.6345 | 1.5903 | 1.645 | 1.6546 | 1.6092 | 1.5794 | 1.6299 | 1.6301 | 1.5956 | 1.6045 | 1.6752 | 1.6115 | 1.6093 | 1.672 | 1.5548 | 1.6197 | 1.6192 | 1.5753 | 1.6152 | 1.5902 | 1.6443 | 1.6371 | 1.639 | 1.5756 | 1.6314 | 1.6544 | 1.599 | 1.6425 | 1.6116 | 1.671 | 1.637 | 1.5939 | 1.6544 | 1.6272 | 1.6295 | 1.6471 | 1.61 | 1.5889 | 1.6194 | 1.663 | 1.6527 | 1.6252 | 1.6206 | 1.6033 | 1.6277 | 1.6087 | 1.605 | 1.5865 | 1.6267 | 1.6211 | 1.599 | 1.5992 | 1.6214 | 1.6429 | 1.5937 | 1.5864 | 1.5783 | 1.6382 | 1.5903 | 1.5976 | 1.638 | 1.5951 | 1.5945 | 1.5984 | 1.5937 | 1.6411 | 1.6339 | 1.6026 | 1.6161 | 1.5899 | 1.5779 | 1.5392 | 1.5741 | 1.607 | 1.6669 | 1.6196 | 1.6192 | 1.614 | 1.6505 | 1.6105 | 1.5867 | 1.5954 | 1.66 | 1.586 | 1.5902 | 1.6051 | 1.5726 | 1.6479 | 1.5912 | 1.6434 | 1.587 | 1.5907 | 1.6344 | 1.6194 | 1.618 | 1.683 | 1.6257 | 1.6779 | 1.5858 | 1.5984 | 1.6055 | 1.6327 | 1.6529 | 1.6603 | 1.6359 | 1.5943 | 1.6369 | 1.5823 | 1.6504 | 1.6198 | 1.5771 | 1.6594 | 1.6058 | 1.6555 | 1.6013 | 1.6267 | 1.6213 | 1.6658 | 1.6291 | 1.6316 | 1.667 | 1.6316 | 1.6091 | 1.593 | 1.6502 | 1.5784 | 1.5853 | 1.6383 | 1.6858 | 1.6571 | 1.5974 | 1.5245 | 1.6399 | 1.6369 | 1.5908 | 1.6454 | 1.6352 | 1.5809 | 1.6259 | 1.6252 | 1.6222 | 1.6236 | 1.6109 | 1.6422 | 1.6024 | 1.6258 | 1.631 | 1.6323 | 1.6237 | 1.6275 | 1.585 | 1.6214 | 1.6135 | 1.5637 | 1.6694 | 1.6308 | 1.5969 | 1.6283 | 1.6081 | 1.6316 | 1.6443 | 1.6282 | 1.6612 | 1.6232 | 1.6044 | 1.6442 | 1.6051 | 1.6568 | 1.5858 | 1.6025 | 1.5518 | 1.6143 | 1.573 | 1.595 | 1.5625 | 1.6361 | 1.5955 | 1.6392 | 1.6231 | 1.6244 | 1.6439 | 1.6595 | 1.5997 | 1.5608 | 1.6473 | 1.5926 | 1.6037 | 1.5743 | 1.54 | 1.6037 | 1.5792 | 1.6786 | 1.6786 | 1.5743 | 1.5743 | 1.6037
|  | 1.6143 | 23.128 |  | 2044 | 1.6002 | 1.6365 | 1.6104 | 1.634 | 1.5969 | 1.5953 | 1.5996 | 1.5874 | 1.5525 | 1.5845 | 1.6299 | 1.5855 | 1.6707 | 1.6223 | 1.6579 | 1.5736 | 1.6006 | 1.6116 | 1.6115 | 1.5686 | 1.5905 | 1.64 | 1.6213 | 1.6726 | 1.6332 | 1.6029 | 1.6313 | 1.6218 | 1.5961 | 1.5375 | 1.6643 | 1.6282 | 1.676 | 1.6364 | 1.6303 | 1.63 | 1.6472 | 1.5685 | 1.6078 | 1.6266 | 1.6069 | 1.6697 | 1.6636 | 1.5535 | 1.5712 | 1.6343 | 1.5957 | 1.6476 | 1.5925 | 1.6003 | 1.6127 | 1.615 | 1.6181 | 1.6679 | 1.5872 | 1.6283 | 1.5766 | 1.6554 | 1.6277 | 1.6328 | 1.5961 | 1.6562 | 1.5521 | 1.6258 | 1.6656 | 1.6778 | 1.5591 | 1.6399 | 1.6446 | 1.5654 | 1.5738 | 1.5303 | 1.6267 | 1.6367 | 1.687 | 1.6817 | 1.6106 | 1.6131 | 1.6112 | 1.6725 | 1.6237 | 1.6135 | 1.599 | 1.6391 | 1.6545 | 1.6203 | 1.6197 | 1.6184 | 1.6145 | 1.5857 | 1.6843 | 1.6451 | 1.6174 | 1.5529 | 1.643 | 1.6551 | 1.6281 | 1.5895 | 1.644 | 1.5766 | 1.6301 | 1.6012 | 1.6195 | 1.5693 | 1.6 | 1.559 | 1.5498 | 1.54 | 1.6155 | 1.6492 | 1.5955 | 1.6529 | 1.5823 | 1.6062 | 1.6089 | 1.6274 | 1.6306 | 1.6606 | 1.6765 | 1.5651 | 1.5816 | 1.5483 | 1.6305 | 1.545 | 1.5893 | 1.6739 | 1.6791 | 1.6059 | 1.619 | 1.5787 | 1.5589 | 1.6288 | 1.6193 | 1.5986 | 1.6505 | 1.6039 | 1.589 | 1.6236 | 1.6349 | 1.6044 | 1.5856 | 1.6061 | 1.5772 | 1.6042 | 1.649 | 1.6153 | 1.5928 | 1.6272 | 1.6149 | 1.6841 | 1.6411 | 1.667 | 1.581 | 1.5525 | 1.6003 | 1.5816 | 1.6353 | 1.5749 | 1.6234 | 1.5298 | 1.5983 | 1.6349 | 1.6687 | 1.5791 | 1.5878 | 1.6474 | 1.5826 | 1.6344 | 1.5968 | 1.6373 | 1.5992 | 1.596 | 1.5696 | 1.6364 | 1.654 | 1.6539 | 1.5909 | 1.6224 | 1.5561 | 1.5884 | 1.638 | 1.6336 | 1.6704 | 1.6531 | 1.5964 | 1.6513 | 1.5985 | 1.6104 | 1.6122 | 1.6695 | 1.6512 | 1.5912 | 1.5821 | 1.5558 | 1.6282 | 1.6118 | 1.6492 | 1.5951 | 1.5408 | 1.5864 | 1.6015 | 1.6425 | 1.6522 | 1.6215 | 1.5704 | 1.6782 | 1.5926 | 1.6641 | 1.6026 | 1.5891 | 1.5672 | 1.5973 | 1.5673 | 1.6213 | 1.5896 | 1.6623 | 1.6281 | 1.633 | 1.6521 | 1.5635 | 1.6483 | 1.5865 | 1.5757 | 1.6443 | 1.6233 | 1.6109 | 1.5789 | 1.6186 | 1.6414 | 1.6053 | 1.6151 | 1.627 | 1.5857 | 1.6191 | 1.6473 | 1.5904 | 1.5598 | 1.6315 | 1.565 | 1.6474 | 1.5523 | 1.6607 | 1.5625 | 1.6532 | 1.5684 | 1.658 | 1.6462 | 1.5644 | 1.6235 | 1.5604 | 1.6229 | 1.634 | 1.6463 | 1.6239 | 1.6495 | 1.5557 | 1.5688 | 1.6508 | 1.6411 | 1.6127 | 1.6337 | 1.6186 | 1.6671 | 1.6436 | 1.6521 | 1.6399 | 1.5701 | 1.6483 | 1.6028 | 1.6018 | 1.5849 | 1.6656 | 1.6037 | 1.6186 | 1.6263 | 1.6328 | 1.6177 | 1.6319 | 1.6126 | 1.615 | 1.6376 | 1.6435 | 1.6063 | 1.6627 | 1.5618 | 1.6076 | 1.5656 | 1.6013 | 1.6571 | 1.5914 | 1.5582 | 1.5605 | 1.6369 | 1.6675 | 1.6741 | 1.5688 | 1.5914 | 1.5911 | 1.6047 | 1.6391 | 1.5904 | 1.5782 | 1.6124 | 1.6251 | 1.6098 | 1.5953 | 1.6725 | 1.5435 | 1.6417 | 1.6084 | 1.6216 | 1.6597 | 1.621 | 1.61 | 1.6191 | 1.6369 | 1.5844 | 1.6429 | 1.6522 | 1.6107 | 1.5741 | 1.6266 | 1.6271 | 1.5908 | 1.6003 | 1.6745 | 1.6079 | 1.605 | 1.6725 | 1.5484 | 1.6156 | 1.6155 | 1.5685 | 1.6114 | 1.5871 | 1.6422 | 1.6342 | 1.6362 | 1.5696 | 1.6287 | 1.652 | 1.595 | 1.6401 | 1.6081 | 1.6692 | 1.6394 | 1.5886 | 1.6523 | 1.6238 | 1.6266 | 1.6446 | 1.606 | 1.584 | 1.6159 | 1.6617 | 1.6504 | 1.622 | 1.6173 | 1.599 | 1.6245 | 1.6045 | 1.6005 | 1.5834 | 1.6237 | 1.6179 | 1.5939 | 1.5972 | 1.618 | 1.6405 | 1.5889 | 1.5813 | 1.5726 | 1.635 | 1.5842 | 1.5925 | 1.635 | 1.5899 | 1.5894 | 1.5937 | 1.589 | 1.6382 | 1.6315 | 1.6 | 1.6123 | 1.585 | 1.5725 | 1.531 | 1.5668 | 1.603 | 1.6656 | 1.616 | 1.6157 | 1.6103 | 1.6478 | 1.6072 | 1.5802 | 1.5906 | 1.6584 | 1.5799 | 1.5853 | 1.6013 | 1.5659 | 1.6462 | 1.5856 | 1.6402 | 1.583 | 1.5854 | 1.6311 | 1.6149 | 1.6143 | 1.6829 | 1.6224 | 1.6777 | 1.5805 | 1.5939 | 1.6002 | 1.6298 | 1.6507 | 1.6579 | 1.6323 | 1.5896 | 1.6332 | 1.5768 | 1.6482 | 1.6161 | 1.5729 | 1.6582 | 1.6008 | 1.6542 | 1.5963 | 1.6237 | 1.6173 | 1.6647 | 1.6258 | 1.6281 | 1.6659 | 1.6286 | 1.606 | 1.5876 | 1.6488 | 1.5718 | 1.5803 | 1.6358 | 1.6853 | 1.6556 | 1.593 | 1.5161 | 1.6362 | 1.6337 | 1.5864 | 1.6431 | 1.633 | 1.5759 | 1.6224 | 1.6218 | 1.6184 | 1.6194 | 1.6067 | 1.6397 | 1.5965 | 1.6222 | 1.6286 | 1.6286 | 1.6203 | 1.6238 | 1.5801 | 1.6175 | 1.6092 | 1.5573 | 1.6687 | 1.6281 | 1.5919 | 1.6249 | 1.6041 | 1.629 | 1.6413 | 1.6248 | 1.6592 | 1.6198 | 1.6053 | 1.6417 | 1.6002 | 1.6551 | 1.5802 | 1.5984 | 1.5445 | 1.6102 | 1.5725 | 1.5899 | 1.5565 | 1.6333 | 1.5906 | 1.6367 | 1.6199 | 1.6214 | 1.641 | 1.6578 | 1.5948 | 1.5536 | 1.6453 | 1.5871 | 1.6002 | 1.5707 | 1.5327 | 1.6002 | 1.5756 | 1.6786 | 1.6786 | 1.5707 | 1.5707 | 1.6002
|  | 1.6108 | 24.4105 |  | 2045 | 1.5966 | 1.634 | 1.6063 | 1.6331 | 1.5924 | 1.5952 | 1.5954 | 1.5816 | 1.5452 | 1.5792 | 1.6269 | 1.5803 | 1.6701 | 1.6184 | 1.6565 | 1.5683 | 1.5964 | 1.608 | 1.6077 | 1.5623 | 1.5861 | 1.6395 | 1.6179 | 1.6716 | 1.6304 | 1.5989 | 1.6284 | 1.6189 | 1.5917 | 1.5302 | 1.6635 | 1.6246 | 1.6756 | 1.6335 | 1.627 | 1.6269 | 1.6448 | 1.5623 | 1.6034 | 1.6227 | 1.6031 | 1.6687 | 1.663 | 1.5469 | 1.566 | 1.634 | 1.5913 | 1.6457 | 1.588 | 1.5959 | 1.609 | 1.611 | 1.6156 | 1.6667 | 1.5821 | 1.6254 | 1.5709 | 1.6538 | 1.6239 | 1.6301 | 1.5919 | 1.6543 | 1.5452 | 1.6233 | 1.6642 | 1.6778 | 1.5524 | 1.6371 | 1.6421 | 1.5603 | 1.5683 | 1.5218 | 1.6237 | 1.6343 | 1.6883 | 1.6814 | 1.6068 | 1.609 | 1.609 | 1.6716 | 1.6186 | 1.6093 | 1.5949 | 1.6362 | 1.6524 | 1.617 | 1.616 | 1.6155 | 1.6111 | 1.5811 | 1.6839 | 1.6421 | 1.6144 | 1.5463 | 1.6404 | 1.6537 | 1.6256 | 1.5848 | 1.6437 | 1.5715 | 1.6269 | 1.5956 | 1.6158 | 1.5634 | 1.5957 | 1.553 | 1.542 | 1.5319 | 1.6118 | 1.647 | 1.5907 | 1.6549 | 1.5771 | 1.6023 | 1.6048 | 1.624 | 1.628 | 1.6594 | 1.6755 | 1.5583 | 1.5762 | 1.5427 | 1.6277 | 1.5381 | 1.5844 | 1.6738 | 1.6781 | 1.602 | 1.6156 | 1.5734 | 1.5565 | 1.6244 | 1.6158 | 1.5941 | 1.6486 | 1.5997 | 1.5844 | 1.6206 | 1.6321 | 1.6058 | 1.58 | 1.6018 | 1.5717 | 1.6002 | 1.6468 | 1.6121 | 1.5879 | 1.6245 | 1.6108 | 1.6835 | 1.6388 | 1.6659 | 1.5758 | 1.545 | 1.5957 | 1.5769 | 1.6328 | 1.5696 | 1.62 | 1.5225 | 1.5931 | 1.6322 | 1.6679 | 1.5738 | 1.5825 | 1.6452 | 1.5767 | 1.6327 | 1.5923 | 1.6361 | 1.5952 | 1.592 | 1.5634 | 1.6332 | 1.6522 | 1.6522 | 1.5864 | 1.6192 | 1.5496 | 1.5841 | 1.636 | 1.6322 | 1.6693 | 1.6518 | 1.5918 | 1.6492 | 1.5943 | 1.6057 | 1.6083 | 1.6682 | 1.6497 | 1.5877 | 1.5776 | 1.5489 | 1.6277 | 1.6081 | 1.6474 | 1.5904 | 1.5333 | 1.5815 | 1.5975 | 1.6401 | 1.65 | 1.6182 | 1.5641 | 1.6773 | 1.5879 | 1.6623 | 1.6005 | 1.5839 | 1.5606 | 1.5931 | 1.5619 | 1.6177 | 1.585 | 1.6601 | 1.6248 | 1.63 | 1.6492 | 1.5571 | 1.6462 | 1.5816 | 1.5706 | 1.6416 | 1.6202 | 1.6074 | 1.5745 | 1.6153 | 1.6385 | 1.6012 | 1.6106 | 1.6228 | 1.5806 | 1.6149 | 1.6457 | 1.5855 | 1.5538 | 1.629 | 1.5588 | 1.647 | 1.546 | 1.6594 | 1.5565 | 1.6512 | 1.5624 | 1.6557 | 1.644 | 1.5584 | 1.6203 | 1.5543 | 1.6202 | 1.6312 | 1.6445 | 1.6211 | 1.6474 | 1.5494 | 1.5622 | 1.649 | 1.6389 | 1.6089 | 1.6313 | 1.6138 | 1.6654 | 1.6418 | 1.6509 | 1.6376 | 1.5638 | 1.6484 | 1.5982 | 1.5977 | 1.5795 | 1.6647 | 1.599 | 1.6147 | 1.6232 | 1.6303 | 1.6144 | 1.6283 | 1.6082 | 1.6109 | 1.6365 | 1.6413 | 1.6013 | 1.6625 | 1.5564 | 1.6035 | 1.5586 | 1.5971 | 1.6555 | 1.5869 | 1.5522 | 1.5546 | 1.6341 | 1.6684 | 1.6729 | 1.5631 | 1.5869 | 1.5861 | 1.6058 | 1.6358 | 1.5852 | 1.5745 | 1.6138 | 1.6209 | 1.6059 | 1.5904 | 1.6715 | 1.5367 | 1.6396 | 1.6045 | 1.6181 | 1.6583 | 1.617 | 1.6057 | 1.6156 | 1.6394 | 1.5788 | 1.6408 | 1.6499 | 1.6121 | 1.5687 | 1.6233 | 1.6241 | 1.586 | 1.5982 | 1.6738 | 1.6043 | 1.6007 | 1.6738 | 1.5419 | 1.6116 | 1.6119 | 1.5618 | 1.6075 | 1.5844 | 1.6401 | 1.6312 | 1.6333 | 1.5637 | 1.6259 | 1.6497 | 1.5913 | 1.6376 | 1.6047 | 1.6675 | 1.6384 | 1.5835 | 1.6503 | 1.6204 | 1.6236 | 1.6422 | 1.6021 | 1.5791 | 1.6124 | 1.6608 | 1.6481 | 1.6187 | 1.6139 | 1.5947 | 1.6212 | 1.6003 | 1.596 | 1.5804 | 1.6207 | 1.6147 | 1.5888 | 1.598 | 1.6146 | 1.6382 | 1.5841 | 1.5761 | 1.5669 | 1.6318 | 1.5783 | 1.5874 | 1.632 | 1.5847 | 1.5849 | 1.5891 | 1.5843 | 1.6352 | 1.6292 | 1.5974 | 1.6086 | 1.5814 | 1.5671 | 1.5229 | 1.5605 | 1.5989 | 1.6642 | 1.6125 | 1.6122 | 1.6066 | 1.6453 | 1.6041 | 1.5771 | 1.5858 | 1.6568 | 1.5738 | 1.5804 | 1.5976 | 1.5596 | 1.6445 | 1.5799 | 1.637 | 1.5831 | 1.58 | 1.6279 | 1.6105 | 1.6105 | 1.6828 | 1.6191 | 1.6776 | 1.5753 | 1.5893 | 1.5949 | 1.6273 | 1.6486 | 1.6554 | 1.6291 | 1.585 | 1.6296 | 1.5714 | 1.6463 | 1.6123 | 1.5693 | 1.657 | 1.5959 | 1.6529 | 1.5915 | 1.6207 | 1.6134 | 1.6635 | 1.623 | 1.6246 | 1.6649 | 1.6256 | 1.6036 | 1.5822 | 1.6496 | 1.5651 | 1.5753 | 1.6333 | 1.6851 | 1.6542 | 1.5886 | 1.5077 | 1.633 | 1.6305 | 1.5828 | 1.6409 | 1.6307 | 1.5713 | 1.619 | 1.6183 | 1.6147 | 1.6153 | 1.6026 | 1.6373 | 1.5904 | 1.6187 | 1.6295 | 1.625 | 1.617 | 1.62 | 1.5752 | 1.6135 | 1.6049 | 1.5514 | 1.6685 | 1.6254 | 1.587 | 1.6215 | 1.6002 | 1.6263 | 1.6384 | 1.6215 | 1.657 | 1.6165 | 1.6024 | 1.6392 | 1.5961 | 1.6534 | 1.5745 | 1.5944 | 1.5373 | 1.6061 | 1.5692 | 1.5849 | 1.5508 | 1.6306 | 1.5857 | 1.6342 | 1.617 | 1.6184 | 1.6378 | 1.6561 | 1.59 | 1.5466 | 1.6437 | 1.5818 | 1.5966 | 1.5671 | 1.5258 | 1.5966 | 1.5721 | 1.6786 | 1.6786 | 1.5671 | 1.5671 | 1.5966
|  | 1.6073 | 25.6603 |  | 2046 | 1.593 | 1.6314 | 1.6022 | 1.6321 | 1.5878 | 1.5924 | 1.5915 | 1.576 | 1.538 | 1.574 | 1.6241 | 1.575 | 1.6695 | 1.6149 | 1.655 | 1.5633 | 1.5926 | 1.6063 | 1.6039 | 1.5559 | 1.5816 | 1.6391 | 1.6146 | 1.6705 | 1.6276 | 1.5949 | 1.6257 | 1.6162 | 1.5872 | 1.5228 | 1.6628 | 1.6211 | 1.6752 | 1.6308 | 1.6237 | 1.6238 | 1.6424 | 1.5561 | 1.5991 | 1.6186 | 1.5993 | 1.6676 | 1.6625 | 1.5404 | 1.561 | 1.6337 | 1.5868 | 1.6438 | 1.5837 | 1.5915 | 1.6054 | 1.607 | 1.6139 | 1.6657 | 1.577 | 1.6226 | 1.5653 | 1.6522 | 1.6202 | 1.6274 | 1.5878 | 1.6524 | 1.5384 | 1.6209 | 1.6635 | 1.6777 | 1.5457 | 1.6345 | 1.6396 | 1.5573 | 1.5628 | 1.5132 | 1.6206 | 1.6319 | 1.6895 | 1.6811 | 1.6035 | 1.6049 | 1.6069 | 1.6706 | 1.6141 | 1.6051 | 1.5908 | 1.6334 | 1.6503 | 1.6136 | 1.6122 | 1.6126 | 1.6078 | 1.5764 | 1.6834 | 1.6391 | 1.6114 | 1.5398 | 1.6378 | 1.6523 | 1.6231 | 1.5801 | 1.6434 | 1.5663 | 1.6238 | 1.5903 | 1.6122 | 1.5577 | 1.5915 | 1.547 | 1.5343 | 1.5244 | 1.6082 | 1.6449 | 1.5862 | 1.6552 | 1.5718 | 1.5984 | 1.6006 | 1.6207 | 1.6256 | 1.6582 | 1.6746 | 1.5517 | 1.5708 | 1.5375 | 1.6249 | 1.5311 | 1.5801 | 1.6779 | 1.677 | 1.5981 | 1.6122 | 1.5681 | 1.5542 | 1.6201 | 1.6123 | 1.5896 | 1.6467 | 1.5958 | 1.5798 | 1.6175 | 1.6293 | 1.6071 | 1.5743 | 1.5974 | 1.5662 | 1.5962 | 1.6446 | 1.6089 | 1.583 | 1.6219 | 1.6069 | 1.6828 | 1.6365 | 1.6648 | 1.5705 | 1.5375 | 1.5912 | 1.5721 | 1.6304 | 1.5645 | 1.6167 | 1.5154 | 1.5879 | 1.6294 | 1.667 | 1.5684 | 1.5771 | 1.643 | 1.5708 | 1.6314 | 1.5877 | 1.6349 | 1.5911 | 1.5882 | 1.5572 | 1.6299 | 1.6503 | 1.6506 | 1.5818 | 1.6161 | 1.543 | 1.5798 | 1.634 | 1.6309 | 1.6682 | 1.6507 | 1.5872 | 1.6471 | 1.59 | 1.6009 | 1.6046 | 1.6669 | 1.6482 | 1.5842 | 1.5731 | 1.542 | 1.6269 | 1.6045 | 1.6457 | 1.5858 | 1.5258 | 1.5766 | 1.5935 | 1.6377 | 1.6478 | 1.6148 | 1.5579 | 1.6764 | 1.5831 | 1.6605 | 1.5984 | 1.5787 | 1.554 | 1.5888 | 1.5566 | 1.6141 | 1.5803 | 1.6579 | 1.6214 | 1.6272 | 1.6463 | 1.5508 | 1.644 | 1.5766 | 1.5658 | 1.6389 | 1.6171 | 1.604 | 1.5703 | 1.6122 | 1.636 | 1.5972 | 1.6065 | 1.6191 | 1.5754 | 1.611 | 1.644 | 1.5806 | 1.5481 | 1.6265 | 1.5525 | 1.6466 | 1.5396 | 1.6581 | 1.5506 | 1.6492 | 1.5565 | 1.6574 | 1.6417 | 1.5524 | 1.6172 | 1.5484 | 1.6175 | 1.6284 | 1.6427 | 1.6186 | 1.6452 | 1.5433 | 1.5554 | 1.6471 | 1.6367 | 1.6054 | 1.629 | 1.6089 | 1.6638 | 1.6399 | 1.6497 | 1.6353 | 1.5576 | 1.6484 | 1.5936 | 1.5936 | 1.5741 | 1.6638 | 1.5941 | 1.6108 | 1.6201 | 1.6281 | 1.611 | 1.6245 | 1.6036 | 1.6068 | 1.6354 | 1.6391 | 1.5961 | 1.6624 | 1.5514 | 1.5993 | 1.5518 | 1.593 | 1.654 | 1.5823 | 1.5466 | 1.5488 | 1.6313 | 1.6694 | 1.6716 | 1.5575 | 1.5823 | 1.5812 | 1.6035 | 1.6326 | 1.5801 | 1.5708 | 1.6125 | 1.6166 | 1.6021 | 1.5858 | 1.6705 | 1.5298 | 1.6376 | 1.6009 | 1.6145 | 1.6568 | 1.6131 | 1.6013 | 1.6121 | 1.6377 | 1.5734 | 1.6387 | 1.6476 | 1.6135 | 1.5634 | 1.62 | 1.6211 | 1.5812 | 1.599 | 1.6731 | 1.6008 | 1.5965 | 1.6751 | 1.5355 | 1.6076 | 1.6083 | 1.5551 | 1.6036 | 1.5818 | 1.638 | 1.6283 | 1.6305 | 1.5577 | 1.6231 | 1.6473 | 1.5879 | 1.6352 | 1.6059 | 1.6659 | 1.6374 | 1.5789 | 1.6483 | 1.617 | 1.6207 | 1.6399 | 1.5982 | 1.5741 | 1.6089 | 1.6601 | 1.6459 | 1.6155 | 1.6105 | 1.5906 | 1.618 | 1.596 | 1.5915 | 1.5773 | 1.6177 | 1.6115 | 1.5839 | 1.5988 | 1.6112 | 1.6358 | 1.5792 | 1.571 | 1.5612 | 1.6287 | 1.5727 | 1.5823 | 1.6291 | 1.5794 | 1.5807 | 1.5846 | 1.5796 | 1.6323 | 1.6272 | 1.5948 | 1.6049 | 1.579 | 1.5617 | 1.5148 | 1.5551 | 1.5949 | 1.6629 | 1.6089 | 1.6088 | 1.6029 | 1.6432 | 1.6013 | 1.5745 | 1.581 | 1.6552 | 1.5677 | 1.5755 | 1.5938 | 1.5537 | 1.6429 | 1.5743 | 1.6337 | 1.5833 | 1.5747 | 1.6246 | 1.6061 | 1.6068 | 1.6826 | 1.6157 | 1.6774 | 1.5702 | 1.5847 | 1.5896 | 1.6252 | 1.6464 | 1.6528 | 1.6262 | 1.5803 | 1.6258 | 1.5659 | 1.6445 | 1.6085 | 1.5656 | 1.6558 | 1.5914 | 1.6515 | 1.5866 | 1.6177 | 1.6095 | 1.6623 | 1.6205 | 1.621 | 1.6638 | 1.6226 | 1.6046 | 1.5769 | 1.6504 | 1.5583 | 1.5703 | 1.6308 | 1.6852 | 1.6527 | 1.5842 | 1.4993 | 1.6302 | 1.6274 | 1.5802 | 1.6386 | 1.6285 | 1.5669 | 1.6155 | 1.6153 | 1.611 | 1.6112 | 1.5984 | 1.6348 | 1.5842 | 1.6152 | 1.6278 | 1.6219 | 1.6137 | 1.6163 | 1.5703 | 1.6096 | 1.6008 | 1.5459 | 1.6726 | 1.623 | 1.5823 | 1.6182 | 1.5963 | 1.6237 | 1.6355 | 1.6181 | 1.6548 | 1.6131 | 1.5995 | 1.6367 | 1.5969 | 1.6517 | 1.5689 | 1.5903 | 1.5302 | 1.602 | 1.566 | 1.5798 | 1.5453 | 1.6278 | 1.5808 | 1.6317 | 1.6144 | 1.6154 | 1.6355 | 1.6544 | 1.5854 | 1.5397 | 1.6422 | 1.5769 | 1.593 | 1.5636 | 1.5195 | 1.593 | 1.5685 | 1.6786 | 1.6786 | 1.5636 | 1.5636 | 1.593
|  | 1.6039 | 26.903 |  | 2047 | 1.5894 | 1.6289 | 1.598 | 1.6312 | 1.5832 | 1.5895 | 1.589 | 1.5702 | 1.5308 | 1.5687 | 1.6214 | 1.5697 | 1.6689 | 1.6117 | 1.6536 | 1.5584 | 1.5891 | 1.6048 | 1.6001 | 1.5495 | 1.5772 | 1.6387 | 1.6113 | 1.6695 | 1.6248 | 1.5908 | 1.6231 | 1.6137 | 1.5827 | 1.5153 | 1.662 | 1.6175 | 1.6748 | 1.6279 | 1.6203 | 1.6207 | 1.6401 | 1.5499 | 1.5947 | 1.6147 | 1.5955 | 1.6666 | 1.6627 | 1.534 | 1.5561 | 1.6333 | 1.5823 | 1.6419 | 1.5795 | 1.587 | 1.6017 | 1.6029 | 1.6126 | 1.6648 | 1.5718 | 1.6197 | 1.5596 | 1.6507 | 1.6166 | 1.6247 | 1.5836 | 1.6504 | 1.5315 | 1.6186 | 1.6647 | 1.6776 | 1.5389 | 1.6321 | 1.637 | 1.5565 | 1.5573 | 1.5045 | 1.6175 | 1.6295 | 1.6908 | 1.6808 | 1.6001 | 1.6008 | 1.6047 | 1.6697 | 1.6109 | 1.601 | 1.5866 | 1.6306 | 1.6481 | 1.6102 | 1.6085 | 1.6097 | 1.6043 | 1.5717 | 1.683 | 1.6362 | 1.6083 | 1.5331 | 1.6352 | 1.6509 | 1.6205 | 1.5753 | 1.6431 | 1.5611 | 1.6209 | 1.5853 | 1.6085 | 1.5521 | 1.5873 | 1.5409 | 1.5265 | 1.5176 | 1.6045 | 1.6428 | 1.582 | 1.6556 | 1.5665 | 1.5945 | 1.5964 | 1.6173 | 1.6235 | 1.657 | 1.6736 | 1.5455 | 1.5653 | 1.5336 | 1.6221 | 1.5241 | 1.5758 | 1.6795 | 1.6759 | 1.5942 | 1.6088 | 1.5627 | 1.5518 | 1.6157 | 1.609 | 1.5851 | 1.6447 | 1.5921 | 1.5751 | 1.6145 | 1.6265 | 1.6084 | 1.5686 | 1.5931 | 1.5607 | 1.5922 | 1.6426 | 1.6057 | 1.5781 | 1.6195 | 1.6029 | 1.6822 | 1.6341 | 1.6637 | 1.5652 | 1.5301 | 1.5866 | 1.5673 | 1.6279 | 1.5598 | 1.6133 | 1.5084 | 1.5827 | 1.6266 | 1.6662 | 1.5631 | 1.5717 | 1.6408 | 1.5649 | 1.6304 | 1.5831 | 1.6336 | 1.587 | 1.5845 | 1.5512 | 1.6265 | 1.6485 | 1.649 | 1.5772 | 1.6129 | 1.5363 | 1.5754 | 1.632 | 1.6295 | 1.6671 | 1.65 | 1.5826 | 1.6449 | 1.5858 | 1.5962 | 1.601 | 1.6656 | 1.6467 | 1.5807 | 1.5685 | 1.5351 | 1.6262 | 1.6008 | 1.6438 | 1.5811 | 1.5183 | 1.5717 | 1.5894 | 1.6355 | 1.6457 | 1.6114 | 1.552 | 1.6756 | 1.5783 | 1.6588 | 1.5963 | 1.5734 | 1.5472 | 1.5845 | 1.5512 | 1.6104 | 1.5756 | 1.6556 | 1.6181 | 1.6243 | 1.6436 | 1.5444 | 1.6419 | 1.5716 | 1.5612 | 1.6362 | 1.614 | 1.6007 | 1.5665 | 1.6093 | 1.6337 | 1.5931 | 1.6028 | 1.6158 | 1.5702 | 1.6073 | 1.6424 | 1.5757 | 1.5426 | 1.624 | 1.5463 | 1.6462 | 1.5331 | 1.6569 | 1.5447 | 1.6473 | 1.5504 | 1.658 | 1.6395 | 1.5463 | 1.6141 | 1.5426 | 1.6148 | 1.6255 | 1.6409 | 1.6162 | 1.6431 | 1.5386 | 1.5488 | 1.6453 | 1.6345 | 1.6031 | 1.6266 | 1.6043 | 1.6625 | 1.6381 | 1.6485 | 1.6331 | 1.5513 | 1.6485 | 1.5889 | 1.5894 | 1.5688 | 1.6629 | 1.5891 | 1.607 | 1.617 | 1.6262 | 1.6076 | 1.6205 | 1.6001 | 1.6029 | 1.6343 | 1.637 | 1.5907 | 1.6623 | 1.5466 | 1.5952 | 1.5451 | 1.5888 | 1.6525 | 1.5777 | 1.5418 | 1.5447 | 1.6285 | 1.6704 | 1.6703 | 1.5517 | 1.5777 | 1.5762 | 1.6012 | 1.6293 | 1.575 | 1.567 | 1.6111 | 1.6124 | 1.5982 | 1.5815 | 1.6696 | 1.5228 | 1.6354 | 1.5985 | 1.6108 | 1.6553 | 1.6092 | 1.5968 | 1.6088 | 1.636 | 1.5683 | 1.6365 | 1.6452 | 1.612 | 1.5579 | 1.6166 | 1.6181 | 1.5763 | 1.5971 | 1.6724 | 1.5972 | 1.5922 | 1.6763 | 1.5289 | 1.6036 | 1.6046 | 1.5487 | 1.5998 | 1.5791 | 1.6358 | 1.6255 | 1.6277 | 1.5517 | 1.6203 | 1.6449 | 1.5848 | 1.6327 | 1.6071 | 1.6642 | 1.6363 | 1.5745 | 1.6462 | 1.6135 | 1.6177 | 1.6375 | 1.5943 | 1.5691 | 1.6054 | 1.6598 | 1.6437 | 1.6123 | 1.607 | 1.5867 | 1.6147 | 1.5917 | 1.587 | 1.5742 | 1.6147 | 1.6083 | 1.5791 | 1.597 | 1.6078 | 1.6334 | 1.5744 | 1.5657 | 1.5554 | 1.6258 | 1.5676 | 1.5773 | 1.6263 | 1.5742 | 1.5766 | 1.5799 | 1.5747 | 1.6294 | 1.6254 | 1.5921 | 1.6011 | 1.5765 | 1.5562 | 1.5068 | 1.5497 | 1.5908 | 1.6616 | 1.6053 | 1.6052 | 1.5991 | 1.6414 | 1.5987 | 1.5719 | 1.5762 | 1.6536 | 1.5619 | 1.5706 | 1.59 | 1.5481 | 1.6412 | 1.5687 | 1.6305 | 1.5801 | 1.5693 | 1.6213 | 1.6018 | 1.6031 | 1.6825 | 1.6124 | 1.6773 | 1.5652 | 1.58 | 1.5843 | 1.6234 | 1.6443 | 1.6502 | 1.6235 | 1.5756 | 1.622 | 1.5604 | 1.6429 | 1.6047 | 1.562 | 1.6546 | 1.5871 | 1.6502 | 1.5817 | 1.6147 | 1.6056 | 1.6612 | 1.6196 | 1.6176 | 1.6627 | 1.6196 | 1.6034 | 1.5715 | 1.6513 | 1.5516 | 1.5652 | 1.6283 | 1.6856 | 1.6513 | 1.5797 | 1.4908 | 1.6276 | 1.6242 | 1.5775 | 1.6363 | 1.6262 | 1.5627 | 1.6121 | 1.6123 | 1.6072 | 1.6073 | 1.5941 | 1.6323 | 1.5778 | 1.6116 | 1.6262 | 1.619 | 1.6103 | 1.6125 | 1.5654 | 1.6056 | 1.5968 | 1.5406 | 1.6767 | 1.6207 | 1.5778 | 1.6148 | 1.5923 | 1.621 | 1.6326 | 1.6148 | 1.6526 | 1.6098 | 1.5965 | 1.6342 | 1.5954 | 1.65 | 1.5633 | 1.5862 | 1.5229 | 1.5979 | 1.5627 | 1.5748 | 1.5401 | 1.625 | 1.5758 | 1.6291 | 1.6121 | 1.6124 | 1.6335 | 1.6527 | 1.581 | 1.5331 | 1.6408 | 1.5723 | 1.5894 | 1.5599 | 1.5137 | 1.5894 | 1.5648 | 1.6786 | 1.6786 | 1.5599 | 1.5599 | 1.5894
|  | 1.6007 | 28.0768 |  | 2048 | 1.5861 | 1.6264 | 1.594 | 1.6304 | 1.5788 | 1.5869 | 1.587 | 1.5647 | 1.5239 | 1.5636 | 1.6191 | 1.5647 | 1.6684 | 1.6088 | 1.6522 | 1.5538 | 1.5871 | 1.6035 | 1.5967 | 1.5435 | 1.5729 | 1.6383 | 1.6082 | 1.6684 | 1.6221 | 1.587 | 1.6206 | 1.6118 | 1.5784 | 1.5082 | 1.6612 | 1.6141 | 1.6743 | 1.6252 | 1.617 | 1.6177 | 1.6377 | 1.5441 | 1.5905 | 1.6109 | 1.5918 | 1.6656 | 1.663 | 1.5282 | 1.5515 | 1.633 | 1.5781 | 1.6401 | 1.5757 | 1.5828 | 1.5982 | 1.599 | 1.6115 | 1.664 | 1.567 | 1.6169 | 1.5543 | 1.649 | 1.6132 | 1.6221 | 1.5797 | 1.6484 | 1.5249 | 1.6165 | 1.6656 | 1.6775 | 1.5324 | 1.6299 | 1.6345 | 1.553 | 1.552 | 1.4961 | 1.6145 | 1.6271 | 1.692 | 1.6805 | 1.5969 | 1.5968 | 1.6027 | 1.6687 | 1.6078 | 1.5972 | 1.5826 | 1.6279 | 1.646 | 1.607 | 1.6048 | 1.607 | 1.6011 | 1.5673 | 1.6826 | 1.6332 | 1.6053 | 1.5269 | 1.6326 | 1.6496 | 1.6181 | 1.5709 | 1.6429 | 1.5562 | 1.6183 | 1.5807 | 1.6051 | 1.5471 | 1.5833 | 1.5352 | 1.5191 | 1.5112 | 1.6009 | 1.6407 | 1.5782 | 1.6559 | 1.5615 | 1.5907 | 1.5923 | 1.614 | 1.6214 | 1.6558 | 1.6726 | 1.5398 | 1.5601 | 1.5301 | 1.6192 | 1.5174 | 1.572 | 1.6811 | 1.6746 | 1.5903 | 1.6056 | 1.5576 | 1.5496 | 1.6113 | 1.6059 | 1.5808 | 1.6429 | 1.5888 | 1.5708 | 1.6116 | 1.6235 | 1.606 | 1.563 | 1.5889 | 1.5556 | 1.5884 | 1.6408 | 1.6026 | 1.5735 | 1.6173 | 1.5991 | 1.6814 | 1.6317 | 1.6626 | 1.5599 | 1.5231 | 1.5823 | 1.5628 | 1.6255 | 1.5556 | 1.6103 | 1.502 | 1.5778 | 1.6239 | 1.6653 | 1.5578 | 1.5668 | 1.6387 | 1.5593 | 1.6305 | 1.5785 | 1.6325 | 1.5831 | 1.5812 | 1.5456 | 1.6231 | 1.6467 | 1.6474 | 1.5729 | 1.6098 | 1.53 | 1.5713 | 1.6302 | 1.6282 | 1.6659 | 1.6502 | 1.5782 | 1.6427 | 1.5816 | 1.5917 | 1.5978 | 1.6642 | 1.6452 | 1.5774 | 1.5643 | 1.5286 | 1.6255 | 1.5973 | 1.6421 | 1.5766 | 1.5112 | 1.567 | 1.5856 | 1.6335 | 1.6435 | 1.6082 | 1.5465 | 1.6746 | 1.5735 | 1.6571 | 1.5943 | 1.5684 | 1.5407 | 1.5805 | 1.5461 | 1.6069 | 1.5712 | 1.6533 | 1.6147 | 1.6215 | 1.6411 | 1.5384 | 1.6398 | 1.5671 | 1.5578 | 1.6335 | 1.611 | 1.5978 | 1.5639 | 1.6068 | 1.6317 | 1.5892 | 1.5995 | 1.6128 | 1.5652 | 1.604 | 1.6407 | 1.571 | 1.5377 | 1.6216 | 1.5403 | 1.6458 | 1.5271 | 1.656 | 1.5393 | 1.6453 | 1.5447 | 1.6586 | 1.6373 | 1.5406 | 1.6111 | 1.5374 | 1.6122 | 1.6227 | 1.6391 | 1.6142 | 1.641 | 1.5349 | 1.5428 | 1.6434 | 1.6324 | 1.6018 | 1.6244 | 1.5999 | 1.6612 | 1.6363 | 1.6474 | 1.6308 | 1.5452 | 1.6486 | 1.5845 | 1.5853 | 1.5637 | 1.662 | 1.5855 | 1.6033 | 1.6138 | 1.6245 | 1.6044 | 1.6165 | 1.5969 | 1.5993 | 1.6333 | 1.6349 | 1.5853 | 1.6621 | 1.5424 | 1.5912 | 1.5389 | 1.5848 | 1.651 | 1.5734 | 1.5374 | 1.541 | 1.6257 | 1.6713 | 1.669 | 1.5462 | 1.5734 | 1.5714 | 1.5991 | 1.6261 | 1.5701 | 1.5636 | 1.6099 | 1.6083 | 1.5946 | 1.5776 | 1.6685 | 1.516 | 1.6334 | 1.597 | 1.6073 | 1.6538 | 1.6053 | 1.5926 | 1.6058 | 1.6345 | 1.5637 | 1.6344 | 1.6429 | 1.6106 | 1.5528 | 1.6135 | 1.6152 | 1.5717 | 1.5954 | 1.6716 | 1.5938 | 1.5882 | 1.6775 | 1.5228 | 1.5997 | 1.6012 | 1.5428 | 1.5961 | 1.5767 | 1.6338 | 1.623 | 1.6248 | 1.546 | 1.6176 | 1.6427 | 1.5825 | 1.6305 | 1.6062 | 1.6627 | 1.6354 | 1.5707 | 1.6443 | 1.6102 | 1.6149 | 1.6351 | 1.5906 | 1.5644 | 1.6021 | 1.6596 | 1.6415 | 1.6092 | 1.6038 | 1.5829 | 1.6116 | 1.5877 | 1.5827 | 1.5713 | 1.6118 | 1.6053 | 1.5747 | 1.5953 | 1.6045 | 1.6312 | 1.5697 | 1.5608 | 1.55 | 1.6232 | 1.563 | 1.5727 | 1.6238 | 1.5692 | 1.5729 | 1.5756 | 1.5702 | 1.6265 | 1.6247 | 1.5897 | 1.5976 | 1.5743 | 1.5511 | 1.4995 | 1.5445 | 1.5869 | 1.6603 | 1.6019 | 1.6017 | 1.5956 | 1.6397 | 1.5962 | 1.5696 | 1.5716 | 1.652 | 1.5564 | 1.5659 | 1.5864 | 1.543 | 1.6396 | 1.5634 | 1.6274 | 1.5772 | 1.5641 | 1.6181 | 1.5975 | 1.5995 | 1.6823 | 1.6091 | 1.6771 | 1.5607 | 1.5756 | 1.5794 | 1.6218 | 1.6422 | 1.6475 | 1.6211 | 1.571 | 1.6211 | 1.5552 | 1.6414 | 1.6007 | 1.5586 | 1.6534 | 1.5832 | 1.6488 | 1.577 | 1.6118 | 1.6018 | 1.66 | 1.6188 | 1.6142 | 1.6617 | 1.6167 | 1.6023 | 1.5664 | 1.652 | 1.5452 | 1.5604 | 1.6258 | 1.6858 | 1.6499 | 1.5756 | 1.4828 | 1.6264 | 1.6211 | 1.5751 | 1.6341 | 1.624 | 1.5598 | 1.6087 | 1.6097 | 1.6037 | 1.6037 | 1.5901 | 1.6298 | 1.5716 | 1.6082 | 1.6247 | 1.6165 | 1.6071 | 1.6088 | 1.5607 | 1.6017 | 1.5932 | 1.5359 | 1.6772 | 1.6185 | 1.5737 | 1.6115 | 1.5886 | 1.6185 | 1.6297 | 1.6116 | 1.6501 | 1.6065 | 1.5938 | 1.6318 | 1.594 | 1.6483 | 1.5579 | 1.5824 | 1.516 | 1.594 | 1.5597 | 1.5699 | 1.5352 | 1.6223 | 1.5708 | 1.6267 | 1.6102 | 1.6095 | 1.6316 | 1.651 | 1.5771 | 1.527 | 1.6396 | 1.5681 | 1.5861 | 1.5566 | 1.5087 | 1.5861 | 1.5615 | 1.6786 | 1.6786 | 1.5566 | 1.5566 | 1.5861
|  | 1.5976 | 29.2328 |  | 2049 | 1.5827 | 1.6239 | 1.59 | 1.6295 | 1.5746 | 1.5843 | 1.585 | 1.5592 | 1.517 | 1.5584 | 1.6169 | 1.5599 | 1.6678 | 1.6062 | 1.6508 | 1.5492 | 1.5851 | 1.6021 | 1.5935 | 1.5377 | 1.5688 | 1.6379 | 1.605 | 1.6673 | 1.6192 | 1.5831 | 1.618 | 1.6109 | 1.574 | 1.5012 | 1.6604 | 1.6106 | 1.6737 | 1.6225 | 1.6136 | 1.6146 | 1.6354 | 1.5382 | 1.5863 | 1.607 | 1.5879 | 1.6646 | 1.6633 | 1.5227 | 1.5469 | 1.6328 | 1.5738 | 1.6383 | 1.572 | 1.5786 | 1.5945 | 1.5951 | 1.6104 | 1.6633 | 1.5622 | 1.6142 | 1.549 | 1.6473 | 1.61 | 1.6195 | 1.5758 | 1.6464 | 1.5184 | 1.6144 | 1.6665 | 1.6774 | 1.526 | 1.6279 | 1.632 | 1.5495 | 1.5466 | 1.4879 | 1.6115 | 1.6246 | 1.6931 | 1.6802 | 1.5938 | 1.5929 | 1.6007 | 1.6676 | 1.6047 | 1.5937 | 1.5786 | 1.6252 | 1.6438 | 1.6038 | 1.6011 | 1.6043 | 1.5978 | 1.5628 | 1.6821 | 1.6303 | 1.6023 | 1.5207 | 1.63 | 1.6482 | 1.6156 | 1.5664 | 1.6426 | 1.5511 | 1.6158 | 1.5764 | 1.6016 | 1.542 | 1.5793 | 1.5295 | 1.5119 | 1.5049 | 1.5974 | 1.6386 | 1.5744 | 1.6562 | 1.5563 | 1.587 | 1.5883 | 1.6106 | 1.6193 | 1.6547 | 1.6716 | 1.5345 | 1.5549 | 1.5267 | 1.6163 | 1.5109 | 1.5684 | 1.6826 | 1.6733 | 1.5864 | 1.6024 | 1.5525 | 1.5474 | 1.6068 | 1.6027 | 1.5765 | 1.641 | 1.5855 | 1.5664 | 1.6086 | 1.6203 | 1.6036 | 1.5575 | 1.5848 | 1.5508 | 1.5844 | 1.6392 | 1.5995 | 1.5688 | 1.6153 | 1.5953 | 1.6807 | 1.6298 | 1.6614 | 1.5546 | 1.5164 | 1.5779 | 1.5583 | 1.623 | 1.5514 | 1.6074 | 1.4959 | 1.5729 | 1.6213 | 1.6645 | 1.5524 | 1.562 | 1.6365 | 1.5536 | 1.6308 | 1.5739 | 1.6314 | 1.5791 | 1.5782 | 1.5403 | 1.6197 | 1.6449 | 1.6459 | 1.5685 | 1.6066 | 1.5233 | 1.5672 | 1.6283 | 1.627 | 1.6648 | 1.6504 | 1.5739 | 1.6403 | 1.5772 | 1.5872 | 1.5947 | 1.6628 | 1.6438 | 1.5742 | 1.56 | 1.5221 | 1.6248 | 1.5939 | 1.6404 | 1.5722 | 1.5041 | 1.5624 | 1.5818 | 1.6316 | 1.6414 | 1.605 | 1.5414 | 1.6737 | 1.5686 | 1.6553 | 1.5924 | 1.5634 | 1.5341 | 1.5765 | 1.541 | 1.6034 | 1.5668 | 1.6508 | 1.6112 | 1.6187 | 1.6387 | 1.5324 | 1.6375 | 1.5626 | 1.5553 | 1.6308 | 1.608 | 1.5949 | 1.5613 | 1.6046 | 1.6298 | 1.5851 | 1.5964 | 1.6102 | 1.5599 | 1.6009 | 1.6391 | 1.5664 | 1.5332 | 1.6192 | 1.5344 | 1.6454 | 1.5209 | 1.6551 | 1.5341 | 1.6434 | 1.5391 | 1.6592 | 1.6352 | 1.5349 | 1.6081 | 1.5323 | 1.6096 | 1.6197 | 1.6372 | 1.6124 | 1.6386 | 1.5311 | 1.5373 | 1.6431 | 1.6303 | 1.6005 | 1.6221 | 1.5962 | 1.6602 | 1.6346 | 1.6463 | 1.6285 | 1.5394 | 1.6486 | 1.58 | 1.5811 | 1.5586 | 1.6612 | 1.5829 | 1.5996 | 1.6106 | 1.6236 | 1.6013 | 1.6125 | 1.5937 | 1.5959 | 1.6322 | 1.6328 | 1.581 | 1.662 | 1.5386 | 1.5872 | 1.533 | 1.5808 | 1.6495 | 1.569 | 1.533 | 1.5373 | 1.6227 | 1.6722 | 1.6676 | 1.5405 | 1.5689 | 1.5664 | 1.597 | 1.6229 | 1.5654 | 1.5602 | 1.6086 | 1.6042 | 1.5909 | 1.5737 | 1.6675 | 1.5093 | 1.6313 | 1.5955 | 1.6036 | 1.6522 | 1.6014 | 1.5886 | 1.6028 | 1.6329 | 1.5593 | 1.6324 | 1.6406 | 1.6092 | 1.5476 | 1.6103 | 1.6123 | 1.5668 | 1.5937 | 1.6707 | 1.5904 | 1.5842 | 1.6787 | 1.5167 | 1.5958 | 1.5977 | 1.5372 | 1.5924 | 1.5742 | 1.6318 | 1.6207 | 1.6218 | 1.5402 | 1.6149 | 1.6404 | 1.5802 | 1.6283 | 1.6054 | 1.6614 | 1.6344 | 1.567 | 1.6423 | 1.6069 | 1.6119 | 1.6328 | 1.5869 | 1.5598 | 1.5987 | 1.6602 | 1.6392 | 1.6062 | 1.6003 | 1.5792 | 1.6084 | 1.5837 | 1.5785 | 1.5685 | 1.609 | 1.6023 | 1.5706 | 1.5936 | 1.6013 | 1.6289 | 1.565 | 1.5557 | 1.5445 | 1.6208 | 1.5586 | 1.5684 | 1.6215 | 1.5643 | 1.5694 | 1.5712 | 1.5654 | 1.6237 | 1.6241 | 1.5872 | 1.594 | 1.572 | 1.546 | 1.4924 | 1.5393 | 1.5829 | 1.659 | 1.5985 | 1.5981 | 1.5921 | 1.6393 | 1.5939 | 1.5672 | 1.5671 | 1.6503 | 1.5521 | 1.5611 | 1.5828 | 1.5381 | 1.6379 | 1.558 | 1.6245 | 1.5743 | 1.5591 | 1.6151 | 1.5933 | 1.5959 | 1.682 | 1.6059 | 1.6769 | 1.5563 | 1.571 | 1.5746 | 1.6213 | 1.6401 | 1.646 | 1.6189 | 1.5663 | 1.6205 | 1.5501 | 1.6401 | 1.5965 | 1.5552 | 1.6523 | 1.5796 | 1.6475 | 1.5723 | 1.6088 | 1.598 | 1.6587 | 1.618 | 1.6109 | 1.6607 | 1.6139 | 1.6011 | 1.5612 | 1.6527 | 1.5388 | 1.5556 | 1.6234 | 1.686 | 1.6485 | 1.5714 | 1.4749 | 1.6263 | 1.618 | 1.5727 | 1.6319 | 1.6218 | 1.5569 | 1.6053 | 1.6072 | 1.6004 | 1.6004 | 1.586 | 1.6274 | 1.5671 | 1.6048 | 1.6232 | 1.6142 | 1.604 | 1.6051 | 1.5561 | 1.5975 | 1.5911 | 1.5312 | 1.6776 | 1.6163 | 1.5698 | 1.6083 | 1.5848 | 1.616 | 1.6267 | 1.6083 | 1.6473 | 1.6033 | 1.5911 | 1.6293 | 1.5927 | 1.6465 | 1.5525 | 1.5786 | 1.5092 | 1.59 | 1.5567 | 1.5651 | 1.5303 | 1.6195 | 1.5655 | 1.6241 | 1.6086 | 1.6067 | 1.6297 | 1.6492 | 1.5733 | 1.5212 | 1.6388 | 1.5641 | 1.5827 | 1.5533 | 1.5039 | 1.5827 | 1.5582 | 1.6786 | 1.6786 | 1.5533 | 1.5533 | 1.5827
|  | 1.5945 | 30.3381 |  | 2050 | 1.5794 | 1.6213 | 1.5859 | 1.6286 | 1.5703 | 1.5817 | 1.583 | 1.5536 | 1.51 | 1.553 | 1.6149 | 1.5552 | 1.6672 | 1.6037 | 1.6492 | 1.5447 | 1.5831 | 1.6007 | 1.5903 | 1.5317 | 1.5644 | 1.6375 | 1.6018 | 1.6661 | 1.6162 | 1.5792 | 1.6163 | 1.6099 | 1.5694 | 1.494 | 1.6596 | 1.6073 | 1.6732 | 1.6197 | 1.6101 | 1.6114 | 1.633 | 1.5323 | 1.582 | 1.6033 | 1.5841 | 1.6634 | 1.6636 | 1.5172 | 1.5454 | 1.6325 | 1.5695 | 1.6363 | 1.5682 | 1.5744 | 1.5907 | 1.5909 | 1.6092 | 1.6625 | 1.5573 | 1.6114 | 1.5436 | 1.6456 | 1.6069 | 1.6167 | 1.5718 | 1.6441 | 1.5118 | 1.6125 | 1.6674 | 1.6773 | 1.5194 | 1.6259 | 1.6293 | 1.5459 | 1.5411 | 1.48 | 1.6085 | 1.6221 | 1.6943 | 1.6798 | 1.5905 | 1.5887 | 1.5987 | 1.6664 | 1.6016 | 1.5903 | 1.5744 | 1.6225 | 1.6415 | 1.6005 | 1.5971 | 1.6016 | 1.5943 | 1.5581 | 1.6816 | 1.6274 | 1.6005 | 1.5147 | 1.6274 | 1.6467 | 1.6131 | 1.5619 | 1.6424 | 1.5459 | 1.6142 | 1.5725 | 1.5981 | 1.5369 | 1.5752 | 1.5238 | 1.5048 | 1.4984 | 1.5939 | 1.6365 | 1.5706 | 1.6566 | 1.5509 | 1.5831 | 1.5839 | 1.6071 | 1.6172 | 1.6534 | 1.6706 | 1.5294 | 1.5495 | 1.5232 | 1.6133 | 1.5044 | 1.565 | 1.6842 | 1.672 | 1.5824 | 1.5991 | 1.5474 | 1.5452 | 1.6022 | 1.5996 | 1.5722 | 1.6392 | 1.5822 | 1.5619 | 1.6055 | 1.617 | 1.6011 | 1.5518 | 1.5806 | 1.5459 | 1.5803 | 1.6376 | 1.5964 | 1.5641 | 1.6132 | 1.5914 | 1.68 | 1.6284 | 1.6601 | 1.5492 | 1.5099 | 1.5735 | 1.5536 | 1.6204 | 1.5478 | 1.6045 | 1.4899 | 1.5679 | 1.6185 | 1.6635 | 1.547 | 1.5591 | 1.6343 | 1.5479 | 1.631 | 1.5692 | 1.6302 | 1.575 | 1.5754 | 1.535 | 1.6159 | 1.6431 | 1.6445 | 1.5639 | 1.6033 | 1.5163 | 1.563 | 1.6264 | 1.6257 | 1.6634 | 1.6506 | 1.5694 | 1.6376 | 1.5728 | 1.5826 | 1.5917 | 1.6615 | 1.6424 | 1.5764 | 1.5557 | 1.5155 | 1.6241 | 1.5903 | 1.6386 | 1.5676 | 1.4969 | 1.5577 | 1.5779 | 1.6298 | 1.6393 | 1.6017 | 1.5363 | 1.6728 | 1.5637 | 1.6536 | 1.5904 | 1.5581 | 1.527 | 1.5724 | 1.5358 | 1.5998 | 1.5622 | 1.6483 | 1.6076 | 1.6159 | 1.6376 | 1.5262 | 1.635 | 1.558 | 1.5558 | 1.6281 | 1.6049 | 1.5967 | 1.5586 | 1.6038 | 1.6289 | 1.581 | 1.5935 | 1.6078 | 1.5542 | 1.5982 | 1.6374 | 1.5617 | 1.5328 | 1.6167 | 1.5283 | 1.645 | 1.5146 | 1.6542 | 1.5289 | 1.6414 | 1.5333 | 1.6598 | 1.633 | 1.529 | 1.6051 | 1.5272 | 1.607 | 1.6164 | 1.6354 | 1.6105 | 1.636 | 1.5272 | 1.5336 | 1.6436 | 1.6282 | 1.5992 | 1.6198 | 1.5949 | 1.6593 | 1.6328 | 1.6452 | 1.6261 | 1.5337 | 1.6487 | 1.5757 | 1.5769 | 1.5534 | 1.6603 | 1.5813 | 1.5959 | 1.6074 | 1.6227 | 1.598 | 1.6098 | 1.5913 | 1.5929 | 1.6312 | 1.6307 | 1.5771 | 1.6673 | 1.5354 | 1.5831 | 1.5273 | 1.5768 | 1.648 | 1.5645 | 1.5285 | 1.5376 | 1.6195 | 1.6731 | 1.6663 | 1.5349 | 1.5644 | 1.5611 | 1.5949 | 1.6197 | 1.561 | 1.5617 | 1.6074 | 1.6001 | 1.5872 | 1.5698 | 1.6664 | 1.5044 | 1.629 | 1.5939 | 1.5997 | 1.6506 | 1.5974 | 1.5845 | 1.5998 | 1.6314 | 1.5551 | 1.6302 | 1.6382 | 1.6077 | 1.5422 | 1.6071 | 1.6095 | 1.5617 | 1.5919 | 1.6697 | 1.587 | 1.5801 | 1.6799 | 1.5104 | 1.5919 | 1.5942 | 1.5319 | 1.5887 | 1.5758 | 1.6297 | 1.6185 | 1.6187 | 1.5343 | 1.6121 | 1.6381 | 1.5779 | 1.626 | 1.6046 | 1.6603 | 1.6334 | 1.5634 | 1.6403 | 1.6034 | 1.6088 | 1.6304 | 1.5831 | 1.5549 | 1.5952 | 1.6611 | 1.637 | 1.6031 | 1.5968 | 1.5754 | 1.6051 | 1.5796 | 1.5741 | 1.5656 | 1.606 | 1.5992 | 1.5665 | 1.5919 | 1.598 | 1.6266 | 1.5601 | 1.5505 | 1.5391 | 1.6185 | 1.5545 | 1.564 | 1.6192 | 1.5593 | 1.5666 | 1.5668 | 1.5604 | 1.6208 | 1.6235 | 1.5897 | 1.5904 | 1.5733 | 1.5408 | 1.4854 | 1.5353 | 1.5788 | 1.6575 | 1.595 | 1.5945 | 1.5885 | 1.639 | 1.5957 | 1.5648 | 1.5625 | 1.6485 | 1.5489 | 1.5561 | 1.5792 | 1.5335 | 1.6362 | 1.5526 | 1.6218 | 1.5713 | 1.5543 | 1.6121 | 1.5892 | 1.5923 | 1.6817 | 1.6025 | 1.6768 | 1.5517 | 1.5662 | 1.5739 | 1.6209 | 1.6381 | 1.6444 | 1.617 | 1.5616 | 1.6198 | 1.5449 | 1.6389 | 1.5923 | 1.5518 | 1.6511 | 1.5761 | 1.6461 | 1.5675 | 1.6057 | 1.5942 | 1.6573 | 1.6172 | 1.6075 | 1.6597 | 1.6108 | 1.6 | 1.5561 | 1.6535 | 1.5323 | 1.5507 | 1.6208 | 1.6863 | 1.6471 | 1.5672 | 1.4668 | 1.6261 | 1.6149 | 1.5702 | 1.6297 | 1.6196 | 1.5539 | 1.602 | 1.6059 | 1.597 | 1.5974 | 1.5818 | 1.6248 | 1.5625 | 1.6013 | 1.6216 | 1.6126 | 1.6007 | 1.6013 | 1.5514 | 1.593 | 1.589 | 1.5273 | 1.6781 | 1.6141 | 1.5659 | 1.605 | 1.581 | 1.6135 | 1.6237 | 1.6051 | 1.6454 | 1.6001 | 1.5884 | 1.6267 | 1.5913 | 1.6445 | 1.547 | 1.5746 | 1.5023 | 1.5858 | 1.5536 | 1.5602 | 1.526 | 1.6167 | 1.5602 | 1.6214 | 1.6097 | 1.6037 | 1.6285 | 1.6474 | 1.5695 | 1.5156 | 1.6383 | 1.5602 | 1.5794 | 1.5499 | 1.4997 | 1.5794 | 1.5548 | 1.6786 | 1.6786 | 1.5499 | 1.5499 | 1.5794
|  | 1.5935 | 30.7064 |  | 2051 | 1.5794 | 1.6196 | 1.5839 | 1.6333 | 1.5684 | 1.5817 | 1.587 | 1.5511 | 1.5072 | 1.5501 | 1.6163 | 1.5534 | 1.6666 | 1.6026 | 1.6481 | 1.5462 | 1.5831 | 1.6007 | 1.5894 | 1.5296 | 1.5633 | 1.6375 | 1.6005 | 1.664 | 1.6141 | 1.5781 | 1.6198 | 1.6136 | 1.5673 | 1.4935 | 1.6593 | 1.6056 | 1.6723 | 1.6188 | 1.6092 | 1.609 | 1.6308 | 1.5303 | 1.58 | 1.6017 | 1.5823 | 1.6618 | 1.6636 | 1.5159 | 1.5454 | 1.6325 | 1.5685 | 1.6351 | 1.5667 | 1.5727 | 1.5888 | 1.5882 | 1.6092 | 1.6611 | 1.5557 | 1.6103 | 1.5417 | 1.6439 | 1.6066 | 1.6152 | 1.5709 | 1.643 | 1.5093 | 1.6125 | 1.6674 | 1.6772 | 1.5165 | 1.6245 | 1.6267 | 1.5459 | 1.539 | 1.479 | 1.6069 | 1.6206 | 1.6943 | 1.6786 | 1.5898 | 1.5858 | 1.5987 | 1.6644 | 1.5995 | 1.5889 | 1.5729 | 1.6205 | 1.6389 | 1.5992 | 1.5953 | 1.6012 | 1.5934 | 1.5572 | 1.6826 | 1.6262 | 1.6005 | 1.5128 | 1.6251 | 1.6459 | 1.6124 | 1.5608 | 1.6468 | 1.545 | 1.6142 | 1.5725 | 1.5965 | 1.5351 | 1.5744 | 1.5224 | 1.5055 | 1.4975 | 1.592 | 1.6351 | 1.5687 | 1.6566 | 1.5483 | 1.5816 | 1.582 | 1.6066 | 1.6194 | 1.6523 | 1.6689 | 1.5283 | 1.5471 | 1.5232 | 1.6114 | 1.5027 | 1.565 | 1.6842 | 1.671 | 1.5806 | 1.5979 | 1.5459 | 1.5452 | 1.6007 | 1.5975 | 1.5702 | 1.6381 | 1.5803 | 1.5606 | 1.6042 | 1.6166 | 1.6011 | 1.5502 | 1.5786 | 1.5441 | 1.5785 | 1.6361 | 1.5954 | 1.5623 | 1.6126 | 1.5893 | 1.678 | 1.6284 | 1.6585 | 1.5465 | 1.5083 | 1.5717 | 1.5529 | 1.6189 | 1.5478 | 1.6028 | 1.4896 | 1.5657 | 1.6172 | 1.6627 | 1.5443 | 1.5591 | 1.6335 | 1.545 | 1.6338 | 1.5668 | 1.6302 | 1.5736 | 1.5754 | 1.5338 | 1.6141 | 1.6414 | 1.6437 | 1.5623 | 1.6017 | 1.5148 | 1.5624 | 1.6262 | 1.6257 | 1.662 | 1.6506 | 1.5681 | 1.636 | 1.5714 | 1.5798 | 1.5908 | 1.6594 | 1.6418 | 1.5764 | 1.5553 | 1.5132 | 1.6241 | 1.5897 | 1.6378 | 1.5661 | 1.4951 | 1.5564 | 1.5767 | 1.6306 | 1.6375 | 1.6 | 1.5339 | 1.6713 | 1.5609 | 1.6517 | 1.5947 | 1.5553 | 1.5251 | 1.5714 | 1.5349 | 1.598 | 1.5606 | 1.6477 | 1.6056 | 1.6146 | 1.6376 | 1.5241 | 1.6331 | 1.5565 | 1.5558 | 1.6254 | 1.6033 | 1.5967 | 1.5622 | 1.6038 | 1.6289 | 1.5789 | 1.5922 | 1.6077 | 1.5535 | 1.5971 | 1.6368 | 1.5604 | 1.5328 | 1.6162 | 1.526 | 1.645 | 1.5128 | 1.6537 | 1.5279 | 1.6398 | 1.5311 | 1.6598 | 1.6319 | 1.5271 | 1.6039 | 1.526 | 1.6064 | 1.6153 | 1.6344 | 1.6105 | 1.6347 | 1.531 | 1.5374 | 1.6436 | 1.6273 | 1.5992 | 1.6189 | 1.5949 | 1.6585 | 1.6322 | 1.6453 | 1.6246 | 1.5316 | 1.6487 | 1.5734 | 1.5748 | 1.5517 | 1.6597 | 1.5813 | 1.5939 | 1.605 | 1.6227 | 1.597 | 1.6087 | 1.5913 | 1.5919 | 1.6364 | 1.6297 | 1.575 | 1.6673 | 1.5382 | 1.5818 | 1.5253 | 1.5755 | 1.6472 | 1.5629 | 1.5285 | 1.5376 | 1.6176 | 1.6731 | 1.6638 | 1.5327 | 1.5627 | 1.5588 | 1.5949 | 1.6169 | 1.5597 | 1.5617 | 1.6074 | 1.5984 | 1.5859 | 1.5675 | 1.6648 | 1.5044 | 1.6281 | 1.5939 | 1.5986 | 1.6487 | 1.5964 | 1.5859 | 1.598 | 1.6314 | 1.554 | 1.6289 | 1.6361 | 1.6077 | 1.5415 | 1.6057 | 1.6083 | 1.5602 | 1.5919 | 1.6687 | 1.5862 | 1.5784 | 1.6799 | 1.509 | 1.5902 | 1.5925 | 1.5298 | 1.5872 | 1.5758 | 1.6286 | 1.6175 | 1.616 | 1.5336 | 1.6107 | 1.6361 | 1.5779 | 1.6244 | 1.6046 | 1.6583 | 1.6334 | 1.5631 | 1.6387 | 1.6009 | 1.6071 | 1.6285 | 1.582 | 1.5532 | 1.5935 | 1.6611 | 1.6348 | 1.6018 | 1.5953 | 1.5738 | 1.6033 | 1.5781 | 1.5725 | 1.5701 | 1.6054 | 1.5984 | 1.5653 | 1.5919 | 1.5967 | 1.6254 | 1.5579 | 1.5484 | 1.5377 | 1.6174 | 1.5527 | 1.5618 | 1.6184 | 1.5572 | 1.5666 | 1.5651 | 1.5594 | 1.6188 | 1.6274 | 1.5897 | 1.5888 | 1.5733 | 1.5393 | 1.484 | 1.5353 | 1.577 | 1.6556 | 1.5934 | 1.5924 | 1.5872 | 1.639 | 1.5957 | 1.5648 | 1.561 | 1.6465 | 1.5528 | 1.5542 | 1.5785 | 1.5324 | 1.6356 | 1.55 | 1.62 | 1.5713 | 1.552 | 1.6099 | 1.587 | 1.5904 | 1.6807 | 1.6004 | 1.6764 | 1.5518 | 1.5644 | 1.5739 | 1.6209 | 1.6366 | 1.6428 | 1.616 | 1.5595 | 1.6198 | 1.5432 | 1.6383 | 1.5903 | 1.5564 | 1.6508 | 1.575 | 1.6453 | 1.5649 | 1.6042 | 1.592 | 1.6561 | 1.6172 | 1.6054 | 1.6584 | 1.6089 | 1.6 | 1.5537 | 1.6567 | 1.5303 | 1.5493 | 1.6195 | 1.6862 | 1.6462 | 1.5659 | 1.4644 | 1.6261 | 1.6123 | 1.5702 | 1.6282 | 1.6191 | 1.5539 | 1.5994 | 1.6059 | 1.595 | 1.5953 | 1.5793 | 1.623 | 1.5601 | 1.6001 | 1.6216 | 1.6126 | 1.5992 | 1.6002 | 1.5495 | 1.5906 | 1.589 | 1.5273 | 1.6781 | 1.614 | 1.5643 | 1.6029 | 1.5798 | 1.6128 | 1.6224 | 1.603 | 1.6454 | 1.5986 | 1.5884 | 1.6245 | 1.5913 | 1.6432 | 1.5457 | 1.5735 | 1.4997 | 1.5833 | 1.5536 | 1.5579 | 1.526 | 1.6161 | 1.5589 | 1.6196 | 1.6097 | 1.6027 | 1.6285 | 1.6454 | 1.5681 | 1.5139 | 1.6383 | 1.5594 | 1.5794 | 1.5499 | 1.4997 | 1.5794 | 1.5548 | 1.6786 | 1.6786 | 1.5499 | 1.5499 | 1.5794
| Shell Impact | Hybrid | Heat Pump |  | Heating Coefficient- kstar to 40F
-0.1583 | -0.15805 | 0 | 0 | -0.16028 | 2022 | -0.16031 | -0.16068 | -0.16055 | -0.15915 | -0.16047 | -0.16042 | -0.15921 | -0.15989 | -0.1602 | -0.16045 | -0.15949 | -0.16039 | -0.16082 | -0.16065 | -0.16079 | -0.15952 | -0.16052 | -0.16061 | -0.16049 | -0.16036 | -0.16033 | -0.16076 | -0.15947 | -0.16094 | -0.16009 | -0.16042 | -0.1596 | -0.15945 | -0.16046 | -0.16022 | -0.16076 | -0.16069 | -0.15996 | -0.15936 | -0.16066 | -0.16069 | -0.15992 | -0.16026 | -0.16052 | -0.16065 | -0.15987 | -0.16089 | -0.16087 | -0.16019 | -0.15911 | -0.16078 | -0.1602 | -0.16072 | -0.16048 | -0.16043 | -0.16055 | -0.16 | -0.16065 | -0.16093 | -0.15995 | -0.15949 | -0.16029 | -0.16 | -0.16066 | -0.15971 | -0.16035 | -0.16082 | -0.16018 | -0.16064 | -0.16096 | -0.16083 | -0.16026 | -0.16079 | -0.1608 | -0.16028 | -0.16032 | -0.15945 | -0.16061 | -0.16069 | -0.161 | -0.16093 | -0.16054 | -0.16004 | -0.16051 | -0.15999 | -0.16067 | -0.1606 | -0.16043 | -0.1607 | -0.16088 | -0.16055 | -0.16063 | -0.15965 | -0.1605 | -0.16031 | -0.15942 | -0.16075 | -0.16071 | -0.15927 | -0.15994 | -0.16074 | -0.15971 | -0.15945 | -0.15933 | -0.16026 | -0.15932 | -0.16057 | -0.15943 | -0.16034 | -0.16039 | -0.16016 | -0.15935 | -0.15914 | -0.16054 | -0.1595 | -0.16054 | -0.16087 | -0.16041 | -0.15979 | -0.16055 | -0.1606 | -0.15982 | -0.15959 | -0.16093 | -0.15939 | -0.1604 | -0.16029 | -0.16069 | -0.1601 | -0.16038 | -0.16106 | -0.16029 | -0.16052 | -0.16052 | -0.1603 | -0.16048 | -0.16074 | -0.16068 | -0.16044 | -0.15988 | -0.16063 | -0.15901 | -0.16058 | -0.1598 | -0.16045 | -0.16041 | -0.16049 | -0.16034 | -0.15939 | -0.16081 | -0.1605 | -0.15953 | -0.16062 | -0.16055 | -0.16101 | -0.1595 | -0.16014 | -0.16044 | -0.16022 | -0.15952 | -0.15911 | -0.16067 | -0.16031 | -0.16064 | -0.16 | -0.16046 | -0.16066 | -0.15967 | -0.15997 | -0.16045 | -0.15944 | -0.1604 | -0.15993 | -0.16054 | -0.16065 | -0.15965 | -0.16047 | -0.16024 | -0.16078 | -0.16078 | -0.16073 | -0.16038 | -0.1606 | -0.16022 | -0.16039 | -0.16057 | -0.16063 | -0.16091 | -0.16085 | -0.1604 | -0.16084 | -0.16046 | -0.16056 | -0.16052 | -0.16033 | -0.16069 | -0.1585 | -0.16022 | -0.16016 | -0.16072 | -0.15936 | -0.16026 | -0.16041 | -0.16008 | -0.15932 | -0.16041 | -0.1595 | -0.16078 | -0.16058 | -0.1604 | -0.16094 | -0.15988 | -0.16088 | -0.1591 | -0.15986 | -0.16034 | -0.16037 | -0.16017 | -0.16061 | -0.15991 | -0.16084 | -0.16073 | -0.16063 | -0.16082 | -0.16022 | -0.16081 | -0.15936 | -0.15943 | -0.1608 | -0.1606 | -0.1589 | -0.15924 | -0.15973 | -0.15965 | -0.15962 | -0.16062 | -0.16073 | -0.15953 | -0.15963 | -0.16068 | -0.15947 | -0.1594 | -0.16057 | -0.16033 | -0.16077 | -0.15921 | -0.15979 | -0.16018 | -0.16025 | -0.15953 | -0.16092 | -0.15971 | -0.16021 | -0.16055 | -0.16023 | -0.16051 | -0.16068 | -0.16046 | -0.16068 | -0.1608 | -0.15899 | -0.159 | -0.16089 | -0.16064 | -0.16062 | -0.1606 | -0.16063 | -0.15967 | -0.16064 | -0.15937 | -0.1607 | -0.1597 | -0.16083 | -0.16053 | -0.1598 | -0.1594 | -0.16013 | -0.16057 | -0.15978 | -0.16069 | -0.1607 | -0.15978 | -0.16075 | -0.1606 | -0.15941 | -0.15896 | -0.16067 | -0.16056 | -0.15902 | -0.15946 | -0.16049 | -0.16032 | -0.16042 | -0.16075 | -0.16037 | -0.16014 | -0.15892 | -0.16075 | -0.16096 | -0.16018 | -0.1603 | -0.15947 | -0.16048 | -0.1605 | -0.16077 | -0.15928 | -0.15865 | -0.16063 | -0.15984 | -0.16047 | -0.1606 | -0.15976 | -0.16008 | -0.16068 | -0.16059 | -0.16061 | -0.16085 | -0.16059 | -0.15968 | -0.16064 | -0.16058 | -0.16039 | -0.16069 | -0.16006 | -0.1606 | -0.16024 | -0.16059 | -0.15916 | -0.16042 | -0.16056 | -0.16091 | -0.16042 | -0.16046 | -0.16101 | -0.15914 | -0.16056 | -0.16053 | -0.16038 | -0.16049 | -0.1591 | -0.16066 | -0.16066 | -0.16077 | -0.15901 | -0.1606 | -0.16008 | -0.16047 | -0.16074 | -0.16069 | -0.16098 | -0.16067 | -0.16041 | -0.15976 | -0.16066 | -0.16063 | -0.16074 | -0.16043 | -0.16033 | -0.16054 | -0.16097 | -0.1608 | -0.15981 | -0.15942 | -0.16051 | -0.16062 | -0.16044 | -0.16042 | -0.15892 | -0.15982 | -0.15959 | -0.16043 | -0.16056 | -0.16053 | -0.16066 | -0.16042 | -0.16037 | -0.15914 | -0.16067 | -0.16049 | -0.1605 | -0.16067 | -0.16037 | -0.16039 | -0.16039 | -0.16037 | -0.16071 | -0.15947 | -0.15884 | -0.16051 | -0.15929 | -0.16027 | -0.16008 | -0.16021 | -0.16048 | -0.16089 | -0.16053 | -0.1606 | -0.16047 | -0.16077 | -0.15967 | -0.16045 | -0.16035 | -0.16086 | -0.15905 | -0.16037 | -0.16049 | -0.16034 | -0.16067 | -0.1604 | -0.16074 | -0.16037 | -0.15966 | -0.15996 | -0.15986 | -0.16054 | -0.1595 | -0.16062 | -0.16084 | -0.15931 | -0.15987 | -0.15948 | -0.16076 | -0.16078 | -0.16084 | -0.16072 | -0.16043 | -0.16072 | -0.16032 | -0.16077 | -0.16066 | -0.1588 | -0.16072 | -0.16051 | -0.16073 | -0.16048 | -0.16059 | -0.16058 | -0.16086 | -0.1607 | -0.16063 | -0.16086 | -0.16064 | -0.16065 | -0.1604 | -0.15988 | -0.16031 | -0.16032 | -0.16066 | -0.16112 | -0.16074 | -0.16039 | -0.15932 | -0.1608 | -0.16012 | -0.16045 | -0.1607 | -0.16003 | -0.16037 | -0.16073 | -0.16062 | -0.16064 | -0.16068 | -0.16054 | -0.16072 | -0.15976 | -0.15973 | -0.16059 | -0.15977 | -0.16055 | -0.16061 | -0.15962 | -0.1603 | -0.16049 | -0.16031 | -0.1609 | -0.16062 | -0.16048 | -0.16063 | -0.16043 | -0.15935 | -0.16075 | -0.15963 | -0.16034 | -0.16055 | -0.1604 | -0.15992 | -0.16061 | -0.16081 | -0.16032 | -0.16038 | -0.16013 | -0.15978 | -0.16035 | -0.16041 | -0.16033 | -0.16062 | -0.16048 | -0.1607 | -0.15986 | -0.15929 | -0.16077 | -0.16084 | -0.16048 | -0.16024 | -0.16075 | -0.1604 | -0.16031 | -0.16031 | -0.16024 | -0.16031 | -0.16031 | -0.16082 | -0.16082 | -0.16031 | -0.16031 | -0.16031
2.9682 | -0.15769 | 0 | 0 | -0.15944 | 2023 | -0.15959 | -0.16047 | -0.16016 | -0.15742 | -0.15997 | -0.15985 | -0.15747 | -0.1588 | -0.15933 | -0.15992 | -0.15811 | -0.15978 | -0.1608 | -0.1604 | -0.16073 | -0.15807 | -0.1601 | -0.16032 | -0.15857 | -0.15899 | -0.15864 | -0.15924 | -0.15802 | -0.16111 | -0.15931 | -0.15987 | -0.15835 | -0.15803 | -0.15941 | -0.15939 | -0.16068 | -0.15954 | -0.15906 | -0.15784 | -0.16043 | -0.16051 | -0.15895 | -0.15946 | -0.1601 | -0.16041 | -0.1588 | -0.16098 | -0.15939 | -0.1593 | -0.15712 | -0.15944 | -0.15941 | -0.16057 | -0.1589 | -0.15988 | -0.16018 | -0.1591 | -0.1591 | -0.15987 | -0.15885 | -0.15806 | -0.15954 | -0.15917 | -0.15926 | -0.15847 | -0.15968 | -0.16042 | -0.15928 | -0.16039 | -0.16115 | -0.16037 | -0.15886 | -0.16074 | -0.16077 | -0.15951 | -0.15961 | -0.15776 | -0.1603 | -0.16051 | -0.1596 | -0.16108 | -0.16014 | -0.15913 | -0.15846 | -0.1592 | -0.16045 | -0.15929 | -0.15988 | -0.16054 | -0.16057 | -0.15943 | -0.16036 | -0.15834 | -0.16005 | -0.15959 | -0.15806 | -0.1595 | -0.16056 | -0.15742 | -0.15904 | -0.16063 | -0.15843 | -0.15782 | -0.15782 | -0.15947 | -0.15766 | -0.16022 | -0.15794 | -0.15967 | -0.15978 | -0.15923 | -0.15764 | -0.15719 | -0.16015 | -0.15814 | -0.16015 | -0.16095 | -0.15983 | -0.15862 | -0.16018 | -0.16029 | -0.15881 | -0.15826 | -0.16015 | -0.15776 | -0.15897 | -0.1586 | -0.16051 | -0.15908 | -0.15977 | -0.1614 | -0.15977 | -0.1601 | -0.15908 | -0.15895 | -0.16001 | -0.16061 | -0.16048 | -0.15991 | -0.15889 | -0.16037 | -0.15701 | -0.16025 | -0.15875 | -0.15992 | -0.15984 | -0.16003 | -0.15967 | -0.15776 | -0.16079 | -0.16004 | -0.15801 | -0.16034 | -0.16018 | -0.16074 | -0.15811 | -0.15949 | -0.1599 | -0.15856 | -0.15808 | -0.1571 | -0.16045 | -0.15959 | -0.15928 | -0.15886 | -0.15996 | -0.16044 | -0.15844 | -0.15896 | -0.15993 | -0.15802 | -0.15928 | -0.15904 | -0.16014 | -0.15865 | -0.15833 | -0.15999 | -0.15943 | -0.16071 | -0.15951 | -0.1606 | -0.15977 | -0.16029 | -0.15938 | -0.15864 | -0.16022 | -0.15862 | -0.16103 | -0.1609 | -0.1598 | -0.15997 | -0.15996 | -0.16019 | -0.16009 | -0.15987 | -0.16049 | -0.15587 | -0.15939 | -0.15924 | -0.16057 | -0.15776 | -0.15965 | -0.15984 | -0.15903 | -0.15756 | -0.15982 | -0.15815 | -0.16073 | -0.15957 | -0.15982 | -0.1611 | -0.15881 | -0.16096 | -0.15726 | -0.15873 | -0.15916 | -0.15973 | -0.15849 | -0.16032 | -0.15878 | -0.16086 | -0.1606 | -0.15949 | -0.16081 | -0.15883 | -0.15996 | -0.15774 | -0.15783 | -0.16076 | -0.16029 | -0.15675 | -0.1575 | -0.15853 | -0.15839 | -0.1583 | -0.16033 | -0.16059 | -0.15806 | -0.1583 | -0.16048 | -0.15794 | -0.15773 | -0.15941 | -0.15965 | -0.16068 | -0.15734 | -0.15867 | -0.15929 | -0.15965 | -0.15802 | -0.16104 | -0.15855 | -0.15936 | -0.16016 | -0.15941 | -0.16007 | -0.1597 | -0.16006 | -0.15929 | -0.16076 | -0.15695 | -0.15698 | -0.16099 | -0.16039 | -0.16035 | -0.16029 | -0.16036 | -0.15855 | -0.15936 | -0.15785 | -0.16052 | -0.15836 | -0.15945 | -0.16011 | -0.15866 | -0.15779 | -0.15942 | -0.16023 | -0.15859 | -0.16051 | -0.16052 | -0.15855 | -0.15982 | -0.16029 | -0.15783 | -0.15704 | -0.16046 | -0.15969 | -0.15708 | -0.15792 | -0.16004 | -0.15962 | -0.1588 | -0.16066 | -0.15974 | -0.15919 | -0.15672 | -0.16036 | -0.15978 | -0.1596 | -0.15894 | -0.1579 | -0.16 | -0.16004 | -0.16069 | -0.1575 | -0.15616 | -0.16036 | -0.1588 | -0.15998 | -0.15966 | -0.15874 | -0.15905 | -0.16047 | -0.16026 | -0.16031 | -0.1609 | -0.15916 | -0.15845 | -0.15935 | -0.16024 | -0.15867 | -0.16051 | -0.1593 | -0.1603 | -0.15942 | -0.15959 | -0.15739 | -0.15986 | -0.16018 | -0.16103 | -0.15985 | -0.15883 | -0.15991 | -0.15717 | -0.1602 | -0.16013 | -0.15976 | -0.16003 | -0.15714 | -0.16044 | -0.15906 | -0.1607 | -0.15697 | -0.16029 | -0.15928 | -0.15997 | -0.16063 | -0.16052 | -0.16119 | -0.15876 | -0.15984 | -0.15867 | -0.16042 | -0.16035 | -0.16063 | -0.15922 | -0.15964 | -0.16016 | -0.16004 | -0.16077 | -0.15863 | -0.15783 | -0.16007 | -0.15954 | -0.15989 | -0.15985 | -0.15685 | -0.15865 | -0.15823 | -0.15989 | -0.1602 | -0.16012 | -0.16043 | -0.15985 | -0.15891 | -0.15724 | -0.15916 | -0.16001 | -0.16006 | -0.16046 | -0.15975 | -0.15979 | -0.15854 | -0.15974 | -0.16055 | -0.15809 | -0.1566 | -0.15954 | -0.15754 | -0.15821 | -0.15808 | -0.15942 | -0.15911 | -0.16098 | -0.16013 | -0.1603 | -0.15884 | -0.16069 | -0.15839 | -0.15994 | -0.15969 | -0.16091 | -0.15709 | -0.15974 | -0.15887 | -0.15966 | -0.16045 | -0.15908 | -0.16062 | -0.15973 | -0.15831 | -0.15906 | -0.15882 | -0.16014 | -0.15822 | -0.16032 | -0.15949 | -0.15762 | -0.15874 | -0.15794 | -0.16067 | -0.16073 | -0.16014 | -0.16057 | -0.15988 | -0.16058 | -0.15963 | -0.15925 | -0.16044 | -0.15657 | -0.15998 | -0.159 | -0.16042 | -0.15999 | -0.15966 | -0.16024 | -0.1609 | -0.16054 | -0.16036 | -0.15951 | -0.15941 | -0.16041 | -0.1598 | -0.15897 | -0.15959 | -0.15831 | -0.16043 | -0.16153 | -0.16062 | -0.15979 | -0.1575 | -0.16076 | -0.15937 | -0.15862 | -0.15933 | -0.15915 | -0.15974 | -0.15992 | -0.16034 | -0.16038 | -0.16047 | -0.16015 | -0.16057 | -0.15853 | -0.15849 | -0.16026 | -0.15861 | -0.16018 | -0.16032 | -0.15825 | -0.15971 | -0.15854 | -0.15959 | -0.161 | -0.16033 | -0.16 | -0.15936 | -0.15987 | -0.1577 | -0.15958 | -0.15829 | -0.15987 | -0.16017 | -0.15798 | -0.15893 | -0.16032 | -0.1608 | -0.15961 | -0.15976 | -0.15916 | -0.15858 | -0.15839 | -0.15983 | -0.15881 | -0.16033 | -0.16 | -0.16053 | -0.15881 | -0.15764 | -0.15975 | -0.16087 | -0.16001 | -0.15942 | -0.15916 | -0.15981 | -0.15959 | -0.15959 | -0.15943 | -0.15863 | -0.15959 | -0.16082 | -0.16082 | -0.15959 | -0.15959 | -0.15959
-0.060491 | -0.15725 | 0.00052233 | 0 | -0.15828 | 2024 | -0.15871 | -0.15969 | -0.15969 | -0.15556 | -0.15936 | -0.15753 | -0.15557 | -0.15757 | -0.158 | -0.15928 | -0.15662 | -0.158 | -0.15982 | -0.1601 | -0.16067 | -0.15639 | -0.15833 | -0.15996 | -0.15655 | -0.15748 | -0.15681 | -0.15765 | -0.15641 | -0.16132 | -0.15845 | -0.15841 | -0.15696 | -0.15648 | -0.15825 | -0.15837 | -0.16057 | -0.15836 | -0.15811 | -0.15619 | -0.16015 | -0.16028 | -0.1579 | -0.1585 | -0.15958 | -0.16012 | -0.15757 | -0.16033 | -0.15792 | -0.15708 | -0.15489 | -0.1581 | -0.15846 | -0.15952 | -0.15724 | -0.15815 | -0.15889 | -0.1581 | -0.15749 | -0.15883 | -0.15759 | -0.15649 | -0.15863 | -0.15826 | -0.15781 | -0.15711 | -0.15887 | -0.16002 | -0.15759 | -0.15867 | -0.16139 | -0.15991 | -0.15731 | -0.15962 | -0.16045 | -0.15859 | -0.15875 | -0.15582 | -0.15994 | -0.15944 | -0.15823 | -0.16127 | -0.1588 | -0.15813 | -0.15633 | -0.15838 | -0.16019 | -0.15791 | -0.15921 | -0.1593 | -0.16028 | -0.15822 | -0.15961 | -0.15687 | -0.15866 | -0.15872 | -0.15663 | -0.15822 | -0.16038 | -0.15534 | -0.15806 | -0.1605 | -0.15702 | -0.15599 | -0.15621 | -0.1574 | -0.15586 | -0.15979 | -0.1563 | -0.15885 | -0.15861 | -0.15676 | -0.1557 | -0.15493 | -0.15968 | -0.15667 | -0.15968 | -0.15964 | -0.15913 | -0.15731 | -0.15877 | -0.15857 | -0.15766 | -0.15685 | -0.1594 | -0.15593 | -0.15743 | -0.15676 | -0.16026 | -0.15785 | -0.15902 | -0.16181 | -0.15925 | -0.15956 | -0.15756 | -0.15745 | -0.15881 | -0.16009 | -0.1602 | -0.15874 | -0.15781 | -0.15929 | -0.1548 | -0.15984 | -0.15758 | -0.15929 | -0.15915 | -0.15888 | -0.15886 | -0.15596 | -0.16077 | -0.15838 | -0.15632 | -0.15851 | -0.15972 | -0.16051 | -0.15661 | -0.1588 | -0.1592 | -0.15674 | -0.15647 | -0.15487 | -0.15905 | -0.15872 | -0.15787 | -0.15611 | -0.15934 | -0.15978 | -0.15714 | -0.15776 | -0.15929 | -0.15648 | -0.15804 | -0.1581 | -0.15884 | -0.15662 | -0.15684 | -0.15811 | -0.15845 | -0.16063 | -0.15822 | -0.15882 | -0.15903 | -0.15991 | -0.15835 | -0.15677 | -0.1583 | -0.15656 | -0.16117 | -0.15961 | -0.15908 | -0.15911 | -0.15931 | -0.15975 | -0.15818 | -0.1594 | -0.16026 | -0.15299 | -0.1574 | -0.15723 | -0.15905 | -0.15599 | -0.15897 | -0.15801 | -0.15777 | -0.1556 | -0.15912 | -0.15669 | -0.16066 | -0.15849 | -0.15849 | -0.1613 | -0.15757 | -0.16105 | -0.15521 | -0.15745 | -0.15783 | -0.15895 | -0.1566 | -0.15892 | -0.15749 | -0.15974 | -0.16044 | -0.15829 | -0.1608 | -0.15726 | -0.15911 | -0.15595 | -0.15605 | -0.16072 | -0.15865 | -0.1544 | -0.15557 | -0.15722 | -0.15704 | -0.15683 | -0.15998 | -0.16043 | -0.15639 | -0.15685 | -0.16022 | -0.1562 | -0.15586 | -0.15818 | -0.15882 | -0.159 | -0.15521 | -0.15747 | -0.15679 | -0.159 | -0.1563 | -0.16117 | -0.15729 | -0.15766 | -0.15931 | -0.1572 | -0.15952 | -0.15866 | -0.15959 | -0.15785 | -0.15989 | -0.15466 | -0.15472 | -0.16007 | -0.15909 | -0.15882 | -0.15852 | -0.15895 | -0.15736 | -0.15803 | -0.1562 | -0.16031 | -0.15684 | -0.15803 | -0.15961 | -0.15734 | -0.15599 | -0.15866 | -0.15977 | -0.15727 | -0.15942 | -0.15892 | -0.15719 | -0.15887 | -0.15991 | -0.1561 | -0.15497 | -0.1594 | -0.15875 | -0.15502 | -0.15619 | -0.15827 | -0.15877 | -0.15707 | -0.15977 | -0.15898 | -0.15804 | -0.15427 | -0.15994 | -0.15863 | -0.15902 | -0.15739 | -0.15614 | -0.15941 | -0.15789 | -0.1606 | -0.15554 | -0.15343 | -0.1587 | -0.15767 | -0.15809 | -0.15866 | -0.15766 | -0.15777 | -0.16022 | -0.15986 | -0.15929 | -0.16095 | -0.15767 | -0.1571 | -0.158 | -0.15777 | -0.15683 | -0.16029 | -0.15849 | -0.15992 | -0.15842 | -0.15852 | -0.15547 | -0.15892 | -0.15973 | -0.16118 | -0.15917 | -0.15711 | -0.15881 | -0.15493 | -0.15975 | -0.159 | -0.15838 | -0.15858 | -0.15499 | -0.16017 | -0.15742 | -0.16062 | -0.15469 | -0.15992 | -0.15842 | -0.158 | -0.1605 | -0.16025 | -0.16055 | -0.15681 | -0.15915 | -0.1575 | -0.16014 | -0.15919 | -0.1605 | -0.15789 | -0.15767 | -0.15968 | -0.15916 | -0.16073 | -0.15733 | -0.1561 | -0.1595 | -0.1584 | -0.15831 | -0.15884 | -0.15456 | -0.15733 | -0.15671 | -0.15806 | -0.15975 | -0.15829 | -0.16016 | -0.15895 | -0.15733 | -0.15512 | -0.1576 | -0.15944 | -0.15873 | -0.15884 | -0.15844 | -0.15906 | -0.15657 | -0.15792 | -0.16036 | -0.15658 | -0.15416 | -0.15849 | -0.15557 | -0.15601 | -0.15588 | -0.15849 | -0.15764 | -0.16061 | -0.15964 | -0.15922 | -0.15712 | -0.1606 | -0.15694 | -0.15817 | -0.1589 | -0.16033 | -0.15486 | -0.15804 | -0.15715 | -0.15884 | -0.15902 | -0.15765 | -0.15944 | -0.15896 | -0.15679 | -0.15809 | -0.15768 | -0.16072 | -0.15688 | -0.15997 | -0.15814 | -0.15575 | -0.15745 | -0.15621 | -0.16056 | -0.15945 | -0.15945 | -0.15926 | -0.15918 | -0.1604 | -0.15878 | -0.15772 | -0.16012 | -0.15411 | -0.15922 | -0.1574 | -0.16007 | -0.15941 | -0.15867 | -0.15982 | -0.16096 | -0.1603 | -0.15965 | -0.15817 | -0.15813 | -0.16005 | -0.15908 | -0.15797 | -0.15831 | -0.15616 | -0.16014 | -0.16198 | -0.15942 | -0.15772 | -0.1554 | -0.16072 | -0.15855 | -0.15667 | -0.15792 | -0.15815 | -0.15773 | -0.15903 | -0.15999 | -0.15913 | -0.15943 | -0.15967 | -0.15923 | -0.15715 | -0.15713 | -0.15807 | -0.15737 | -0.15972 | -0.15996 | -0.15672 | -0.15904 | -0.15648 | -0.15872 | -0.16113 | -0.15996 | -0.15843 | -0.15804 | -0.1581 | -0.15589 | -0.15836 | -0.15684 | -0.15938 | -0.15971 | -0.15544 | -0.15787 | -0.15996 | -0.15966 | -0.1579 | -0.159 | -0.15798 | -0.15726 | -0.15629 | -0.15913 | -0.1571 | -0.15933 | -0.15938 | -0.16033 | -0.15768 | -0.15583 | -0.15872 | -0.15999 | -0.15944 | -0.15754 | -0.15755 | -0.15909 | -0.15871 | -0.15871 | -0.15844 | -0.15585 | -0.15871 | -0.16082 | -0.16082 | -0.15871 | -0.15871 | -0.15871
-3.625 | -0.15681 | 0.001042 | 0 | -0.15692 | 2025 | -0.15783 | -0.15891 | -0.15922 | -0.15359 | -0.15874 | -0.15518 | -0.15358 | -0.1563 | -0.15666 | -0.15858 | -0.15504 | -0.15622 | -0.15884 | -0.15866 | -0.16061 | -0.15461 | -0.15656 | -0.15834 | -0.15445 | -0.15593 | -0.15491 | -0.15594 | -0.15474 | -0.16093 | -0.15752 | -0.15695 | -0.15545 | -0.15481 | -0.15702 | -0.15676 | -0.1601 | -0.15709 | -0.15707 | -0.15446 | -0.15986 | -0.16005 | -0.1568 | -0.15659 | -0.15807 | -0.15884 | -0.15627 | -0.15968 | -0.15635 | -0.15486 | -0.15254 | -0.15667 | -0.1575 | -0.15846 | -0.15546 | -0.15643 | -0.15758 | -0.15707 | -0.15577 | -0.15768 | -0.1563 | -0.15485 | -0.15727 | -0.15727 | -0.15624 | -0.1557 | -0.15805 | -0.15959 | -0.1559 | -0.15693 | -0.16162 | -0.15942 | -0.1557 | -0.1585 | -0.16012 | -0.15761 | -0.15755 | -0.15384 | -0.15888 | -0.15833 | -0.15676 | -0.16054 | -0.15747 | -0.15709 | -0.15405 | -0.15747 | -0.15993 | -0.15646 | -0.15767 | -0.15807 | -0.15997 | -0.15697 | -0.15886 | -0.15535 | -0.15725 | -0.1571 | -0.15509 | -0.15687 | -0.15979 | -0.15315 | -0.15703 | -0.15929 | -0.15555 | -0.15411 | -0.15449 | -0.15533 | -0.15398 | -0.15852 | -0.15459 | -0.15705 | -0.15743 | -0.15429 | -0.15366 | -0.15257 | -0.15852 | -0.15513 | -0.15831 | -0.15833 | -0.15837 | -0.15595 | -0.15735 | -0.15686 | -0.15641 | -0.15535 | -0.15858 | -0.15404 | -0.15583 | -0.1548 | -0.15915 | -0.15547 | -0.15685 | -0.16095 | -0.15868 | -0.15792 | -0.15597 | -0.1559 | -0.15753 | -0.15957 | -0.15899 | -0.15756 | -0.15668 | -0.15816 | -0.15251 | -0.15941 | -0.15631 | -0.15864 | -0.15844 | -0.15773 | -0.15696 | -0.15407 | -0.16074 | -0.1567 | -0.15457 | -0.15669 | -0.15926 | -0.16025 | -0.15501 | -0.15804 | -0.15845 | -0.15485 | -0.1548 | -0.15256 | -0.15763 | -0.15781 | -0.15639 | -0.15337 | -0.15824 | -0.15911 | -0.15575 | -0.15648 | -0.1576 | -0.15485 | -0.15676 | -0.15704 | -0.15749 | -0.15443 | -0.15528 | -0.15624 | -0.15745 | -0.15989 | -0.15686 | -0.15703 | -0.1575 | -0.15838 | -0.1564 | -0.15483 | -0.15638 | -0.15439 | -0.16027 | -0.15831 | -0.15725 | -0.15816 | -0.15755 | -0.15873 | -0.15627 | -0.15888 | -0.15932 | -0.15001 | -0.15541 | -0.15523 | -0.15749 | -0.15414 | -0.15825 | -0.15617 | -0.15551 | -0.15357 | -0.15769 | -0.15515 | -0.16008 | -0.15736 | -0.15716 | -0.16072 | -0.15625 | -0.16007 | -0.15301 | -0.15612 | -0.15647 | -0.15817 | -0.15465 | -0.15752 | -0.15617 | -0.15862 | -0.16024 | -0.15703 | -0.16078 | -0.15565 | -0.15817 | -0.15404 | -0.15415 | -0.17106 | -0.15699 | -0.15196 | -0.15356 | -0.15585 | -0.15562 | -0.15527 | -0.15963 | -0.16027 | -0.15461 | -0.15534 | -0.15881 | -0.1544 | -0.15393 | -0.15687 | -0.1572 | -0.15729 | -0.153 | -0.15619 | -0.1543 | -0.15832 | -0.15453 | -0.15997 | -0.15593 | -0.15595 | -0.15846 | -0.15499 | -0.15775 | -0.15753 | -0.15909 | -0.15634 | -0.15898 | -0.15225 | -0.15237 | -0.15915 | -0.1578 | -0.1573 | -0.15673 | -0.15755 | -0.15609 | -0.15662 | -0.15446 | -0.15918 | -0.15528 | -0.15645 | -0.1591 | -0.15595 | -0.1541 | -0.15785 | -0.15928 | -0.15589 | -0.15828 | -0.15731 | -0.15578 | -0.15786 | -0.15949 | -0.15429 | -0.15278 | -0.15833 | -0.15774 | -0.15284 | -0.1544 | -0.15651 | -0.15719 | -0.15526 | -0.15888 | -0.15821 | -0.15525 | -0.15167 | -0.15946 | -0.15739 | -0.15837 | -0.15576 | -0.1543 | -0.1585 | -0.15574 | -0.16029 | -0.1535 | -0.15058 | -0.15704 | -0.15647 | -0.1562 | -0.15755 | -0.15651 | -0.15646 | -0.15903 | -0.15823 | -0.15826 | -0.16041 | -0.1561 | -0.15569 | -0.15654 | -0.15522 | -0.15491 | -0.16007 | -0.15763 | -0.15806 | -0.15666 | -0.1574 | -0.15345 | -0.15794 | -0.15796 | -0.16131 | -0.15847 | -0.1553 | -0.15758 | -0.15263 | -0.15843 | -0.15787 | -0.157 | -0.15713 | -0.15276 | -0.15911 | -0.15569 | -0.15994 | -0.15234 | -0.1585 | -0.15751 | -0.15599 | -0.15916 | -0.15995 | -0.15992 | -0.15475 | -0.15845 | -0.15626 | -0.15965 | -0.158 | -0.15974 | -0.15652 | -0.1557 | -0.15801 | -0.15819 | -0.15972 | -0.15597 | -0.15427 | -0.15779 | -0.15719 | -0.15673 | -0.15783 | -0.15218 | -0.15595 | -0.15513 | -0.15623 | -0.15797 | -0.15646 | -0.15988 | -0.158 | -0.15565 | -0.15293 | -0.15596 | -0.15886 | -0.15741 | -0.15723 | -0.15713 | -0.15689 | -0.15452 | -0.15609 | -0.15915 | -0.15498 | -0.15158 | -0.15739 | -0.15345 | -0.15369 | -0.15362 | -0.1575 | -0.15609 | -0.16025 | -0.15914 | -0.1581 | -0.15532 | -0.15906 | -0.15537 | -0.1564 | -0.15809 | -0.15971 | -0.15253 | -0.1563 | -0.15536 | -0.15708 | -0.15758 | -0.15616 | -0.15826 | -0.15653 | -0.15522 | -0.15706 | -0.15647 | -0.16023 | -0.15542 | -0.1588 | -0.15669 | -0.15377 | -0.15608 | -0.15439 | -0.15934 | -0.15817 | -0.15871 | -0.15795 | -0.15844 | -0.16023 | -0.15792 | -0.1561 | -0.15897 | -0.15156 | -0.15841 | -0.15572 | -0.15969 | -0.15804 | -0.15761 | -0.1594 | -0.15992 | -0.15878 | -0.15893 | -0.15671 | -0.15678 | -0.15854 | -0.15772 | -0.15682 | -0.15702 | -0.1539 | -0.15986 | -0.16135 | -0.15823 | -0.15562 | -0.15321 | -0.15963 | -0.15769 | -0.1546 | -0.15643 | -0.1571 | -0.15573 | -0.15805 | -0.1583 | -0.15788 | -0.15839 | -0.15842 | -0.15788 | -0.15573 | -0.15571 | -0.15587 | -0.15606 | -0.15926 | -0.1596 | -0.15512 | -0.1583 | -0.15429 | -0.15684 | -0.16126 | -0.15805 | -0.15686 | -0.15666 | -0.15634 | -0.15401 | -0.15705 | -0.15531 | -0.15882 | -0.15925 | -0.15279 | -0.15675 | -0.15853 | -0.1585 | -0.15618 | -0.15693 | -0.15596 | -0.15589 | -0.15412 | -0.15761 | -0.15528 | -0.1583 | -0.1581 | -0.15916 | -0.15649 | -0.15394 | -0.15755 | -0.1591 | -0.15778 | -0.15566 | -0.15584 | -0.15713 | -0.15783 | -0.15584 | -0.15677 | -0.15183 | -0.15584 | -0.16082 | -0.16082 | -0.15742 | -0.15742 | -0.15719
-7.69 | -0.15635 | 0.0015935 | 2.5702e-05 | -0.15536 | 2026 | -0.15691 | -0.15806 | -0.15779 | -0.15148 | -0.15702 | -0.15269 | -0.15142 | -0.15497 | -0.15527 | -0.1572 | -0.15337 | -0.15435 | -0.15779 | -0.15721 | -0.15971 | -0.15271 | -0.1547 | -0.15671 | -0.15223 | -0.15426 | -0.15291 | -0.15409 | -0.15298 | -0.16051 | -0.15651 | -0.15541 | -0.15385 | -0.15301 | -0.1557 | -0.15512 | -0.15962 | -0.15573 | -0.15596 | -0.15263 | -0.15834 | -0.15895 | -0.15564 | -0.15465 | -0.15654 | -0.15755 | -0.15489 | -0.15895 | -0.15467 | -0.15255 | -0.15007 | -0.1551 | -0.1565 | -0.15732 | -0.15355 | -0.15462 | -0.15616 | -0.15593 | -0.1539 | -0.15641 | -0.15495 | -0.15312 | -0.15588 | -0.15621 | -0.15457 | -0.15416 | -0.15637 | -0.15911 | -0.15413 | -0.15506 | -0.1606 | -0.15889 | -0.15403 | -0.15727 | -0.15973 | -0.15513 | -0.15629 | -0.15178 | -0.15782 | -0.15715 | -0.15515 | -0.1598 | -0.15604 | -0.15596 | -0.15163 | -0.15646 | -0.15906 | -0.15494 | -0.15609 | -0.15676 | -0.15959 | -0.15565 | -0.15803 | -0.15376 | -0.15576 | -0.15542 | -0.15336 | -0.15538 | -0.15916 | -0.15085 | -0.15594 | -0.15806 | -0.154 | -0.15214 | -0.15268 | -0.15314 | -0.15201 | -0.15724 | -0.15279 | -0.15519 | -0.1562 | -0.15169 | -0.15152 | -0.15005 | -0.15734 | -0.1535 | -0.15687 | -0.15689 | -0.15681 | -0.15451 | -0.1558 | -0.15504 | -0.15506 | -0.15375 | -0.1577 | -0.15207 | -0.15411 | -0.15269 | -0.15802 | -0.15307 | -0.15465 | -0.16006 | -0.15801 | -0.15624 | -0.1543 | -0.15428 | -0.1561 | -0.159 | -0.15774 | -0.15633 | -0.15548 | -0.15692 | -0.15009 | -0.15778 | -0.15495 | -0.15607 | -0.15682 | -0.15652 | -0.15502 | -0.15206 | -0.15952 | -0.15492 | -0.15274 | -0.15473 | -0.15812 | -0.15996 | -0.15332 | -0.1572 | -0.15705 | -0.15289 | -0.15305 | -0.15015 | -0.1561 | -0.15548 | -0.15478 | -0.1505 | -0.15712 | -0.15841 | -0.15428 | -0.15512 | -0.15586 | -0.15314 | -0.15542 | -0.15585 | -0.15603 | -0.15209 | -0.15363 | -0.15423 | -0.15517 | -0.1591 | -0.15541 | -0.15513 | -0.15592 | -0.15682 | -0.15439 | -0.15277 | -0.15435 | -0.1521 | -0.15933 | -0.15687 | -0.15541 | -0.15711 | -0.15575 | -0.1577 | -0.15425 | -0.15834 | -0.15837 | -0.14689 | -0.15333 | -0.15313 | -0.15579 | -0.15221 | -0.15749 | -0.15423 | -0.15322 | -0.15146 | -0.15625 | -0.1535 | -0.1595 | -0.15618 | -0.15572 | -0.16015 | -0.15483 | -0.15909 | -0.15069 | -0.1547 | -0.155 | -0.15628 | -0.15261 | -0.15604 | -0.15477 | -0.15736 | -0.15914 | -0.1557 | -0.15955 | -0.15397 | -0.15714 | -0.15202 | -0.15208 | -0.17101 | -0.1552 | -0.1494 | -0.1514 | -0.15436 | -0.15412 | -0.15361 | -0.15824 | -0.15914 | -0.15271 | -0.15375 | -0.15738 | -0.15252 | -0.15186 | -0.15546 | -0.15551 | -0.15544 | -0.15068 | -0.15486 | -0.15169 | -0.1576 | -0.15269 | -0.15875 | -0.15448 | -0.15417 | -0.15757 | -0.15264 | -0.15596 | -0.1563 | -0.15855 | -0.15469 | -0.15797 | -0.14972 | -0.14993 | -0.15816 | -0.15642 | -0.15565 | -0.15484 | -0.15606 | -0.15474 | -0.15514 | -0.15268 | -0.15802 | -0.1536 | -0.15474 | -0.15774 | -0.15447 | -0.15213 | -0.157 | -0.15774 | -0.15446 | -0.15706 | -0.15561 | -0.1543 | -0.15676 | -0.15809 | -0.1524 | -0.15044 | -0.15719 | -0.15667 | -0.15053 | -0.15247 | -0.15466 | -0.15558 | -0.15338 | -0.15793 | -0.15699 | -0.15245 | -0.14891 | -0.15893 | -0.15606 | -0.15768 | -0.15404 | -0.15236 | -0.15753 | -0.15348 | -0.15998 | -0.15137 | -0.14758 | -0.15528 | -0.15522 | -0.15421 | -0.15634 | -0.15525 | -0.15424 | -0.15781 | -0.15659 | -0.15713 | -0.15985 | -0.15445 | -0.15417 | -0.15497 | -0.15247 | -0.1529 | -0.15865 | -0.15672 | -0.15615 | -0.15486 | -0.15623 | -0.15133 | -0.15688 | -0.15619 | -0.16037 | -0.15675 | -0.15341 | -0.15624 | -0.15022 | -0.15709 | -0.15669 | -0.15554 | -0.1556 | -0.15037 | -0.15804 | -0.15387 | -0.15921 | -0.14977 | -0.15704 | -0.15655 | -0.15385 | -0.15779 | -0.15858 | -0.15923 | -0.15253 | -0.15646 | -0.15495 | -0.15911 | -0.15672 | -0.15899 | -0.15509 | -0.15361 | -0.15629 | -0.15716 | -0.15871 | -0.15456 | -0.15234 | -0.15604 | -0.15589 | -0.15507 | -0.15677 | -0.1497 | -0.15449 | -0.15348 | -0.1543 | -0.15611 | -0.15453 | -0.15818 | -0.15698 | -0.15387 | -0.15065 | -0.15423 | -0.15755 | -0.15596 | -0.15552 | -0.15576 | -0.15471 | -0.15238 | -0.1541 | -0.15794 | -0.15324 | -0.14885 | -0.15624 | -0.15116 | -0.15125 | -0.15126 | -0.1564 | -0.15443 | -0.15983 | -0.15784 | -0.15691 | -0.15342 | -0.15752 | -0.15369 | -0.15455 | -0.15654 | -0.15902 | -0.15007 | -0.15445 | -0.15345 | -0.15529 | -0.15604 | -0.1546 | -0.15701 | -0.15406 | -0.15354 | -0.15594 | -0.15522 | -0.15978 | -0.15384 | -0.15759 | -0.15515 | -0.15166 | -0.15461 | -0.15247 | -0.15807 | -0.1568 | -0.15792 | -0.15656 | -0.15695 | -0.15881 | -0.1559 | -0.15437 | -0.15778 | -0.1489 | -0.15756 | -0.15397 | -0.15929 | -0.15665 | -0.15647 | -0.158 | -0.15887 | -0.15721 | -0.15818 | -0.15514 | -0.15532 | -0.15697 | -0.15634 | -0.15552 | -0.15566 | -0.15152 | -0.15825 | -0.16069 | -0.15695 | -0.1534 | -0.15089 | -0.15851 | -0.15679 | -0.15242 | -0.15486 | -0.15599 | -0.15358 | -0.15698 | -0.15656 | -0.15651 | -0.1573 | -0.15711 | -0.15643 | -0.15415 | -0.15417 | -0.15355 | -0.15468 | -0.15781 | -0.15856 | -0.15346 | -0.15749 | -0.15195 | -0.15489 | -0.15961 | -0.15612 | -0.15517 | -0.1552 | -0.15448 | -0.15204 | -0.15565 | -0.15372 | -0.15819 | -0.15796 | -0.14998 | -0.15554 | -0.15708 | -0.15725 | -0.15438 | -0.15483 | -0.15391 | -0.15441 | -0.15178 | -0.15607 | -0.15334 | -0.15721 | -0.15678 | -0.15795 | -0.15517 | -0.15194 | -0.15624 | -0.15812 | -0.15606 | -0.15369 | -0.15403 | -0.15516 | -0.15691 | -0.15288 | -0.15504 | -0.14623 | -0.15288 | -0.16082 | -0.16082 | -0.1557 | -0.1557 | -0.15534
-12.0062 | -0.15588 | 0.0021765 | 7.7358e-05 | -0.15371 | 2027 | -0.15595 | -0.15714 | -0.15631 | -0.14922 | -0.15524 | -0.15006 | -0.14914 | -0.15358 | -0.15382 | -0.15577 | -0.15158 | -0.15236 | -0.15666 | -0.15568 | -0.15878 | -0.15071 | -0.15274 | -0.15499 | -0.14991 | -0.15244 | -0.1508 | -0.15211 | -0.15115 | -0.16002 | -0.15542 | -0.15378 | -0.15207 | -0.15103 | -0.1543 | -0.15341 | -0.1591 | -0.15425 | -0.15478 | -0.15071 | -0.15676 | -0.1578 | -0.15438 | -0.15263 | -0.15494 | -0.15618 | -0.15343 | -0.15815 | -0.15286 | -0.15009 | -0.14749 | -0.15339 | -0.15546 | -0.1561 | -0.15153 | -0.15272 | -0.15466 | -0.1547 | -0.15191 | -0.15504 | -0.15355 | -0.15132 | -0.15443 | -0.15506 | -0.15278 | -0.15253 | -0.15464 | -0.15858 | -0.15225 | -0.15308 | -0.15957 | -0.15834 | -0.15224 | -0.15592 | -0.15928 | -0.1526 | -0.15495 | -0.14959 | -0.15667 | -0.15588 | -0.1534 | -0.15899 | -0.15452 | -0.15472 | -0.14906 | -0.15537 | -0.15816 | -0.15326 | -0.15442 | -0.15538 | -0.15914 | -0.15424 | -0.15713 | -0.15209 | -0.15417 | -0.15364 | -0.1515 | -0.15379 | -0.15846 | -0.14843 | -0.15475 | -0.15675 | -0.15237 | -0.1501 | -0.15074 | -0.15078 | -0.14994 | -0.15588 | -0.1509 | -0.15321 | -0.1549 | -0.14896 | -0.14927 | -0.14737 | -0.15608 | -0.15178 | -0.15532 | -0.15531 | -0.1552 | -0.15298 | -0.15414 | -0.15314 | -0.1536 | -0.15206 | -0.15677 | -0.15001 | -0.15228 | -0.15045 | -0.15679 | -0.15053 | -0.15235 | -0.15905 | -0.15724 | -0.15445 | -0.15254 | -0.15255 | -0.15454 | -0.15839 | -0.15639 | -0.15501 | -0.15423 | -0.15557 | -0.14753 | -0.15613 | -0.15349 | -0.15345 | -0.15511 | -0.15526 | -0.15294 | -0.14995 | -0.15826 | -0.15304 | -0.15084 | -0.15264 | -0.15696 | -0.1596 | -0.15136 | -0.1563 | -0.1556 | -0.15081 | -0.15122 | -0.14763 | -0.15447 | -0.1531 | -0.15306 | -0.14752 | -0.15594 | -0.15764 | -0.15264 | -0.15367 | -0.15399 | -0.15134 | -0.15402 | -0.15454 | -0.15447 | -0.14962 | -0.15189 | -0.15208 | -0.15287 | -0.1582 | -0.15385 | -0.15313 | -0.15424 | -0.15513 | -0.15223 | -0.1504 | -0.15222 | -0.14969 | -0.15829 | -0.1553 | -0.15347 | -0.15592 | -0.15385 | -0.15662 | -0.15214 | -0.15772 | -0.15735 | -0.14363 | -0.15114 | -0.15094 | -0.15397 | -0.15019 | -0.15667 | -0.15216 | -0.15083 | -0.14926 | -0.15471 | -0.15172 | -0.15888 | -0.15491 | -0.15415 | -0.15953 | -0.15332 | -0.15803 | -0.14823 | -0.15316 | -0.15343 | -0.15437 | -0.15048 | -0.15444 | -0.15329 | -0.15599 | -0.158 | -0.15431 | -0.15831 | -0.15222 | -0.15603 | -0.14988 | -0.14988 | -0.1716 | -0.15331 | -0.14671 | -0.14909 | -0.15275 | -0.15254 | -0.15185 | -0.15684 | -0.15801 | -0.15068 | -0.15209 | -0.15584 | -0.15055 | -0.14967 | -0.15396 | -0.15371 | -0.15345 | -0.14824 | -0.15345 | -0.14894 | -0.15684 | -0.15074 | -0.15742 | -0.15295 | -0.15227 | -0.15664 | -0.15015 | -0.15407 | -0.15497 | -0.15796 | -0.15292 | -0.15686 | -0.14706 | -0.14739 | -0.15711 | -0.15497 | -0.15387 | -0.15283 | -0.1545 | -0.15331 | -0.15356 | -0.15081 | -0.15678 | -0.15181 | -0.1529 | -0.15632 | -0.1529 | -0.15005 | -0.1561 | -0.15613 | -0.15296 | -0.15574 | -0.15381 | -0.15276 | -0.15547 | -0.15663 | -0.15043 | -0.14795 | -0.15598 | -0.1555 | -0.14811 | -0.15039 | -0.15268 | -0.1539 | -0.15138 | -0.15691 | -0.15572 | -0.14952 | -0.14597 | -0.15834 | -0.15458 | -0.15691 | -0.15222 | -0.15032 | -0.15649 | -0.15096 | -0.15965 | -0.14916 | -0.14444 | -0.15331 | -0.15385 | -0.15211 | -0.15502 | -0.15389 | -0.15195 | -0.15649 | -0.15482 | -0.1559 | -0.15922 | -0.15272 | -0.15253 | -0.1533 | -0.14952 | -0.15081 | -0.15721 | -0.15568 | -0.1541 | -0.15293 | -0.155 | -0.14911 | -0.15576 | -0.15427 | -0.15943 | -0.155 | -0.15143 | -0.15478 | -0.14769 | -0.15566 | -0.15541 | -0.15396 | -0.154 | -0.14784 | -0.15689 | -0.15194 | -0.15841 | -0.14707 | -0.15549 | -0.15555 | -0.15158 | -0.15631 | -0.15714 | -0.15844 | -0.15017 | -0.15441 | -0.15357 | -0.15851 | -0.15536 | -0.15815 | -0.15359 | -0.1514 | -0.15446 | -0.156 | -0.1576 | -0.15308 | -0.15023 | -0.15417 | -0.15448 | -0.15333 | -0.15566 | -0.14711 | -0.15293 | -0.15176 | -0.15229 | -0.15412 | -0.15248 | -0.15647 | -0.15589 | -0.15199 | -0.14823 | -0.1524 | -0.15615 | -0.1544 | -0.15371 | -0.15433 | -0.15239 | -0.15011 | -0.15199 | -0.15666 | -0.15136 | -0.14585 | -0.15502 | -0.14872 | -0.14869 | -0.14876 | -0.15523 | -0.15268 | -0.15935 | -0.1565 | -0.15563 | -0.15141 | -0.15589 | -0.1519 | -0.1526 | -0.15497 | -0.15827 | -0.14746 | -0.15249 | -0.15142 | -0.15337 | -0.15442 | -0.15297 | -0.15567 | -0.15144 | -0.15174 | -0.15471 | -0.15389 | -0.15929 | -0.15216 | -0.15628 | -0.15352 | -0.14944 | -0.15306 | -0.15043 | -0.15667 | -0.15532 | -0.15708 | -0.15509 | -0.15542 | -0.15736 | -0.15381 | -0.15252 | -0.15649 | -0.14593 | -0.15667 | -0.15213 | -0.15886 | -0.15515 | -0.15526 | -0.15659 | -0.15773 | -0.15551 | -0.1574 | -0.15346 | -0.15377 | -0.15528 | -0.15489 | -0.15406 | -0.15423 | -0.14902 | -0.1566 | -0.15995 | -0.15559 | -0.15105 | -0.14846 | -0.15726 | -0.1558 | -0.15011 | -0.15318 | -0.15483 | -0.15128 | -0.15582 | -0.15467 | -0.15504 | -0.15608 | -0.15569 | -0.15487 | -0.15248 | -0.15255 | -0.15106 | -0.15323 | -0.15632 | -0.15751 | -0.1517 | -0.15661 | -0.14948 | -0.15282 | -0.15794 | -0.15406 | -0.15335 | -0.15363 | -0.15251 | -0.14998 | -0.15411 | -0.15201 | -0.15741 | -0.15663 | -0.147 | -0.15424 | -0.15546 | -0.15589 | -0.15246 | -0.15261 | -0.15173 | -0.15283 | -0.14923 | -0.15442 | -0.15128 | -0.15603 | -0.15536 | -0.15666 | -0.15373 | -0.14984 | -0.15482 | -0.15705 | -0.1542 | -0.15159 | -0.15208 | -0.15309 | -0.15595 | -0.14981 | -0.15322 | -0.13972 | -0.14981 | -0.16082 | -0.16082 | -0.15355 | -0.15355 | -0.15314
-16.6284 | -0.15538 | 0.0027903 | 0.00014899 | -0.15194 | 2028 | -0.15495 | -0.15615 | -0.15472 | -0.14683 | -0.15334 | -0.14728 | -0.14669 | -0.15205 | -0.15225 | -0.15423 | -0.14967 | -0.15023 | -0.15546 | -0.15402 | -0.15777 | -0.14858 | -0.15059 | -0.15309 | -0.14745 | -0.15049 | -0.14859 | -0.15 | -0.1492 | -0.15948 | -0.15425 | -0.15204 | -0.15016 | -0.14892 | -0.15282 | -0.15161 | -0.15855 | -0.15264 | -0.15353 | -0.14854 | -0.15503 | -0.15656 | -0.15303 | -0.15045 | -0.15321 | -0.15474 | -0.15188 | -0.15728 | -0.15091 | -0.14748 | -0.14477 | -0.15157 | -0.15434 | -0.1548 | -0.14939 | -0.1507 | -0.15305 | -0.15337 | -0.14978 | -0.15357 | -0.15209 | -0.14941 | -0.15287 | -0.15384 | -0.15084 | -0.1508 | -0.15281 | -0.15795 | -0.15025 | -0.15097 | -0.15842 | -0.15776 | -0.15032 | -0.15445 | -0.15877 | -0.14992 | -0.15352 | -0.14726 | -0.15543 | -0.15453 | -0.15153 | -0.15811 | -0.1529 | -0.1534 | -0.14634 | -0.1542 | -0.15716 | -0.15145 | -0.15265 | -0.15388 | -0.15863 | -0.1527 | -0.15616 | -0.15034 | -0.15245 | -0.15175 | -0.14949 | -0.15208 | -0.15765 | -0.14589 | -0.15348 | -0.15535 | -0.15065 | -0.14796 | -0.14868 | -0.14827 | -0.14774 | -0.15436 | -0.14889 | -0.1511 | -0.15351 | -0.14608 | -0.14686 | -0.14451 | -0.15472 | -0.14994 | -0.15366 | -0.1536 | -0.15347 | -0.15136 | -0.15235 | -0.1511 | -0.15204 | -0.15027 | -0.15575 | -0.14786 | -0.15034 | -0.14807 | -0.15546 | -0.14783 | -0.14989 | -0.15794 | -0.15639 | -0.15254 | -0.15068 | -0.15072 | -0.15283 | -0.15769 | -0.15493 | -0.15359 | -0.1529 | -0.15412 | -0.14484 | -0.15435 | -0.15184 | -0.15065 | -0.15327 | -0.15389 | -0.15074 | -0.14773 | -0.15689 | -0.15106 | -0.14883 | -0.15043 | -0.15569 | -0.15919 | -0.14926 | -0.15533 | -0.15404 | -0.14857 | -0.14928 | -0.1449 | -0.15274 | -0.15059 | -0.15124 | -0.14437 | -0.15469 | -0.1568 | -0.15089 | -0.15213 | -0.15199 | -0.14943 | -0.1525 | -0.15312 | -0.1528 | -0.14694 | -0.15006 | -0.1498 | -0.15044 | -0.1572 | -0.15218 | -0.15099 | -0.15247 | -0.15333 | -0.14992 | -0.14785 | -0.14992 | -0.14712 | -0.15714 | -0.1536 | -0.15141 | -0.15462 | -0.15182 | -0.15547 | -0.14988 | -0.15704 | -0.15627 | -0.14021 | -0.14886 | -0.14865 | -0.15202 | -0.14795 | -0.15579 | -0.14994 | -0.14829 | -0.14694 | -0.15308 | -0.14981 | -0.15819 | -0.15355 | -0.15246 | -0.15883 | -0.1517 | -0.15686 | -0.14562 | -0.15152 | -0.15169 | -0.15234 | -0.14824 | -0.15269 | -0.15172 | -0.15451 | -0.15677 | -0.15282 | -0.15694 | -0.15036 | -0.1548 | -0.14762 | -0.14754 | -0.17214 | -0.1513 | -0.14382 | -0.14665 | -0.15102 | -0.15083 | -0.14998 | -0.15531 | -0.15673 | -0.14853 | -0.1503 | -0.1542 | -0.14848 | -0.14734 | -0.15236 | -0.1518 | -0.15133 | -0.14568 | -0.15197 | -0.14605 | -0.15601 | -0.14867 | -0.15598 | -0.15131 | -0.15026 | -0.15564 | -0.14752 | -0.15208 | -0.15353 | -0.15734 | -0.15103 | -0.15566 | -0.1441 | -0.14456 | -0.15594 | -0.15343 | -0.15187 | -0.1507 | -0.15275 | -0.15177 | -0.15191 | -0.14883 | -0.15545 | -0.14991 | -0.15085 | -0.15477 | -0.15123 | -0.14784 | -0.15514 | -0.15437 | -0.15139 | -0.15433 | -0.15187 | -0.15115 | -0.15405 | -0.15504 | -0.14832 | -0.14531 | -0.15469 | -0.15421 | -0.14553 | -0.14819 | -0.15058 | -0.15208 | -0.14926 | -0.15581 | -0.15437 | -0.14645 | -0.14285 | -0.1577 | -0.15297 | -0.15605 | -0.15029 | -0.14817 | -0.15537 | -0.14823 | -0.15926 | -0.14681 | -0.14115 | -0.15116 | -0.1524 | -0.14989 | -0.1536 | -0.15244 | -0.14951 | -0.15508 | -0.15286 | -0.15458 | -0.15854 | -0.15087 | -0.15079 | -0.15151 | -0.14635 | -0.14862 | -0.15566 | -0.15455 | -0.15191 | -0.15087 | -0.15371 | -0.14679 | -0.15455 | -0.15215 | -0.15837 | -0.15315 | -0.14933 | -0.15319 | -0.14504 | -0.15411 | -0.15405 | -0.15224 | -0.15228 | -0.14516 | -0.15566 | -0.14989 | -0.15753 | -0.1442 | -0.15383 | -0.15449 | -0.14917 | -0.15472 | -0.15553 | -0.15755 | -0.14766 | -0.15222 | -0.15209 | -0.15786 | -0.1539 | -0.15723 | -0.152 | -0.14906 | -0.1525 | -0.15472 | -0.15638 | -0.15152 | -0.148 | -0.15218 | -0.15298 | -0.1515 | -0.1545 | -0.14435 | -0.15128 | -0.14994 | -0.15013 | -0.15197 | -0.1503 | -0.15463 | -0.15473 | -0.15 | -0.14569 | -0.15048 | -0.15462 | -0.15273 | -0.15178 | -0.15282 | -0.14992 | -0.14771 | -0.14973 | -0.15526 | -0.14935 | -0.14266 | -0.15371 | -0.14612 | -0.14599 | -0.14611 | -0.15396 | -0.15083 | -0.15882 | -0.15506 | -0.15426 | -0.14928 | -0.1541 | -0.14999 | -0.1505 | -0.15328 | -0.15745 | -0.14472 | -0.15043 | -0.14902 | -0.15129 | -0.15269 | -0.15122 | -0.15427 | -0.14866 | -0.14984 | -0.15339 | -0.15246 | -0.15874 | -0.15038 | -0.15488 | -0.15178 | -0.1471 | -0.15141 | -0.14824 | -0.15515 | -0.15373 | -0.15617 | -0.15349 | -0.15379 | -0.15578 | -0.15159 | -0.15054 | -0.15511 | -0.14276 | -0.15573 | -0.15015 | -0.15839 | -0.15354 | -0.15398 | -0.15505 | -0.1565 | -0.15366 | -0.15657 | -0.15166 | -0.15212 | -0.15346 | -0.15333 | -0.15245 | -0.15273 | -0.14637 | -0.15483 | -0.15911 | -0.15414 | -0.14858 | -0.14589 | -0.15586 | -0.15472 | -0.14768 | -0.15138 | -0.15361 | -0.14884 | -0.15457 | -0.15264 | -0.15346 | -0.15476 | -0.15418 | -0.15318 | -0.15065 | -0.15082 | -0.14842 | -0.15166 | -0.15473 | -0.15634 | -0.14982 | -0.15565 | -0.14685 | -0.15061 | -0.15613 | -0.15188 | -0.15141 | -0.15195 | -0.15043 | -0.14781 | -0.15243 | -0.1502 | -0.15655 | -0.1552 | -0.14386 | -0.15285 | -0.15367 | -0.15439 | -0.1504 | -0.15026 | -0.14941 | -0.15115 | -0.14651 | -0.15265 | -0.1491 | -0.15475 | -0.15385 | -0.15527 | -0.15218 | -0.14762 | -0.15326 | -0.15589 | -0.15221 | -0.14934 | -0.15 | -0.15086 | -0.15495 | -0.14665 | -0.15131 | -0.13261 | -0.14665 | -0.16082 | -0.16082 | -0.15097 | -0.15097 | -0.15061
-21.5193 | -0.15487 | 0.0034347 | 0.00024081 | -0.15006 | 2029 | -0.15393 | -0.15511 | -0.15301 | -0.14431 | -0.15134 | -0.14439 | -0.1441 | -0.15044 | -0.15061 | -0.15261 | -0.14765 | -0.14801 | -0.15419 | -0.15224 | -0.15668 | -0.14636 | -0.14831 | -0.15106 | -0.14488 | -0.14845 | -0.1463 | -0.14777 | -0.14717 | -0.15887 | -0.153 | -0.15022 | -0.14814 | -0.14668 | -0.15127 | -0.14972 | -0.15797 | -0.15092 | -0.1522 | -0.14624 | -0.15316 | -0.15523 | -0.1516 | -0.14817 | -0.15138 | -0.15319 | -0.15027 | -0.15634 | -0.14884 | -0.14478 | -0.14196 | -0.14962 | -0.15318 | -0.15343 | -0.14715 | -0.14859 | -0.15137 | -0.15197 | -0.14752 | -0.15199 | -0.15057 | -0.14741 | -0.15126 | -0.15254 | -0.14877 | -0.14898 | -0.15092 | -0.15725 | -0.14818 | -0.14875 | -0.15713 | -0.15714 | -0.14833 | -0.15286 | -0.15822 | -0.14713 | -0.15204 | -0.14486 | -0.15412 | -0.1531 | -0.14952 | -0.15715 | -0.15104 | -0.15201 | -0.1435 | -0.15293 | -0.15605 | -0.14954 | -0.1508 | -0.15229 | -0.15807 | -0.15109 | -0.1551 | -0.14853 | -0.15063 | -0.1498 | -0.14731 | -0.15024 | -0.15674 | -0.14327 | -0.15211 | -0.15387 | -0.14888 | -0.14575 | -0.14605 | -0.14567 | -0.14543 | -0.15272 | -0.14678 | -0.14891 | -0.15207 | -0.14312 | -0.14434 | -0.14152 | -0.15329 | -0.148 | -0.15191 | -0.15176 | -0.15166 | -0.14968 | -0.15046 | -0.14897 | -0.15038 | -0.1484 | -0.15463 | -0.1456 | -0.14831 | -0.14559 | -0.15405 | -0.14506 | -0.14732 | -0.15664 | -0.15544 | -0.15053 | -0.14874 | -0.14882 | -0.151 | -0.15691 | -0.15338 | -0.15212 | -0.15149 | -0.15257 | -0.14206 | -0.15246 | -0.15008 | -0.14766 | -0.15131 | -0.15245 | -0.14845 | -0.14542 | -0.15542 | -0.149 | -0.14673 | -0.1481 | -0.15435 | -0.15872 | -0.14701 | -0.15429 | -0.15241 | -0.14623 | -0.14726 | -0.14208 | -0.15092 | -0.14797 | -0.14931 | -0.14113 | -0.15336 | -0.15591 | -0.14902 | -0.15053 | -0.14991 | -0.14723 | -0.1509 | -0.15158 | -0.15104 | -0.14412 | -0.14816 | -0.14742 | -0.14791 | -0.15611 | -0.15041 | -0.14873 | -0.15063 | -0.15143 | -0.14751 | -0.14512 | -0.14751 | -0.14439 | -0.15588 | -0.15177 | -0.14922 | -0.15321 | -0.14966 | -0.15425 | -0.14751 | -0.15629 | -0.15514 | -0.13668 | -0.14651 | -0.14628 | -0.14994 | -0.14559 | -0.15486 | -0.14762 | -0.14562 | -0.14455 | -0.15139 | -0.14779 | -0.15743 | -0.15213 | -0.15069 | -0.15805 | -0.15001 | -0.15558 | -0.1429 | -0.14981 | -0.14987 | -0.15023 | -0.14594 | -0.15084 | -0.15011 | -0.15287 | -0.15539 | -0.1512 | -0.15543 | -0.14842 | -0.15348 | -0.14526 | -0.14508 | -0.17265 | -0.14919 | -0.14081 | -0.14409 | -0.1492 | -0.14901 | -0.14804 | -0.15366 | -0.15534 | -0.14627 | -0.14841 | -0.15247 | -0.14634 | -0.14486 | -0.15068 | -0.14977 | -0.14908 | -0.14305 | -0.15015 | -0.14306 | -0.15512 | -0.14653 | -0.15424 | -0.14957 | -0.14819 | -0.1546 | -0.14479 | -0.15 | -0.152 | -0.15668 | -0.14903 | -0.15435 | -0.14101 | -0.14158 | -0.15467 | -0.15181 | -0.14974 | -0.14848 | -0.15085 | -0.1501 | -0.15012 | -0.14677 | -0.15404 | -0.14788 | -0.14864 | -0.15314 | -0.1495 | -0.14554 | -0.15413 | -0.15248 | -0.14974 | -0.15283 | -0.1498 | -0.14948 | -0.15252 | -0.15332 | -0.14611 | -0.14254 | -0.15332 | -0.15284 | -0.14279 | -0.14588 | -0.14829 | -0.15016 | -0.14707 | -0.15463 | -0.15297 | -0.14326 | -0.13961 | -0.15698 | -0.15089 | -0.1551 | -0.1483 | -0.14595 | -0.15417 | -0.1453 | -0.15879 | -0.14436 | -0.13776 | -0.14886 | -0.15083 | -0.14757 | -0.15209 | -0.15088 | -0.14699 | -0.15357 | -0.15077 | -0.15316 | -0.1578 | -0.14875 | -0.14897 | -0.14963 | -0.143 | -0.14631 | -0.15402 | -0.15332 | -0.1496 | -0.14874 | -0.15231 | -0.14436 | -0.15328 | -0.1499 | -0.1572 | -0.15122 | -0.14713 | -0.15148 | -0.14233 | -0.15246 | -0.15262 | -0.15044 | -0.15049 | -0.14237 | -0.15437 | -0.14772 | -0.15658 | -0.14121 | -0.1521 | -0.15336 | -0.14665 | -0.15303 | -0.15377 | -0.15656 | -0.14503 | -0.14992 | -0.15052 | -0.15715 | -0.15237 | -0.15625 | -0.15034 | -0.14665 | -0.15046 | -0.15332 | -0.15508 | -0.14988 | -0.14567 | -0.15009 | -0.1514 | -0.14959 | -0.15328 | -0.14123 | -0.14955 | -0.14805 | -0.14787 | -0.1497 | -0.14803 | -0.15269 | -0.15352 | -0.14794 | -0.14306 | -0.14845 | -0.153 | -0.15098 | -0.14969 | -0.15125 | -0.14734 | -0.14522 | -0.14737 | -0.15377 | -0.14721 | -0.13932 | -0.15235 | -0.14336 | -0.14321 | -0.14339 | -0.15262 | -0.14889 | -0.15823 | -0.15355 | -0.15283 | -0.14706 | -0.15216 | -0.14798 | -0.1481 | -0.15153 | -0.15656 | -0.14182 | -0.14827 | -0.14644 | -0.14911 | -0.15089 | -0.14938 | -0.15274 | -0.14577 | -0.14785 | -0.15198 | -0.15093 | -0.15816 | -0.14848 | -0.1534 | -0.14996 | -0.14467 | -0.14969 | -0.14591 | -0.15352 | -0.152 | -0.15519 | -0.15177 | -0.15208 | -0.15399 | -0.14928 | -0.1484 | -0.15364 | -0.13944 | -0.15469 | -0.14806 | -0.1579 | -0.15184 | -0.15263 | -0.15342 | -0.15518 | -0.15167 | -0.15568 | -0.14975 | -0.15038 | -0.15153 | -0.15169 | -0.15067 | -0.15115 | -0.14363 | -0.15295 | -0.15816 | -0.15261 | -0.14601 | -0.14324 | -0.15433 | -0.15356 | -0.14479 | -0.1495 | -0.15234 | -0.14631 | -0.15323 | -0.15048 | -0.15179 | -0.15334 | -0.15258 | -0.1514 | -0.1487 | -0.14899 | -0.14565 | -0.14997 | -0.15305 | -0.15508 | -0.14761 | -0.15458 | -0.14406 | -0.1483 | -0.15418 | -0.14958 | -0.14937 | -0.15018 | -0.14826 | -0.14556 | -0.15062 | -0.1483 | -0.15558 | -0.1537 | -0.14041 | -0.15138 | -0.15175 | -0.15277 | -0.14824 | -0.14783 | -0.14701 | -0.1494 | -0.14366 | -0.1508 | -0.14682 | -0.15339 | -0.15227 | -0.1538 | -0.15052 | -0.14532 | -0.15156 | -0.15465 | -0.15012 | -0.14701 | -0.1478 | -0.14853 | -0.15393 | -0.14344 | -0.14933 | -0.12558 | -0.14344 | -0.16082 | -0.16082 | -0.14802 | -0.14802 | -0.14777
-26.6821 | -0.15436 | 0.0041093 | 0.00035633 | -0.14808 | 2030 | -0.15291 | -0.15401 | -0.1512 | -0.14167 | -0.14926 | -0.14138 | -0.14137 | -0.14874 | -0.14891 | -0.15091 | -0.14552 | -0.14571 | -0.15284 | -0.15036 | -0.15551 | -0.14403 | -0.14591 | -0.1489 | -0.14221 | -0.14631 | -0.14394 | -0.14539 | -0.14505 | -0.1582 | -0.15169 | -0.14834 | -0.14597 | -0.1443 | -0.14965 | -0.14759 | -0.15736 | -0.14909 | -0.15079 | -0.1438 | -0.15115 | -0.15382 | -0.15008 | -0.1458 | -0.14946 | -0.15146 | -0.14858 | -0.15531 | -0.14663 | -0.14199 | -0.13905 | -0.14731 | -0.15198 | -0.15198 | -0.14481 | -0.1464 | -0.14961 | -0.15048 | -0.14514 | -0.1503 | -0.14899 | -0.14533 | -0.14958 | -0.15115 | -0.14655 | -0.14708 | -0.14896 | -0.15649 | -0.14604 | -0.14641 | -0.1557 | -0.15649 | -0.14627 | -0.15115 | -0.1576 | -0.14422 | -0.1505 | -0.14226 | -0.15275 | -0.15158 | -0.14737 | -0.15612 | -0.14905 | -0.15053 | -0.14041 | -0.15157 | -0.15484 | -0.14751 | -0.14888 | -0.15061 | -0.15744 | -0.1494 | -0.15396 | -0.14668 | -0.14873 | -0.14776 | -0.14497 | -0.14825 | -0.15574 | -0.14057 | -0.15067 | -0.15226 | -0.14705 | -0.14347 | -0.14319 | -0.14295 | -0.14301 | -0.15096 | -0.14458 | -0.14662 | -0.15057 | -0.14006 | -0.1417 | -0.13839 | -0.15179 | -0.14596 | -0.15006 | -0.14978 | -0.14977 | -0.14793 | -0.14845 | -0.14651 | -0.1486 | -0.14643 | -0.15343 | -0.14324 | -0.14621 | -0.14298 | -0.15254 | -0.14219 | -0.14464 | -0.15519 | -0.15438 | -0.14842 | -0.14671 | -0.14685 | -0.14903 | -0.15604 | -0.15171 | -0.15059 | -0.15001 | -0.15092 | -0.13918 | -0.15047 | -0.14818 | -0.14447 | -0.14924 | -0.15095 | -0.14606 | -0.14302 | -0.15384 | -0.14685 | -0.14456 | -0.14566 | -0.15294 | -0.15817 | -0.14462 | -0.15317 | -0.15067 | -0.1438 | -0.14515 | -0.13917 | -0.14901 | -0.14525 | -0.14728 | -0.13778 | -0.15195 | -0.15496 | -0.14705 | -0.14883 | -0.14761 | -0.1449 | -0.14923 | -0.14992 | -0.14916 | -0.14116 | -0.14621 | -0.14493 | -0.14528 | -0.15492 | -0.14855 | -0.14635 | -0.14872 | -0.14943 | -0.145 | -0.14221 | -0.14498 | -0.14154 | -0.15451 | -0.1498 | -0.14694 | -0.15169 | -0.14737 | -0.15294 | -0.14503 | -0.15547 | -0.15395 | -0.13305 | -0.14409 | -0.14381 | -0.14775 | -0.14312 | -0.15388 | -0.1452 | -0.14285 | -0.14209 | -0.14964 | -0.14566 | -0.15661 | -0.15064 | -0.14883 | -0.15719 | -0.14821 | -0.1542 | -0.14004 | -0.14801 | -0.14796 | -0.14804 | -0.14358 | -0.14889 | -0.14844 | -0.15107 | -0.15392 | -0.1495 | -0.15376 | -0.14642 | -0.15207 | -0.14282 | -0.14251 | -0.17311 | -0.14698 | -0.13769 | -0.14142 | -0.14727 | -0.14708 | -0.14601 | -0.15191 | -0.15382 | -0.1439 | -0.14643 | -0.15063 | -0.14411 | -0.14227 | -0.14892 | -0.14766 | -0.14669 | -0.14034 | -0.14819 | -0.13998 | -0.15418 | -0.14432 | -0.1523 | -0.14772 | -0.14605 | -0.15351 | -0.14197 | -0.14783 | -0.15036 | -0.15597 | -0.14691 | -0.15295 | -0.13779 | -0.13845 | -0.15297 | -0.15011 | -0.14746 | -0.14616 | -0.1488 | -0.14833 | -0.14826 | -0.14464 | -0.15254 | -0.14577 | -0.14625 | -0.15143 | -0.14767 | -0.14314 | -0.15307 | -0.15044 | -0.14801 | -0.15122 | -0.14761 | -0.14775 | -0.15086 | -0.15147 | -0.1438 | -0.13964 | -0.15187 | -0.15138 | -0.13991 | -0.14347 | -0.14588 | -0.14815 | -0.14476 | -0.15337 | -0.15152 | -0.13996 | -0.13623 | -0.15619 | -0.14859 | -0.15407 | -0.14621 | -0.14365 | -0.15292 | -0.14218 | -0.15828 | -0.14183 | -0.13427 | -0.14639 | -0.14915 | -0.14516 | -0.15049 | -0.14922 | -0.14435 | -0.15198 | -0.14854 | -0.15166 | -0.15699 | -0.1465 | -0.14689 | -0.14765 | -0.13942 | -0.1439 | -0.15228 | -0.152 | -0.14684 | -0.14652 | -0.15084 | -0.14182 | -0.15196 | -0.14751 | -0.15591 | -0.14922 | -0.14484 | -0.14962 | -0.13955 | -0.15072 | -0.15113 | -0.14855 | -0.14862 | -0.13947 | -0.15301 | -0.14544 | -0.15556 | -0.13809 | -0.15028 | -0.15214 | -0.14402 | -0.15124 | -0.15182 | -0.15548 | -0.14226 | -0.14752 | -0.14886 | -0.1564 | -0.15076 | -0.1552 | -0.14863 | -0.14414 | -0.14832 | -0.15179 | -0.15368 | -0.14819 | -0.14322 | -0.14789 | -0.14973 | -0.1476 | -0.15202 | -0.13795 | -0.14774 | -0.1461 | -0.14551 | -0.14729 | -0.14561 | -0.15063 | -0.15226 | -0.14579 | -0.14035 | -0.1463 | -0.15129 | -0.14913 | -0.14748 | -0.1496 | -0.14466 | -0.14264 | -0.1449 | -0.15218 | -0.14495 | -0.13582 | -0.15093 | -0.14046 | -0.14034 | -0.14049 | -0.15121 | -0.14689 | -0.15759 | -0.15196 | -0.15129 | -0.14475 | -0.15008 | -0.14584 | -0.14555 | -0.14971 | -0.1556 | -0.13877 | -0.14604 | -0.14366 | -0.14683 | -0.14899 | -0.14747 | -0.15111 | -0.14276 | -0.14578 | -0.15048 | -0.14931 | -0.15755 | -0.14646 | -0.15183 | -0.14804 | -0.14214 | -0.14789 | -0.14345 | -0.15177 | -0.15015 | -0.15395 | -0.14994 | -0.15028 | -0.15204 | -0.14686 | -0.14614 | -0.15198 | -0.13597 | -0.1536 | -0.14588 | -0.15738 | -0.15007 | -0.15123 | -0.1517 | -0.15371 | -0.14953 | -0.15473 | -0.14773 | -0.14855 | -0.14944 | -0.14998 | -0.14871 | -0.14948 | -0.14079 | -0.15096 | -0.15707 | -0.151 | -0.14335 | -0.14052 | -0.15267 | -0.15234 | -0.14168 | -0.14751 | -0.15102 | -0.14366 | -0.15178 | -0.1482 | -0.15002 | -0.15184 | -0.15091 | -0.14951 | -0.14663 | -0.14706 | -0.14274 | -0.14818 | -0.1513 | -0.15373 | -0.14525 | -0.15343 | -0.14111 | -0.14589 | -0.15209 | -0.14715 | -0.14724 | -0.14833 | -0.14602 | -0.14322 | -0.14868 | -0.14632 | -0.15451 | -0.15213 | -0.13678 | -0.14983 | -0.14968 | -0.15103 | -0.14598 | -0.1453 | -0.14454 | -0.14756 | -0.14067 | -0.14887 | -0.14441 | -0.15195 | -0.15053 | -0.15224 | -0.14875 | -0.14293 | -0.14971 | -0.15332 | -0.14792 | -0.14459 | -0.14547 | -0.1461 | -0.15291 | -0.14016 | -0.14729 | -0.11861 | -0.14025 | -0.16082 | -0.16082 | -0.14471 | -0.14471 | -0.14495
-32.0941 | -0.15386 | 0.0048142 | 0.00049393 | -0.14601 | 2031 | -0.1519 | -0.15285 | -0.14931 | -0.13891 | -0.1471 | -0.13827 | -0.13851 | -0.14699 | -0.14718 | -0.14913 | -0.14328 | -0.14334 | -0.15142 | -0.14838 | -0.15426 | -0.14162 | -0.1434 | -0.14663 | -0.13945 | -0.1441 | -0.14154 | -0.14288 | -0.14287 | -0.15744 | -0.15028 | -0.1464 | -0.14368 | -0.14179 | -0.14797 | -0.14537 | -0.15672 | -0.14715 | -0.14923 | -0.14124 | -0.14901 | -0.15233 | -0.14842 | -0.14338 | -0.14747 | -0.14964 | -0.14684 | -0.1542 | -0.14429 | -0.13914 | -0.13599 | -0.14483 | -0.15077 | -0.15046 | -0.14238 | -0.14414 | -0.14777 | -0.14893 | -0.14262 | -0.14847 | -0.14738 | -0.14319 | -0.14788 | -0.14967 | -0.1442 | -0.14504 | -0.14696 | -0.15567 | -0.14386 | -0.14397 | -0.15414 | -0.1558 | -0.14416 | -0.14933 | -0.15693 | -0.14122 | -0.14892 | -0.13955 | -0.15132 | -0.14999 | -0.14507 | -0.155 | -0.14694 | -0.14896 | -0.13716 | -0.15009 | -0.15353 | -0.14538 | -0.14689 | -0.14884 | -0.15674 | -0.14764 | -0.15276 | -0.14478 | -0.14675 | -0.14568 | -0.14245 | -0.14614 | -0.15462 | -0.13774 | -0.14915 | -0.15054 | -0.1451 | -0.14111 | -0.14008 | -0.14015 | -0.14041 | -0.1491 | -0.14231 | -0.14424 | -0.14905 | -0.13696 | -0.13899 | -0.13516 | -0.15024 | -0.14382 | -0.1481 | -0.14768 | -0.1478 | -0.14614 | -0.14636 | -0.1439 | -0.14671 | -0.14429 | -0.15214 | -0.14081 | -0.14404 | -0.14025 | -0.15095 | -0.13928 | -0.14188 | -0.15355 | -0.15316 | -0.14622 | -0.14463 | -0.14484 | -0.14689 | -0.1551 | -0.14995 | -0.14902 | -0.14846 | -0.14916 | -0.13624 | -0.14838 | -0.14616 | -0.14112 | -0.14708 | -0.1494 | -0.14362 | -0.14048 | -0.15215 | -0.14463 | -0.14228 | -0.14312 | -0.15147 | -0.15755 | -0.14206 | -0.15197 | -0.14888 | -0.1413 | -0.14299 | -0.13612 | -0.147 | -0.14244 | -0.14517 | -0.1344 | -0.1505 | -0.15397 | -0.14488 | -0.14708 | -0.14521 | -0.14244 | -0.14751 | -0.1481 | -0.1472 | -0.13805 | -0.1442 | -0.14235 | -0.14258 | -0.15362 | -0.14658 | -0.14385 | -0.14675 | -0.14732 | -0.1424 | -0.13913 | -0.14236 | -0.13857 | -0.15302 | -0.14769 | -0.14458 | -0.15002 | -0.145 | -0.15157 | -0.14247 | -0.15458 | -0.15271 | -0.12922 | -0.14165 | -0.14131 | -0.14541 | -0.14057 | -0.15286 | -0.14269 | -0.14004 | -0.13952 | -0.14785 | -0.14342 | -0.15573 | -0.14911 | -0.14691 | -0.15624 | -0.14635 | -0.1527 | -0.13707 | -0.14612 | -0.14598 | -0.14579 | -0.14119 | -0.14684 | -0.14672 | -0.14912 | -0.15231 | -0.14773 | -0.15194 | -0.1444 | -0.15054 | -0.14029 | -0.13975 | -0.17353 | -0.14467 | -0.13436 | -0.13867 | -0.14519 | -0.14498 | -0.1439 | -0.15007 | -0.1522 | -0.14143 | -0.14429 | -0.14869 | -0.14183 | -0.13955 | -0.14708 | -0.14545 | -0.14417 | -0.13759 | -0.14603 | -0.13684 | -0.15318 | -0.14207 | -0.15016 | -0.14578 | -0.14388 | -0.15239 | -0.13908 | -0.1456 | -0.14862 | -0.15524 | -0.1447 | -0.15142 | -0.13444 | -0.13522 | -0.15106 | -0.14835 | -0.14505 | -0.14375 | -0.14662 | -0.14643 | -0.14632 | -0.14243 | -0.15095 | -0.14354 | -0.14369 | -0.14964 | -0.14578 | -0.14068 | -0.15196 | -0.14827 | -0.14617 | -0.14953 | -0.14531 | -0.14593 | -0.14906 | -0.14948 | -0.14133 | -0.13662 | -0.15036 | -0.14983 | -0.13677 | -0.14099 | -0.14336 | -0.14608 | -0.14237 | -0.15205 | -0.15005 | -0.1366 | -0.13265 | -0.15532 | -0.14602 | -0.15293 | -0.14409 | -0.14123 | -0.1516 | -0.13887 | -0.15771 | -0.13916 | -0.13059 | -0.14378 | -0.14738 | -0.14266 | -0.14878 | -0.14744 | -0.14165 | -0.15028 | -0.14619 | -0.15008 | -0.1561 | -0.14413 | -0.14471 | -0.14556 | -0.13565 | -0.14141 | -0.15046 | -0.15057 | -0.14383 | -0.14425 | -0.14931 | -0.13919 | -0.15059 | -0.145 | -0.15449 | -0.14717 | -0.14249 | -0.1476 | -0.13675 | -0.1489 | -0.14959 | -0.14659 | -0.14669 | -0.13638 | -0.15159 | -0.14306 | -0.15443 | -0.13487 | -0.14839 | -0.15081 | -0.14129 | -0.14933 | -0.14969 | -0.15428 | -0.13937 | -0.14503 | -0.14712 | -0.1556 | -0.14908 | -0.15409 | -0.14689 | -0.14158 | -0.1461 | -0.15013 | -0.15218 | -0.1464 | -0.1406 | -0.14561 | -0.14799 | -0.14555 | -0.15072 | -0.13452 | -0.14582 | -0.14411 | -0.14308 | -0.14475 | -0.14311 | -0.14849 | -0.15095 | -0.14358 | -0.13758 | -0.14405 | -0.1495 | -0.14721 | -0.14517 | -0.14792 | -0.14189 | -0.13999 | -0.14234 | -0.1505 | -0.14255 | -0.13206 | -0.14948 | -0.13732 | -0.13739 | -0.13753 | -0.14971 | -0.1448 | -0.15689 | -0.15032 | -0.1497 | -0.14238 | -0.14785 | -0.14354 | -0.14285 | -0.14786 | -0.15455 | -0.13561 | -0.14374 | -0.1407 | -0.14447 | -0.14702 | -0.14549 | -0.14937 | -0.13964 | -0.14361 | -0.1489 | -0.14763 | -0.15692 | -0.14432 | -0.15021 | -0.14602 | -0.13953 | -0.14599 | -0.1408 | -0.14992 | -0.14818 | -0.15259 | -0.14802 | -0.14843 | -0.14992 | -0.14438 | -0.14374 | -0.15023 | -0.13237 | -0.15246 | -0.14361 | -0.15684 | -0.14822 | -0.14977 | -0.1499 | -0.1521 | -0.14725 | -0.15373 | -0.14557 | -0.14665 | -0.14724 | -0.14822 | -0.14652 | -0.14777 | -0.13788 | -0.14887 | -0.15584 | -0.14931 | -0.1406 | -0.13775 | -0.15087 | -0.15105 | -0.13836 | -0.14544 | -0.14967 | -0.14093 | -0.15024 | -0.14579 | -0.14817 | -0.15024 | -0.14916 | -0.14752 | -0.14439 | -0.145 | -0.13971 | -0.14622 | -0.14948 | -0.1523 | -0.14275 | -0.15216 | -0.13801 | -0.14339 | -0.14985 | -0.14462 | -0.14503 | -0.14639 | -0.14371 | -0.14075 | -0.1466 | -0.14419 | -0.15326 | -0.1505 | -0.13301 | -0.14814 | -0.14748 | -0.14916 | -0.14366 | -0.14272 | -0.14202 | -0.1456 | -0.13757 | -0.14689 | -0.14194 | -0.15043 | -0.14871 | -0.15059 | -0.14682 | -0.14047 | -0.1477 | -0.1519 | -0.14564 | -0.14211 | -0.14303 | -0.14358 | -0.1519 | -0.13695 | -0.14519 | -0.11173 | -0.13711 | -0.16082 | -0.16082 | -0.14145 | -0.14145 | -0.14216
-37.7857 | -0.15337 | 0.0055493 | 0.00067108 | -0.14383 | 2032 | -0.15091 | -0.15164 | -0.14733 | -0.1359 | -0.14485 | -0.13507 | -0.13545 | -0.14515 | -0.14542 | -0.14729 | -0.14087 | -0.1409 | -0.14993 | -0.1463 | -0.15291 | -0.1391 | -0.14078 | -0.14424 | -0.13661 | -0.1418 | -0.13908 | -0.14025 | -0.14055 | -0.1566 | -0.14877 | -0.14442 | -0.1412 | -0.13907 | -0.14625 | -0.14305 | -0.15606 | -0.14509 | -0.14752 | -0.13846 | -0.14673 | -0.15074 | -0.14663 | -0.14091 | -0.1454 | -0.1477 | -0.14501 | -0.153 | -0.14182 | -0.13625 | -0.1328 | -0.14213 | -0.14954 | -0.14887 | -0.13987 | -0.14183 | -0.14587 | -0.14724 | -0.13999 | -0.14652 | -0.14572 | -0.14091 | -0.14616 | -0.14806 | -0.14172 | -0.14285 | -0.14493 | -0.15475 | -0.14166 | -0.14143 | -0.15244 | -0.15508 | -0.14201 | -0.14738 | -0.15618 | -0.13815 | -0.14731 | -0.13674 | -0.14984 | -0.14833 | -0.1426 | -0.15378 | -0.14469 | -0.14726 | -0.13379 | -0.14844 | -0.15212 | -0.14316 | -0.14486 | -0.14698 | -0.15595 | -0.14582 | -0.15147 | -0.14281 | -0.14469 | -0.14355 | -0.13966 | -0.14388 | -0.15338 | -0.13482 | -0.14749 | -0.14874 | -0.14306 | -0.13865 | -0.1366 | -0.13728 | -0.13762 | -0.14714 | -0.13988 | -0.1418 | -0.1475 | -0.1338 | -0.13615 | -0.13173 | -0.14864 | -0.14151 | -0.14607 | -0.14541 | -0.14578 | -0.14426 | -0.14415 | -0.14115 | -0.14466 | -0.14197 | -0.15075 | -0.13826 | -0.1418 | -0.13745 | -0.14927 | -0.13634 | -0.13904 | -0.15174 | -0.15177 | -0.14395 | -0.14248 | -0.1428 | -0.14462 | -0.15408 | -0.14811 | -0.14741 | -0.14679 | -0.14731 | -0.13315 | -0.14619 | -0.14395 | -0.1376 | -0.14483 | -0.14781 | -0.14109 | -0.13779 | -0.15033 | -0.14236 | -0.1399 | -0.14046 | -0.14994 | -0.15685 | -0.13927 | -0.15063 | -0.14703 | -0.13874 | -0.14072 | -0.13294 | -0.14491 | -0.13957 | -0.14295 | -0.13097 | -0.14899 | -0.15292 | -0.1425 | -0.14527 | -0.14268 | -0.13975 | -0.14574 | -0.14609 | -0.14516 | -0.1348 | -0.14211 | -0.13967 | -0.13982 | -0.1522 | -0.14452 | -0.14125 | -0.14473 | -0.14512 | -0.13973 | -0.13583 | -0.13965 | -0.13547 | -0.15139 | -0.14543 | -0.14215 | -0.14824 | -0.14254 | -0.15014 | -0.13981 | -0.15357 | -0.15143 | -0.1252 | -0.13919 | -0.13877 | -0.14296 | -0.13786 | -0.15176 | -0.1401 | -0.13718 | -0.13685 | -0.14603 | -0.14097 | -0.15479 | -0.14752 | -0.1449 | -0.1552 | -0.14438 | -0.1511 | -0.13392 | -0.14412 | -0.14391 | -0.1435 | -0.1388 | -0.14469 | -0.14494 | -0.14699 | -0.15058 | -0.14589 | -0.14997 | -0.14234 | -0.14892 | -0.13762 | -0.13684 | -0.1739 | -0.14227 | -0.13084 | -0.13573 | -0.14292 | -0.14269 | -0.14167 | -0.14814 | -0.15046 | -0.13882 | -0.142 | -0.14667 | -0.13945 | -0.13666 | -0.14516 | -0.14318 | -0.14151 | -0.13475 | -0.14365 | -0.13365 | -0.15209 | -0.13975 | -0.1478 | -0.14368 | -0.14169 | -0.15124 | -0.13612 | -0.14331 | -0.14677 | -0.15445 | -0.14236 | -0.14978 | -0.13092 | -0.13179 | -0.1489 | -0.14652 | -0.14248 | -0.14125 | -0.14431 | -0.14434 | -0.1443 | -0.14011 | -0.14928 | -0.14119 | -0.14098 | -0.14778 | -0.14379 | -0.1381 | -0.15076 | -0.14596 | -0.14423 | -0.14777 | -0.1429 | -0.14403 | -0.1471 | -0.14735 | -0.1387 | -0.13334 | -0.14879 | -0.1482 | -0.13337 | -0.13834 | -0.14074 | -0.14395 | -0.13993 | -0.15065 | -0.14854 | -0.13317 | -0.12887 | -0.15439 | -0.14318 | -0.15165 | -0.14193 | -0.1387 | -0.15023 | -0.13536 | -0.15709 | -0.13636 | -0.12674 | -0.14101 | -0.14545 | -0.1401 | -0.14698 | -0.14546 | -0.1389 | -0.14851 | -0.14372 | -0.14839 | -0.15515 | -0.14163 | -0.14234 | -0.14338 | -0.1317 | -0.13886 | -0.14855 | -0.149 | -0.14058 | -0.14192 | -0.14772 | -0.13639 | -0.14919 | -0.14236 | -0.15295 | -0.14508 | -0.14007 | -0.14545 | -0.13387 | -0.14699 | -0.14801 | -0.14456 | -0.1447 | -0.1331 | -0.15011 | -0.14059 | -0.15323 | -0.13148 | -0.14641 | -0.14936 | -0.13847 | -0.14732 | -0.14737 | -0.15298 | -0.13634 | -0.14247 | -0.14522 | -0.15475 | -0.14732 | -0.15292 | -0.14511 | -0.13895 | -0.14378 | -0.14834 | -0.1506 | -0.14452 | -0.1378 | -0.14324 | -0.14615 | -0.14345 | -0.14941 | -0.13085 | -0.14379 | -0.14201 | -0.14057 | -0.14208 | -0.14051 | -0.14624 | -0.14962 | -0.14132 | -0.13469 | -0.14171 | -0.14763 | -0.1452 | -0.14274 | -0.1462 | -0.13904 | -0.13728 | -0.13968 | -0.14874 | -0.13993 | -0.12806 | -0.14799 | -0.13396 | -0.1344 | -0.13453 | -0.14815 | -0.14266 | -0.1561 | -0.14862 | -0.14805 | -0.13994 | -0.14548 | -0.14108 | -0.13999 | -0.14597 | -0.15342 | -0.13224 | -0.14139 | -0.1375 | -0.14205 | -0.14498 | -0.14347 | -0.14754 | -0.13643 | -0.1413 | -0.14716 | -0.14582 | -0.15628 | -0.14196 | -0.14849 | -0.1439 | -0.13679 | -0.14401 | -0.13796 | -0.14792 | -0.14611 | -0.1511 | -0.14598 | -0.14652 | -0.14764 | -0.14181 | -0.14123 | -0.14837 | -0.12854 | -0.15126 | -0.14126 | -0.15628 | -0.14632 | -0.14826 | -0.14802 | -0.15039 | -0.14484 | -0.15269 | -0.1433 | -0.14466 | -0.14494 | -0.14641 | -0.14405 | -0.14601 | -0.1349 | -0.14667 | -0.15447 | -0.14755 | -0.13779 | -0.13491 | -0.14893 | -0.14965 | -0.13483 | -0.14328 | -0.14826 | -0.1381 | -0.14862 | -0.14325 | -0.14622 | -0.14856 | -0.14734 | -0.14542 | -0.14199 | -0.14281 | -0.13657 | -0.1441 | -0.1476 | -0.15079 | -0.14005 | -0.15079 | -0.13478 | -0.14082 | -0.14745 | -0.142 | -0.14272 | -0.14438 | -0.14135 | -0.13813 | -0.14439 | -0.14193 | -0.15185 | -0.14881 | -0.12907 | -0.14631 | -0.14514 | -0.14717 | -0.14127 | -0.14006 | -0.13947 | -0.1435 | -0.13434 | -0.14485 | -0.13941 | -0.14884 | -0.14682 | -0.14886 | -0.1447 | -0.13786 | -0.14552 | -0.15037 | -0.14325 | -0.13958 | -0.14047 | -0.14099 | -0.15091 | -0.1338 | -0.14306 | -0.10494 | -0.13404 | -0.16082 | -0.16082 | -0.13826 | -0.13826 | -0.13942
-43.8017 | -0.15288 | 0.0063141 | 0.0008746 | -0.14153 | 2033 | -0.14994 | -0.15037 | -0.14524 | -0.13268 | -0.14252 | -0.13178 | -0.13217 | -0.1432 | -0.14364 | -0.14539 | -0.13826 | -0.13838 | -0.14836 | -0.14412 | -0.15149 | -0.13645 | -0.13804 | -0.14173 | -0.13359 | -0.13937 | -0.13652 | -0.13741 | -0.1381 | -0.15567 | -0.14714 | -0.14236 | -0.13852 | -0.13614 | -0.14445 | -0.1406 | -0.15537 | -0.14284 | -0.14568 | -0.13547 | -0.14428 | -0.14906 | -0.14467 | -0.13837 | -0.14326 | -0.14565 | -0.14309 | -0.15171 | -0.1391 | -0.13327 | -0.12948 | -0.13917 | -0.14828 | -0.1472 | -0.13721 | -0.13945 | -0.1439 | -0.14543 | -0.13717 | -0.14437 | -0.14401 | -0.13848 | -0.14441 | -0.14632 | -0.13902 | -0.14051 | -0.14285 | -0.15373 | -0.1394 | -0.1388 | -0.1506 | -0.1543 | -0.13974 | -0.1453 | -0.15537 | -0.13499 | -0.14567 | -0.13379 | -0.14829 | -0.1466 | -0.13987 | -0.15249 | -0.14228 | -0.14545 | -0.13017 | -0.14663 | -0.15059 | -0.14075 | -0.14277 | -0.14504 | -0.15505 | -0.14386 | -0.15012 | -0.14075 | -0.14256 | -0.14137 | -0.13657 | -0.1414 | -0.15202 | -0.13179 | -0.14568 | -0.14684 | -0.14092 | -0.1361 | -0.13271 | -0.13431 | -0.13465 | -0.14506 | -0.1373 | -0.1393 | -0.14591 | -0.13059 | -0.13317 | -0.12812 | -0.14697 | -0.13901 | -0.14395 | -0.14301 | -0.14369 | -0.14229 | -0.14184 | -0.13824 | -0.14245 | -0.13949 | -0.1492 | -0.13559 | -0.13944 | -0.13452 | -0.14752 | -0.13333 | -0.13612 | -0.14975 | -0.15018 | -0.1416 | -0.1402 | -0.14065 | -0.1422 | -0.15296 | -0.14618 | -0.14574 | -0.14499 | -0.14538 | -0.1299 | -0.14391 | -0.14157 | -0.13391 | -0.14246 | -0.14616 | -0.1385 | -0.13498 | -0.14841 | -0.14003 | -0.13742 | -0.1377 | -0.14836 | -0.15601 | -0.13623 | -0.14917 | -0.14512 | -0.13606 | -0.13833 | -0.12962 | -0.14273 | -0.13661 | -0.14056 | -0.1275 | -0.14743 | -0.15182 | -0.13992 | -0.14338 | -0.14003 | -0.13684 | -0.14388 | -0.1439 | -0.14305 | -0.1313 | -0.13993 | -0.13689 | -0.137 | -0.15066 | -0.14226 | -0.13853 | -0.14267 | -0.14283 | -0.13697 | -0.13223 | -0.13683 | -0.13213 | -0.14963 | -0.14303 | -0.13964 | -0.14627 | -0.13999 | -0.14865 | -0.13707 | -0.15243 | -0.15009 | -0.12097 | -0.13669 | -0.13618 | -0.1404 | -0.13497 | -0.15057 | -0.1374 | -0.13426 | -0.13407 | -0.14415 | -0.13832 | -0.15378 | -0.14581 | -0.14281 | -0.15408 | -0.14231 | -0.14938 | -0.13059 | -0.142 | -0.14173 | -0.14114 | -0.13632 | -0.14243 | -0.1431 | -0.14469 | -0.14875 | -0.1439 | -0.14784 | -0.14021 | -0.14714 | -0.13482 | -0.13377 | -0.1742 | -0.13978 | -0.1271 | -0.13263 | -0.14049 | -0.14022 | -0.13931 | -0.14611 | -0.1486 | -0.13606 | -0.13957 | -0.14456 | -0.13695 | -0.13364 | -0.14311 | -0.14084 | -0.13873 | -0.13182 | -0.14103 | -0.13039 | -0.15091 | -0.13731 | -0.14522 | -0.14141 | -0.13943 | -0.15007 | -0.13309 | -0.14095 | -0.14476 | -0.15363 | -0.13984 | -0.14802 | -0.12721 | -0.12815 | -0.14649 | -0.14462 | -0.13976 | -0.13867 | -0.14184 | -0.14204 | -0.14214 | -0.1376 | -0.14753 | -0.13871 | -0.13801 | -0.14582 | -0.1417 | -0.13538 | -0.14946 | -0.14351 | -0.14217 | -0.14592 | -0.14037 | -0.14205 | -0.14495 | -0.14509 | -0.13591 | -0.12984 | -0.14714 | -0.14641 | -0.12971 | -0.13556 | -0.138 | -0.14176 | -0.13734 | -0.14917 | -0.14699 | -0.12968 | -0.12489 | -0.15337 | -0.13992 | -0.15019 | -0.13968 | -0.13607 | -0.14882 | -0.13163 | -0.15641 | -0.13342 | -0.12272 | -0.13806 | -0.14337 | -0.13746 | -0.14506 | -0.14329 | -0.13609 | -0.14664 | -0.14109 | -0.14662 | -0.15412 | -0.13891 | -0.13979 | -0.14105 | -0.12757 | -0.13615 | -0.14654 | -0.14726 | -0.13707 | -0.13952 | -0.14603 | -0.13342 | -0.14774 | -0.13957 | -0.15128 | -0.14293 | -0.13751 | -0.14307 | -0.1309 | -0.145 | -0.14636 | -0.14243 | -0.14266 | -0.12964 | -0.14857 | -0.13793 | -0.15196 | -0.1279 | -0.14436 | -0.1478 | -0.13556 | -0.14521 | -0.14486 | -0.15153 | -0.13308 | -0.1398 | -0.14318 | -0.15384 | -0.1455 | -0.15166 | -0.14325 | -0.13626 | -0.14139 | -0.14631 | -0.1489 | -0.14254 | -0.13484 | -0.1408 | -0.14418 | -0.14129 | -0.14807 | -0.12693 | -0.14162 | -0.13981 | -0.13798 | -0.1393 | -0.13782 | -0.1439 | -0.14825 | -0.13896 | -0.13165 | -0.13919 | -0.14565 | -0.1431 | -0.14021 | -0.14444 | -0.13609 | -0.13441 | -0.13693 | -0.14688 | -0.1371 | -0.12381 | -0.1464 | -0.13038 | -0.13126 | -0.13137 | -0.14651 | -0.1404 | -0.15525 | -0.14684 | -0.14633 | -0.13735 | -0.14296 | -0.13847 | -0.13697 | -0.14404 | -0.15222 | -0.12866 | -0.13897 | -0.13398 | -0.13951 | -0.14286 | -0.14133 | -0.14561 | -0.13314 | -0.13887 | -0.14527 | -0.14388 | -0.1556 | -0.13938 | -0.14671 | -0.14159 | -0.13391 | -0.14193 | -0.13493 | -0.14581 | -0.1439 | -0.14944 | -0.14385 | -0.14457 | -0.14516 | -0.13916 | -0.13848 | -0.14641 | -0.12446 | -0.14998 | -0.13876 | -0.15568 | -0.14433 | -0.14666 | -0.14606 | -0.14855 | -0.14229 | -0.1516 | -0.14083 | -0.14253 | -0.14254 | -0.14455 | -0.14128 | -0.1442 | -0.13177 | -0.14436 | -0.15298 | -0.1457 | -0.13491 | -0.13199 | -0.14681 | -0.14811 | -0.13097 | -0.14093 | -0.14678 | -0.13519 | -0.14688 | -0.14058 | -0.14418 | -0.14676 | -0.14544 | -0.14322 | -0.1394 | -0.14047 | -0.13328 | -0.14181 | -0.14563 | -0.14919 | -0.13712 | -0.14931 | -0.13129 | -0.13817 | -0.1449 | -0.13927 | -0.14033 | -0.14221 | -0.13892 | -0.13537 | -0.14194 | -0.13951 | -0.15027 | -0.14705 | -0.12486 | -0.14433 | -0.14261 | -0.14506 | -0.1388 | -0.13733 | -0.13686 | -0.14128 | -0.1309 | -0.14273 | -0.13677 | -0.14715 | -0.14484 | -0.14705 | -0.14241 | -0.1351 | -0.1431 | -0.14875 | -0.14076 | -0.13697 | -0.13768 | -0.13832 | -0.14994 | -0.1307 | -0.14085 | -0.098242 | -0.13101 | -0.16082 | -0.16082 | -0.13511 | -0.13511 | -0.13672
-50.1898 | -0.1524 | 0.007142 | 0.0011042 | -0.13908 | 2034 | -0.14897 | -0.149 | -0.14306 | -0.12925 | -0.14011 | -0.12829 | -0.12865 | -0.14113 | -0.14176 | -0.14342 | -0.13547 | -0.13571 | -0.14666 | -0.14182 | -0.14998 | -0.13368 | -0.13509 | -0.13908 | -0.13037 | -0.13682 | -0.13384 | -0.13436 | -0.1355 | -0.15466 | -0.14541 | -0.1402 | -0.13565 | -0.13301 | -0.14256 | -0.138 | -0.15464 | -0.14041 | -0.14369 | -0.13224 | -0.14167 | -0.1473 | -0.14257 | -0.13575 | -0.14102 | -0.14349 | -0.14107 | -0.15028 | -0.13614 | -0.13016 | -0.12602 | -0.13592 | -0.14698 | -0.14541 | -0.13441 | -0.13692 | -0.14182 | -0.1435 | -0.13415 | -0.14202 | -0.14225 | -0.13591 | -0.14259 | -0.14445 | -0.13608 | -0.13803 | -0.14073 | -0.1526 | -0.13705 | -0.13597 | -0.14859 | -0.15346 | -0.13738 | -0.14304 | -0.15448 | -0.13175 | -0.144 | -0.13071 | -0.14667 | -0.14474 | -0.13688 | -0.1511 | -0.13966 | -0.14353 | -0.12632 | -0.14465 | -0.1489 | -0.13816 | -0.14063 | -0.14292 | -0.15406 | -0.14179 | -0.14866 | -0.1386 | -0.14029 | -0.13913 | -0.13318 | -0.1387 | -0.15052 | -0.12866 | -0.14373 | -0.14485 | -0.13867 | -0.13346 | -0.12838 | -0.13119 | -0.13149 | -0.14284 | -0.13455 | -0.13672 | -0.14424 | -0.12724 | -0.13002 | -0.12429 | -0.14523 | -0.13632 | -0.14175 | -0.14038 | -0.14153 | -0.14022 | -0.13937 | -0.13505 | -0.14008 | -0.13683 | -0.14749 | -0.13278 | -0.13696 | -0.13144 | -0.14568 | -0.13026 | -0.13309 | -0.1476 | -0.14841 | -0.13917 | -0.13778 | -0.13842 | -0.13958 | -0.1517 | -0.14416 | -0.14399 | -0.14308 | -0.1433 | -0.1265 | -0.14154 | -0.13899 | -0.13003 | -0.13997 | -0.1444 | -0.13584 | -0.13202 | -0.14638 | -0.13755 | -0.1348 | -0.13474 | -0.14668 | -0.15505 | -0.13292 | -0.14758 | -0.14315 | -0.13322 | -0.13579 | -0.12616 | -0.14039 | -0.13359 | -0.13802 | -0.12387 | -0.14581 | -0.15063 | -0.13714 | -0.14142 | -0.13726 | -0.13368 | -0.14189 | -0.14153 | -0.1408 | -0.12756 | -0.13765 | -0.13395 | -0.1341 | -0.149 | -0.13982 | -0.13559 | -0.14056 | -0.14045 | -0.13412 | -0.1283 | -0.1338 | -0.12854 | -0.14775 | -0.14039 | -0.13703 | -0.14411 | -0.13735 | -0.14709 | -0.13413 | -0.15117 | -0.14871 | -0.11656 | -0.1341 | -0.13349 | -0.13763 | -0.1319 | -0.1493 | -0.13454 | -0.13125 | -0.13117 | -0.14222 | -0.13549 | -0.15269 | -0.14401 | -0.14062 | -0.15285 | -0.14013 | -0.14753 | -0.12707 | -0.13979 | -0.13943 | -0.13872 | -0.13377 | -0.13999 | -0.1412 | -0.14212 | -0.1468 | -0.14177 | -0.14555 | -0.13799 | -0.14521 | -0.13189 | -0.13053 | -0.17444 | -0.13713 | -0.12315 | -0.12936 | -0.1379 | -0.13754 | -0.13683 | -0.14396 | -0.14659 | -0.13314 | -0.13695 | -0.14235 | -0.13435 | -0.13047 | -0.14092 | -0.13843 | -0.13571 | -0.12878 | -0.13816 | -0.12697 | -0.14962 | -0.13478 | -0.1424 | -0.13895 | -0.1371 | -0.14882 | -0.12991 | -0.13852 | -0.1426 | -0.15275 | -0.13713 | -0.1461 | -0.1233 | -0.1243 | -0.14369 | -0.14258 | -0.13681 | -0.13591 | -0.13915 | -0.13953 | -0.13983 | -0.13494 | -0.1457 | -0.13613 | -0.1348 | -0.14378 | -0.13951 | -0.13251 | -0.14807 | -0.1409 | -0.14 | -0.14393 | -0.13762 | -0.13997 | -0.14257 | -0.14266 | -0.13295 | -0.1261 | -0.14536 | -0.14448 | -0.12577 | -0.13264 | -0.13506 | -0.13947 | -0.1346 | -0.14756 | -0.14541 | -0.12611 | -0.1207 | -0.15227 | -0.13625 | -0.14857 | -0.13735 | -0.13332 | -0.14734 | -0.12756 | -0.15564 | -0.13033 | -0.11853 | -0.13485 | -0.14112 | -0.13464 | -0.14302 | -0.14094 | -0.13319 | -0.14468 | -0.13832 | -0.1447 | -0.15303 | -0.13596 | -0.13705 | -0.13856 | -0.12312 | -0.1333 | -0.14445 | -0.14536 | -0.13327 | -0.13706 | -0.14423 | -0.13027 | -0.14622 | -0.13664 | -0.14948 | -0.14072 | -0.13478 | -0.14046 | -0.12783 | -0.14289 | -0.14461 | -0.14019 | -0.14047 | -0.12601 | -0.14696 | -0.13506 | -0.15061 | -0.12412 | -0.14224 | -0.14611 | -0.13247 | -0.143 | -0.14212 | -0.14991 | -0.12959 | -0.13704 | -0.14097 | -0.15289 | -0.14356 | -0.15033 | -0.14129 | -0.13344 | -0.13891 | -0.14407 | -0.14711 | -0.14046 | -0.13169 | -0.13828 | -0.14208 | -0.139 | -0.14667 | -0.12273 | -0.13933 | -0.13749 | -0.13522 | -0.13641 | -0.13493 | -0.14144 | -0.14683 | -0.13649 | -0.12849 | -0.13647 | -0.14358 | -0.14088 | -0.13745 | -0.1426 | -0.13305 | -0.13139 | -0.134 | -0.14492 | -0.13406 | -0.11932 | -0.14474 | -0.12657 | -0.12798 | -0.12809 | -0.14478 | -0.13803 | -0.1543 | -0.145 | -0.1445 | -0.1346 | -0.14029 | -0.1357 | -0.13367 | -0.14205 | -0.1509 | -0.12486 | -0.13644 | -0.1301 | -0.13689 | -0.14059 | -0.13906 | -0.14351 | -0.12975 | -0.13633 | -0.14325 | -0.1418 | -0.15496 | -0.13658 | -0.14485 | -0.1391 | -0.1309 | -0.13975 | -0.13166 | -0.14358 | -0.14149 | -0.14756 | -0.14151 | -0.14255 | -0.14248 | -0.13644 | -0.1355 | -0.14434 | -0.12013 | -0.1486 | -0.13607 | -0.15504 | -0.14226 | -0.14496 | -0.144 | -0.1466 | -0.13959 | -0.15044 | -0.13814 | -0.14025 | -0.14002 | -0.14261 | -0.13821 | -0.14229 | -0.12849 | -0.14194 | -0.15136 | -0.14371 | -0.13187 | -0.129 | -0.14454 | -0.14647 | -0.12675 | -0.13842 | -0.14523 | -0.13212 | -0.145 | -0.13779 | -0.14199 | -0.14482 | -0.14347 | -0.14085 | -0.13658 | -0.13796 | -0.12976 | -0.13933 | -0.14359 | -0.14749 | -0.13392 | -0.14773 | -0.12754 | -0.13546 | -0.14221 | -0.13645 | -0.1378 | -0.13989 | -0.13635 | -0.13245 | -0.13927 | -0.13695 | -0.14851 | -0.14522 | -0.12037 | -0.14223 | -0.13993 | -0.14276 | -0.13617 | -0.13454 | -0.13418 | -0.13894 | -0.12728 | -0.14055 | -0.134 | -0.14532 | -0.14279 | -0.14515 | -0.13996 | -0.13218 | -0.14043 | -0.14698 | -0.13818 | -0.13423 | -0.13467 | -0.13554 | -0.14897 | -0.12764 | -0.13857 | -0.091618 | -0.12802 | -0.16082 | -0.16082 | -0.13201 | -0.13201 | -0.13404
-56.9674 | -0.15192 | 0.0080327 | 0.0013598 | -0.13649 | 2035 | -0.148 | -0.14755 | -0.14079 | -0.1256 | -0.13762 | -0.12462 | -0.12491 | -0.13895 | -0.13983 | -0.14139 | -0.1325 | -0.13292 | -0.14482 | -0.13934 | -0.14838 | -0.1308 | -0.13194 | -0.13621 | -0.12698 | -0.13414 | -0.13105 | -0.1311 | -0.13276 | -0.15354 | -0.14356 | -0.13793 | -0.13258 | -0.12968 | -0.14059 | -0.13517 | -0.15387 | -0.13779 | -0.14156 | -0.12878 | -0.1389 | -0.14547 | -0.14033 | -0.133 | -0.13864 | -0.14113 | -0.13897 | -0.14873 | -0.13294 | -0.12692 | -0.12244 | -0.13239 | -0.14563 | -0.14349 | -0.13146 | -0.13426 | -0.13961 | -0.14146 | -0.13095 | -0.13948 | -0.14042 | -0.1332 | -0.14071 | -0.14244 | -0.1329 | -0.13541 | -0.13856 | -0.15136 | -0.13463 | -0.13297 | -0.14643 | -0.15255 | -0.13493 | -0.1406 | -0.15351 | -0.12844 | -0.14226 | -0.12751 | -0.14495 | -0.14276 | -0.13364 | -0.14958 | -0.1368 | -0.1415 | -0.12224 | -0.14251 | -0.14707 | -0.13541 | -0.13838 | -0.14065 | -0.15297 | -0.13959 | -0.1471 | -0.13636 | -0.13789 | -0.13679 | -0.12949 | -0.13575 | -0.14884 | -0.12543 | -0.14164 | -0.1427 | -0.13632 | -0.13071 | -0.12357 | -0.1279 | -0.12814 | -0.14044 | -0.13164 | -0.13403 | -0.1425 | -0.12375 | -0.12671 | -0.12023 | -0.14339 | -0.13346 | -0.13941 | -0.13753 | -0.13931 | -0.13806 | -0.13673 | -0.13161 | -0.13756 | -0.13401 | -0.14561 | -0.12983 | -0.13437 | -0.12823 | -0.14371 | -0.12708 | -0.12988 | -0.1452 | -0.14645 | -0.1366 | -0.13522 | -0.1361 | -0.13675 | -0.15032 | -0.142 | -0.14216 | -0.14103 | -0.1411 | -0.12295 | -0.13906 | -0.13623 | -0.12594 | -0.13737 | -0.14255 | -0.13304 | -0.12893 | -0.14424 | -0.13495 | -0.13208 | -0.13159 | -0.14495 | -0.15397 | -0.12934 | -0.14587 | -0.14112 | -0.13026 | -0.13314 | -0.12255 | -0.13791 | -0.13048 | -0.13531 | -0.12011 | -0.14407 | -0.14936 | -0.13416 | -0.13938 | -0.1343 | -0.13028 | -0.13982 | -0.13897 | -0.13843 | -0.12357 | -0.13528 | -0.13084 | -0.13111 | -0.14718 | -0.13721 | -0.13242 | -0.13835 | -0.1379 | -0.13113 | -0.12399 | -0.13058 | -0.12472 | -0.14567 | -0.13754 | -0.13428 | -0.14177 | -0.13454 | -0.1454 | -0.13101 | -0.14979 | -0.14722 | -0.11196 | -0.13141 | -0.13067 | -0.13467 | -0.12866 | -0.14795 | -0.13151 | -0.12813 | -0.12816 | -0.14021 | -0.13247 | -0.1515 | -0.1421 | -0.13831 | -0.15147 | -0.13785 | -0.1455 | -0.12337 | -0.13747 | -0.137 | -0.13623 | -0.13115 | -0.13739 | -0.13924 | -0.13925 | -0.14473 | -0.1395 | -0.14306 | -0.1357 | -0.14313 | -0.12882 | -0.12714 | -0.17531 | -0.13431 | -0.119 | -0.12594 | -0.13516 | -0.13468 | -0.13423 | -0.1417 | -0.14445 | -0.13006 | -0.13418 | -0.13997 | -0.13162 | -0.12717 | -0.13859 | -0.1359 | -0.13247 | -0.12566 | -0.135 | -0.12342 | -0.14823 | -0.13216 | -0.13923 | -0.13633 | -0.13468 | -0.14752 | -0.12659 | -0.13595 | -0.14026 | -0.15182 | -0.13425 | -0.144 | -0.11919 | -0.12021 | -0.14049 | -0.14041 | -0.13364 | -0.13298 | -0.1362 | -0.13682 | -0.13738 | -0.13213 | -0.14374 | -0.13342 | -0.13134 | -0.14166 | -0.13722 | -0.12951 | -0.14658 | -0.13813 | -0.1377 | -0.14182 | -0.13466 | -0.13779 | -0.13998 | -0.14007 | -0.12982 | -0.12214 | -0.14345 | -0.14241 | -0.12158 | -0.1296 | -0.13192 | -0.13706 | -0.13173 | -0.14582 | -0.1438 | -0.12236 | -0.1163 | -0.15108 | -0.13213 | -0.14681 | -0.13494 | -0.13047 | -0.14579 | -0.12313 | -0.1548 | -0.1271 | -0.11418 | -0.1314 | -0.13869 | -0.13166 | -0.14086 | -0.1384 | -0.13021 | -0.14256 | -0.13535 | -0.14263 | -0.15184 | -0.13278 | -0.13413 | -0.13592 | -0.11836 | -0.13027 | -0.14227 | -0.1433 | -0.12906 | -0.13447 | -0.1423 | -0.12693 | -0.14464 | -0.1335 | -0.14755 | -0.13846 | -0.13192 | -0.13763 | -0.12469 | -0.14063 | -0.14277 | -0.13782 | -0.13817 | -0.12221 | -0.14524 | -0.132 | -0.14915 | -0.12013 | -0.13998 | -0.14429 | -0.12922 | -0.14062 | -0.13915 | -0.14812 | -0.12587 | -0.13419 | -0.13861 | -0.15188 | -0.1415 | -0.1489 | -0.13925 | -0.13048 | -0.13627 | -0.14162 | -0.14515 | -0.13827 | -0.12838 | -0.13561 | -0.13985 | -0.13659 | -0.14521 | -0.11826 | -0.13691 | -0.13507 | -0.1323 | -0.13332 | -0.13187 | -0.13889 | -0.14536 | -0.13391 | -0.1252 | -0.13356 | -0.14143 | -0.13854 | -0.13449 | -0.14066 | -0.12984 | -0.12823 | -0.13091 | -0.1428 | -0.13082 | -0.11458 | -0.143 | -0.12252 | -0.12457 | -0.12468 | -0.14295 | -0.13553 | -0.15326 | -0.1431 | -0.14257 | -0.13172 | -0.13736 | -0.13279 | -0.1301 | -0.14001 | -0.14947 | -0.12081 | -0.13378 | -0.12582 | -0.13413 | -0.13817 | -0.13669 | -0.14121 | -0.12617 | -0.13369 | -0.14109 | -0.13958 | -0.15429 | -0.13357 | -0.14287 | -0.13641 | -0.12776 | -0.13747 | -0.12819 | -0.14117 | -0.13888 | -0.14547 | -0.13899 | -0.14048 | -0.1396 | -0.13365 | -0.13231 | -0.14211 | -0.11555 | -0.14711 | -0.13324 | -0.15438 | -0.14008 | -0.14318 | -0.14186 | -0.14447 | -0.13667 | -0.14919 | -0.13525 | -0.13783 | -0.13734 | -0.14058 | -0.13483 | -0.14027 | -0.12506 | -0.13942 | -0.14955 | -0.14157 | -0.12867 | -0.12593 | -0.14205 | -0.14471 | -0.12214 | -0.13573 | -0.14361 | -0.12889 | -0.14301 | -0.13478 | -0.13966 | -0.14274 | -0.14138 | -0.1383 | -0.13356 | -0.13531 | -0.126 | -0.13668 | -0.14148 | -0.14568 | -0.13043 | -0.14603 | -0.12351 | -0.13262 | -0.13937 | -0.13342 | -0.13512 | -0.13742 | -0.13365 | -0.12939 | -0.13637 | -0.13424 | -0.14657 | -0.14332 | -0.11561 | -0.13999 | -0.13703 | -0.14025 | -0.13341 | -0.13159 | -0.13142 | -0.13648 | -0.12346 | -0.13825 | -0.13112 | -0.14336 | -0.14061 | -0.14312 | -0.13735 | -0.12912 | -0.13748 | -0.14506 | -0.13544 | -0.13137 | -0.13145 | -0.1326 | -0.148 | -0.12463 | -0.13622 | -0.085071 | -0.12507 | -0.16082 | -0.16082 | -0.12896 | -0.12896 | -0.13139
-64.1588 | -0.15144 | 0.0089852 | 0.001641 | -0.13373 | 2036 | -0.14704 | -0.14602 | -0.13835 | -0.12174 | -0.13499 | -0.12075 | -0.12095 | -0.13666 | -0.13783 | -0.13926 | -0.12936 | -0.12998 | -0.14284 | -0.13669 | -0.14665 | -0.1278 | -0.1286 | -0.13315 | -0.12341 | -0.13133 | -0.12814 | -0.12764 | -0.12988 | -0.15231 | -0.14161 | -0.13554 | -0.12932 | -0.12614 | -0.13853 | -0.1321 | -0.15304 | -0.13499 | -0.13929 | -0.12509 | -0.13587 | -0.14349 | -0.13796 | -0.13012 | -0.13611 | -0.13857 | -0.13678 | -0.14704 | -0.12952 | -0.12356 | -0.11872 | -0.12857 | -0.14425 | -0.14145 | -0.12837 | -0.13146 | -0.13729 | -0.1393 | -0.12755 | -0.13675 | -0.13852 | -0.13035 | -0.13877 | -0.14031 | -0.12949 | -0.13265 | -0.13628 | -0.15 | -0.13212 | -0.12979 | -0.14406 | -0.15157 | -0.13239 | -0.13797 | -0.15246 | -0.12497 | -0.14047 | -0.12419 | -0.14313 | -0.14066 | -0.13014 | -0.14791 | -0.13368 | -0.13938 | -0.11792 | -0.14021 | -0.14505 | -0.13248 | -0.13602 | -0.13822 | -0.15179 | -0.13727 | -0.14544 | -0.13403 | -0.13534 | -0.13434 | -0.1255 | -0.13256 | -0.14696 | -0.1221 | -0.13942 | -0.14038 | -0.13387 | -0.12786 | -0.11825 | -0.12444 | -0.12461 | -0.13787 | -0.12859 | -0.13121 | -0.14068 | -0.12013 | -0.12325 | -0.11593 | -0.14145 | -0.13041 | -0.13694 | -0.13446 | -0.13699 | -0.13582 | -0.13392 | -0.12788 | -0.13488 | -0.13102 | -0.14357 | -0.12674 | -0.13167 | -0.12489 | -0.14161 | -0.12377 | -0.1265 | -0.14255 | -0.14429 | -0.13388 | -0.13254 | -0.13369 | -0.1337 | -0.1488 | -0.1397 | -0.14025 | -0.13885 | -0.13876 | -0.11925 | -0.13642 | -0.13328 | -0.12154 | -0.13459 | -0.1406 | -0.13011 | -0.12571 | -0.14192 | -0.13222 | -0.12925 | -0.12825 | -0.1431 | -0.15278 | -0.12547 | -0.14404 | -0.13899 | -0.12717 | -0.13037 | -0.11879 | -0.13526 | -0.12723 | -0.13245 | -0.11622 | -0.14223 | -0.148 | -0.13097 | -0.13726 | -0.13114 | -0.12663 | -0.13764 | -0.13625 | -0.13593 | -0.11934 | -0.13282 | -0.12757 | -0.12798 | -0.14519 | -0.13442 | -0.12904 | -0.13604 | -0.13519 | -0.12799 | -0.11924 | -0.12714 | -0.12067 | -0.14338 | -0.13445 | -0.13137 | -0.13923 | -0.13158 | -0.14361 | -0.12771 | -0.1483 | -0.14565 | -0.10718 | -0.12863 | -0.12775 | -0.13152 | -0.12522 | -0.14651 | -0.12832 | -0.12487 | -0.12504 | -0.1381 | -0.12926 | -0.15021 | -0.1401 | -0.1359 | -0.14996 | -0.13546 | -0.14328 | -0.1195 | -0.13506 | -0.13445 | -0.13362 | -0.12845 | -0.13462 | -0.13721 | -0.13608 | -0.14249 | -0.13708 | -0.14031 | -0.13332 | -0.1409 | -0.12562 | -0.12359 | -0.17611 | -0.13132 | -0.11466 | -0.12236 | -0.13226 | -0.13165 | -0.13151 | -0.13929 | -0.14213 | -0.12681 | -0.13126 | -0.13741 | -0.12877 | -0.12373 | -0.13612 | -0.13325 | -0.129 | -0.12244 | -0.13154 | -0.11972 | -0.14676 | -0.12945 | -0.1357 | -0.13353 | -0.13218 | -0.14615 | -0.12314 | -0.13323 | -0.13776 | -0.15085 | -0.1312 | -0.14173 | -0.11488 | -0.1159 | -0.13682 | -0.1381 | -0.13023 | -0.12987 | -0.13301 | -0.13391 | -0.13477 | -0.12916 | -0.14164 | -0.13061 | -0.12763 | -0.13941 | -0.13483 | -0.12636 | -0.145 | -0.13512 | -0.13529 | -0.13957 | -0.1315 | -0.13553 | -0.13716 | -0.13724 | -0.12654 | -0.11796 | -0.14142 | -0.14018 | -0.11713 | -0.12642 | -0.12858 | -0.13454 | -0.12872 | -0.14394 | -0.14213 | -0.11844 | -0.11169 | -0.14979 | -0.12754 | -0.14489 | -0.13245 | -0.12751 | -0.14417 | -0.11833 | -0.15388 | -0.12373 | -0.10967 | -0.1277 | -0.13608 | -0.12852 | -0.13858 | -0.13567 | -0.1271 | -0.14029 | -0.13216 | -0.14042 | -0.15054 | -0.12937 | -0.13103 | -0.13314 | -0.11329 | -0.1271 | -0.13993 | -0.14109 | -0.12441 | -0.13176 | -0.14026 | -0.12342 | -0.14299 | -0.13015 | -0.14541 | -0.13608 | -0.12891 | -0.13459 | -0.12146 | -0.13823 | -0.14083 | -0.13534 | -0.13574 | -0.11826 | -0.14341 | -0.12876 | -0.14757 | -0.11593 | -0.13757 | -0.14235 | -0.1258 | -0.13806 | -0.13585 | -0.14617 | -0.12193 | -0.13119 | -0.1361 | -0.1508 | -0.13932 | -0.14736 | -0.13712 | -0.1274 | -0.13347 | -0.13898 | -0.14304 | -0.13599 | -0.12489 | -0.1328 | -0.13748 | -0.13406 | -0.14368 | -0.11352 | -0.13436 | -0.13254 | -0.12923 | -0.13005 | -0.12863 | -0.13614 | -0.14384 | -0.13124 | -0.12179 | -0.13046 | -0.13915 | -0.13607 | -0.13133 | -0.13863 | -0.12646 | -0.12492 | -0.12764 | -0.14052 | -0.12737 | -0.10959 | -0.14118 | -0.11824 | -0.12103 | -0.12115 | -0.14101 | -0.13293 | -0.15213 | -0.14108 | -0.14054 | -0.12869 | -0.13418 | -0.12974 | -0.12626 | -0.13787 | -0.14792 | -0.11652 | -0.13102 | -0.12108 | -0.13123 | -0.1356 | -0.1342 | -0.13875 | -0.12241 | -0.13093 | -0.1388 | -0.13724 | -0.15359 | -0.13034 | -0.14076 | -0.13354 | -0.12449 | -0.1351 | -0.12449 | -0.13858 | -0.13608 | -0.14316 | -0.13629 | -0.13831 | -0.13642 | -0.1307 | -0.1289 | -0.13972 | -0.11071 | -0.14553 | -0.13024 | -0.15367 | -0.13778 | -0.14132 | -0.13957 | -0.14214 | -0.13353 | -0.14785 | -0.13215 | -0.13528 | -0.13449 | -0.13844 | -0.1311 | -0.13816 | -0.1215 | -0.13671 | -0.14754 | -0.13928 | -0.12533 | -0.12279 | -0.13933 | -0.14284 | -0.11708 | -0.13289 | -0.14192 | -0.12551 | -0.14089 | -0.13156 | -0.13718 | -0.14052 | -0.13917 | -0.13558 | -0.13031 | -0.1325 | -0.122 | -0.13387 | -0.13925 | -0.14373 | -0.12662 | -0.14423 | -0.1192 | -0.12965 | -0.13628 | -0.13021 | -0.13231 | -0.13482 | -0.13082 | -0.12619 | -0.13323 | -0.1314 | -0.14444 | -0.14131 | -0.11058 | -0.13762 | -0.1339 | -0.13755 | -0.13049 | -0.1285 | -0.12855 | -0.1339 | -0.11946 | -0.13584 | -0.12813 | -0.14125 | -0.13831 | -0.14095 | -0.13458 | -0.12591 | -0.13425 | -0.14299 | -0.13254 | -0.1284 | -0.12802 | -0.1295 | -0.14704 | -0.12166 | -0.13379 | -0.078598 | -0.12217 | -0.16082 | -0.16082 | -0.12595 | -0.12595 | -0.12876
-71.7429 | -0.15097 | 0.0099997 | 0.0019477 | -0.13083 | 2037 | -0.1461 | -0.1444 | -0.13578 | -0.11769 | -0.13224 | -0.11672 | -0.11678 | -0.13428 | -0.13578 | -0.13704 | -0.12605 | -0.12693 | -0.14073 | -0.13388 | -0.14477 | -0.12469 | -0.12507 | -0.1299 | -0.11967 | -0.12842 | -0.12515 | -0.12398 | -0.12688 | -0.15096 | -0.13956 | -0.13306 | -0.12587 | -0.1224 | -0.13641 | -0.12878 | -0.15217 | -0.13201 | -0.13688 | -0.12117 | -0.1326 | -0.14139 | -0.13544 | -0.12713 | -0.13345 | -0.13584 | -0.13451 | -0.14522 | -0.12587 | -0.12009 | -0.1149 | -0.12445 | -0.14284 | -0.13928 | -0.12516 | -0.12854 | -0.13486 | -0.13705 | -0.12398 | -0.13383 | -0.13659 | -0.12737 | -0.13677 | -0.13805 | -0.12585 | -0.12976 | -0.13393 | -0.14853 | -0.12955 | -0.12643 | -0.14146 | -0.15053 | -0.12978 | -0.13516 | -0.15133 | -0.12135 | -0.13864 | -0.12075 | -0.14121 | -0.13844 | -0.12638 | -0.1461 | -0.13029 | -0.13715 | -0.11339 | -0.13775 | -0.14281 | -0.12939 | -0.13356 | -0.13564 | -0.1505 | -0.13483 | -0.14368 | -0.13162 | -0.13266 | -0.1318 | -0.12119 | -0.12914 | -0.14484 | -0.11869 | -0.13707 | -0.13789 | -0.13132 | -0.12494 | -0.11235 | -0.12082 | -0.12092 | -0.13512 | -0.12539 | -0.12828 | -0.1388 | -0.1164 | -0.11965 | -0.11139 | -0.13942 | -0.1272 | -0.13436 | -0.13118 | -0.13457 | -0.13349 | -0.13095 | -0.12386 | -0.13207 | -0.12787 | -0.14138 | -0.12354 | -0.12887 | -0.12144 | -0.13939 | -0.12037 | -0.12297 | -0.13965 | -0.14192 | -0.13103 | -0.12973 | -0.1312 | -0.13041 | -0.14715 | -0.13727 | -0.13826 | -0.13655 | -0.1363 | -0.11542 | -0.13361 | -0.13014 | -0.11683 | -0.13165 | -0.13857 | -0.12707 | -0.12237 | -0.13943 | -0.12936 | -0.12632 | -0.12472 | -0.14116 | -0.15146 | -0.12129 | -0.14208 | -0.13679 | -0.12397 | -0.1275 | -0.11491 | -0.13247 | -0.12383 | -0.12944 | -0.11224 | -0.1403 | -0.14657 | -0.12757 | -0.13508 | -0.1278 | -0.12273 | -0.13539 | -0.13335 | -0.13332 | -0.11488 | -0.13028 | -0.12415 | -0.12472 | -0.14303 | -0.13146 | -0.12544 | -0.13365 | -0.13233 | -0.12472 | -0.11401 | -0.12351 | -0.1164 | -0.14089 | -0.13115 | -0.12832 | -0.13649 | -0.12846 | -0.14171 | -0.12424 | -0.14669 | -0.14397 | -0.10223 | -0.12578 | -0.12475 | -0.12818 | -0.12161 | -0.145 | -0.12497 | -0.12151 | -0.12183 | -0.13592 | -0.12587 | -0.14882 | -0.13801 | -0.1334 | -0.14829 | -0.13299 | -0.14088 | -0.11548 | -0.13255 | -0.13179 | -0.13089 | -0.12569 | -0.13168 | -0.13514 | -0.1326 | -0.14008 | -0.13453 | -0.1373 | -0.13089 | -0.13852 | -0.12231 | -0.11989 | -0.17686 | -0.12818 | -0.11012 | -0.11864 | -0.12923 | -0.12845 | -0.12868 | -0.13672 | -0.13963 | -0.12339 | -0.1282 | -0.13469 | -0.12583 | -0.12017 | -0.1335 | -0.1305 | -0.12531 | -0.11916 | -0.12775 | -0.1159 | -0.14519 | -0.12667 | -0.13178 | -0.13056 | -0.12961 | -0.14473 | -0.11957 | -0.13038 | -0.13508 | -0.14983 | -0.12798 | -0.13928 | -0.11039 | -0.11136 | -0.13262 | -0.13567 | -0.12659 | -0.1266 | -0.12958 | -0.13081 | -0.13203 | -0.12604 | -0.13941 | -0.12769 | -0.12369 | -0.13704 | -0.13235 | -0.1231 | -0.14332 | -0.13187 | -0.13278 | -0.1372 | -0.12815 | -0.13318 | -0.13409 | -0.13417 | -0.12311 | -0.11357 | -0.13926 | -0.13778 | -0.11244 | -0.12314 | -0.12506 | -0.13192 | -0.12559 | -0.14193 | -0.1404 | -0.11438 | -0.10689 | -0.14842 | -0.12243 | -0.14283 | -0.12989 | -0.12446 | -0.14249 | -0.11314 | -0.15288 | -0.12025 | -0.10501 | -0.12376 | -0.13332 | -0.12523 | -0.13619 | -0.13276 | -0.12387 | -0.13786 | -0.12876 | -0.13806 | -0.14915 | -0.12572 | -0.12774 | -0.13021 | -0.10795 | -0.1238 | -0.13743 | -0.13872 | -0.11928 | -0.12894 | -0.13811 | -0.11974 | -0.14128 | -0.1266 | -0.14306 | -0.13359 | -0.12578 | -0.13132 | -0.11817 | -0.13568 | -0.13881 | -0.13276 | -0.13321 | -0.11415 | -0.14147 | -0.12533 | -0.1459 | -0.11153 | -0.13504 | -0.1403 | -0.12222 | -0.13535 | -0.1322 | -0.14404 | -0.11778 | -0.12803 | -0.13344 | -0.14967 | -0.13703 | -0.14571 | -0.13492 | -0.1242 | -0.13053 | -0.13613 | -0.14078 | -0.13361 | -0.12124 | -0.12985 | -0.13499 | -0.13142 | -0.14211 | -0.10851 | -0.13168 | -0.12991 | -0.12602 | -0.1266 | -0.12522 | -0.13321 | -0.14228 | -0.12847 | -0.11827 | -0.12719 | -0.13675 | -0.1335 | -0.12798 | -0.13653 | -0.12292 | -0.12149 | -0.12421 | -0.13809 | -0.12372 | -0.10437 | -0.13929 | -0.11372 | -0.11737 | -0.11751 | -0.13897 | -0.13022 | -0.1509 | -0.13895 | -0.13841 | -0.12553 | -0.13074 | -0.12655 | -0.12213 | -0.13566 | -0.14626 | -0.112 | -0.12815 | -0.11581 | -0.12821 | -0.13289 | -0.13162 | -0.13611 | -0.11848 | -0.12807 | -0.13638 | -0.13478 | -0.15286 | -0.1269 | -0.13855 | -0.13048 | -0.12111 | -0.13264 | -0.12058 | -0.13582 | -0.13309 | -0.1406 | -0.13342 | -0.13606 | -0.13293 | -0.12764 | -0.12527 | -0.13717 | -0.10564 | -0.14385 | -0.12712 | -0.15294 | -0.13537 | -0.13937 | -0.13715 | -0.13962 | -0.13017 | -0.14644 | -0.12885 | -0.13259 | -0.13148 | -0.13622 | -0.12702 | -0.13596 | -0.1178 | -0.13382 | -0.14533 | -0.13685 | -0.12184 | -0.1196 | -0.13638 | -0.14087 | -0.11154 | -0.12988 | -0.14017 | -0.12199 | -0.13865 | -0.12813 | -0.13458 | -0.13817 | -0.13686 | -0.13269 | -0.12682 | -0.12955 | -0.11777 | -0.13091 | -0.13688 | -0.14163 | -0.12244 | -0.14233 | -0.11463 | -0.12658 | -0.13293 | -0.12681 | -0.12937 | -0.13208 | -0.12787 | -0.12285 | -0.12985 | -0.12843 | -0.14212 | -0.13919 | -0.10528 | -0.13513 | -0.13054 | -0.13464 | -0.12745 | -0.12527 | -0.1256 | -0.13121 | -0.11528 | -0.13332 | -0.12505 | -0.13899 | -0.13589 | -0.13865 | -0.13167 | -0.12256 | -0.13069 | -0.14078 | -0.12949 | -0.12534 | -0.12439 | -0.12626 | -0.1461 | -0.11874 | -0.13133 | -0.072207 | -0.11931 | -0.16082 | -0.16082 | -0.12299 | -0.12299 | -0.12616
-79.7493 | -0.15049 | 0.011075 | 0.0022795 | -0.12776 | 2038 | -0.14514 | -0.14269 | -0.13304 | -0.11344 | -0.12934 | -0.11251 | -0.11238 | -0.13178 | -0.13367 | -0.13472 | -0.12257 | -0.12375 | -0.13849 | -0.1309 | -0.14276 | -0.12148 | -0.12136 | -0.12645 | -0.11577 | -0.12537 | -0.12204 | -0.12013 | -0.12374 | -0.14949 | -0.1374 | -0.13046 | -0.12222 | -0.11846 | -0.1342 | -0.12515 | -0.15124 | -0.12884 | -0.13433 | -0.117 | -0.12905 | -0.13916 | -0.1328 | -0.12402 | -0.13066 | -0.13291 | -0.13214 | -0.14327 | -0.122 | -0.11649 | -0.11096 | -0.12002 | -0.14139 | -0.13699 | -0.12181 | -0.1255 | -0.13232 | -0.13468 | -0.12022 | -0.13072 | -0.1346 | -0.12425 | -0.1347 | -0.13566 | -0.12196 | -0.12672 | -0.13147 | -0.14693 | -0.1269 | -0.12291 | -0.13865 | -0.14943 | -0.12707 | -0.13217 | -0.15013 | -0.11757 | -0.13675 | -0.11718 | -0.13919 | -0.13611 | -0.12237 | -0.14414 | -0.12657 | -0.13482 | -0.10862 | -0.13514 | -0.14034 | -0.12614 | -0.131 | -0.13291 | -0.14912 | -0.13226 | -0.1418 | -0.12912 | -0.12983 | -0.12915 | -0.11655 | -0.12546 | -0.14246 | -0.11519 | -0.13459 | -0.13524 | -0.12867 | -0.12191 | -0.1058 | -0.11703 | -0.11705 | -0.1322 | -0.12204 | -0.12524 | -0.13684 | -0.11255 | -0.11589 | -0.10655 | -0.13728 | -0.12381 | -0.13164 | -0.12769 | -0.13204 | -0.13108 | -0.12781 | -0.11954 | -0.1291 | -0.12456 | -0.13904 | -0.12023 | -0.12596 | -0.11787 | -0.13703 | -0.11686 | -0.11927 | -0.1365 | -0.13934 | -0.12804 | -0.1268 | -0.12862 | -0.12686 | -0.14536 | -0.13471 | -0.1362 | -0.13413 | -0.13372 | -0.11145 | -0.13063 | -0.12681 | -0.11181 | -0.12852 | -0.13645 | -0.12391 | -0.1189 | -0.13676 | -0.12637 | -0.12329 | -0.12101 | -0.1391 | -0.15003 | -0.11678 | -0.14001 | -0.13448 | -0.12064 | -0.12451 | -0.11087 | -0.12953 | -0.12028 | -0.12628 | -0.10813 | -0.13828 | -0.14505 | -0.12395 | -0.13283 | -0.12425 | -0.11857 | -0.13304 | -0.13029 | -0.13058 | -0.11018 | -0.12765 | -0.12057 | -0.12131 | -0.14069 | -0.12832 | -0.12162 | -0.13116 | -0.1293 | -0.12128 | -0.10819 | -0.11967 | -0.11192 | -0.13819 | -0.12762 | -0.12511 | -0.13355 | -0.12518 | -0.13971 | -0.12061 | -0.14498 | -0.14221 | -0.097116 | -0.12282 | -0.12164 | -0.12466 | -0.1178 | -0.14339 | -0.12146 | -0.11802 | -0.11852 | -0.13364 | -0.12229 | -0.14733 | -0.13581 | -0.13079 | -0.14649 | -0.13042 | -0.1383 | -0.11129 | -0.12994 | -0.12898 | -0.12804 | -0.12286 | -0.12858 | -0.133 | -0.12878 | -0.1375 | -0.13184 | -0.13401 | -0.12838 | -0.13599 | -0.11887 | -0.11604 | -0.17754 | -0.12488 | -0.10539 | -0.11478 | -0.12605 | -0.12507 | -0.12574 | -0.13399 | -0.13694 | -0.1198 | -0.125 | -0.13179 | -0.12277 | -0.11648 | -0.13072 | -0.12764 | -0.12139 | -0.11578 | -0.12359 | -0.11194 | -0.14353 | -0.1238 | -0.12744 | -0.12741 | -0.12696 | -0.14325 | -0.11587 | -0.12739 | -0.13221 | -0.14876 | -0.12459 | -0.13664 | -0.10568 | -0.10657 | -0.1278 | -0.1331 | -0.12271 | -0.12316 | -0.12589 | -0.12751 | -0.12913 | -0.12276 | -0.13705 | -0.12467 | -0.11951 | -0.13455 | -0.12977 | -0.1197 | -0.14156 | -0.12836 | -0.13015 | -0.1347 | -0.1246 | -0.13074 | -0.13077 | -0.13082 | -0.11953 | -0.10897 | -0.13698 | -0.13521 | -0.10751 | -0.11974 | -0.12132 | -0.12918 | -0.12231 | -0.13979 | -0.13862 | -0.11016 | -0.10186 | -0.14696 | -0.11677 | -0.14062 | -0.12724 | -0.1213 | -0.14072 | -0.10753 | -0.1518 | -0.11663 | -0.10021 | -0.11957 | -0.13038 | -0.12179 | -0.13369 | -0.12968 | -0.12048 | -0.13527 | -0.12514 | -0.13553 | -0.14765 | -0.12181 | -0.12427 | -0.12714 | -0.1024 | -0.12035 | -0.13477 | -0.1362 | -0.1136 | -0.12598 | -0.13585 | -0.11589 | -0.1395 | -0.12283 | -0.14049 | -0.13098 | -0.1225 | -0.12785 | -0.11479 | -0.13297 | -0.13669 | -0.13007 | -0.13055 | -0.1099 | -0.13942 | -0.12173 | -0.14411 | -0.10689 | -0.13236 | -0.13812 | -0.11848 | -0.13246 | -0.12815 | -0.14175 | -0.11341 | -0.12472 | -0.13063 | -0.14847 | -0.13462 | -0.14396 | -0.13263 | -0.12088 | -0.12744 | -0.13309 | -0.13837 | -0.13114 | -0.11741 | -0.12676 | -0.13236 | -0.12865 | -0.14048 | -0.10322 | -0.12885 | -0.12718 | -0.12267 | -0.12297 | -0.12164 | -0.13009 | -0.14066 | -0.12561 | -0.11464 | -0.12375 | -0.13423 | -0.1308 | -0.12443 | -0.13435 | -0.11921 | -0.11791 | -0.12059 | -0.13551 | -0.11988 | -0.098905 | -0.13733 | -0.10894 | -0.11359 | -0.11375 | -0.13679 | -0.12739 | -0.14959 | -0.13672 | -0.13618 | -0.12223 | -0.12706 | -0.12323 | -0.1177 | -0.13335 | -0.14448 | -0.10723 | -0.12517 | -0.10993 | -0.12505 | -0.13002 | -0.12893 | -0.13331 | -0.11438 | -0.12512 | -0.13383 | -0.13219 | -0.15211 | -0.12325 | -0.13621 | -0.12723 | -0.11761 | -0.13008 | -0.11644 | -0.13289 | -0.1299 | -0.13779 | -0.13038 | -0.1337 | -0.1291 | -0.12443 | -0.12143 | -0.13446 | -0.10029 | -0.14207 | -0.12384 | -0.15216 | -0.13285 | -0.13733 | -0.13458 | -0.13692 | -0.12658 | -0.14495 | -0.12536 | -0.12977 | -0.12831 | -0.1339 | -0.12257 | -0.13365 | -0.11396 | -0.13074 | -0.14294 | -0.13427 | -0.11821 | -0.11634 | -0.1332 | -0.13878 | -0.10542 | -0.1267 | -0.13835 | -0.11833 | -0.1363 | -0.12448 | -0.13183 | -0.13568 | -0.13443 | -0.12964 | -0.12307 | -0.12644 | -0.11331 | -0.12779 | -0.13439 | -0.13938 | -0.1178 | -0.14031 | -0.10976 | -0.12338 | -0.12933 | -0.12322 | -0.1263 | -0.1292 | -0.12479 | -0.11937 | -0.12623 | -0.12533 | -0.13959 | -0.13695 | -0.099712 | -0.13251 | -0.12695 | -0.13153 | -0.12425 | -0.1219 | -0.12256 | -0.12841 | -0.11093 | -0.1307 | -0.12186 | -0.13657 | -0.13334 | -0.13621 | -0.12862 | -0.11906 | -0.12679 | -0.13842 | -0.12629 | -0.12216 | -0.12055 | -0.12286 | -0.14514 | -0.11585 | -0.12882 | -0.065884 | -0.11648 | -0.16082 | -0.16082 | -0.12006 | -0.12006 | -0.12359
-88.1965 | -0.15001 | 0.012209 | 0.0026361 | -0.12453 | 2039 | -0.14416 | -0.14089 | -0.13015 | -0.10899 | -0.1263 | -0.10812 | -0.10777 | -0.12917 | -0.13147 | -0.13228 | -0.11892 | -0.12044 | -0.13611 | -0.12775 | -0.1406 | -0.11815 | -0.11745 | -0.12281 | -0.11168 | -0.12219 | -0.11881 | -0.1161 | -0.12047 | -0.14792 | -0.13513 | -0.12774 | -0.11837 | -0.11432 | -0.1319 | -0.12114 | -0.15025 | -0.12548 | -0.13164 | -0.11259 | -0.12521 | -0.1368 | -0.13002 | -0.12077 | -0.12772 | -0.12979 | -0.12969 | -0.14119 | -0.11791 | -0.11277 | -0.10689 | -0.11528 | -0.13987 | -0.13458 | -0.11832 | -0.12231 | -0.12966 | -0.1322 | -0.11629 | -0.12743 | -0.13252 | -0.12099 | -0.13254 | -0.13315 | -0.11782 | -0.12354 | -0.1289 | -0.1452 | -0.12416 | -0.11921 | -0.13564 | -0.14827 | -0.12426 | -0.12901 | -0.14885 | -0.11363 | -0.13478 | -0.11346 | -0.13705 | -0.13365 | -0.11813 | -0.14205 | -0.12248 | -0.13239 | -0.10363 | -0.13237 | -0.1376 | -0.12271 | -0.12833 | -0.13003 | -0.14765 | -0.12956 | -0.13981 | -0.12652 | -0.12684 | -0.12638 | -0.1116 | -0.12153 | -0.13975 | -0.11158 | -0.13199 | -0.13241 | -0.12592 | -0.11877 | -0.098521 | -0.11304 | -0.11301 | -0.12909 | -0.11855 | -0.12207 | -0.13479 | -0.10855 | -0.11195 | -0.10138 | -0.13504 | -0.12024 | -0.12879 | -0.12399 | -0.12939 | -0.12856 | -0.1245 | -0.1149 | -0.126 | -0.12108 | -0.13654 | -0.11678 | -0.12294 | -0.11417 | -0.13454 | -0.11321 | -0.11539 | -0.13311 | -0.13654 | -0.1249 | -0.12372 | -0.12592 | -0.12302 | -0.14342 | -0.13201 | -0.13404 | -0.13158 | -0.13101 | -0.10732 | -0.12747 | -0.12328 | -0.10645 | -0.1252 | -0.13422 | -0.1206 | -0.1153 | -0.13392 | -0.12325 | -0.12014 | -0.11711 | -0.13694 | -0.1485 | -0.1119 | -0.13782 | -0.13207 | -0.11717 | -0.12139 | -0.10667 | -0.12644 | -0.11658 | -0.12297 | -0.10388 | -0.13614 | -0.14343 | -0.12012 | -0.13049 | -0.12049 | -0.11414 | -0.13058 | -0.12707 | -0.12771 | -0.10525 | -0.12492 | -0.11683 | -0.11775 | -0.13817 | -0.12502 | -0.11759 | -0.12856 | -0.1261 | -0.11767 | -0.10166 | -0.11561 | -0.10722 | -0.13529 | -0.12388 | -0.12174 | -0.13041 | -0.12173 | -0.1376 | -0.11679 | -0.14315 | -0.14034 | -0.091821 | -0.11975 | -0.11841 | -0.12096 | -0.11379 | -0.1417 | -0.11777 | -0.11439 | -0.11508 | -0.13126 | -0.11854 | -0.14574 | -0.13351 | -0.12807 | -0.14455 | -0.12774 | -0.13554 | -0.10694 | -0.12723 | -0.12602 | -0.12504 | -0.11993 | -0.12531 | -0.13079 | -0.12459 | -0.13473 | -0.12901 | -0.13044 | -0.12577 | -0.13331 | -0.1153 | -0.11203 | -0.17816 | -0.12141 | -0.10046 | -0.11077 | -0.12272 | -0.12153 | -0.12267 | -0.1311 | -0.13406 | -0.11601 | -0.12165 | -0.12871 | -0.11958 | -0.11265 | -0.12777 | -0.12465 | -0.11726 | -0.11229 | -0.11902 | -0.10783 | -0.14178 | -0.12082 | -0.12265 | -0.12408 | -0.12421 | -0.14169 | -0.11203 | -0.12425 | -0.12916 | -0.14764 | -0.12104 | -0.13381 | -0.10076 | -0.10152 | -0.12226 | -0.1304 | -0.11858 | -0.11954 | -0.12192 | -0.12403 | -0.12608 | -0.11933 | -0.13455 | -0.12151 | -0.11514 | -0.13192 | -0.12708 | -0.11615 | -0.13969 | -0.12456 | -0.12741 | -0.13208 | -0.12087 | -0.1282 | -0.12717 | -0.12717 | -0.1158 | -0.10416 | -0.13456 | -0.13243 | -0.10237 | -0.11621 | -0.11738 | -0.12632 | -0.1189 | -0.1375 | -0.13675 | -0.10577 | -0.096603 | -0.1454 | -0.11051 | -0.13827 | -0.1245 | -0.11803 | -0.13887 | -0.10145 | -0.15065 | -0.11288 | -0.095252 | -0.11514 | -0.12728 | -0.11818 | -0.13107 | -0.12642 | -0.11692 | -0.13251 | -0.12131 | -0.13283 | -0.14606 | -0.11764 | -0.12059 | -0.12392 | -0.096611 | -0.11676 | -0.13196 | -0.13352 | -0.1073 | -0.12286 | -0.13347 | -0.11186 | -0.13762 | -0.11886 | -0.1377 | -0.12825 | -0.11909 | -0.12417 | -0.11131 | -0.1301 | -0.13447 | -0.12725 | -0.12777 | -0.10551 | -0.13726 | -0.11795 | -0.14223 | -0.102 | -0.12955 | -0.13584 | -0.11458 | -0.12942 | -0.12366 | -0.1393 | -0.10882 | -0.12124 | -0.12768 | -0.14721 | -0.13209 | -0.1421 | -0.13025 | -0.11742 | -0.12419 | -0.12987 | -0.1358 | -0.12857 | -0.1134 | -0.12353 | -0.1296 | -0.12576 | -0.13877 | -0.097636 | -0.12586 | -0.12433 | -0.11917 | -0.11917 | -0.11787 | -0.12678 | -0.13898 | -0.12263 | -0.11087 | -0.12012 | -0.13157 | -0.12798 | -0.12068 | -0.13207 | -0.11534 | -0.11419 | -0.11676 | -0.13278 | -0.11583 | -0.093232 | -0.13527 | -0.1039 | -0.10966 | -0.10984 | -0.13445 | -0.12445 | -0.14818 | -0.13436 | -0.13384 | -0.11877 | -0.12313 | -0.11977 | -0.11294 | -0.13093 | -0.1426 | -0.1022 | -0.12207 | -0.1033 | -0.12175 | -0.12701 | -0.12612 | -0.13034 | -0.11009 | -0.12204 | -0.13116 | -0.12949 | -0.1513 | -0.11939 | -0.13375 | -0.1238 | -0.11398 | -0.12741 | -0.11206 | -0.12979 | -0.12652 | -0.1347 | -0.12718 | -0.13124 | -0.12491 | -0.12106 | -0.11738 | -0.13158 | -0.094665 | -0.14018 | -0.12041 | -0.15135 | -0.1302 | -0.13519 | -0.13187 | -0.13401 | -0.12276 | -0.14338 | -0.12166 | -0.12681 | -0.12498 | -0.13148 | -0.11773 | -0.13122 | -0.10998 | -0.12747 | -0.14038 | -0.13155 | -0.11443 | -0.11298 | -0.12979 | -0.13659 | -0.098637 | -0.12337 | -0.13645 | -0.11451 | -0.13383 | -0.12062 | -0.12895 | -0.13306 | -0.13187 | -0.12641 | -0.11903 | -0.12317 | -0.10862 | -0.12451 | -0.13176 | -0.13697 | -0.11263 | -0.13818 | -0.10459 | -0.12006 | -0.12549 | -0.11944 | -0.12309 | -0.12618 | -0.12157 | -0.11575 | -0.12235 | -0.12209 | -0.13686 | -0.1346 | -0.093871 | -0.12977 | -0.12312 | -0.12822 | -0.12089 | -0.11837 | -0.1194 | -0.12549 | -0.10641 | -0.12795 | -0.11855 | -0.13397 | -0.13064 | -0.13364 | -0.12542 | -0.11541 | -0.12251 | -0.13592 | -0.12293 | -0.11886 | -0.11651 | -0.11931 | -0.14416 | -0.11298 | -0.12628 | -0.059622 | -0.11367 | -0.16082 | -0.16082 | -0.11715 | -0.11715 | -0.12101
-97.0874 | -0.1495 | 0.013401 | 0.003017 | -0.12112 | 2040 | -0.14316 | -0.139 | -0.12709 | -0.10437 | -0.12311 | -0.10355 | -0.10293 | -0.12645 | -0.12919 | -0.12974 | -0.11511 | -0.11699 | -0.13359 | -0.12444 | -0.1383 | -0.11471 | -0.11336 | -0.11898 | -0.10743 | -0.11887 | -0.11546 | -0.11188 | -0.11706 | -0.14625 | -0.13275 | -0.12489 | -0.11434 | -0.10998 | -0.12951 | -0.11667 | -0.14922 | -0.12193 | -0.12883 | -0.10793 | -0.12108 | -0.1343 | -0.12712 | -0.11738 | -0.12464 | -0.12648 | -0.12713 | -0.13899 | -0.1136 | -0.10891 | -0.1027 | -0.11022 | -0.13829 | -0.13204 | -0.1147 | -0.11899 | -0.12688 | -0.12961 | -0.11218 | -0.12397 | -0.13038 | -0.11759 | -0.13029 | -0.13052 | -0.11343 | -0.12022 | -0.12622 | -0.14334 | -0.12131 | -0.11533 | -0.13242 | -0.14704 | -0.12135 | -0.12567 | -0.14749 | -0.10953 | -0.13274 | -0.10958 | -0.13481 | -0.13107 | -0.11364 | -0.13983 | -0.11798 | -0.12985 | -0.098422 | -0.12946 | -0.13456 | -0.11911 | -0.12553 | -0.127 | -0.14609 | -0.12673 | -0.1377 | -0.12382 | -0.12368 | -0.12347 | -0.10631 | -0.11735 | -0.13665 | -0.10787 | -0.12925 | -0.12942 | -0.12305 | -0.11553 | -0.090395 | -0.10884 | -0.1088 | -0.12579 | -0.1149 | -0.11877 | -0.13264 | -0.10441 | -0.10783 | -0.095833 | -0.13268 | -0.11651 | -0.12581 | -0.1201 | -0.12663 | -0.12595 | -0.121 | -0.10991 | -0.12276 | -0.11745 | -0.13391 | -0.11321 | -0.1198 | -0.11034 | -0.13192 | -0.10944 | -0.11135 | -0.12948 | -0.13351 | -0.12162 | -0.12052 | -0.12312 | -0.11887 | -0.14133 | -0.12918 | -0.1318 | -0.12891 | -0.12817 | -0.10305 | -0.12413 | -0.11956 | -0.10076 | -0.12166 | -0.1319 | -0.11716 | -0.11157 | -0.1309 | -0.11999 | -0.11688 | -0.11302 | -0.13466 | -0.14686 | -0.10664 | -0.13551 | -0.12956 | -0.11356 | -0.11816 | -0.10231 | -0.12319 | -0.11272 | -0.11951 | -0.099512 | -0.13389 | -0.14173 | -0.11608 | -0.12807 | -0.11652 | -0.10944 | -0.12803 | -0.1237 | -0.12471 | -0.1001 | -0.12209 | -0.11293 | -0.11403 | -0.13546 | -0.12155 | -0.11335 | -0.12585 | -0.12275 | -0.11388 | -0.094283 | -0.11134 | -0.10235 | -0.13219 | -0.11992 | -0.11821 | -0.12707 | -0.1181 | -0.13537 | -0.11281 | -0.14122 | -0.13837 | -0.086368 | -0.11657 | -0.11506 | -0.11708 | -0.10956 | -0.13991 | -0.1139 | -0.11061 | -0.11153 | -0.12878 | -0.11461 | -0.14405 | -0.13111 | -0.12524 | -0.14248 | -0.12496 | -0.1326 | -0.10251 | -0.12441 | -0.1229 | -0.12191 | -0.1169 | -0.12186 | -0.1285 | -0.12002 | -0.13179 | -0.12603 | -0.12658 | -0.12307 | -0.13048 | -0.1116 | -0.10787 | -0.17871 | -0.11779 | -0.095329 | -0.10661 | -0.11927 | -0.11783 | -0.11948 | -0.12806 | -0.13101 | -0.11202 | -0.11817 | -0.12545 | -0.11626 | -0.10869 | -0.12465 | -0.12153 | -0.11291 | -0.10871 | -0.11397 | -0.10358 | -0.13994 | -0.11775 | -0.11737 | -0.12056 | -0.12135 | -0.14006 | -0.10805 | -0.12095 | -0.1259 | -0.14646 | -0.11733 | -0.13078 | -0.095603 | -0.096198 | -0.11583 | -0.12756 | -0.11419 | -0.11574 | -0.11767 | -0.12037 | -0.12287 | -0.11573 | -0.13191 | -0.11824 | -0.11062 | -0.12916 | -0.12429 | -0.11246 | -0.13774 | -0.12045 | -0.12456 | -0.12933 | -0.11694 | -0.12556 | -0.12328 | -0.1232 | -0.11192 | -0.099212 | -0.13201 | -0.12944 | -0.097068 | -0.11256 | -0.11322 | -0.12334 | -0.11533 | -0.13508 | -0.13481 | -0.10121 | -0.091113 | -0.14375 | -0.10357 | -0.13579 | -0.12167 | -0.11464 | -0.13693 | -0.094882 | -0.14942 | -0.109 | -0.090152 | -0.11047 | -0.124 | -0.11441 | -0.12834 | -0.12299 | -0.11317 | -0.12957 | -0.11726 | -0.12994 | -0.14438 | -0.11319 | -0.11672 | -0.12057 | -0.090578 | -0.11303 | -0.12898 | -0.13069 | -0.1003 | -0.11958 | -0.13096 | -0.10767 | -0.13566 | -0.11468 | -0.13469 | -0.12539 | -0.11553 | -0.1203 | -0.10774 | -0.12707 | -0.13215 | -0.12431 | -0.12486 | -0.10105 | -0.13498 | -0.11398 | -0.14023 | -0.096853 | -0.12659 | -0.13343 | -0.11052 | -0.12621 | -0.11867 | -0.13671 | -0.10404 | -0.1176 | -0.12458 | -0.14589 | -0.12945 | -0.14014 | -0.12777 | -0.11382 | -0.12078 | -0.12647 | -0.13309 | -0.12589 | -0.10921 | -0.12015 | -0.1267 | -0.12274 | -0.13698 | -0.09175 | -0.12271 | -0.12137 | -0.11551 | -0.11519 | -0.11392 | -0.12329 | -0.13723 | -0.11954 | -0.10698 | -0.11632 | -0.12879 | -0.12504 | -0.11673 | -0.12969 | -0.1113 | -0.11032 | -0.11274 | -0.1299 | -0.1116 | -0.08737 | -0.13313 | -0.098597 | -0.10561 | -0.1058 | -0.13193 | -0.12139 | -0.14669 | -0.13187 | -0.1314 | -0.11518 | -0.11895 | -0.11618 | -0.10784 | -0.1284 | -0.14061 | -0.096885 | -0.11884 | -0.095764 | -0.11831 | -0.12384 | -0.1232 | -0.12721 | -0.10564 | -0.11886 | -0.12835 | -0.12665 | -0.15046 | -0.11533 | -0.13116 | -0.12018 | -0.11022 | -0.12463 | -0.10743 | -0.12653 | -0.12294 | -0.13131 | -0.12381 | -0.12867 | -0.12035 | -0.11755 | -0.11311 | -0.12853 | -0.088756 | -0.13817 | -0.11684 | -0.1505 | -0.12743 | -0.13297 | -0.12902 | -0.13092 | -0.11871 | -0.14172 | -0.11778 | -0.12371 | -0.1215 | -0.12894 | -0.11246 | -0.12867 | -0.10585 | -0.12401 | -0.13764 | -0.12869 | -0.1105 | -0.10954 | -0.12614 | -0.1343 | -0.091068 | -0.11987 | -0.13447 | -0.11055 | -0.13124 | -0.11655 | -0.12593 | -0.13031 | -0.1292 | -0.12302 | -0.11468 | -0.11972 | -0.10369 | -0.12109 | -0.129 | -0.13438 | -0.10679 | -0.13593 | -0.09911 | -0.11661 | -0.1214 | -0.11547 | -0.11974 | -0.12302 | -0.11822 | -0.11198 | -0.11821 | -0.11871 | -0.1339 | -0.13212 | -0.087815 | -0.1269 | -0.11905 | -0.1247 | -0.11736 | -0.11469 | -0.11613 | -0.12245 | -0.1018 | -0.12509 | -0.11514 | -0.13118 | -0.1278 | -0.13093 | -0.12208 | -0.11162 | -0.1178 | -0.13328 | -0.11941 | -0.11545 | -0.11228 | -0.1156 | -0.14316 | -0.11013 | -0.1237 | -0.053425 | -0.11087 | -0.16082 | -0.16082 | -0.11426 | -0.11426 | -0.11843
-106.3842 | -0.14901 | 0.014653 | 0.0034223 | -0.11756 | 2041 | -0.14216 | -0.13703 | -0.12389 | -0.09963 | -0.11981 | -0.098835 | -0.097888 | -0.12363 | -0.12686 | -0.12713 | -0.11116 | -0.11343 | -0.13094 | -0.12099 | -0.13586 | -0.11119 | -0.1091 | -0.11498 | -0.10303 | -0.11545 | -0.11202 | -0.10753 | -0.11353 | -0.14447 | -0.13027 | -0.12195 | -0.11012 | -0.10545 | -0.12705 | -0.11168 | -0.14813 | -0.1182 | -0.12588 | -0.10303 | -0.11665 | -0.13169 | -0.12409 | -0.11389 | -0.12144 | -0.12298 | -0.12451 | -0.13666 | -0.10909 | -0.10497 | -0.09842 | -0.10485 | -0.13668 | -0.12938 | -0.11096 | -0.11557 | -0.124 | -0.12692 | -0.10791 | -0.12033 | -0.12818 | -0.11407 | -0.12799 | -0.12777 | -0.10878 | -0.11677 | -0.12345 | -0.14134 | -0.11841 | -0.11131 | -0.12899 | -0.14574 | -0.11838 | -0.12215 | -0.14606 | -0.10531 | -0.13065 | -0.10559 | -0.13248 | -0.12839 | -0.10891 | -0.13746 | -0.11301 | -0.12722 | -0.093074 | -0.1264 | -0.13119 | -0.11536 | -0.12265 | -0.12383 | -0.14443 | -0.12377 | -0.13548 | -0.12104 | -0.12039 | -0.12047 | -0.10068 | -0.1129 | -0.13309 | -0.10409 | -0.1264 | -0.12625 | -0.12009 | -0.11221 | -0.081291 | -0.10447 | -0.10444 | -0.12233 | -0.11113 | -0.11539 | -0.13042 | -0.10019 | -0.10357 | -0.089918 | -0.13024 | -0.11262 | -0.12273 | -0.11602 | -0.12378 | -0.12327 | -0.11734 | -0.10458 | -0.11939 | -0.11365 | -0.13112 | -0.10955 | -0.11658 | -0.10645 | -0.12918 | -0.1056 | -0.10717 | -0.12561 | -0.13022 | -0.11821 | -0.11721 | -0.12024 | -0.11438 | -0.13908 | -0.12623 | -0.12948 | -0.12612 | -0.12523 | -0.09866 | -0.12063 | -0.11564 | -0.094788 | -0.11794 | -0.12949 | -0.11363 | -0.10774 | -0.12773 | -0.11662 | -0.11353 | -0.10877 | -0.13228 | -0.1451 | -0.10096 | -0.13309 | -0.12697 | -0.10986 | -0.11483 | -0.097812 | -0.11981 | -0.10874 | -0.11592 | -0.095068 | -0.13156 | -0.13994 | -0.11181 | -0.12559 | -0.11234 | -0.10445 | -0.1254 | -0.12024 | -0.12161 | -0.094795 | -0.11918 | -0.10891 | -0.11021 | -0.13256 | -0.11791 | -0.10891 | -0.12307 | -0.11924 | -0.10995 | -0.08586 | -0.10686 | -0.097361 | -0.12886 | -0.11575 | -0.11454 | -0.12351 | -0.11433 | -0.13306 | -0.10867 | -0.13918 | -0.13631 | -0.080825 | -0.11332 | -0.11164 | -0.11304 | -0.10513 | -0.13804 | -0.10988 | -0.10674 | -0.1079 | -0.12622 | -0.11051 | -0.14226 | -0.12863 | -0.12233 | -0.14026 | -0.12211 | -0.12949 | -0.098009 | -0.12151 | -0.11965 | -0.11867 | -0.11383 | -0.11826 | -0.12616 | -0.11503 | -0.12868 | -0.12292 | -0.12243 | -0.12032 | -0.1275 | -0.1078 | -0.10357 | -0.1792 | -0.11403 | -0.090028 | -0.10236 | -0.11568 | -0.11398 | -0.1162 | -0.12487 | -0.12778 | -0.10784 | -0.11456 | -0.12201 | -0.11284 | -0.10463 | -0.12136 | -0.11832 | -0.10835 | -0.10506 | -0.10839 | -0.099227 | -0.13801 | -0.11461 | -0.11153 | -0.11687 | -0.11844 | -0.13838 | -0.10397 | -0.11753 | -0.12245 | -0.14524 | -0.11348 | -0.12756 | -0.090255 | -0.090628 | -0.10831 | -0.1246 | -0.10956 | -0.1118 | -0.11315 | -0.11653 | -0.11952 | -0.11198 | -0.12916 | -0.11488 | -0.10595 | -0.12629 | -0.12143 | -0.10865 | -0.13569 | -0.11604 | -0.12161 | -0.12647 | -0.11284 | -0.12284 | -0.11909 | -0.11888 | -0.10791 | -0.094136 | -0.12934 | -0.12624 | -0.091599 | -0.10884 | -0.10886 | -0.12027 | -0.11166 | -0.13253 | -0.13281 | -0.09654 | -0.08542 | -0.142 | -0.095948 | -0.13317 | -0.11877 | -0.11118 | -0.13492 | -0.08779 | -0.14812 | -0.10502 | -0.08499 | -0.10565 | -0.12056 | -0.11051 | -0.12551 | -0.11939 | -0.10927 | -0.12648 | -0.113 | -0.12687 | -0.14259 | -0.10846 | -0.11267 | -0.11708 | -0.084302 | -0.10919 | -0.12585 | -0.12771 | -0.092499 | -0.11616 | -0.12836 | -0.10332 | -0.13362 | -0.11032 | -0.13145 | -0.12242 | -0.11185 | -0.11625 | -0.10411 | -0.1239 | -0.12975 | -0.12128 | -0.12185 | -0.096533 | -0.1326 | -0.10986 | -0.13814 | -0.091465 | -0.12351 | -0.13092 | -0.10633 | -0.12284 | -0.11312 | -0.13395 | -0.09909 | -0.11383 | -0.12134 | -0.1445 | -0.1267 | -0.13808 | -0.12521 | -0.11013 | -0.11724 | -0.12289 | -0.13023 | -0.12312 | -0.10486 | -0.11666 | -0.12368 | -0.11963 | -0.13516 | -0.085614 | -0.11941 | -0.11832 | -0.11174 | -0.11115 | -0.10981 | -0.11962 | -0.13544 | -0.11638 | -0.103 | -0.11237 | -0.1259 | -0.122 | -0.1126 | -0.12724 | -0.10712 | -0.10634 | -0.10853 | -0.12688 | -0.10719 | -0.081329 | -0.13092 | -0.093032 | -0.10145 | -0.10167 | -0.12924 | -0.11824 | -0.14511 | -0.1293 | -0.12887 | -0.11146 | -0.11451 | -0.11249 | -0.10238 | -0.12581 | -0.13852 | -0.091321 | -0.11553 | -0.087121 | -0.11476 | -0.12054 | -0.12019 | -0.12392 | -0.10104 | -0.1156 | -0.12544 | -0.12372 | -0.14958 | -0.11106 | -0.12847 | -0.11637 | -0.10637 | -0.12176 | -0.10257 | -0.12311 | -0.11918 | -0.12757 | -0.12028 | -0.12602 | -0.11537 | -0.11393 | -0.10865 | -0.12533 | -0.082585 | -0.13607 | -0.11315 | -0.14961 | -0.12457 | -0.13067 | -0.12604 | -0.12762 | -0.11443 | -0.13999 | -0.1137 | -0.1205 | -0.1179 | -0.12633 | -0.10675 | -0.12603 | -0.10161 | -0.12037 | -0.13472 | -0.12569 | -0.10644 | -0.10606 | -0.12226 | -0.1319 | -0.082582 | -0.11622 | -0.13243 | -0.10648 | -0.12856 | -0.11226 | -0.12279 | -0.12744 | -0.12643 | -0.11947 | -0.11 | -0.11613 | -0.09855 | -0.11754 | -0.12613 | -0.13163 | -0.10017 | -0.13357 | -0.093326 | -0.11307 | -0.11707 | -0.11134 | -0.11629 | -0.11974 | -0.11475 | -0.10808 | -0.1138 | -0.11522 | -0.13071 | -0.12954 | -0.081554 | -0.12392 | -0.11475 | -0.12098 | -0.11369 | -0.11088 | -0.11279 | -0.11932 | -0.097118 | -0.12213 | -0.11165 | -0.12821 | -0.12484 | -0.1281 | -0.11862 | -0.1077 | -0.11263 | -0.1305 | -0.11576 | -0.11195 | -0.10786 | -0.11177 | -0.14216 | -0.10733 | -0.12116 | -0.047306 | -0.10811 | -0.16082 | -0.16082 | -0.11141 | -0.11141 | -0.11588
-116.0806 | -0.14851 | 0.015963 | 0.0038518 | -0.11385 | 2042 | -0.14117 | -0.13498 | -0.12056 | -0.094784 | -0.11641 | -0.093979 | -0.09268 | -0.12073 | -0.1245 | -0.12443 | -0.10705 | -0.10979 | -0.12817 | -0.11739 | -0.13327 | -0.10759 | -0.10469 | -0.11082 | -0.098493 | -0.11193 | -0.10851 | -0.10309 | -0.10989 | -0.14257 | -0.12771 | -0.11892 | -0.10571 | -0.10074 | -0.12454 | -0.10606 | -0.14699 | -0.11429 | -0.12279 | -0.097876 | -0.1119 | -0.12896 | -0.12094 | -0.11032 | -0.11814 | -0.1193 | -0.12182 | -0.1342 | -0.10436 | -0.10096 | -0.094065 | -0.099208 | -0.13504 | -0.12661 | -0.10713 | -0.11204 | -0.12103 | -0.12415 | -0.10354 | -0.11651 | -0.12596 | -0.11044 | -0.12566 | -0.1249 | -0.10389 | -0.1132 | -0.12061 | -0.13919 | -0.11547 | -0.10713 | -0.12537 | -0.14438 | -0.11535 | -0.11847 | -0.14456 | -0.10098 | -0.12853 | -0.10149 | -0.13006 | -0.1256 | -0.10394 | -0.13496 | -0.10751 | -0.12451 | -0.087583 | -0.12319 | -0.12744 | -0.11146 | -0.1197 | -0.12053 | -0.14268 | -0.12071 | -0.13316 | -0.11819 | -0.11695 | -0.11738 | -0.094696 | -0.10819 | -0.12892 | -0.10027 | -0.12343 | -0.12292 | -0.11705 | -0.10882 | -0.071033 | -0.099936 | -0.099929 | -0.1187 | -0.10723 | -0.11193 | -0.12813 | -0.095886 | -0.099166 | -0.083587 | -0.12772 | -0.10858 | -0.11955 | -0.11183 | -0.12086 | -0.12051 | -0.11353 | -0.098876 | -0.1159 | -0.10971 | -0.12818 | -0.10581 | -0.11328 | -0.10256 | -0.12632 | -0.10169 | -0.10287 | -0.12148 | -0.12666 | -0.11469 | -0.11378 | -0.1173 | -0.10954 | -0.13668 | -0.12316 | -0.12712 | -0.12321 | -0.12218 | -0.094162 | -0.11697 | -0.11153 | -0.08857 | -0.11404 | -0.12702 | -0.11001 | -0.1038 | -0.12439 | -0.11314 | -0.11011 | -0.10435 | -0.12982 | -0.14323 | -0.09483 | -0.13055 | -0.12431 | -0.10606 | -0.11141 | -0.09319 | -0.1163 | -0.10465 | -0.1122 | -0.090566 | -0.12915 | -0.13807 | -0.10732 | -0.12306 | -0.10797 | -0.09918 | -0.1227 | -0.11671 | -0.11841 | -0.089334 | -0.11622 | -0.10477 | -0.10629 | -0.12946 | -0.11412 | -0.10426 | -0.12022 | -0.11559 | -0.10588 | -0.076107 | -0.10218 | -0.092249 | -0.12532 | -0.11137 | -0.11075 | -0.11974 | -0.11041 | -0.13066 | -0.1044 | -0.13704 | -0.13416 | -0.075194 | -0.11001 | -0.10817 | -0.10888 | -0.1005 | -0.13608 | -0.10572 | -0.10279 | -0.1042 | -0.1236 | -0.10625 | -0.14038 | -0.12606 | -0.11934 | -0.1379 | -0.11917 | -0.1262 | -0.093441 | -0.11854 | -0.11626 | -0.11534 | -0.11071 | -0.11451 | -0.12378 | -0.10958 | -0.12539 | -0.11969 | -0.11797 | -0.11752 | -0.12438 | -0.10391 | -0.099179 | -0.17961 | -0.11013 | -0.08456 | -0.09807 | -0.11198 | -0.10998 | -0.11283 | -0.12156 | -0.12438 | -0.10348 | -0.11084 | -0.1184 | -0.10934 | -0.10049 | -0.1179 | -0.11503 | -0.10358 | -0.10137 | -0.1022 | -0.094789 | -0.136 | -0.11142 | -0.10508 | -0.11301 | -0.11549 | -0.13666 | -0.099807 | -0.11399 | -0.1188 | -0.14397 | -0.10948 | -0.12413 | -0.084715 | -0.084806 | -0.099397 | -0.12152 | -0.10469 | -0.1077 | -0.10834 | -0.11251 | -0.11602 | -0.10809 | -0.12627 | -0.11144 | -0.10113 | -0.12332 | -0.11849 | -0.10473 | -0.13356 | -0.11129 | -0.11857 | -0.1235 | -0.10858 | -0.12006 | -0.11456 | -0.11419 | -0.10378 | -0.088932 | -0.12655 | -0.1228 | -0.085957 | -0.10512 | -0.1043 | -0.11713 | -0.10787 | -0.12984 | -0.13078 | -0.091762 | -0.079533 | -0.14015 | -0.087536 | -0.13041 | -0.11583 | -0.10764 | -0.13285 | -0.080129 | -0.14674 | -0.10095 | -0.079769 | -0.10069 | -0.11696 | -0.10648 | -0.12259 | -0.11561 | -0.10524 | -0.12322 | -0.10854 | -0.12362 | -0.14071 | -0.10344 | -0.10843 | -0.11348 | -0.07865 | -0.10525 | -0.12258 | -0.12458 | -0.083779 | -0.11262 | -0.12565 | -0.098818 | -0.13152 | -0.10581 | -0.12796 | -0.11937 | -0.10807 | -0.11206 | -0.10044 | -0.12059 | -0.12727 | -0.11817 | -0.11874 | -0.091972 | -0.13012 | -0.10558 | -0.13595 | -0.08583 | -0.12031 | -0.1283 | -0.10202 | -0.11933 | -0.10692 | -0.13103 | -0.094017 | -0.10995 | -0.11797 | -0.14307 | -0.12385 | -0.13592 | -0.1226 | -0.10635 | -0.11358 | -0.11917 | -0.12724 | -0.12028 | -0.10036 | -0.11306 | -0.12054 | -0.11642 | -0.13329 | -0.079244 | -0.11596 | -0.11518 | -0.10786 | -0.10704 | -0.10555 | -0.11578 | -0.13361 | -0.11315 | -0.098948 | -0.10826 | -0.12292 | -0.11888 | -0.10829 | -0.12474 | -0.10282 | -0.10226 | -0.10414 | -0.12372 | -0.10264 | -0.075103 | -0.12865 | -0.087248 | -0.097216 | -0.097457 | -0.12635 | -0.115 | -0.14344 | -0.12662 | -0.12626 | -0.10763 | -0.10984 | -0.10875 | -0.096568 | -0.12315 | -0.13632 | -0.0855 | -0.11214 | -0.077064 | -0.11113 | -0.11709 | -0.11711 | -0.12049 | -0.09634 | -0.11226 | -0.12241 | -0.12068 | -0.14869 | -0.10658 | -0.12568 | -0.11238 | -0.10244 | -0.11881 | -0.09747 | -0.11954 | -0.11523 | -0.12347 | -0.11661 | -0.12331 | -0.10995 | -0.1102 | -0.10398 | -0.12196 | -0.076187 | -0.13385 | -0.10935 | -0.1487 | -0.12162 | -0.12829 | -0.12294 | -0.12413 | -0.10993 | -0.1382 | -0.10944 | -0.11717 | -0.11424 | -0.12366 | -0.10054 | -0.1233 | -0.097271 | -0.11656 | -0.13161 | -0.12255 | -0.10228 | -0.10255 | -0.11814 | -0.12942 | -0.072978 | -0.11243 | -0.13033 | -0.10231 | -0.12577 | -0.10778 | -0.11953 | -0.12446 | -0.12357 | -0.11577 | -0.10497 | -0.11239 | -0.093199 | -0.11385 | -0.12315 | -0.12871 | -0.092535 | -0.1311 | -0.087234 | -0.10946 | -0.1125 | -0.10704 | -0.11274 | -0.11635 | -0.11119 | -0.10406 | -0.10912 | -0.11162 | -0.12727 | -0.12686 | -0.075081 | -0.12082 | -0.11022 | -0.11705 | -0.10988 | -0.10697 | -0.10941 | -0.1161 | -0.092369 | -0.11909 | -0.10809 | -0.12505 | -0.12175 | -0.12515 | -0.11511 | -0.10366 | -0.10692 | -0.12759 | -0.11198 | -0.10839 | -0.10326 | -0.10782 | -0.14117 | -0.10457 | -0.11865 | -0.041267 | -0.1054 | -0.16082 | -0.16082 | -0.10861 | -0.10861 | -0.11337
-126.1573 | -0.14803 | 0.017331 | 0.0043054 | -0.10999 | 2043 | -0.14019 | -0.13286 | -0.11709 | -0.089825 | -0.1129 | -0.089037 | -0.087334 | -0.11775 | -0.1221 | -0.12167 | -0.10281 | -0.10605 | -0.12526 | -0.11365 | -0.13055 | -0.10392 | -0.10015 | -0.10657 | -0.093818 | -0.10832 | -0.10492 | -0.098542 | -0.10614 | -0.14057 | -0.12504 | -0.11579 | -0.10112 | -0.095884 | -0.12196 | -0.09958 | -0.14581 | -0.1102 | -0.11969 | -0.092472 | -0.10683 | -0.12612 | -0.11778 | -0.10666 | -0.11472 | -0.11544 | -0.11906 | -0.13161 | -0.099495 | -0.096883 | -0.08977 | -0.093283 | -0.13336 | -0.12373 | -0.1032 | -0.10842 | -0.11797 | -0.12129 | -0.099073 | -0.11252 | -0.12374 | -0.10669 | -0.12328 | -0.12192 | -0.098737 | -0.10961 | -0.1177 | -0.13688 | -0.11249 | -0.10282 | -0.12156 | -0.14296 | -0.11227 | -0.11463 | -0.14299 | -0.096567 | -0.12637 | -0.097358 | -0.12756 | -0.1227 | -0.098793 | -0.13232 | -0.10137 | -0.12179 | -0.081941 | -0.11983 | -0.12325 | -0.10742 | -0.11666 | -0.1171 | -0.14084 | -0.11752 | -0.13072 | -0.11527 | -0.11336 | -0.1142 | -0.088346 | -0.10322 | -0.12398 | -0.096497 | -0.12035 | -0.11943 | -0.11403 | -0.10547 | -0.05939 | -0.09522 | -0.095442 | -0.1149 | -0.10322 | -0.10839 | -0.12578 | -0.091504 | -0.094624 | -0.076771 | -0.12512 | -0.10437 | -0.11628 | -0.10752 | -0.11787 | -0.1177 | -0.10955 | -0.092781 | -0.11229 | -0.10576 | -0.1251 | -0.102 | -0.10991 | -0.098662 | -0.12335 | -0.097714 | -0.098447 | -0.11717 | -0.12292 | -0.11106 | -0.11026 | -0.11428 | -0.1043 | -0.13411 | -0.11999 | -0.12469 | -0.12019 | -0.11904 | -0.089555 | -0.11315 | -0.10723 | -0.082092 | -0.10995 | -0.12447 | -0.1063 | -0.099901 | -0.1209 | -0.10955 | -0.10672 | -0.099783 | -0.12728 | -0.14124 | -0.088205 | -0.1279 | -0.12159 | -0.10218 | -0.10791 | -0.088568 | -0.11265 | -0.10046 | -0.10835 | -0.08601 | -0.12665 | -0.13612 | -0.10276 | -0.12048 | -0.1034 | -0.093613 | -0.11994 | -0.11312 | -0.1151 | -0.083712 | -0.11319 | -0.10051 | -0.10227 | -0.12615 | -0.11018 | -0.099414 | -0.11731 | -0.1118 | -0.10166 | -0.064596 | -0.097301 | -0.087011 | -0.12156 | -0.10679 | -0.10683 | -0.11575 | -0.10635 | -0.12818 | -0.099989 | -0.13478 | -0.13193 | -0.069646 | -0.10663 | -0.10463 | -0.10464 | -0.095669 | -0.13404 | -0.10141 | -0.098764 | -0.10054 | -0.1209 | -0.10183 | -0.13841 | -0.12342 | -0.11629 | -0.1354 | -0.11617 | -0.12275 | -0.088803 | -0.11556 | -0.11273 | -0.11191 | -0.10755 | -0.11061 | -0.12142 | -0.10363 | -0.12192 | -0.11632 | -0.11319 | -0.11469 | -0.12112 | -0.099938 | -0.094817 | -0.17996 | -0.10609 | -0.07912 | -0.093741 | -0.10831 | -0.10597 | -0.10937 | -0.11812 | -0.12081 | -0.098923 | -0.10713 | -0.11461 | -0.10575 | -0.096414 | -0.11427 | -0.11166 | -0.098626 | -0.097632 | -0.095407 | -0.090265 | -0.1339 | -0.10817 | -0.097955 | -0.10897 | -0.11248 | -0.13488 | -0.095561 | -0.11032 | -0.11493 | -0.14266 | -0.10538 | -0.12049 | -0.078986 | -0.078719 | -0.088656 | -0.11832 | -0.099562 | -0.10345 | -0.10323 | -0.10831 | -0.11238 | -0.10405 | -0.12327 | -0.10799 | -0.096149 | -0.12026 | -0.11547 | -0.10071 | -0.13134 | -0.10618 | -0.11553 | -0.12042 | -0.10416 | -0.11729 | -0.10969 | -0.10908 | -0.099675 | -0.083594 | -0.12365 | -0.11911 | -0.080331 | -0.10139 | -0.099551 | -0.11392 | -0.10397 | -0.12701 | -0.12871 | -0.086882 | -0.073604 | -0.13821 | -0.078206 | -0.12751 | -0.11284 | -0.10414 | -0.13072 | -0.071858 | -0.1453 | -0.09691 | -0.074637 | -0.095564 | -0.11321 | -0.10233 | -0.11958 | -0.11167 | -0.10105 | -0.11979 | -0.10389 | -0.12017 | -0.13874 | -0.09812 | -0.104 | -0.10977 | -0.072834 | -0.10122 | -0.11917 | -0.1213 | -0.073978 | -0.10894 | -0.12284 | -0.094173 | -0.12936 | -0.10121 | -0.12422 | -0.11622 | -0.10419 | -0.10776 | -0.096729 | -0.11714 | -0.12472 | -0.11498 | -0.11554 | -0.087483 | -0.12753 | -0.10114 | -0.13367 | -0.079932 | -0.117 | -0.12566 | -0.097613 | -0.11568 | -0.099954 | -0.12797 | -0.088812 | -0.10595 | -0.11447 | -0.14158 | -0.1209 | -0.13367 | -0.11992 | -0.10248 | -0.10979 | -0.11537 | -0.12411 | -0.11745 | -0.095834 | -0.10935 | -0.11728 | -0.11312 | -0.13137 | -0.07262 | -0.11244 | -0.11196 | -0.10387 | -0.10287 | -0.10114 | -0.11178 | -0.13175 | -0.10985 | -0.094818 | -0.104 | -0.11985 | -0.11566 | -0.1038 | -0.12217 | -0.098404 | -0.098075 | -0.099566 | -0.12043 | -0.097973 | -0.068838 | -0.12632 | -0.081352 | -0.092894 | -0.093171 | -0.12325 | -0.11167 | -0.14168 | -0.12386 | -0.12356 | -0.10368 | -0.10491 | -0.10507 | -0.090381 | -0.12042 | -0.13402 | -0.07941 | -0.10866 | -0.065139 | -0.1074 | -0.11352 | -0.11395 | -0.1169 | -0.091574 | -0.10895 | -0.11927 | -0.11755 | -0.14776 | -0.10189 | -0.12279 | -0.10821 | -0.098426 | -0.11584 | -0.092248 | -0.11585 | -0.1111 | -0.11894 | -0.11279 | -0.12052 | -0.10405 | -0.10636 | -0.099115 | -0.11843 | -0.069556 | -0.13153 | -0.10544 | -0.14775 | -0.11858 | -0.12584 | -0.11973 | -0.12044 | -0.1052 | -0.13634 | -0.10498 | -0.11372 | -0.11054 | -0.12091 | -0.093871 | -0.12048 | -0.092832 | -0.11258 | -0.12833 | -0.11928 | -0.098009 | -0.09903 | -0.11378 | -0.12684 | -0.061971 | -0.10849 | -0.12818 | -0.098092 | -0.12288 | -0.10311 | -0.11617 | -0.12137 | -0.12062 | -0.11192 | -0.099628 | -0.10859 | -0.08765 | -0.11016 | -0.12006 | -0.12562 | -0.084732 | -0.12857 | -0.080821 | -0.10577 | -0.1077 | -0.10257 | -0.10909 | -0.11284 | -0.10753 | -0.10006 | -0.10415 | -0.10803 | -0.12363 | -0.12409 | -0.06838 | -0.11772 | -0.10552 | -0.11291 | -0.10594 | -0.10293 | -0.10597 | -0.11289 | -0.08755 | -0.11598 | -0.10451 | -0.12168 | -0.11855 | -0.12208 | -0.11165 | -0.099493 | -0.10061 | -0.12454 | -0.10808 | -0.10477 | -0.098501 | -0.10376 | -0.14019 | -0.10185 | -0.11619 | -0.035305 | -0.10273 | -0.16082 | -0.16082 | -0.10586 | -0.10586 | -0.11088
-136.4514 | -0.14754 | 0.018755 | 0.0047825 | -0.10604 | 2044 | -0.13921 | -0.13067 | -0.11348 | -0.084904 | -0.10928 | -0.084006 | -0.081965 | -0.11474 | -0.11965 | -0.11883 | -0.098597 | -0.10222 | -0.12222 | -0.10979 | -0.12768 | -0.1003 | -0.09552 | -0.10223 | -0.089005 | -0.1046 | -0.10124 | -0.093885 | -0.10241 | -0.13846 | -0.12237 | -0.11256 | -0.096493 | -0.091019 | -0.11932 | -0.09194 | -0.14457 | -0.10592 | -0.11659 | -0.086972 | -0.1014 | -0.12317 | -0.11462 | -0.10291 | -0.1112 | -0.11139 | -0.1163 | -0.1289 | -0.094485 | -0.092728 | -0.085551 | -0.087052 | -0.13167 | -0.12074 | -0.099185 | -0.10469 | -0.11481 | -0.11842 | -0.09452 | -0.10836 | -0.12151 | -0.10295 | -0.12084 | -0.11893 | -0.093319 | -0.10601 | -0.11471 | -0.13442 | -0.10945 | -0.09836 | -0.11765 | -0.14148 | -0.10913 | -0.11063 | -0.14135 | -0.092103 | -0.12416 | -0.093168 | -0.12497 | -0.1197 | -0.093463 | -0.12954 | -0.094442 | -0.11905 | -0.076138 | -0.11646 | -0.11853 | -0.10324 | -0.11353 | -0.11353 | -0.1389 | -0.11422 | -0.12816 | -0.11237 | -0.10962 | -0.11091 | -0.081833 | -0.097961 | -0.11798 | -0.092767 | -0.11726 | -0.11576 | -0.11102 | -0.10214 | -0.046244 | -0.090308 | -0.090977 | -0.11094 | -0.099219 | -0.10477 | -0.12334 | -0.087038 | -0.090019 | -0.069479 | -0.12243 | -0.10018 | -0.11291 | -0.1031 | -0.11479 | -0.11489 | -0.10541 | -0.08626 | -0.10871 | -0.10182 | -0.12187 | -0.098222 | -0.10646 | -0.094749 | -0.12026 | -0.093672 | -0.093899 | -0.11269 | -0.11897 | -0.10732 | -0.10662 | -0.11119 | -0.09861 | -0.13136 | -0.11671 | -0.12219 | -0.11717 | -0.1158 | -0.084991 | -0.10917 | -0.10285 | -0.075331 | -0.10565 | -0.12185 | -0.1025 | -0.096028 | -0.11725 | -0.10585 | -0.10335 | -0.095055 | -0.12464 | -0.13914 | -0.081175 | -0.12523 | -0.11879 | -0.098196 | -0.10442 | -0.083935 | -0.10888 | -0.096161 | -0.10439 | -0.081416 | -0.12407 | -0.13407 | -0.098122 | -0.11789 | -0.098621 | -0.087899 | -0.11711 | -0.10955 | -0.1117 | -0.077921 | -0.11017 | -0.096174 | -0.098148 | -0.12263 | -0.10608 | -0.094371 | -0.11431 | -0.10786 | -0.097286 | -0.059252 | -0.092208 | -0.08164 | -0.11757 | -0.10208 | -0.10277 | -0.11154 | -0.10215 | -0.12561 | -0.09544 | -0.13251 | -0.1296 | -0.064172 | -0.10317 | -0.10103 | -0.10031 | -0.090747 | -0.13196 | -0.096958 | -0.09464 | -0.096912 | -0.11814 | -0.097408 | -0.13634 | -0.12069 | -0.11317 | -0.13275 | -0.11317 | -0.11912 | -0.084223 | -0.11258 | -0.10904 | -0.10837 | -0.10433 | -0.10656 | -0.11906 | -0.097126 | -0.11828 | -0.11283 | -0.10808 | -0.11179 | -0.11771 | -0.095993 | -0.090475 | -0.18024 | -0.10192 | -0.073715 | -0.089471 | -0.10469 | -0.10199 | -0.10592 | -0.11455 | -0.11708 | -0.094249 | -0.10342 | -0.11064 | -0.10217 | -0.092379 | -0.11045 | -0.1082 | -0.093527 | -0.093939 | -0.087891 | -0.085649 | -0.13179 | -0.10495 | -0.090055 | -0.10487 | -0.10942 | -0.13305 | -0.091228 | -0.10653 | -0.11083 | -0.14133 | -0.10121 | -0.11664 | -0.073197 | -0.072484 | -0.078687 | -0.11501 | -0.094197 | -0.099044 | -0.097796 | -0.10411 | -0.1086 | -0.10002 | -0.12015 | -0.10453 | -0.09101 | -0.11709 | -0.11247 | -0.09668 | -0.12911 | -0.10067 | -0.1125 | -0.11724 | -0.099653 | -0.11452 | -0.10442 | -0.10349 | -0.095588 | -0.078293 | -0.12062 | -0.11512 | -0.074721 | -0.097735 | -0.094591 | -0.11063 | -0.099955 | -0.12404 | -0.12658 | -0.081901 | -0.067615 | -0.13618 | -0.067792 | -0.12459 | -0.10979 | -0.10066 | -0.12851 | -0.062914 | -0.14378 | -0.092908 | -0.069586 | -0.090276 | -0.10939 | -0.098051 | -0.11649 | -0.10772 | -0.096685 | -0.11618 | -0.099066 | -0.11651 | -0.13668 | -0.092478 | -0.099494 | -0.10594 | -0.066491 | -0.097101 | -0.11561 | -0.11797 | -0.062827 | -0.1051 | -0.11992 | -0.089554 | -0.12711 | -0.096492 | -0.12023 | -0.11297 | -0.10019 | -0.10332 | -0.093066 | -0.11354 | -0.12209 | -0.1117 | -0.11224 | -0.083059 | -0.12485 | -0.096553 | -0.1313 | -0.073877 | -0.11356 | -0.12302 | -0.093143 | -0.11188 | -0.092067 | -0.12475 | -0.083469 | -0.10183 | -0.11097 | -0.14004 | -0.11786 | -0.13133 | -0.11717 | -0.09851 | -0.10587 | -0.11148 | -0.12084 | -0.11463 | -0.091287 | -0.10553 | -0.1139 | -0.10972 | -0.12941 | -0.065856 | -0.10884 | -0.10875 | -0.099771 | -0.098624 | -0.096571 | -0.10761 | -0.12985 | -0.10648 | -0.090733 | -0.0996 | -0.11669 | -0.11236 | -0.099137 | -0.11954 | -0.093861 | -0.093784 | -0.094787 | -0.11701 | -0.093321 | -0.062523 | -0.12393 | -0.075327 | -0.088483 | -0.088798 | -0.11987 | -0.10826 | -0.13984 | -0.12099 | -0.12078 | -0.099611 | -0.099748 | -0.10144 | -0.083818 | -0.11762 | -0.13161 | -0.07318 | -0.10511 | -0.05934 | -0.10357 | -0.1098 | -0.11072 | -0.11317 | -0.086732 | -0.10564 | -0.11613 | -0.11441 | -0.14681 | -0.097193 | -0.1198 | -0.10385 | -0.094449 | -0.11285 | -0.08689 | -0.11209 | -0.10679 | -0.11393 | -0.10884 | -0.11765 | -0.097622 | -0.10242 | -0.094078 | -0.11474 | -0.062807 | -0.1291 | -0.10142 | -0.14677 | -0.11545 | -0.12332 | -0.1164 | -0.11655 | -0.10024 | -0.13441 | -0.10035 | -0.11016 | -0.10678 | -0.11809 | -0.086784 | -0.11756 | -0.088291 | -0.10842 | -0.12488 | -0.11588 | -0.093625 | -0.09554 | -0.10918 | -0.12424 | -0.049163 | -0.10441 | -0.12602 | -0.093837 | -0.1199 | -0.098226 | -0.11269 | -0.11817 | -0.11758 | -0.10793 | -0.093925 | -0.10474 | -0.081941 | -0.10651 | -0.11686 | -0.12234 | -0.083245 | -0.12598 | -0.074075 | -0.10206 | -0.10274 | -0.097948 | -0.10535 | -0.10921 | -0.10376 | -0.096088 | -0.09889 | -0.10445 | -0.11979 | -0.12122 | -0.062218 | -0.11462 | -0.10066 | -0.10856 | -0.10185 | -0.098786 | -0.10247 | -0.10968 | -0.082651 | -0.11278 | -0.10093 | -0.11809 | -0.11521 | -0.11889 | -0.10823 | -0.095356 | -0.093593 | -0.12137 | -0.10406 | -0.10107 | -0.093629 | -0.099595 | -0.13921 | -0.099174 | -0.11376 | -0.029416 | -0.10009 | -0.16082 | -0.16082 | -0.10314 | -0.10314 | -0.10841
-146.7287 | -0.14705 | 0.020236 | 0.005283 | -0.10211 | 2045 | -0.13822 | -0.1284 | -0.10973 | -0.080023 | -0.10556 | -0.07889 | -0.076573 | -0.11171 | -0.11716 | -0.11592 | -0.094424 | -0.098311 | -0.11905 | -0.1058 | -0.12467 | -0.096748 | -0.090807 | -0.097816 | -0.084237 | -0.10087 | -0.097601 | -0.089263 | -0.098703 | -0.13625 | -0.11968 | -0.10924 | -0.091826 | -0.086146 | -0.11668 | -0.08748 | -0.14328 | -0.10158 | -0.11348 | -0.081373 | -0.095597 | -0.12012 | -0.11145 | -0.099078 | -0.10757 | -0.10716 | -0.11356 | -0.12607 | -0.089494 | -0.088526 | -0.081412 | -0.080622 | -0.12995 | -0.11764 | -0.095231 | -0.10087 | -0.11157 | -0.11554 | -0.090004 | -0.1042 | -0.11929 | -0.099235 | -0.11837 | -0.11593 | -0.087778 | -0.10241 | -0.11164 | -0.13183 | -0.10637 | -0.093823 | -0.11363 | -0.13999 | -0.10601 | -0.10647 | -0.13963 | -0.087599 | -0.12192 | -0.088931 | -0.12229 | -0.1166 | -0.088132 | -0.12662 | -0.086551 | -0.11631 | -0.070331 | -0.11308 | -0.11316 | -0.099029 | -0.11033 | -0.10985 | -0.13693 | -0.11089 | -0.12549 | -0.10948 | -0.10571 | -0.10753 | -0.075148 | -0.092569 | -0.11395 | -0.089088 | -0.11417 | -0.11192 | -0.10802 | -0.098837 | -0.043761 | -0.085203 | -0.086537 | -0.1068 | -0.095242 | -0.10108 | -0.12084 | -0.082504 | -0.085359 | -0.063261 | -0.11966 | -0.095998 | -0.10945 | -0.098559 | -0.11164 | -0.11209 | -0.10111 | -0.079284 | -0.10518 | -0.097886 | -0.11863 | -0.09452 | -0.10304 | -0.090904 | -0.11707 | -0.089575 | -0.089282 | -0.10804 | -0.11479 | -0.10347 | -0.10301 | -0.10809 | -0.092458 | -0.12843 | -0.11332 | -0.11964 | -0.11413 | -0.11254 | -0.080474 | -0.10504 | -0.098399 | -0.068283 | -0.10115 | -0.11916 | -0.098624 | -0.09219 | -0.11345 | -0.10205 | -0.099996 | -0.09022 | -0.12192 | -0.137 | -0.073682 | -0.12256 | -0.11593 | -0.09422 | -0.10096 | -0.079296 | -0.10498 | -0.091768 | -0.10044 | -0.076825 | -0.12141 | -0.13195 | -0.093411 | -0.11531 | -0.093628 | -0.082032 | -0.11428 | -0.10601 | -0.10821 | -0.072139 | -0.10719 | -0.09179 | -0.093942 | -0.1189 | -0.10199 | -0.089136 | -0.11125 | -0.10379 | -0.092754 | -0.058217 | -0.086908 | -0.076311 | -0.11336 | -0.097224 | -0.098593 | -0.10722 | -0.097797 | -0.12296 | -0.090773 | -0.13021 | -0.12719 | -0.058779 | -0.099656 | -0.097377 | -0.095889 | -0.085734 | -0.12985 | -0.09236 | -0.09044 | -0.093322 | -0.1153 | -0.09299 | -0.13418 | -0.11797 | -0.10998 | -0.12997 | -0.11017 | -0.11534 | -0.079702 | -0.10959 | -0.10525 | -0.10474 | -0.10115 | -0.10237 | -0.1167 | -0.090007 | -0.11447 | -0.10931 | -0.10264 | -0.10891 | -0.11427 | -0.092085 | -0.08616 | -0.18045 | -0.097629 | -0.068346 | -0.085263 | -0.10111 | -0.098042 | -0.1025 | -0.11087 | -0.11318 | -0.089456 | -0.099739 | -0.1065 | -0.09859 | -0.088397 | -0.10654 | -0.10466 | -0.088281 | -0.090299 | -0.083491 | -0.080957 | -0.12966 | -0.10175 | -0.081272 | -0.10072 | -0.10631 | -0.13117 | -0.086847 | -0.10262 | -0.1066 | -0.13999 | -0.097085 | -0.11256 | -0.067347 | -0.066096 | -0.074167 | -0.11158 | -0.088624 | -0.094497 | -0.092038 | -0.099906 | -0.1048 | -0.096005 | -0.11691 | -0.10107 | -0.085846 | -0.11383 | -0.10948 | -0.092655 | -0.12688 | -0.094722 | -0.10948 | -0.11396 | -0.095051 | -0.11177 | -0.098841 | -0.097364 | -0.091527 | -0.073029 | -0.11747 | -0.11088 | -0.069127 | -0.094146 | -0.089428 | -0.10727 | -0.09596 | -0.12093 | -0.12441 | -0.076878 | -0.061566 | -0.13408 | -0.056231 | -0.12164 | -0.10677 | -0.097216 | -0.12624 | -0.053193 | -0.14219 | -0.088947 | -0.064619 | -0.084817 | -0.10552 | -0.093651 | -0.11342 | -0.10377 | -0.09214 | -0.1124 | -0.094106 | -0.11263 | -0.13453 | -0.086632 | -0.094906 | -0.10212 | -0.0596 | -0.093059 | -0.11192 | -0.11459 | -0.050498 | -0.10111 | -0.11698 | -0.084964 | -0.12478 | -0.091669 | -0.11597 | -0.10963 | -0.096233 | -0.0989 | -0.089462 | -0.1098 | -0.11939 | -0.10836 | -0.10885 | -0.078704 | -0.12207 | -0.091989 | -0.12883 | -0.067655 | -0.11001 | -0.12036 | -0.088614 | -0.10794 | -0.083061 | -0.1214 | -0.078163 | -0.097618 | -0.10747 | -0.13844 | -0.11472 | -0.12889 | -0.11443 | -0.094463 | -0.10184 | -0.10761 | -0.11744 | -0.11181 | -0.086721 | -0.10162 | -0.1105 | -0.10623 | -0.1274 | -0.058939 | -0.10515 | -0.10556 | -0.095576 | -0.094314 | -0.091858 | -0.10327 | -0.1279 | -0.10314 | -0.086703 | -0.095219 | -0.11344 | -0.10898 | -0.094306 | -0.11686 | -0.089254 | -0.089541 | -0.089807 | -0.11347 | -0.088681 | -0.056159 | -0.12153 | -0.069162 | -0.084138 | -0.084451 | -0.11741 | -0.10487 | -0.13791 | -0.11804 | -0.11792 | -0.095571 | -0.094376 | -0.097855 | -0.076837 | -0.11475 | -0.12911 | -0.066804 | -0.10148 | -0.0583 | -0.099721 | -0.10596 | -0.10749 | -0.1093 | -0.081819 | -0.10235 | -0.11298 | -0.11127 | -0.14583 | -0.092486 | -0.11671 | -0.099491 | -0.09052 | -0.10985 | -0.081393 | -0.10827 | -0.1023 | -0.10847 | -0.10481 | -0.11472 | -0.090598 | -0.098385 | -0.089052 | -0.11089 | -0.055932 | -0.12662 | -0.097459 | -0.14577 | -0.11225 | -0.1208 | -0.11297 | -0.11245 | -0.09511 | -0.13242 | -0.095719 | -0.10662 | -0.10298 | -0.1152 | -0.079222 | -0.11455 | -0.083804 | -0.1041 | -0.1213 | -0.11234 | -0.089141 | -0.092098 | -0.10439 | -0.12164 | -0.04795 | -0.10035 | -0.12388 | -0.089547 | -0.11691 | -0.093154 | -0.10911 | -0.11487 | -0.11445 | -0.10379 | -0.087807 | -0.10084 | -0.076071 | -0.1029 | -0.11356 | -0.11888 | -0.081482 | -0.12332 | -0.067173 | -0.098347 | -0.097605 | -0.09317 | -0.10153 | -0.10561 | -0.099895 | -0.09214 | -0.093458 | -0.10088 | -0.11573 | -0.11825 | -0.055224 | -0.11151 | -0.095632 | -0.10401 | -0.097607 | -0.09453 | -0.098928 | -0.10649 | -0.077793 | -0.1095 | -0.097411 | -0.11426 | -0.11174 | -0.11559 | -0.10485 | -0.091251 | -0.085871 | -0.11807 | -0.099925 | -0.097324 | -0.088791 | -0.09535 | -0.13822 | -0.096533 | -0.11135 | -0.023602 | -0.097488 | -0.16082 | -0.16082 | -0.10046 | -0.10046 | -0.10596
-156.9966 | -0.14656 | 0.021707 | 0.0058066 | -0.098175 | 2046 | -0.13724 | -0.12612 | -0.10586 | -0.075181 | -0.10175 | -0.07384 | -0.071154 | -0.10866 | -0.11467 | -0.11295 | -0.090294 | -0.094435 | -0.11588 | -0.10176 | -0.12151 | -0.093256 | -0.086123 | -0.093315 | -0.079515 | -0.097125 | -0.094 | -0.084676 | -0.095017 | -0.13393 | -0.11697 | -0.10591 | -0.087144 | -0.081263 | -0.11405 | -0.082745 | -0.14195 | -0.097179 | -0.11036 | -0.075671 | -0.089398 | -0.11696 | -0.10828 | -0.095163 | -0.10385 | -0.10275 | -0.11082 | -0.12321 | -0.084522 | -0.084409 | -0.077348 | -0.073974 | -0.12822 | -0.11455 | -0.091338 | -0.097083 | -0.10835 | -0.11266 | -0.085525 | -0.10006 | -0.11706 | -0.09554 | -0.11584 | -0.11294 | -0.082107 | -0.098797 | -0.1085 | -0.12911 | -0.1033 | -0.089335 | -0.10951 | -0.1385 | -0.1029 | -0.10233 | -0.13789 | -0.083051 | -0.11963 | -0.084639 | -0.11953 | -0.11351 | -0.082799 | -0.12358 | -0.080939 | -0.11355 | -0.064516 | -0.10969 | -0.107 | -0.094806 | -0.10706 | -0.10617 | -0.13492 | -0.10754 | -0.12276 | -0.10662 | -0.10175 | -0.10405 | -0.068286 | -0.087036 | -0.10982 | -0.085456 | -0.11107 | -0.10791 | -0.10504 | -0.09556 | -0.043288 | -0.080015 | -0.082145 | -0.10255 | -0.091287 | -0.09735 | -0.1183 | -0.078044 | -0.080635 | -0.061944 | -0.11682 | -0.091828 | -0.10598 | -0.094048 | -0.10842 | -0.1093 | -0.096762 | -0.071975 | -0.10169 | -0.093957 | -0.11538 | -0.090887 | -0.099638 | -0.087121 | -0.11377 | -0.085424 | -0.084606 | -0.10322 | -0.11038 | -0.099516 | -0.099418 | -0.10498 | -0.085796 | -0.12535 | -0.10985 | -0.11709 | -0.11109 | -0.10932 | -0.076003 | -0.10074 | -0.093868 | -0.061777 | -0.096431 | -0.11647 | -0.094672 | -0.088385 | -0.10952 | -0.098284 | -0.09667 | -0.085433 | -0.11912 | -0.13483 | -0.065655 | -0.11987 | -0.11301 | -0.090246 | -0.097525 | -0.074648 | -0.1011 | -0.087329 | -0.096517 | -0.072342 | -0.11867 | -0.12978 | -0.088623 | -0.11272 | -0.088419 | -0.076001 | -0.11145 | -0.1025 | -0.10471 | -0.066403 | -0.10422 | -0.087469 | -0.089651 | -0.11493 | -0.097906 | -0.083919 | -0.10812 | -0.099586 | -0.08806 | -0.056952 | -0.081583 | -0.071024 | -0.10893 | -0.092365 | -0.094289 | -0.10277 | -0.093306 | -0.12024 | -0.086165 | -0.12789 | -0.12469 | -0.053461 | -0.096176 | -0.093761 | -0.091512 | -0.08062 | -0.12771 | -0.08775 | -0.086162 | -0.089769 | -0.1124 | -0.08859 | -0.13193 | -0.11524 | -0.10682 | -0.12706 | -0.10718 | -0.11139 | -0.075239 | -0.1066 | -0.10135 | -0.10102 | -0.098006 | -0.098155 | -0.11435 | -0.082345 | -0.11049 | -0.10579 | -0.096846 | -0.10605 | -0.11079 | -0.088213 | -0.081866 | -0.18058 | -0.093364 | -0.063013 | -0.081114 | -0.097572 | -0.094134 | -0.099091 | -0.10711 | -0.10921 | -0.08453 | -0.096104 | -0.10217 | -0.095021 | -0.084462 | -0.10252 | -0.10105 | -0.08305 | -0.086709 | -0.083253 | -0.076347 | -0.12753 | -0.098579 | -0.071501 | -0.096522 | -0.10322 | -0.12928 | -0.082544 | -0.098589 | -0.10223 | -0.13863 | -0.093007 | -0.10836 | -0.061424 | -0.059539 | -0.072473 | -0.10816 | -0.082946 | -0.089976 | -0.086066 | -0.095706 | -0.10098 | -0.092001 | -0.11355 | -0.097599 | -0.080657 | -0.11048 | -0.10649 | -0.08863 | -0.12464 | -0.088286 | -0.10646 | -0.11069 | -0.090491 | -0.10903 | -0.092899 | -0.09061 | -0.087492 | -0.067801 | -0.1143 | -0.10633 | -0.063549 | -0.090621 | -0.084198 | -0.10384 | -0.09198 | -0.11778 | -0.12219 | -0.071806 | -0.055445 | -0.13191 | -0.049821 | -0.11867 | -0.10376 | -0.0938 | -0.1239 | -0.04273 | -0.14054 | -0.085026 | -0.059733 | -0.079309 | -0.1016 | -0.089287 | -0.11038 | -0.099812 | -0.087399 | -0.10845 | -0.089005 | -0.10859 | -0.13229 | -0.080563 | -0.090234 | -0.098341 | -0.05176 | -0.089087 | -0.10809 | -0.11117 | -0.040165 | -0.096944 | -0.11403 | -0.080404 | -0.12241 | -0.086736 | -0.11144 | -0.1062 | -0.092304 | -0.094494 | -0.085909 | -0.10592 | -0.11669 | -0.10501 | -0.10547 | -0.074415 | -0.1192 | -0.087454 | -0.12628 | -0.061242 | -0.10636 | -0.11768 | -0.084148 | -0.10388 | -0.072709 | -0.11802 | -0.072891 | -0.093358 | -0.10397 | -0.1368 | -0.11159 | -0.12637 | -0.11171 | -0.09046 | -0.097688 | -0.10376 | -0.11392 | -0.10901 | -0.082136 | -0.097642 | -0.10709 | -0.10276 | -0.12539 | -0.051849 | -0.10137 | -0.1024 | -0.091431 | -0.089934 | -0.087159 | -0.098783 | -0.12594 | -0.099824 | -0.082725 | -0.090876 | -0.11018 | -0.10561 | -0.089483 | -0.11417 | -0.084587 | -0.085344 | -0.084733 | -0.10981 | -0.084053 | -0.049738 | -0.11914 | -0.06284 | -0.079854 | -0.080127 | -0.11479 | -0.10149 | -0.13596 | -0.11499 | -0.11507 | -0.091555 | -0.088816 | -0.094318 | -0.069482 | -0.11182 | -0.12659 | -0.060282 | -0.097881 | -0.056993 | -0.095847 | -0.10212 | -0.10428 | -0.10543 | -0.076829 | -0.09908 | -0.10982 | -0.10812 | -0.14469 | -0.087772 | -0.11354 | -0.095134 | -0.086659 | -0.10682 | -0.075748 | -0.10438 | -0.09779 | -0.10247 | -0.10082 | -0.11172 | -0.08291 | -0.094253 | -0.084036 | -0.10687 | -0.048912 | -0.12411 | -0.093557 | -0.14477 | -0.10896 | -0.11829 | -0.10942 | -0.10816 | -0.089802 | -0.13041 | -0.091096 | -0.10308 | -0.099119 | -0.11225 | -0.071382 | -0.11149 | -0.079369 | -0.099611 | -0.11763 | -0.10881 | -0.084712 | -0.088696 | -0.099422 | -0.11902 | -0.046931 | -0.096294 | -0.12174 | -0.085329 | -0.11391 | -0.087939 | -0.10554 | -0.11157 | -0.11123 | -0.099654 | -0.086271 | -0.096881 | -0.070219 | -0.099331 | -0.11016 | -0.11521 | -0.079285 | -0.12059 | -0.060095 | -0.094625 | -0.092298 | -0.088283 | -0.097779 | -0.10201 | -0.096064 | -0.088216 | -0.087844 | -0.097333 | -0.11142 | -0.11519 | -0.048121 | -0.10841 | -0.09042 | -0.09938 | -0.093314 | -0.090167 | -0.095336 | -0.1033 | -0.072971 | -0.10615 | -0.093961 | -0.11024 | -0.10814 | -0.11219 | -0.1015 | -0.087175 | -0.080105 | -0.11477 | -0.095723 | -0.093642 | -0.083986 | -0.091065 | -0.13724 | -0.093926 | -0.10898 | -0.017862 | -0.094918 | -0.16082 | -0.16082 | -0.097812 | -0.097812 | -0.10354
-166.3502 | -0.14606 | 0.023168 | 0.0063528 | -0.094593 | 2047 | -0.13624 | -0.12383 | -0.10185 | -0.071806 | -0.097841 | -0.068852 | -0.067289 | -0.10613 | -0.11215 | -0.1099 | -0.087326 | -0.090592 | -0.1127 | -0.097768 | -0.11821 | -0.09054 | -0.081463 | -0.088846 | -0.074851 | -0.093361 | -0.09043 | -0.080123 | -0.092319 | -0.1316 | -0.11487 | -0.10257 | -0.08377 | -0.077769 | -0.11142 | -0.078428 | -0.14061 | -0.092713 | -0.10818 | -0.071585 | -0.082773 | -0.1137 | -0.10592 | -0.091267 | -0.10014 | -0.098269 | -0.10864 | -0.12034 | -0.07957 | -0.08037 | -0.074335 | -0.067086 | -0.12663 | -0.11145 | -0.087502 | -0.093322 | -0.10513 | -0.11035 | -0.081079 | -0.09595 | -0.11515 | -0.092862 | -0.11331 | -0.11074 | -0.076314 | -0.096163 | -0.10528 | -0.12625 | -0.10025 | -0.084895 | -0.10528 | -0.137 | -0.09979 | -0.098191 | -0.13611 | -0.078454 | -0.11732 | -0.081046 | -0.11677 | -0.11042 | -0.077468 | -0.12052 | -0.079755 | -0.11131 | -0.058691 | -0.10726 | -0.099849 | -0.090583 | -0.1038 | -0.1025 | -0.13287 | -0.10415 | -0.11994 | -0.10448 | -0.097722 | -0.10054 | -0.063542 | -0.081353 | -0.10881 | -0.082594 | -0.10874 | -0.10387 | -0.10284 | -0.093052 | -0.042721 | -0.074732 | -0.079021 | -0.098262 | -0.088395 | -0.093682 | -0.11573 | -0.073652 | -0.076948 | -0.060521 | -0.11397 | -0.088866 | -0.10255 | -0.089562 | -0.10513 | -0.10711 | -0.092358 | -0.064292 | -0.099098 | -0.091205 | -0.11212 | -0.088053 | -0.096257 | -0.083396 | -0.11045 | -0.081333 | -0.079997 | -0.098338 | -0.107 | -0.095583 | -0.095846 | -0.10186 | -0.081937 | -0.12211 | -0.10641 | -0.11454 | -0.10889 | -0.10615 | -0.072764 | -0.096297 | -0.090493 | -0.054687 | -0.091485 | -0.11378 | -0.090768 | -0.085563 | -0.10547 | -0.094539 | -0.094103 | -0.080692 | -0.11624 | -0.13262 | -0.062824 | -0.11791 | -0.11002 | -0.08627 | -0.094904 | -0.071236 | -0.097234 | -0.082842 | -0.092621 | -0.067958 | -0.1159 | -0.12757 | -0.085277 | -0.11049 | -0.083125 | -0.071625 | -0.10861 | -0.099911 | -0.10121 | -0.060754 | -0.10191 | -0.083206 | -0.085293 | -0.1108 | -0.093835 | -0.07872 | -0.10501 | -0.095381 | -0.083286 | -0.056203 | -0.076231 | -0.065777 | -0.1044 | -0.087501 | -0.089983 | -0.098205 | -0.088797 | -0.1175 | -0.081612 | -0.12614 | -0.12218 | -0.049755 | -0.092729 | -0.090179 | -0.087174 | -0.07687 | -0.12609 | -0.083124 | -0.081902 | -0.087078 | -0.10951 | -0.085467 | -0.12965 | -0.11252 | -0.1037 | -0.12411 | -0.10474 | -0.10743 | -0.072057 | -0.10415 | -0.097322 | -0.097205 | -0.094888 | -0.093928 | -0.11238 | -0.074056 | -0.10632 | -0.10224 | -0.090711 | -0.10319 | -0.10728 | -0.08529 | -0.078647 | -0.17935 | -0.089128 | -0.059279 | -0.07806 | -0.094938 | -0.09132 | -0.096492 | -0.10331 | -0.10514 | -0.080791 | -0.093401 | -0.0978 | -0.092325 | -0.081425 | -0.098392 | -0.097437 | -0.077833 | -0.083889 | -0.082988 | -0.071823 | -0.12588 | -0.096016 | -0.060703 | -0.093539 | -0.10015 | -0.12738 | -0.078311 | -0.094584 | -0.09769 | -0.13751 | -0.088972 | -0.10402 | -0.056998 | -0.054608 | -0.070322 | -0.10475 | -0.07715 | -0.085482 | -0.079883 | -0.092752 | -0.097139 | -0.089226 | -0.11019 | -0.094762 | -0.075442 | -0.10705 | -0.10413 | -0.085608 | -0.12305 | -0.081301 | -0.10414 | -0.10742 | -0.085971 | -0.10694 | -0.086549 | -0.083126 | -0.084539 | -0.064187 | -0.11111 | -0.10273 | -0.059734 | -0.087876 | -0.078897 | -0.10045 | -0.088013 | -0.11459 | -0.11992 | -0.066824 | -0.051007 | -0.12969 | -0.049902 | -0.11649 | -0.10076 | -0.09119 | -0.12152 | -0.031377 | -0.13884 | -0.082088 | -0.056276 | -0.073747 | -0.09862 | -0.084957 | -0.10738 | -0.097019 | -0.082441 | -0.10442 | -0.083872 | -0.10437 | -0.13004 | -0.074248 | -0.086638 | -0.094603 | -0.043782 | -0.085181 | -0.10413 | -0.10862 | -0.040051 | -0.092678 | -0.11105 | -0.077172 | -0.11998 | -0.081809 | -0.10662 | -0.10268 | -0.088405 | -0.090104 | -0.083118 | -0.10201 | -0.11399 | -0.10169 | -0.1021 | -0.071319 | -0.11632 | -0.082964 | -0.12372 | -0.056458 | -0.10271 | -0.11567 | -0.079742 | -0.099823 | -0.066461 | -0.11463 | -0.067653 | -0.089048 | -0.10144 | -0.13512 | -0.10846 | -0.12384 | -0.10899 | -0.086499 | -0.093567 | -0.099939 | -0.1104 | -0.10687 | -0.07882 | -0.093718 | -0.10366 | -0.099309 | -0.12336 | -0.046599 | -0.098568 | -0.10004 | -0.087348 | -0.085596 | -0.082475 | -0.094136 | -0.12396 | -0.096529 | -0.079721 | -0.086579 | -0.10691 | -0.10227 | -0.084683 | -0.11148 | -0.079986 | -0.081189 | -0.079556 | -0.10615 | -0.080799 | -0.045225 | -0.11674 | -0.058194 | -0.075629 | -0.075842 | -0.11184 | -0.098141 | -0.134 | -0.11185 | -0.11221 | -0.087561 | -0.083212 | -0.091674 | -0.061691 | -0.10882 | -0.12406 | -0.055574 | -0.094313 | -0.056308 | -0.092026 | -0.098305 | -0.10108 | -0.10155 | -0.071906 | -0.096471 | -0.10738 | -0.10565 | -0.14351 | -0.084539 | -0.11036 | -0.09078 | -0.083751 | -0.10439 | -0.071555 | -0.10053 | -0.093262 | -0.099566 | -0.09687 | -0.10865 | -0.074488 | -0.090026 | -0.07903 | -0.10278 | -0.043821 | -0.12155 | -0.089709 | -0.14376 | -0.10568 | -0.11577 | -0.10578 | -0.10379 | -0.084429 | -0.12838 | -0.086483 | -0.099558 | -0.095308 | -0.1093 | -0.07048 | -0.10836 | -0.074983 | -0.094956 | -0.11397 | -0.10529 | -0.080334 | -0.085819 | -0.094366 | -0.11694 | -0.046692 | -0.092257 | -0.1201 | -0.081177 | -0.11091 | -0.082707 | -0.10199 | -0.1083 | -0.10803 | -0.095525 | -0.084893 | -0.093938 | -0.064384 | -0.096691 | -0.10666 | -0.11134 | -0.077413 | -0.11825 | -0.052823 | -0.090966 | -0.086812 | -0.083441 | -0.09408 | -0.098427 | -0.092262 | -0.085416 | -0.082038 | -0.094699 | -0.10796 | -0.11204 | -0.040897 | -0.10608 | -0.085112 | -0.094684 | -0.088959 | -0.085847 | -0.091776 | -0.10083 | -0.068183 | -0.10281 | -0.090568 | -0.10602 | -0.10447 | -0.10879 | -0.098991 | -0.084249 | -0.079172 | -0.11146 | -0.091561 | -0.090026 | -0.079215 | -0.086844 | -0.13624 | -0.091347 | -0.10662 | -0.012196 | -0.092373 | -0.16082 | -0.16082 | -0.095192 | -0.095192 | -0.10112
-174.8998 | -0.1456 | 0.024627 | 0.0069235 | -0.091318 | 2048 | -0.13532 | -0.12156 | -0.097858 | -0.068467 | -0.094013 | -0.063963 | -0.063447 | -0.10363 | -0.10971 | -0.10692 | -0.084401 | -0.086843 | -0.10953 | -0.093841 | -0.11488 | -0.087911 | -0.076861 | -0.084432 | -0.071565 | -0.090405 | -0.087803 | -0.076944 | -0.089664 | -0.12924 | -0.11276 | -0.099285 | -0.080405 | -0.074294 | -0.1093 | -0.07608 | -0.13928 | -0.089451 | -0.10605 | -0.067458 | -0.075852 | -0.11046 | -0.10362 | -0.087465 | -0.096499 | -0.093751 | -0.10651 | -0.11745 | -0.076155 | -0.076482 | -0.071484 | -0.061912 | -0.1251 | -0.10838 | -0.084679 | -0.08964 | -0.10197 | -0.10804 | -0.077934 | -0.093048 | -0.11332 | -0.090221 | -0.11087 | -0.10853 | -0.072193 | -0.09361 | -0.10216 | -0.12392 | -0.097309 | -0.080521 | -0.10105 | -0.13598 | -0.097258 | -0.094071 | -0.13431 | -0.073991 | -0.11509 | -0.077539 | -0.11404 | -0.10736 | -0.073826 | -0.11745 | -0.078397 | -0.10912 | -0.054742 | -0.1048 | -0.098014 | -0.087496 | -0.10061 | -0.098851 | -0.13117 | -0.10163 | -0.11708 | -0.1024 | -0.093662 | -0.097074 | -0.058692 | -0.077279 | -0.10782 | -0.079883 | -0.10641 | -0.099799 | -0.10074 | -0.09067 | -0.042473 | -0.069404 | -0.076027 | -0.093976 | -0.085543 | -0.090137 | -0.11319 | -0.069404 | -0.073296 | -0.059032 | -0.11117 | -0.085917 | -0.099206 | -0.085097 | -0.10192 | -0.10498 | -0.087933 | -0.056205 | -0.096541 | -0.088538 | -0.10978 | -0.085323 | -0.093632 | -0.080567 | -0.10716 | -0.077392 | -0.075501 | -0.093377 | -0.1053 | -0.091712 | -0.093248 | -0.099441 | -0.079933 | -0.1187 | -0.10304 | -0.11205 | -0.1067 | -0.10304 | -0.069602 | -0.091862 | -0.087076 | -0.046682 | -0.086452 | -0.11114 | -0.086991 | -0.082859 | -0.10147 | -0.09086 | -0.091646 | -0.076016 | -0.11339 | -0.13096 | -0.062404 | -0.11593 | -0.1071 | -0.083205 | -0.092337 | -0.067965 | -0.093406 | -0.078487 | -0.089791 | -0.063757 | -0.11315 | -0.12534 | -0.081991 | -0.1083 | -0.077781 | -0.067157 | -0.10627 | -0.097339 | -0.097758 | -0.056911 | -0.099666 | -0.07904 | -0.081081 | -0.1065 | -0.090944 | -0.073551 | -0.10197 | -0.091205 | -0.0785 | -0.055659 | -0.070875 | -0.062161 | -0.09977 | -0.08263 | -0.08573 | -0.094819 | -0.084312 | -0.11479 | -0.077147 | -0.12436 | -0.11971 | -0.046232 | -0.089395 | -0.08672 | -0.082888 | -0.073096 | -0.12447 | -0.07853 | -0.077756 | -0.084521 | -0.10669 | -0.082373 | -0.12736 | -0.11044 | -0.10069 | -0.12112 | -0.10233 | -0.10344 | -0.068939 | -0.10177 | -0.093966 | -0.093481 | -0.092505 | -0.089712 | -0.11049 | -0.067657 | -0.1021 | -0.099647 | -0.08437 | -0.10086 | -0.10468 | -0.082453 | -0.07556 | -0.17808 | -0.084947 | -0.055705 | -0.075088 | -0.092404 | -0.088607 | -0.093937 | -0.099578 | -0.10109 | -0.077003 | -0.09081 | -0.093406 | -0.089691 | -0.078534 | -0.095429 | -0.093904 | -0.072636 | -0.081176 | -0.082696 | -0.067449 | -0.12423 | -0.093536 | -0.054773 | -0.09054 | -0.097181 | -0.12552 | -0.074216 | -0.090643 | -0.094338 | -0.13639 | -0.086078 | -0.099549 | -0.052576 | -0.049612 | -0.06982 | -0.10138 | -0.071246 | -0.081039 | -0.073486 | -0.089808 | -0.094438 | -0.086479 | -0.10685 | -0.092016 | -0.071827 | -0.10366 | -0.10182 | -0.08264 | -0.12146 | -0.073834 | -0.1019 | -0.10418 | -0.081505 | -0.10494 | -0.084515 | -0.074907 | -0.081716 | -0.060608 | -0.10793 | -0.10117 | -0.056048 | -0.085226 | -0.073557 | -0.097184 | -0.085123 | -0.11136 | -0.11772 | -0.061997 | -0.046692 | -0.12779 | -0.049975 | -0.11426 | -0.098362 | -0.088696 | -0.11916 | -0.029117 | -0.13712 | -0.079278 | -0.053 | -0.068144 | -0.095617 | -0.080702 | -0.10499 | -0.094209 | -0.077427 | -0.10033 | -0.078729 | -0.099984 | -0.12776 | -0.069478 | -0.083027 | -0.091861 | -0.035669 | -0.082303 | -0.1002 | -0.10603 | -0.039947 | -0.088378 | -0.1088 | -0.073983 | -0.11754 | -0.076915 | -0.10164 | -0.099237 | -0.085559 | -0.087053 | -0.080446 | -0.098087 | -0.11134 | -0.098474 | -0.098785 | -0.068375 | -0.11347 | -0.079799 | -0.12114 | -0.051588 | -0.099113 | -0.11369 | -0.075432 | -0.09582 | -0.066363 | -0.11123 | -0.064046 | -0.08485 | -0.098923 | -0.13344 | -0.10538 | -0.12131 | -0.10692 | -0.08264 | -0.089509 | -0.097215 | -0.10688 | -0.10482 | -0.07561 | -0.089887 | -0.10112 | -0.095926 | -0.12138 | -0.041263 | -0.095814 | -0.097742 | -0.083371 | -0.08133 | -0.077837 | -0.08953 | -0.12203 | -0.093987 | -0.076805 | -0.08353 | -0.10374 | -0.099024 | -0.079919 | -0.10886 | -0.075497 | -0.07818 | -0.074316 | -0.10251 | -0.077569 | -0.040997 | -0.11485 | -0.054178 | -0.072553 | -0.072574 | -0.10851 | -0.095624 | -0.132 | -0.10876 | -0.10939 | -0.084692 | -0.077567 | -0.089138 | -0.05569 | -0.1059 | -0.12152 | -0.050815 | -0.090834 | -0.055813 | -0.088319 | -0.094518 | -0.098555 | -0.097675 | -0.067094 | -0.093956 | -0.10494 | -0.10319 | -0.14236 | -0.081292 | -0.10723 | -0.087802 | -0.080935 | -0.10205 | -0.067422 | -0.096732 | -0.088722 | -0.098702 | -0.092976 | -0.10565 | -0.065375 | -0.085893 | -0.075547 | -0.098648 | -0.038673 | -0.11972 | -0.086882 | -0.14293 | -0.10246 | -0.11383 | -0.10218 | -0.099357 | -0.078999 | -0.12636 | -0.083266 | -0.096971 | -0.091563 | -0.10642 | -0.069462 | -0.10525 | -0.07182 | -0.090317 | -0.1103 | -0.10178 | -0.076062 | -0.083073 | -0.08922 | -0.11486 | -0.046473 | -0.089385 | -0.1185 | -0.07714 | -0.10856 | -0.077477 | -0.098486 | -0.10509 | -0.10487 | -0.091416 | -0.083408 | -0.091061 | -0.058584 | -0.094147 | -0.10322 | -0.10735 | -0.076508 | -0.1159 | -0.04776 | -0.087435 | -0.081326 | -0.078664 | -0.090478 | -0.095781 | -0.088539 | -0.082731 | -0.077862 | -0.092153 | -0.10688 | -0.10893 | -0.035863 | -0.10381 | -0.079724 | -0.08992 | -0.084602 | -0.081623 | -0.088347 | -0.098427 | -0.064775 | -0.099547 | -0.087939 | -0.1016 | -0.10077 | -0.10541 | -0.096567 | -0.081372 | -0.078095 | -0.10815 | -0.087479 | -0.08655 | -0.075898 | -0.082736 | -0.13532 | -0.088862 | -0.10437 | -0.0074337 | -0.089919 | -0.16082 | -0.16082 | -0.09267 | -0.09267 | -0.098792
-182.6291 | -0.14515 | 0.025587 | 0.007517 | -0.088358 | 2049 | -0.13441 | -0.11978 | -0.093854 | -0.065249 | -0.090247 | -0.060533 | -0.059709 | -0.10116 | -0.10748 | -0.10395 | -0.081579 | -0.084023 | -0.10732 | -0.089962 | -0.11151 | -0.085403 | -0.073572 | -0.080053 | -0.068321 | -0.087474 | -0.085202 | -0.07381 | -0.087087 | -0.12685 | -0.11068 | -0.09682 | -0.077156 | -0.070919 | -0.10719 | -0.07459 | -0.13795 | -0.086155 | -0.10399 | -0.063392 | -0.068586 | -0.10723 | -0.10136 | -0.083696 | -0.092882 | -0.089172 | -0.10445 | -0.11534 | -0.072753 | -0.073554 | -0.068766 | -0.056569 | -0.12356 | -0.10614 | -0.0819 | -0.086896 | -0.099545 | -0.10576 | -0.074818 | -0.090162 | -0.11151 | -0.087659 | -0.10843 | -0.1064 | -0.068011 | -0.091121 | -0.099057 | -0.12148 | -0.094843 | -0.077435 | -0.096851 | -0.13495 | -0.094735 | -0.091097 | -0.13275 | -0.069609 | -0.11285 | -0.074064 | -0.11132 | -0.10509 | -0.070185 | -0.11436 | -0.077136 | -0.10695 | -0.050849 | -0.10239 | -0.09577 | -0.084428 | -0.097454 | -0.096177 | -0.12943 | -0.099096 | -0.1147 | -0.10039 | -0.090657 | -0.093595 | -0.053899 | -0.073117 | -0.10683 | -0.077273 | -0.10412 | -0.095693 | -0.098695 | -0.088355 | -0.042455 | -0.0655 | -0.073144 | -0.08966 | -0.082774 | -0.08666 | -0.11116 | -0.06628 | -0.069705 | -0.057381 | -0.10838 | -0.083054 | -0.095916 | -0.081987 | -0.098726 | -0.10288 | -0.084679 | -0.050034 | -0.094099 | -0.085951 | -0.10742 | -0.082692 | -0.091022 | -0.077787 | -0.10389 | -0.073532 | -0.071077 | -0.088359 | -0.10467 | -0.087899 | -0.090665 | -0.09702 | -0.079599 | -0.11578 | -0.099735 | -0.11 | -0.10456 | -0.10061 | -0.066554 | -0.087415 | -0.083737 | -0.03845 | -0.081277 | -0.10901 | -0.083287 | -0.080238 | -0.097499 | -0.088198 | -0.089251 | -0.072733 | -0.11055 | -0.12926 | -0.061949 | -0.11398 | -0.10423 | -0.080178 | -0.089837 | -0.064785 | -0.090642 | -0.07421 | -0.086995 | -0.060651 | -0.11039 | -0.12356 | -0.07877 | -0.10618 | -0.072341 | -0.062709 | -0.10392 | -0.094846 | -0.09512 | -0.053065 | -0.097476 | -0.076029 | -0.076953 | -0.10202 | -0.088059 | -0.069979 | -0.098965 | -0.087037 | -0.073631 | -0.055118 | -0.067193 | -0.058573 | -0.095042 | -0.07927 | -0.081484 | -0.091352 | -0.079843 | -0.11208 | -0.073968 | -0.12259 | -0.11723 | -0.04286 | -0.086903 | -0.083992 | -0.079856 | -0.069363 | -0.12286 | -0.075225 | -0.073644 | -0.082042 | -0.10389 | -0.079385 | -0.12505 | -0.10835 | -0.098221 | -0.11809 | -0.1 | -0.099443 | -0.065963 | -0.099425 | -0.090506 | -0.089796 | -0.090162 | -0.086625 | -0.10864 | -0.067155 | -0.097828 | -0.097046 | -0.077802 | -0.098549 | -0.10205 | -0.079721 | -0.072569 | -0.17674 | -0.081933 | -0.052266 | -0.072229 | -0.089957 | -0.085989 | -0.091445 | -0.095898 | -0.097044 | -0.073851 | -0.088311 | -0.088982 | -0.08712 | -0.075739 | -0.092398 | -0.090416 | -0.069072 | -0.078546 | -0.08236 | -0.064272 | -0.1226 | -0.091111 | -0.054799 | -0.0876 | -0.094775 | -0.124 | -0.071194 | -0.086741 | -0.090852 | -0.13529 | -0.083215 | -0.096269 | -0.048219 | -0.047207 | -0.069698 | -0.098948 | -0.066933 | -0.077913 | -0.068661 | -0.086963 | -0.091731 | -0.08382 | -0.1035 | -0.089342 | -0.068549 | -0.10029 | -0.099581 | -0.079747 | -0.1199 | -0.065827 | -0.09971 | -0.10174 | -0.078359 | -0.10298 | -0.083273 | -0.071597 | -0.078998 | -0.057159 | -0.10563 | -0.099453 | -0.052488 | -0.08267 | -0.06968 | -0.093978 | -0.08225 | -0.10907 | -0.11553 | -0.057264 | -0.042465 | -0.12583 | -0.050049 | -0.11206 | -0.096013 | -0.086273 | -0.11676 | -0.029001 | -0.13535 | -0.076573 | -0.049866 | -0.064189 | -0.092647 | -0.07764 | -0.10263 | -0.091473 | -0.072284 | -0.096177 | -0.073552 | -0.096584 | -0.12548 | -0.064528 | -0.079467 | -0.089152 | -0.030228 | -0.079474 | -0.096285 | -0.10347 | -0.039843 | -0.083962 | -0.10655 | -0.070901 | -0.11541 | -0.072028 | -0.096494 | -0.095827 | -0.082735 | -0.084035 | -0.077858 | -0.094135 | -0.10926 | -0.095861 | -0.096301 | -0.065549 | -0.11062 | -0.076665 | -0.11856 | -0.050635 | -0.095537 | -0.11174 | -0.072343 | -0.091857 | -0.066266 | -0.10874 | -0.060463 | -0.08072 | -0.096466 | -0.13173 | -0.10305 | -0.11877 | -0.10485 | -0.079769 | -0.085487 | -0.094507 | -0.10337 | -0.10281 | -0.072485 | -0.086137 | -0.098567 | -0.093387 | -0.11968 | -0.036366 | -0.093056 | -0.095507 | -0.080445 | -0.07711 | -0.074536 | -0.084952 | -0.12027 | -0.091462 | -0.073986 | -0.080512 | -0.10061 | -0.096482 | -0.076569 | -0.10671 | -0.071078 | -0.075202 | -0.070481 | -0.098892 | -0.074437 | -0.036855 | -0.11296 | -0.053395 | -0.069534 | -0.069355 | -0.10522 | -0.09312 | -0.13045 | -0.10568 | -0.10721 | -0.081842 | -0.071875 | -0.086723 | -0.054652 | -0.10301 | -0.11958 | -0.046814 | -0.088171 | -0.055321 | -0.084672 | -0.091857 | -0.09604 | -0.094861 | -0.062352 | -0.091516 | -0.10258 | -0.10077 | -0.14118 | -0.078139 | -0.1041 | -0.084824 | -0.078224 | -0.099722 | -0.0652 | -0.092971 | -0.085495 | -0.097701 | -0.09016 | -0.1027 | -0.056043 | -0.081815 | -0.072077 | -0.094495 | -0.033572 | -0.11786 | -0.084096 | -0.14211 | -0.099265 | -0.11189 | -0.098597 | -0.094854 | -0.073527 | -0.12467 | -0.080067 | -0.09439 | -0.087902 | -0.10355 | -0.069249 | -0.1026 | -0.068706 | -0.085678 | -0.10666 | -0.099299 | -0.072973 | -0.080418 | -0.083976 | -0.11281 | -0.046255 | -0.086522 | -0.11694 | -0.074185 | -0.10627 | -0.072228 | -0.095858 | -0.10262 | -0.10173 | -0.088461 | -0.081754 | -0.088226 | -0.054635 | -0.091689 | -0.099796 | -0.10321 | -0.07561 | -0.11352 | -0.042539 | -0.083975 | -0.075958 | -0.073945 | -0.087762 | -0.093143 | -0.085803 | -0.080135 | -0.073529 | -0.089673 | -0.10568 | -0.10584 | -0.030769 | -0.10159 | -0.074226 | -0.086532 | -0.081303 | -0.077449 | -0.084968 | -0.096075 | -0.061403 | -0.096311 | -0.085392 | -0.09824 | -0.097061 | -0.10205 | -0.09422 | -0.078589 | -0.076824 | -0.10572 | -0.083441 | -0.083824 | -0.072604 | -0.078697 | -0.13441 | -0.086714 | -0.10225 | -0.0035495 | -0.087805 | -0.16082 | -0.16082 | -0.090183 | -0.090183 | -0.096485
-189.6867 | -0.14468 | 0.02654 | 0.0081323 | -0.085655 | 2050 | -0.13347 | -0.11798 | -0.08983 | -0.062148 | -0.086533 | -0.057152 | -0.056072 | -0.098687 | -0.10522 | -0.10103 | -0.078855 | -0.081238 | -0.10511 | -0.087137 | -0.10809 | -0.083001 | -0.070304 | -0.076931 | -0.065197 | -0.084604 | -0.082669 | -0.070805 | -0.08458 | -0.12504 | -0.10867 | -0.09434 | -0.07402 | -0.067667 | -0.10512 | -0.0731 | -0.13697 | -0.082912 | -0.10183 | -0.059389 | -0.060931 | -0.10401 | -0.098992 | -0.080795 | -0.09014 | -0.085778 | -0.10246 | -0.11322 | -0.069466 | -0.07067 | -0.066008 | -0.053724 | -0.122 | -0.1039 | -0.079237 | -0.084164 | -0.097154 | -0.1035 | -0.071832 | -0.087394 | -0.10964 | -0.085169 | -0.10634 | -0.10435 | -0.06385 | -0.088525 | -0.095974 | -0.1198 | -0.092371 | -0.074393 | -0.092673 | -0.13396 | -0.092234 | -0.088135 | -0.13116 | -0.065311 | -0.11088 | -0.070541 | -0.10921 | -0.10287 | -0.06666 | -0.11219 | -0.076527 | -0.1047 | -0.047055 | -0.10007 | -0.093254 | -0.081446 | -0.095046 | -0.093504 | -0.12769 | -0.096598 | -0.11226 | -0.09842 | -0.087628 | -0.090969 | -0.049173 | -0.068994 | -0.10626 | -0.074657 | -0.10188 | -0.092814 | -0.096565 | -0.085953 | -0.042436 | -0.061545 | -0.070168 | -0.08637 | -0.080083 | -0.083993 | -0.1091 | -0.063205 | -0.066385 | -0.055693 | -0.10619 | -0.080276 | -0.093407 | -0.078895 | -0.095591 | -0.10082 | -0.081376 | -0.048597 | -0.091767 | -0.083215 | -0.10512 | -0.080142 | -0.088476 | -0.075129 | -0.10149 | -0.070583 | -0.0679 | -0.084884 | -0.10063 | -0.085109 | -0.088149 | -0.094618 | -0.079257 | -0.1127 | -0.097271 | -0.10795 | -0.10247 | -0.098247 | -0.063608 | -0.082972 | -0.080486 | -0.029966 | -0.07594 | -0.10687 | -0.080479 | -0.077532 | -0.093565 | -0.085566 | -0.086767 | -0.069479 | -0.10772 | -0.12758 | -0.061467 | -0.11211 | -0.10143 | -0.077225 | -0.087393 | -0.061505 | -0.087907 | -0.070012 | -0.084294 | -0.0576 | -0.10809 | -0.12174 | -0.075392 | -0.10413 | -0.068227 | -0.058281 | -0.10159 | -0.092478 | -0.092535 | -0.049336 | -0.09535 | -0.073053 | -0.072892 | -0.098504 | -0.085255 | -0.066426 | -0.096624 | -0.084052 | -0.069919 | -0.054572 | -0.063502 | -0.055168 | -0.091728 | -0.075907 | -0.078371 | -0.087935 | -0.076601 | -0.10984 | -0.070823 | -0.12084 | -0.11543 | -0.039901 | -0.084429 | -0.081274 | -0.076874 | -0.065664 | -0.12126 | -0.071902 | -0.070474 | -0.079468 | -0.10171 | -0.0765 | -0.12324 | -0.1063 | -0.095777 | -0.11592 | -0.097767 | -0.096581 | -0.063117 | -0.097001 | -0.088253 | -0.086139 | -0.087881 | -0.08353 | -0.10672 | -0.066584 | -0.093548 | -0.094497 | -0.070986 | -0.096252 | -0.099508 | -0.077101 | -0.069574 | -0.17535 | -0.078964 | -0.048716 | -0.069472 | -0.08746 | -0.083296 | -0.089039 | -0.092262 | -0.092997 | -0.072803 | -0.085758 | -0.085943 | -0.084598 | -0.072917 | -0.089353 | -0.087667 | -0.06553 | -0.076002 | -0.077444 | -0.061143 | -0.12098 | -0.088724 | -0.054854 | -0.084703 | -0.092367 | -0.12246 | -0.068211 | -0.083964 | -0.087343 | -0.13423 | -0.080452 | -0.092912 | -0.045818 | -0.04646 | -0.069752 | -0.096521 | -0.062542 | -0.074812 | -0.064322 | -0.084217 | -0.089091 | -0.081246 | -0.10106 | -0.086649 | -0.065345 | -0.096971 | -0.097427 | -0.076908 | -0.11838 | -0.064367 | -0.097422 | -0.099344 | -0.075239 | -0.10094 | -0.081885 | -0.070158 | -0.076214 | -0.053871 | -0.10332 | -0.097529 | -0.049504 | -0.080192 | -0.065763 | -0.091383 | -0.07945 | -0.10675 | -0.11332 | -0.053886 | -0.0381 | -0.12389 | -0.050124 | -0.1099 | -0.093739 | -0.083782 | -0.11467 | -0.028882 | -0.13374 | -0.073815 | -0.04695 | -0.060352 | -0.089721 | -0.074596 | -0.10036 | -0.088812 | -0.066974 | -0.093244 | -0.069852 | -0.093667 | -0.12376 | -0.062947 | -0.075951 | -0.086557 | -0.024677 | -0.076742 | -0.092387 | -0.10094 | -0.039737 | -0.080558 | -0.10432 | -0.06792 | -0.11326 | -0.068566 | -0.091197 | -0.092439 | -0.079988 | -0.081143 | -0.075332 | -0.0912 | -0.10717 | -0.09327 | -0.093816 | -0.062647 | -0.10853 | -0.073642 | -0.11651 | -0.049892 | -0.092922 | -0.10969 | -0.069307 | -0.089026 | -0.066166 | -0.10628 | -0.057006 | -0.076647 | -0.094072 | -0.13017 | -0.10075 | -0.1168 | -0.10282 | -0.076918 | -0.082552 | -0.09189 | -0.10078 | -0.10072 | -0.069267 | -0.083383 | -0.09605 | -0.09085 | -0.11795 | -0.035951 | -0.090156 | -0.093327 | -0.077555 | -0.074125 | -0.071246 | -0.080397 | -0.11852 | -0.089017 | -0.071261 | -0.077602 | -0.09753 | -0.093969 | -0.073237 | -0.10454 | -0.067907 | -0.072316 | -0.066598 | -0.09621 | -0.071401 | -0.033032 | -0.11109 | -0.048561 | -0.066637 | -0.066222 | -0.10358 | -0.090698 | -0.12887 | -0.10261 | -0.10507 | -0.079073 | -0.067943 | -0.084291 | -0.054052 | -0.10013 | -0.11767 | -0.046155 | -0.085547 | -0.054826 | -0.08187 | -0.089214 | -0.09356 | -0.092066 | -0.0591 | -0.08905 | -0.10028 | -0.098408 | -0.13996 | -0.075096 | -0.10171 | -0.081937 | -0.075627 | -0.097355 | -0.060109 | -0.090245 | -0.082275 | -0.096528 | -0.087371 | -0.099813 | -0.055228 | -0.077785 | -0.06872 | -0.09134 | -0.032652 | -0.11602 | -0.081403 | -0.14131 | -0.096726 | -0.11 | -0.095034 | -0.091676 | -0.069714 | -0.12295 | -0.076989 | -0.091872 | -0.085262 | -0.1012 | -0.069336 | -0.0999 | -0.065719 | -0.081039 | -0.10414 | -0.096817 | -0.069936 | -0.077855 | -0.080201 | -0.11077 | -0.046031 | -0.083741 | -0.11543 | -0.071268 | -0.10409 | -0.068578 | -0.093257 | -0.10018 | -0.09926 | -0.08551 | -0.076958 | -0.085283 | -0.050693 | -0.089178 | -0.096394 | -0.098906 | -0.074707 | -0.11111 | -0.037303 | -0.081321 | -0.070611 | -0.07065 | -0.085079 | -0.090566 | -0.08308 | -0.077408 | -0.06915 | -0.087082 | -0.10175 | -0.10275 | -0.025762 | -0.099255 | -0.070205 | -0.083133 | -0.077958 | -0.074426 | -0.082229 | -0.093631 | -0.058145 | -0.093762 | -0.082951 | -0.096625 | -0.094116 | -0.099582 | -0.09183 | -0.075892 | -0.075958 | -0.10329 | -0.080478 | -0.081134 | -0.069425 | -0.075732 | -0.13347 | -0.085837 | -0.10052 | -0.00079859 | -0.086975 | -0.16082 | -0.16082 | -0.088023 | -0.088023 | -0.094726
-194.732 | -0.14468 | 0.027525 | 0.0087554 | -0.083723 | 2051 | -0.13347 | -0.11646 | -0.087784 | -0.059445 | -0.084199 | -0.054254 | -0.054191 | -0.097042 | -0.10389 | -0.099192 | -0.076272 | -0.079043 | -0.10302 | -0.084565 | -0.10633 | -0.08107 | -0.068051 | -0.074403 | -0.062507 | -0.083081 | -0.080796 | -0.068025 | -0.082291 | -0.12312 | -0.10694 | -0.092837 | -0.072031 | -0.065608 | -0.10365 | -0.072962 | -0.13609 | -0.081145 | -0.099706 | -0.057455 | -0.059602 | -0.10176 | -0.096755 | -0.078868 | -0.087804 | -0.083752 | -0.10085 | -0.11127 | -0.066318 | -0.068558 | -0.063848 | -0.053724 | -0.12133 | -0.10189 | -0.077073 | -0.081968 | -0.095209 | -0.10151 | -0.069423 | -0.084689 | -0.10853 | -0.082856 | -0.105 | -0.10227 | -0.062308 | -0.086621 | -0.094255 | -0.11927 | -0.090803 | -0.071609 | -0.089665 | -0.133 | -0.090531 | -0.085875 | -0.12966 | -0.062747 | -0.10977 | -0.069477 | -0.10742 | -0.10091 | -0.063206 | -0.10994 | -0.076358 | -0.10287 | -0.044771 | -0.09757 | -0.092586 | -0.079502 | -0.093188 | -0.091063 | -0.12609 | -0.095138 | -0.11104 | -0.096862 | -0.086331 | -0.089728 | -0.046851 | -0.067377 | -0.10626 | -0.072824 | -0.099635 | -0.09073 | -0.09486 | -0.084295 | -0.036374 | -0.060347 | -0.067495 | -0.084623 | -0.077645 | -0.081958 | -0.10821 | -0.060895 | -0.064964 | -0.052242 | -0.10439 | -0.077497 | -0.091314 | -0.075943 | -0.093667 | -0.099194 | -0.07967 | -0.048409 | -0.089496 | -0.080659 | -0.10278 | -0.078153 | -0.086558 | -0.073393 | -0.099517 | -0.068467 | -0.065192 | -0.082436 | -0.10012 | -0.082842 | -0.086065 | -0.093391 | -0.079257 | -0.11168 | -0.095054 | -0.10645 | -0.10056 | -0.096249 | -0.061212 | -0.08079 | -0.078782 | -0.027611 | -0.074568 | -0.10522 | -0.078235 | -0.075303 | -0.090827 | -0.083412 | -0.084857 | -0.066571 | -0.10584 | -0.12581 | -0.056033 | -0.11012 | -0.099691 | -0.075693 | -0.085308 | -0.059979 | -0.08548 | -0.067495 | -0.081929 | -0.055422 | -0.10659 | -0.12063 | -0.073441 | -0.10265 | -0.066669 | -0.056532 | -0.099845 | -0.090273 | -0.090699 | -0.046455 | -0.093641 | -0.070573 | -0.0705 | -0.097112 | -0.082599 | -0.063125 | -0.094904 | -0.081763 | -0.068717 | -0.054454 | -0.060998 | -0.052076 | -0.089664 | -0.073288 | -0.076331 | -0.086466 | -0.07468 | -0.10793 | -0.068105 | -0.11889 | -0.11385 | -0.036835 | -0.082767 | -0.079414 | -0.074162 | -0.064258 | -0.12024 | -0.07 | -0.06876 | -0.077542 | -0.1001 | -0.073883 | -0.12163 | -0.10462 | -0.093984 | -0.1139 | -0.095929 | -0.093954 | -0.06099 | -0.095294 | -0.087553 | -0.083972 | -0.08651 | -0.081402 | -0.10553 | -0.066291 | -0.091711 | -0.092706 | -0.069212 | -0.094813 | -0.097672 | -0.074967 | -0.067978 | -0.17396 | -0.076368 | -0.046087 | -0.06729 | -0.085253 | -0.080784 | -0.086953 | -0.089838 | -0.090843 | -0.069114 | -0.083451 | -0.083895 | -0.082949 | -0.071234 | -0.088372 | -0.08595 | -0.062487 | -0.074186 | -0.077351 | -0.058727 | -0.11938 | -0.08698 | -0.054854 | -0.082847 | -0.090813 | -0.12137 | -0.066083 | -0.081578 | -0.086874 | -0.13342 | -0.077989 | -0.091561 | -0.042901 | -0.041525 | -0.069752 | -0.0944 | -0.060991 | -0.072072 | -0.063935 | -0.081351 | -0.087278 | -0.078736 | -0.099018 | -0.085068 | -0.063238 | -0.094784 | -0.095643 | -0.075143 | -0.11686 | -0.064062 | -0.095527 | -0.097229 | -0.072388 | -0.099399 | -0.081333 | -0.069888 | -0.073835 | -0.051439 | -0.10163 | -0.096834 | -0.045949 | -0.078246 | -0.063927 | -0.089482 | -0.077509 | -0.10522 | -0.11216 | -0.051182 | -0.03706 | -0.12277 | -0.050124 | -0.10747 | -0.092227 | -0.081889 | -0.11347 | -0.028882 | -0.13219 | -0.0716 | -0.044287 | -0.058661 | -0.087922 | -0.072063 | -0.098562 | -0.086016 | -0.066218 | -0.091647 | -0.067789 | -0.09323 | -0.12204 | -0.06261 | -0.074369 | -0.0843 | -0.02181 | -0.074518 | -0.089791 | -0.09897 | -0.039737 | -0.079634 | -0.10283 | -0.065109 | -0.11243 | -0.066267 | -0.089438 | -0.090405 | -0.077723 | -0.07827 | -0.07362 | -0.089364 | -0.10552 | -0.091523 | -0.091884 | -0.060224 | -0.10669 | -0.070919 | -0.11461 | -0.04514 | -0.090619 | -0.10776 | -0.066754 | -0.086365 | -0.066166 | -0.10381 | -0.053896 | -0.074114 | -0.091654 | -0.12891 | -0.098801 | -0.11496 | -0.10137 | -0.074713 | -0.079978 | -0.089263 | -0.098243 | -0.099051 | -0.06736 | -0.081042 | -0.094342 | -0.088908 | -0.11686 | -0.030628 | -0.089243 | -0.091487 | -0.075193 | -0.071683 | -0.068735 | -0.077381 | -0.11746 | -0.087233 | -0.069058 | -0.074912 | -0.09551 | -0.091969 | -0.0706 | -0.10304 | -0.065197 | -0.069971 | -0.065341 | -0.093692 | -0.069005 | -0.031196 | -0.1097 | -0.048561 | -0.064404 | -0.064732 | -0.10358 | -0.088817 | -0.12728 | -0.10074 | -0.10331 | -0.076924 | -0.065331 | -0.082183 | -0.054052 | -0.09845 | -0.11581 | -0.040964 | -0.083562 | -0.054693 | -0.079874 | -0.086863 | -0.091697 | -0.089681 | -0.056321 | -0.087154 | -0.098107 | -0.096327 | -0.13922 | -0.071904 | -0.099632 | -0.079114 | -0.073461 | -0.096115 | -0.059756 | -0.087684 | -0.079765 | -0.096057 | -0.084824 | -0.098077 | -0.054946 | -0.075638 | -0.06602 | -0.089661 | -0.027737 | -0.11501 | -0.079156 | -0.1407 | -0.09464 | -0.10852 | -0.092655 | -0.089541 | -0.067751 | -0.12155 | -0.074052 | -0.089706 | -0.082891 | -0.099406 | -0.065299 | -0.098698 | -0.063488 | -0.078436 | -0.10144 | -0.094539 | -0.067404 | -0.07631 | -0.078332 | -0.1088 | -0.046031 | -0.081206 | -0.11423 | -0.06894 | -0.10213 | -0.066254 | -0.091011 | -0.098013 | -0.097205 | -0.082999 | -0.076361 | -0.083832 | -0.047513 | -0.086879 | -0.094147 | -0.09765 | -0.071357 | -0.10977 | -0.036345 | -0.079332 | -0.066993 | -0.067609 | -0.082914 | -0.088301 | -0.080895 | -0.075068 | -0.067785 | -0.084806 | -0.10114 | -0.10084 | -0.023599 | -0.097125 | -0.068603 | -0.081106 | -0.076627 | -0.071911 | -0.080364 | -0.091603 | -0.056389 | -0.091749 | -0.081186 | -0.096331 | -0.092801 | -0.097329 | -0.089682 | -0.073402 | -0.075958 | -0.10096 | -0.078296 | -0.079222 | -0.06647 | -0.073261 | -0.13347 | -0.085617 | -0.099649 | 0 | -0.08681 | -0.16082 | -0.16082 | -0.086801 | -0.086801 | -0.093908
Heating Coefficient <40F
|  |  |  | -0.16057 | 2022 | -0.16031 | -0.16068 | -0.16055 | -0.16069 | -0.16047 | -0.16042 | -0.16051 | -0.16044 | -0.1602 | -0.16045 | -0.16069 | -0.16039 | -0.16082 | -0.16065 | -0.16079 | -0.16041 | -0.16052 | -0.16061 | -0.16049 | -0.16036 | -0.16033 | -0.16076 | -0.16054 | -0.16094 | -0.16071 | -0.16042 | -0.16073 | -0.16067 | -0.16046 | -0.16022 | -0.16076 | -0.16069 | -0.1609 | -0.16066 | -0.16066 | -0.16069 | -0.16078 | -0.16026 | -0.16052 | -0.16065 | -0.16051 | -0.16089 | -0.16087 | -0.16019 | -0.16032 | -0.16078 | -0.16037 | -0.16072 | -0.16048 | -0.16043 | -0.16055 | -0.16064 | -0.16065 | -0.16093 | -0.16033 | -0.16058 | -0.16029 | -0.16083 | -0.16066 | -0.16065 | -0.16035 | -0.16082 | -0.16018 | -0.16064 | -0.16096 | -0.16083 | -0.16026 | -0.16079 | -0.1608 | -0.16028 | -0.16032 | -0.16012 | -0.16061 | -0.16069 | -0.161 | -0.16093 | -0.16054 | -0.16062 | -0.16051 | -0.16095 | -0.16067 | -0.1606 | -0.16043 | -0.1607 | -0.16088 | -0.16055 | -0.16063 | -0.16045 | -0.1605 | -0.16031 | -0.16095 | -0.16075 | -0.16071 | -0.16021 | -0.16076 | -0.16074 | -0.16055 | -0.16031 | -0.16078 | -0.16026 | -0.16065 | -0.16057 | -0.16056 | -0.16034 | -0.16039 | -0.16016 | -0.16021 | -0.16012 | -0.16054 | -0.16074 | -0.16054 | -0.16087 | -0.16041 | -0.16047 | -0.16055 | -0.1606 | -0.16077 | -0.16079 | -0.16093 | -0.16031 | -0.1604 | -0.16029 | -0.16069 | -0.1601 | -0.16038 | -0.16106 | -0.16098 | -0.16052 | -0.16052 | -0.1603 | -0.16048 | -0.16074 | -0.16068 | -0.16044 | -0.16071 | -0.16063 | -0.16034 | -0.16058 | -0.16076 | -0.16045 | -0.16041 | -0.16049 | -0.16034 | -0.16049 | -0.16081 | -0.1605 | -0.1604 | -0.16062 | -0.16055 | -0.16101 | -0.16068 | -0.16089 | -0.16044 | -0.16022 | -0.16044 | -0.16025 | -0.16067 | -0.16031 | -0.16064 | -0.16 | -0.16046 | -0.16066 | -0.16084 | -0.16041 | -0.16045 | -0.16071 | -0.1604 | -0.16086 | -0.16054 | -0.16065 | -0.16042 | -0.16047 | -0.16024 | -0.16078 | -0.16078 | -0.16073 | -0.16038 | -0.1606 | -0.16022 | -0.16039 | -0.16057 | -0.16063 | -0.16091 | -0.16085 | -0.1604 | -0.16084 | -0.16046 | -0.16056 | -0.16052 | -0.16092 | -0.16069 | -0.16032 | -0.16022 | -0.16016 | -0.16072 | -0.16046 | -0.1607 | -0.16041 | -0.16008 | -0.16031 | -0.16041 | -0.16075 | -0.16078 | -0.16058 | -0.1604 | -0.16094 | -0.16052 | -0.16088 | -0.16052 | -0.16046 | -0.16034 | -0.16037 | -0.16017 | -0.16061 | -0.16036 | -0.16084 | -0.16073 | -0.16063 | -0.16082 | -0.16022 | -0.16081 | -0.16042 | -0.16043 | -0.1608 | -0.1606 | -0.16049 | -0.16042 | -0.16069 | -0.16078 | -0.16052 | -0.16062 | -0.16073 | -0.16039 | -0.16064 | -0.16068 | -0.16034 | -0.16033 | -0.16057 | -0.16033 | -0.16077 | -0.16015 | -0.16075 | -0.16018 | -0.16077 | -0.16026 | -0.16092 | -0.16071 | -0.16021 | -0.16055 | -0.16023 | -0.16051 | -0.16068 | -0.16071 | -0.16068 | -0.1608 | -0.16024 | -0.16026 | -0.16089 | -0.16064 | -0.16062 | -0.1606 | -0.16063 | -0.1609 | -0.16064 | -0.16063 | -0.1607 | -0.16037 | -0.16083 | -0.16053 | -0.16051 | -0.16035 | -0.16078 | -0.16057 | -0.16056 | -0.16069 | -0.1607 | -0.16049 | -0.16075 | -0.1606 | -0.16057 | -0.16066 | -0.16067 | -0.16056 | -0.1608 | -0.16036 | -0.16049 | -0.16032 | -0.16042 | -0.16075 | -0.16037 | -0.16014 | -0.16025 | -0.16075 | -0.16096 | -0.16098 | -0.1603 | -0.16039 | -0.16048 | -0.1605 | -0.16077 | -0.1604 | -0.16029 | -0.16063 | -0.16067 | -0.16047 | -0.1606 | -0.16093 | -0.16008 | -0.16068 | -0.16059 | -0.16061 | -0.16085 | -0.16059 | -0.16061 | -0.16064 | -0.16058 | -0.16039 | -0.16069 | -0.16084 | -0.1606 | -0.16024 | -0.16059 | -0.16056 | -0.16042 | -0.16056 | -0.16091 | -0.16042 | -0.16046 | -0.16101 | -0.16008 | -0.16056 | -0.16053 | -0.16038 | -0.16049 | -0.16044 | -0.16066 | -0.16066 | -0.16077 | -0.16022 | -0.1606 | -0.16078 | -0.16047 | -0.16074 | -0.16069 | -0.16098 | -0.16067 | -0.16041 | -0.16077 | -0.16066 | -0.16063 | -0.16074 | -0.16043 | -0.16033 | -0.16054 | -0.16097 | -0.1608 | -0.16054 | -0.16056 | -0.16051 | -0.16062 | -0.16044 | -0.16042 | -0.16038 | -0.16053 | -0.16048 | -0.16043 | -0.16056 | -0.16053 | -0.16066 | -0.16042 | -0.16037 | -0.16028 | -0.16067 | -0.16049 | -0.1605 | -0.16067 | -0.16037 | -0.16039 | -0.16039 | -0.16037 | -0.16071 | -0.16073 | -0.16044 | -0.16051 | -0.16047 | -0.16027 | -0.16008 | -0.16039 | -0.16048 | -0.16089 | -0.16053 | -0.1606 | -0.16047 | -0.16077 | -0.16065 | -0.16045 | -0.16035 | -0.16086 | -0.16034 | -0.16037 | -0.16049 | -0.16034 | -0.16067 | -0.1604 | -0.16074 | -0.16037 | -0.16044 | -0.16074 | -0.16061 | -0.16054 | -0.16094 | -0.16062 | -0.16084 | -0.16039 | -0.16044 | -0.16051 | -0.16076 | -0.16078 | -0.16084 | -0.16072 | -0.16043 | -0.16072 | -0.16032 | -0.16077 | -0.16066 | -0.1603 | -0.16072 | -0.16051 | -0.16073 | -0.16048 | -0.16059 | -0.16058 | -0.16086 | -0.1607 | -0.16063 | -0.16086 | -0.16064 | -0.16065 | -0.1604 | -0.16094 | -0.16031 | -0.16032 | -0.16066 | -0.16112 | -0.16074 | -0.16039 | -0.16001 | -0.1608 | -0.16072 | -0.16045 | -0.1607 | -0.16058 | -0.16037 | -0.16073 | -0.16062 | -0.16064 | -0.16068 | -0.16054 | -0.16072 | -0.16051 | -0.16058 | -0.16059 | -0.16073 | -0.16055 | -0.16061 | -0.16039 | -0.16069 | -0.16049 | -0.16031 | -0.1609 | -0.16062 | -0.16048 | -0.16063 | -0.16043 | -0.16055 | -0.16075 | -0.16062 | -0.16093 | -0.16055 | -0.1604 | -0.16075 | -0.16061 | -0.16081 | -0.16032 | -0.16038 | -0.16013 | -0.16057 | -0.16035 | -0.16041 | -0.16033 | -0.16062 | -0.16048 | -0.1607 | -0.16074 | -0.16053 | -0.16077 | -0.16084 | -0.16048 | -0.16024 | -0.16075 | -0.1604 | -0.16031 | -0.16031 | -0.16024 | -0.16031 | -0.16031 | -0.16082 | -0.16082 | -0.16031 | -0.16031 | -0.16031
|  |  |  | -0.1602 | 2023 | -0.15959 | -0.16047 | -0.16016 | -0.1605 | -0.15997 | -0.15985 | -0.16008 | -0.1599 | -0.15933 | -0.15992 | -0.16051 | -0.15978 | -0.1608 | -0.1604 | -0.16073 | -0.15983 | -0.1601 | -0.16032 | -0.16003 | -0.15971 | -0.15965 | -0.16068 | -0.16015 | -0.16111 | -0.16055 | -0.15987 | -0.1606 | -0.16046 | -0.15995 | -0.15939 | -0.16068 | -0.1605 | -0.16099 | -0.16043 | -0.16043 | -0.16051 | -0.16072 | -0.15946 | -0.1601 | -0.16041 | -0.16008 | -0.16098 | -0.16094 | -0.1593 | -0.15962 | -0.16071 | -0.15974 | -0.16057 | -0.15999 | -0.15988 | -0.16018 | -0.16039 | -0.1604 | -0.16108 | -0.15964 | -0.16023 | -0.15954 | -0.16083 | -0.16044 | -0.1604 | -0.15968 | -0.16083 | -0.15928 | -0.16039 | -0.16115 | -0.16083 | -0.15947 | -0.16074 | -0.16077 | -0.15951 | -0.15961 | -0.15913 | -0.1603 | -0.16051 | -0.16126 | -0.16108 | -0.16014 | -0.16033 | -0.16008 | -0.16113 | -0.16045 | -0.16029 | -0.15988 | -0.16054 | -0.16095 | -0.16018 | -0.16036 | -0.15993 | -0.16005 | -0.15959 | -0.16113 | -0.16065 | -0.16056 | -0.15935 | -0.16067 | -0.16063 | -0.16017 | -0.1596 | -0.16073 | -0.15947 | -0.1604 | -0.16022 | -0.1602 | -0.15967 | -0.15978 | -0.15923 | -0.15934 | -0.15915 | -0.16015 | -0.16063 | -0.16015 | -0.16095 | -0.15983 | -0.15998 | -0.16018 | -0.16029 | -0.16071 | -0.16073 | -0.16109 | -0.15959 | -0.1598 | -0.15954 | -0.16051 | -0.15908 | -0.15977 | -0.1614 | -0.1612 | -0.1601 | -0.16011 | -0.15956 | -0.16001 | -0.16061 | -0.16048 | -0.15991 | -0.16056 | -0.16037 | -0.15967 | -0.16025 | -0.16067 | -0.15992 | -0.15984 | -0.16003 | -0.15967 | -0.16002 | -0.16079 | -0.16004 | -0.1598 | -0.16034 | -0.16018 | -0.16128 | -0.16047 | -0.16097 | -0.1599 | -0.15938 | -0.15992 | -0.15946 | -0.16045 | -0.15959 | -0.16039 | -0.15886 | -0.15996 | -0.16044 | -0.16085 | -0.15984 | -0.15993 | -0.16056 | -0.15982 | -0.1609 | -0.16014 | -0.1604 | -0.15986 | -0.15999 | -0.15943 | -0.16071 | -0.16073 | -0.1606 | -0.15977 | -0.16029 | -0.15938 | -0.15979 | -0.16022 | -0.16035 | -0.16103 | -0.1609 | -0.1598 | -0.16086 | -0.15996 | -0.16019 | -0.16009 | -0.16106 | -0.16049 | -0.15962 | -0.15939 | -0.15924 | -0.16057 | -0.15995 | -0.16054 | -0.15984 | -0.15903 | -0.1596 | -0.15982 | -0.16065 | -0.16073 | -0.16023 | -0.15982 | -0.1611 | -0.1601 | -0.16096 | -0.1601 | -0.15996 | -0.15967 | -0.15973 | -0.15926 | -0.16032 | -0.15971 | -0.16086 | -0.1606 | -0.16037 | -0.16081 | -0.15938 | -0.16079 | -0.15985 | -0.15988 | -0.16076 | -0.16029 | -0.16002 | -0.15985 | -0.16051 | -0.16072 | -0.1601 | -0.16033 | -0.16059 | -0.15978 | -0.16038 | -0.16048 | -0.15967 | -0.15964 | -0.16022 | -0.15965 | -0.16068 | -0.15921 | -0.16064 | -0.15929 | -0.1607 | -0.15948 | -0.16104 | -0.16055 | -0.15936 | -0.16016 | -0.15941 | -0.16007 | -0.16049 | -0.16055 | -0.16048 | -0.16076 | -0.15942 | -0.15949 | -0.16099 | -0.16039 | -0.16035 | -0.16029 | -0.16036 | -0.16102 | -0.16039 | -0.16037 | -0.16052 | -0.15974 | -0.16085 | -0.16011 | -0.16008 | -0.15969 | -0.16072 | -0.16023 | -0.16019 | -0.16051 | -0.16052 | -0.16003 | -0.16065 | -0.16029 | -0.16022 | -0.16044 | -0.16046 | -0.1602 | -0.16077 | -0.15972 | -0.16004 | -0.15962 | -0.15986 | -0.16066 | -0.15974 | -0.15919 | -0.15945 | -0.16066 | -0.16116 | -0.1612 | -0.15958 | -0.15979 | -0.16 | -0.16004 | -0.16069 | -0.15981 | -0.15954 | -0.16036 | -0.16045 | -0.15998 | -0.16028 | -0.16108 | -0.15905 | -0.16047 | -0.16026 | -0.16031 | -0.1609 | -0.16027 | -0.1603 | -0.16039 | -0.16024 | -0.15979 | -0.16051 | -0.16085 | -0.1603 | -0.15942 | -0.16026 | -0.1602 | -0.15986 | -0.16018 | -0.16103 | -0.15985 | -0.15996 | -0.16126 | -0.15903 | -0.1602 | -0.16013 | -0.15976 | -0.16003 | -0.15991 | -0.16044 | -0.16043 | -0.1607 | -0.15937 | -0.16029 | -0.16072 | -0.15997 | -0.16063 | -0.16052 | -0.16119 | -0.16047 | -0.15984 | -0.16069 | -0.16042 | -0.16035 | -0.16063 | -0.15988 | -0.15964 | -0.16016 | -0.16116 | -0.16077 | -0.16015 | -0.1602 | -0.16007 | -0.16034 | -0.15989 | -0.15985 | -0.15976 | -0.16013 | -0.16 | -0.15989 | -0.1602 | -0.16012 | -0.16043 | -0.15985 | -0.15973 | -0.15951 | -0.16047 | -0.16001 | -0.16006 | -0.16046 | -0.15975 | -0.15979 | -0.15978 | -0.15974 | -0.16055 | -0.16061 | -0.15992 | -0.16006 | -0.15998 | -0.15949 | -0.15903 | -0.15978 | -0.16 | -0.16098 | -0.16013 | -0.1603 | -0.15999 | -0.16069 | -0.1604 | -0.15994 | -0.15969 | -0.16091 | -0.15966 | -0.15974 | -0.16004 | -0.15966 | -0.16045 | -0.15981 | -0.16062 | -0.15973 | -0.15991 | -0.16063 | -0.16032 | -0.16014 | -0.1611 | -0.16032 | -0.16087 | -0.15978 | -0.15991 | -0.16008 | -0.16067 | -0.16073 | -0.16085 | -0.16057 | -0.15988 | -0.16058 | -0.15963 | -0.16069 | -0.16044 | -0.15957 | -0.16057 | -0.16008 | -0.16061 | -0.15999 | -0.16027 | -0.16024 | -0.1609 | -0.16054 | -0.16036 | -0.16092 | -0.16039 | -0.16041 | -0.1598 | -0.1611 | -0.15959 | -0.15961 | -0.16043 | -0.16153 | -0.16062 | -0.15979 | -0.15888 | -0.16076 | -0.16058 | -0.15992 | -0.16053 | -0.16023 | -0.15974 | -0.1606 | -0.16034 | -0.16038 | -0.16047 | -0.16015 | -0.16057 | -0.16007 | -0.16024 | -0.16026 | -0.16061 | -0.16018 | -0.16032 | -0.15979 | -0.16049 | -0.16004 | -0.15959 | -0.161 | -0.16033 | -0.16 | -0.16035 | -0.15987 | -0.16017 | -0.16066 | -0.16034 | -0.16108 | -0.16017 | -0.15982 | -0.16065 | -0.16032 | -0.1608 | -0.15961 | -0.15976 | -0.15916 | -0.16023 | -0.1597 | -0.15983 | -0.15964 | -0.16033 | -0.16 | -0.16053 | -0.16063 | -0.16011 | -0.16069 | -0.16087 | -0.16001 | -0.15942 | -0.16065 | -0.15981 | -0.15959 | -0.15959 | -0.15943 | -0.15959 | -0.15959 | -0.16082 | -0.16082 | -0.15959 | -0.15959 | -0.15959
|  |  |  | -0.15976 | 2024 | -0.15871 | -0.16023 | -0.15969 | -0.16028 | -0.15936 | -0.15917 | -0.15955 | -0.15924 | -0.15828 | -0.15928 | -0.16029 | -0.15904 | -0.16079 | -0.1601 | -0.16067 | -0.15909 | -0.15959 | -0.15996 | -0.15947 | -0.15893 | -0.15882 | -0.16053 | -0.15968 | -0.16132 | -0.16035 | -0.15919 | -0.16041 | -0.16021 | -0.15934 | -0.15837 | -0.16057 | -0.16028 | -0.1611 | -0.16015 | -0.16015 | -0.16028 | -0.16065 | -0.1585 | -0.15958 | -0.16012 | -0.15953 | -0.1611 | -0.16102 | -0.15822 | -0.15873 | -0.16064 | -0.15897 | -0.16039 | -0.15941 | -0.15921 | -0.15972 | -0.16008 | -0.1601 | -0.16127 | -0.1588 | -0.15981 | -0.15863 | -0.1608 | -0.16017 | -0.1601 | -0.15887 | -0.16083 | -0.15818 | -0.16006 | -0.16139 | -0.16083 | -0.15852 | -0.16067 | -0.16074 | -0.15859 | -0.15875 | -0.15794 | -0.15994 | -0.16027 | -0.16156 | -0.16127 | -0.15966 | -0.15999 | -0.15956 | -0.16135 | -0.16019 | -0.15992 | -0.15921 | -0.16034 | -0.16104 | -0.15973 | -0.16003 | -0.15931 | -0.15951 | -0.15872 | -0.16134 | -0.16053 | -0.16038 | -0.1583 | -0.16057 | -0.1605 | -0.15971 | -0.15873 | -0.16066 | -0.15851 | -0.1601 | -0.15979 | -0.15976 | -0.15885 | -0.15904 | -0.1581 | -0.1583 | -0.15796 | -0.15968 | -0.1605 | -0.15968 | -0.16103 | -0.15913 | -0.15938 | -0.15972 | -0.15991 | -0.16058 | -0.16067 | -0.16127 | -0.15872 | -0.15907 | -0.15864 | -0.16026 | -0.15785 | -0.15902 | -0.16181 | -0.16146 | -0.15956 | -0.1596 | -0.15866 | -0.15943 | -0.16047 | -0.1602 | -0.15926 | -0.16037 | -0.16004 | -0.15885 | -0.15984 | -0.16052 | -0.15929 | -0.15915 | -0.15947 | -0.15886 | -0.15945 | -0.16077 | -0.15947 | -0.15907 | -0.15999 | -0.15972 | -0.1616 | -0.16022 | -0.16108 | -0.1592 | -0.15836 | -0.15927 | -0.15849 | -0.16018 | -0.15872 | -0.16009 | -0.15747 | -0.15934 | -0.16016 | -0.16087 | -0.1591 | -0.15929 | -0.16037 | -0.15911 | -0.16096 | -0.15962 | -0.1601 | -0.15918 | -0.1594 | -0.15845 | -0.16063 | -0.16066 | -0.16045 | -0.15903 | -0.15991 | -0.15835 | -0.15906 | -0.15979 | -0.16002 | -0.16117 | -0.16095 | -0.15908 | -0.16089 | -0.15931 | -0.15975 | -0.15958 | -0.16122 | -0.16026 | -0.15876 | -0.15836 | -0.15812 | -0.16039 | -0.15933 | -0.16034 | -0.15914 | -0.15777 | -0.15874 | -0.15912 | -0.16053 | -0.16066 | -0.15982 | -0.15911 | -0.1613 | -0.15954 | -0.16105 | -0.15954 | -0.15936 | -0.15886 | -0.15895 | -0.15815 | -0.15997 | -0.15893 | -0.16089 | -0.16044 | -0.16005 | -0.1608 | -0.15836 | -0.16076 | -0.15916 | -0.15922 | -0.16072 | -0.15991 | -0.15945 | -0.15916 | -0.16028 | -0.16064 | -0.15958 | -0.15998 | -0.16043 | -0.15904 | -0.16006 | -0.16022 | -0.15885 | -0.1588 | -0.1598 | -0.15882 | -0.16059 | -0.15806 | -0.16051 | -0.1582 | -0.16062 | -0.15853 | -0.16117 | -0.16036 | -0.15833 | -0.15969 | -0.15841 | -0.15952 | -0.16025 | -0.16034 | -0.16024 | -0.16072 | -0.15842 | -0.15854 | -0.16111 | -0.16009 | -0.16001 | -0.15991 | -0.16003 | -0.16115 | -0.16008 | -0.16005 | -0.16031 | -0.15898 | -0.16081 | -0.15961 | -0.15952 | -0.15889 | -0.16065 | -0.15977 | -0.15973 | -0.16026 | -0.16031 | -0.15946 | -0.16052 | -0.15991 | -0.15979 | -0.16017 | -0.1602 | -0.15976 | -0.16074 | -0.15894 | -0.15948 | -0.15877 | -0.15919 | -0.16054 | -0.15898 | -0.15804 | -0.15847 | -0.16054 | -0.16139 | -0.16147 | -0.15866 | -0.15907 | -0.15941 | -0.15949 | -0.1606 | -0.15909 | -0.15864 | -0.16003 | -0.16018 | -0.15938 | -0.15989 | -0.16126 | -0.15777 | -0.16022 | -0.15986 | -0.15994 | -0.16095 | -0.15989 | -0.15994 | -0.16008 | -0.15979 | -0.15907 | -0.16029 | -0.16087 | -0.15992 | -0.15842 | -0.15986 | -0.15975 | -0.15918 | -0.15973 | -0.16118 | -0.15917 | -0.15935 | -0.16152 | -0.15777 | -0.15975 | -0.15964 | -0.15901 | -0.15947 | -0.15927 | -0.16017 | -0.16016 | -0.16062 | -0.15835 | -0.15992 | -0.16065 | -0.15937 | -0.1605 | -0.16025 | -0.16145 | -0.16021 | -0.15915 | -0.16059 | -0.16014 | -0.16002 | -0.1605 | -0.15922 | -0.15881 | -0.15968 | -0.1614 | -0.16073 | -0.15967 | -0.15976 | -0.1595 | -0.16001 | -0.15924 | -0.15916 | -0.15901 | -0.15964 | -0.15943 | -0.15923 | -0.15975 | -0.15963 | -0.16016 | -0.15917 | -0.15895 | -0.15859 | -0.16021 | -0.15944 | -0.15952 | -0.1602 | -0.15899 | -0.15906 | -0.15905 | -0.15898 | -0.16036 | -0.16046 | -0.15927 | -0.15953 | -0.15939 | -0.15855 | -0.15777 | -0.15903 | -0.15941 | -0.16108 | -0.15964 | -0.15989 | -0.15939 | -0.1606 | -0.16004 | -0.15932 | -0.1589 | -0.16097 | -0.15884 | -0.15898 | -0.15948 | -0.15884 | -0.16018 | -0.1591 | -0.16047 | -0.15896 | -0.15926 | -0.16049 | -0.15996 | -0.15965 | -0.16129 | -0.15997 | -0.1609 | -0.15904 | -0.15926 | -0.15956 | -0.16056 | -0.16066 | -0.16087 | -0.16039 | -0.15918 | -0.1604 | -0.15878 | -0.16059 | -0.16012 | -0.15868 | -0.16039 | -0.15955 | -0.16044 | -0.15941 | -0.15987 | -0.15982 | -0.16096 | -0.1603 | -0.16003 | -0.16099 | -0.16008 | -0.16005 | -0.15908 | -0.1613 | -0.15872 | -0.15875 | -0.16014 | -0.16198 | -0.16048 | -0.15906 | -0.1575 | -0.16072 | -0.1604 | -0.15925 | -0.16033 | -0.1598 | -0.15898 | -0.16039 | -0.15999 | -0.16006 | -0.16022 | -0.15967 | -0.16039 | -0.15953 | -0.15982 | -0.15986 | -0.16046 | -0.15972 | -0.15996 | -0.15907 | -0.16026 | -0.15948 | -0.15872 | -0.16113 | -0.15996 | -0.15942 | -0.16002 | -0.1592 | -0.15971 | -0.16054 | -0.16 | -0.16127 | -0.15971 | -0.15911 | -0.16053 | -0.15996 | -0.16078 | -0.15876 | -0.159 | -0.15798 | -0.15981 | -0.15891 | -0.15913 | -0.15876 | -0.15999 | -0.15938 | -0.16033 | -0.16049 | -0.15961 | -0.16059 | -0.16091 | -0.15944 | -0.15842 | -0.16054 | -0.15909 | -0.15871 | -0.15871 | -0.15844 | -0.15871 | -0.15871 | -0.16082 | -0.16082 | -0.15871 | -0.15871 | -0.15871
|  |  |  | -0.15931 | 2025 | -0.15783 | -0.15998 | -0.15922 | -0.16005 | -0.15874 | -0.15844 | -0.15901 | -0.15858 | -0.15721 | -0.15858 | -0.16006 | -0.1583 | -0.16078 | -0.15979 | -0.16061 | -0.15828 | -0.15907 | -0.1596 | -0.1589 | -0.15813 | -0.15798 | -0.16034 | -0.1592 | -0.16153 | -0.16012 | -0.1585 | -0.16017 | -0.15991 | -0.15868 | -0.15734 | -0.16046 | -0.16005 | -0.16119 | -0.15987 | -0.15986 | -0.16005 | -0.16058 | -0.15753 | -0.15906 | -0.15983 | -0.15895 | -0.16121 | -0.1611 | -0.15713 | -0.15779 | -0.16056 | -0.15819 | -0.16021 | -0.15877 | -0.15853 | -0.15923 | -0.15976 | -0.15976 | -0.16142 | -0.15795 | -0.15939 | -0.15771 | -0.16075 | -0.1599 | -0.1598 | -0.15805 | -0.16083 | -0.15707 | -0.15969 | -0.16162 | -0.16084 | -0.15755 | -0.16061 | -0.1607 | -0.15761 | -0.15784 | -0.15673 | -0.15957 | -0.16 | -0.16187 | -0.16146 | -0.15917 | -0.15964 | -0.15899 | -0.16154 | -0.15993 | -0.15954 | -0.15851 | -0.16013 | -0.16113 | -0.15927 | -0.1597 | -0.15867 | -0.15894 | -0.15783 | -0.16156 | -0.16041 | -0.16015 | -0.15721 | -0.16046 | -0.16035 | -0.15923 | -0.15785 | -0.1606 | -0.15752 | -0.1598 | -0.15936 | -0.15932 | -0.15798 | -0.1583 | -0.15696 | -0.15724 | -0.15676 | -0.1592 | -0.16037 | -0.15915 | -0.16112 | -0.15837 | -0.15877 | -0.15925 | -0.15952 | -0.1604 | -0.16061 | -0.16146 | -0.15784 | -0.15834 | -0.15766 | -0.15997 | -0.1566 | -0.15827 | -0.16217 | -0.16172 | -0.15898 | -0.15909 | -0.15776 | -0.15879 | -0.16032 | -0.15987 | -0.1586 | -0.16018 | -0.15966 | -0.15802 | -0.15941 | -0.16033 | -0.15864 | -0.15844 | -0.15891 | -0.15803 | -0.15884 | -0.16074 | -0.15888 | -0.15834 | -0.15964 | -0.15926 | -0.16193 | -0.15995 | -0.16116 | -0.15845 | -0.15733 | -0.15862 | -0.15752 | -0.15989 | -0.15781 | -0.15978 | -0.15607 | -0.15872 | -0.15988 | -0.1609 | -0.15831 | -0.15865 | -0.16018 | -0.1584 | -0.16095 | -0.15904 | -0.15977 | -0.15846 | -0.1588 | -0.15745 | -0.16056 | -0.16059 | -0.16029 | -0.15825 | -0.15951 | -0.15728 | -0.15831 | -0.15936 | -0.15968 | -0.16132 | -0.16101 | -0.15834 | -0.16088 | -0.15864 | -0.15929 | -0.15905 | -0.16139 | -0.16002 | -0.1579 | -0.15732 | -0.15699 | -0.16016 | -0.1587 | -0.16014 | -0.15844 | -0.15649 | -0.15787 | -0.1584 | -0.16041 | -0.1606 | -0.15939 | -0.15839 | -0.1615 | -0.15894 | -0.16115 | -0.15893 | -0.15874 | -0.15804 | -0.15817 | -0.157 | -0.15961 | -0.15813 | -0.16092 | -0.16024 | -0.15972 | -0.16078 | -0.15733 | -0.1607 | -0.15843 | -0.15849 | -0.16067 | -0.15951 | -0.15887 | -0.15846 | -0.16005 | -0.16056 | -0.15903 | -0.15963 | -0.16027 | -0.15827 | -0.15974 | -0.15995 | -0.15802 | -0.15796 | -0.15937 | -0.15793 | -0.16046 | -0.15688 | -0.16037 | -0.1571 | -0.16053 | -0.15757 | -0.16126 | -0.16017 | -0.15729 | -0.15921 | -0.15739 | -0.15896 | -0.15999 | -0.16012 | -0.16 | -0.16064 | -0.15738 | -0.15758 | -0.16123 | -0.15978 | -0.15967 | -0.15952 | -0.1597 | -0.16129 | -0.15977 | -0.15973 | -0.16007 | -0.1582 | -0.16071 | -0.1591 | -0.15892 | -0.15809 | -0.16057 | -0.15928 | -0.15928 | -0.15996 | -0.16009 | -0.15889 | -0.16039 | -0.15949 | -0.15935 | -0.1599 | -0.15994 | -0.15931 | -0.1607 | -0.15815 | -0.15891 | -0.1579 | -0.1585 | -0.16043 | -0.15821 | -0.15687 | -0.15749 | -0.16039 | -0.16163 | -0.16174 | -0.1577 | -0.1583 | -0.15878 | -0.15893 | -0.16051 | -0.15836 | -0.1577 | -0.1597 | -0.15992 | -0.15878 | -0.15944 | -0.16144 | -0.15646 | -0.15995 | -0.15945 | -0.15957 | -0.16097 | -0.15949 | -0.15956 | -0.15973 | -0.15928 | -0.15833 | -0.16007 | -0.1609 | -0.1595 | -0.15741 | -0.15945 | -0.1593 | -0.15846 | -0.15927 | -0.16131 | -0.15847 | -0.15874 | -0.16175 | -0.15648 | -0.1593 | -0.15915 | -0.15825 | -0.1589 | -0.15861 | -0.15989 | -0.15988 | -0.16049 | -0.15731 | -0.15954 | -0.16057 | -0.15872 | -0.16033 | -0.15995 | -0.16171 | -0.15996 | -0.15845 | -0.16049 | -0.15985 | -0.15965 | -0.16036 | -0.15854 | -0.15796 | -0.15921 | -0.16164 | -0.16069 | -0.15918 | -0.15929 | -0.15889 | -0.15966 | -0.15857 | -0.15847 | -0.15826 | -0.15914 | -0.15884 | -0.15856 | -0.15925 | -0.15913 | -0.15988 | -0.15844 | -0.15813 | -0.15765 | -0.15996 | -0.15886 | -0.15897 | -0.15994 | -0.15822 | -0.15832 | -0.1583 | -0.15818 | -0.16016 | -0.1603 | -0.15858 | -0.15898 | -0.15874 | -0.15757 | -0.15648 | -0.15824 | -0.15879 | -0.16119 | -0.15914 | -0.15944 | -0.1588 | -0.16051 | -0.15963 | -0.15868 | -0.15809 | -0.161 | -0.158 | -0.15818 | -0.15892 | -0.15801 | -0.1599 | -0.15838 | -0.16032 | -0.15815 | -0.1586 | -0.16035 | -0.1596 | -0.15916 | -0.16147 | -0.15961 | -0.16094 | -0.15825 | -0.15858 | -0.15903 | -0.16045 | -0.16059 | -0.16089 | -0.16021 | -0.15844 | -0.16023 | -0.15792 | -0.1605 | -0.15976 | -0.15778 | -0.16021 | -0.15902 | -0.16026 | -0.15881 | -0.15945 | -0.1594 | -0.16099 | -0.16002 | -0.15969 | -0.16104 | -0.15977 | -0.15964 | -0.15835 | -0.16145 | -0.15784 | -0.15786 | -0.15986 | -0.16239 | -0.16033 | -0.1583 | -0.15606 | -0.16068 | -0.16022 | -0.15855 | -0.16012 | -0.15936 | -0.15821 | -0.16014 | -0.15964 | -0.15974 | -0.15997 | -0.15919 | -0.16021 | -0.15899 | -0.1594 | -0.15946 | -0.16031 | -0.15926 | -0.1596 | -0.15833 | -0.15998 | -0.15892 | -0.15778 | -0.16126 | -0.15957 | -0.15884 | -0.15969 | -0.15852 | -0.15924 | -0.16042 | -0.15965 | -0.16141 | -0.15925 | -0.15839 | -0.1604 | -0.1596 | -0.16073 | -0.15789 | -0.15824 | -0.15678 | -0.15938 | -0.1581 | -0.15842 | -0.1578 | -0.15964 | -0.15872 | -0.16009 | -0.16035 | -0.15911 | -0.16047 | -0.16094 | -0.15886 | -0.15741 | -0.16041 | -0.15836 | -0.15783 | -0.15774 | -0.1574 | -0.15783 | -0.15774 | -0.16082 | -0.16082 | -0.15774 | -0.15774 | -0.15783
|  |  |  | -0.15882 | 2026 | -0.15691 | -0.15969 | -0.15873 | -0.15977 | -0.15807 | -0.15767 | -0.15846 | -0.15789 | -0.15611 | -0.15782 | -0.15983 | -0.15752 | -0.16075 | -0.15948 | -0.16052 | -0.15741 | -0.15854 | -0.15923 | -0.15831 | -0.15726 | -0.15708 | -0.16012 | -0.1587 | -0.16171 | -0.15985 | -0.15779 | -0.15991 | -0.15956 | -0.15797 | -0.15627 | -0.16034 | -0.15981 | -0.16128 | -0.15958 | -0.15957 | -0.15978 | -0.16051 | -0.15652 | -0.15852 | -0.15952 | -0.15832 | -0.16131 | -0.16119 | -0.156 | -0.1568 | -0.16043 | -0.15739 | -0.16 | -0.15807 | -0.15783 | -0.15869 | -0.15939 | -0.15936 | -0.16155 | -0.15706 | -0.15895 | -0.15676 | -0.16068 | -0.15962 | -0.15946 | -0.1572 | -0.16081 | -0.15592 | -0.15929 | -0.16187 | -0.16084 | -0.15655 | -0.1605 | -0.16063 | -0.15657 | -0.15687 | -0.15547 | -0.15918 | -0.1597 | -0.16217 | -0.16163 | -0.15864 | -0.15923 | -0.15836 | -0.16171 | -0.15965 | -0.15915 | -0.15776 | -0.15992 | -0.16118 | -0.15879 | -0.15932 | -0.15801 | -0.15834 | -0.15688 | -0.16178 | -0.16029 | -0.15988 | -0.15604 | -0.16035 | -0.16018 | -0.15873 | -0.15694 | -0.16053 | -0.15647 | -0.15949 | -0.15891 | -0.15886 | -0.15704 | -0.15752 | -0.15575 | -0.15614 | -0.15548 | -0.15871 | -0.16023 | -0.15856 | -0.16116 | -0.15755 | -0.15812 | -0.15874 | -0.15912 | -0.16018 | -0.16053 | -0.16166 | -0.15692 | -0.15753 | -0.15658 | -0.15965 | -0.15531 | -0.15749 | -0.16249 | -0.162 | -0.15836 | -0.15856 | -0.15682 | -0.15805 | -0.16016 | -0.15949 | -0.15792 | -0.15999 | -0.15921 | -0.15715 | -0.15894 | -0.16012 | -0.15798 | -0.15771 | -0.15832 | -0.15714 | -0.15819 | -0.16068 | -0.15826 | -0.15758 | -0.15926 | -0.15878 | -0.16227 | -0.15966 | -0.16122 | -0.15764 | -0.15626 | -0.15795 | -0.15649 | -0.15956 | -0.15683 | -0.15942 | -0.15461 | -0.15808 | -0.1596 | -0.1609 | -0.15747 | -0.15794 | -0.15999 | -0.15765 | -0.16087 | -0.15841 | -0.15939 | -0.1577 | -0.15814 | -0.15642 | -0.16043 | -0.16052 | -0.16012 | -0.15742 | -0.15906 | -0.15615 | -0.15752 | -0.15891 | -0.15933 | -0.16144 | -0.16102 | -0.15758 | -0.16085 | -0.15792 | -0.15882 | -0.15851 | -0.16157 | -0.15978 | -0.157 | -0.15624 | -0.15581 | -0.15988 | -0.15805 | -0.15993 | -0.15771 | -0.15516 | -0.15697 | -0.15766 | -0.16025 | -0.16053 | -0.15896 | -0.15759 | -0.1617 | -0.15827 | -0.16125 | -0.15826 | -0.15806 | -0.15714 | -0.15736 | -0.1558 | -0.15924 | -0.15728 | -0.16095 | -0.16 | -0.15938 | -0.16077 | -0.15626 | -0.1606 | -0.15763 | -0.15769 | -0.16062 | -0.15906 | -0.15827 | -0.15768 | -0.15977 | -0.16048 | -0.15842 | -0.15926 | -0.1601 | -0.15744 | -0.15941 | -0.15966 | -0.15716 | -0.15702 | -0.15891 | -0.15697 | -0.1603 | -0.15562 | -0.16024 | -0.15596 | -0.16044 | -0.15657 | -0.16134 | -0.15997 | -0.1562 | -0.15872 | -0.1563 | -0.15838 | -0.15969 | -0.15987 | -0.1597 | -0.16054 | -0.15626 | -0.15659 | -0.16136 | -0.15946 | -0.15927 | -0.15909 | -0.15935 | -0.16143 | -0.15944 | -0.15944 | -0.1598 | -0.15735 | -0.16058 | -0.15858 | -0.15827 | -0.15725 | -0.1605 | -0.15874 | -0.1588 | -0.15962 | -0.15986 | -0.1583 | -0.16022 | -0.15903 | -0.1589 | -0.15958 | -0.15967 | -0.15885 | -0.16066 | -0.15727 | -0.15833 | -0.15701 | -0.15779 | -0.1603 | -0.15738 | -0.15566 | -0.15643 | -0.16019 | -0.16188 | -0.16202 | -0.15668 | -0.15749 | -0.15808 | -0.15835 | -0.16041 | -0.1576 | -0.15669 | -0.15936 | -0.15964 | -0.15815 | -0.15892 | -0.16159 | -0.15508 | -0.15965 | -0.15903 | -0.15916 | -0.16097 | -0.15908 | -0.15913 | -0.15933 | -0.15871 | -0.15756 | -0.15982 | -0.16092 | -0.15903 | -0.15635 | -0.15903 | -0.15884 | -0.15769 | -0.15879 | -0.16142 | -0.15775 | -0.15809 | -0.16195 | -0.15513 | -0.15884 | -0.15864 | -0.15746 | -0.15831 | -0.15788 | -0.15961 | -0.15959 | -0.16031 | -0.15624 | -0.15912 | -0.16049 | -0.15801 | -0.16012 | -0.1596 | -0.16198 | -0.15966 | -0.15772 | -0.16039 | -0.15951 | -0.15925 | -0.16022 | -0.15784 | -0.15706 | -0.15868 | -0.1619 | -0.16066 | -0.15868 | -0.15878 | -0.15822 | -0.15928 | -0.15788 | -0.15775 | -0.15747 | -0.15862 | -0.15823 | -0.15786 | -0.15867 | -0.15861 | -0.15959 | -0.15765 | -0.15725 | -0.15667 | -0.15969 | -0.15826 | -0.15835 | -0.15967 | -0.15742 | -0.15755 | -0.15753 | -0.15733 | -0.15996 | -0.1601 | -0.15783 | -0.15842 | -0.15802 | -0.15653 | -0.15515 | -0.15738 | -0.15812 | -0.16127 | -0.15862 | -0.15896 | -0.15817 | -0.16041 | -0.15916 | -0.15803 | -0.15725 | -0.161 | -0.15714 | -0.15732 | -0.15831 | -0.15714 | -0.15959 | -0.15763 | -0.16017 | -0.15727 | -0.15787 | -0.16016 | -0.15922 | -0.15865 | -0.16165 | -0.15921 | -0.16097 | -0.1574 | -0.15783 | -0.15848 | -0.16028 | -0.16052 | -0.16091 | -0.16002 | -0.15764 | -0.16004 | -0.157 | -0.1604 | -0.15937 | -0.15685 | -0.16003 | -0.15847 | -0.16007 | -0.1582 | -0.15899 | -0.15897 | -0.161 | -0.15971 | -0.15934 | -0.16106 | -0.15941 | -0.15917 | -0.15759 | -0.16155 | -0.15693 | -0.1569 | -0.15954 | -0.16279 | -0.16018 | -0.15748 | -0.15452 | -0.16064 | -0.16004 | -0.15779 | -0.1599 | -0.15889 | -0.15736 | -0.15983 | -0.15925 | -0.15937 | -0.15971 | -0.15865 | -0.15999 | -0.15842 | -0.15897 | -0.15904 | -0.16015 | -0.15879 | -0.15923 | -0.15756 | -0.15964 | -0.15833 | -0.15676 | -0.16136 | -0.15914 | -0.15818 | -0.15934 | -0.15782 | -0.15875 | -0.1603 | -0.15929 | -0.16153 | -0.15877 | -0.15761 | -0.16024 | -0.15922 | -0.16066 | -0.157 | -0.15743 | -0.15555 | -0.1589 | -0.15721 | -0.15769 | -0.15678 | -0.15928 | -0.158 | -0.15982 | -0.16015 | -0.15856 | -0.16031 | -0.16094 | -0.15821 | -0.15637 | -0.16029 | -0.1576 | -0.15691 | -0.15664 | -0.15629 | -0.15691 | -0.15664 | -0.16082 | -0.16082 | -0.15664 | -0.15664 | -0.15691
|  |  |  | -0.15829 | 2027 | -0.15595 | -0.15937 | -0.15818 | -0.15944 | -0.15734 | -0.15684 | -0.15788 | -0.15718 | -0.15495 | -0.157 | -0.15955 | -0.15668 | -0.16072 | -0.15915 | -0.16042 | -0.15647 | -0.15798 | -0.15884 | -0.15769 | -0.1563 | -0.15614 | -0.15985 | -0.15818 | -0.16187 | -0.15954 | -0.15703 | -0.1596 | -0.15917 | -0.1572 | -0.15516 | -0.16021 | -0.15953 | -0.16135 | -0.15928 | -0.15923 | -0.15946 | -0.16039 | -0.15547 | -0.15796 | -0.1592 | -0.15765 | -0.16138 | -0.16124 | -0.15479 | -0.15574 | -0.16024 | -0.15655 | -0.15976 | -0.15732 | -0.15709 | -0.1581 | -0.15896 | -0.15891 | -0.16166 | -0.15615 | -0.15849 | -0.15577 | -0.16058 | -0.15932 | -0.15908 | -0.15631 | -0.16075 | -0.15469 | -0.15885 | -0.16213 | -0.16085 | -0.15546 | -0.16035 | -0.16051 | -0.15545 | -0.15584 | -0.15411 | -0.15875 | -0.15936 | -0.16244 | -0.1618 | -0.15806 | -0.15876 | -0.15768 | -0.16186 | -0.15937 | -0.1587 | -0.15697 | -0.1597 | -0.1612 | -0.15827 | -0.15889 | -0.15732 | -0.1577 | -0.15588 | -0.16202 | -0.16015 | -0.15957 | -0.15479 | -0.16019 | -0.16 | -0.15819 | -0.15599 | -0.16042 | -0.15538 | -0.15916 | -0.15845 | -0.15838 | -0.15602 | -0.15672 | -0.15447 | -0.155 | -0.15412 | -0.15816 | -0.16008 | -0.1579 | -0.16116 | -0.15667 | -0.15742 | -0.15817 | -0.15871 | -0.15992 | -0.16043 | -0.16187 | -0.15597 | -0.15666 | -0.15542 | -0.15929 | -0.15393 | -0.15667 | -0.1628 | -0.16226 | -0.1577 | -0.158 | -0.15582 | -0.15724 | -0.16 | -0.15907 | -0.15719 | -0.15978 | -0.1587 | -0.15621 | -0.15843 | -0.15987 | -0.15728 | -0.15692 | -0.15771 | -0.15617 | -0.15748 | -0.16058 | -0.1576 | -0.15679 | -0.15883 | -0.15829 | -0.16259 | -0.15934 | -0.16126 | -0.15676 | -0.15514 | -0.15725 | -0.15541 | -0.1592 | -0.15579 | -0.15901 | -0.1531 | -0.15741 | -0.15927 | -0.1609 | -0.15656 | -0.15717 | -0.15979 | -0.15688 | -0.16075 | -0.15773 | -0.15897 | -0.15689 | -0.15742 | -0.15534 | -0.16026 | -0.16042 | -0.15995 | -0.15654 | -0.15857 | -0.15494 | -0.15668 | -0.15845 | -0.15897 | -0.16155 | -0.161 | -0.15679 | -0.16078 | -0.15715 | -0.15834 | -0.15794 | -0.16172 | -0.15951 | -0.15605 | -0.15511 | -0.15459 | -0.15956 | -0.15737 | -0.15969 | -0.15692 | -0.15378 | -0.15602 | -0.15687 | -0.16005 | -0.16045 | -0.15847 | -0.1567 | -0.16192 | -0.15755 | -0.16136 | -0.15754 | -0.1573 | -0.15617 | -0.15651 | -0.15455 | -0.15882 | -0.15638 | -0.16098 | -0.15971 | -0.15903 | -0.16076 | -0.15515 | -0.16048 | -0.15678 | -0.15682 | -0.16053 | -0.15857 | -0.15763 | -0.15682 | -0.15941 | -0.1604 | -0.15777 | -0.15888 | -0.15992 | -0.15655 | -0.15907 | -0.15936 | -0.15627 | -0.15599 | -0.15843 | -0.15594 | -0.16011 | -0.15429 | -0.16009 | -0.15474 | -0.16035 | -0.1555 | -0.1614 | -0.15976 | -0.15505 | -0.15821 | -0.15513 | -0.15776 | -0.15936 | -0.1596 | -0.15935 | -0.16041 | -0.15508 | -0.15556 | -0.16149 | -0.15913 | -0.15882 | -0.15864 | -0.15899 | -0.16158 | -0.15908 | -0.15915 | -0.15951 | -0.15641 | -0.1604 | -0.15798 | -0.15758 | -0.15637 | -0.16042 | -0.15815 | -0.15831 | -0.15925 | -0.15963 | -0.15768 | -0.16001 | -0.15853 | -0.15843 | -0.1592 | -0.15939 | -0.15833 | -0.16063 | -0.15629 | -0.15769 | -0.15608 | -0.15702 | -0.16018 | -0.1565 | -0.15439 | -0.15529 | -0.15997 | -0.16209 | -0.16227 | -0.15559 | -0.15662 | -0.15733 | -0.15775 | -0.16031 | -0.15682 | -0.15562 | -0.15894 | -0.15935 | -0.1575 | -0.15833 | -0.16173 | -0.15363 | -0.15933 | -0.15855 | -0.1587 | -0.16094 | -0.15866 | -0.15865 | -0.15888 | -0.15809 | -0.15677 | -0.15953 | -0.1609 | -0.1585 | -0.15523 | -0.15859 | -0.15835 | -0.15686 | -0.15824 | -0.16153 | -0.15698 | -0.15743 | -0.16213 | -0.15371 | -0.15835 | -0.15808 | -0.15658 | -0.15769 | -0.15707 | -0.15929 | -0.15928 | -0.1601 | -0.15512 | -0.15867 | -0.16041 | -0.15725 | -0.15988 | -0.1592 | -0.16222 | -0.15932 | -0.15692 | -0.16028 | -0.15912 | -0.15881 | -0.16005 | -0.15711 | -0.15609 | -0.15811 | -0.1621 | -0.16058 | -0.15816 | -0.15823 | -0.15751 | -0.15885 | -0.15716 | -0.15699 | -0.15665 | -0.15807 | -0.1576 | -0.15714 | -0.15802 | -0.15804 | -0.15929 | -0.1568 | -0.15631 | -0.15563 | -0.15941 | -0.15758 | -0.15766 | -0.15939 | -0.15659 | -0.15672 | -0.1567 | -0.15643 | -0.15975 | -0.15984 | -0.15701 | -0.15781 | -0.15725 | -0.15543 | -0.15373 | -0.15646 | -0.1574 | -0.16133 | -0.15806 | -0.15843 | -0.15751 | -0.16031 | -0.15864 | -0.15735 | -0.15638 | -0.16097 | -0.15624 | -0.1564 | -0.15765 | -0.15619 | -0.15927 | -0.15684 | -0.16001 | -0.15633 | -0.15707 | -0.15992 | -0.15883 | -0.15809 | -0.16181 | -0.15876 | -0.16099 | -0.15649 | -0.15704 | -0.1579 | -0.16005 | -0.16042 | -0.16094 | -0.15983 | -0.1568 | -0.15982 | -0.15601 | -0.16026 | -0.15892 | -0.15584 | -0.15983 | -0.15789 | -0.15986 | -0.15751 | -0.15849 | -0.15852 | -0.161 | -0.15935 | -0.15898 | -0.16107 | -0.15902 | -0.15865 | -0.1568 | -0.16162 | -0.15598 | -0.15589 | -0.15919 | -0.16317 | -0.16001 | -0.15662 | -0.15289 | -0.16054 | -0.15981 | -0.15699 | -0.15965 | -0.1584 | -0.15643 | -0.15949 | -0.15881 | -0.15894 | -0.15939 | -0.15806 | -0.15973 | -0.15784 | -0.15851 | -0.15859 | -0.15999 | -0.15826 | -0.15884 | -0.15674 | -0.15926 | -0.15772 | -0.15566 | -0.16144 | -0.15868 | -0.15746 | -0.15894 | -0.15706 | -0.15825 | -0.16013 | -0.15889 | -0.16162 | -0.15824 | -0.15675 | -0.16004 | -0.15877 | -0.16057 | -0.15606 | -0.15657 | -0.15422 | -0.15835 | -0.15622 | -0.15689 | -0.15567 | -0.15888 | -0.15724 | -0.15951 | -0.15987 | -0.15798 | -0.16013 | -0.16092 | -0.15751 | -0.15523 | -0.16012 | -0.15682 | -0.15595 | -0.15541 | -0.15509 | -0.15595 | -0.15541 | -0.16082 | -0.16082 | -0.15541 | -0.15541 | -0.15595
|  |  |  | -0.1577 | 2028 | -0.15495 | -0.15901 | -0.15757 | -0.15907 | -0.15654 | -0.15595 | -0.15722 | -0.15638 | -0.1537 | -0.1561 | -0.15921 | -0.15576 | -0.16068 | -0.15876 | -0.16029 | -0.15546 | -0.15734 | -0.15837 | -0.15702 | -0.15526 | -0.15514 | -0.15954 | -0.15761 | -0.16201 | -0.15919 | -0.15621 | -0.15925 | -0.15873 | -0.15638 | -0.154 | -0.16007 | -0.15919 | -0.16142 | -0.15893 | -0.15886 | -0.1591 | -0.16024 | -0.15433 | -0.15733 | -0.15887 | -0.15692 | -0.16144 | -0.16127 | -0.15347 | -0.1546 | -0.16001 | -0.15565 | -0.1595 | -0.1565 | -0.1563 | -0.15747 | -0.15847 | -0.15841 | -0.16174 | -0.15518 | -0.15799 | -0.1547 | -0.16046 | -0.15898 | -0.15867 | -0.15535 | -0.16068 | -0.15335 | -0.15837 | -0.16234 | -0.16085 | -0.15427 | -0.16016 | -0.16035 | -0.15426 | -0.15473 | -0.15264 | -0.15828 | -0.159 | -0.16272 | -0.16196 | -0.15744 | -0.15823 | -0.15694 | -0.162 | -0.15903 | -0.15818 | -0.15612 | -0.15944 | -0.16118 | -0.1577 | -0.15842 | -0.15658 | -0.15701 | -0.15482 | -0.16224 | -0.16002 | -0.1592 | -0.15345 | -0.16 | -0.15979 | -0.15762 | -0.15499 | -0.16029 | -0.15421 | -0.15879 | -0.1579 | -0.15785 | -0.15493 | -0.15585 | -0.15311 | -0.15375 | -0.15267 | -0.15756 | -0.1599 | -0.15718 | -0.16112 | -0.15572 | -0.15666 | -0.15754 | -0.15825 | -0.15961 | -0.16031 | -0.16205 | -0.15497 | -0.15571 | -0.15416 | -0.1589 | -0.15246 | -0.15578 | -0.16308 | -0.1625 | -0.15697 | -0.1574 | -0.15474 | -0.15635 | -0.15978 | -0.1586 | -0.15638 | -0.15957 | -0.15812 | -0.15521 | -0.15788 | -0.15957 | -0.15655 | -0.15604 | -0.15703 | -0.15513 | -0.15673 | -0.16045 | -0.15689 | -0.15592 | -0.15835 | -0.15773 | -0.1629 | -0.159 | -0.16129 | -0.15581 | -0.15392 | -0.15648 | -0.15427 | -0.15881 | -0.15468 | -0.15856 | -0.15147 | -0.1567 | -0.1589 | -0.16088 | -0.15557 | -0.15633 | -0.15955 | -0.15601 | -0.16057 | -0.15698 | -0.15851 | -0.15603 | -0.15663 | -0.15421 | -0.16006 | -0.16029 | -0.15976 | -0.15559 | -0.15804 | -0.15364 | -0.15577 | -0.15796 | -0.15854 | -0.16164 | -0.16095 | -0.15594 | -0.16069 | -0.15633 | -0.15782 | -0.15732 | -0.16184 | -0.15922 | -0.15502 | -0.15391 | -0.1533 | -0.15919 | -0.15665 | -0.15943 | -0.15606 | -0.15229 | -0.15501 | -0.15602 | -0.15982 | -0.16034 | -0.15794 | -0.15572 | -0.16211 | -0.15676 | -0.16143 | -0.15674 | -0.15648 | -0.15511 | -0.1556 | -0.15322 | -0.15834 | -0.15541 | -0.16101 | -0.15938 | -0.15864 | -0.16075 | -0.15394 | -0.16033 | -0.15586 | -0.15587 | -0.16039 | -0.15804 | -0.15693 | -0.15588 | -0.15901 | -0.16026 | -0.15706 | -0.15843 | -0.15968 | -0.1556 | -0.15866 | -0.15903 | -0.15533 | -0.15488 | -0.15791 | -0.15482 | -0.1599 | -0.15288 | -0.15993 | -0.15344 | -0.16022 | -0.15434 | -0.16143 | -0.15952 | -0.1538 | -0.15765 | -0.15388 | -0.15711 | -0.15899 | -0.1593 | -0.15895 | -0.16026 | -0.1538 | -0.15447 | -0.16158 | -0.15876 | -0.15831 | -0.15816 | -0.15862 | -0.1617 | -0.1587 | -0.15882 | -0.15918 | -0.1554 | -0.16016 | -0.15732 | -0.15682 | -0.15542 | -0.16032 | -0.1575 | -0.15779 | -0.15883 | -0.15934 | -0.15703 | -0.15975 | -0.15798 | -0.1579 | -0.15879 | -0.15908 | -0.15774 | -0.16054 | -0.15521 | -0.157 | -0.15505 | -0.1562 | -0.16003 | -0.15556 | -0.15307 | -0.15407 | -0.15971 | -0.16224 | -0.16249 | -0.15442 | -0.15569 | -0.15651 | -0.15708 | -0.16016 | -0.15595 | -0.15448 | -0.15844 | -0.15904 | -0.15679 | -0.15767 | -0.16185 | -0.15209 | -0.15898 | -0.158 | -0.1582 | -0.16089 | -0.15818 | -0.15811 | -0.15839 | -0.1574 | -0.15593 | -0.15922 | -0.16085 | -0.15792 | -0.15404 | -0.15813 | -0.15784 | -0.15598 | -0.15761 | -0.16163 | -0.15617 | -0.1567 | -0.16229 | -0.15219 | -0.15781 | -0.15746 | -0.15559 | -0.15702 | -0.15618 | -0.15895 | -0.15894 | -0.15985 | -0.15392 | -0.15818 | -0.16033 | -0.15642 | -0.15961 | -0.15874 | -0.16242 | -0.15893 | -0.15604 | -0.16015 | -0.15869 | -0.15833 | -0.15983 | -0.15633 | -0.15506 | -0.1575 | -0.16226 | -0.16046 | -0.15759 | -0.15763 | -0.15674 | -0.15837 | -0.15641 | -0.15621 | -0.15574 | -0.15748 | -0.15692 | -0.15634 | -0.1573 | -0.15743 | -0.15895 | -0.15589 | -0.1553 | -0.1545 | -0.15912 | -0.1568 | -0.1569 | -0.15906 | -0.15571 | -0.15581 | -0.1558 | -0.15547 | -0.15949 | -0.15954 | -0.15613 | -0.15714 | -0.1564 | -0.15426 | -0.15218 | -0.15545 | -0.15663 | -0.16137 | -0.15744 | -0.15785 | -0.15678 | -0.1602 | -0.15805 | -0.15657 | -0.15543 | -0.16093 | -0.15529 | -0.15542 | -0.15694 | -0.15514 | -0.15892 | -0.15598 | -0.15984 | -0.15532 | -0.1562 | -0.15963 | -0.15837 | -0.15748 | -0.16198 | -0.15827 | -0.16102 | -0.1555 | -0.15619 | -0.15726 | -0.15978 | -0.16028 | -0.16093 | -0.15958 | -0.15588 | -0.15955 | -0.15495 | -0.16009 | -0.15843 | -0.15475 | -0.15963 | -0.15724 | -0.15962 | -0.15676 | -0.15795 | -0.158 | -0.16099 | -0.15895 | -0.1586 | -0.16107 | -0.15858 | -0.15805 | -0.15593 | -0.16166 | -0.15498 | -0.15482 | -0.1588 | -0.16354 | -0.15981 | -0.15569 | -0.15115 | -0.16039 | -0.15952 | -0.15613 | -0.15937 | -0.15788 | -0.15542 | -0.15909 | -0.15832 | -0.15846 | -0.15899 | -0.1574 | -0.15944 | -0.15718 | -0.15801 | -0.15809 | -0.15976 | -0.15769 | -0.1584 | -0.15584 | -0.15883 | -0.15708 | -0.15447 | -0.1615 | -0.15818 | -0.15667 | -0.15849 | -0.15625 | -0.15771 | -0.15993 | -0.15843 | -0.16169 | -0.15766 | -0.15584 | -0.1598 | -0.15824 | -0.16046 | -0.15505 | -0.15566 | -0.15279 | -0.15776 | -0.15513 | -0.15601 | -0.15447 | -0.15845 | -0.1564 | -0.15917 | -0.15953 | -0.15736 | -0.15992 | -0.16087 | -0.15673 | -0.15399 | -0.15992 | -0.15595 | -0.15495 | -0.15405 | -0.15377 | -0.15495 | -0.15405 | -0.16082 | -0.16082 | -0.15405 | -0.15405 | -0.15495
|  |  |  | -0.15709 | 2029 | -0.15393 | -0.15863 | -0.15693 | -0.15866 | -0.15571 | -0.15503 | -0.15651 | -0.15552 | -0.15238 | -0.15516 | -0.15884 | -0.1548 | -0.16063 | -0.15832 | -0.16015 | -0.15439 | -0.15665 | -0.15785 | -0.15632 | -0.15418 | -0.15411 | -0.1592 | -0.15702 | -0.16213 | -0.15881 | -0.15537 | -0.15887 | -0.15825 | -0.15551 | -0.15276 | -0.15992 | -0.15881 | -0.16147 | -0.15856 | -0.15845 | -0.1587 | -0.16005 | -0.15315 | -0.15665 | -0.15849 | -0.15616 | -0.16148 | -0.16127 | -0.15211 | -0.15343 | -0.15973 | -0.15472 | -0.15922 | -0.15564 | -0.15546 | -0.1568 | -0.15794 | -0.15787 | -0.1618 | -0.15418 | -0.15746 | -0.15358 | -0.16032 | -0.15859 | -0.15823 | -0.15437 | -0.16059 | -0.15198 | -0.15786 | -0.1625 | -0.16085 | -0.15304 | -0.15993 | -0.16016 | -0.15302 | -0.15359 | -0.15112 | -0.15778 | -0.15861 | -0.16297 | -0.16211 | -0.15679 | -0.15767 | -0.15616 | -0.1621 | -0.15865 | -0.15763 | -0.15524 | -0.15914 | -0.16113 | -0.1571 | -0.15791 | -0.15584 | -0.1563 | -0.15374 | -0.16245 | -0.15984 | -0.15879 | -0.15208 | -0.15977 | -0.15958 | -0.15704 | -0.15397 | -0.16012 | -0.15302 | -0.15837 | -0.15729 | -0.15728 | -0.15379 | -0.15496 | -0.15172 | -0.15244 | -0.15118 | -0.15693 | -0.15969 | -0.15641 | -0.16104 | -0.15473 | -0.15588 | -0.15688 | -0.15776 | -0.15925 | -0.16018 | -0.16221 | -0.1539 | -0.15472 | -0.15283 | -0.15847 | -0.15094 | -0.15485 | -0.16332 | -0.16272 | -0.15622 | -0.15677 | -0.15363 | -0.15538 | -0.15951 | -0.15808 | -0.15554 | -0.15933 | -0.1575 | -0.15419 | -0.15731 | -0.15924 | -0.15577 | -0.15513 | -0.15631 | -0.15406 | -0.15594 | -0.16029 | -0.15617 | -0.15502 | -0.15786 | -0.15713 | -0.16317 | -0.15864 | -0.16129 | -0.15482 | -0.15264 | -0.15567 | -0.1531 | -0.15839 | -0.15353 | -0.15807 | -0.14979 | -0.15595 | -0.15851 | -0.16085 | -0.15454 | -0.15545 | -0.15929 | -0.15509 | -0.16034 | -0.15619 | -0.15802 | -0.15514 | -0.15581 | -0.15303 | -0.15981 | -0.16014 | -0.15954 | -0.15462 | -0.15748 | -0.15231 | -0.15484 | -0.15746 | -0.15807 | -0.16171 | -0.16086 | -0.15505 | -0.16056 | -0.15547 | -0.15726 | -0.15666 | -0.16193 | -0.15893 | -0.15396 | -0.1527 | -0.15196 | -0.15878 | -0.1559 | -0.15915 | -0.15518 | -0.15076 | -0.15397 | -0.15514 | -0.15956 | -0.1602 | -0.15738 | -0.1547 | -0.16228 | -0.15592 | -0.16147 | -0.1559 | -0.15561 | -0.15401 | -0.15467 | -0.15187 | -0.15783 | -0.15441 | -0.16102 | -0.15901 | -0.15821 | -0.16069 | -0.15269 | -0.16015 | -0.1549 | -0.15487 | -0.16022 | -0.15749 | -0.1562 | -0.15489 | -0.15855 | -0.16008 | -0.15632 | -0.15792 | -0.15937 | -0.15462 | -0.15819 | -0.15869 | -0.15436 | -0.15371 | -0.15738 | -0.15366 | -0.15966 | -0.15143 | -0.15977 | -0.15211 | -0.16007 | -0.15314 | -0.16143 | -0.15925 | -0.15252 | -0.15706 | -0.15259 | -0.15644 | -0.1586 | -0.15898 | -0.15851 | -0.16007 | -0.15249 | -0.15334 | -0.16164 | -0.15838 | -0.15777 | -0.15766 | -0.15819 | -0.16178 | -0.15831 | -0.15849 | -0.15882 | -0.15433 | -0.15988 | -0.15662 | -0.15603 | -0.15443 | -0.16022 | -0.15682 | -0.15724 | -0.15837 | -0.15901 | -0.15636 | -0.15946 | -0.15739 | -0.15732 | -0.15834 | -0.15875 | -0.15712 | -0.16042 | -0.15408 | -0.15628 | -0.15395 | -0.15535 | -0.15986 | -0.15459 | -0.1517 | -0.15281 | -0.1594 | -0.16236 | -0.16269 | -0.15322 | -0.15473 | -0.15565 | -0.15637 | -0.15995 | -0.15505 | -0.1533 | -0.15788 | -0.15869 | -0.15605 | -0.15696 | -0.16195 | -0.15052 | -0.15862 | -0.15741 | -0.15768 | -0.16082 | -0.15767 | -0.15753 | -0.15786 | -0.15667 | -0.15504 | -0.15889 | -0.16076 | -0.1573 | -0.15282 | -0.15764 | -0.15731 | -0.15505 | -0.15694 | -0.1617 | -0.15534 | -0.15593 | -0.16241 | -0.15065 | -0.15723 | -0.15682 | -0.15456 | -0.15632 | -0.15524 | -0.15859 | -0.15855 | -0.15955 | -0.15269 | -0.15767 | -0.16021 | -0.15556 | -0.1593 | -0.15823 | -0.16258 | -0.15852 | -0.15513 | -0.15998 | -0.15822 | -0.15782 | -0.15958 | -0.15552 | -0.15401 | -0.15686 | -0.16237 | -0.16032 | -0.15699 | -0.157 | -0.15592 | -0.15787 | -0.15562 | -0.15538 | -0.15478 | -0.15687 | -0.15622 | -0.1555 | -0.15653 | -0.15679 | -0.15859 | -0.15494 | -0.15425 | -0.15334 | -0.15879 | -0.15597 | -0.1561 | -0.1587 | -0.1548 | -0.15487 | -0.15487 | -0.15447 | -0.1592 | -0.1592 | -0.1552 | -0.15644 | -0.1555 | -0.15305 | -0.1506 | -0.1544 | -0.15582 | -0.16138 | -0.1568 | -0.15723 | -0.15604 | -0.16005 | -0.15741 | -0.15574 | -0.15446 | -0.16085 | -0.1543 | -0.1544 | -0.1562 | -0.15404 | -0.15857 | -0.15506 | -0.15962 | -0.15427 | -0.15528 | -0.1593 | -0.15786 | -0.15683 | -0.16213 | -0.15774 | -0.16104 | -0.15447 | -0.1553 | -0.15657 | -0.15946 | -0.16012 | -0.1609 | -0.15927 | -0.15493 | -0.15925 | -0.15385 | -0.15989 | -0.1579 | -0.15362 | -0.15941 | -0.15654 | -0.15938 | -0.15596 | -0.15739 | -0.15745 | -0.16095 | -0.15851 | -0.15819 | -0.16104 | -0.15812 | -0.15741 | -0.15501 | -0.16164 | -0.15393 | -0.15371 | -0.15839 | -0.16387 | -0.15961 | -0.15473 | -0.14935 | -0.1602 | -0.1592 | -0.15521 | -0.15906 | -0.15735 | -0.15438 | -0.15864 | -0.1578 | -0.15794 | -0.15856 | -0.15671 | -0.15913 | -0.15647 | -0.15747 | -0.15757 | -0.15947 | -0.15709 | -0.15792 | -0.1549 | -0.15834 | -0.15641 | -0.15323 | -0.16155 | -0.15766 | -0.15583 | -0.15801 | -0.15542 | -0.15715 | -0.1597 | -0.15794 | -0.16172 | -0.15706 | -0.15488 | -0.15953 | -0.15765 | -0.16032 | -0.154 | -0.15473 | -0.15131 | -0.15713 | -0.15399 | -0.1551 | -0.15322 | -0.158 | -0.15553 | -0.1588 | -0.15914 | -0.15672 | -0.15967 | -0.16079 | -0.15592 | -0.1527 | -0.15969 | -0.15503 | -0.15393 | -0.1526 | -0.15238 | -0.15393 | -0.1526 | -0.16082 | -0.16082 | -0.1526 | -0.1526 | -0.15393
|  |  |  | -0.15643 | 2030 | -0.15291 | -0.15822 | -0.15626 | -0.15821 | -0.15484 | -0.15408 | -0.15576 | -0.15462 | -0.15101 | -0.15417 | -0.15843 | -0.1538 | -0.16058 | -0.15784 | -0.15999 | -0.15324 | -0.15591 | -0.15727 | -0.15559 | -0.15303 | -0.15306 | -0.15878 | -0.1564 | -0.16222 | -0.1584 | -0.1545 | -0.15842 | -0.15773 | -0.15462 | -0.15146 | -0.15977 | -0.1584 | -0.1615 | -0.15817 | -0.15802 | -0.15827 | -0.15984 | -0.15192 | -0.15594 | -0.15807 | -0.15535 | -0.1615 | -0.16124 | -0.15071 | -0.15219 | -0.1594 | -0.15376 | -0.15892 | -0.15473 | -0.1546 | -0.15611 | -0.15736 | -0.15728 | -0.16183 | -0.15314 | -0.15691 | -0.15243 | -0.16013 | -0.15817 | -0.15777 | -0.15338 | -0.16046 | -0.15055 | -0.1573 | -0.16262 | -0.16085 | -0.15175 | -0.15966 | -0.15993 | -0.15174 | -0.15241 | -0.14953 | -0.15725 | -0.15817 | -0.1632 | -0.16224 | -0.15611 | -0.15706 | -0.15534 | -0.16218 | -0.15824 | -0.15704 | -0.15433 | -0.15881 | -0.16104 | -0.15649 | -0.15736 | -0.15508 | -0.15557 | -0.15263 | -0.16264 | -0.15963 | -0.15833 | -0.15065 | -0.15951 | -0.15934 | -0.15644 | -0.15291 | -0.15993 | -0.1518 | -0.15793 | -0.15664 | -0.15668 | -0.15261 | -0.15405 | -0.1503 | -0.15108 | -0.14964 | -0.15627 | -0.15946 | -0.15559 | -0.16092 | -0.15369 | -0.15507 | -0.15619 | -0.15725 | -0.15883 | -0.16003 | -0.16234 | -0.15276 | -0.15369 | -0.15144 | -0.15798 | -0.14939 | -0.15388 | -0.16351 | -0.16292 | -0.15541 | -0.15612 | -0.15248 | -0.15434 | -0.15919 | -0.1575 | -0.15467 | -0.15907 | -0.15681 | -0.15314 | -0.15672 | -0.15885 | -0.15494 | -0.15418 | -0.15556 | -0.15294 | -0.15512 | -0.1601 | -0.15541 | -0.15408 | -0.15733 | -0.1565 | -0.16343 | -0.15825 | -0.16127 | -0.15375 | -0.1513 | -0.15483 | -0.15191 | -0.15795 | -0.15235 | -0.15755 | -0.14806 | -0.15515 | -0.1581 | -0.16081 | -0.15344 | -0.15453 | -0.15902 | -0.15413 | -0.16004 | -0.15533 | -0.15749 | -0.15422 | -0.15494 | -0.15181 | -0.15953 | -0.15996 | -0.15931 | -0.15361 | -0.1569 | -0.15093 | -0.15387 | -0.15695 | -0.15756 | -0.16176 | -0.16074 | -0.15413 | -0.16041 | -0.15456 | -0.15664 | -0.15597 | -0.162 | -0.15862 | -0.15288 | -0.15147 | -0.15058 | -0.15833 | -0.15513 | -0.15886 | -0.15426 | -0.14918 | -0.15289 | -0.15425 | -0.15927 | -0.16004 | -0.15679 | -0.15361 | -0.16244 | -0.15501 | -0.16148 | -0.15498 | -0.1547 | -0.15286 | -0.15371 | -0.15048 | -0.15729 | -0.15338 | -0.16099 | -0.15859 | -0.15776 | -0.1606 | -0.15139 | -0.15993 | -0.1539 | -0.15381 | -0.16001 | -0.1569 | -0.15545 | -0.15385 | -0.15805 | -0.15985 | -0.15554 | -0.15737 | -0.15903 | -0.15359 | -0.15769 | -0.15833 | -0.15335 | -0.15248 | -0.15683 | -0.15244 | -0.15939 | -0.14994 | -0.15959 | -0.15075 | -0.15989 | -0.1519 | -0.16137 | -0.15897 | -0.1512 | -0.15645 | -0.15126 | -0.15575 | -0.15818 | -0.15864 | -0.15802 | -0.15986 | -0.15112 | -0.15215 | -0.16166 | -0.15798 | -0.15717 | -0.15715 | -0.15771 | -0.16183 | -0.1579 | -0.15816 | -0.15845 | -0.15321 | -0.1595 | -0.15587 | -0.15518 | -0.15341 | -0.1601 | -0.15607 | -0.15664 | -0.15785 | -0.15863 | -0.15567 | -0.15913 | -0.15677 | -0.15671 | -0.15785 | -0.15839 | -0.15647 | -0.16027 | -0.15288 | -0.15552 | -0.15279 | -0.15447 | -0.15968 | -0.15358 | -0.15029 | -0.1515 | -0.15907 | -0.16242 | -0.16285 | -0.15195 | -0.15373 | -0.15474 | -0.15563 | -0.15971 | -0.1541 | -0.15209 | -0.15727 | -0.15828 | -0.15528 | -0.15619 | -0.16202 | -0.1489 | -0.15823 | -0.15677 | -0.15712 | -0.16072 | -0.15713 | -0.1569 | -0.15729 | -0.15585 | -0.15408 | -0.15854 | -0.16064 | -0.15662 | -0.15157 | -0.15712 | -0.15674 | -0.15409 | -0.15621 | -0.16177 | -0.15449 | -0.15514 | -0.16246 | -0.14907 | -0.15661 | -0.15615 | -0.15347 | -0.15559 | -0.15424 | -0.15821 | -0.15815 | -0.15922 | -0.15142 | -0.15713 | -0.16005 | -0.15466 | -0.15896 | -0.15764 | -0.16271 | -0.15807 | -0.15418 | -0.15979 | -0.15771 | -0.15728 | -0.15931 | -0.15468 | -0.15291 | -0.15618 | -0.16243 | -0.16015 | -0.15637 | -0.15635 | -0.15505 | -0.15734 | -0.1548 | -0.15452 | -0.15377 | -0.15624 | -0.1555 | -0.15461 | -0.1557 | -0.15613 | -0.15821 | -0.15395 | -0.15316 | -0.15214 | -0.15842 | -0.15508 | -0.15525 | -0.15831 | -0.15383 | -0.1539 | -0.15392 | -0.15345 | -0.15887 | -0.15881 | -0.15422 | -0.15572 | -0.15456 | -0.15181 | -0.14896 | -0.1533 | -0.15499 | -0.16137 | -0.15613 | -0.15656 | -0.15527 | -0.15987 | -0.15669 | -0.15485 | -0.15345 | -0.16075 | -0.15326 | -0.15335 | -0.15542 | -0.15288 | -0.15819 | -0.1541 | -0.15936 | -0.15318 | -0.15432 | -0.15893 | -0.1573 | -0.15616 | -0.16227 | -0.15718 | -0.16105 | -0.1534 | -0.15437 | -0.15583 | -0.15909 | -0.15993 | -0.16084 | -0.15893 | -0.15393 | -0.15891 | -0.15271 | -0.15967 | -0.15728 | -0.15244 | -0.15919 | -0.15579 | -0.15912 | -0.15512 | -0.1568 | -0.15686 | -0.16089 | -0.15801 | -0.15773 | -0.16099 | -0.15762 | -0.15667 | -0.15405 | -0.16158 | -0.15282 | -0.15257 | -0.15796 | -0.16413 | -0.15939 | -0.15375 | -0.1475 | -0.15996 | -0.15884 | -0.15424 | -0.15873 | -0.15679 | -0.15328 | -0.15811 | -0.15725 | -0.15738 | -0.15808 | -0.15598 | -0.15878 | -0.15572 | -0.15691 | -0.15703 | -0.15913 | -0.15647 | -0.15741 | -0.15392 | -0.15781 | -0.1557 | -0.15193 | -0.16156 | -0.1571 | -0.15495 | -0.1575 | -0.15456 | -0.15657 | -0.15943 | -0.15742 | -0.16172 | -0.15643 | -0.15387 | -0.15923 | -0.15701 | -0.16016 | -0.15291 | -0.15377 | -0.14979 | -0.15645 | -0.15278 | -0.15414 | -0.15187 | -0.15753 | -0.15458 | -0.1584 | -0.15868 | -0.15606 | -0.1594 | -0.16069 | -0.15506 | -0.15135 | -0.15943 | -0.15408 | -0.15291 | -0.15106 | -0.15091 | -0.15291 | -0.15114 | -0.16082 | -0.16082 | -0.15106 | -0.15106 | -0.15291
|  |  |  | -0.15575 | 2031 | -0.1519 | -0.15779 | -0.15556 | -0.15773 | -0.15395 | -0.1531 | -0.15498 | -0.15369 | -0.14963 | -0.15313 | -0.15799 | -0.15278 | -0.16051 | -0.15733 | -0.15981 | -0.15206 | -0.15515 | -0.15666 | -0.15485 | -0.15187 | -0.15201 | -0.15832 | -0.15577 | -0.16227 | -0.15794 | -0.15363 | -0.15794 | -0.15714 | -0.15368 | -0.15014 | -0.1596 | -0.15795 | -0.16152 | -0.15775 | -0.15756 | -0.15781 | -0.15959 | -0.15069 | -0.15522 | -0.15762 | -0.15453 | -0.16149 | -0.16118 | -0.1493 | -0.15094 | -0.15901 | -0.15281 | -0.15861 | -0.15378 | -0.15373 | -0.15537 | -0.15675 | -0.15664 | -0.1618 | -0.1521 | -0.15636 | -0.15128 | -0.15991 | -0.15772 | -0.15729 | -0.15238 | -0.16031 | -0.14912 | -0.15671 | -0.16269 | -0.16085 | -0.15045 | -0.15935 | -0.15967 | -0.15043 | -0.15119 | -0.14793 | -0.15671 | -0.15771 | -0.16339 | -0.16235 | -0.15542 | -0.15642 | -0.15446 | -0.16221 | -0.1578 | -0.15641 | -0.1534 | -0.15845 | -0.16091 | -0.15585 | -0.15678 | -0.15433 | -0.15482 | -0.15151 | -0.16282 | -0.15939 | -0.1578 | -0.14919 | -0.15922 | -0.15909 | -0.15583 | -0.15186 | -0.1597 | -0.15057 | -0.15746 | -0.15594 | -0.15606 | -0.15137 | -0.15314 | -0.14888 | -0.14971 | -0.1481 | -0.15559 | -0.15921 | -0.1547 | -0.16076 | -0.15261 | -0.15425 | -0.15547 | -0.15673 | -0.15835 | -0.15987 | -0.16245 | -0.15159 | -0.15263 | -0.14998 | -0.15747 | -0.14783 | -0.1529 | -0.16361 | -0.16308 | -0.15458 | -0.15545 | -0.15134 | -0.1532 | -0.15884 | -0.15687 | -0.15379 | -0.1588 | -0.15605 | -0.15209 | -0.15609 | -0.15842 | -0.15409 | -0.1532 | -0.15479 | -0.15181 | -0.15427 | -0.15987 | -0.15466 | -0.15313 | -0.15679 | -0.15585 | -0.16365 | -0.15785 | -0.16121 | -0.15265 | -0.14995 | -0.15398 | -0.15073 | -0.15748 | -0.15114 | -0.157 | -0.14633 | -0.15433 | -0.15766 | -0.16075 | -0.15231 | -0.15358 | -0.15873 | -0.15313 | -0.15964 | -0.15443 | -0.15692 | -0.15329 | -0.15405 | -0.15058 | -0.1592 | -0.15976 | -0.15907 | -0.15258 | -0.15628 | -0.14952 | -0.15289 | -0.15645 | -0.15702 | -0.16177 | -0.16058 | -0.1532 | -0.16019 | -0.15364 | -0.15599 | -0.15526 | -0.16203 | -0.15831 | -0.15179 | -0.15026 | -0.14919 | -0.15781 | -0.15436 | -0.15856 | -0.15333 | -0.1476 | -0.15182 | -0.15335 | -0.15895 | -0.15984 | -0.15618 | -0.15248 | -0.16256 | -0.15406 | -0.16146 | -0.15403 | -0.15375 | -0.15168 | -0.15275 | -0.1491 | -0.15672 | -0.15235 | -0.16095 | -0.15811 | -0.1573 | -0.16047 | -0.1501 | -0.15966 | -0.15285 | -0.15269 | -0.15976 | -0.15629 | -0.15469 | -0.15277 | -0.1575 | -0.15959 | -0.15472 | -0.15679 | -0.15864 | -0.15254 | -0.15715 | -0.15796 | -0.15234 | -0.15121 | -0.15628 | -0.15117 | -0.15908 | -0.14844 | -0.15941 | -0.14938 | -0.15969 | -0.15066 | -0.16127 | -0.15866 | -0.14988 | -0.15584 | -0.14992 | -0.15507 | -0.15772 | -0.15828 | -0.1575 | -0.1596 | -0.14972 | -0.15096 | -0.16164 | -0.15757 | -0.15655 | -0.15662 | -0.15721 | -0.16185 | -0.1575 | -0.15784 | -0.15803 | -0.15206 | -0.15906 | -0.1551 | -0.15431 | -0.15237 | -0.15998 | -0.15528 | -0.15603 | -0.1573 | -0.15823 | -0.15497 | -0.15876 | -0.1561 | -0.15607 | -0.15733 | -0.15803 | -0.15578 | -0.16009 | -0.15164 | -0.15476 | -0.15162 | -0.15359 | -0.15948 | -0.15258 | -0.14889 | -0.15018 | -0.15867 | -0.16241 | -0.16297 | -0.15066 | -0.15271 | -0.15378 | -0.15487 | -0.15942 | -0.15315 | -0.15085 | -0.15661 | -0.15784 | -0.15451 | -0.15533 | -0.16207 | -0.14728 | -0.15782 | -0.1561 | -0.15654 | -0.16057 | -0.15657 | -0.15624 | -0.15666 | -0.15498 | -0.15311 | -0.15817 | -0.16048 | -0.15586 | -0.15033 | -0.15659 | -0.15618 | -0.1531 | -0.15544 | -0.16179 | -0.15364 | -0.15433 | -0.16246 | -0.14751 | -0.15598 | -0.15546 | -0.15234 | -0.15485 | -0.15321 | -0.15781 | -0.15772 | -0.15882 | -0.15016 | -0.15658 | -0.15987 | -0.15371 | -0.15858 | -0.15699 | -0.16279 | -0.1576 | -0.15321 | -0.15958 | -0.15717 | -0.15671 | -0.15902 | -0.15384 | -0.15182 | -0.1555 | -0.16244 | -0.15994 | -0.15575 | -0.15566 | -0.15415 | -0.15678 | -0.15397 | -0.15365 | -0.15274 | -0.15561 | -0.15479 | -0.15372 | -0.15479 | -0.15546 | -0.15782 | -0.15293 | -0.15204 | -0.15093 | -0.15803 | -0.15415 | -0.15436 | -0.15789 | -0.15286 | -0.15291 | -0.15295 | -0.15241 | -0.15852 | -0.15839 | -0.15319 | -0.15499 | -0.15355 | -0.15055 | -0.1473 | -0.15214 | -0.15412 | -0.16133 | -0.15545 | -0.15587 | -0.15449 | -0.15966 | -0.15591 | -0.15393 | -0.15244 | -0.16059 | -0.15221 | -0.15226 | -0.15463 | -0.1517 | -0.1578 | -0.15312 | -0.15907 | -0.15206 | -0.15333 | -0.15852 | -0.15671 | -0.15547 | -0.16237 | -0.1566 | -0.16106 | -0.15229 | -0.15341 | -0.15507 | -0.15868 | -0.15971 | -0.16076 | -0.15856 | -0.1529 | -0.15855 | -0.15156 | -0.15942 | -0.15663 | -0.15126 | -0.15896 | -0.15501 | -0.15884 | -0.15426 | -0.15618 | -0.15625 | -0.16079 | -0.15747 | -0.15725 | -0.16091 | -0.15711 | -0.15588 | -0.15308 | -0.16141 | -0.15169 | -0.15141 | -0.15751 | -0.16433 | -0.15916 | -0.15274 | -0.14561 | -0.15967 | -0.15845 | -0.15324 | -0.15839 | -0.15624 | -0.15215 | -0.15754 | -0.15667 | -0.15679 | -0.15755 | -0.15523 | -0.15841 | -0.15495 | -0.15633 | -0.15648 | -0.15875 | -0.15583 | -0.15689 | -0.15293 | -0.15721 | -0.15497 | -0.15058 | -0.16155 | -0.15652 | -0.15404 | -0.15697 | -0.1537 | -0.15599 | -0.15913 | -0.15688 | -0.16164 | -0.15579 | -0.15285 | -0.15891 | -0.15631 | -0.15995 | -0.15182 | -0.15282 | -0.14827 | -0.15575 | -0.15153 | -0.15318 | -0.15049 | -0.15705 | -0.15361 | -0.15797 | -0.15817 | -0.1554 | -0.15908 | -0.16055 | -0.15418 | -0.14999 | -0.15914 | -0.1531 | -0.1519 | -0.14953 | -0.14938 | -0.1519 | -0.14971 | -0.16082 | -0.16082 | -0.14953 | -0.14953 | -0.1519
|  |  |  | -0.15504 | 2032 | -0.15091 | -0.15733 | -0.15483 | -0.15719 | -0.15303 | -0.15211 | -0.15416 | -0.15274 | -0.14824 | -0.15206 | -0.15752 | -0.15175 | -0.16043 | -0.15678 | -0.1596 | -0.15085 | -0.15435 | -0.15601 | -0.1541 | -0.15064 | -0.15095 | -0.15782 | -0.15513 | -0.16227 | -0.15744 | -0.15276 | -0.15742 | -0.15652 | -0.15273 | -0.14879 | -0.15944 | -0.15748 | -0.16151 | -0.15733 | -0.15708 | -0.15729 | -0.15932 | -0.14945 | -0.15446 | -0.15714 | -0.15369 | -0.16144 | -0.16108 | -0.14788 | -0.14967 | -0.15854 | -0.15185 | -0.15827 | -0.15279 | -0.15285 | -0.15461 | -0.15607 | -0.15595 | -0.16173 | -0.15106 | -0.1558 | -0.15011 | -0.15966 | -0.15724 | -0.15678 | -0.1514 | -0.16012 | -0.14768 | -0.1561 | -0.16269 | -0.16084 | -0.14913 | -0.15898 | -0.15934 | -0.1491 | -0.14997 | -0.14631 | -0.15615 | -0.15723 | -0.16354 | -0.16243 | -0.1547 | -0.15571 | -0.15356 | -0.16219 | -0.15733 | -0.15575 | -0.15246 | -0.15807 | -0.16071 | -0.15521 | -0.15615 | -0.1536 | -0.15406 | -0.15039 | -0.16296 | -0.15912 | -0.15722 | -0.14772 | -0.15889 | -0.15883 | -0.15522 | -0.15082 | -0.15944 | -0.14935 | -0.15697 | -0.1552 | -0.15543 | -0.15011 | -0.15222 | -0.14745 | -0.14832 | -0.14654 | -0.1549 | -0.15893 | -0.15377 | -0.16051 | -0.1515 | -0.15341 | -0.1547 | -0.15619 | -0.15782 | -0.15968 | -0.16252 | -0.1504 | -0.15153 | -0.14847 | -0.15693 | -0.14628 | -0.15191 | -0.16363 | -0.16321 | -0.15373 | -0.15479 | -0.15019 | -0.15199 | -0.15843 | -0.15621 | -0.1529 | -0.15852 | -0.15524 | -0.15103 | -0.15546 | -0.15795 | -0.15322 | -0.15221 | -0.15401 | -0.15064 | -0.1534 | -0.15959 | -0.15389 | -0.15217 | -0.15621 | -0.15517 | -0.16382 | -0.15744 | -0.16111 | -0.15152 | -0.14858 | -0.15311 | -0.14956 | -0.15699 | -0.14992 | -0.1564 | -0.14461 | -0.15349 | -0.15721 | -0.16066 | -0.15115 | -0.15258 | -0.15842 | -0.15211 | -0.15917 | -0.15349 | -0.15632 | -0.15234 | -0.15312 | -0.14935 | -0.15881 | -0.15954 | -0.15882 | -0.15154 | -0.15563 | -0.1481 | -0.15189 | -0.15595 | -0.15645 | -0.16174 | -0.16036 | -0.15227 | -0.15993 | -0.1527 | -0.15531 | -0.15454 | -0.16203 | -0.15799 | -0.1507 | -0.14906 | -0.1478 | -0.15725 | -0.15359 | -0.15825 | -0.1524 | -0.14602 | -0.15075 | -0.15245 | -0.15858 | -0.15962 | -0.15556 | -0.15129 | -0.16265 | -0.15307 | -0.1614 | -0.15304 | -0.15276 | -0.15045 | -0.1518 | -0.14774 | -0.15613 | -0.1513 | -0.16087 | -0.15758 | -0.15682 | -0.16031 | -0.14879 | -0.15936 | -0.15179 | -0.15152 | -0.15947 | -0.15565 | -0.15393 | -0.15164 | -0.15687 | -0.15929 | -0.15387 | -0.15617 | -0.1582 | -0.15147 | -0.15658 | -0.15759 | -0.15134 | -0.14989 | -0.15572 | -0.14987 | -0.15874 | -0.14693 | -0.15923 | -0.14803 | -0.15947 | -0.1494 | -0.16111 | -0.15834 | -0.14857 | -0.15522 | -0.14855 | -0.15439 | -0.15724 | -0.15791 | -0.15692 | -0.15931 | -0.14831 | -0.14977 | -0.16156 | -0.15715 | -0.15586 | -0.15609 | -0.15667 | -0.16183 | -0.15708 | -0.15756 | -0.1576 | -0.15086 | -0.15856 | -0.1543 | -0.15341 | -0.15132 | -0.15986 | -0.15446 | -0.1554 | -0.15671 | -0.1578 | -0.15427 | -0.15833 | -0.1554 | -0.15541 | -0.15676 | -0.15766 | -0.15506 | -0.15986 | -0.15032 | -0.15398 | -0.15041 | -0.1527 | -0.15927 | -0.15155 | -0.14749 | -0.14883 | -0.15824 | -0.16234 | -0.16304 | -0.14937 | -0.15169 | -0.15279 | -0.15409 | -0.1591 | -0.15218 | -0.14961 | -0.15589 | -0.15737 | -0.15374 | -0.15442 | -0.16206 | -0.14566 | -0.1574 | -0.1554 | -0.15593 | -0.16039 | -0.15598 | -0.15551 | -0.156 | -0.15407 | -0.15212 | -0.15777 | -0.16029 | -0.15506 | -0.14909 | -0.15604 | -0.15561 | -0.15209 | -0.15464 | -0.16179 | -0.1528 | -0.15352 | -0.1624 | -0.14594 | -0.15532 | -0.15477 | -0.15118 | -0.1541 | -0.15211 | -0.15742 | -0.15727 | -0.15838 | -0.1489 | -0.15601 | -0.15966 | -0.15274 | -0.15816 | -0.15628 | -0.16282 | -0.15709 | -0.15222 | -0.15934 | -0.15658 | -0.15611 | -0.15869 | -0.153 | -0.1507 | -0.15478 | -0.16238 | -0.1597 | -0.15511 | -0.15496 | -0.15323 | -0.15619 | -0.15314 | -0.15278 | -0.15168 | -0.15498 | -0.15407 | -0.1528 | -0.15383 | -0.15478 | -0.15741 | -0.15189 | -0.15091 | -0.14972 | -0.15761 | -0.15318 | -0.15342 | -0.15746 | -0.15188 | -0.15191 | -0.15198 | -0.15136 | -0.15814 | -0.1579 | -0.15213 | -0.15425 | -0.15251 | -0.14929 | -0.14564 | -0.15095 | -0.15324 | -0.16123 | -0.15476 | -0.15514 | -0.15371 | -0.15942 | -0.15509 | -0.15297 | -0.15143 | -0.1604 | -0.15115 | -0.15117 | -0.1538 | -0.15049 | -0.15742 | -0.15212 | -0.15875 | -0.15093 | -0.15228 | -0.15803 | -0.15609 | -0.15476 | -0.16246 | -0.15598 | -0.16107 | -0.15116 | -0.15243 | -0.15428 | -0.15819 | -0.15946 | -0.16064 | -0.15814 | -0.15185 | -0.15815 | -0.15038 | -0.15914 | -0.15594 | -0.15006 | -0.15874 | -0.15421 | -0.15856 | -0.15338 | -0.15554 | -0.15561 | -0.16067 | -0.15689 | -0.15674 | -0.16079 | -0.15656 | -0.15504 | -0.15208 | -0.16118 | -0.15055 | -0.15024 | -0.15704 | -0.16447 | -0.15891 | -0.15173 | -0.14372 | -0.15934 | -0.15803 | -0.15221 | -0.15802 | -0.15568 | -0.15098 | -0.15692 | -0.15605 | -0.15614 | -0.15699 | -0.15443 | -0.158 | -0.15415 | -0.15573 | -0.15592 | -0.15831 | -0.15519 | -0.15634 | -0.15191 | -0.15657 | -0.15424 | -0.14919 | -0.16148 | -0.15593 | -0.15308 | -0.15641 | -0.15283 | -0.15541 | -0.15881 | -0.15631 | -0.1615 | -0.15514 | -0.15178 | -0.15853 | -0.15557 | -0.15972 | -0.15072 | -0.15186 | -0.14674 | -0.155 | -0.15021 | -0.15219 | -0.14908 | -0.15656 | -0.1526 | -0.1575 | -0.15756 | -0.15473 | -0.15872 | -0.16036 | -0.15324 | -0.14861 | -0.15882 | -0.15211 | -0.15091 | -0.14804 | -0.14779 | -0.15091 | -0.1483 | -0.16082 | -0.16082 | -0.14804 | -0.14804 | -0.15091
|  |  |  | -0.15431 | 2033 | -0.14994 | -0.15684 | -0.15406 | -0.15661 | -0.15207 | -0.1511 | -0.15331 | -0.15175 | -0.14681 | -0.15095 | -0.15698 | -0.15067 | -0.16035 | -0.1562 | -0.15937 | -0.1496 | -0.15351 | -0.15531 | -0.15334 | -0.14938 | -0.14989 | -0.15728 | -0.15448 | -0.16223 | -0.15691 | -0.15186 | -0.15686 | -0.15586 | -0.15175 | -0.1474 | -0.15926 | -0.15693 | -0.16148 | -0.15688 | -0.15655 | -0.15674 | -0.15899 | -0.14819 | -0.15369 | -0.15662 | -0.15282 | -0.16136 | -0.16093 | -0.14642 | -0.14838 | -0.158 | -0.15088 | -0.15791 | -0.15178 | -0.15196 | -0.15383 | -0.15535 | -0.15522 | -0.16162 | -0.15 | -0.15523 | -0.14894 | -0.15939 | -0.15672 | -0.15625 | -0.1504 | -0.15989 | -0.14621 | -0.15547 | -0.16265 | -0.16084 | -0.14775 | -0.15855 | -0.15897 | -0.14775 | -0.14872 | -0.14463 | -0.15555 | -0.15673 | -0.16365 | -0.16249 | -0.15395 | -0.15496 | -0.15262 | -0.16213 | -0.15682 | -0.15503 | -0.1515 | -0.15767 | -0.16046 | -0.15454 | -0.15549 | -0.15286 | -0.1533 | -0.14927 | -0.16309 | -0.15882 | -0.15657 | -0.14623 | -0.15851 | -0.15855 | -0.15461 | -0.14977 | -0.15913 | -0.14812 | -0.15646 | -0.15441 | -0.15478 | -0.14882 | -0.15131 | -0.14601 | -0.14689 | -0.14495 | -0.15417 | -0.15863 | -0.1528 | -0.16021 | -0.15037 | -0.15255 | -0.1539 | -0.15564 | -0.15725 | -0.15948 | -0.16256 | -0.14917 | -0.1504 | -0.14692 | -0.15635 | -0.1447 | -0.15089 | -0.16359 | -0.16328 | -0.15286 | -0.1541 | -0.14901 | -0.15071 | -0.15798 | -0.1555 | -0.15197 | -0.15823 | -0.15438 | -0.14995 | -0.1548 | -0.15743 | -0.15232 | -0.15116 | -0.1532 | -0.14945 | -0.15252 | -0.15926 | -0.15312 | -0.1512 | -0.15561 | -0.15448 | -0.16394 | -0.157 | -0.16099 | -0.15036 | -0.14718 | -0.15223 | -0.14838 | -0.15647 | -0.14868 | -0.15577 | -0.14288 | -0.15262 | -0.15672 | -0.16056 | -0.14997 | -0.15154 | -0.15809 | -0.15106 | -0.15862 | -0.15252 | -0.15568 | -0.15139 | -0.15215 | -0.1481 | -0.15836 | -0.15927 | -0.15855 | -0.15049 | -0.15497 | -0.14666 | -0.15086 | -0.15546 | -0.15584 | -0.16167 | -0.16008 | -0.15133 | -0.15963 | -0.15174 | -0.1546 | -0.1538 | -0.16196 | -0.15767 | -0.14959 | -0.14787 | -0.14639 | -0.15664 | -0.15281 | -0.15791 | -0.15143 | -0.14443 | -0.14967 | -0.15153 | -0.15818 | -0.15938 | -0.1549 | -0.15005 | -0.16271 | -0.15205 | -0.16131 | -0.15201 | -0.15173 | -0.14919 | -0.15084 | -0.14638 | -0.15549 | -0.15024 | -0.16077 | -0.15701 | -0.15633 | -0.16011 | -0.14747 | -0.15901 | -0.1507 | -0.15031 | -0.15911 | -0.15499 | -0.15313 | -0.15046 | -0.15619 | -0.15894 | -0.15301 | -0.15551 | -0.15771 | -0.15038 | -0.15596 | -0.15721 | -0.15032 | -0.14851 | -0.15516 | -0.14854 | -0.15837 | -0.14542 | -0.15904 | -0.14664 | -0.15922 | -0.14811 | -0.16091 | -0.158 | -0.14722 | -0.15459 | -0.14715 | -0.1537 | -0.15672 | -0.15752 | -0.15629 | -0.15899 | -0.14686 | -0.14854 | -0.16144 | -0.15673 | -0.15512 | -0.15554 | -0.15608 | -0.16178 | -0.15666 | -0.15725 | -0.15715 | -0.14961 | -0.15799 | -0.15344 | -0.15249 | -0.15026 | -0.15972 | -0.1536 | -0.15475 | -0.15608 | -0.15733 | -0.15356 | -0.15784 | -0.15466 | -0.15473 | -0.15616 | -0.15727 | -0.15429 | -0.15961 | -0.14895 | -0.15316 | -0.14917 | -0.15179 | -0.15905 | -0.15051 | -0.14608 | -0.14745 | -0.15777 | -0.16216 | -0.16304 | -0.14805 | -0.15064 | -0.15177 | -0.15328 | -0.15873 | -0.15118 | -0.14835 | -0.15508 | -0.15685 | -0.15295 | -0.15346 | -0.16201 | -0.14404 | -0.15697 | -0.15462 | -0.15528 | -0.16018 | -0.15538 | -0.15475 | -0.1553 | -0.15311 | -0.15109 | -0.15736 | -0.16003 | -0.15419 | -0.14784 | -0.15547 | -0.15502 | -0.15105 | -0.15375 | -0.16176 | -0.15194 | -0.15268 | -0.16228 | -0.14437 | -0.15464 | -0.15403 | -0.14994 | -0.15334 | -0.15097 | -0.15699 | -0.15679 | -0.15789 | -0.14764 | -0.15542 | -0.15942 | -0.15174 | -0.15772 | -0.15551 | -0.16277 | -0.15654 | -0.15118 | -0.15908 | -0.15595 | -0.1555 | -0.15832 | -0.15216 | -0.14958 | -0.15404 | -0.16222 | -0.15941 | -0.15446 | -0.15423 | -0.15227 | -0.15556 | -0.15229 | -0.15189 | -0.15059 | -0.15433 | -0.15336 | -0.15185 | -0.15281 | -0.15407 | -0.15699 | -0.15083 | -0.14975 | -0.14847 | -0.15717 | -0.15213 | -0.15243 | -0.157 | -0.15088 | -0.15087 | -0.15098 | -0.15029 | -0.15772 | -0.15735 | -0.15103 | -0.15347 | -0.15142 | -0.14802 | -0.14393 | -0.14971 | -0.15234 | -0.1611 | -0.15403 | -0.15439 | -0.1529 | -0.15914 | -0.15421 | -0.15196 | -0.15041 | -0.16017 | -0.15006 | -0.15006 | -0.15294 | -0.14921 | -0.15702 | -0.15109 | -0.15839 | -0.14977 | -0.1512 | -0.1575 | -0.15543 | -0.15402 | -0.16252 | -0.15533 | -0.16106 | -0.15 | -0.15143 | -0.15345 | -0.15764 | -0.15917 | -0.16049 | -0.15768 | -0.15079 | -0.15769 | -0.14918 | -0.15881 | -0.15521 | -0.14881 | -0.1585 | -0.15337 | -0.15826 | -0.15244 | -0.15489 | -0.15495 | -0.16052 | -0.15627 | -0.15621 | -0.16065 | -0.15598 | -0.15414 | -0.15107 | -0.16087 | -0.14938 | -0.14906 | -0.15654 | -0.16455 | -0.15865 | -0.1507 | -0.1418 | -0.15892 | -0.15754 | -0.15115 | -0.15762 | -0.15512 | -0.14977 | -0.15625 | -0.1554 | -0.15545 | -0.15634 | -0.1536 | -0.15756 | -0.15331 | -0.15512 | -0.15533 | -0.15783 | -0.15451 | -0.15576 | -0.15085 | -0.15587 | -0.15348 | -0.14777 | -0.16138 | -0.15532 | -0.15208 | -0.1558 | -0.15195 | -0.15483 | -0.15842 | -0.1557 | -0.16132 | -0.15446 | -0.15069 | -0.15811 | -0.15473 | -0.15945 | -0.1496 | -0.15089 | -0.14516 | -0.15421 | -0.14883 | -0.15117 | -0.14762 | -0.15604 | -0.15156 | -0.15701 | -0.15689 | -0.15404 | -0.15832 | -0.16014 | -0.15228 | -0.14717 | -0.15845 | -0.15109 | -0.14994 | -0.14656 | -0.14612 | -0.14994 | -0.14691 | -0.16082 | -0.16082 | -0.14656 | -0.14656 | -0.14994
|  |  |  | -0.15353 | 2034 | -0.14897 | -0.15633 | -0.15326 | -0.15599 | -0.15108 | -0.15007 | -0.15238 | -0.15069 | -0.14533 | -0.14981 | -0.1564 | -0.14956 | -0.16025 | -0.15555 | -0.15912 | -0.14831 | -0.1526 | -0.15453 | -0.15254 | -0.14807 | -0.14882 | -0.15669 | -0.1538 | -0.16215 | -0.15635 | -0.15095 | -0.15626 | -0.15515 | -0.15074 | -0.14595 | -0.15909 | -0.15634 | -0.16143 | -0.15639 | -0.156 | -0.15615 | -0.15861 | -0.14689 | -0.15286 | -0.15606 | -0.15194 | -0.16124 | -0.16074 | -0.14493 | -0.14706 | -0.1574 | -0.14989 | -0.15753 | -0.15073 | -0.15102 | -0.15302 | -0.15458 | -0.15445 | -0.16147 | -0.14893 | -0.15463 | -0.14772 | -0.15908 | -0.15615 | -0.15569 | -0.1494 | -0.15963 | -0.1447 | -0.15481 | -0.16251 | -0.16083 | -0.14633 | -0.15808 | -0.15855 | -0.14637 | -0.14745 | -0.1429 | -0.15493 | -0.1562 | -0.16372 | -0.16252 | -0.15316 | -0.15417 | -0.15164 | -0.16204 | -0.15624 | -0.15426 | -0.15053 | -0.15721 | -0.16016 | -0.15384 | -0.15478 | -0.15212 | -0.15251 | -0.14814 | -0.16318 | -0.15848 | -0.15585 | -0.14471 | -0.15809 | -0.15826 | -0.15398 | -0.1487 | -0.15877 | -0.14688 | -0.15589 | -0.15354 | -0.15408 | -0.1475 | -0.15036 | -0.14456 | -0.1454 | -0.14333 | -0.15342 | -0.15829 | -0.15178 | -0.15986 | -0.14919 | -0.15167 | -0.15307 | -0.15504 | -0.15662 | -0.15926 | -0.16256 | -0.14789 | -0.14923 | -0.14531 | -0.15574 | -0.14309 | -0.14984 | -0.16348 | -0.16331 | -0.15196 | -0.15339 | -0.14781 | -0.14933 | -0.15744 | -0.15475 | -0.15101 | -0.15791 | -0.15345 | -0.14886 | -0.15413 | -0.15688 | -0.15138 | -0.15007 | -0.15235 | -0.14823 | -0.15161 | -0.1589 | -0.15234 | -0.15018 | -0.15499 | -0.15373 | -0.16401 | -0.15655 | -0.16083 | -0.14916 | -0.14571 | -0.1513 | -0.1472 | -0.15594 | -0.14742 | -0.1551 | -0.14111 | -0.15171 | -0.1562 | -0.16044 | -0.14874 | -0.15047 | -0.15774 | -0.14994 | -0.158 | -0.15151 | -0.15502 | -0.15042 | -0.15115 | -0.14683 | -0.15786 | -0.15898 | -0.15826 | -0.14942 | -0.15428 | -0.14518 | -0.14981 | -0.15497 | -0.15517 | -0.16158 | -0.15976 | -0.15035 | -0.15929 | -0.15075 | -0.15385 | -0.15301 | -0.16186 | -0.15734 | -0.14846 | -0.14668 | -0.14496 | -0.15598 | -0.15201 | -0.15756 | -0.15043 | -0.14279 | -0.14856 | -0.1506 | -0.15774 | -0.15908 | -0.15422 | -0.14875 | -0.16273 | -0.15098 | -0.16115 | -0.15094 | -0.15065 | -0.14787 | -0.14986 | -0.14501 | -0.15481 | -0.14916 | -0.16064 | -0.15638 | -0.15579 | -0.15987 | -0.1461 | -0.15863 | -0.14958 | -0.14905 | -0.15871 | -0.15431 | -0.15231 | -0.14923 | -0.15546 | -0.15852 | -0.15211 | -0.15478 | -0.15713 | -0.14926 | -0.15527 | -0.15682 | -0.14928 | -0.14709 | -0.15459 | -0.14717 | -0.15797 | -0.14388 | -0.15883 | -0.14524 | -0.15893 | -0.14679 | -0.16065 | -0.15763 | -0.14584 | -0.15393 | -0.14573 | -0.15302 | -0.15618 | -0.15711 | -0.15562 | -0.15863 | -0.14538 | -0.14729 | -0.16123 | -0.15628 | -0.15434 | -0.15499 | -0.15546 | -0.16166 | -0.15624 | -0.15695 | -0.15666 | -0.14831 | -0.15736 | -0.15254 | -0.15154 | -0.14915 | -0.15957 | -0.15269 | -0.15407 | -0.15542 | -0.15679 | -0.15285 | -0.1573 | -0.15388 | -0.15398 | -0.15551 | -0.15686 | -0.15347 | -0.15929 | -0.14753 | -0.15232 | -0.14785 | -0.15086 | -0.1588 | -0.14946 | -0.14466 | -0.14603 | -0.15725 | -0.16189 | -0.16299 | -0.14671 | -0.14958 | -0.1507 | -0.15242 | -0.15828 | -0.15014 | -0.14707 | -0.1542 | -0.15629 | -0.15212 | -0.15244 | -0.16193 | -0.1424 | -0.15651 | -0.1538 | -0.1546 | -0.15993 | -0.15472 | -0.15393 | -0.15457 | -0.1521 | -0.15002 | -0.15692 | -0.15972 | -0.15326 | -0.14657 | -0.15488 | -0.15442 | -0.14999 | -0.15281 | -0.1617 | -0.15108 | -0.15181 | -0.16212 | -0.14279 | -0.15391 | -0.15328 | -0.14865 | -0.15254 | -0.14978 | -0.15655 | -0.15627 | -0.15735 | -0.14634 | -0.15481 | -0.15915 | -0.15071 | -0.15723 | -0.15467 | -0.16266 | -0.15596 | -0.15011 | -0.15878 | -0.15529 | -0.15486 | -0.15792 | -0.15129 | -0.14843 | -0.15328 | -0.162 | -0.15907 | -0.15379 | -0.15348 | -0.15129 | -0.15491 | -0.15143 | -0.15098 | -0.14942 | -0.15367 | -0.15262 | -0.15085 | -0.15174 | -0.15334 | -0.15654 | -0.14973 | -0.14856 | -0.1472 | -0.15669 | -0.15101 | -0.15139 | -0.1565 | -0.14986 | -0.1498 | -0.14996 | -0.14921 | -0.15726 | -0.15676 | -0.1499 | -0.15267 | -0.15028 | -0.14673 | -0.14219 | -0.14842 | -0.15141 | -0.16094 | -0.15328 | -0.1536 | -0.15208 | -0.15883 | -0.15329 | -0.15086 | -0.14935 | -0.15991 | -0.14894 | -0.14892 | -0.15205 | -0.14788 | -0.15662 | -0.15 | -0.15799 | -0.14858 | -0.15008 | -0.15692 | -0.15469 | -0.15325 | -0.16257 | -0.15464 | -0.16105 | -0.14881 | -0.1504 | -0.15256 | -0.15703 | -0.15884 | -0.1603 | -0.15715 | -0.14969 | -0.15719 | -0.14796 | -0.15845 | -0.15442 | -0.14753 | -0.15827 | -0.15246 | -0.15795 | -0.15146 | -0.15421 | -0.15424 | -0.16034 | -0.1556 | -0.15566 | -0.16049 | -0.15537 | -0.15318 | -0.15 | -0.16048 | -0.14818 | -0.14786 | -0.15602 | -0.16457 | -0.15838 | -0.14966 | -0.13985 | -0.15843 | -0.15701 | -0.15004 | -0.1572 | -0.15456 | -0.14853 | -0.15553 | -0.15472 | -0.15472 | -0.15564 | -0.15273 | -0.15708 | -0.1524 | -0.15446 | -0.15472 | -0.15726 | -0.15381 | -0.15513 | -0.14974 | -0.15512 | -0.1527 | -0.1463 | -0.16125 | -0.15469 | -0.15103 | -0.15516 | -0.15105 | -0.15423 | -0.158 | -0.15506 | -0.16107 | -0.15375 | -0.14955 | -0.15766 | -0.15381 | -0.15915 | -0.14844 | -0.14991 | -0.14356 | -0.15338 | -0.14739 | -0.15011 | -0.14612 | -0.15551 | -0.15048 | -0.15649 | -0.15615 | -0.15334 | -0.15789 | -0.15988 | -0.15127 | -0.14569 | -0.15805 | -0.15001 | -0.14897 | -0.1451 | -0.14436 | -0.14897 | -0.14553 | -0.16082 | -0.16082 | -0.1451 | -0.1451 | -0.14897
|  |  |  | -0.15272 | 2035 | -0.148 | -0.15579 | -0.15241 | -0.15533 | -0.15007 | -0.14902 | -0.1514 | -0.14959 | -0.14381 | -0.14863 | -0.15578 | -0.14842 | -0.16014 | -0.15486 | -0.15884 | -0.14698 | -0.15164 | -0.15369 | -0.15172 | -0.14671 | -0.14774 | -0.15606 | -0.1531 | -0.16203 | -0.15575 | -0.15002 | -0.15561 | -0.15439 | -0.14971 | -0.14441 | -0.1589 | -0.15571 | -0.16137 | -0.15587 | -0.1554 | -0.15552 | -0.1582 | -0.14556 | -0.15199 | -0.15544 | -0.15103 | -0.1611 | -0.16052 | -0.14341 | -0.14572 | -0.15673 | -0.14888 | -0.15713 | -0.14964 | -0.15007 | -0.15218 | -0.15377 | -0.15363 | -0.16128 | -0.14783 | -0.15401 | -0.14648 | -0.15874 | -0.15553 | -0.15511 | -0.14839 | -0.15933 | -0.14316 | -0.15412 | -0.16231 | -0.16082 | -0.14488 | -0.15756 | -0.15809 | -0.14496 | -0.14615 | -0.14113 | -0.15428 | -0.15564 | -0.16376 | -0.16254 | -0.15235 | -0.15334 | -0.15062 | -0.16191 | -0.15562 | -0.15345 | -0.14954 | -0.15672 | -0.15981 | -0.15312 | -0.15404 | -0.15138 | -0.15171 | -0.14699 | -0.16324 | -0.15808 | -0.15505 | -0.14316 | -0.15763 | -0.15795 | -0.15336 | -0.14762 | -0.15836 | -0.14563 | -0.15529 | -0.1526 | -0.15335 | -0.14614 | -0.14941 | -0.1431 | -0.14387 | -0.14167 | -0.15263 | -0.15793 | -0.15072 | -0.15945 | -0.14799 | -0.15077 | -0.15219 | -0.15443 | -0.15594 | -0.15902 | -0.16252 | -0.14654 | -0.14803 | -0.14365 | -0.1551 | -0.14147 | -0.14875 | -0.1633 | -0.1633 | -0.15103 | -0.15266 | -0.1466 | -0.14787 | -0.15684 | -0.15395 | -0.15002 | -0.15757 | -0.15248 | -0.14776 | -0.15343 | -0.15627 | -0.15038 | -0.14894 | -0.15146 | -0.14698 | -0.15067 | -0.15849 | -0.15155 | -0.14914 | -0.15434 | -0.15295 | -0.16404 | -0.15608 | -0.16065 | -0.14793 | -0.1442 | -0.15035 | -0.14601 | -0.15538 | -0.14614 | -0.15439 | -0.13931 | -0.15075 | -0.15566 | -0.1603 | -0.14749 | -0.14935 | -0.15736 | -0.14878 | -0.1573 | -0.15045 | -0.15432 | -0.14943 | -0.15012 | -0.14552 | -0.15731 | -0.15866 | -0.15795 | -0.14833 | -0.15356 | -0.14368 | -0.14872 | -0.15447 | -0.15445 | -0.16144 | -0.1594 | -0.14935 | -0.15891 | -0.14974 | -0.15303 | -0.1522 | -0.16172 | -0.15699 | -0.14731 | -0.14549 | -0.14348 | -0.15528 | -0.1512 | -0.1572 | -0.14941 | -0.14114 | -0.14744 | -0.14965 | -0.15726 | -0.15874 | -0.15351 | -0.14741 | -0.16271 | -0.14988 | -0.16096 | -0.14983 | -0.14953 | -0.14652 | -0.14887 | -0.14364 | -0.1541 | -0.14807 | -0.16046 | -0.15571 | -0.15523 | -0.15956 | -0.14471 | -0.15821 | -0.14843 | -0.14775 | -0.15826 | -0.15361 | -0.15148 | -0.14795 | -0.15467 | -0.15804 | -0.15118 | -0.154 | -0.15649 | -0.14811 | -0.15454 | -0.15642 | -0.14822 | -0.14561 | -0.154 | -0.14576 | -0.15755 | -0.14234 | -0.15862 | -0.14383 | -0.15861 | -0.14545 | -0.16034 | -0.15723 | -0.14445 | -0.15326 | -0.14428 | -0.15232 | -0.1556 | -0.15668 | -0.1549 | -0.15823 | -0.14387 | -0.146 | -0.16095 | -0.15582 | -0.15351 | -0.15442 | -0.15475 | -0.1615 | -0.1558 | -0.15665 | -0.15616 | -0.14697 | -0.15666 | -0.1516 | -0.15056 | -0.14802 | -0.1594 | -0.15173 | -0.15334 | -0.15472 | -0.15622 | -0.15211 | -0.15671 | -0.15306 | -0.1532 | -0.15483 | -0.15643 | -0.1526 | -0.15893 | -0.14604 | -0.15145 | -0.14649 | -0.14991 | -0.15854 | -0.14838 | -0.14321 | -0.14459 | -0.15669 | -0.16153 | -0.16289 | -0.14534 | -0.14849 | -0.1496 | -0.15152 | -0.15778 | -0.14907 | -0.14578 | -0.15325 | -0.15565 | -0.15128 | -0.15135 | -0.16182 | -0.14075 | -0.15604 | -0.15293 | -0.15389 | -0.15966 | -0.15402 | -0.15306 | -0.15379 | -0.15103 | -0.14889 | -0.15647 | -0.15937 | -0.15226 | -0.1453 | -0.15426 | -0.1538 | -0.1489 | -0.15181 | -0.16162 | -0.15021 | -0.15091 | -0.16191 | -0.1412 | -0.15314 | -0.15249 | -0.1473 | -0.15172 | -0.14854 | -0.1561 | -0.15572 | -0.15677 | -0.14503 | -0.15419 | -0.15882 | -0.14965 | -0.15672 | -0.15374 | -0.1625 | -0.15534 | -0.149 | -0.15845 | -0.15459 | -0.15419 | -0.15748 | -0.1504 | -0.14726 | -0.1525 | -0.16171 | -0.1587 | -0.15309 | -0.1527 | -0.15027 | -0.15422 | -0.15053 | -0.15004 | -0.14821 | -0.153 | -0.15188 | -0.14982 | -0.15061 | -0.1526 | -0.15607 | -0.14861 | -0.14735 | -0.14591 | -0.15616 | -0.14985 | -0.15031 | -0.15596 | -0.14879 | -0.14871 | -0.14892 | -0.1481 | -0.15675 | -0.15612 | -0.14872 | -0.15186 | -0.14908 | -0.14542 | -0.14041 | -0.14707 | -0.15046 | -0.16074 | -0.1525 | -0.15279 | -0.15124 | -0.15846 | -0.15231 | -0.1497 | -0.14828 | -0.15961 | -0.14778 | -0.14776 | -0.15111 | -0.1465 | -0.1562 | -0.14887 | -0.15753 | -0.14736 | -0.14892 | -0.1563 | -0.15391 | -0.15245 | -0.16259 | -0.15393 | -0.16103 | -0.14758 | -0.14934 | -0.15162 | -0.15638 | -0.15848 | -0.16006 | -0.15657 | -0.14857 | -0.15664 | -0.1467 | -0.15806 | -0.15359 | -0.14621 | -0.15802 | -0.15151 | -0.15763 | -0.15044 | -0.15351 | -0.15348 | -0.16013 | -0.15489 | -0.15504 | -0.16029 | -0.15473 | -0.15218 | -0.14889 | -0.16001 | -0.14691 | -0.14665 | -0.15548 | -0.16453 | -0.15809 | -0.1486 | -0.13788 | -0.15789 | -0.15643 | -0.14888 | -0.15675 | -0.15398 | -0.14724 | -0.15476 | -0.154 | -0.15395 | -0.15489 | -0.15183 | -0.15658 | -0.15143 | -0.15377 | -0.15409 | -0.15663 | -0.15309 | -0.15447 | -0.14859 | -0.15431 | -0.15187 | -0.14479 | -0.16109 | -0.15404 | -0.14995 | -0.15449 | -0.15013 | -0.15362 | -0.15753 | -0.15439 | -0.16077 | -0.15302 | -0.14838 | -0.15717 | -0.15283 | -0.15883 | -0.14725 | -0.14892 | -0.14194 | -0.15251 | -0.1459 | -0.14902 | -0.14458 | -0.15495 | -0.14936 | -0.15594 | -0.15533 | -0.15263 | -0.1574 | -0.15959 | -0.15022 | -0.14417 | -0.15761 | -0.1489 | -0.148 | -0.14365 | -0.1425 | -0.148 | -0.14416 | -0.16082 | -0.16082 | -0.14365 | -0.14365 | -0.148
|  |  |  | -0.15187 | 2036 | -0.14704 | -0.15523 | -0.15153 | -0.15463 | -0.14902 | -0.14794 | -0.15037 | -0.14843 | -0.14225 | -0.1474 | -0.15512 | -0.14725 | -0.16002 | -0.15411 | -0.15855 | -0.1456 | -0.15063 | -0.15279 | -0.15087 | -0.14531 | -0.14664 | -0.15539 | -0.15237 | -0.16187 | -0.15511 | -0.14907 | -0.15493 | -0.15359 | -0.14864 | -0.1428 | -0.15871 | -0.15503 | -0.16129 | -0.15533 | -0.15477 | -0.15485 | -0.15776 | -0.14419 | -0.15109 | -0.15478 | -0.15009 | -0.16093 | -0.16025 | -0.14185 | -0.14435 | -0.15598 | -0.14785 | -0.15671 | -0.14852 | -0.14909 | -0.15132 | -0.1529 | -0.15277 | -0.16105 | -0.1467 | -0.15337 | -0.14522 | -0.15838 | -0.15487 | -0.15451 | -0.14736 | -0.15899 | -0.14159 | -0.1534 | -0.16205 | -0.16081 | -0.14338 | -0.15699 | -0.15758 | -0.14352 | -0.14482 | -0.1393 | -0.15361 | -0.15506 | -0.16376 | -0.16253 | -0.1515 | -0.15245 | -0.14956 | -0.16174 | -0.15494 | -0.1526 | -0.14852 | -0.15619 | -0.15941 | -0.15238 | -0.15325 | -0.15064 | -0.15089 | -0.14583 | -0.16328 | -0.15764 | -0.15417 | -0.14159 | -0.15713 | -0.15763 | -0.15272 | -0.14652 | -0.1579 | -0.14436 | -0.15466 | -0.1516 | -0.1526 | -0.14475 | -0.14843 | -0.14162 | -0.14228 | -0.13998 | -0.15182 | -0.15753 | -0.14961 | -0.15899 | -0.14675 | -0.14984 | -0.15128 | -0.15378 | -0.15522 | -0.15876 | -0.16244 | -0.14513 | -0.14679 | -0.14194 | -0.15443 | -0.13983 | -0.14763 | -0.16306 | -0.16324 | -0.15008 | -0.15191 | -0.14535 | -0.1463 | -0.15617 | -0.15311 | -0.14901 | -0.15721 | -0.15144 | -0.14664 | -0.15271 | -0.15562 | -0.14933 | -0.14777 | -0.15054 | -0.14569 | -0.14971 | -0.15805 | -0.15074 | -0.14806 | -0.15366 | -0.15213 | -0.16403 | -0.15558 | -0.16043 | -0.14665 | -0.14264 | -0.14936 | -0.14481 | -0.15479 | -0.14483 | -0.15365 | -0.13749 | -0.14974 | -0.15508 | -0.16015 | -0.14619 | -0.14818 | -0.15695 | -0.14756 | -0.15653 | -0.14935 | -0.15359 | -0.14842 | -0.14904 | -0.14418 | -0.1567 | -0.15831 | -0.15763 | -0.14722 | -0.15281 | -0.14215 | -0.14759 | -0.15397 | -0.15369 | -0.16127 | -0.15899 | -0.14832 | -0.15847 | -0.1487 | -0.15215 | -0.15136 | -0.16153 | -0.15664 | -0.14615 | -0.1443 | -0.14197 | -0.15453 | -0.15037 | -0.15681 | -0.14836 | -0.13945 | -0.1463 | -0.14869 | -0.15675 | -0.15837 | -0.15277 | -0.14601 | -0.16265 | -0.14873 | -0.16072 | -0.14868 | -0.14837 | -0.14511 | -0.14786 | -0.14226 | -0.15334 | -0.14695 | -0.16024 | -0.15498 | -0.15464 | -0.1592 | -0.14328 | -0.15774 | -0.14724 | -0.14638 | -0.15776 | -0.15288 | -0.15062 | -0.14663 | -0.15382 | -0.15752 | -0.15022 | -0.15316 | -0.15578 | -0.14693 | -0.15375 | -0.156 | -0.14713 | -0.14408 | -0.15341 | -0.1443 | -0.15709 | -0.14077 | -0.1584 | -0.14239 | -0.15826 | -0.14408 | -0.15997 | -0.15681 | -0.14304 | -0.15256 | -0.14281 | -0.15162 | -0.15499 | -0.15624 | -0.15413 | -0.15779 | -0.14232 | -0.14465 | -0.1606 | -0.15534 | -0.15262 | -0.15385 | -0.154 | -0.16129 | -0.15535 | -0.15635 | -0.15563 | -0.14558 | -0.15589 | -0.15062 | -0.14955 | -0.14685 | -0.15923 | -0.15072 | -0.15258 | -0.15398 | -0.15559 | -0.15135 | -0.15606 | -0.15219 | -0.15238 | -0.15411 | -0.15597 | -0.15168 | -0.15852 | -0.1445 | -0.15054 | -0.14507 | -0.14894 | -0.15825 | -0.14728 | -0.14173 | -0.1431 | -0.15608 | -0.16108 | -0.16275 | -0.14395 | -0.14738 | -0.14845 | -0.15057 | -0.15723 | -0.14796 | -0.14445 | -0.15222 | -0.15495 | -0.15042 | -0.15021 | -0.16167 | -0.13907 | -0.15555 | -0.15201 | -0.15315 | -0.15935 | -0.15329 | -0.15215 | -0.15298 | -0.14991 | -0.14772 | -0.15599 | -0.15897 | -0.15118 | -0.144 | -0.1536 | -0.15315 | -0.14777 | -0.15076 | -0.16151 | -0.14933 | -0.14998 | -0.16164 | -0.13959 | -0.15234 | -0.15169 | -0.1459 | -0.15087 | -0.14725 | -0.15563 | -0.15514 | -0.15614 | -0.14369 | -0.15354 | -0.15846 | -0.14855 | -0.15617 | -0.15273 | -0.16228 | -0.15469 | -0.14786 | -0.15809 | -0.15384 | -0.15349 | -0.15701 | -0.14949 | -0.14608 | -0.15169 | -0.16135 | -0.15829 | -0.15238 | -0.1519 | -0.14922 | -0.1535 | -0.14961 | -0.14907 | -0.14694 | -0.15231 | -0.15112 | -0.14875 | -0.14942 | -0.15182 | -0.15558 | -0.14746 | -0.14611 | -0.14458 | -0.1556 | -0.14862 | -0.14918 | -0.15538 | -0.14769 | -0.14758 | -0.14785 | -0.14696 | -0.15621 | -0.15542 | -0.14749 | -0.15101 | -0.14783 | -0.14409 | -0.1386 | -0.14565 | -0.14949 | -0.16051 | -0.1517 | -0.15194 | -0.15037 | -0.15805 | -0.15127 | -0.14846 | -0.14719 | -0.15928 | -0.14656 | -0.14657 | -0.15012 | -0.14508 | -0.15578 | -0.1477 | -0.15701 | -0.14612 | -0.14772 | -0.15562 | -0.15307 | -0.15162 | -0.1626 | -0.15319 | -0.16101 | -0.14633 | -0.14825 | -0.15063 | -0.15566 | -0.15808 | -0.15977 | -0.15594 | -0.14742 | -0.15603 | -0.14542 | -0.15763 | -0.15271 | -0.14485 | -0.15776 | -0.15051 | -0.1573 | -0.14939 | -0.15279 | -0.15269 | -0.15989 | -0.15413 | -0.15439 | -0.16008 | -0.15407 | -0.15111 | -0.14775 | -0.15945 | -0.1456 | -0.14541 | -0.15491 | -0.16444 | -0.15778 | -0.14751 | -0.13587 | -0.15728 | -0.15581 | -0.14766 | -0.15628 | -0.1534 | -0.14591 | -0.15394 | -0.15324 | -0.15314 | -0.15408 | -0.15089 | -0.15604 | -0.15042 | -0.15305 | -0.15344 | -0.15593 | -0.15234 | -0.15377 | -0.14738 | -0.15345 | -0.15101 | -0.14323 | -0.16089 | -0.15337 | -0.14882 | -0.15378 | -0.1492 | -0.153 | -0.15701 | -0.15368 | -0.16041 | -0.15227 | -0.14717 | -0.15665 | -0.15177 | -0.15847 | -0.14604 | -0.14792 | -0.14028 | -0.15161 | -0.14434 | -0.14789 | -0.14299 | -0.15438 | -0.1482 | -0.15536 | -0.15445 | -0.1519 | -0.15687 | -0.15926 | -0.14914 | -0.14261 | -0.15713 | -0.14775 | -0.14704 | -0.1422 | -0.14056 | -0.14704 | -0.14279 | -0.16082 | -0.16082 | -0.1422 | -0.1422 | -0.14704
|  |  |  | -0.15099 | 2037 | -0.1461 | -0.15464 | -0.15062 | -0.15388 | -0.14795 | -0.14685 | -0.1493 | -0.14724 | -0.14067 | -0.14615 | -0.15442 | -0.14605 | -0.1599 | -0.15333 | -0.15823 | -0.1442 | -0.14957 | -0.15184 | -0.15001 | -0.14387 | -0.14554 | -0.15467 | -0.15163 | -0.16168 | -0.15445 | -0.14812 | -0.1542 | -0.15275 | -0.14756 | -0.14111 | -0.15852 | -0.1543 | -0.16119 | -0.15476 | -0.15411 | -0.15415 | -0.15727 | -0.14281 | -0.15016 | -0.15406 | -0.14913 | -0.16073 | -0.15995 | -0.14029 | -0.14297 | -0.15516 | -0.14682 | -0.15627 | -0.14737 | -0.14809 | -0.15043 | -0.15199 | -0.15187 | -0.16078 | -0.14556 | -0.15272 | -0.14394 | -0.15798 | -0.15416 | -0.15388 | -0.14634 | -0.15862 | -0.14001 | -0.15265 | -0.16172 | -0.1608 | -0.14187 | -0.15638 | -0.15703 | -0.14207 | -0.14348 | -0.13744 | -0.15292 | -0.15446 | -0.16373 | -0.1625 | -0.15061 | -0.15153 | -0.14847 | -0.16153 | -0.1542 | -0.1517 | -0.1475 | -0.15563 | -0.15897 | -0.15162 | -0.15242 | -0.1499 | -0.15007 | -0.14467 | -0.16329 | -0.15716 | -0.15318 | -0.14 | -0.15659 | -0.15729 | -0.15207 | -0.14542 | -0.15738 | -0.14308 | -0.154 | -0.15054 | -0.15182 | -0.14333 | -0.14745 | -0.14014 | -0.14067 | -0.13826 | -0.15099 | -0.15711 | -0.14846 | -0.15847 | -0.14549 | -0.14891 | -0.15034 | -0.15311 | -0.15444 | -0.15849 | -0.16233 | -0.14368 | -0.14553 | -0.14018 | -0.15372 | -0.13818 | -0.14649 | -0.16273 | -0.16314 | -0.1491 | -0.15115 | -0.1441 | -0.14463 | -0.15544 | -0.15224 | -0.14798 | -0.15683 | -0.15036 | -0.14551 | -0.15197 | -0.15493 | -0.14825 | -0.14656 | -0.1496 | -0.1444 | -0.14874 | -0.15757 | -0.14993 | -0.14697 | -0.15296 | -0.15128 | -0.16398 | -0.15507 | -0.16018 | -0.14534 | -0.14105 | -0.14835 | -0.14362 | -0.15419 | -0.14351 | -0.15288 | -0.13566 | -0.14871 | -0.15448 | -0.15997 | -0.14487 | -0.14698 | -0.15652 | -0.14632 | -0.15568 | -0.14822 | -0.15283 | -0.14741 | -0.14795 | -0.14282 | -0.15604 | -0.15794 | -0.15729 | -0.1461 | -0.15205 | -0.14059 | -0.14642 | -0.15347 | -0.15289 | -0.16107 | -0.15853 | -0.14729 | -0.15799 | -0.14764 | -0.15124 | -0.1505 | -0.16131 | -0.15629 | -0.14497 | -0.14312 | -0.14045 | -0.15374 | -0.14953 | -0.15641 | -0.14729 | -0.13775 | -0.14515 | -0.14772 | -0.1562 | -0.15797 | -0.15201 | -0.14458 | -0.16256 | -0.14754 | -0.16045 | -0.14749 | -0.14718 | -0.14366 | -0.14685 | -0.14089 | -0.15256 | -0.14582 | -0.15999 | -0.15421 | -0.15403 | -0.15879 | -0.14185 | -0.15724 | -0.14604 | -0.14498 | -0.15721 | -0.15213 | -0.14975 | -0.14527 | -0.15293 | -0.15694 | -0.14924 | -0.15228 | -0.15502 | -0.14572 | -0.15292 | -0.15558 | -0.14603 | -0.14251 | -0.15281 | -0.14282 | -0.1566 | -0.13919 | -0.15816 | -0.14096 | -0.15788 | -0.14269 | -0.15953 | -0.15636 | -0.14161 | -0.15185 | -0.14132 | -0.15092 | -0.15435 | -0.15578 | -0.15332 | -0.15732 | -0.14074 | -0.14329 | -0.16015 | -0.15485 | -0.15168 | -0.15326 | -0.15318 | -0.16105 | -0.1549 | -0.15606 | -0.15508 | -0.14416 | -0.15505 | -0.1496 | -0.14852 | -0.14566 | -0.15905 | -0.14966 | -0.1518 | -0.1532 | -0.15493 | -0.15059 | -0.15535 | -0.15127 | -0.15153 | -0.15336 | -0.15551 | -0.15071 | -0.15807 | -0.14292 | -0.14962 | -0.14362 | -0.14796 | -0.15795 | -0.14618 | -0.14025 | -0.14159 | -0.15543 | -0.16052 | -0.16255 | -0.14254 | -0.14627 | -0.14727 | -0.14959 | -0.15662 | -0.14683 | -0.14312 | -0.15113 | -0.15421 | -0.14955 | -0.14902 | -0.16148 | -0.13739 | -0.15504 | -0.15104 | -0.15237 | -0.159 | -0.15253 | -0.15118 | -0.15214 | -0.14879 | -0.14651 | -0.15549 | -0.15853 | -0.15001 | -0.1427 | -0.15292 | -0.1525 | -0.14662 | -0.14965 | -0.16137 | -0.14845 | -0.14904 | -0.16132 | -0.13799 | -0.1515 | -0.15086 | -0.14445 | -0.15001 | -0.14592 | -0.15514 | -0.15453 | -0.15547 | -0.14235 | -0.15287 | -0.15806 | -0.14744 | -0.15558 | -0.15162 | -0.16201 | -0.15401 | -0.1467 | -0.1577 | -0.15307 | -0.15278 | -0.15651 | -0.14858 | -0.14488 | -0.15086 | -0.16091 | -0.15784 | -0.15165 | -0.15107 | -0.14815 | -0.15276 | -0.14868 | -0.14808 | -0.14563 | -0.15161 | -0.15036 | -0.14766 | -0.14819 | -0.15104 | -0.15507 | -0.14629 | -0.14486 | -0.14325 | -0.155 | -0.14735 | -0.14802 | -0.15478 | -0.14657 | -0.14644 | -0.14678 | -0.14582 | -0.15563 | -0.15468 | -0.14623 | -0.15015 | -0.14654 | -0.14275 | -0.13676 | -0.14418 | -0.1485 | -0.16024 | -0.15089 | -0.15106 | -0.1495 | -0.1576 | -0.15019 | -0.14717 | -0.14608 | -0.15891 | -0.14533 | -0.14538 | -0.14909 | -0.14362 | -0.15535 | -0.1465 | -0.15646 | -0.14486 | -0.14649 | -0.1549 | -0.15219 | -0.15078 | -0.16258 | -0.15242 | -0.16098 | -0.14505 | -0.14713 | -0.14959 | -0.15489 | -0.15765 | -0.15945 | -0.15527 | -0.14625 | -0.15538 | -0.14412 | -0.15717 | -0.15178 | -0.14347 | -0.1575 | -0.14948 | -0.15696 | -0.1483 | -0.15206 | -0.15187 | -0.15963 | -0.15333 | -0.15372 | -0.15983 | -0.15338 | -0.14999 | -0.14658 | -0.1588 | -0.14425 | -0.14417 | -0.15432 | -0.16429 | -0.15746 | -0.14642 | -0.13385 | -0.1566 | -0.15515 | -0.14638 | -0.15578 | -0.15282 | -0.14456 | -0.15308 | -0.15246 | -0.15229 | -0.15322 | -0.14992 | -0.15548 | -0.14935 | -0.15231 | -0.15278 | -0.15518 | -0.15158 | -0.15304 | -0.14611 | -0.15253 | -0.15012 | -0.14165 | -0.16066 | -0.15268 | -0.14766 | -0.15304 | -0.14826 | -0.15238 | -0.15646 | -0.15295 | -0.15998 | -0.1515 | -0.14593 | -0.15609 | -0.15064 | -0.15808 | -0.1448 | -0.14692 | -0.13861 | -0.15067 | -0.14274 | -0.14675 | -0.14137 | -0.15378 | -0.147 | -0.15475 | -0.15351 | -0.15117 | -0.15629 | -0.1589 | -0.14802 | -0.14102 | -0.15663 | -0.14657 | -0.1461 | -0.14078 | -0.13856 | -0.1461 | -0.14145 | -0.16082 | -0.16082 | -0.14078 | -0.14078 | -0.1461
|  |  |  | -0.15008 | 2038 | -0.14514 | -0.15402 | -0.14967 | -0.1531 | -0.14683 | -0.14573 | -0.14816 | -0.146 | -0.13903 | -0.14485 | -0.15367 | -0.14481 | -0.15976 | -0.15249 | -0.15789 | -0.14275 | -0.14846 | -0.15082 | -0.14912 | -0.14237 | -0.14442 | -0.1539 | -0.15087 | -0.16145 | -0.15374 | -0.14714 | -0.15342 | -0.15185 | -0.14644 | -0.13931 | -0.15832 | -0.15352 | -0.16107 | -0.15415 | -0.1534 | -0.15341 | -0.15675 | -0.14139 | -0.14918 | -0.1533 | -0.14815 | -0.1605 | -0.1596 | -0.13868 | -0.14155 | -0.15427 | -0.14576 | -0.15581 | -0.14617 | -0.14707 | -0.14951 | -0.15104 | -0.15091 | -0.16047 | -0.14439 | -0.15205 | -0.14262 | -0.15755 | -0.1534 | -0.15322 | -0.1453 | -0.1582 | -0.13838 | -0.15188 | -0.16133 | -0.16078 | -0.1403 | -0.15571 | -0.15643 | -0.14058 | -0.14211 | -0.13552 | -0.15219 | -0.15383 | -0.16367 | -0.16245 | -0.14967 | -0.15056 | -0.14734 | -0.16128 | -0.15339 | -0.15075 | -0.14645 | -0.15503 | -0.15847 | -0.15082 | -0.15155 | -0.14915 | -0.14921 | -0.14348 | -0.16327 | -0.15663 | -0.15207 | -0.13837 | -0.15601 | -0.15694 | -0.15142 | -0.1443 | -0.1568 | -0.14178 | -0.15329 | -0.14941 | -0.151 | -0.14186 | -0.14644 | -0.13863 | -0.13899 | -0.13648 | -0.15013 | -0.15665 | -0.14726 | -0.1579 | -0.14418 | -0.14795 | -0.14935 | -0.15241 | -0.15361 | -0.1582 | -0.16218 | -0.14217 | -0.14422 | -0.13836 | -0.15298 | -0.13649 | -0.14532 | -0.16234 | -0.16299 | -0.14809 | -0.15036 | -0.14282 | -0.14283 | -0.15463 | -0.15131 | -0.14691 | -0.15643 | -0.14922 | -0.14436 | -0.15121 | -0.15418 | -0.14711 | -0.1453 | -0.14862 | -0.14306 | -0.14773 | -0.15705 | -0.14909 | -0.14585 | -0.15223 | -0.1504 | -0.16388 | -0.15452 | -0.15991 | -0.14399 | -0.1394 | -0.14731 | -0.1424 | -0.15356 | -0.14216 | -0.15206 | -0.13379 | -0.14762 | -0.15385 | -0.15978 | -0.14351 | -0.14572 | -0.15606 | -0.14502 | -0.15476 | -0.14704 | -0.15203 | -0.14637 | -0.14681 | -0.14143 | -0.15531 | -0.15753 | -0.15693 | -0.14495 | -0.15125 | -0.13899 | -0.14519 | -0.15297 | -0.15205 | -0.16083 | -0.15802 | -0.14622 | -0.15747 | -0.14655 | -0.15028 | -0.1496 | -0.16105 | -0.15592 | -0.14377 | -0.14193 | -0.13889 | -0.15291 | -0.14867 | -0.15599 | -0.14618 | -0.13601 | -0.14398 | -0.14673 | -0.15562 | -0.15753 | -0.15122 | -0.14308 | -0.16244 | -0.14631 | -0.16013 | -0.14625 | -0.14594 | -0.14214 | -0.14582 | -0.1395 | -0.15173 | -0.14467 | -0.15969 | -0.15337 | -0.15339 | -0.15832 | -0.14037 | -0.1567 | -0.14479 | -0.14351 | -0.15662 | -0.15135 | -0.14885 | -0.14385 | -0.15197 | -0.15631 | -0.14822 | -0.15135 | -0.15419 | -0.14447 | -0.15204 | -0.15515 | -0.1449 | -0.14088 | -0.15219 | -0.14128 | -0.15608 | -0.13759 | -0.15792 | -0.13949 | -0.15747 | -0.14127 | -0.15902 | -0.15588 | -0.14016 | -0.15112 | -0.13979 | -0.15021 | -0.15367 | -0.15531 | -0.15247 | -0.1568 | -0.13912 | -0.14187 | -0.15961 | -0.15434 | -0.15069 | -0.15266 | -0.15231 | -0.16076 | -0.15444 | -0.15576 | -0.1545 | -0.14268 | -0.15415 | -0.14854 | -0.14745 | -0.14444 | -0.15885 | -0.14854 | -0.15098 | -0.15239 | -0.15422 | -0.1498 | -0.15457 | -0.15029 | -0.15064 | -0.15256 | -0.15502 | -0.14967 | -0.15758 | -0.14127 | -0.14866 | -0.14211 | -0.14695 | -0.15762 | -0.14505 | -0.13874 | -0.14003 | -0.15474 | -0.15984 | -0.16231 | -0.14109 | -0.14512 | -0.14605 | -0.14855 | -0.15597 | -0.14567 | -0.14176 | -0.14995 | -0.15341 | -0.14864 | -0.14776 | -0.16126 | -0.13567 | -0.15451 | -0.15001 | -0.15155 | -0.15863 | -0.15172 | -0.15016 | -0.15125 | -0.14774 | -0.14524 | -0.15497 | -0.15804 | -0.14874 | -0.14138 | -0.15221 | -0.15182 | -0.14543 | -0.14848 | -0.1612 | -0.14756 | -0.14806 | -0.16094 | -0.13637 | -0.15063 | -0.15001 | -0.14294 | -0.14911 | -0.14454 | -0.15464 | -0.15389 | -0.15475 | -0.14097 | -0.15219 | -0.15763 | -0.14628 | -0.15497 | -0.1504 | -0.16168 | -0.1533 | -0.14549 | -0.15728 | -0.15225 | -0.15203 | -0.15598 | -0.14765 | -0.14366 | -0.15 | -0.16042 | -0.15735 | -0.1509 | -0.15021 | -0.14704 | -0.15198 | -0.14771 | -0.14706 | -0.14426 | -0.15089 | -0.14959 | -0.14653 | -0.14689 | -0.15023 | -0.15454 | -0.14508 | -0.14357 | -0.14188 | -0.15436 | -0.14601 | -0.1468 | -0.15414 | -0.14541 | -0.14527 | -0.14567 | -0.14464 | -0.15502 | -0.15388 | -0.14491 | -0.14927 | -0.14517 | -0.14139 | -0.13488 | -0.14262 | -0.14747 | -0.15994 | -0.15004 | -0.15015 | -0.1486 | -0.1571 | -0.14905 | -0.14578 | -0.14495 | -0.1585 | -0.14404 | -0.14415 | -0.14799 | -0.1421 | -0.15491 | -0.14525 | -0.15585 | -0.14356 | -0.14521 | -0.15412 | -0.15126 | -0.1499 | -0.16254 | -0.15161 | -0.16095 | -0.14373 | -0.14598 | -0.1485 | -0.15406 | -0.15718 | -0.15907 | -0.15454 | -0.14505 | -0.15467 | -0.14279 | -0.15667 | -0.1508 | -0.14204 | -0.15723 | -0.14839 | -0.1566 | -0.14717 | -0.15129 | -0.15101 | -0.15934 | -0.15248 | -0.153 | -0.15956 | -0.15266 | -0.14882 | -0.14537 | -0.15805 | -0.14285 | -0.14289 | -0.15371 | -0.16409 | -0.15712 | -0.1453 | -0.13179 | -0.15585 | -0.15445 | -0.14502 | -0.15526 | -0.15223 | -0.14316 | -0.15216 | -0.15163 | -0.1514 | -0.15231 | -0.14891 | -0.15488 | -0.14821 | -0.15153 | -0.15209 | -0.15436 | -0.15079 | -0.15226 | -0.14477 | -0.15156 | -0.14919 | -0.14002 | -0.16039 | -0.15197 | -0.14645 | -0.15227 | -0.1473 | -0.15174 | -0.15585 | -0.15218 | -0.15949 | -0.1507 | -0.14464 | -0.1555 | -0.14942 | -0.15765 | -0.14352 | -0.1459 | -0.13691 | -0.14969 | -0.14107 | -0.14557 | -0.1397 | -0.15316 | -0.14575 | -0.15411 | -0.15249 | -0.15042 | -0.15565 | -0.1585 | -0.14685 | -0.13939 | -0.15608 | -0.14535 | -0.14514 | -0.13936 | -0.1365 | -0.14514 | -0.14011 | -0.16082 | -0.16082 | -0.13936 | -0.13936 | -0.14514
|  |  |  | -0.14911 | 2039 | -0.14416 | -0.15337 | -0.14866 | -0.15226 | -0.14567 | -0.14456 | -0.14696 | -0.14468 | -0.13733 | -0.14349 | -0.15288 | -0.14352 | -0.15961 | -0.1516 | -0.15752 | -0.14123 | -0.14728 | -0.14974 | -0.14819 | -0.1408 | -0.14326 | -0.15309 | -0.15006 | -0.16118 | -0.15299 | -0.14611 | -0.1526 | -0.1509 | -0.14527 | -0.13737 | -0.1581 | -0.15269 | -0.16093 | -0.15351 | -0.15263 | -0.15262 | -0.15618 | -0.13991 | -0.14816 | -0.15248 | -0.14712 | -0.16024 | -0.15923 | -0.13701 | -0.14007 | -0.15328 | -0.14465 | -0.15533 | -0.14493 | -0.146 | -0.14855 | -0.15002 | -0.14991 | -0.16013 | -0.14316 | -0.15135 | -0.14126 | -0.1571 | -0.15258 | -0.15253 | -0.14422 | -0.15775 | -0.1367 | -0.15107 | -0.16088 | -0.16076 | -0.13866 | -0.15499 | -0.15579 | -0.13904 | -0.14068 | -0.13351 | -0.15143 | -0.15317 | -0.16358 | -0.16238 | -0.14866 | -0.14953 | -0.14614 | -0.16101 | -0.1525 | -0.14974 | -0.14536 | -0.1544 | -0.15793 | -0.14999 | -0.15062 | -0.14838 | -0.14832 | -0.14225 | -0.16323 | -0.15605 | -0.15081 | -0.13668 | -0.15538 | -0.15657 | -0.15074 | -0.14313 | -0.15615 | -0.14043 | -0.15255 | -0.1482 | -0.15015 | -0.14034 | -0.1454 | -0.13708 | -0.13723 | -0.13461 | -0.14922 | -0.15617 | -0.14599 | -0.15727 | -0.14282 | -0.14695 | -0.1483 | -0.15166 | -0.15273 | -0.15789 | -0.16201 | -0.14058 | -0.14286 | -0.13647 | -0.15219 | -0.13475 | -0.14409 | -0.16189 | -0.1628 | -0.14704 | -0.14953 | -0.14148 | -0.14088 | -0.15375 | -0.15033 | -0.1458 | -0.156 | -0.14801 | -0.14317 | -0.15041 | -0.15339 | -0.1459 | -0.14397 | -0.14759 | -0.14166 | -0.14668 | -0.15648 | -0.14823 | -0.14467 | -0.15147 | -0.14947 | -0.16376 | -0.15394 | -0.15961 | -0.14259 | -0.13767 | -0.14623 | -0.14114 | -0.1529 | -0.14076 | -0.1512 | -0.13186 | -0.14648 | -0.15318 | -0.15957 | -0.14209 | -0.14439 | -0.15557 | -0.14365 | -0.15377 | -0.14579 | -0.15118 | -0.1453 | -0.14561 | -0.13997 | -0.15452 | -0.15709 | -0.15654 | -0.14376 | -0.15041 | -0.13732 | -0.14387 | -0.15245 | -0.15115 | -0.16055 | -0.15746 | -0.1451 | -0.15689 | -0.14541 | -0.14926 | -0.14866 | -0.16075 | -0.15554 | -0.14253 | -0.14071 | -0.13727 | -0.15202 | -0.14777 | -0.15555 | -0.14503 | -0.1342 | -0.14276 | -0.1457 | -0.15499 | -0.15706 | -0.1504 | -0.14151 | -0.16229 | -0.14503 | -0.15977 | -0.14495 | -0.14463 | -0.14055 | -0.14475 | -0.13807 | -0.15086 | -0.14347 | -0.15934 | -0.15248 | -0.15271 | -0.1578 | -0.13884 | -0.15612 | -0.1435 | -0.14197 | -0.15598 | -0.15053 | -0.14791 | -0.14236 | -0.15096 | -0.15563 | -0.14716 | -0.15035 | -0.15328 | -0.14316 | -0.1511 | -0.1547 | -0.14372 | -0.13918 | -0.15154 | -0.13968 | -0.15553 | -0.13594 | -0.15765 | -0.13797 | -0.15703 | -0.13979 | -0.15844 | -0.15537 | -0.13865 | -0.15036 | -0.1382 | -0.14948 | -0.15294 | -0.1548 | -0.15156 | -0.15624 | -0.13742 | -0.14039 | -0.15895 | -0.15381 | -0.14962 | -0.15203 | -0.15136 | -0.16043 | -0.15395 | -0.15546 | -0.15389 | -0.14112 | -0.15322 | -0.14742 | -0.14634 | -0.14316 | -0.15864 | -0.14733 | -0.15011 | -0.15153 | -0.15346 | -0.14898 | -0.15372 | -0.14924 | -0.1497 | -0.15172 | -0.1545 | -0.14856 | -0.1571 | -0.13954 | -0.14765 | -0.14053 | -0.1459 | -0.15727 | -0.14387 | -0.13717 | -0.1384 | -0.15399 | -0.15904 | -0.16202 | -0.1396 | -0.14393 | -0.14476 | -0.14744 | -0.15525 | -0.14444 | -0.14035 | -0.1487 | -0.15254 | -0.1477 | -0.14644 | -0.16102 | -0.13389 | -0.15395 | -0.14892 | -0.15067 | -0.15822 | -0.15085 | -0.14907 | -0.15031 | -0.14674 | -0.14391 | -0.15442 | -0.15749 | -0.14735 | -0.14 | -0.15146 | -0.1511 | -0.14419 | -0.14724 | -0.161 | -0.14663 | -0.14704 | -0.16053 | -0.13469 | -0.1497 | -0.14911 | -0.14136 | -0.14818 | -0.14311 | -0.15411 | -0.15321 | -0.15399 | -0.13954 | -0.15147 | -0.15715 | -0.14507 | -0.15431 | -0.14905 | -0.1613 | -0.15254 | -0.14423 | -0.15683 | -0.15138 | -0.15125 | -0.1554 | -0.14667 | -0.14239 | -0.14911 | -0.15986 | -0.15682 | -0.15011 | -0.14932 | -0.14588 | -0.15115 | -0.1467 | -0.146 | -0.14281 | -0.15014 | -0.14878 | -0.14533 | -0.14552 | -0.14938 | -0.15398 | -0.14383 | -0.14223 | -0.14046 | -0.15368 | -0.1446 | -0.14552 | -0.15347 | -0.14419 | -0.14404 | -0.14452 | -0.14341 | -0.15436 | -0.15303 | -0.1436 | -0.14834 | -0.14373 | -0.13998 | -0.13292 | -0.14095 | -0.14641 | -0.15961 | -0.14916 | -0.14919 | -0.14767 | -0.15655 | -0.14785 | -0.1443 | -0.14377 | -0.15806 | -0.14268 | -0.14287 | -0.14679 | -0.14051 | -0.15445 | -0.14394 | -0.15519 | -0.14221 | -0.14386 | -0.15329 | -0.15027 | -0.14898 | -0.1625 | -0.15076 | -0.16091 | -0.14236 | -0.14478 | -0.14733 | -0.15318 | -0.15668 | -0.15864 | -0.15376 | -0.1438 | -0.15389 | -0.1414 | -0.15614 | -0.14975 | -0.14053 | -0.15694 | -0.14725 | -0.15623 | -0.14599 | -0.15049 | -0.1501 | -0.15902 | -0.15157 | -0.15223 | -0.15926 | -0.15189 | -0.14758 | -0.1441 | -0.1572 | -0.14137 | -0.14157 | -0.15306 | -0.16384 | -0.15677 | -0.14414 | -0.12966 | -0.15504 | -0.1537 | -0.14356 | -0.1547 | -0.15161 | -0.1417 | -0.15118 | -0.15076 | -0.15045 | -0.15133 | -0.14785 | -0.15424 | -0.14698 | -0.15071 | -0.15137 | -0.15348 | -0.14996 | -0.15143 | -0.14331 | -0.15052 | -0.14821 | -0.13831 | -0.1601 | -0.15122 | -0.14519 | -0.15145 | -0.1463 | -0.15107 | -0.15519 | -0.15136 | -0.15893 | -0.14987 | -0.14331 | -0.15486 | -0.14812 | -0.15719 | -0.14219 | -0.14484 | -0.13513 | -0.14866 | -0.13932 | -0.14433 | -0.13796 | -0.1525 | -0.14444 | -0.15344 | -0.1514 | -0.14964 | -0.15494 | -0.15807 | -0.14563 | -0.13768 | -0.1555 | -0.14407 | -0.14416 | -0.13791 | -0.13437 | -0.14416 | -0.13875 | -0.16082 | -0.16082 | -0.13791 | -0.13791 | -0.14416
|  |  |  | -0.14809 | 2040 | -0.14316 | -0.15268 | -0.1476 | -0.15139 | -0.14446 | -0.14335 | -0.14568 | -0.1433 | -0.13556 | -0.14207 | -0.15203 | -0.14217 | -0.15946 | -0.15065 | -0.15713 | -0.13966 | -0.14604 | -0.14859 | -0.14722 | -0.13916 | -0.14206 | -0.15224 | -0.14922 | -0.16089 | -0.1522 | -0.14505 | -0.15172 | -0.14989 | -0.14405 | -0.13526 | -0.15788 | -0.1518 | -0.16079 | -0.15283 | -0.15182 | -0.15178 | -0.15557 | -0.13837 | -0.14708 | -0.1516 | -0.14605 | -0.15996 | -0.15881 | -0.13528 | -0.13854 | -0.15221 | -0.1435 | -0.15482 | -0.14362 | -0.14488 | -0.14754 | -0.14895 | -0.14885 | -0.15975 | -0.14189 | -0.15061 | -0.13984 | -0.15661 | -0.15171 | -0.1518 | -0.14311 | -0.15724 | -0.13495 | -0.15022 | -0.16037 | -0.16074 | -0.13696 | -0.15422 | -0.15511 | -0.13743 | -0.13919 | -0.13141 | -0.15063 | -0.15247 | -0.16347 | -0.1623 | -0.14758 | -0.14845 | -0.14491 | -0.1607 | -0.15152 | -0.14867 | -0.14423 | -0.15372 | -0.15734 | -0.14912 | -0.14963 | -0.14758 | -0.14739 | -0.14097 | -0.16317 | -0.15541 | -0.14937 | -0.13493 | -0.15472 | -0.15617 | -0.15003 | -0.14192 | -0.15541 | -0.13903 | -0.15176 | -0.1469 | -0.14925 | -0.13875 | -0.14431 | -0.13546 | -0.13538 | -0.13265 | -0.14827 | -0.15565 | -0.14467 | -0.1566 | -0.1414 | -0.1459 | -0.1472 | -0.15086 | -0.1518 | -0.15756 | -0.16181 | -0.13892 | -0.14143 | -0.13449 | -0.15137 | -0.13294 | -0.14281 | -0.16138 | -0.16257 | -0.14594 | -0.14867 | -0.14009 | -0.13877 | -0.15279 | -0.14931 | -0.14464 | -0.15555 | -0.14674 | -0.14193 | -0.14957 | -0.15254 | -0.14462 | -0.14257 | -0.14651 | -0.14021 | -0.14558 | -0.15588 | -0.14734 | -0.14344 | -0.15066 | -0.14849 | -0.1636 | -0.15332 | -0.15928 | -0.14112 | -0.13587 | -0.14509 | -0.13984 | -0.15221 | -0.1393 | -0.1503 | -0.12985 | -0.14527 | -0.15247 | -0.15934 | -0.14062 | -0.14299 | -0.15505 | -0.14222 | -0.15271 | -0.14449 | -0.1503 | -0.14418 | -0.14437 | -0.13846 | -0.15365 | -0.15663 | -0.15614 | -0.14252 | -0.14953 | -0.13557 | -0.14245 | -0.15191 | -0.15024 | -0.16025 | -0.15686 | -0.14393 | -0.15626 | -0.14422 | -0.14817 | -0.14767 | -0.16042 | -0.15513 | -0.14125 | -0.13945 | -0.13558 | -0.15107 | -0.14683 | -0.15508 | -0.14382 | -0.13232 | -0.14149 | -0.14463 | -0.15433 | -0.15654 | -0.14953 | -0.13987 | -0.16212 | -0.14368 | -0.15937 | -0.1437 | -0.14327 | -0.13887 | -0.14363 | -0.13659 | -0.14993 | -0.14223 | -0.15895 | -0.15153 | -0.152 | -0.15722 | -0.13724 | -0.15549 | -0.14214 | -0.14036 | -0.15529 | -0.14967 | -0.14692 | -0.1408 | -0.14988 | -0.1549 | -0.14605 | -0.1493 | -0.15231 | -0.14178 | -0.1501 | -0.15422 | -0.1425 | -0.13739 | -0.15087 | -0.13801 | -0.15494 | -0.13422 | -0.15736 | -0.13639 | -0.15655 | -0.13824 | -0.15778 | -0.15483 | -0.13708 | -0.14956 | -0.13655 | -0.14871 | -0.15217 | -0.15428 | -0.1506 | -0.15564 | -0.13564 | -0.13882 | -0.15815 | -0.15325 | -0.14849 | -0.15138 | -0.15033 | -0.16007 | -0.15345 | -0.15514 | -0.15324 | -0.1395 | -0.15234 | -0.14625 | -0.14518 | -0.14182 | -0.15842 | -0.14604 | -0.14919 | -0.15062 | -0.15265 | -0.14813 | -0.15278 | -0.14811 | -0.1487 | -0.15092 | -0.15395 | -0.14737 | -0.15668 | -0.13773 | -0.14659 | -0.13887 | -0.1448 | -0.1569 | -0.14265 | -0.13554 | -0.1367 | -0.15318 | -0.15811 | -0.1617 | -0.13804 | -0.14269 | -0.14341 | -0.14626 | -0.15449 | -0.14317 | -0.13889 | -0.14736 | -0.15161 | -0.14672 | -0.14504 | -0.16074 | -0.13204 | -0.15337 | -0.14775 | -0.14974 | -0.15779 | -0.14993 | -0.14792 | -0.14932 | -0.14579 | -0.14252 | -0.15385 | -0.1569 | -0.14581 | -0.13857 | -0.15067 | -0.15035 | -0.14288 | -0.14593 | -0.16078 | -0.14567 | -0.14597 | -0.16007 | -0.13296 | -0.14872 | -0.14817 | -0.13969 | -0.1472 | -0.14171 | -0.15355 | -0.15249 | -0.15317 | -0.13804 | -0.15071 | -0.15664 | -0.14381 | -0.15362 | -0.14755 | -0.16087 | -0.15174 | -0.14291 | -0.15635 | -0.15047 | -0.15043 | -0.15479 | -0.14566 | -0.14107 | -0.14817 | -0.15924 | -0.15626 | -0.14929 | -0.14837 | -0.14467 | -0.15028 | -0.14565 | -0.14489 | -0.14127 | -0.14935 | -0.14794 | -0.14409 | -0.14408 | -0.14849 | -0.15339 | -0.14252 | -0.14083 | -0.13898 | -0.15295 | -0.14311 | -0.14418 | -0.15274 | -0.14292 | -0.14276 | -0.14332 | -0.14212 | -0.15365 | -0.15212 | -0.14231 | -0.14737 | -0.1422 | -0.13851 | -0.13087 | -0.13915 | -0.1453 | -0.15925 | -0.14823 | -0.14819 | -0.14669 | -0.15595 | -0.14658 | -0.14271 | -0.14255 | -0.15759 | -0.14125 | -0.14154 | -0.14548 | -0.13884 | -0.15397 | -0.14257 | -0.15449 | -0.14081 | -0.14246 | -0.15241 | -0.14922 | -0.14801 | -0.16244 | -0.14987 | -0.16087 | -0.14093 | -0.14352 | -0.14609 | -0.15223 | -0.15614 | -0.15816 | -0.15292 | -0.1425 | -0.15303 | -0.13996 | -0.15557 | -0.14864 | -0.13896 | -0.15664 | -0.14604 | -0.15583 | -0.14475 | -0.14966 | -0.14914 | -0.15867 | -0.1506 | -0.15142 | -0.15894 | -0.15109 | -0.14627 | -0.14277 | -0.15624 | -0.13982 | -0.14021 | -0.15238 | -0.16355 | -0.15639 | -0.14293 | -0.12745 | -0.15415 | -0.15289 | -0.14196 | -0.15412 | -0.15098 | -0.14017 | -0.15015 | -0.14983 | -0.14945 | -0.15029 | -0.14673 | -0.15357 | -0.14566 | -0.14984 | -0.15061 | -0.15254 | -0.14909 | -0.15054 | -0.14173 | -0.14941 | -0.14717 | -0.13654 | -0.15978 | -0.15044 | -0.14386 | -0.15059 | -0.14525 | -0.15037 | -0.15447 | -0.15051 | -0.1583 | -0.14899 | -0.14201 | -0.15419 | -0.14672 | -0.1567 | -0.14079 | -0.14374 | -0.13329 | -0.14758 | -0.1376 | -0.14304 | -0.13615 | -0.1518 | -0.14306 | -0.15273 | -0.15024 | -0.14882 | -0.15416 | -0.1576 | -0.14435 | -0.13591 | -0.15488 | -0.14273 | -0.14316 | -0.13645 | -0.1322 | -0.14316 | -0.13736 | -0.16082 | -0.16082 | -0.13645 | -0.13645 | -0.14316
|  |  |  | -0.14704 | 2041 | -0.14216 | -0.15197 | -0.1465 | -0.15057 | -0.14322 | -0.14212 | -0.14435 | -0.14187 | -0.13375 | -0.14062 | -0.15114 | -0.14079 | -0.15929 | -0.14966 | -0.15671 | -0.13805 | -0.14474 | -0.14738 | -0.14623 | -0.13747 | -0.14085 | -0.15141 | -0.14837 | -0.16055 | -0.15137 | -0.14397 | -0.1508 | -0.14884 | -0.14281 | -0.13298 | -0.15766 | -0.15085 | -0.16062 | -0.15211 | -0.15096 | -0.15091 | -0.15493 | -0.1368 | -0.14597 | -0.15067 | -0.14496 | -0.15965 | -0.15836 | -0.13352 | -0.137 | -0.15107 | -0.14233 | -0.15429 | -0.14229 | -0.14374 | -0.14651 | -0.14784 | -0.14775 | -0.15934 | -0.14061 | -0.14986 | -0.13839 | -0.1561 | -0.15078 | -0.15105 | -0.14199 | -0.1567 | -0.13317 | -0.14934 | -0.1598 | -0.16072 | -0.13523 | -0.1534 | -0.15437 | -0.13581 | -0.13769 | -0.12926 | -0.14981 | -0.15175 | -0.16332 | -0.1622 | -0.14643 | -0.14732 | -0.14373 | -0.16035 | -0.15045 | -0.14755 | -0.14308 | -0.15301 | -0.1567 | -0.14822 | -0.14859 | -0.14679 | -0.14644 | -0.13969 | -0.16308 | -0.15473 | -0.14772 | -0.13316 | -0.15401 | -0.15576 | -0.14932 | -0.1407 | -0.15457 | -0.13762 | -0.15094 | -0.14554 | -0.14832 | -0.13714 | -0.1432 | -0.13384 | -0.13349 | -0.13063 | -0.1473 | -0.1551 | -0.1433 | -0.15587 | -0.13995 | -0.14484 | -0.14606 | -0.15003 | -0.15082 | -0.15722 | -0.16157 | -0.13721 | -0.13998 | -0.1325 | -0.15051 | -0.13112 | -0.1415 | -0.16079 | -0.16228 | -0.14481 | -0.14779 | -0.13868 | -0.1365 | -0.15174 | -0.14824 | -0.14346 | -0.15507 | -0.14541 | -0.14068 | -0.14871 | -0.15163 | -0.14333 | -0.14112 | -0.14541 | -0.13874 | -0.14447 | -0.15524 | -0.14643 | -0.14219 | -0.14983 | -0.14748 | -0.1634 | -0.15267 | -0.15892 | -0.13962 | -0.13402 | -0.14392 | -0.13854 | -0.15149 | -0.13783 | -0.14936 | -0.12784 | -0.14402 | -0.15173 | -0.15908 | -0.13911 | -0.14155 | -0.15449 | -0.14075 | -0.15164 | -0.14316 | -0.14949 | -0.14304 | -0.14309 | -0.13692 | -0.15272 | -0.15613 | -0.15572 | -0.14126 | -0.14862 | -0.1338 | -0.14093 | -0.15137 | -0.14941 | -0.1599 | -0.15621 | -0.14275 | -0.15558 | -0.143 | -0.14705 | -0.14665 | -0.16004 | -0.15473 | -0.14004 | -0.13819 | -0.13387 | -0.15009 | -0.14588 | -0.15459 | -0.14259 | -0.13042 | -0.14021 | -0.14355 | -0.15363 | -0.15599 | -0.14863 | -0.13819 | -0.1619 | -0.1423 | -0.15893 | -0.1425 | -0.14186 | -0.13714 | -0.14251 | -0.13512 | -0.14897 | -0.14097 | -0.15851 | -0.15052 | -0.15126 | -0.15658 | -0.13562 | -0.15483 | -0.14076 | -0.13869 | -0.15455 | -0.1488 | -0.14592 | -0.13923 | -0.14875 | -0.15411 | -0.14491 | -0.1482 | -0.15127 | -0.14037 | -0.14906 | -0.15374 | -0.14126 | -0.13556 | -0.15018 | -0.1363 | -0.15432 | -0.1325 | -0.15706 | -0.13481 | -0.15605 | -0.13669 | -0.15702 | -0.15426 | -0.1355 | -0.14874 | -0.13488 | -0.14795 | -0.15135 | -0.15373 | -0.14959 | -0.15499 | -0.13383 | -0.13722 | -0.15717 | -0.15267 | -0.14729 | -0.15072 | -0.14924 | -0.15966 | -0.15294 | -0.15483 | -0.15257 | -0.13783 | -0.15149 | -0.14503 | -0.14399 | -0.14045 | -0.15819 | -0.14468 | -0.14825 | -0.14968 | -0.15179 | -0.14726 | -0.15177 | -0.1469 | -0.14767 | -0.15019 | -0.15339 | -0.14611 | -0.15633 | -0.13589 | -0.1455 | -0.13717 | -0.14369 | -0.15651 | -0.14141 | -0.1339 | -0.13496 | -0.15233 | -0.15712 | -0.16133 | -0.13647 | -0.14143 | -0.14202 | -0.14501 | -0.15367 | -0.14186 | -0.13751 | -0.14607 | -0.15062 | -0.14572 | -0.14359 | -0.16043 | -0.13018 | -0.15276 | -0.14654 | -0.14877 | -0.15732 | -0.14896 | -0.14671 | -0.1483 | -0.14492 | -0.14109 | -0.15325 | -0.15627 | -0.14411 | -0.13713 | -0.14985 | -0.14959 | -0.14154 | -0.14455 | -0.16053 | -0.1447 | -0.14488 | -0.15959 | -0.13122 | -0.1477 | -0.14721 | -0.13798 | -0.14621 | -0.14037 | -0.15298 | -0.15174 | -0.15231 | -0.13652 | -0.14994 | -0.15608 | -0.14252 | -0.15289 | -0.14589 | -0.16039 | -0.15097 | -0.14156 | -0.15583 | -0.14952 | -0.14959 | -0.15415 | -0.14464 | -0.13974 | -0.14721 | -0.15854 | -0.15565 | -0.14845 | -0.14741 | -0.14343 | -0.14938 | -0.14458 | -0.14376 | -0.13973 | -0.14855 | -0.14709 | -0.14281 | -0.14269 | -0.14758 | -0.15278 | -0.14118 | -0.13942 | -0.13749 | -0.15219 | -0.14157 | -0.1428 | -0.15199 | -0.14163 | -0.14145 | -0.14211 | -0.14081 | -0.15291 | -0.15115 | -0.14108 | -0.14638 | -0.14061 | -0.13704 | -0.12881 | -0.13726 | -0.14417 | -0.15885 | -0.14728 | -0.14716 | -0.1457 | -0.15531 | -0.14528 | -0.14102 | -0.1413 | -0.15708 | -0.13978 | -0.14019 | -0.14406 | -0.13714 | -0.15348 | -0.14116 | -0.15373 | -0.13938 | -0.14102 | -0.15148 | -0.14812 | -0.14702 | -0.16235 | -0.14895 | -0.16082 | -0.13947 | -0.14224 | -0.14479 | -0.15123 | -0.15556 | -0.15761 | -0.15204 | -0.14118 | -0.15211 | -0.13849 | -0.15496 | -0.14748 | -0.13734 | -0.15633 | -0.14479 | -0.15543 | -0.14347 | -0.14881 | -0.14815 | -0.15829 | -0.14959 | -0.15057 | -0.1586 | -0.15026 | -0.14492 | -0.14142 | -0.15515 | -0.13822 | -0.13882 | -0.15168 | -0.16321 | -0.15601 | -0.14171 | -0.12523 | -0.15318 | -0.15205 | -0.14024 | -0.15351 | -0.15033 | -0.13861 | -0.14907 | -0.14887 | -0.14842 | -0.1492 | -0.14559 | -0.15287 | -0.14427 | -0.14894 | -0.14984 | -0.15153 | -0.14821 | -0.14961 | -0.14002 | -0.14823 | -0.1461 | -0.13474 | -0.15942 | -0.14965 | -0.1425 | -0.1497 | -0.1442 | -0.14967 | -0.1537 | -0.14962 | -0.15759 | -0.1481 | -0.14077 | -0.15348 | -0.14523 | -0.15617 | -0.13936 | -0.14263 | -0.13143 | -0.14646 | -0.13593 | -0.14172 | -0.1343 | -0.15108 | -0.14163 | -0.15199 | -0.14902 | -0.148 | -0.1533 | -0.1571 | -0.14303 | -0.1341 | -0.15422 | -0.14136 | -0.14216 | -0.135 | -0.13004 | -0.14216 | -0.13599 | -0.16082 | -0.16082 | -0.135 | -0.135 | -0.14216
|  |  |  | -0.14597 | 2042 | -0.14117 | -0.15124 | -0.14537 | -0.14982 | -0.14196 | -0.14088 | -0.14301 | -0.1404 | -0.13193 | -0.13914 | -0.15022 | -0.13939 | -0.15911 | -0.14863 | -0.15627 | -0.13641 | -0.1434 | -0.14612 | -0.14522 | -0.13574 | -0.13964 | -0.15064 | -0.14749 | -0.16017 | -0.15051 | -0.14288 | -0.14983 | -0.14773 | -0.14155 | -0.13051 | -0.15742 | -0.14986 | -0.16044 | -0.15137 | -0.15005 | -0.15001 | -0.15424 | -0.13522 | -0.14484 | -0.14969 | -0.14386 | -0.1593 | -0.15787 | -0.13175 | -0.13543 | -0.14994 | -0.14116 | -0.15374 | -0.14093 | -0.14258 | -0.14546 | -0.14668 | -0.14666 | -0.15888 | -0.13931 | -0.1491 | -0.13694 | -0.15555 | -0.1498 | -0.15028 | -0.14087 | -0.1561 | -0.13139 | -0.14844 | -0.15916 | -0.1607 | -0.13347 | -0.15252 | -0.1536 | -0.13417 | -0.13617 | -0.12707 | -0.14896 | -0.151 | -0.16315 | -0.16208 | -0.1452 | -0.14615 | -0.14261 | -0.15996 | -0.14927 | -0.14639 | -0.14192 | -0.15226 | -0.156 | -0.1473 | -0.14751 | -0.146 | -0.14548 | -0.13839 | -0.16295 | -0.154 | -0.14579 | -0.13138 | -0.15327 | -0.15534 | -0.1486 | -0.13948 | -0.15362 | -0.1362 | -0.15009 | -0.14412 | -0.14737 | -0.1355 | -0.14209 | -0.13223 | -0.13156 | -0.12855 | -0.14631 | -0.15452 | -0.14189 | -0.15519 | -0.13848 | -0.14377 | -0.14488 | -0.14917 | -0.14979 | -0.15686 | -0.16129 | -0.13546 | -0.1385 | -0.13057 | -0.14962 | -0.1293 | -0.14018 | -0.16012 | -0.16193 | -0.14367 | -0.1469 | -0.13726 | -0.13404 | -0.15061 | -0.14713 | -0.14226 | -0.15458 | -0.14404 | -0.13942 | -0.14783 | -0.15068 | -0.1421 | -0.13962 | -0.14428 | -0.13725 | -0.14334 | -0.15456 | -0.14553 | -0.14093 | -0.14899 | -0.14644 | -0.16315 | -0.15199 | -0.15853 | -0.1381 | -0.13215 | -0.14274 | -0.13724 | -0.15076 | -0.13635 | -0.14838 | -0.12582 | -0.14274 | -0.15096 | -0.15881 | -0.13758 | -0.14005 | -0.15391 | -0.13925 | -0.15061 | -0.14178 | -0.14874 | -0.14191 | -0.14178 | -0.13537 | -0.15172 | -0.15561 | -0.15528 | -0.14 | -0.1477 | -0.132 | -0.1393 | -0.15083 | -0.14864 | -0.15951 | -0.15551 | -0.14155 | -0.15485 | -0.14177 | -0.14588 | -0.14562 | -0.15963 | -0.15431 | -0.13891 | -0.13694 | -0.13215 | -0.14911 | -0.14492 | -0.15409 | -0.14134 | -0.12851 | -0.13892 | -0.14246 | -0.1529 | -0.15541 | -0.14772 | -0.13646 | -0.16165 | -0.14088 | -0.15845 | -0.14137 | -0.14043 | -0.13535 | -0.14138 | -0.13365 | -0.14797 | -0.13971 | -0.158 | -0.14945 | -0.15049 | -0.15588 | -0.13399 | -0.15412 | -0.13936 | -0.13702 | -0.15377 | -0.1479 | -0.14491 | -0.13771 | -0.14757 | -0.15327 | -0.14376 | -0.14705 | -0.15017 | -0.13893 | -0.14797 | -0.15325 | -0.14 | -0.1337 | -0.14948 | -0.13457 | -0.15368 | -0.13077 | -0.15674 | -0.13322 | -0.15552 | -0.13511 | -0.15616 | -0.15366 | -0.13391 | -0.14792 | -0.13319 | -0.14719 | -0.1505 | -0.15317 | -0.14855 | -0.15429 | -0.13198 | -0.13559 | -0.15597 | -0.15209 | -0.14604 | -0.15005 | -0.14808 | -0.15921 | -0.15242 | -0.15452 | -0.15188 | -0.13612 | -0.15069 | -0.14379 | -0.14278 | -0.13907 | -0.15795 | -0.14323 | -0.14728 | -0.14871 | -0.1509 | -0.14639 | -0.15067 | -0.14561 | -0.14661 | -0.14952 | -0.15281 | -0.14477 | -0.15605 | -0.13411 | -0.14439 | -0.13544 | -0.14257 | -0.1561 | -0.14017 | -0.13225 | -0.1332 | -0.15143 | -0.15606 | -0.1609 | -0.13488 | -0.14017 | -0.14059 | -0.14371 | -0.1528 | -0.14054 | -0.13619 | -0.14481 | -0.14957 | -0.14471 | -0.14209 | -0.16008 | -0.1283 | -0.15213 | -0.14527 | -0.14776 | -0.15682 | -0.14795 | -0.14544 | -0.14725 | -0.14574 | -0.13962 | -0.15264 | -0.15557 | -0.14228 | -0.13568 | -0.14901 | -0.14882 | -0.14018 | -0.14317 | -0.16024 | -0.14373 | -0.14378 | -0.15914 | -0.12949 | -0.14665 | -0.14623 | -0.13623 | -0.14519 | -0.13909 | -0.15239 | -0.15096 | -0.15141 | -0.13499 | -0.14916 | -0.15549 | -0.14121 | -0.15213 | -0.14402 | -0.15984 | -0.15026 | -0.14019 | -0.15529 | -0.14854 | -0.14872 | -0.15348 | -0.1436 | -0.1384 | -0.14623 | -0.15784 | -0.155 | -0.1476 | -0.14642 | -0.14216 | -0.14845 | -0.1435 | -0.14262 | -0.13823 | -0.14774 | -0.14625 | -0.1415 | -0.14135 | -0.14666 | -0.15215 | -0.13984 | -0.13798 | -0.13598 | -0.15139 | -0.13999 | -0.14138 | -0.15121 | -0.14032 | -0.14013 | -0.14088 | -0.13948 | -0.15214 | -0.15019 | -0.13991 | -0.14538 | -0.13901 | -0.13556 | -0.12672 | -0.13524 | -0.14303 | -0.15841 | -0.14631 | -0.14611 | -0.1447 | -0.15462 | -0.14402 | -0.13924 | -0.14006 | -0.15654 | -0.13827 | -0.13883 | -0.1425 | -0.1354 | -0.15299 | -0.13973 | -0.15293 | -0.13798 | -0.13956 | -0.15051 | -0.14698 | -0.14602 | -0.16225 | -0.148 | -0.16077 | -0.138 | -0.14093 | -0.14344 | -0.15018 | -0.15494 | -0.15699 | -0.1511 | -0.13983 | -0.15111 | -0.13701 | -0.15432 | -0.14626 | -0.13575 | -0.15602 | -0.14351 | -0.15502 | -0.14216 | -0.14794 | -0.14712 | -0.15788 | -0.14852 | -0.1497 | -0.15822 | -0.14941 | -0.14363 | -0.14004 | -0.15392 | -0.13659 | -0.13743 | -0.15096 | -0.16279 | -0.1556 | -0.14048 | -0.12301 | -0.15214 | -0.15116 | -0.13837 | -0.15288 | -0.14969 | -0.13702 | -0.14794 | -0.14787 | -0.14734 | -0.14806 | -0.14442 | -0.15213 | -0.14279 | -0.14801 | -0.14905 | -0.15046 | -0.1473 | -0.14863 | -0.13816 | -0.147 | -0.14499 | -0.1329 | -0.15903 | -0.14884 | -0.1411 | -0.14877 | -0.14314 | -0.14896 | -0.15288 | -0.14871 | -0.15679 | -0.14719 | -0.13961 | -0.15273 | -0.14366 | -0.15561 | -0.13792 | -0.14152 | -0.12957 | -0.14531 | -0.13432 | -0.14038 | -0.13242 | -0.15032 | -0.14016 | -0.15123 | -0.14783 | -0.14717 | -0.15235 | -0.15656 | -0.14168 | -0.13227 | -0.15353 | -0.13996 | -0.14117 | -0.13357 | -0.12791 | -0.14117 | -0.13463 | -0.16082 | -0.16082 | -0.13357 | -0.13357 | -0.14117
|  |  |  | -0.14487 | 2043 | -0.14019 | -0.15048 | -0.14421 | -0.14913 | -0.14067 | -0.1397 | -0.14172 | -0.13889 | -0.13008 | -0.13762 | -0.14925 | -0.13797 | -0.15893 | -0.14756 | -0.15581 | -0.13473 | -0.14206 | -0.1449 | -0.1442 | -0.13397 | -0.13842 | -0.14992 | -0.1466 | -0.15976 | -0.14961 | -0.14178 | -0.14881 | -0.14664 | -0.14027 | -0.12777 | -0.15719 | -0.14881 | -0.16023 | -0.15059 | -0.14909 | -0.14907 | -0.15352 | -0.13361 | -0.14367 | -0.14866 | -0.14273 | -0.15893 | -0.15744 | -0.12997 | -0.13385 | -0.14881 | -0.13997 | -0.15317 | -0.13953 | -0.14141 | -0.14438 | -0.14548 | -0.14562 | -0.15838 | -0.138 | -0.14832 | -0.13548 | -0.15498 | -0.14877 | -0.14948 | -0.13974 | -0.15545 | -0.12959 | -0.14751 | -0.15847 | -0.16068 | -0.13169 | -0.1516 | -0.15278 | -0.13252 | -0.13464 | -0.12483 | -0.1481 | -0.15023 | -0.16304 | -0.16193 | -0.14389 | -0.14495 | -0.14156 | -0.15954 | -0.14796 | -0.14519 | -0.14075 | -0.15149 | -0.15525 | -0.14636 | -0.14638 | -0.14521 | -0.14449 | -0.13709 | -0.1628 | -0.15321 | -0.1435 | -0.12958 | -0.15249 | -0.1549 | -0.14788 | -0.13825 | -0.15254 | -0.13476 | -0.14921 | -0.14262 | -0.14639 | -0.13384 | -0.14096 | -0.1306 | -0.12957 | -0.12639 | -0.14529 | -0.15392 | -0.14045 | -0.15456 | -0.13699 | -0.14268 | -0.14365 | -0.14826 | -0.14871 | -0.15648 | -0.16098 | -0.13367 | -0.137 | -0.12869 | -0.14869 | -0.12747 | -0.13883 | -0.15945 | -0.16151 | -0.1425 | -0.14599 | -0.13582 | -0.13137 | -0.14939 | -0.14598 | -0.14104 | -0.15407 | -0.14261 | -0.13816 | -0.14693 | -0.14967 | -0.14094 | -0.13808 | -0.14312 | -0.13574 | -0.14219 | -0.15383 | -0.14461 | -0.13964 | -0.14811 | -0.14538 | -0.16285 | -0.15127 | -0.15811 | -0.13654 | -0.13024 | -0.14154 | -0.13593 | -0.15 | -0.13485 | -0.14738 | -0.12379 | -0.14142 | -0.15016 | -0.15852 | -0.13602 | -0.1385 | -0.1533 | -0.13771 | -0.1496 | -0.14036 | -0.14806 | -0.14076 | -0.14045 | -0.13381 | -0.15063 | -0.15506 | -0.15483 | -0.13873 | -0.14674 | -0.13016 | -0.13751 | -0.15029 | -0.14795 | -0.15908 | -0.15476 | -0.14033 | -0.15405 | -0.14051 | -0.14467 | -0.14456 | -0.15917 | -0.15389 | -0.1378 | -0.1357 | -0.13041 | -0.14819 | -0.14394 | -0.15357 | -0.14007 | -0.12659 | -0.13763 | -0.14137 | -0.15213 | -0.15479 | -0.14679 | -0.1347 | -0.16136 | -0.13943 | -0.15792 | -0.1403 | -0.13895 | -0.1335 | -0.14025 | -0.13218 | -0.14694 | -0.13843 | -0.15744 | -0.14832 | -0.1497 | -0.15511 | -0.13235 | -0.15337 | -0.13794 | -0.13534 | -0.15294 | -0.14698 | -0.14388 | -0.13624 | -0.14637 | -0.15238 | -0.14257 | -0.14586 | -0.149 | -0.13744 | -0.14684 | -0.15274 | -0.13874 | -0.13185 | -0.14878 | -0.1328 | -0.15302 | -0.12904 | -0.1564 | -0.13163 | -0.15496 | -0.13352 | -0.15516 | -0.15304 | -0.13231 | -0.14708 | -0.13149 | -0.14642 | -0.1496 | -0.1526 | -0.1475 | -0.15355 | -0.13011 | -0.13391 | -0.15447 | -0.15149 | -0.14472 | -0.14937 | -0.14684 | -0.15871 | -0.15189 | -0.15421 | -0.15117 | -0.13437 | -0.14993 | -0.14251 | -0.14154 | -0.13766 | -0.1577 | -0.1417 | -0.14628 | -0.14769 | -0.14998 | -0.14551 | -0.14948 | -0.14424 | -0.14552 | -0.14892 | -0.15221 | -0.14334 | -0.15577 | -0.13237 | -0.14324 | -0.13367 | -0.14143 | -0.15567 | -0.13891 | -0.1306 | -0.13144 | -0.15048 | -0.15493 | -0.16042 | -0.13328 | -0.13889 | -0.13913 | -0.14238 | -0.15187 | -0.13919 | -0.13489 | -0.14359 | -0.14846 | -0.14368 | -0.14053 | -0.1597 | -0.12639 | -0.15148 | -0.14395 | -0.14669 | -0.15628 | -0.14689 | -0.14411 | -0.14615 | -0.14714 | -0.13812 | -0.152 | -0.15483 | -0.14031 | -0.13421 | -0.14814 | -0.14802 | -0.13878 | -0.14184 | -0.15991 | -0.14276 | -0.14265 | -0.15874 | -0.12776 | -0.14556 | -0.14523 | -0.13442 | -0.14416 | -0.13782 | -0.15179 | -0.15016 | -0.15046 | -0.13343 | -0.14835 | -0.15487 | -0.13991 | -0.15134 | -0.14192 | -0.15924 | -0.14962 | -0.13879 | -0.15472 | -0.14752 | -0.14784 | -0.15277 | -0.14256 | -0.13705 | -0.14524 | -0.15717 | -0.15432 | -0.14673 | -0.1454 | -0.14087 | -0.14749 | -0.1424 | -0.14146 | -0.13677 | -0.14691 | -0.14539 | -0.14017 | -0.14007 | -0.14572 | -0.15151 | -0.13846 | -0.13653 | -0.13446 | -0.15056 | -0.13836 | -0.13993 | -0.15039 | -0.13899 | -0.13879 | -0.13964 | -0.13813 | -0.15133 | -0.14928 | -0.13873 | -0.14436 | -0.1374 | -0.13407 | -0.12461 | -0.13308 | -0.14186 | -0.15794 | -0.14533 | -0.14502 | -0.14369 | -0.15389 | -0.14277 | -0.13739 | -0.13879 | -0.15596 | -0.13672 | -0.13745 | -0.14075 | -0.13362 | -0.15249 | -0.13826 | -0.15208 | -0.13665 | -0.13806 | -0.14948 | -0.14579 | -0.14498 | -0.16212 | -0.14702 | -0.16071 | -0.1365 | -0.1396 | -0.14203 | -0.14909 | -0.15429 | -0.15629 | -0.15012 | -0.13847 | -0.15002 | -0.13551 | -0.15364 | -0.14499 | -0.13421 | -0.1557 | -0.14219 | -0.15459 | -0.14083 | -0.14705 | -0.14607 | -0.15743 | -0.14739 | -0.14879 | -0.15782 | -0.14853 | -0.14237 | -0.13863 | -0.15263 | -0.13491 | -0.13603 | -0.15021 | -0.16232 | -0.15519 | -0.13924 | -0.12077 | -0.15102 | -0.15023 | -0.1363 | -0.15222 | -0.14904 | -0.13548 | -0.14677 | -0.14684 | -0.14623 | -0.14687 | -0.14321 | -0.15137 | -0.14121 | -0.14705 | -0.14826 | -0.14934 | -0.14638 | -0.14761 | -0.13608 | -0.14571 | -0.14385 | -0.13104 | -0.15861 | -0.148 | -0.13967 | -0.14782 | -0.14207 | -0.14825 | -0.152 | -0.14776 | -0.1559 | -0.14626 | -0.13851 | -0.15195 | -0.14208 | -0.15501 | -0.13644 | -0.14041 | -0.12768 | -0.14413 | -0.13276 | -0.13902 | -0.13056 | -0.14954 | -0.13865 | -0.15044 | -0.14664 | -0.14633 | -0.1513 | -0.15598 | -0.14029 | -0.13041 | -0.15284 | -0.13854 | -0.14019 | -0.13216 | -0.12581 | -0.14019 | -0.13329 | -0.16082 | -0.16082 | -0.13216 | -0.13216 | -0.14019
|  |  |  | -0.14374 | 2044 | -0.13921 | -0.1497 | -0.143 | -0.14844 | -0.13935 | -0.13857 | -0.14041 | -0.13733 | -0.12819 | -0.13607 | -0.14826 | -0.13651 | -0.15873 | -0.14643 | -0.15532 | -0.13305 | -0.14075 | -0.14371 | -0.14315 | -0.13214 | -0.13718 | -0.14926 | -0.14569 | -0.1593 | -0.14868 | -0.14065 | -0.14775 | -0.14554 | -0.13895 | -0.12464 | -0.15694 | -0.1477 | -0.16001 | -0.14978 | -0.14807 | -0.14809 | -0.15276 | -0.13197 | -0.14247 | -0.14757 | -0.14157 | -0.15852 | -0.15706 | -0.12815 | -0.13228 | -0.14768 | -0.13875 | -0.15258 | -0.13812 | -0.14021 | -0.14327 | -0.14423 | -0.14463 | -0.15784 | -0.13666 | -0.14752 | -0.13398 | -0.15437 | -0.14768 | -0.14865 | -0.1386 | -0.15474 | -0.12776 | -0.14657 | -0.15783 | -0.16065 | -0.12986 | -0.15062 | -0.15192 | -0.13093 | -0.13307 | -0.12252 | -0.1472 | -0.14944 | -0.163 | -0.16176 | -0.14245 | -0.14369 | -0.14055 | -0.15907 | -0.1465 | -0.14393 | -0.13956 | -0.15068 | -0.15446 | -0.14539 | -0.1452 | -0.14441 | -0.14349 | -0.13577 | -0.16261 | -0.15237 | -0.14069 | -0.12775 | -0.15167 | -0.15444 | -0.14714 | -0.137 | -0.15133 | -0.1333 | -0.1483 | -0.14105 | -0.14538 | -0.13214 | -0.13981 | -0.12896 | -0.12753 | -0.12413 | -0.14424 | -0.15329 | -0.13895 | -0.15399 | -0.13545 | -0.14157 | -0.14238 | -0.14731 | -0.14764 | -0.15608 | -0.16063 | -0.13185 | -0.13546 | -0.12684 | -0.14773 | -0.12561 | -0.13745 | -0.15881 | -0.16102 | -0.1413 | -0.14506 | -0.13435 | -0.12848 | -0.14808 | -0.14478 | -0.13978 | -0.15354 | -0.14113 | -0.13687 | -0.14601 | -0.1486 | -0.13983 | -0.13647 | -0.14193 | -0.1342 | -0.14101 | -0.15307 | -0.14367 | -0.13832 | -0.14721 | -0.14427 | -0.16252 | -0.1505 | -0.15766 | -0.13495 | -0.12827 | -0.14031 | -0.1346 | -0.14922 | -0.13333 | -0.14634 | -0.12176 | -0.14006 | -0.14933 | -0.1582 | -0.13442 | -0.13689 | -0.15266 | -0.13613 | -0.1486 | -0.1389 | -0.14743 | -0.13958 | -0.13914 | -0.13221 | -0.14947 | -0.15448 | -0.15436 | -0.13742 | -0.14576 | -0.12827 | -0.13548 | -0.14975 | -0.14731 | -0.15861 | -0.15407 | -0.13908 | -0.1532 | -0.13921 | -0.14342 | -0.14347 | -0.15867 | -0.15346 | -0.13668 | -0.13445 | -0.12864 | -0.14732 | -0.14293 | -0.15302 | -0.13876 | -0.12463 | -0.13631 | -0.14025 | -0.15132 | -0.15413 | -0.14582 | -0.13288 | -0.16104 | -0.13793 | -0.15735 | -0.13922 | -0.13743 | -0.13157 | -0.1391 | -0.13069 | -0.14586 | -0.13713 | -0.15681 | -0.14713 | -0.14888 | -0.15427 | -0.13067 | -0.15257 | -0.13648 | -0.13365 | -0.15206 | -0.14604 | -0.14285 | -0.13478 | -0.14517 | -0.15147 | -0.14136 | -0.14461 | -0.14775 | -0.13591 | -0.14566 | -0.15223 | -0.13744 | -0.13001 | -0.14805 | -0.13098 | -0.15241 | -0.12728 | -0.15602 | -0.13001 | -0.15437 | -0.1319 | -0.15403 | -0.15239 | -0.13068 | -0.14621 | -0.12976 | -0.14564 | -0.14864 | -0.152 | -0.14649 | -0.15275 | -0.12821 | -0.13217 | -0.15257 | -0.15088 | -0.14336 | -0.14868 | -0.14552 | -0.15817 | -0.15135 | -0.1539 | -0.15043 | -0.13257 | -0.14921 | -0.14119 | -0.14027 | -0.13622 | -0.15743 | -0.14005 | -0.14525 | -0.14664 | -0.14912 | -0.1446 | -0.14817 | -0.14275 | -0.14438 | -0.14832 | -0.15158 | -0.14181 | -0.15549 | -0.13064 | -0.14205 | -0.13185 | -0.14027 | -0.15521 | -0.13763 | -0.12892 | -0.12966 | -0.14947 | -0.15369 | -0.15989 | -0.13165 | -0.13758 | -0.13761 | -0.14105 | -0.1509 | -0.13781 | -0.13359 | -0.14239 | -0.1473 | -0.14262 | -0.13891 | -0.15928 | -0.12445 | -0.15081 | -0.1426 | -0.14557 | -0.15571 | -0.14577 | -0.14272 | -0.14502 | -0.14852 | -0.1366 | -0.15135 | -0.15404 | -0.13816 | -0.13271 | -0.14725 | -0.14721 | -0.13734 | -0.14054 | -0.15955 | -0.14177 | -0.14149 | -0.1584 | -0.126 | -0.14443 | -0.1442 | -0.13257 | -0.1431 | -0.13656 | -0.15117 | -0.14932 | -0.14946 | -0.13183 | -0.14753 | -0.15421 | -0.13865 | -0.15051 | -0.13951 | -0.15858 | -0.14904 | -0.13736 | -0.15412 | -0.14646 | -0.14692 | -0.15203 | -0.1415 | -0.13568 | -0.14422 | -0.15655 | -0.1536 | -0.14584 | -0.14435 | -0.13955 | -0.14649 | -0.14127 | -0.14027 | -0.13529 | -0.14606 | -0.14452 | -0.13881 | -0.13883 | -0.14475 | -0.15084 | -0.13706 | -0.13505 | -0.13291 | -0.14969 | -0.13667 | -0.13842 | -0.14954 | -0.13762 | -0.13742 | -0.13837 | -0.13674 | -0.15048 | -0.14835 | -0.13755 | -0.14331 | -0.13574 | -0.13255 | -0.12245 | -0.13073 | -0.14067 | -0.15744 | -0.14431 | -0.14391 | -0.14265 | -0.15311 | -0.14152 | -0.13551 | -0.13751 | -0.15534 | -0.13511 | -0.13604 | -0.13871 | -0.13179 | -0.15198 | -0.13675 | -0.15119 | -0.13537 | -0.13651 | -0.14841 | -0.14456 | -0.14392 | -0.16198 | -0.14601 | -0.16064 | -0.13496 | -0.13822 | -0.14054 | -0.14805 | -0.15361 | -0.1555 | -0.14909 | -0.13708 | -0.14883 | -0.13397 | -0.15296 | -0.14365 | -0.13265 | -0.15536 | -0.14082 | -0.15415 | -0.13945 | -0.14613 | -0.14497 | -0.15696 | -0.14621 | -0.14784 | -0.15739 | -0.14762 | -0.14117 | -0.13718 | -0.15123 | -0.13318 | -0.1346 | -0.14944 | -0.16179 | -0.15476 | -0.13797 | -0.1185 | -0.14981 | -0.14926 | -0.13396 | -0.15154 | -0.14838 | -0.13398 | -0.14554 | -0.14577 | -0.14508 | -0.14563 | -0.14197 | -0.15057 | -0.13952 | -0.14605 | -0.14753 | -0.14822 | -0.14544 | -0.14653 | -0.13369 | -0.14435 | -0.14266 | -0.1292 | -0.15825 | -0.14715 | -0.1382 | -0.14683 | -0.14097 | -0.14752 | -0.15105 | -0.14679 | -0.15491 | -0.1453 | -0.13922 | -0.15114 | -0.14051 | -0.15437 | -0.13492 | -0.13928 | -0.12577 | -0.1429 | -0.13124 | -0.13762 | -0.12873 | -0.14872 | -0.13707 | -0.14962 | -0.14545 | -0.14547 | -0.15012 | -0.15537 | -0.13886 | -0.12851 | -0.15221 | -0.13708 | -0.13921 | -0.13074 | -0.12371 | -0.13921 | -0.13195 | -0.16082 | -0.16082 | -0.13074 | -0.13074 | -0.13921
|  |  |  | -0.14258 | 2045 | -0.13822 | -0.14888 | -0.14175 | -0.14775 | -0.138 | -0.1375 | -0.13909 | -0.13572 | -0.12627 | -0.13448 | -0.14727 | -0.13503 | -0.15853 | -0.14528 | -0.1548 | -0.13139 | -0.13949 | -0.14258 | -0.14207 | -0.13026 | -0.13594 | -0.1486 | -0.14476 | -0.15881 | -0.14771 | -0.1395 | -0.14664 | -0.14443 | -0.13761 | -0.12095 | -0.15669 | -0.14654 | -0.15977 | -0.14893 | -0.14699 | -0.14707 | -0.15197 | -0.13031 | -0.14123 | -0.14642 | -0.1404 | -0.15808 | -0.15668 | -0.12632 | -0.13071 | -0.14651 | -0.13751 | -0.15198 | -0.1367 | -0.13899 | -0.14214 | -0.14294 | -0.14364 | -0.15726 | -0.1353 | -0.1467 | -0.13246 | -0.15374 | -0.14653 | -0.1478 | -0.13745 | -0.15397 | -0.1259 | -0.14567 | -0.15723 | -0.16062 | -0.12801 | -0.14959 | -0.15101 | -0.1294 | -0.13148 | -0.12015 | -0.14628 | -0.14862 | -0.16295 | -0.16157 | -0.14087 | -0.14239 | -0.13955 | -0.15857 | -0.14486 | -0.14262 | -0.13834 | -0.14983 | -0.15361 | -0.14439 | -0.14396 | -0.14361 | -0.14245 | -0.13443 | -0.16238 | -0.15147 | -0.13713 | -0.1259 | -0.1508 | -0.15396 | -0.1464 | -0.13573 | -0.14994 | -0.13181 | -0.14735 | -0.1394 | -0.14435 | -0.13041 | -0.13864 | -0.1273 | -0.12542 | -0.12175 | -0.14317 | -0.15263 | -0.13742 | -0.15347 | -0.13389 | -0.14043 | -0.14107 | -0.14631 | -0.14656 | -0.15566 | -0.16025 | -0.13004 | -0.13388 | -0.125 | -0.14674 | -0.12373 | -0.13611 | -0.1582 | -0.16047 | -0.14007 | -0.14411 | -0.13286 | -0.12537 | -0.14666 | -0.14355 | -0.13851 | -0.15298 | -0.13967 | -0.13557 | -0.14506 | -0.14747 | -0.1388 | -0.13479 | -0.14071 | -0.13263 | -0.13981 | -0.15227 | -0.14273 | -0.13698 | -0.14636 | -0.14314 | -0.16214 | -0.14969 | -0.15717 | -0.13332 | -0.12627 | -0.13904 | -0.13327 | -0.14842 | -0.13178 | -0.14526 | -0.1198 | -0.13865 | -0.14846 | -0.15786 | -0.1328 | -0.13522 | -0.15198 | -0.1345 | -0.14758 | -0.1374 | -0.14681 | -0.13839 | -0.13789 | -0.13059 | -0.14822 | -0.15387 | -0.15387 | -0.1361 | -0.14475 | -0.12634 | -0.13311 | -0.1492 | -0.14668 | -0.1581 | -0.15341 | -0.13781 | -0.15228 | -0.13789 | -0.14212 | -0.14237 | -0.15813 | -0.15302 | -0.13556 | -0.1332 | -0.12685 | -0.14649 | -0.14191 | -0.15246 | -0.13742 | -0.12264 | -0.13498 | -0.13912 | -0.15047 | -0.15344 | -0.14483 | -0.13102 | -0.16068 | -0.1364 | -0.15673 | -0.13815 | -0.13588 | -0.12957 | -0.13793 | -0.1292 | -0.14474 | -0.13582 | -0.1561 | -0.14587 | -0.14803 | -0.15335 | -0.12897 | -0.15173 | -0.13499 | -0.13196 | -0.15114 | -0.14507 | -0.14182 | -0.13332 | -0.14398 | -0.15055 | -0.14011 | -0.14332 | -0.14644 | -0.13432 | -0.14443 | -0.1517 | -0.13612 | -0.12816 | -0.1473 | -0.12913 | -0.15187 | -0.12551 | -0.15562 | -0.12837 | -0.15375 | -0.13026 | -0.15273 | -0.1517 | -0.12903 | -0.14533 | -0.12804 | -0.14486 | -0.14764 | -0.15138 | -0.14549 | -0.1519 | -0.1263 | -0.13038 | -0.15007 | -0.15025 | -0.14201 | -0.14798 | -0.14412 | -0.15758 | -0.15081 | -0.15359 | -0.14966 | -0.13073 | -0.14849 | -0.13982 | -0.13898 | -0.13474 | -0.15716 | -0.13828 | -0.14419 | -0.14556 | -0.14831 | -0.14369 | -0.14675 | -0.14113 | -0.14321 | -0.14772 | -0.15094 | -0.14016 | -0.15521 | -0.12892 | -0.14083 | -0.12999 | -0.13909 | -0.15474 | -0.13634 | -0.12731 | -0.12786 | -0.1484 | -0.15226 | -0.15931 | -0.12999 | -0.13626 | -0.13606 | -0.13972 | -0.14987 | -0.1364 | -0.1323 | -0.14124 | -0.14606 | -0.14155 | -0.13728 | -0.15883 | -0.12247 | -0.15011 | -0.14128 | -0.14439 | -0.15512 | -0.14459 | -0.14126 | -0.14386 | -0.14989 | -0.13508 | -0.15067 | -0.15319 | -0.13721 | -0.13119 | -0.14632 | -0.14638 | -0.13585 | -0.13929 | -0.15915 | -0.14078 | -0.14031 | -0.15805 | -0.12424 | -0.14326 | -0.14315 | -0.13066 | -0.14202 | -0.1353 | -0.15053 | -0.14845 | -0.14842 | -0.1302 | -0.14668 | -0.15351 | -0.13746 | -0.14965 | -0.13671 | -0.15786 | -0.14847 | -0.1359 | -0.15349 | -0.14536 | -0.14598 | -0.15126 | -0.14042 | -0.13428 | -0.14317 | -0.15592 | -0.15284 | -0.14494 | -0.14327 | -0.13819 | -0.14546 | -0.14012 | -0.13905 | -0.13378 | -0.14518 | -0.14363 | -0.13741 | -0.13765 | -0.14376 | -0.15015 | -0.13563 | -0.13355 | -0.13133 | -0.14879 | -0.13493 | -0.13688 | -0.14865 | -0.13623 | -0.13609 | -0.13708 | -0.13531 | -0.14959 | -0.14742 | -0.13635 | -0.14224 | -0.13405 | -0.13102 | -0.12026 | -0.12816 | -0.13946 | -0.1569 | -0.14327 | -0.14276 | -0.14159 | -0.15233 | -0.14027 | -0.13359 | -0.1362 | -0.15469 | -0.13345 | -0.13462 | -0.13628 | -0.12998 | -0.15146 | -0.13521 | -0.15025 | -0.13416 | -0.13494 | -0.14729 | -0.14327 | -0.14283 | -0.16182 | -0.14498 | -0.16057 | -0.1334 | -0.13682 | -0.13898 | -0.14705 | -0.15288 | -0.15461 | -0.14809 | -0.13566 | -0.14752 | -0.13241 | -0.15228 | -0.14225 | -0.13107 | -0.15502 | -0.13945 | -0.1537 | -0.13804 | -0.1452 | -0.14385 | -0.15645 | -0.14505 | -0.14686 | -0.15694 | -0.14668 | -0.14 | -0.13571 | -0.1497 | -0.13139 | -0.13316 | -0.14864 | -0.16126 | -0.15431 | -0.13669 | -0.11621 | -0.14859 | -0.14824 | -0.13128 | -0.15084 | -0.14771 | -0.13254 | -0.14427 | -0.14466 | -0.14389 | -0.14433 | -0.1407 | -0.14974 | -0.13769 | -0.14502 | -0.14686 | -0.1471 | -0.14447 | -0.1454 | -0.13086 | -0.14291 | -0.14146 | -0.1274 | -0.15796 | -0.14628 | -0.13672 | -0.14581 | -0.13987 | -0.14678 | -0.15004 | -0.14578 | -0.1538 | -0.14432 | -0.13844 | -0.15029 | -0.13894 | -0.15369 | -0.13337 | -0.13813 | -0.12383 | -0.14164 | -0.12972 | -0.13619 | -0.12691 | -0.14787 | -0.13545 | -0.14877 | -0.14427 | -0.1446 | -0.1488 | -0.15473 | -0.13739 | -0.12658 | -0.15159 | -0.13561 | -0.13822 | -0.12934 | -0.12164 | -0.13822 | -0.13062 | -0.16082 | -0.16082 | -0.12934 | -0.12934 | -0.13822
|  |  |  | -0.14138 | 2046 | -0.13724 | -0.14805 | -0.14046 | -0.14706 | -0.13662 | -0.13644 | -0.13776 | -0.13406 | -0.12432 | -0.13285 | -0.14628 | -0.13351 | -0.15831 | -0.14417 | -0.15426 | -0.12972 | -0.13822 | -0.14149 | -0.14098 | -0.12833 | -0.13468 | -0.14794 | -0.1438 | -0.15828 | -0.1467 | -0.13833 | -0.14551 | -0.1433 | -0.13624 | -0.11638 | -0.15643 | -0.14532 | -0.15952 | -0.14804 | -0.14584 | -0.14601 | -0.15113 | -0.12861 | -0.13996 | -0.14522 | -0.13919 | -0.15761 | -0.1563 | -0.1245 | -0.12915 | -0.14529 | -0.13625 | -0.15135 | -0.1353 | -0.13774 | -0.14098 | -0.1416 | -0.14265 | -0.15668 | -0.13391 | -0.14586 | -0.13092 | -0.15307 | -0.14531 | -0.14692 | -0.13629 | -0.15314 | -0.12401 | -0.14478 | -0.15668 | -0.16059 | -0.12612 | -0.14856 | -0.15006 | -0.12792 | -0.12986 | -0.11772 | -0.14534 | -0.14777 | -0.1629 | -0.16136 | -0.13909 | -0.14105 | -0.13853 | -0.15803 | -0.14297 | -0.14126 | -0.13711 | -0.14895 | -0.1527 | -0.14336 | -0.14266 | -0.1428 | -0.1414 | -0.13306 | -0.16213 | -0.1505 | -0.13337 | -0.12402 | -0.1499 | -0.15347 | -0.14564 | -0.13445 | -0.14832 | -0.1303 | -0.1464 | -0.13772 | -0.14328 | -0.12868 | -0.13744 | -0.12562 | -0.12325 | -0.11921 | -0.14207 | -0.15194 | -0.13593 | -0.15294 | -0.13229 | -0.13928 | -0.1397 | -0.14526 | -0.14549 | -0.15523 | -0.15984 | -0.12823 | -0.13227 | -0.12317 | -0.14571 | -0.12183 | -0.13482 | -0.15762 | -0.15983 | -0.13881 | -0.14314 | -0.13134 | -0.12196 | -0.14513 | -0.14228 | -0.13721 | -0.15241 | -0.13822 | -0.13425 | -0.14408 | -0.14628 | -0.13978 | -0.13305 | -0.13946 | -0.13103 | -0.13858 | -0.15143 | -0.14177 | -0.13561 | -0.1455 | -0.14197 | -0.16171 | -0.14882 | -0.15666 | -0.13165 | -0.12421 | -0.13775 | -0.13192 | -0.14759 | -0.13028 | -0.14414 | -0.11784 | -0.1372 | -0.14756 | -0.15751 | -0.13113 | -0.13348 | -0.15126 | -0.13284 | -0.14657 | -0.13585 | -0.14628 | -0.13719 | -0.13664 | -0.12894 | -0.14687 | -0.15323 | -0.15337 | -0.13476 | -0.14371 | -0.12436 | -0.13022 | -0.14865 | -0.14605 | -0.15754 | -0.15275 | -0.13651 | -0.1513 | -0.13653 | -0.14078 | -0.14127 | -0.15755 | -0.15256 | -0.13444 | -0.13193 | -0.12503 | -0.14567 | -0.14086 | -0.15188 | -0.13605 | -0.12062 | -0.13362 | -0.13797 | -0.14961 | -0.15271 | -0.14381 | -0.12914 | -0.16029 | -0.13482 | -0.15607 | -0.13709 | -0.13427 | -0.12748 | -0.13675 | -0.1277 | -0.14359 | -0.13448 | -0.15531 | -0.14454 | -0.14715 | -0.15236 | -0.12724 | -0.15085 | -0.13347 | -0.13026 | -0.15016 | -0.14408 | -0.14079 | -0.13186 | -0.14279 | -0.14964 | -0.13884 | -0.14204 | -0.14515 | -0.13268 | -0.14321 | -0.15115 | -0.13478 | -0.12632 | -0.14654 | -0.12723 | -0.15132 | -0.12372 | -0.15518 | -0.12673 | -0.15309 | -0.12859 | -0.1513 | -0.15099 | -0.12736 | -0.14443 | -0.12633 | -0.14407 | -0.14658 | -0.15075 | -0.14449 | -0.15099 | -0.12436 | -0.12853 | -0.14664 | -0.1496 | -0.14063 | -0.14726 | -0.14262 | -0.15697 | -0.15025 | -0.15328 | -0.14886 | -0.12883 | -0.14775 | -0.13842 | -0.13765 | -0.13323 | -0.15687 | -0.13637 | -0.14309 | -0.14443 | -0.1475 | -0.14275 | -0.14519 | -0.13936 | -0.14201 | -0.14713 | -0.15027 | -0.13839 | -0.15493 | -0.12721 | -0.13957 | -0.12808 | -0.13789 | -0.15424 | -0.13502 | -0.12575 | -0.12605 | -0.14728 | -0.15135 | -0.15869 | -0.12831 | -0.13491 | -0.13445 | -0.13832 | -0.14879 | -0.13495 | -0.131 | -0.14006 | -0.14477 | -0.14046 | -0.13565 | -0.15834 | -0.12044 | -0.14938 | -0.14 | -0.14314 | -0.15448 | -0.14335 | -0.13973 | -0.14266 | -0.14943 | -0.13357 | -0.14997 | -0.15229 | -0.13814 | -0.12963 | -0.14536 | -0.14553 | -0.13432 | -0.13808 | -0.15871 | -0.13977 | -0.1391 | -0.1577 | -0.12247 | -0.14205 | -0.14208 | -0.1287 | -0.14092 | -0.13404 | -0.14988 | -0.14756 | -0.14733 | -0.12852 | -0.14582 | -0.15277 | -0.13626 | -0.14875 | -0.1335 | -0.15709 | -0.14789 | -0.1345 | -0.15283 | -0.14422 | -0.14501 | -0.15045 | -0.13932 | -0.13287 | -0.1421 | -0.15529 | -0.15203 | -0.14401 | -0.14216 | -0.13685 | -0.14439 | -0.13895 | -0.13782 | -0.13225 | -0.14429 | -0.14274 | -0.13599 | -0.13651 | -0.14275 | -0.14944 | -0.13417 | -0.13201 | -0.12973 | -0.14788 | -0.13321 | -0.13529 | -0.14774 | -0.1348 | -0.13482 | -0.13577 | -0.13385 | -0.14867 | -0.14649 | -0.13515 | -0.14114 | -0.13231 | -0.12947 | -0.11803 | -0.1253 | -0.13822 | -0.15633 | -0.14221 | -0.14158 | -0.14052 | -0.15161 | -0.13903 | -0.13157 | -0.13487 | -0.15401 | -0.13175 | -0.13316 | -0.13323 | -0.12821 | -0.15092 | -0.13362 | -0.14926 | -0.133 | -0.13332 | -0.14612 | -0.14194 | -0.14172 | -0.16164 | -0.14391 | -0.16049 | -0.13185 | -0.13537 | -0.13735 | -0.14609 | -0.15212 | -0.1536 | -0.14709 | -0.13422 | -0.14609 | -0.13082 | -0.15159 | -0.14078 | -0.12947 | -0.15467 | -0.13809 | -0.15324 | -0.13659 | -0.14424 | -0.14268 | -0.1559 | -0.14391 | -0.14585 | -0.15646 | -0.14572 | -0.13888 | -0.1342 | -0.14801 | -0.12955 | -0.13169 | -0.14782 | -0.16076 | -0.15385 | -0.13539 | -0.11389 | -0.14737 | -0.14719 | -0.12848 | -0.15011 | -0.14703 | -0.1311 | -0.14294 | -0.14358 | -0.14265 | -0.14298 | -0.13939 | -0.14888 | -0.13571 | -0.14394 | -0.1462 | -0.14598 | -0.14348 | -0.14421 | -0.12733 | -0.14141 | -0.14024 | -0.12564 | -0.15774 | -0.14545 | -0.13524 | -0.14476 | -0.13874 | -0.14602 | -0.14896 | -0.14474 | -0.15258 | -0.14332 | -0.13766 | -0.1494 | -0.13737 | -0.15298 | -0.13177 | -0.13698 | -0.12187 | -0.14035 | -0.1282 | -0.13474 | -0.1251 | -0.14697 | -0.13376 | -0.14788 | -0.14309 | -0.14371 | -0.14731 | -0.15405 | -0.13595 | -0.12465 | -0.15096 | -0.13419 | -0.13724 | -0.12793 | -0.11957 | -0.13724 | -0.12928 | -0.16082 | -0.16082 | -0.12793 | -0.12793 | -0.13724
|  |  |  | -0.14016 | 2047 | -0.13624 | -0.14718 | -0.13912 | -0.14637 | -0.1352 | -0.13536 | -0.13641 | -0.13234 | -0.12232 | -0.13118 | -0.14529 | -0.13195 | -0.15809 | -0.14307 | -0.15369 | -0.12806 | -0.13695 | -0.14039 | -0.13988 | -0.12634 | -0.13339 | -0.14728 | -0.14282 | -0.15771 | -0.14565 | -0.13713 | -0.14437 | -0.14216 | -0.13483 | -0.11031 | -0.15617 | -0.14403 | -0.15924 | -0.14711 | -0.14461 | -0.14491 | -0.15025 | -0.12686 | -0.13864 | -0.14396 | -0.13795 | -0.15712 | -0.15592 | -0.12268 | -0.12759 | -0.144 | -0.13496 | -0.15069 | -0.13389 | -0.13646 | -0.13978 | -0.14021 | -0.14165 | -0.15609 | -0.1325 | -0.145 | -0.12933 | -0.15238 | -0.14404 | -0.146 | -0.13511 | -0.15224 | -0.12209 | -0.14389 | -0.15619 | -0.16056 | -0.12418 | -0.14751 | -0.14906 | -0.12648 | -0.12821 | -0.1152 | -0.14436 | -0.1469 | -0.16286 | -0.16113 | -0.13706 | -0.13966 | -0.13751 | -0.15745 | -0.14077 | -0.13988 | -0.13584 | -0.14803 | -0.15175 | -0.1423 | -0.1413 | -0.14197 | -0.1403 | -0.13167 | -0.16184 | -0.14947 | -0.13214 | -0.12211 | -0.14896 | -0.15295 | -0.14487 | -0.13314 | -0.14638 | -0.12874 | -0.14545 | -0.136 | -0.14218 | -0.12695 | -0.13622 | -0.12391 | -0.12099 | -0.11647 | -0.14094 | -0.15122 | -0.13443 | -0.15242 | -0.13066 | -0.13809 | -0.13828 | -0.14414 | -0.14441 | -0.15478 | -0.15939 | -0.12643 | -0.13062 | -0.12133 | -0.14464 | -0.1199 | -0.13352 | -0.15702 | -0.15912 | -0.13752 | -0.14214 | -0.12978 | -0.11815 | -0.14347 | -0.141 | -0.13587 | -0.15181 | -0.13677 | -0.1329 | -0.14307 | -0.14503 | -0.14073 | -0.13123 | -0.13817 | -0.1294 | -0.13732 | -0.1506 | -0.14078 | -0.1342 | -0.14464 | -0.14076 | -0.16125 | -0.14788 | -0.15612 | -0.12994 | -0.12209 | -0.13643 | -0.13053 | -0.14673 | -0.12882 | -0.143 | -0.11586 | -0.1357 | -0.14661 | -0.15712 | -0.12943 | -0.13169 | -0.15051 | -0.13112 | -0.14555 | -0.13425 | -0.14595 | -0.13595 | -0.13538 | -0.12728 | -0.14543 | -0.15257 | -0.15284 | -0.13339 | -0.14263 | -0.1223 | -0.12851 | -0.14808 | -0.14541 | -0.15693 | -0.15209 | -0.13517 | -0.15025 | -0.13512 | -0.13938 | -0.14017 | -0.15694 | -0.1521 | -0.13331 | -0.13065 | -0.12316 | -0.14485 | -0.13977 | -0.15127 | -0.13463 | -0.11856 | -0.13224 | -0.13679 | -0.14874 | -0.15194 | -0.14276 | -0.12726 | -0.15986 | -0.1332 | -0.15537 | -0.13602 | -0.13262 | -0.12529 | -0.13554 | -0.12617 | -0.14238 | -0.13311 | -0.15442 | -0.14315 | -0.14624 | -0.15132 | -0.12547 | -0.14992 | -0.13193 | -0.12854 | -0.14914 | -0.14305 | -0.13976 | -0.13039 | -0.14159 | -0.14872 | -0.13752 | -0.14079 | -0.14388 | -0.13096 | -0.14198 | -0.15059 | -0.13341 | -0.12447 | -0.14575 | -0.12528 | -0.15077 | -0.1219 | -0.15468 | -0.12507 | -0.15241 | -0.12688 | -0.14967 | -0.15024 | -0.12566 | -0.14351 | -0.1246 | -0.14325 | -0.14546 | -0.15009 | -0.14349 | -0.15002 | -0.12239 | -0.12664 | -0.14229 | -0.14893 | -0.1392 | -0.14652 | -0.14106 | -0.15635 | -0.14967 | -0.15296 | -0.14804 | -0.12687 | -0.147 | -0.13697 | -0.13629 | -0.13167 | -0.15658 | -0.1343 | -0.14196 | -0.14326 | -0.14669 | -0.14179 | -0.14348 | -0.1374 | -0.14078 | -0.14652 | -0.14958 | -0.13645 | -0.15465 | -0.1255 | -0.13826 | -0.12615 | -0.13665 | -0.15372 | -0.13367 | -0.12417 | -0.1242 | -0.14609 | -0.1516 | -0.15802 | -0.12659 | -0.13353 | -0.1328 | -0.13683 | -0.14766 | -0.13347 | -0.1297 | -0.13886 | -0.1434 | -0.13933 | -0.13401 | -0.15782 | -0.11835 | -0.14863 | -0.13869 | -0.14182 | -0.15382 | -0.14203 | -0.13813 | -0.14147 | -0.14896 | -0.13206 | -0.14924 | -0.15134 | -0.13775 | -0.12803 | -0.14437 | -0.14465 | -0.13273 | -0.13685 | -0.15823 | -0.13874 | -0.13786 | -0.15735 | -0.12066 | -0.14079 | -0.14097 | -0.12672 | -0.13978 | -0.13278 | -0.1492 | -0.14667 | -0.14619 | -0.12679 | -0.14492 | -0.15199 | -0.13506 | -0.14782 | -0.13232 | -0.15626 | -0.14731 | -0.13313 | -0.15215 | -0.14305 | -0.14401 | -0.14961 | -0.13819 | -0.13142 | -0.14099 | -0.15466 | -0.15119 | -0.14305 | -0.14101 | -0.1355 | -0.14328 | -0.13774 | -0.13654 | -0.13068 | -0.14336 | -0.14182 | -0.13457 | -0.13536 | -0.14171 | -0.1487 | -0.13268 | -0.13045 | -0.1281 | -0.14696 | -0.13153 | -0.13368 | -0.14683 | -0.13334 | -0.13353 | -0.13442 | -0.13233 | -0.14771 | -0.14555 | -0.13397 | -0.14002 | -0.13051 | -0.12789 | -0.11577 | -0.12208 | -0.13694 | -0.15573 | -0.14111 | -0.14036 | -0.13941 | -0.15087 | -0.13778 | -0.12944 | -0.13352 | -0.15329 | -0.13002 | -0.13168 | -0.13162 | -0.12643 | -0.15038 | -0.13199 | -0.14822 | -0.13183 | -0.13165 | -0.1449 | -0.14056 | -0.14057 | -0.16144 | -0.1428 | -0.16041 | -0.13029 | -0.13388 | -0.13563 | -0.14513 | -0.15132 | -0.15245 | -0.14609 | -0.13273 | -0.14454 | -0.12919 | -0.1509 | -0.13924 | -0.12783 | -0.1543 | -0.13672 | -0.15276 | -0.1351 | -0.14325 | -0.14148 | -0.15532 | -0.14274 | -0.14479 | -0.15596 | -0.14471 | -0.13776 | -0.13265 | -0.14614 | -0.12764 | -0.13019 | -0.14697 | -0.16027 | -0.15337 | -0.13405 | -0.11154 | -0.14612 | -0.14608 | -0.12783 | -0.14935 | -0.14634 | -0.12966 | -0.14157 | -0.1425 | -0.14137 | -0.14162 | -0.13804 | -0.14798 | -0.13355 | -0.14283 | -0.14553 | -0.14486 | -0.14246 | -0.14295 | -0.12433 | -0.13983 | -0.13899 | -0.12388 | -0.15759 | -0.14461 | -0.13376 | -0.14366 | -0.13758 | -0.14525 | -0.1478 | -0.14366 | -0.15123 | -0.14228 | -0.13687 | -0.14847 | -0.13576 | -0.15222 | -0.13012 | -0.13579 | -0.11986 | -0.139 | -0.12666 | -0.13324 | -0.12329 | -0.14602 | -0.132 | -0.14697 | -0.1419 | -0.1428 | -0.14559 | -0.15333 | -0.13449 | -0.12272 | -0.15033 | -0.13277 | -0.13624 | -0.12652 | -0.11751 | -0.13624 | -0.12794 | -0.16082 | -0.16082 | -0.12652 | -0.12652 | -0.13624
|  |  |  | -0.13898 | 2048 | -0.13532 | -0.14631 | -0.13778 | -0.1457 | -0.13381 | -0.13435 | -0.1351 | -0.13063 | -0.12038 | -0.12954 | -0.14432 | -0.13044 | -0.15785 | -0.14199 | -0.1531 | -0.12647 | -0.13572 | -0.13932 | -0.13883 | -0.12438 | -0.13216 | -0.14663 | -0.14186 | -0.15709 | -0.14459 | -0.13597 | -0.14323 | -0.14104 | -0.13346 | -0.107 | -0.15591 | -0.14271 | -0.15894 | -0.14617 | -0.14333 | -0.1438 | -0.14935 | -0.12518 | -0.13734 | -0.14266 | -0.13674 | -0.15658 | -0.15553 | -0.12097 | -0.12611 | -0.14266 | -0.13372 | -0.15004 | -0.13253 | -0.13522 | -0.1386 | -0.13881 | -0.14068 | -0.15549 | -0.13114 | -0.14416 | -0.12782 | -0.15165 | -0.14277 | -0.14509 | -0.13399 | -0.15127 | -0.12024 | -0.14303 | -0.15567 | -0.16052 | -0.12229 | -0.14646 | -0.14802 | -0.12513 | -0.12661 | -0.11271 | -0.14339 | -0.14602 | -0.16278 | -0.16086 | -0.13472 | -0.13825 | -0.13682 | -0.15682 | -0.13818 | -0.13851 | -0.13462 | -0.1471 | -0.15074 | -0.14125 | -0.1399 | -0.14121 | -0.13923 | -0.13034 | -0.16149 | -0.14839 | -0.13094 | -0.12027 | -0.14799 | -0.15243 | -0.14413 | -0.13189 | -0.14553 | -0.12724 | -0.14453 | -0.1343 | -0.14109 | -0.1253 | -0.13504 | -0.1223 | -0.11878 | -0.11361 | -0.13982 | -0.15049 | -0.13298 | -0.15189 | -0.12905 | -0.13694 | -0.13685 | -0.14299 | -0.14334 | -0.15431 | -0.15889 | -0.12472 | -0.129 | -0.11958 | -0.14355 | -0.11806 | -0.1323 | -0.15636 | -0.15828 | -0.13625 | -0.14117 | -0.12828 | -0.11526 | -0.1417 | -0.13975 | -0.13456 | -0.15121 | -0.13535 | -0.13161 | -0.14207 | -0.14372 | -0.14007 | -0.12939 | -0.13691 | -0.12786 | -0.13609 | -0.14977 | -0.13984 | -0.13283 | -0.14381 | -0.13956 | -0.16071 | -0.1469 | -0.15554 | -0.12825 | -0.12005 | -0.13514 | -0.12923 | -0.14588 | -0.12744 | -0.1419 | -0.11403 | -0.13422 | -0.14566 | -0.15672 | -0.12776 | -0.12992 | -0.14973 | -0.12943 | -0.14452 | -0.13266 | -0.14565 | -0.13476 | -0.13418 | -0.12572 | -0.14388 | -0.15188 | -0.15231 | -0.13207 | -0.14156 | -0.12029 | -0.12726 | -0.14755 | -0.1448 | -0.15627 | -0.15141 | -0.13387 | -0.14912 | -0.13375 | -0.13798 | -0.13912 | -0.15627 | -0.15165 | -0.13226 | -0.12946 | -0.12138 | -0.14405 | -0.13872 | -0.15066 | -0.13325 | -0.11659 | -0.13092 | -0.13567 | -0.14789 | -0.15114 | -0.14173 | -0.12546 | -0.15938 | -0.13158 | -0.15462 | -0.13499 | -0.13099 | -0.12307 | -0.13439 | -0.12474 | -0.14117 | -0.1318 | -0.15341 | -0.14169 | -0.14533 | -0.15024 | -0.12377 | -0.14895 | -0.13046 | -0.12688 | -0.14808 | -0.14204 | -0.13877 | -0.129 | -0.14042 | -0.14782 | -0.13623 | -0.13958 | -0.14262 | -0.12925 | -0.14079 | -0.15004 | -0.13209 | -0.12269 | -0.14498 | -0.12337 | -0.15023 | -0.12016 | -0.15414 | -0.12353 | -0.15171 | -0.12523 | -0.14777 | -0.14948 | -0.12403 | -0.14261 | -0.12298 | -0.14249 | -0.1443 | -0.14944 | -0.14251 | -0.14899 | -0.12047 | -0.12479 | -0.14127 | -0.14828 | -0.13777 | -0.1458 | -0.13948 | -0.15572 | -0.14911 | -0.15268 | -0.14721 | -0.12494 | -0.14629 | -0.13554 | -0.13495 | -0.13016 | -0.15628 | -0.13207 | -0.14084 | -0.14208 | -0.1459 | -0.14087 | -0.1416 | -0.13525 | -0.13961 | -0.14595 | -0.1489 | -0.13438 | -0.15437 | -0.12386 | -0.13696 | -0.12431 | -0.13546 | -0.15318 | -0.13237 | -0.12271 | -0.12242 | -0.14486 | -0.15182 | -0.15727 | -0.12493 | -0.1322 | -0.13114 | -0.13578 | -0.14648 | -0.13203 | -0.12848 | -0.13767 | -0.14199 | -0.13825 | -0.13242 | -0.15725 | -0.11633 | -0.14787 | -0.1374 | -0.14046 | -0.15312 | -0.14067 | -0.13651 | -0.1403 | -0.14854 | -0.13062 | -0.14852 | -0.15032 | -0.13739 | -0.12649 | -0.14338 | -0.1438 | -0.13116 | -0.13566 | -0.15769 | -0.13776 | -0.13665 | -0.15698 | -0.11896 | -0.13952 | -0.13988 | -0.12483 | -0.13867 | -0.13159 | -0.14853 | -0.1458 | -0.14502 | -0.12511 | -0.14405 | -0.15119 | -0.13392 | -0.14691 | -0.13213 | -0.15539 | -0.14676 | -0.13184 | -0.15144 | -0.14186 | -0.14302 | -0.14875 | -0.13711 | -0.13004 | -0.13991 | -0.154 | -0.15032 | -0.14212 | -0.13988 | -0.13421 | -0.14216 | -0.13658 | -0.13531 | -0.12914 | -0.14245 | -0.14094 | -0.13322 | -0.13425 | -0.14069 | -0.14797 | -0.13122 | -0.12892 | -0.12653 | -0.14607 | -0.1299 | -0.13212 | -0.14593 | -0.13192 | -0.13233 | -0.13313 | -0.13085 | -0.14672 | -0.14462 | -0.13334 | -0.13892 | -0.12871 | -0.12637 | -0.11364 | -0.11845 | -0.1357 | -0.15508 | -0.14004 | -0.13914 | -0.13834 | -0.15012 | -0.13656 | -0.12723 | -0.13221 | -0.15252 | -0.12833 | -0.13024 | -0.13047 | -0.12473 | -0.14984 | -0.1304 | -0.14715 | -0.13074 | -0.13001 | -0.14364 | -0.13916 | -0.13944 | -0.1612 | -0.14169 | -0.16032 | -0.12881 | -0.13242 | -0.13392 | -0.14418 | -0.15048 | -0.15113 | -0.14511 | -0.13129 | -0.14287 | -0.12761 | -0.15022 | -0.13765 | -0.12625 | -0.15395 | -0.13541 | -0.15228 | -0.13362 | -0.14228 | -0.14027 | -0.1547 | -0.14157 | -0.14373 | -0.15543 | -0.14371 | -0.13666 | -0.13113 | -0.14403 | -0.12575 | -0.12875 | -0.14611 | -0.15972 | -0.15288 | -0.13278 | -0.1093 | -0.14484 | -0.14495 | -0.12723 | -0.14858 | -0.14568 | -0.12829 | -0.14021 | -0.14143 | -0.14011 | -0.14029 | -0.1367 | -0.14707 | -0.13121 | -0.14171 | -0.14489 | -0.14375 | -0.14146 | -0.14165 | -0.12287 | -0.1382 | -0.13777 | -0.12221 | -0.15743 | -0.14382 | -0.13234 | -0.14257 | -0.13648 | -0.14451 | -0.14658 | -0.14258 | -0.14971 | -0.14127 | -0.13615 | -0.14752 | -0.13413 | -0.15142 | -0.1285 | -0.13467 | -0.11795 | -0.13767 | -0.12519 | -0.13178 | -0.12157 | -0.14505 | -0.13023 | -0.14605 | -0.14073 | -0.14192 | -0.14361 | -0.15258 | -0.13309 | -0.1209 | -0.14971 | -0.13142 | -0.13532 | -0.12519 | -0.11555 | -0.13532 | -0.12668 | -0.16082 | -0.16082 | -0.12519 | -0.12519 | -0.13532
|  |  |  | -0.1378 | 2049 | -0.13441 | -0.14541 | -0.1364 | -0.14503 | -0.13243 | -0.13335 | -0.13378 | -0.12888 | -0.11842 | -0.12785 | -0.14335 | -0.12894 | -0.15761 | -0.14091 | -0.15248 | -0.12493 | -0.13448 | -0.13825 | -0.13779 | -0.12241 | -0.13093 | -0.14602 | -0.14088 | -0.15642 | -0.14348 | -0.1348 | -0.14212 | -0.1399 | -0.13206 | -0.10491 | -0.15564 | -0.14132 | -0.15864 | -0.14518 | -0.14195 | -0.14265 | -0.1484 | -0.12348 | -0.13601 | -0.1413 | -0.13555 | -0.15601 | -0.15515 | -0.11927 | -0.12467 | -0.14124 | -0.13246 | -0.14937 | -0.13119 | -0.13396 | -0.13739 | -0.13736 | -0.13972 | -0.15488 | -0.12976 | -0.1433 | -0.12628 | -0.15094 | -0.14146 | -0.14415 | -0.13286 | -0.15021 | -0.11837 | -0.1422 | -0.15514 | -0.16049 | -0.12038 | -0.14541 | -0.14693 | -0.12378 | -0.12499 | -0.11018 | -0.1424 | -0.14515 | -0.16271 | -0.16057 | -0.13256 | -0.1368 | -0.13631 | -0.15614 | -0.13502 | -0.13715 | -0.13339 | -0.14613 | -0.14967 | -0.14017 | -0.13844 | -0.14044 | -0.13813 | -0.12899 | -0.1611 | -0.14723 | -0.12973 | -0.11845 | -0.14698 | -0.15189 | -0.14338 | -0.13064 | -0.14546 | -0.12572 | -0.14361 | -0.13258 | -0.13998 | -0.12367 | -0.13384 | -0.12068 | -0.11655 | -0.11043 | -0.13868 | -0.14972 | -0.13154 | -0.15135 | -0.12742 | -0.13577 | -0.13536 | -0.14177 | -0.14232 | -0.15383 | -0.15835 | -0.12301 | -0.12736 | -0.11784 | -0.14249 | -0.11622 | -0.13108 | -0.15567 | -0.15735 | -0.135 | -0.14018 | -0.12676 | -0.11478 | -0.13979 | -0.13855 | -0.13324 | -0.15059 | -0.13393 | -0.1303 | -0.14105 | -0.14241 | -0.13942 | -0.12747 | -0.13561 | -0.12632 | -0.13484 | -0.14894 | -0.13891 | -0.13145 | -0.14299 | -0.13833 | -0.16012 | -0.14582 | -0.15493 | -0.1266 | -0.11802 | -0.13382 | -0.12792 | -0.145 | -0.12608 | -0.14079 | -0.11221 | -0.13269 | -0.14467 | -0.15628 | -0.12611 | -0.12812 | -0.14891 | -0.1277 | -0.14349 | -0.13111 | -0.14535 | -0.13356 | -0.13299 | -0.12417 | -0.14222 | -0.15116 | -0.15178 | -0.13073 | -0.14046 | -0.11822 | -0.12603 | -0.14702 | -0.1442 | -0.15556 | -0.15072 | -0.13256 | -0.14792 | -0.13238 | -0.13654 | -0.13807 | -0.15555 | -0.15119 | -0.13122 | -0.12828 | -0.11958 | -0.14324 | -0.13765 | -0.15002 | -0.13184 | -0.11459 | -0.12959 | -0.13454 | -0.14703 | -0.15031 | -0.14067 | -0.12367 | -0.15885 | -0.13 | -0.15382 | -0.13402 | -0.12931 | -0.12075 | -0.13323 | -0.12333 | -0.13991 | -0.13047 | -0.15227 | -0.14018 | -0.14439 | -0.14911 | -0.12206 | -0.14793 | -0.12899 | -0.12521 | -0.14697 | -0.141 | -0.13779 | -0.12761 | -0.13926 | -0.14691 | -0.13491 | -0.13837 | -0.14134 | -0.12747 | -0.1396 | -0.14949 | -0.13075 | -0.12092 | -0.14418 | -0.12147 | -0.14969 | -0.11842 | -0.15351 | -0.12199 | -0.15098 | -0.12357 | -0.14784 | -0.14868 | -0.12239 | -0.14169 | -0.12137 | -0.14173 | -0.14306 | -0.14879 | -0.14154 | -0.14789 | -0.11853 | -0.12292 | -0.14102 | -0.14761 | -0.1363 | -0.14508 | -0.13782 | -0.15509 | -0.14854 | -0.15239 | -0.14636 | -0.12301 | -0.14631 | -0.13406 | -0.13362 | -0.12862 | -0.15596 | -0.12972 | -0.13969 | -0.14091 | -0.14511 | -0.13994 | -0.13952 | -0.13283 | -0.13843 | -0.14538 | -0.14819 | -0.13209 | -0.1541 | -0.12224 | -0.13562 | -0.12248 | -0.13424 | -0.15262 | -0.13106 | -0.12126 | -0.12061 | -0.14356 | -0.15204 | -0.15647 | -0.1233 | -0.13085 | -0.12945 | -0.13524 | -0.14525 | -0.13058 | -0.12727 | -0.13646 | -0.14052 | -0.13714 | -0.13083 | -0.15664 | -0.1143 | -0.14709 | -0.13609 | -0.13901 | -0.15238 | -0.13923 | -0.13486 | -0.13914 | -0.14811 | -0.1292 | -0.14777 | -0.14925 | -0.13703 | -0.12492 | -0.14236 | -0.14293 | -0.12954 | -0.13446 | -0.1571 | -0.13678 | -0.13542 | -0.15664 | -0.11725 | -0.13821 | -0.13877 | -0.12294 | -0.13754 | -0.1304 | -0.14785 | -0.14494 | -0.1438 | -0.12338 | -0.14315 | -0.15035 | -0.13278 | -0.14599 | -0.13193 | -0.15452 | -0.1462 | -0.13055 | -0.1507 | -0.14063 | -0.142 | -0.14786 | -0.13602 | -0.12863 | -0.13881 | -0.15334 | -0.1494 | -0.14117 | -0.13871 | -0.13296 | -0.14102 | -0.1354 | -0.13407 | -0.12757 | -0.14151 | -0.14006 | -0.13187 | -0.13315 | -0.13965 | -0.14723 | -0.12974 | -0.12738 | -0.12494 | -0.14518 | -0.12829 | -0.13057 | -0.14504 | -0.13048 | -0.13112 | -0.13182 | -0.12932 | -0.14571 | -0.14368 | -0.13271 | -0.13781 | -0.12685 | -0.12487 | -0.11151 | -0.11486 | -0.13444 | -0.15439 | -0.13894 | -0.13795 | -0.13726 | -0.14937 | -0.1354 | -0.12485 | -0.1309 | -0.15172 | -0.1266 | -0.12878 | -0.12932 | -0.12305 | -0.14932 | -0.12876 | -0.14607 | -0.12965 | -0.12837 | -0.14239 | -0.13772 | -0.13828 | -0.16094 | -0.14056 | -0.16022 | -0.12734 | -0.13092 | -0.13216 | -0.14323 | -0.14961 | -0.1496 | -0.14412 | -0.12987 | -0.14103 | -0.12603 | -0.14953 | -0.13607 | -0.12464 | -0.15358 | -0.1341 | -0.15181 | -0.13212 | -0.14128 | -0.13904 | -0.15404 | -0.14043 | -0.14264 | -0.1549 | -0.14269 | -0.13563 | -0.12959 | -0.14359 | -0.1238 | -0.12732 | -0.14524 | -0.15922 | -0.15239 | -0.13151 | -0.10708 | -0.14351 | -0.14378 | -0.12663 | -0.1478 | -0.14502 | -0.12693 | -0.1389 | -0.14036 | -0.13885 | -0.13895 | -0.13533 | -0.14613 | -0.12861 | -0.14055 | -0.14426 | -0.14265 | -0.14044 | -0.14028 | -0.12143 | -0.13648 | -0.13652 | -0.12055 | -0.15749 | -0.14304 | -0.13093 | -0.14144 | -0.13536 | -0.14376 | -0.14526 | -0.14148 | -0.14803 | -0.14023 | -0.13543 | -0.14653 | -0.13245 | -0.15058 | -0.12685 | -0.13354 | -0.11601 | -0.13629 | -0.12373 | -0.13029 | -0.11991 | -0.14402 | -0.12846 | -0.1451 | -0.13956 | -0.14103 | -0.14127 | -0.15179 | -0.13169 | -0.11909 | -0.14909 | -0.13008 | -0.13441 | -0.12388 | -0.11361 | -0.13441 | -0.12544 | -0.16082 | -0.16082 | -0.12388 | -0.12388 | -0.13441
|  |  |  | -0.13663 | 2050 | -0.13347 | -0.14448 | -0.13497 | -0.14435 | -0.13104 | -0.13236 | -0.13242 | -0.12706 | -0.11641 | -0.12619 | -0.14238 | -0.12742 | -0.15735 | -0.13983 | -0.15184 | -0.12343 | -0.13324 | -0.13718 | -0.13674 | -0.12042 | -0.12967 | -0.14545 | -0.13987 | -0.15572 | -0.14239 | -0.13359 | -0.14104 | -0.13879 | -0.13066 | -0.10281 | -0.15537 | -0.1399 | -0.15837 | -0.14414 | -0.14047 | -0.14145 | -0.14741 | -0.12172 | -0.13463 | -0.1399 | -0.13438 | -0.15541 | -0.15476 | -0.11755 | -0.12331 | -0.14104 | -0.13116 | -0.14867 | -0.12988 | -0.13266 | -0.13619 | -0.13585 | -0.13878 | -0.15431 | -0.12835 | -0.14242 | -0.12471 | -0.15026 | -0.14011 | -0.14318 | -0.1317 | -0.14906 | -0.11646 | -0.14139 | -0.15462 | -0.16045 | -0.11842 | -0.14434 | -0.1458 | -0.12246 | -0.12337 | -0.10762 | -0.14137 | -0.14431 | -0.16264 | -0.16026 | -0.13151 | -0.1353 | -0.13578 | -0.15549 | -0.13147 | -0.13576 | -0.13215 | -0.14512 | -0.14854 | -0.13905 | -0.13691 | -0.13965 | -0.13703 | -0.12763 | -0.16068 | -0.14603 | -0.12905 | -0.1167 | -0.14592 | -0.15136 | -0.14263 | -0.12935 | -0.1454 | -0.12418 | -0.14276 | -0.13081 | -0.13882 | -0.12206 | -0.1326 | -0.11905 | -0.11425 | -0.10718 | -0.1375 | -0.14893 | -0.13014 | -0.15082 | -0.1258 | -0.13457 | -0.13382 | -0.14046 | -0.14135 | -0.15333 | -0.15778 | -0.12131 | -0.12569 | -0.11614 | -0.14145 | -0.11437 | -0.12985 | -0.15504 | -0.1563 | -0.13377 | -0.13916 | -0.12519 | -0.11429 | -0.13772 | -0.13739 | -0.13188 | -0.14994 | -0.13257 | -0.12896 | -0.14003 | -0.14113 | -0.13875 | -0.12544 | -0.13428 | -0.12478 | -0.13359 | -0.14811 | -0.13798 | -0.13002 | -0.14216 | -0.13707 | -0.1595 | -0.14469 | -0.15434 | -0.12498 | -0.11596 | -0.13246 | -0.12657 | -0.14413 | -0.12472 | -0.13968 | -0.11037 | -0.1311 | -0.14364 | -0.15583 | -0.1245 | -0.12626 | -0.14804 | -0.12592 | -0.14252 | -0.1296 | -0.14505 | -0.13236 | -0.13179 | -0.1226 | -0.14042 | -0.15041 | -0.15125 | -0.12939 | -0.13937 | -0.11612 | -0.12478 | -0.14647 | -0.14373 | -0.15479 | -0.15003 | -0.13119 | -0.14671 | -0.13103 | -0.13505 | -0.13701 | -0.1548 | -0.15071 | -0.13204 | -0.12709 | -0.11774 | -0.14248 | -0.13653 | -0.14936 | -0.13038 | -0.11254 | -0.12822 | -0.13337 | -0.14617 | -0.14943 | -0.13957 | -0.12187 | -0.1583 | -0.12845 | -0.15297 | -0.13308 | -0.12758 | -0.1183 | -0.13203 | -0.1219 | -0.13861 | -0.12911 | -0.15097 | -0.1387 | -0.14341 | -0.14792 | -0.12029 | -0.14692 | -0.12755 | -0.12363 | -0.14581 | -0.13999 | -0.13688 | -0.12621 | -0.13814 | -0.14606 | -0.1336 | -0.13715 | -0.14004 | -0.12566 | -0.13846 | -0.14895 | -0.12936 | -0.11917 | -0.14336 | -0.1196 | -0.14918 | -0.11667 | -0.15277 | -0.12044 | -0.15021 | -0.12186 | -0.14799 | -0.14785 | -0.1207 | -0.14074 | -0.11974 | -0.14097 | -0.14181 | -0.14815 | -0.14056 | -0.14678 | -0.11658 | -0.12097 | -0.14113 | -0.14692 | -0.13478 | -0.14435 | -0.13608 | -0.15446 | -0.14795 | -0.1521 | -0.14551 | -0.12109 | -0.14632 | -0.13258 | -0.13233 | -0.12703 | -0.15564 | -0.12723 | -0.1385 | -0.13978 | -0.14432 | -0.13898 | -0.1372 | -0.13016 | -0.13731 | -0.14489 | -0.14745 | -0.12954 | -0.15632 | -0.12061 | -0.13422 | -0.12065 | -0.133 | -0.15204 | -0.12971 | -0.11978 | -0.11882 | -0.14225 | -0.15227 | -0.15562 | -0.12168 | -0.1295 | -0.12776 | -0.13468 | -0.14397 | -0.12919 | -0.12698 | -0.13554 | -0.13899 | -0.136 | -0.12929 | -0.156 | -0.11223 | -0.1463 | -0.13476 | -0.13746 | -0.15166 | -0.13769 | -0.13316 | -0.13801 | -0.14768 | -0.12776 | -0.147 | -0.14813 | -0.13667 | -0.12329 | -0.14131 | -0.14203 | -0.12791 | -0.13324 | -0.15651 | -0.13577 | -0.13415 | -0.15635 | -0.11551 | -0.13685 | -0.13762 | -0.12104 | -0.13638 | -0.12926 | -0.14714 | -0.14407 | -0.1426 | -0.12157 | -0.14223 | -0.14947 | -0.13167 | -0.14511 | -0.13174 | -0.15365 | -0.14564 | -0.12925 | -0.14993 | -0.13937 | -0.14099 | -0.14693 | -0.1349 | -0.1272 | -0.13767 | -0.15269 | -0.14845 | -0.1402 | -0.13754 | -0.13173 | -0.13982 | -0.13418 | -0.13278 | -0.12611 | -0.14054 | -0.13915 | -0.13052 | -0.1321 | -0.13858 | -0.14645 | -0.12826 | -0.12584 | -0.12333 | -0.14428 | -0.12667 | -0.12902 | -0.14413 | -0.12899 | -0.12991 | -0.13047 | -0.12778 | -0.14465 | -0.14273 | -0.1341 | -0.13666 | -0.12647 | -0.12338 | -0.10935 | -0.11372 | -0.13318 | -0.15367 | -0.13781 | -0.13678 | -0.13614 | -0.14861 | -0.13434 | -0.12348 | -0.12954 | -0.15094 | -0.12482 | -0.12733 | -0.12816 | -0.12135 | -0.1488 | -0.12708 | -0.14499 | -0.12876 | -0.12677 | -0.14113 | -0.13625 | -0.13709 | -0.1607 | -0.13939 | -0.16012 | -0.12589 | -0.12943 | -0.13039 | -0.14228 | -0.14872 | -0.1478 | -0.14314 | -0.12847 | -0.13898 | -0.12444 | -0.14884 | -0.1345 | -0.12299 | -0.15319 | -0.13279 | -0.15134 | -0.13056 | -0.14029 | -0.13776 | -0.15339 | -0.13931 | -0.1415 | -0.1544 | -0.14162 | -0.13464 | -0.12799 | -0.14377 | -0.12177 | -0.1259 | -0.14433 | -0.15877 | -0.15187 | -0.13026 | -0.10489 | -0.14213 | -0.14256 | -0.12602 | -0.14698 | -0.14437 | -0.12556 | -0.13763 | -0.13927 | -0.13758 | -0.13762 | -0.13391 | -0.14515 | -0.12566 | -0.13934 | -0.14362 | -0.1416 | -0.13939 | -0.13882 | -0.11998 | -0.13477 | -0.13523 | -0.11893 | -0.15762 | -0.14228 | -0.12951 | -0.14028 | -0.1342 | -0.14299 | -0.14386 | -0.14033 | -0.14627 | -0.13917 | -0.13469 | -0.14551 | -0.13071 | -0.14974 | -0.12513 | -0.13237 | -0.11403 | -0.13487 | -0.12224 | -0.12876 | -0.11829 | -0.14293 | -0.12671 | -0.14416 | -0.13844 | -0.14012 | -0.13968 | -0.15096 | -0.13027 | -0.11727 | -0.14848 | -0.12873 | -0.13347 | -0.12262 | -0.11169 | -0.13347 | -0.12425 | -0.16082 | -0.16082 | -0.12262 | -0.12262 | -0.13347
|  |  |  | -0.13604 | 2051 | -0.13347 | -0.14382 | -0.1341 | -0.14491 | -0.13029 | -0.1321 | -0.13189 | -0.12596 | -0.1154 | -0.12519 | -0.14171 | -0.12665 | -0.15712 | -0.13906 | -0.15135 | -0.12269 | -0.1326 | -0.13652 | -0.13627 | -0.11947 | -0.12927 | -0.14503 | -0.13933 | -0.15484 | -0.14158 | -0.13311 | -0.14042 | -0.13825 | -0.12992 | -0.10262 | -0.15522 | -0.13896 | -0.15798 | -0.14357 | -0.13977 | -0.14051 | -0.14647 | -0.12096 | -0.13378 | -0.139 | -0.13375 | -0.15474 | -0.15429 | -0.11692 | -0.12282 | -0.14104 | -0.1307 | -0.14816 | -0.12919 | -0.13203 | -0.13548 | -0.13474 | -0.13824 | -0.1536 | -0.12778 | -0.14195 | -0.12402 | -0.1496 | -0.13937 | -0.14258 | -0.13138 | -0.1484 | -0.1156 | -0.14091 | -0.15388 | -0.1604 | -0.11737 | -0.1435 | -0.14474 | -0.1221 | -0.12267 | -0.10669 | -0.14069 | -0.14371 | -0.16229 | -0.15978 | -0.13122 | -0.13419 | -0.13578 | -0.15465 | -0.13053 | -0.13489 | -0.13162 | -0.14429 | -0.14743 | -0.13847 | -0.13605 | -0.13952 | -0.13666 | -0.12728 | -0.16028 | -0.14524 | -0.12905 | -0.11601 | -0.14494 | -0.15103 | -0.14237 | -0.12895 | -0.14746 | -0.12385 | -0.14222 | -0.12981 | -0.13812 | -0.1213 | -0.13219 | -0.11858 | -0.11343 | -0.10684 | -0.13678 | -0.14829 | -0.12925 | -0.15026 | -0.1249 | -0.13399 | -0.13299 | -0.13991 | -0.14055 | -0.15291 | -0.157 | -0.1205 | -0.12478 | -0.11544 | -0.14071 | -0.11376 | -0.12938 | -0.15436 | -0.1555 | -0.1331 | -0.13864 | -0.1246 | -0.11429 | -0.13647 | -0.1365 | -0.13114 | -0.14948 | -0.13158 | -0.1285 | -0.13953 | -0.14037 | -0.13875 | -0.12455 | -0.13348 | -0.12408 | -0.13295 | -0.14735 | -0.13763 | -0.1293 | -0.14171 | -0.13622 | -0.15855 | -0.14438 | -0.15367 | -0.12403 | -0.11507 | -0.13173 | -0.1263 | -0.14356 | -0.12428 | -0.13892 | -0.10994 | -0.13019 | -0.14299 | -0.15545 | -0.1236 | -0.12553 | -0.14754 | -0.12479 | -0.14169 | -0.12869 | -0.14505 | -0.13187 | -0.13123 | -0.12204 | -0.13941 | -0.14971 | -0.15088 | -0.12883 | -0.13875 | -0.11549 | -0.12451 | -0.14638 | -0.14373 | -0.1541 | -0.14943 | -0.13062 | -0.14592 | -0.13047 | -0.13395 | -0.13649 | -0.15385 | -0.15048 | -0.13204 | -0.12696 | -0.11699 | -0.14195 | -0.13617 | -0.14897 | -0.12972 | -0.11183 | -0.12772 | -0.13292 | -0.14557 | -0.14863 | -0.13888 | -0.12081 | -0.15756 | -0.12746 | -0.15208 | -0.13387 | -0.12653 | -0.11736 | -0.13163 | -0.12163 | -0.13777 | -0.12856 | -0.15031 | -0.13778 | -0.1428 | -0.14718 | -0.11953 | -0.14611 | -0.12689 | -0.12297 | -0.14466 | -0.13938 | -0.13659 | -0.12563 | -0.1373 | -0.1453 | -0.13284 | -0.13629 | -0.13908 | -0.12509 | -0.13763 | -0.14872 | -0.12885 | -0.11843 | -0.14311 | -0.11871 | -0.14882 | -0.11609 | -0.15259 | -0.12 | -0.14951 | -0.12108 | -0.14799 | -0.14729 | -0.12004 | -0.14027 | -0.11918 | -0.14077 | -0.14125 | -0.14776 | -0.13987 | -0.14613 | -0.1165 | -0.12045 | -0.14113 | -0.14653 | -0.13412 | -0.14403 | -0.13526 | -0.15377 | -0.14772 | -0.15213 | -0.14493 | -0.12012 | -0.14632 | -0.1316 | -0.13159 | -0.12631 | -0.15538 | -0.12662 | -0.13773 | -0.13891 | -0.14375 | -0.13859 | -0.13627 | -0.12966 | -0.13663 | -0.14722 | -0.147 | -0.12862 | -0.15632 | -0.11984 | -0.13356 | -0.11965 | -0.13246 | -0.15162 | -0.12916 | -0.11951 | -0.1187 | -0.14141 | -0.15227 | -0.15448 | -0.12097 | -0.12891 | -0.12687 | -0.13468 | -0.14273 | -0.12852 | -0.12698 | -0.13554 | -0.13798 | -0.13546 | -0.12821 | -0.15527 | -0.11188 | -0.14592 | -0.13408 | -0.13682 | -0.15093 | -0.13696 | -0.13233 | -0.13724 | -0.14768 | -0.12705 | -0.14647 | -0.14709 | -0.13667 | -0.12293 | -0.1407 | -0.14158 | -0.12729 | -0.13264 | -0.15604 | -0.13547 | -0.13348 | -0.15581 | -0.11507 | -0.13604 | -0.13695 | -0.11995 | -0.13578 | -0.12882 | -0.14671 | -0.14349 | -0.14154 | -0.1211 | -0.1417 | -0.14863 | -0.1312 | -0.1444 | -0.13174 | -0.15255 | -0.14552 | -0.12865 | -0.14923 | -0.1384 | -0.14035 | -0.14611 | -0.13445 | -0.12662 | -0.13703 | -0.1518 | -0.1475 | -0.1397 | -0.13696 | -0.13106 | -0.13909 | -0.13362 | -0.13217 | -0.12792 | -0.1402 | -0.13884 | -0.12983 | -0.13159 | -0.13803 | -0.14594 | -0.1275 | -0.12511 | -0.12271 | -0.14365 | -0.1256 | -0.12805 | -0.14354 | -0.12825 | -0.12944 | -0.12985 | -0.12732 | -0.14375 | -0.14216 | -0.1341 | -0.13603 | -0.12647 | -0.12286 | -0.10861 | -0.11372 | -0.13255 | -0.15287 | -0.13718 | -0.13602 | -0.13562 | -0.14807 | -0.13363 | -0.12348 | -0.12898 | -0.15014 | -0.12431 | -0.12667 | -0.12785 | -0.12051 | -0.14856 | -0.12608 | -0.14409 | -0.12876 | -0.12584 | -0.14011 | -0.1352 | -0.13636 | -0.16028 | -0.13859 | -0.15999 | -0.12527 | -0.12876 | -0.12963 | -0.14149 | -0.14798 | -0.14708 | -0.14234 | -0.12775 | -0.13827 | -0.12377 | -0.14829 | -0.13363 | -0.12467 | -0.15302 | -0.13201 | -0.15105 | -0.12955 | -0.13973 | -0.13687 | -0.15285 | -0.13877 | -0.14067 | -0.15386 | -0.14089 | -0.13399 | -0.12709 | -0.14536 | -0.12083 | -0.12539 | -0.14377 | -0.1579 | -0.1515 | -0.12976 | -0.1041 | -0.14124 | -0.14148 | -0.12602 | -0.14635 | -0.14416 | -0.12499 | -0.13657 | -0.13872 | -0.13668 | -0.13654 | -0.13299 | -0.1444 | -0.12468 | -0.13868 | -0.14341 | -0.1407 | -0.13877 | -0.13807 | -0.11921 | -0.13371 | -0.13479 | -0.1182 | -0.15762 | -0.1419 | -0.12871 | -0.13942 | -0.13373 | -0.14269 | -0.143 | -0.1395 | -0.14539 | -0.13856 | -0.13469 | -0.14463 | -0.12989 | -0.14913 | -0.12446 | -0.132 | -0.11319 | -0.13392 | -0.12206 | -0.1279 | -0.1175 | -0.14249 | -0.12595 | -0.14346 | -0.13752 | -0.13973 | -0.13968 | -0.15013 | -0.12955 | -0.11643 | -0.14798 | -0.12811 | -0.13347 | -0.12231 | -0.11072 | -0.13347 | -0.12401 | -0.16082 | -0.16082 | -0.12231 | -0.12231 | -0.13347

## WA-Res-Cust Growth
Key Drivers | [7 empty] | Share of Reference if no moratorium | 1.0963 | 0.90457 | 1.5254 | 1.4751 | 0.38555 | 1.0648 | 1.3939 | 0.53124 | 0.67559 | 0.93294 | 1.0854 | 1.101 | 0.83142 | 0.85154 | 1.6155 | 1.1898 | 0.63952 | 0.75167 | 1.5588 | 1.3178 | 1.581 | 0.99272 | 0.78268 | 1.2433 | 0.44942 | 1.0422 | 0.80324 | 0.77851 | 1.2871 | 0.66682 | 1.068 | 0.89604 | 1.8027 | 1.4224 | 0.05 | 1.0064 | 0.97378 | 0.62002 | 1.3993 | 1.5959 | 1.0417 | 1.0883 | 1.2719 | 1.1463 | 2.0085 | 0.79001 | 0.27479 | 0.91907 | 1.426 | 1.0101 | 1.5239 | 0.9757 | 1.2376 | 1.0675 | 1.3637 | 0.6031 | 1.2847 | 1.5862 | 0.95328 | 0.97389 | 0.1572 | 1.214 | 1.0231 | 0.92068 | 1.1163 | 0.8101 | 0.78524 | 1.3916 | 0.88153 | 0.2673 | 1.0426 | 0.73067 | 1.4518 | 1.3883 | 1.2026 | 0.69107 | 0.86468 | 1.5098 | 0.59566 | 1.1335 | 1.32 | 1.7187 | 1.2712 | 0.77745 | 0.37874 | 1.4579 | 0.96017 | 1.0725 | 0.33247 | 0.20737 | 1.9342 | 0.85074 | 1.2287 | 1.5619 | 0.73838 | 0.95746 | 1.0503 | 0.55137 | 0.54395 | 0.72734 | 1.0239 | 1.0523 | 0.79602 | 0.85944 | 0.61458 | 1.2153 | 1.588 | 1.1921 | 0.66373 | 0.91926 | 1.378 | 0.94215 | 1.766 | 0.68621 | 0.56328 | 1.2236 | 0.9123 | 1.3316 | 0.090835 | 0.54474 | 1.6419 | 1.1594 | 0.95341 | 0.31344 | 0.98011 | 1.3823 | 0.1925 | 0.51962 | 2.0128 | 1.0102 | 0.76898 | 0.50796 | 0.05 | 0.95777 | 1.5109 | 1.1621 | 0.93573 | 0.77256 | 1.0672 | 0.94689 | 0.65411 | 1.2807 | 1.1516 | 0.48717 | 1.2126 | 1.2406 | 0.79294 | 1.385 | 0.86984 | 1.4195 | 0.9349 | 1.1277 | 1.2152 | 0.96823 | 1.1556 | 1.2104 | 1.4453 | 0.14756 | 0.6938 | 0.66981 | 1.015 | 0.67083 | 0.32012 | 0.73256 | 1.5931 | 0.83162 | 0.43492 | 1.3944 | 1.3014 | 0.41636 | 1.2755 | 2.0184 | 1.0385 | 0.5963 | 0.91573 | 1.1552 | 0.55234 | 0.74701 | 1.9967 | 0.28564 | 1.04 | 1.4312 | 1.7396 | 1.2118 | 1.2629 | 0.90169 | 0.49373 | 0.69435 | 1.0351 | 0.73744 | 1.0459 | 1.5915 | 0.83823 | 0.83574 | 1.2079 | 1.4259 | 1.1276 | 1.0495 | 1.5484 | 1.088 | 1.3223 | 1.2989 | 1.4633 | 0.61003 | 1.3612 | 0.9297 | 0.50355 | 0.66883 | 1.6891 | 0.54424 | 0.42475 | 1.1521 | 1.1067 | 0.92535 | 0.90728 | 0.82059 | 0.36484 | 0.31548 | 1.1422 | 0.44496 | 0.05 | 0.86907 | 0.88726 | 1.2184 | 1.4883 | 1.0979 | 1.1256 | 1.6996 | 1.0838 | 0.81407 | 0.22611 | 1.3823 | 1.175 | 0.05 | 1.4753 | 0.67435 | 0.86672 | 1.0546 | 1.4709 | 1.2364 | 0.9858 | 0.60002 | 1.2809 | 1.3672 | 1.4315 | 1.7008 | 0.7706 | 0.99898 | 0.60587 | 0.66866 | 1.1426 | 1.1711 | 0.90758 | 0.87649 | 0.82704 | 0.71474 | 1.0737 | 2.0737 | 0.70876 | 1.0468 | 0.75155 | 0.90058 | 1.3632 | 1.1002 | 1.1526 | 0.05 | 1.2296 | 1.3219 | 0.89773 | 0.82771 | 1.0451 | 0.40086 | 0.9177 | 0.89172 | 1.0679 | 1.5524 | 1.0564 | 1.1011 | 0.72635 | 1.4802 | 1.0299 | 1.5111 | 1.9223 | 1.6493 | 0.99134 | 1.4818 | 0.89496 | 1.0969 | 1.1135 | 0.64467 | 1.4711 | 0.62572 | 1.1815 | 1.1207 | 0.49419 | 1.3307 | 0.99796 | 1.2338 | 1.2691 | 0.88766 | 0.34252 | 1.199 | 1.0166 | 1.0824 | 0.63895 | 1.0912 | 1.7031 | 0.98893 | 1.2089 | 0.55307 | 1.0639 | 0.71378 | 1.2072 | 0.51951 | 0.56379 | 0.90033 | 0.12021 | 0.43993 | 1.2223 | 0.66204 | 1.2041 | 1.1861 | 0.91108 | 1.0463 | 1.0556 | 1.1707 | 1.2474 | 0.63209 | 1.4731 | 1.7466 | 0.65789 | 1.4418 | 1.5518 | 1.0319 | 1.3947 | 0.81629 | 0.5803 | 1.7197 | 0.21322 | 0.7893 | 1.3065 | 1.0662 | 0.69548 | 0.86286 | 0.7505 | 1.8154 | 1.1318 | 0.23942 | 0.93102 | 1.308 | 0.70524 | 0.83906 | 1.1614 | 1.3127 | 1.2455 | 0.40341 | 0.96396 | 1.0549 | 1.0915 | 0.79133 | 1.7358 | 1.0204 | 1.5515 | 1.8782 | 0.31432 | 0.90967 | 1.4458 | 0.90056 | 1.2373 | 1.2999 | 0.78957 | 0.51438 | 0.40897 | 1.6122 | 0.4574 | 1.1272 | 1.2522 | 1.2661 | 0.76383 | 1.2999 | 1.4525 | 1.1748 | 1.2269 | 0.69524 | 1.27 | 1.1818 | 0.52031 | 1.0379 | 0.22026 | 0.81187 | 1.2509 | 1.1408 | 0.82794 | 1.1542 | 0.66711 | 0.77328 | 1.0409 | 0.30899 | 0.68526 | 1.4741 | 1.4936 | 1.5815 | 1.1817 | 0.89746 | 1.0459 | 0.86054 | 1.0077 | 0.57847 | 0.60576 | 0.53296 | 0.05 | 1.1638 | 1.6543 | 0.6129 | 1.5018 | 0.86728 | 0.83432 | 1.6133 | 1.1097 | 1.0561 | 0.78523 | 0.83988 | 0.50083 | 1.4159 | 0.74713 | 0.86989 | 1.2394 | 1.3268 | 0.98057 | 0.7508 | 1.0047 | 0.38721 | 0.70037 | 1.1017 | 0.56569 | 1.4206 | 0.95235 | 0.92968 | 1.3703 | 1.46 | 0.56939 | 0.81431 | 1.0422 | 0.34688 | 0.52579 | 0.97311 | 0.70232 | 1.241 | 0.58388 | 1.2343 | 1.2961 | 0.70057 | 0.051985 | 0.97271 | 1.3034 | 1.1412 | 1.198 | 1.1064 | 0.69451 | 0.82909 | 1.7103 | 0.83413 | 0.1825 | 0.09857 | 1.1462 | 1.1796 | 0.65729 | 1.2395 | 0.96345 | 0.95423 | 1.3534 | 0.40693 | 1.2117 | 1.2415 | 0.76759 | 0.9711 | 0.39003 | 1.4221 | 0.84788 | 1.7486 | 0.5921 | 0.99851 | 0.66292 | 1.2081 | 1.2249 | 1.2649 | 0.92715 | 1.1984 | 1.1213 | 0.75051 | 0.60033 | 0.89945 | 0.99382 | 0.77034 | 1.3909 | 1.782 | 1.0591 | 1.2736 | 1.2305 | 1.1986 | 1 | 1 | 1 | 1 | 1 | 1 | 1 | 1 | 1 | 1
Annual Likelihood of Moratorium 2023-2025 | 0.15 | Average | 10% Pecent | 90th Percent | Max |  | Draw | Reference | 1 | 2 | 3 | 4 | 5 | 6 | 7 | 8 | 9 | 10 | 11 | 12 | 13 | 14 | 15 | 16 | 17 | 18 | 19 | 20 | 21 | 22 | 23 | 24 | 25 | 26 | 27 | 28 | 29 | 30 | 31 | 32 | 33 | 34 | 35 | 36 | 37 | 38 | 39 | 40 | 41 | 42 | 43 | 44 | 45 | 46 | 47 | 48 | 49 | 50 | 51 | 52 | 53 | 54 | 55 | 56 | 57 | 58 | 59 | 60 | 61 | 62 | 63 | 64 | 65 | 66 | 67 | 68 | 69 | 70 | 71 | 72 | 73 | 74 | 75 | 76 | 77 | 78 | 79 | 80 | 81 | 82 | 83 | 84 | 85 | 86 | 87 | 88 | 89 | 90 | 91 | 92 | 93 | 94 | 95 | 96 | 97 | 98 | 99 | 100 | 101 | 102 | 103 | 104 | 105 | 106 | 107 | 108 | 109 | 110 | 111 | 112 | 113 | 114 | 115 | 116 | 117 | 118 | 119 | 120 | 121 | 122 | 123 | 124 | 125 | 126 | 127 | 128 | 129 | 130 | 131 | 132 | 133 | 134 | 135 | 136 | 137 | 138 | 139 | 140 | 141 | 142 | 143 | 144 | 145 | 146 | 147 | 148 | 149 | 150 | 151 | 152 | 153 | 154 | 155 | 156 | 157 | 158 | 159 | 160 | 161 | 162 | 163 | 164 | 165 | 166 | 167 | 168 | 169 | 170 | 171 | 172 | 173 | 174 | 175 | 176 | 177 | 178 | 179 | 180 | 181 | 182 | 183 | 184 | 185 | 186 | 187 | 188 | 189 | 190 | 191 | 192 | 193 | 194 | 195 | 196 | 197 | 198 | 199 | 200 | 201 | 202 | 203 | 204 | 205 | 206 | 207 | 208 | 209 | 210 | 211 | 212 | 213 | 214 | 215 | 216 | 217 | 218 | 219 | 220 | 221 | 222 | 223 | 224 | 225 | 226 | 227 | 228 | 229 | 230 | 231 | 232 | 233 | 234 | 235 | 236 | 237 | 238 | 239 | 240 | 241 | 242 | 243 | 244 | 245 | 246 | 247 | 248 | 249 | 250 | 251 | 252 | 253 | 254 | 255 | 256 | 257 | 258 | 259 | 260 | 261 | 262 | 263 | 264 | 265 | 266 | 267 | 268 | 269 | 270 | 271 | 272 | 273 | 274 | 275 | 276 | 277 | 278 | 279 | 280 | 281 | 282 | 283 | 284 | 285 | 286 | 287 | 288 | 289 | 290 | 291 | 292 | 293 | 294 | 295 | 296 | 297 | 298 | 299 | 300 | 301 | 302 | 303 | 304 | 305 | 306 | 307 | 308 | 309 | 310 | 311 | 312 | 313 | 314 | 315 | 316 | 317 | 318 | 319 | 320 | 321 | 322 | 323 | 324 | 325 | 326 | 327 | 328 | 329 | 330 | 331 | 332 | 333 | 334 | 335 | 336 | 337 | 338 | 339 | 340 | 341 | 342 | 343 | 344 | 345 | 346 | 347 | 348 | 349 | 350 | 351 | 352 | 353 | 354 | 355 | 356 | 357 | 358 | 359 | 360 | 361 | 362 | 363 | 364 | 365 | 366 | 367 | 368 | 369 | 370 | 371 | 372 | 373 | 374 | 375 | 376 | 377 | 378 | 379 | 380 | 381 | 382 | 383 | 384 | 385 | 386 | 387 | 388 | 389 | 390 | 391 | 392 | 393 | 394 | 395 | 396 | 397 | 398 | 399 | 400 | 401 | 402 | 403 | 404 | 405 | 406 | 407 | 408 | 409 | 410 | 411 | 412 | 413 | 414 | 415 | 416 | 417 | 418 | 419 | 420 | 421 | 422 | 423 | 424 | 425 | 426 | 427 | 428 | 429 | 430 | 431 | 432 | 433 | 434 | 435 | 436 | 437 | 438 | 439 | 440 | 441 | 442 | 443 | 444 | 445 | 446 | 447 | 448 | 449 | 450 | 451 | 452 | 453 | 454 | 455 | 456 | 457 | 458 | 459 | 460 | 461 | 462 | 463 | 464 | 465 | 466 | 467 | 468 | 469 | 470 | 471 | 472 | 473 | 474 | 475 | 476 | 477 | 478 | 479 | 480 | 481 | 482 | 483 | 484 | 485 | 486 | 487 | 488 | 489 | 490 | 491 | 492 | 493 | 494 | 495 | 496 | 497 | 498 | 499 | 500 | Reference | Scenario 1- Balanced Decarbonization | Scenario 2- Carbon Neutral | Scenario 3- Dual-Fuel Heating | Scenario 4- New Gas Customer Moratorium | Scenario 5- Aggressive Building Electrification | Scenario 6- Full Building Electrification | Scenario 7- RNG and H2 Policy Support | Scenario 8- Limited RNG | Scenario 9- Supply-Focused Decarbonization
Annual Likelihood of Moratorium 2026-2050 | 0.02 | 4225 | 4225 | 4225 | 4225 |  | 2022 | 4225 | 4225 | 4225 | 4225 | 4225 | 4225 | 4225 | 4225 | 4225 | 4225 | 4225 | 4225 | 4225 | 4225 | 4225 | 4225 | 4225 | 4225 | 4225 | 4225 | 4225 | 4225 | 4225 | 4225 | 4225 | 4225 | 4225 | 4225 | 4225 | 4225 | 4225 | 4225 | 4225 | 4225 | 4225 | 4225 | 4225 | 4225 | 4225 | 4225 | 4225 | 4225 | 4225 | 4225 | 4225 | 4225 | 4225 | 4225 | 4225 | 4225 | 4225 | 4225 | 4225 | 4225 | 4225 | 4225 | 4225 | 4225 | 4225 | 4225 | 4225 | 4225 | 4225 | 4225 | 4225 | 4225 | 4225 | 4225 | 4225 | 4225 | 4225 | 4225 | 4225 | 4225 | 4225 | 4225 | 4225 | 4225 | 4225 | 4225 | 4225 | 4225 | 4225 | 4225 | 4225 | 4225 | 4225 | 4225 | 4225 | 4225 | 4225 | 4225 | 4225 | 4225 | 4225 | 4225 | 4225 | 4225 | 4225 | 4225 | 4225 | 4225 | 4225 | 4225 | 4225 | 4225 | 4225 | 4225 | 4225 | 4225 | 4225 | 4225 | 4225 | 4225 | 4225 | 4225 | 4225 | 4225 | 4225 | 4225 | 4225 | 4225 | 4225 | 4225 | 4225 | 4225 | 4225 | 4225 | 4225 | 4225 | 4225 | 4225 | 4225 | 4225 | 4225 | 4225 | 4225 | 4225 | 4225 | 4225 | 4225 | 4225 | 4225 | 4225 | 4225 | 4225 | 4225 | 4225 | 4225 | 4225 | 4225 | 4225 | 4225 | 4225 | 4225 | 4225 | 4225 | 4225 | 4225 | 4225 | 4225 | 4225 | 4225 | 4225 | 4225 | 4225 | 4225 | 4225 | 4225 | 4225 | 4225 | 4225 | 4225 | 4225 | 4225 | 4225 | 4225 | 4225 | 4225 | 4225 | 4225 | 4225 | 4225 | 4225 | 4225 | 4225 | 4225 | 4225 | 4225 | 4225 | 4225 | 4225 | 4225 | 4225 | 4225 | 4225 | 4225 | 4225 | 4225 | 4225 | 4225 | 4225 | 4225 | 4225 | 4225 | 4225 | 4225 | 4225 | 4225 | 4225 | 4225 | 4225 | 4225 | 4225 | 4225 | 4225 | 4225 | 4225 | 4225 | 4225 | 4225 | 4225 | 4225 | 4225 | 4225 | 4225 | 4225 | 4225 | 4225 | 4225 | 4225 | 4225 | 4225 | 4225 | 4225 | 4225 | 4225 | 4225 | 4225 | 4225 | 4225 | 4225 | 4225 | 4225 | 4225 | 4225 | 4225 | 4225 | 4225 | 4225 | 4225 | 4225 | 4225 | 4225 | 4225 | 4225 | 4225 | 4225 | 4225 | 4225 | 4225 | 4225 | 4225 | 4225 | 4225 | 4225 | 4225 | 4225 | 4225 | 4225 | 4225 | 4225 | 4225 | 4225 | 4225 | 4225 | 4225 | 4225 | 4225 | 4225 | 4225 | 4225 | 4225 | 4225 | 4225 | 4225 | 4225 | 4225 | 4225 | 4225 | 4225 | 4225 | 4225 | 4225 | 4225 | 4225 | 4225 | 4225 | 4225 | 4225 | 4225 | 4225 | 4225 | 4225 | 4225 | 4225 | 4225 | 4225 | 4225 | 4225 | 4225 | 4225 | 4225 | 4225 | 4225 | 4225 | 4225 | 4225 | 4225 | 4225 | 4225 | 4225 | 4225 | 4225 | 4225 | 4225 | 4225 | 4225 | 4225 | 4225 | 4225 | 4225 | 4225 | 4225 | 4225 | 4225 | 4225 | 4225 | 4225 | 4225 | 4225 | 4225 | 4225 | 4225 | 4225 | 4225 | 4225 | 4225 | 4225 | 4225 | 4225 | 4225 | 4225 | 4225 | 4225 | 4225 | 4225 | 4225 | 4225 | 4225 | 4225 | 4225 | 4225 | 4225 | 4225 | 4225 | 4225 | 4225 | 4225 | 4225 | 4225 | 4225 | 4225 | 4225 | 4225 | 4225 | 4225 | 4225 | 4225 | 4225 | 4225 | 4225 | 4225 | 4225 | 4225 | 4225 | 4225 | 4225 | 4225 | 4225 | 4225 | 4225 | 4225 | 4225 | 4225 | 4225 | 4225 | 4225 | 4225 | 4225 | 4225 | 4225 | 4225 | 4225 | 4225 | 4225 | 4225 | 4225 | 4225 | 4225 | 4225 | 4225 | 4225 | 4225 | 4225 | 4225 | 4225 | 4225 | 4225 | 4225 | 4225 | 4225 | 4225 | 4225 | 4225 | 4225 | 4225 | 4225 | 4225 | 4225 | 4225 | 4225 | 4225 | 4225 | 4225 | 4225 | 4225 | 4225 | 4225 | 4225 | 4225 | 4225 | 4225 | 4225 | 4225 | 4225 | 4225 | 4225 | 4225 | 4225 | 4225 | 4225 | 4225 | 4225 | 4225 | 4225 | 4225 | 4225 | 4225 | 4225 | 4225 | 4225 | 4225 | 4225 | 4225 | 4225 | 4225 | 4225 | 4225 | 4225 | 4225 | 4225 | 4225 | 4225 | 4225 | 4225 | 4225 | 4225 | 4225 | 4225 | 4225 | 4225 | 4225 | 4225 | 4225 | 4225 | 4225 | 4225 | 4225 | 4225 | 4225 | 4225 | 4225 | 4225 | 4225 | 4225 | 4225 | 4225 | 4225 | 4225 | 4225 | 4225 | 4225 | 4225 | 4225 | 4225 | 4225 | 4225 | 4225 | 4225 | 4225
|  | 1248.9884 | 0 | 2097.4439 | 2979.074 |  | 2023 | 1436.607 | 1574.9637 | 1299.5173 | 2191.3904 | 2119.1043 | 553.8809 | 1529.7625 | 2002.4194 | 763.1833 | 970.5588 | 1340.2738 | 1559.2852 | 1581.6525 | 1194.4243 | 1223.3288 | 2320.8451 | 0 | 918.7405 | 0 | 0 | 1893.2221 | 2271.3424 | 0 | 1124.408 | 1786.1569 | 0 | 1497.2528 | 1153.9382 | 0 | 0 | 957.9599 | 1534.3513 | 0 | 2589.8047 | 2043.3822 | 71.8304 | 1445.741 | 1398.9428 | 890.7195 | 2010.2123 | 2292.6682 | 1496.4668 | 0 | 1827.2736 | 1646.812 | 2885.3814 | 1134.9329 | 0 | 1320.3396 | 2048.6487 | 1451.0784 | 2189.2136 | 1401.6963 | 1777.9889 | 0 | 1959.0352 | 866.4165 | 1845.6015 | 0 | 1369.4844 | 1399.0908 | 225.8392 | 1743.977 | 1469.793 | 0 | 1603.6273 | 1163.7971 | 1128.0807 | 1999.1253 | 1266.4142 | 384.0015 | 1497.8493 | 0 | 2085.7045 | 1994.3967 | 1727.6225 | 992.7959 | 1242.1988 | 0 | 855.7342 | 1628.3597 | 1896.2747 | 2469.0722 | 0 | 1116.8959 | 544.1046 | 2094.4773 | 1379.3806 | 1540.7065 | 477.6247 | 297.9061 | 2778.6627 | 1222.1727 | 1765.1907 | 2243.8106 | 1060.7657 | 1375.4978 | 1508.8159 | 792.1055 | 781.4428 | 1044.9069 | 0 | 1511.7658 | 1143.5708 | 1234.6828 | 882.9045 | 1745.8385 | 2281.2746 | 1712.5688 | 953.5226 | 0 | 1979.6986 | 1353.5001 | 2537.0076 | 985.8206 | 809.2087 | 1757.8609 | 1310.6197 | 1913.0075 | 130.4935 | 0 | 2358.804 | 1665.6139 | 1369.6814 | 0 | 1408.0342 | 1985.8744 | 276.5414 | 746.4965 | 0 | 1451.1952 | 1104.7157 | 729.7385 | 71.8304 | 1375.939 | 2170.4983 | 1669.5071 | 1344.2718 | 1109.8665 | 1533.1948 | 1360.3115 | 939.7041 | 1839.8009 | 1654.3533 | 699.8664 | 1741.9752 | 1782.208 | 1139.1411 | 1989.7073 | 1249.6194 | 2039.2437 | 1343.0823 | 1620.0245 | 1745.7154 | 1390.9694 | 1660.0887 | 1738.8016 | 2076.3861 | 211.9918 | 996.7242 | 0 | 1458.1359 | 963.7182 | 0 | 1052.4057 | 2288.6113 | 0 | 624.8047 | 2003.2466 | 1869.661 | 598.1409 | 1832.4072 | 2899.6485 | 1491.8764 | 856.6523 | 1315.5387 | 1659.5006 | 793.5009 | 1073.1651 | 2868.4505 | 410.359 | 1494.1115 | 2056.0579 | 2499.062 | 1740.9103 | 1814.3004 | 1295.3705 | 709.3021 | 997.5101 | 1487.087 | 1059.4054 | 1502.6056 | 2286.3649 | 1204.2038 | 1200.6289 | 1735.2489 | 2048.4246 | 1619.9084 | 1507.7599 | 2224.5132 | 1563.0437 | 1899.6502 | 1865.9525 | 2102.2279 | 876.3687 | 1955.5188 | 1335.6082 | 723.4022 | 960.8454 | 0 | 0 | 610.1988 | 1655.0876 | 1589.8591 | 1329.3693 | 1303.4087 | 1178.864 | 524.1302 | 453.2244 | 1640.8829 | 639.2265 | 71.8304 | 1248.5119 | 1274.6428 | 1750.4027 | 2138.1002 | 0 | 1617.0083 | 0 | 1557.0636 | 1169.4936 | 324.8311 | 1985.8804 | 0 | 71.8304 | 2119.405 | 968.7734 | 1245.1316 | 1515.0233 | 2113.151 | 1776.2443 | 1416.2114 | 861.9867 | 0 | 1964.1952 | 2056.5427 | 2443.422 | 1107.0497 | 1435.1421 | 870.3931 | 0 | 1641.428 | 1682.4029 | 1303.8289 | 1259.1755 | 1188.1353 | 0 | 1542.4206 | 2979.074 | 1018.212 | 1503.8265 | 0 | 1293.7854 | 1958.3187 | 1580.564 | 1655.8622 | 71.8304 | 1766.5206 | 1899.0179 | 0 | 1189.0873 | 1501.45 | 575.8764 | 1318.3753 | 1281.0521 | 1534.1195 | 2230.1382 | 1517.6516 | 1581.9154 | 0 | 2126.4048 | 1479.5505 | 2170.8305 | 2761.6237 | 2369.3323 | 1424.1651 | 0 | 1285.7094 | 1575.8501 | 1599.6334 | 926.1368 | 2113.4202 | 0 | 1697.402 | 1609.9813 | 709.9543 | 1911.6788 | 0 | 1772.4981 | 1823.2612 | 1275.2204 | 492.0698 | 1722.4967 | 1460.4884 | 1554.9465 | 917.9161 | 1567.6201 | 2446.6713 | 1420.6983 | 1736.6647 | 794.5433 | 0 | 0 | 1734.2261 | 746.3361 | 809.9511 | 1293.4185 | 172.6889 | 632.0003 | 1755.985 | 951.0873 | 1729.7966 | 1703.9919 | 0 | 1503.1189 | 1516.4886 | 1681.7796 | 1791.9834 | 0 | 2116.2922 | 2509.2163 | 0 | 2071.2427 | 2229.2849 | 1482.486 | 2003.6399 | 1172.681 | 833.6586 | 2470.4616 | 306.3185 | 1133.9174 | 0 | 1531.77 | 999.1272 | 1239.586 | 1078.1729 | 2607.9495 | 1625.9524 | 343.9592 | 1337.5164 | 1879.1288 | 0 | 1205.4014 | 0 | 1885.8554 | 0 | 579.5358 | 1384.8382 | 1515.5336 | 1568.1064 | 1136.8244 | 2493.6515 | 1465.8674 | 2228.8991 | 2698.2386 | 0 | 1306.8347 | 0 | 1293.7479 | 1777.4735 | 0 | 1134.3016 | 738.9638 | 587.5282 | 2316.1021 | 657.1081 | 1619.4107 | 1798.9532 | 1818.9476 | 1097.3286 | 1867.5159 | 2086.6922 | 1687.6934 | 1762.615 | 998.7851 | 1824.5138 | 1697.7422 | 747.4786 | 0 | 316.4332 | 1166.3399 | 1797.0646 | 1638.8331 | 1189.4209 | 1658.1632 | 958.3754 | 1110.8996 | 1495.3507 | 0 | 984.4561 | 2117.6921 | 2145.6537 | 2271.9445 | 1697.6816 | 1289.3018 | 0 | 1236.2515 | 1447.6073 | 831.0404 | 870.24 | 765.6577 | 71.8304 | 1671.9496 | 2376.6507 | 880.4961 | 0 | 1245.9451 | 1198.5899 | 2317.6143 | 1594.2599 | 1517.2306 | 1128.0694 | 1206.579 | 719.4895 | 2034.1362 | 0 | 1249.6876 | 1780.4684 | 1906.0542 | 0 | 1078.5981 | 1443.334 | 556.2706 | 1006.1496 | 1582.7739 | 812.6732 | 2040.871 | 1368.1526 | 1335.5798 | 1968.5672 | 2097.4439 | 817.9851 | 1169.8427 | 1497.2581 | 498.3344 | 755.3469 | 1397.9695 | 1008.9617 | 1782.8422 | 838.7999 | 1773.1876 | 1862.0002 | 1006.4401 | 74.6813 | 1397.4019 | 1872.4805 | 1639.4829 | 0 | 1589.451 | 997.7362 | 0 | 0 | 1198.3113 | 0 | 141.6068 | 0 | 1694.5831 | 0 | 0 | 1384.1024 | 0 | 0 | 584.5936 | 1740.769 | 1783.5101 | 1102.7298 | 1395.085 | 560.3131 | 2043.0081 | 1218.0768 | 2511.9964 | 0 | 1434.4599 | 952.3522 | 1735.5568 | 1759.6489 | 1817.1198 | 0 | 1721.6009 | 1610.9309 | 1078.1813 | 862.4335 | 1292.1521 | 1427.7293 | 1106.6744 | 1998.24 | 2560.062 | 1521.5766 | 0 | 1767.8149 | 1721.9134 | 1436.607 | 1436.607 | 1436.607 | 1436.607 | 1436.607 | 1436.607 | 1436.607 | 1436.607 | 1436.607 | 1436.607
|  | 1316.7209 | 0 | 2558.4399 | 3679.811 |  | 2024 | 1774.5253 | 1945.4263 | 1605.1894 | 2706.8487 | 2617.5594 | 684.1646 | 1889.5928 | 2473.428 | 942.6991 | 1198.8534 | 1655.5326 | 1926.0598 | 1953.6884 | 1475.3765 | 1511.0799 | 2866.7536 | 0 | 1134.8464 | 0 | 0 | 2338.5452 | 0 | 0 | 1388.8909 | 2206.2962 | 0 | 1849.4362 | 0 | 0 | 0 | 1183.2909 | 1895.2611 | 0 | 3198.9779 | 2524.026 | 88.7263 | 0 | 1728.0017 | 1100.2344 | 2483.0539 | 2831.9489 | 1848.4653 | 0 | 0 | 2034.1747 | 0 | 1401.8915 | 0 | 1630.9096 | 2530.5312 | 1792.4006 | 2704.1598 | 1731.4029 | 2196.207 | 0 | 2419.839 | 1070.2147 | 2279.7234 | 0 | 1691.6141 | 1728.1845 | 278.9611 | 0 | 0 | 0 | 1980.8321 | 1437.5452 | 0 | 2469.359 | 0 | 474.3262 | 1850.173 | 0 | 2576.3034 | 2463.5182 | 2133.9934 | 1226.3211 | 1534.3885 | 0 | 1057.0198 | 2011.3821 | 2342.3159 | 3049.8467 | 0 | 1379.6118 | 672.0888 | 2587.1397 | 1703.8382 | 1903.1111 | 589.9715 | 367.9795 | 3432.259 | 1509.6518 | 2180.3984 | 2771.5992 | 1310.2788 | 1699.042 | 1863.7192 | 978.4243 | 965.2536 | 0 | 0 | 0 | 0 | 1525.1045 | 1090.581 | 2156.4942 | 2817.8754 | 0 | 1177.8099 | 0 | 2445.3627 | 1671.8701 | 3133.7618 | 1217.705 | 999.5506 | 2171.3445 | 0 | 2362.9847 | 0 | 0 | 2913.6412 | 2057.3992 | 0 | 0 | 1739.2317 | 2452.9913 | 341.5894 | 922.0872 | 0 | 1792.5449 | 1364.5667 | 901.3874 | 88.7263 | 0 | 2681.0423 | 0 | 1660.471 | 1370.929 | 1893.8325 | 1680.2836 | 1160.741 | 2272.5583 | 2043.4898 | 864.4888 | 2151.7221 | 0 | 1407.0896 | 2457.7258 | 1543.5545 | 2518.9141 | 1659.0018 | 2001.0862 | 0 | 1718.1529 | 2050.5743 | 2147.802 | 2564.7931 | 261.8564 | 0 | 0 | 1801.1182 | 1190.4038 | 0 | 0 | 2826.9378 | 0 | 771.7711 | 2474.4497 | 2309.4422 | 0 | 2263.4255 | 3581.703 | 1842.7951 | 1058.1539 | 1624.9794 | 2049.8479 | 980.1479 | 1325.5947 | 3543.1666 | 506.8836 | 1845.556 | 2539.6833 | 3086.8907 | 2150.4067 | 2241.0596 | 1600.0672 | 876.144 | 0 | 1836.8792 | 1308.5985 | 1856.0481 | 2824.163 | 1487.4563 | 1483.0406 | 2143.4136 | 2530.2545 | 2000.9428 | 1862.4148 | 2747.7626 | 1930.7025 | 2346.4854 | 0 | 2596.7134 | 1082.5079 | 2415.4954 | 0 | 893.5606 | 1186.8552 | 0 | 0 | 753.7296 | 2044.3969 | 1963.8254 | 0 | 1609.9961 | 1456.1561 | 647.416 | 559.8318 | 0 | 789.5852 | 88.7263 | 1542.1865 | 1574.464 | 2162.132 | 2641.0236 | 0 | 1997.3606 | 0 | 1923.3157 | 0 | 401.2378 | 2452.9987 | 0 | 88.7263 | 2617.9309 | 1196.648 | 1538.0111 | 0 | 2610.2058 | 2194.0521 | 1749.3323 | 0 | 0 | 2426.2127 | 0 | 3018.1631 | 1367.4497 | 1772.7159 | 1075.1267 | 0 | 2027.5243 | 2078.1373 | 0 | 0 | 1467.6082 | 0 | 1905.2284 | 3679.811 | 1257.7156 | 1857.5562 | 0 | 1598.1093 | 0 | 1952.3438 | 0 | 88.7263 | 2182.041 | 2345.7044 | 0 | 1468.7841 | 0 | 711.3339 | 1628.4832 | 1582.3809 | 1894.9746 | 2754.7107 | 1874.6332 | 1954.0131 | 0 | 0 | 1827.57 | 0 | 3411.212 | 2926.6461 | 1759.1568 | 0 | 1588.1336 | 1946.5212 | 1975.8988 | 0 | 2610.5384 | 0 | 2096.6644 | 1988.6807 | 876.9495 | 2361.3433 | 0 | 0 | 2252.1282 | 1575.1774 | 607.8144 | 2127.662 | 1804.0241 | 1920.7006 | 1133.8281 | 1936.3552 | 3022.1766 | 1754.8746 | 2145.1624 | 0 | 0 | 0 | 2142.1503 | 921.8891 | 1000.4676 | 1597.656 | 213.3087 | 780.6592 | 2169.0273 | 1174.8019 | 2136.6789 | 2104.8044 | 0 | 1856.6821 | 1873.1966 | 2077.3673 | 2213.4932 | 0 | 2614.0859 | 3099.4335 | 0 | 2558.4399 | 2753.6568 | 1831.196 | 2474.9356 | 0 | 0 | 3051.5629 | 378.3707 | 1400.6371 | 0 | 1892.0725 | 1234.1416 | 1531.1611 | 1331.7804 | 3221.3907 | 2008.4085 | 424.8652 | 1652.1266 | 2321.137 | 0 | 1488.9355 | 0 | 2329.4459 | 0 | 715.8541 | 1710.5794 | 0 | 0 | 1404.2279 | 3080.2075 | 1810.6684 | 2753.1802 | 3332.9175 | 0 | 0 | 0 | 0 | 2195.5703 | 0 | 1401.1117 | 912.7826 | 725.7264 | 2860.895 | 811.6729 | 2000.3281 | 2222.1025 | 2246.8 | 1355.4419 | 2306.7925 | 2577.5234 | 2084.6722 | 2177.2169 | 1233.7191 | 2253.6754 | 2097.0847 | 923.3004 | 0 | 0 | 1440.686 | 2219.7696 | 2024.319 | 1469.1962 | 2048.1959 | 1183.8043 | 1372.2051 | 1847.0867 | 0 | 1216.0196 | 2615.815 | 2650.3538 | 2806.3507 | 2097.0098 | 1592.571 | 0 | 1527.0422 | 0 | 0 | 1074.9377 | 0 | 0 | 2065.2251 | 2935.6858 | 1087.6062 | 0 | 1539.0159 | 1480.5219 | 2862.7629 | 0 | 1874.1132 | 1393.4135 | 1490.3902 | 888.7277 | 2512.6051 | 0 | 1543.6388 | 2199.2697 | 2354.3957 | 0 | 1332.3057 | 1782.8346 | 687.1164 | 0 | 1955.0735 | 1003.8299 | 0 | 1689.9691 | 1649.7345 | 2431.6131 | 2590.804 | 0 | 1445.0128 | 1849.4428 | 615.5524 | 933.0194 | 1726.7996 | 0 | 2202.2019 | 0 | 2190.2763 | 2299.9794 | 1243.1746 | 0 | 1726.0984 | 0 | 2025.1216 | 0 | 1963.3213 | 1232.4234 | 0 | 0 | 1480.1778 | 0 | 174.9156 | 0 | 2093.1824 | 0 | 0 | 1709.6707 | 0 | 0 | 0 | 0 | 2203.0269 | 1362.1137 | 1723.2365 | 692.1098 | 0 | 1504.5926 | 0 | 0 | 1771.8731 | 1176.3643 | 2143.794 | 2173.553 | 2244.5422 | 0 | 2126.5554 | 1989.8537 | 0 | 0 | 1596.0918 | 0 | 1366.9861 | 2468.2655 | 3162.2391 | 1879.4815 | 0 | 2183.6399 | 2126.9415 | 1774.5253 | 1774.5253 | 1774.5253 | 1774.5253 | 1774.5253 | 1774.5253 | 1774.5253 | 1774.5253 | 1774.5253 | 1774.5253
|  | 1160.4895 | 0 | 2518.7001 | 3732.6376 |  | 2025 | 1800 | 1973.3544 | 1628.2332 | 2745.7076 | 2655.1365 | 693.9863 | 0 | 2508.936 | 956.2323 | 1216.0639 | 1679.2991 | 1953.7099 | 1981.7351 | 1496.5567 | 0 | 2907.9081 | 0 | 1151.138 | 0 | 0 | 2372.1169 | 0 | 0 | 1408.8295 | 2237.9693 | 0 | 1875.9863 | 0 | 0 | 0 | 1200.278 | 1922.469 | 0 | 0 | 2560.2603 | 90 | 0 | 0 | 1116.0291 | 2518.7001 | 2872.6038 | 0 | 0 | 0 | 2063.3768 | 0 | 0 | 0 | 1654.3226 | 2566.859 | 1818.1319 | 2742.9801 | 1756.2585 | 2227.7353 | 0 | 2454.5777 | 1085.5785 | 2312.4506 | 0 | 0 | 1752.994 | 282.9658 | 0 | 0 | 0 | 2009.2685 | 1458.1823 | 0 | 2504.8086 | 0 | 481.1355 | 1876.7337 | 0 | 2613.2883 | 2498.8839 | 2164.6285 | 1243.9259 | 1556.4158 | 0 | 1072.1942 | 2040.257 | 2375.9417 | 3093.6296 | 0 | 1399.4172 | 681.7371 | 0 | 0 | 1930.4317 | 598.441 | 373.2621 | 3481.5318 | 1531.3241 | 2211.6998 | 0 | 0 | 1723.4331 | 1890.4743 | 992.4703 | 979.1106 | 0 | 0 | 0 | 0 | 1546.9986 | 1106.2372 | 2187.4524 | 2858.3282 | 0 | 1194.7183 | 0 | 2480.4678 | 1695.8711 | 3178.7494 | 1235.1861 | 1013.8999 | 2202.5159 | 0 | 2396.9072 | 0 | 0 | 2955.4688 | 2086.9348 | 0 | 0 | 0 | 2488.2059 | 346.4932 | 935.3245 | 0 | 1818.2783 | 1384.1561 | 914.3275 | 90 | 0 | 2719.5308 | 0 | 1684.3084 | 1390.6097 | 1921.02 | 1704.4054 | 1177.4044 | 0 | 2072.8257 | 876.8992 | 2182.6118 | 0 | 1427.2895 | 2493.0084 | 1565.7134 | 2555.0751 | 1682.818 | 2029.8134 | 0 | 0 | 0 | 2178.6354 | 2601.6127 | 265.6156 | 0 | 0 | 1826.9747 | 1207.4929 | 0 | 0 | 0 | 0 | 0 | 0 | 2342.5961 | 0 | 2295.9188 | 3633.1212 | 1869.2499 | 0 | 1648.3072 | 2079.275 | 994.2187 | 1344.6246 | 3594.0315 | 514.1603 | 1872.0504 | 2576.1425 | 0 | 0 | 2273.2318 | 1623.0374 | 888.7217 | 0 | 1863.2491 | 1327.3845 | 1882.6931 | 2864.7061 | 1508.8099 | 1504.3308 | 0 | 2566.5783 | 2029.6679 | 1889.1513 | 2787.2089 | 1958.4192 | 2380.171 | 0 | 2633.9913 | 1098.0482 | 2450.1718 | 0 | 906.3884 | 0 | 0 | 0 | 0 | 2073.7458 | 0 | 0 | 0 | 1477.0603 | 656.7102 | 567.8686 | 0 | 800.9203 | 90 | 1564.3258 | 1597.0666 | 2193.1711 | 2678.9376 | 0 | 2026.0343 | 0 | 1950.9264 | 0 | 406.9979 | 2488.2134 | 0 | 90 | 2655.5133 | 1213.8268 | 1560.0905 | 0 | 2647.6774 | 2225.5494 | 1774.4453 | 0 | 0 | 2461.0429 | 0 | 3061.4912 | 1387.0805 | 1798.1646 | 0 | 0 | 2056.631 | 2107.9706 | 0 | 0 | 0 | 0 | 1932.5794 | 3732.6376 | 1275.771 | 1884.2229 | 0 | 1621.0514 | 0 | 1980.3713 | 0 | 90 | 2213.366 | 2379.3788 | 0 | 1489.8697 | 0 | 721.5457 | 1651.8614 | 1605.0972 | 1922.1785 | 2794.2567 | 0 | 1982.0645 | 0 | 0 | 1853.8062 | 0 | 3460.1827 | 2968.6604 | 1784.4109 | 0 | 1610.9325 | 1974.465 | 2004.2644 | 0 | 2648.0147 | 0 | 2126.7637 | 2017.2297 | 889.5388 | 2395.2423 | 0 | 0 | 2284.4593 | 1597.7903 | 616.54 | 2158.2062 | 1829.9223 | 1948.2738 | 1150.105 | 1964.1531 | 3065.5623 | 0 | 2175.9579 | 0 | 0 | 0 | 0 | 935.1235 | 1014.8301 | 1620.5917 | 216.3709 | 791.8662 | 0 | 1191.6671 | 2167.3526 | 2135.0206 | 0 | 1883.3362 | 1900.0878 | 2107.1895 | 2245.2697 | 0 | 2651.6132 | 3143.9283 | 0 | 2595.1683 | 2793.1877 | 1857.4842 | 2510.4652 | 0 | 0 | 3095.3705 | 383.8025 | 1420.7443 | 0 | 1919.2347 | 1251.8587 | 1553.1421 | 1350.8992 | 3267.6363 | 2037.2407 | 430.9645 | 1675.8442 | 2354.4587 | 0 | 1510.3104 | 0 | 2362.8869 | 0 | 726.1307 | 1735.1361 | 0 | 0 | 1424.3867 | 3124.4263 | 1836.6619 | 2792.7042 | 3380.7642 | 0 | 0 | 0 | 0 | 2227.0894 | 0 | 1421.2257 | 925.8863 | 736.1448 | 2901.9654 | 823.3251 | 0 | 2254.0025 | 2279.0545 | 1374.9003 | 2339.9083 | 2614.5257 | 0 | 2208.4725 | 1251.4301 | 0 | 2127.19 | 936.5551 | 0 | 0 | 1461.3682 | 2251.6361 | 2053.3797 | 1490.2877 | 2077.5994 | 0 | 1391.9042 | 0 | 0 | 1233.4765 | 2653.3671 | 0 | 2846.6381 | 2127.1141 | 1615.4337 | 0 | 0 | 0 | 0 | 0 | 0 | 0 | 2094.873 | 0 | 1103.2196 | 0 | 1561.1097 | 1501.7759 | 2903.8601 | 0 | 1901.0176 | 1413.4171 | 1511.7859 | 901.4861 | 2548.6756 | 0 | 0 | 2230.8419 | 2388.1949 | 0 | 0 | 1808.4286 | 696.9805 | 0 | 1983.1402 | 1018.2407 | 0 | 1714.2299 | 1673.4178 | 0 | 2627.9971 | 0 | 1465.7571 | 1875.993 | 624.3892 | 946.4136 | 1751.5891 | 0 | 2233.8162 | 0 | 2221.7194 | 2332.9974 | 1261.0214 | 0 | 1750.8779 | 0 | 0 | 0 | 1991.5063 | 1250.1158 | 0 | 0 | 1501.4269 | 0 | 177.4266 | 0 | 2123.2317 | 0 | 0 | 1734.2143 | 0 | 0 | 0 | 0 | 2234.653 | 1381.6679 | 1747.9749 | 702.0456 | 0 | 0 | 0 | 0 | 1797.3097 | 1193.2519 | 2174.5698 | 2204.7561 | 2276.7644 | 0 | 2157.0838 | 2018.4196 | 0 | 0 | 1619.005 | 0 | 1386.6102 | 2503.6994 | 3207.6355 | 1906.4629 | 0 | 2214.9877 | 2157.4754 | 1800 | 1800 | 1800 | 1800 | 0 | 0 | 0 | 1800 | 1800 | 1800
|  | 1143.9408 | 0 | 2510.4652 | 3732.6376 |  | 2026 | 1800 | 1973.3544 | 1628.2332 | 2745.7076 | 2655.1365 | 693.9863 | 0 | 2508.936 | 956.2323 | 1216.0639 | 1679.2991 | 1953.7099 | 1981.7351 | 1496.5567 | 0 | 2907.9081 | 0 | 1151.138 | 0 | 0 | 2372.1169 | 0 | 0 | 1408.8295 | 2237.9693 | 0 | 1875.9863 | 0 | 0 | 0 | 1200.278 | 1922.469 | 0 | 0 | 2560.2603 | 90 | 0 | 0 | 1116.0291 | 2518.7001 | 2872.6038 | 0 | 0 | 0 | 2063.3768 | 0 | 0 | 0 | 1654.3226 | 2566.859 | 0 | 2742.9801 | 1756.2585 | 2227.7353 | 0 | 2454.5777 | 1085.5785 | 2312.4506 | 0 | 0 | 1752.994 | 282.9658 | 0 | 0 | 0 | 2009.2685 | 1458.1823 | 0 | 2504.8086 | 0 | 481.1355 | 1876.7337 | 0 | 2613.2883 | 2498.8839 | 2164.6285 | 1243.9259 | 1556.4158 | 0 | 1072.1942 | 2040.257 | 2375.9417 | 3093.6296 | 0 | 1399.4172 | 681.7371 | 0 | 0 | 1930.4317 | 598.441 | 373.2621 | 3481.5318 | 1531.3241 | 2211.6998 | 0 | 0 | 1723.4331 | 1890.4743 | 992.4703 | 979.1106 | 0 | 0 | 0 | 0 | 1546.9986 | 1106.2372 | 2187.4524 | 2858.3282 | 0 | 1194.7183 | 0 | 2480.4678 | 1695.8711 | 3178.7494 | 1235.1861 | 1013.8999 | 2202.5159 | 0 | 2396.9072 | 0 | 0 | 2955.4688 | 2086.9348 | 0 | 0 | 0 | 2488.2059 | 346.4932 | 935.3245 | 0 | 1818.2783 | 1384.1561 | 914.3275 | 90 | 0 | 2719.5308 | 0 | 1684.3084 | 1390.6097 | 1921.02 | 1704.4054 | 1177.4044 | 0 | 2072.8257 | 876.8992 | 2182.6118 | 0 | 1427.2895 | 2493.0084 | 1565.7134 | 2555.0751 | 1682.818 | 2029.8134 | 0 | 0 | 0 | 2178.6354 | 2601.6127 | 265.6156 | 0 | 0 | 1826.9747 | 1207.4929 | 0 | 0 | 0 | 0 | 0 | 0 | 2342.5961 | 0 | 2295.9188 | 3633.1212 | 1869.2499 | 0 | 1648.3072 | 2079.275 | 994.2187 | 1344.6246 | 3594.0315 | 514.1603 | 1872.0504 | 2576.1425 | 0 | 0 | 2273.2318 | 1623.0374 | 888.7217 | 0 | 1863.2491 | 1327.3845 | 1882.6931 | 2864.7061 | 1508.8099 | 1504.3308 | 0 | 2566.5783 | 2029.6679 | 1889.1513 | 2787.2089 | 1958.4192 | 2380.171 | 0 | 2633.9913 | 1098.0482 | 2450.1718 | 0 | 906.3884 | 0 | 0 | 0 | 0 | 2073.7458 | 0 | 0 | 0 | 1477.0603 | 656.7102 | 567.8686 | 0 | 800.9203 | 90 | 1564.3258 | 1597.0666 | 2193.1711 | 2678.9376 | 0 | 2026.0343 | 0 | 1950.9264 | 0 | 406.9979 | 2488.2134 | 0 | 90 | 2655.5133 | 1213.8268 | 1560.0905 | 0 | 2647.6774 | 2225.5494 | 1774.4453 | 0 | 0 | 2461.0429 | 0 | 3061.4912 | 1387.0805 | 1798.1646 | 0 | 0 | 2056.631 | 2107.9706 | 0 | 0 | 0 | 0 | 1932.5794 | 3732.6376 | 1275.771 | 1884.2229 | 0 | 1621.0514 | 0 | 1980.3713 | 0 | 90 | 2213.366 | 2379.3788 | 0 | 1489.8697 | 0 | 721.5457 | 1651.8614 | 1605.0972 | 1922.1785 | 2794.2567 | 0 | 1982.0645 | 0 | 0 | 1853.8062 | 0 | 3460.1827 | 2968.6604 | 1784.4109 | 0 | 1610.9325 | 1974.465 | 2004.2644 | 0 | 2648.0147 | 0 | 2126.7637 | 2017.2297 | 889.5388 | 2395.2423 | 0 | 0 | 2284.4593 | 1597.7903 | 616.54 | 2158.2062 | 0 | 1948.2738 | 1150.105 | 1964.1531 | 3065.5623 | 0 | 2175.9579 | 0 | 0 | 0 | 0 | 935.1235 | 1014.8301 | 1620.5917 | 216.3709 | 791.8662 | 0 | 1191.6671 | 2167.3526 | 2135.0206 | 0 | 1883.3362 | 1900.0878 | 2107.1895 | 2245.2697 | 0 | 2651.6132 | 3143.9283 | 0 | 2595.1683 | 2793.1877 | 1857.4842 | 2510.4652 | 0 | 0 | 3095.3705 | 383.8025 | 1420.7443 | 0 | 1919.2347 | 1251.8587 | 1553.1421 | 1350.8992 | 3267.6363 | 2037.2407 | 430.9645 | 1675.8442 | 2354.4587 | 0 | 1510.3104 | 0 | 2362.8869 | 0 | 726.1307 | 1735.1361 | 0 | 0 | 1424.3867 | 3124.4263 | 1836.6619 | 2792.7042 | 3380.7642 | 0 | 0 | 0 | 0 | 2227.0894 | 0 | 1421.2257 | 925.8863 | 736.1448 | 2901.9654 | 823.3251 | 0 | 2254.0025 | 2279.0545 | 1374.9003 | 2339.9083 | 2614.5257 | 0 | 2208.4725 | 1251.4301 | 0 | 2127.19 | 936.5551 | 0 | 0 | 1461.3682 | 2251.6361 | 2053.3797 | 1490.2877 | 0 | 0 | 1391.9042 | 0 | 0 | 1233.4765 | 2653.3671 | 0 | 2846.6381 | 2127.1141 | 1615.4337 | 0 | 0 | 0 | 0 | 0 | 0 | 0 | 2094.873 | 0 | 1103.2196 | 0 | 1561.1097 | 1501.7759 | 2903.8601 | 0 | 1901.0176 | 1413.4171 | 1511.7859 | 901.4861 | 0 | 0 | 0 | 2230.8419 | 2388.1949 | 0 | 0 | 1808.4286 | 696.9805 | 0 | 1983.1402 | 1018.2407 | 0 | 1714.2299 | 1673.4178 | 0 | 2627.9971 | 0 | 1465.7571 | 1875.993 | 624.3892 | 946.4136 | 1751.5891 | 0 | 2233.8162 | 0 | 2221.7194 | 2332.9974 | 1261.0214 | 0 | 1750.8779 | 0 | 0 | 0 | 1991.5063 | 1250.1158 | 0 | 0 | 1501.4269 | 0 | 177.4266 | 0 | 2123.2317 | 0 | 0 | 1734.2143 | 0 | 0 | 0 | 0 | 2234.653 | 1381.6679 | 1747.9749 | 702.0456 | 0 | 0 | 0 | 0 | 1797.3097 | 1193.2519 | 2174.5698 | 2204.7561 | 2276.7644 | 0 | 2157.0838 | 2018.4196 | 0 | 0 | 1619.005 | 0 | 1386.6102 | 2503.6994 | 3207.6355 | 1906.4629 | 0 | 2214.9877 | 2157.4754 | 1800 | 1800 | 1800 | 1800 | 0 | 0 | 0 | 1800 | 1800 | 1800
|  | 1102.7191 | 0 | 2504.8086 | 3732.6376 |  | 2027 | 1800 | 1973.3544 | 1628.2332 | 2745.7076 | 0 | 693.9863 | 0 | 2508.936 | 956.2323 | 1216.0639 | 1679.2991 | 1953.7099 | 1981.7351 | 1496.5567 | 0 | 2907.9081 | 0 | 1151.138 | 0 | 0 | 2372.1169 | 0 | 0 | 1408.8295 | 2237.9693 | 0 | 1875.9863 | 0 | 0 | 0 | 1200.278 | 1922.469 | 0 | 0 | 2560.2603 | 90 | 0 | 0 | 1116.0291 | 2518.7001 | 2872.6038 | 0 | 0 | 0 | 2063.3768 | 0 | 0 | 0 | 1654.3226 | 2566.859 | 0 | 2742.9801 | 1756.2585 | 2227.7353 | 0 | 2454.5777 | 1085.5785 | 2312.4506 | 0 | 0 | 1752.994 | 282.9658 | 0 | 0 | 0 | 0 | 1458.1823 | 0 | 2504.8086 | 0 | 481.1355 | 1876.7337 | 0 | 2613.2883 | 2498.8839 | 2164.6285 | 1243.9259 | 1556.4158 | 0 | 1072.1942 | 2040.257 | 2375.9417 | 3093.6296 | 0 | 1399.4172 | 681.7371 | 0 | 0 | 1930.4317 | 598.441 | 373.2621 | 3481.5318 | 1531.3241 | 2211.6998 | 0 | 0 | 1723.4331 | 1890.4743 | 992.4703 | 979.1106 | 0 | 0 | 0 | 0 | 1546.9986 | 1106.2372 | 2187.4524 | 2858.3282 | 0 | 1194.7183 | 0 | 2480.4678 | 1695.8711 | 3178.7494 | 1235.1861 | 1013.8999 | 2202.5159 | 0 | 2396.9072 | 0 | 0 | 2955.4688 | 2086.9348 | 0 | 0 | 0 | 2488.2059 | 346.4932 | 935.3245 | 0 | 1818.2783 | 1384.1561 | 914.3275 | 90 | 0 | 2719.5308 | 0 | 1684.3084 | 1390.6097 | 1921.02 | 1704.4054 | 1177.4044 | 0 | 2072.8257 | 876.8992 | 2182.6118 | 0 | 1427.2895 | 2493.0084 | 1565.7134 | 2555.0751 | 1682.818 | 2029.8134 | 0 | 0 | 0 | 2178.6354 | 2601.6127 | 265.6156 | 0 | 0 | 1826.9747 | 1207.4929 | 0 | 0 | 0 | 0 | 0 | 0 | 2342.5961 | 0 | 2295.9188 | 3633.1212 | 1869.2499 | 0 | 1648.3072 | 2079.275 | 994.2187 | 1344.6246 | 3594.0315 | 514.1603 | 1872.0504 | 2576.1425 | 0 | 0 | 2273.2318 | 1623.0374 | 888.7217 | 0 | 0 | 1327.3845 | 1882.6931 | 2864.7061 | 1508.8099 | 1504.3308 | 0 | 2566.5783 | 2029.6679 | 1889.1513 | 2787.2089 | 1958.4192 | 2380.171 | 0 | 2633.9913 | 1098.0482 | 2450.1718 | 0 | 906.3884 | 0 | 0 | 0 | 0 | 2073.7458 | 0 | 0 | 0 | 1477.0603 | 656.7102 | 567.8686 | 0 | 800.9203 | 90 | 1564.3258 | 1597.0666 | 2193.1711 | 2678.9376 | 0 | 0 | 0 | 1950.9264 | 0 | 406.9979 | 0 | 0 | 90 | 2655.5133 | 1213.8268 | 1560.0905 | 0 | 2647.6774 | 2225.5494 | 1774.4453 | 0 | 0 | 2461.0429 | 0 | 3061.4912 | 1387.0805 | 1798.1646 | 0 | 0 | 2056.631 | 2107.9706 | 0 | 0 | 0 | 0 | 1932.5794 | 3732.6376 | 1275.771 | 1884.2229 | 0 | 1621.0514 | 0 | 1980.3713 | 0 | 90 | 2213.366 | 2379.3788 | 0 | 1489.8697 | 0 | 721.5457 | 1651.8614 | 1605.0972 | 1922.1785 | 2794.2567 | 0 | 1982.0645 | 0 | 0 | 1853.8062 | 0 | 3460.1827 | 2968.6604 | 1784.4109 | 0 | 1610.9325 | 1974.465 | 2004.2644 | 0 | 2648.0147 | 0 | 2126.7637 | 2017.2297 | 889.5388 | 2395.2423 | 0 | 0 | 2284.4593 | 1597.7903 | 0 | 2158.2062 | 0 | 1948.2738 | 1150.105 | 1964.1531 | 3065.5623 | 0 | 2175.9579 | 0 | 0 | 0 | 0 | 935.1235 | 1014.8301 | 1620.5917 | 216.3709 | 791.8662 | 0 | 1191.6671 | 2167.3526 | 2135.0206 | 0 | 1883.3362 | 1900.0878 | 2107.1895 | 2245.2697 | 0 | 2651.6132 | 3143.9283 | 0 | 2595.1683 | 2793.1877 | 1857.4842 | 2510.4652 | 0 | 0 | 3095.3705 | 383.8025 | 1420.7443 | 0 | 1919.2347 | 1251.8587 | 1553.1421 | 1350.8992 | 3267.6363 | 2037.2407 | 430.9645 | 1675.8442 | 2354.4587 | 0 | 1510.3104 | 0 | 2362.8869 | 0 | 726.1307 | 1735.1361 | 0 | 0 | 1424.3867 | 3124.4263 | 1836.6619 | 2792.7042 | 3380.7642 | 0 | 0 | 0 | 0 | 2227.0894 | 0 | 0 | 925.8863 | 736.1448 | 0 | 823.3251 | 0 | 2254.0025 | 2279.0545 | 1374.9003 | 2339.9083 | 2614.5257 | 0 | 2208.4725 | 0 | 0 | 2127.19 | 936.5551 | 0 | 0 | 1461.3682 | 2251.6361 | 2053.3797 | 1490.2877 | 0 | 0 | 1391.9042 | 0 | 0 | 1233.4765 | 2653.3671 | 0 | 2846.6381 | 2127.1141 | 1615.4337 | 0 | 0 | 0 | 0 | 0 | 0 | 0 | 2094.873 | 0 | 1103.2196 | 0 | 1561.1097 | 0 | 2903.8601 | 0 | 1901.0176 | 1413.4171 | 1511.7859 | 901.4861 | 0 | 0 | 0 | 2230.8419 | 2388.1949 | 0 | 0 | 1808.4286 | 696.9805 | 0 | 1983.1402 | 1018.2407 | 0 | 1714.2299 | 1673.4178 | 0 | 2627.9971 | 0 | 1465.7571 | 0 | 624.3892 | 946.4136 | 1751.5891 | 0 | 2233.8162 | 0 | 2221.7194 | 2332.9974 | 1261.0214 | 0 | 1750.8779 | 0 | 0 | 0 | 1991.5063 | 1250.1158 | 0 | 0 | 1501.4269 | 0 | 177.4266 | 0 | 2123.2317 | 0 | 0 | 1734.2143 | 0 | 0 | 0 | 0 | 2234.653 | 1381.6679 | 1747.9749 | 702.0456 | 0 | 0 | 0 | 0 | 1797.3097 | 1193.2519 | 2174.5698 | 2204.7561 | 2276.7644 | 0 | 2157.0838 | 2018.4196 | 0 | 0 | 1619.005 | 0 | 1386.6102 | 2503.6994 | 3207.6355 | 1906.4629 | 0 | 2214.9877 | 2157.4754 | 1800 | 1800 | 1800 | 1800 | 0 | 0 | 0 | 1800 | 1800 | 1800
|  | 1087.4392 | 0 | 2503.6994 | 3732.6376 |  | 2028 | 1800 | 1973.3544 | 1628.2332 | 2745.7076 | 0 | 693.9863 | 0 | 2508.936 | 956.2323 | 1216.0639 | 1679.2991 | 1953.7099 | 1981.7351 | 0 | 0 | 2907.9081 | 0 | 1151.138 | 0 | 0 | 2372.1169 | 0 | 0 | 1408.8295 | 2237.9693 | 0 | 1875.9863 | 0 | 0 | 0 | 1200.278 | 1922.469 | 0 | 0 | 2560.2603 | 90 | 0 | 0 | 1116.0291 | 2518.7001 | 2872.6038 | 0 | 0 | 0 | 2063.3768 | 0 | 0 | 0 | 1654.3226 | 2566.859 | 0 | 2742.9801 | 1756.2585 | 2227.7353 | 0 | 2454.5777 | 1085.5785 | 2312.4506 | 0 | 0 | 1752.994 | 282.9658 | 0 | 0 | 0 | 0 | 1458.1823 | 0 | 2504.8086 | 0 | 481.1355 | 1876.7337 | 0 | 2613.2883 | 2498.8839 | 2164.6285 | 1243.9259 | 1556.4158 | 0 | 1072.1942 | 2040.257 | 2375.9417 | 3093.6296 | 0 | 1399.4172 | 681.7371 | 0 | 0 | 1930.4317 | 598.441 | 373.2621 | 3481.5318 | 1531.3241 | 2211.6998 | 0 | 0 | 1723.4331 | 1890.4743 | 992.4703 | 0 | 0 | 0 | 0 | 0 | 1546.9986 | 1106.2372 | 2187.4524 | 2858.3282 | 0 | 1194.7183 | 0 | 2480.4678 | 1695.8711 | 3178.7494 | 1235.1861 | 1013.8999 | 2202.5159 | 0 | 2396.9072 | 0 | 0 | 2955.4688 | 2086.9348 | 0 | 0 | 0 | 2488.2059 | 346.4932 | 935.3245 | 0 | 1818.2783 | 1384.1561 | 914.3275 | 90 | 0 | 2719.5308 | 0 | 1684.3084 | 1390.6097 | 1921.02 | 1704.4054 | 1177.4044 | 0 | 2072.8257 | 876.8992 | 2182.6118 | 0 | 1427.2895 | 2493.0084 | 1565.7134 | 2555.0751 | 1682.818 | 2029.8134 | 0 | 0 | 0 | 2178.6354 | 2601.6127 | 265.6156 | 0 | 0 | 1826.9747 | 1207.4929 | 0 | 0 | 0 | 0 | 0 | 0 | 2342.5961 | 0 | 2295.9188 | 3633.1212 | 1869.2499 | 0 | 1648.3072 | 2079.275 | 994.2187 | 1344.6246 | 3594.0315 | 514.1603 | 1872.0504 | 2576.1425 | 0 | 0 | 2273.2318 | 1623.0374 | 888.7217 | 0 | 0 | 1327.3845 | 1882.6931 | 2864.7061 | 1508.8099 | 1504.3308 | 0 | 2566.5783 | 2029.6679 | 1889.1513 | 2787.2089 | 1958.4192 | 2380.171 | 0 | 2633.9913 | 1098.0482 | 2450.1718 | 0 | 906.3884 | 0 | 0 | 0 | 0 | 2073.7458 | 0 | 0 | 0 | 1477.0603 | 656.7102 | 567.8686 | 0 | 800.9203 | 90 | 1564.3258 | 1597.0666 | 2193.1711 | 2678.9376 | 0 | 0 | 0 | 1950.9264 | 0 | 406.9979 | 0 | 0 | 90 | 2655.5133 | 1213.8268 | 1560.0905 | 0 | 0 | 2225.5494 | 1774.4453 | 0 | 0 | 2461.0429 | 0 | 3061.4912 | 1387.0805 | 1798.1646 | 0 | 0 | 2056.631 | 2107.9706 | 0 | 0 | 0 | 0 | 1932.5794 | 3732.6376 | 1275.771 | 1884.2229 | 0 | 1621.0514 | 0 | 1980.3713 | 0 | 90 | 2213.366 | 2379.3788 | 0 | 1489.8697 | 0 | 721.5457 | 1651.8614 | 1605.0972 | 1922.1785 | 2794.2567 | 0 | 1982.0645 | 0 | 0 | 1853.8062 | 0 | 3460.1827 | 2968.6604 | 1784.4109 | 0 | 1610.9325 | 1974.465 | 2004.2644 | 0 | 2648.0147 | 0 | 2126.7637 | 2017.2297 | 889.5388 | 2395.2423 | 0 | 0 | 2284.4593 | 1597.7903 | 0 | 2158.2062 | 0 | 1948.2738 | 1150.105 | 1964.1531 | 3065.5623 | 0 | 2175.9579 | 0 | 0 | 0 | 0 | 935.1235 | 1014.8301 | 1620.5917 | 216.3709 | 791.8662 | 0 | 1191.6671 | 2167.3526 | 2135.0206 | 0 | 1883.3362 | 1900.0878 | 2107.1895 | 2245.2697 | 0 | 2651.6132 | 3143.9283 | 0 | 2595.1683 | 2793.1877 | 1857.4842 | 2510.4652 | 0 | 0 | 3095.3705 | 383.8025 | 1420.7443 | 0 | 1919.2347 | 1251.8587 | 1553.1421 | 1350.8992 | 3267.6363 | 2037.2407 | 430.9645 | 1675.8442 | 2354.4587 | 0 | 1510.3104 | 0 | 2362.8869 | 0 | 726.1307 | 1735.1361 | 0 | 0 | 1424.3867 | 3124.4263 | 1836.6619 | 2792.7042 | 3380.7642 | 0 | 0 | 0 | 0 | 2227.0894 | 0 | 0 | 925.8863 | 736.1448 | 0 | 823.3251 | 0 | 2254.0025 | 2279.0545 | 1374.9003 | 2339.9083 | 2614.5257 | 0 | 2208.4725 | 0 | 0 | 2127.19 | 936.5551 | 0 | 0 | 1461.3682 | 2251.6361 | 2053.3797 | 1490.2877 | 0 | 0 | 1391.9042 | 0 | 0 | 1233.4765 | 2653.3671 | 0 | 2846.6381 | 2127.1141 | 1615.4337 | 0 | 0 | 0 | 0 | 0 | 0 | 0 | 2094.873 | 0 | 0 | 0 | 1561.1097 | 0 | 2903.8601 | 0 | 1901.0176 | 0 | 1511.7859 | 901.4861 | 0 | 0 | 0 | 2230.8419 | 2388.1949 | 0 | 0 | 1808.4286 | 696.9805 | 0 | 1983.1402 | 1018.2407 | 0 | 1714.2299 | 1673.4178 | 0 | 2627.9971 | 0 | 1465.7571 | 0 | 624.3892 | 946.4136 | 1751.5891 | 0 | 2233.8162 | 0 | 2221.7194 | 2332.9974 | 1261.0214 | 0 | 1750.8779 | 0 | 0 | 0 | 1991.5063 | 1250.1158 | 0 | 0 | 1501.4269 | 0 | 177.4266 | 0 | 2123.2317 | 0 | 0 | 1734.2143 | 0 | 0 | 0 | 0 | 2234.653 | 1381.6679 | 1747.9749 | 702.0456 | 0 | 0 | 0 | 0 | 1797.3097 | 1193.2519 | 2174.5698 | 2204.7561 | 2276.7644 | 0 | 2157.0838 | 2018.4196 | 0 | 0 | 1619.005 | 0 | 1386.6102 | 2503.6994 | 3207.6355 | 1906.4629 | 0 | 2214.9877 | 2157.4754 | 1800 | 1800 | 1800 | 1800 | 0 | 0 | 0 | 1800 | 1800 | 1800
|  | 1072.6268 | 0 | 2503.6994 | 3732.6376 |  | 2029 | 1800 | 1973.3544 | 1628.2332 | 2745.7076 | 0 | 693.9863 | 0 | 2508.936 | 956.2323 | 1216.0639 | 1679.2991 | 1953.7099 | 1981.7351 | 0 | 0 | 2907.9081 | 0 | 1151.138 | 0 | 0 | 2372.1169 | 0 | 0 | 1408.8295 | 2237.9693 | 0 | 1875.9863 | 0 | 0 | 0 | 1200.278 | 1922.469 | 0 | 0 | 2560.2603 | 90 | 0 | 0 | 1116.0291 | 2518.7001 | 2872.6038 | 0 | 0 | 0 | 2063.3768 | 0 | 0 | 0 | 1654.3226 | 2566.859 | 0 | 2742.9801 | 1756.2585 | 2227.7353 | 0 | 2454.5777 | 1085.5785 | 2312.4506 | 0 | 0 | 0 | 282.9658 | 0 | 0 | 0 | 0 | 1458.1823 | 0 | 2504.8086 | 0 | 481.1355 | 1876.7337 | 0 | 2613.2883 | 2498.8839 | 2164.6285 | 1243.9259 | 1556.4158 | 0 | 1072.1942 | 2040.257 | 2375.9417 | 3093.6296 | 0 | 1399.4172 | 681.7371 | 0 | 0 | 1930.4317 | 598.441 | 373.2621 | 3481.5318 | 1531.3241 | 2211.6998 | 0 | 0 | 1723.4331 | 1890.4743 | 992.4703 | 0 | 0 | 0 | 0 | 0 | 1546.9986 | 1106.2372 | 2187.4524 | 2858.3282 | 0 | 1194.7183 | 0 | 2480.4678 | 1695.8711 | 3178.7494 | 1235.1861 | 1013.8999 | 2202.5159 | 0 | 2396.9072 | 0 | 0 | 2955.4688 | 2086.9348 | 0 | 0 | 0 | 2488.2059 | 346.4932 | 935.3245 | 0 | 1818.2783 | 1384.1561 | 914.3275 | 90 | 0 | 2719.5308 | 0 | 1684.3084 | 1390.6097 | 1921.02 | 1704.4054 | 1177.4044 | 0 | 2072.8257 | 876.8992 | 2182.6118 | 0 | 1427.2895 | 2493.0084 | 0 | 2555.0751 | 1682.818 | 2029.8134 | 0 | 0 | 0 | 2178.6354 | 2601.6127 | 265.6156 | 0 | 0 | 1826.9747 | 1207.4929 | 0 | 0 | 0 | 0 | 0 | 0 | 2342.5961 | 0 | 2295.9188 | 3633.1212 | 1869.2499 | 0 | 1648.3072 | 2079.275 | 994.2187 | 1344.6246 | 3594.0315 | 514.1603 | 1872.0504 | 2576.1425 | 0 | 0 | 2273.2318 | 1623.0374 | 888.7217 | 0 | 0 | 1327.3845 | 1882.6931 | 2864.7061 | 1508.8099 | 1504.3308 | 0 | 2566.5783 | 2029.6679 | 1889.1513 | 2787.2089 | 1958.4192 | 2380.171 | 0 | 2633.9913 | 1098.0482 | 2450.1718 | 0 | 906.3884 | 0 | 0 | 0 | 0 | 2073.7458 | 0 | 0 | 0 | 1477.0603 | 656.7102 | 567.8686 | 0 | 0 | 90 | 1564.3258 | 1597.0666 | 2193.1711 | 2678.9376 | 0 | 0 | 0 | 1950.9264 | 0 | 406.9979 | 0 | 0 | 90 | 2655.5133 | 1213.8268 | 1560.0905 | 0 | 0 | 2225.5494 | 1774.4453 | 0 | 0 | 2461.0429 | 0 | 3061.4912 | 1387.0805 | 1798.1646 | 0 | 0 | 2056.631 | 2107.9706 | 0 | 0 | 0 | 0 | 1932.5794 | 3732.6376 | 1275.771 | 1884.2229 | 0 | 1621.0514 | 0 | 1980.3713 | 0 | 90 | 2213.366 | 2379.3788 | 0 | 1489.8697 | 0 | 721.5457 | 1651.8614 | 1605.0972 | 1922.1785 | 2794.2567 | 0 | 1982.0645 | 0 | 0 | 1853.8062 | 0 | 3460.1827 | 2968.6604 | 1784.4109 | 0 | 1610.9325 | 1974.465 | 2004.2644 | 0 | 2648.0147 | 0 | 2126.7637 | 2017.2297 | 889.5388 | 2395.2423 | 0 | 0 | 2284.4593 | 1597.7903 | 0 | 2158.2062 | 0 | 1948.2738 | 1150.105 | 1964.1531 | 3065.5623 | 0 | 2175.9579 | 0 | 0 | 0 | 0 | 935.1235 | 1014.8301 | 1620.5917 | 216.3709 | 791.8662 | 0 | 0 | 2167.3526 | 2135.0206 | 0 | 1883.3362 | 1900.0878 | 2107.1895 | 2245.2697 | 0 | 2651.6132 | 3143.9283 | 0 | 2595.1683 | 2793.1877 | 1857.4842 | 2510.4652 | 0 | 0 | 3095.3705 | 383.8025 | 1420.7443 | 0 | 1919.2347 | 1251.8587 | 1553.1421 | 1350.8992 | 3267.6363 | 2037.2407 | 430.9645 | 1675.8442 | 2354.4587 | 0 | 1510.3104 | 0 | 2362.8869 | 0 | 726.1307 | 1735.1361 | 0 | 0 | 1424.3867 | 3124.4263 | 1836.6619 | 2792.7042 | 3380.7642 | 0 | 0 | 0 | 0 | 2227.0894 | 0 | 0 | 925.8863 | 736.1448 | 0 | 823.3251 | 0 | 2254.0025 | 2279.0545 | 1374.9003 | 2339.9083 | 2614.5257 | 0 | 2208.4725 | 0 | 0 | 2127.19 | 936.5551 | 0 | 0 | 1461.3682 | 2251.6361 | 2053.3797 | 1490.2877 | 0 | 0 | 1391.9042 | 0 | 0 | 1233.4765 | 2653.3671 | 0 | 2846.6381 | 2127.1141 | 1615.4337 | 0 | 0 | 0 | 0 | 0 | 0 | 0 | 0 | 0 | 0 | 0 | 1561.1097 | 0 | 2903.8601 | 0 | 1901.0176 | 0 | 1511.7859 | 901.4861 | 0 | 0 | 0 | 2230.8419 | 2388.1949 | 0 | 0 | 1808.4286 | 696.9805 | 0 | 1983.1402 | 1018.2407 | 0 | 1714.2299 | 1673.4178 | 0 | 2627.9971 | 0 | 1465.7571 | 0 | 624.3892 | 946.4136 | 1751.5891 | 0 | 2233.8162 | 0 | 2221.7194 | 2332.9974 | 1261.0214 | 0 | 1750.8779 | 0 | 0 | 0 | 1991.5063 | 1250.1158 | 0 | 0 | 1501.4269 | 0 | 177.4266 | 0 | 2123.2317 | 0 | 0 | 1734.2143 | 0 | 0 | 0 | 0 | 2234.653 | 1381.6679 | 1747.9749 | 702.0456 | 0 | 0 | 0 | 0 | 1797.3097 | 1193.2519 | 2174.5698 | 2204.7561 | 2276.7644 | 0 | 2157.0838 | 2018.4196 | 0 | 0 | 1619.005 | 0 | 1386.6102 | 2503.6994 | 3207.6355 | 1906.4629 | 0 | 2214.9877 | 2157.4754 | 1800 | 1800 | 1800 | 1800 | 0 | 0 | 0 | 1800 | 1800 | 1800
|  | 1037.6253 | 0 | 2488.2059 | 3732.6376 |  | 2030 | 1800 | 1973.3544 | 0 | 2745.7076 | 0 | 693.9863 | 0 | 0 | 956.2323 | 1216.0639 | 0 | 1953.7099 | 1981.7351 | 0 | 0 | 2907.9081 | 0 | 1151.138 | 0 | 0 | 2372.1169 | 0 | 0 | 1408.8295 | 2237.9693 | 0 | 1875.9863 | 0 | 0 | 0 | 1200.278 | 1922.469 | 0 | 0 | 2560.2603 | 90 | 0 | 0 | 1116.0291 | 2518.7001 | 2872.6038 | 0 | 0 | 0 | 2063.3768 | 0 | 0 | 0 | 1654.3226 | 0 | 0 | 2742.9801 | 1756.2585 | 2227.7353 | 0 | 2454.5777 | 1085.5785 | 2312.4506 | 0 | 0 | 0 | 282.9658 | 0 | 0 | 0 | 0 | 1458.1823 | 0 | 2504.8086 | 0 | 481.1355 | 1876.7337 | 0 | 2613.2883 | 2498.8839 | 2164.6285 | 1243.9259 | 1556.4158 | 0 | 1072.1942 | 2040.257 | 2375.9417 | 3093.6296 | 0 | 1399.4172 | 681.7371 | 0 | 0 | 1930.4317 | 598.441 | 373.2621 | 3481.5318 | 1531.3241 | 2211.6998 | 0 | 0 | 1723.4331 | 1890.4743 | 992.4703 | 0 | 0 | 0 | 0 | 0 | 1546.9986 | 1106.2372 | 2187.4524 | 2858.3282 | 0 | 1194.7183 | 0 | 2480.4678 | 1695.8711 | 3178.7494 | 1235.1861 | 1013.8999 | 2202.5159 | 0 | 2396.9072 | 0 | 0 | 2955.4688 | 2086.9348 | 0 | 0 | 0 | 2488.2059 | 346.4932 | 935.3245 | 0 | 1818.2783 | 1384.1561 | 914.3275 | 90 | 0 | 2719.5308 | 0 | 1684.3084 | 1390.6097 | 1921.02 | 1704.4054 | 1177.4044 | 0 | 2072.8257 | 876.8992 | 2182.6118 | 0 | 1427.2895 | 2493.0084 | 0 | 2555.0751 | 1682.818 | 2029.8134 | 0 | 0 | 0 | 2178.6354 | 2601.6127 | 265.6156 | 0 | 0 | 1826.9747 | 1207.4929 | 0 | 0 | 0 | 0 | 0 | 0 | 2342.5961 | 0 | 2295.9188 | 3633.1212 | 1869.2499 | 0 | 1648.3072 | 2079.275 | 994.2187 | 1344.6246 | 3594.0315 | 514.1603 | 1872.0504 | 2576.1425 | 0 | 0 | 2273.2318 | 1623.0374 | 888.7217 | 0 | 0 | 1327.3845 | 1882.6931 | 2864.7061 | 1508.8099 | 1504.3308 | 0 | 2566.5783 | 0 | 1889.1513 | 2787.2089 | 1958.4192 | 2380.171 | 0 | 2633.9913 | 1098.0482 | 2450.1718 | 0 | 906.3884 | 0 | 0 | 0 | 0 | 2073.7458 | 0 | 0 | 0 | 1477.0603 | 656.7102 | 567.8686 | 0 | 0 | 90 | 1564.3258 | 1597.0666 | 2193.1711 | 2678.9376 | 0 | 0 | 0 | 1950.9264 | 0 | 406.9979 | 0 | 0 | 90 | 2655.5133 | 1213.8268 | 1560.0905 | 0 | 0 | 2225.5494 | 1774.4453 | 0 | 0 | 2461.0429 | 0 | 3061.4912 | 1387.0805 | 1798.1646 | 0 | 0 | 2056.631 | 2107.9706 | 0 | 0 | 0 | 0 | 1932.5794 | 3732.6376 | 1275.771 | 1884.2229 | 0 | 1621.0514 | 0 | 1980.3713 | 0 | 90 | 2213.366 | 2379.3788 | 0 | 1489.8697 | 0 | 721.5457 | 1651.8614 | 1605.0972 | 1922.1785 | 2794.2567 | 0 | 1982.0645 | 0 | 0 | 1853.8062 | 0 | 3460.1827 | 2968.6604 | 1784.4109 | 0 | 1610.9325 | 1974.465 | 2004.2644 | 0 | 2648.0147 | 0 | 2126.7637 | 2017.2297 | 889.5388 | 2395.2423 | 0 | 0 | 2284.4593 | 1597.7903 | 0 | 2158.2062 | 0 | 1948.2738 | 1150.105 | 1964.1531 | 3065.5623 | 0 | 2175.9579 | 0 | 0 | 0 | 0 | 935.1235 | 1014.8301 | 1620.5917 | 216.3709 | 791.8662 | 0 | 0 | 2167.3526 | 2135.0206 | 0 | 1883.3362 | 1900.0878 | 0 | 2245.2697 | 0 | 2651.6132 | 0 | 0 | 2595.1683 | 2793.1877 | 1857.4842 | 2510.4652 | 0 | 0 | 3095.3705 | 383.8025 | 1420.7443 | 0 | 1919.2347 | 1251.8587 | 1553.1421 | 1350.8992 | 3267.6363 | 2037.2407 | 430.9645 | 1675.8442 | 2354.4587 | 0 | 1510.3104 | 0 | 2362.8869 | 0 | 726.1307 | 1735.1361 | 0 | 0 | 1424.3867 | 3124.4263 | 0 | 2792.7042 | 3380.7642 | 0 | 0 | 0 | 0 | 2227.0894 | 0 | 0 | 925.8863 | 736.1448 | 0 | 823.3251 | 0 | 2254.0025 | 2279.0545 | 1374.9003 | 2339.9083 | 2614.5257 | 0 | 2208.4725 | 0 | 0 | 2127.19 | 936.5551 | 0 | 0 | 1461.3682 | 2251.6361 | 2053.3797 | 1490.2877 | 0 | 0 | 1391.9042 | 0 | 0 | 1233.4765 | 2653.3671 | 0 | 2846.6381 | 2127.1141 | 1615.4337 | 0 | 0 | 0 | 0 | 0 | 0 | 0 | 0 | 0 | 0 | 0 | 1561.1097 | 0 | 2903.8601 | 0 | 1901.0176 | 0 | 1511.7859 | 901.4861 | 0 | 0 | 0 | 2230.8419 | 2388.1949 | 0 | 0 | 1808.4286 | 696.9805 | 0 | 1983.1402 | 1018.2407 | 0 | 1714.2299 | 1673.4178 | 0 | 2627.9971 | 0 | 1465.7571 | 0 | 624.3892 | 946.4136 | 1751.5891 | 0 | 2233.8162 | 0 | 2221.7194 | 2332.9974 | 1261.0214 | 0 | 1750.8779 | 0 | 0 | 0 | 1991.5063 | 1250.1158 | 0 | 0 | 1501.4269 | 0 | 177.4266 | 0 | 2123.2317 | 0 | 0 | 1734.2143 | 0 | 0 | 0 | 0 | 2234.653 | 1381.6679 | 1747.9749 | 702.0456 | 0 | 0 | 0 | 0 | 1797.3097 | 1193.2519 | 2174.5698 | 2204.7561 | 2276.7644 | 0 | 2157.0838 | 2018.4196 | 0 | 0 | 1619.005 | 0 | 1386.6102 | 2503.6994 | 3207.6355 | 1906.4629 | 0 | 2214.9877 | 2157.4754 | 1800 | 1800 | 1800 | 1800 | 0 | 0 | 0 | 1800 | 1800 | 1800
|  | 1022.748 | 0 | 2480.4678 | 3732.6376 |  | 2031 | 1800 | 1973.3544 | 0 | 2745.7076 | 0 | 693.9863 | 0 | 0 | 956.2323 | 1216.0639 | 0 | 1953.7099 | 1981.7351 | 0 | 0 | 2907.9081 | 0 | 1151.138 | 0 | 0 | 2372.1169 | 0 | 0 | 1408.8295 | 2237.9693 | 0 | 1875.9863 | 0 | 0 | 0 | 1200.278 | 1922.469 | 0 | 0 | 2560.2603 | 90 | 0 | 0 | 1116.0291 | 2518.7001 | 2872.6038 | 0 | 0 | 0 | 2063.3768 | 0 | 0 | 0 | 1654.3226 | 0 | 0 | 2742.9801 | 1756.2585 | 2227.7353 | 0 | 2454.5777 | 1085.5785 | 2312.4506 | 0 | 0 | 0 | 282.9658 | 0 | 0 | 0 | 0 | 1458.1823 | 0 | 2504.8086 | 0 | 481.1355 | 1876.7337 | 0 | 2613.2883 | 2498.8839 | 2164.6285 | 1243.9259 | 1556.4158 | 0 | 1072.1942 | 2040.257 | 2375.9417 | 3093.6296 | 0 | 1399.4172 | 681.7371 | 0 | 0 | 1930.4317 | 598.441 | 373.2621 | 3481.5318 | 0 | 2211.6998 | 0 | 0 | 1723.4331 | 1890.4743 | 992.4703 | 0 | 0 | 0 | 0 | 0 | 1546.9986 | 1106.2372 | 2187.4524 | 2858.3282 | 0 | 1194.7183 | 0 | 2480.4678 | 1695.8711 | 3178.7494 | 1235.1861 | 1013.8999 | 2202.5159 | 0 | 2396.9072 | 0 | 0 | 2955.4688 | 2086.9348 | 0 | 0 | 0 | 2488.2059 | 346.4932 | 935.3245 | 0 | 1818.2783 | 1384.1561 | 914.3275 | 90 | 0 | 2719.5308 | 0 | 1684.3084 | 1390.6097 | 1921.02 | 1704.4054 | 1177.4044 | 0 | 2072.8257 | 876.8992 | 2182.6118 | 0 | 1427.2895 | 2493.0084 | 0 | 2555.0751 | 1682.818 | 2029.8134 | 0 | 0 | 0 | 2178.6354 | 2601.6127 | 265.6156 | 0 | 0 | 1826.9747 | 1207.4929 | 0 | 0 | 0 | 0 | 0 | 0 | 2342.5961 | 0 | 2295.9188 | 3633.1212 | 1869.2499 | 0 | 1648.3072 | 2079.275 | 994.2187 | 1344.6246 | 3594.0315 | 514.1603 | 0 | 2576.1425 | 0 | 0 | 2273.2318 | 1623.0374 | 888.7217 | 0 | 0 | 1327.3845 | 1882.6931 | 2864.7061 | 1508.8099 | 1504.3308 | 0 | 2566.5783 | 0 | 1889.1513 | 2787.2089 | 1958.4192 | 2380.171 | 0 | 2633.9913 | 1098.0482 | 2450.1718 | 0 | 906.3884 | 0 | 0 | 0 | 0 | 2073.7458 | 0 | 0 | 0 | 1477.0603 | 656.7102 | 567.8686 | 0 | 0 | 90 | 1564.3258 | 1597.0666 | 2193.1711 | 2678.9376 | 0 | 0 | 0 | 1950.9264 | 0 | 406.9979 | 0 | 0 | 90 | 2655.5133 | 1213.8268 | 1560.0905 | 0 | 0 | 2225.5494 | 1774.4453 | 0 | 0 | 2461.0429 | 0 | 3061.4912 | 1387.0805 | 1798.1646 | 0 | 0 | 2056.631 | 2107.9706 | 0 | 0 | 0 | 0 | 1932.5794 | 3732.6376 | 1275.771 | 1884.2229 | 0 | 1621.0514 | 0 | 1980.3713 | 0 | 90 | 2213.366 | 2379.3788 | 0 | 1489.8697 | 0 | 721.5457 | 1651.8614 | 1605.0972 | 1922.1785 | 2794.2567 | 0 | 1982.0645 | 0 | 0 | 1853.8062 | 0 | 3460.1827 | 2968.6604 | 1784.4109 | 0 | 1610.9325 | 1974.465 | 2004.2644 | 0 | 2648.0147 | 0 | 2126.7637 | 2017.2297 | 889.5388 | 2395.2423 | 0 | 0 | 2284.4593 | 1597.7903 | 0 | 2158.2062 | 0 | 1948.2738 | 1150.105 | 1964.1531 | 3065.5623 | 0 | 2175.9579 | 0 | 0 | 0 | 0 | 935.1235 | 1014.8301 | 1620.5917 | 216.3709 | 791.8662 | 0 | 0 | 2167.3526 | 2135.0206 | 0 | 1883.3362 | 1900.0878 | 0 | 2245.2697 | 0 | 2651.6132 | 0 | 0 | 2595.1683 | 2793.1877 | 1857.4842 | 2510.4652 | 0 | 0 | 3095.3705 | 383.8025 | 0 | 0 | 1919.2347 | 1251.8587 | 1553.1421 | 1350.8992 | 3267.6363 | 2037.2407 | 430.9645 | 1675.8442 | 2354.4587 | 0 | 1510.3104 | 0 | 2362.8869 | 0 | 726.1307 | 1735.1361 | 0 | 0 | 1424.3867 | 3124.4263 | 0 | 2792.7042 | 3380.7642 | 0 | 0 | 0 | 0 | 2227.0894 | 0 | 0 | 925.8863 | 736.1448 | 0 | 823.3251 | 0 | 2254.0025 | 2279.0545 | 1374.9003 | 2339.9083 | 0 | 0 | 2208.4725 | 0 | 0 | 2127.19 | 936.5551 | 0 | 0 | 1461.3682 | 2251.6361 | 2053.3797 | 1490.2877 | 0 | 0 | 1391.9042 | 0 | 0 | 1233.4765 | 2653.3671 | 0 | 2846.6381 | 2127.1141 | 1615.4337 | 0 | 0 | 0 | 0 | 0 | 0 | 0 | 0 | 0 | 0 | 0 | 1561.1097 | 0 | 2903.8601 | 0 | 1901.0176 | 0 | 1511.7859 | 901.4861 | 0 | 0 | 0 | 2230.8419 | 2388.1949 | 0 | 0 | 1808.4286 | 696.9805 | 0 | 1983.1402 | 1018.2407 | 0 | 1714.2299 | 1673.4178 | 0 | 2627.9971 | 0 | 1465.7571 | 0 | 624.3892 | 946.4136 | 1751.5891 | 0 | 2233.8162 | 0 | 2221.7194 | 2332.9974 | 1261.0214 | 0 | 1750.8779 | 0 | 0 | 0 | 1991.5063 | 1250.1158 | 0 | 0 | 1501.4269 | 0 | 177.4266 | 0 | 2123.2317 | 0 | 0 | 1734.2143 | 0 | 0 | 0 | 0 | 2234.653 | 1381.6679 | 1747.9749 | 702.0456 | 0 | 0 | 0 | 0 | 1797.3097 | 1193.2519 | 2174.5698 | 2204.7561 | 2276.7644 | 0 | 2157.0838 | 2018.4196 | 0 | 0 | 1619.005 | 0 | 1386.6102 | 2503.6994 | 3207.6355 | 1906.4629 | 0 | 2214.9877 | 2157.4754 | 1800 | 1800 | 1800 | 1800 | 0 | 0 | 0 | 1800 | 1800 | 1800
|  | 974.1803 | 0 | 2450.1718 | 3732.6376 |  | 2032 | 1800 | 1973.3544 | 0 | 2745.7076 | 0 | 693.9863 | 0 | 0 | 956.2323 | 1216.0639 | 0 | 1953.7099 | 1981.7351 | 0 | 0 | 2907.9081 | 0 | 1151.138 | 0 | 0 | 2372.1169 | 0 | 0 | 1408.8295 | 2237.9693 | 0 | 1875.9863 | 0 | 0 | 0 | 1200.278 | 1922.469 | 0 | 0 | 2560.2603 | 90 | 0 | 0 | 0 | 0 | 2872.6038 | 0 | 0 | 0 | 2063.3768 | 0 | 0 | 0 | 1654.3226 | 0 | 0 | 2742.9801 | 1756.2585 | 2227.7353 | 0 | 2454.5777 | 1085.5785 | 2312.4506 | 0 | 0 | 0 | 282.9658 | 0 | 0 | 0 | 0 | 1458.1823 | 0 | 2504.8086 | 0 | 481.1355 | 1876.7337 | 0 | 2613.2883 | 2498.8839 | 2164.6285 | 1243.9259 | 1556.4158 | 0 | 1072.1942 | 2040.257 | 2375.9417 | 3093.6296 | 0 | 1399.4172 | 681.7371 | 0 | 0 | 1930.4317 | 598.441 | 373.2621 | 3481.5318 | 0 | 2211.6998 | 0 | 0 | 1723.4331 | 1890.4743 | 992.4703 | 0 | 0 | 0 | 0 | 0 | 1546.9986 | 1106.2372 | 2187.4524 | 2858.3282 | 0 | 1194.7183 | 0 | 2480.4678 | 1695.8711 | 3178.7494 | 1235.1861 | 1013.8999 | 2202.5159 | 0 | 2396.9072 | 0 | 0 | 2955.4688 | 0 | 0 | 0 | 0 | 2488.2059 | 346.4932 | 935.3245 | 0 | 1818.2783 | 1384.1561 | 914.3275 | 90 | 0 | 2719.5308 | 0 | 1684.3084 | 1390.6097 | 1921.02 | 1704.4054 | 1177.4044 | 0 | 2072.8257 | 876.8992 | 2182.6118 | 0 | 1427.2895 | 2493.0084 | 0 | 2555.0751 | 1682.818 | 2029.8134 | 0 | 0 | 0 | 2178.6354 | 2601.6127 | 265.6156 | 0 | 0 | 1826.9747 | 1207.4929 | 0 | 0 | 0 | 0 | 0 | 0 | 2342.5961 | 0 | 2295.9188 | 3633.1212 | 1869.2499 | 0 | 1648.3072 | 2079.275 | 994.2187 | 1344.6246 | 3594.0315 | 514.1603 | 0 | 2576.1425 | 0 | 0 | 2273.2318 | 1623.0374 | 888.7217 | 0 | 0 | 1327.3845 | 1882.6931 | 2864.7061 | 1508.8099 | 1504.3308 | 0 | 2566.5783 | 0 | 1889.1513 | 2787.2089 | 1958.4192 | 0 | 0 | 0 | 1098.0482 | 2450.1718 | 0 | 906.3884 | 0 | 0 | 0 | 0 | 2073.7458 | 0 | 0 | 0 | 1477.0603 | 656.7102 | 567.8686 | 0 | 0 | 90 | 1564.3258 | 1597.0666 | 2193.1711 | 2678.9376 | 0 | 0 | 0 | 1950.9264 | 0 | 406.9979 | 0 | 0 | 90 | 2655.5133 | 1213.8268 | 1560.0905 | 0 | 0 | 2225.5494 | 1774.4453 | 0 | 0 | 2461.0429 | 0 | 3061.4912 | 1387.0805 | 1798.1646 | 0 | 0 | 2056.631 | 2107.9706 | 0 | 0 | 0 | 0 | 1932.5794 | 3732.6376 | 1275.771 | 1884.2229 | 0 | 1621.0514 | 0 | 1980.3713 | 0 | 90 | 2213.366 | 2379.3788 | 0 | 1489.8697 | 0 | 721.5457 | 1651.8614 | 1605.0972 | 1922.1785 | 2794.2567 | 0 | 1982.0645 | 0 | 0 | 1853.8062 | 0 | 3460.1827 | 2968.6604 | 1784.4109 | 0 | 1610.9325 | 1974.465 | 2004.2644 | 0 | 2648.0147 | 0 | 0 | 0 | 889.5388 | 2395.2423 | 0 | 0 | 2284.4593 | 1597.7903 | 0 | 2158.2062 | 0 | 1948.2738 | 1150.105 | 1964.1531 | 3065.5623 | 0 | 2175.9579 | 0 | 0 | 0 | 0 | 935.1235 | 1014.8301 | 1620.5917 | 216.3709 | 791.8662 | 0 | 0 | 2167.3526 | 2135.0206 | 0 | 1883.3362 | 1900.0878 | 0 | 2245.2697 | 0 | 2651.6132 | 0 | 0 | 2595.1683 | 2793.1877 | 1857.4842 | 2510.4652 | 0 | 0 | 3095.3705 | 383.8025 | 0 | 0 | 1919.2347 | 1251.8587 | 1553.1421 | 1350.8992 | 0 | 2037.2407 | 430.9645 | 1675.8442 | 2354.4587 | 0 | 1510.3104 | 0 | 2362.8869 | 0 | 726.1307 | 1735.1361 | 0 | 0 | 1424.3867 | 3124.4263 | 0 | 2792.7042 | 3380.7642 | 0 | 0 | 0 | 0 | 2227.0894 | 0 | 0 | 925.8863 | 736.1448 | 0 | 823.3251 | 0 | 2254.0025 | 2279.0545 | 1374.9003 | 2339.9083 | 0 | 0 | 2208.4725 | 0 | 0 | 2127.19 | 936.5551 | 0 | 0 | 1461.3682 | 2251.6361 | 2053.3797 | 1490.2877 | 0 | 0 | 1391.9042 | 0 | 0 | 1233.4765 | 2653.3671 | 0 | 2846.6381 | 2127.1141 | 1615.4337 | 0 | 0 | 0 | 0 | 0 | 0 | 0 | 0 | 0 | 0 | 0 | 1561.1097 | 0 | 2903.8601 | 0 | 1901.0176 | 0 | 1511.7859 | 901.4861 | 0 | 0 | 0 | 2230.8419 | 2388.1949 | 0 | 0 | 0 | 696.9805 | 0 | 1983.1402 | 1018.2407 | 0 | 1714.2299 | 1673.4178 | 0 | 2627.9971 | 0 | 1465.7571 | 0 | 624.3892 | 946.4136 | 1751.5891 | 0 | 2233.8162 | 0 | 2221.7194 | 2332.9974 | 1261.0214 | 0 | 1750.8779 | 0 | 0 | 0 | 1991.5063 | 1250.1158 | 0 | 0 | 1501.4269 | 0 | 177.4266 | 0 | 0 | 0 | 0 | 1734.2143 | 0 | 0 | 0 | 0 | 2234.653 | 1381.6679 | 1747.9749 | 702.0456 | 0 | 0 | 0 | 0 | 1797.3097 | 1193.2519 | 2174.5698 | 0 | 2276.7644 | 0 | 2157.0838 | 2018.4196 | 0 | 0 | 1619.005 | 0 | 1386.6102 | 2503.6994 | 3207.6355 | 1906.4629 | 0 | 2214.9877 | 2157.4754 | 1800 | 1800 | 1800 | 1800 | 0 | 0 | 0 | 1800 | 1800 | 1800
|  | 955.4406 | 0 | 2450.1718 | 3732.6376 |  | 2033 | 1800 | 1973.3544 | 0 | 2745.7076 | 0 | 693.9863 | 0 | 0 | 956.2323 | 1216.0639 | 0 | 1953.7099 | 1981.7351 | 0 | 0 | 2907.9081 | 0 | 1151.138 | 0 | 0 | 2372.1169 | 0 | 0 | 1408.8295 | 2237.9693 | 0 | 1875.9863 | 0 | 0 | 0 | 1200.278 | 1922.469 | 0 | 0 | 2560.2603 | 90 | 0 | 0 | 0 | 0 | 2872.6038 | 0 | 0 | 0 | 2063.3768 | 0 | 0 | 0 | 1654.3226 | 0 | 0 | 2742.9801 | 1756.2585 | 2227.7353 | 0 | 2454.5777 | 1085.5785 | 2312.4506 | 0 | 0 | 0 | 282.9658 | 0 | 0 | 0 | 0 | 1458.1823 | 0 | 2504.8086 | 0 | 481.1355 | 1876.7337 | 0 | 2613.2883 | 2498.8839 | 0 | 1243.9259 | 1556.4158 | 0 | 1072.1942 | 2040.257 | 2375.9417 | 3093.6296 | 0 | 1399.4172 | 681.7371 | 0 | 0 | 1930.4317 | 598.441 | 373.2621 | 3481.5318 | 0 | 2211.6998 | 0 | 0 | 1723.4331 | 1890.4743 | 992.4703 | 0 | 0 | 0 | 0 | 0 | 1546.9986 | 1106.2372 | 2187.4524 | 2858.3282 | 0 | 1194.7183 | 0 | 2480.4678 | 1695.8711 | 3178.7494 | 1235.1861 | 1013.8999 | 2202.5159 | 0 | 2396.9072 | 0 | 0 | 2955.4688 | 0 | 0 | 0 | 0 | 2488.2059 | 346.4932 | 935.3245 | 0 | 1818.2783 | 1384.1561 | 914.3275 | 90 | 0 | 2719.5308 | 0 | 1684.3084 | 1390.6097 | 1921.02 | 1704.4054 | 1177.4044 | 0 | 2072.8257 | 876.8992 | 2182.6118 | 0 | 1427.2895 | 2493.0084 | 0 | 2555.0751 | 0 | 2029.8134 | 0 | 0 | 0 | 2178.6354 | 2601.6127 | 265.6156 | 0 | 0 | 1826.9747 | 1207.4929 | 0 | 0 | 0 | 0 | 0 | 0 | 2342.5961 | 0 | 2295.9188 | 3633.1212 | 1869.2499 | 0 | 1648.3072 | 2079.275 | 994.2187 | 0 | 3594.0315 | 514.1603 | 0 | 2576.1425 | 0 | 0 | 2273.2318 | 1623.0374 | 888.7217 | 0 | 0 | 1327.3845 | 1882.6931 | 2864.7061 | 1508.8099 | 1504.3308 | 0 | 2566.5783 | 0 | 1889.1513 | 2787.2089 | 1958.4192 | 0 | 0 | 0 | 1098.0482 | 2450.1718 | 0 | 906.3884 | 0 | 0 | 0 | 0 | 2073.7458 | 0 | 0 | 0 | 1477.0603 | 656.7102 | 567.8686 | 0 | 0 | 90 | 1564.3258 | 1597.0666 | 2193.1711 | 2678.9376 | 0 | 0 | 0 | 1950.9264 | 0 | 406.9979 | 0 | 0 | 90 | 2655.5133 | 1213.8268 | 1560.0905 | 0 | 0 | 2225.5494 | 1774.4453 | 0 | 0 | 2461.0429 | 0 | 3061.4912 | 1387.0805 | 1798.1646 | 0 | 0 | 2056.631 | 2107.9706 | 0 | 0 | 0 | 0 | 1932.5794 | 3732.6376 | 1275.771 | 1884.2229 | 0 | 1621.0514 | 0 | 1980.3713 | 0 | 90 | 2213.366 | 2379.3788 | 0 | 1489.8697 | 0 | 721.5457 | 1651.8614 | 1605.0972 | 1922.1785 | 2794.2567 | 0 | 1982.0645 | 0 | 0 | 1853.8062 | 0 | 3460.1827 | 2968.6604 | 1784.4109 | 0 | 1610.9325 | 1974.465 | 2004.2644 | 0 | 2648.0147 | 0 | 0 | 0 | 889.5388 | 2395.2423 | 0 | 0 | 2284.4593 | 1597.7903 | 0 | 2158.2062 | 0 | 1948.2738 | 1150.105 | 1964.1531 | 3065.5623 | 0 | 2175.9579 | 0 | 0 | 0 | 0 | 935.1235 | 1014.8301 | 1620.5917 | 216.3709 | 791.8662 | 0 | 0 | 2167.3526 | 2135.0206 | 0 | 1883.3362 | 1900.0878 | 0 | 2245.2697 | 0 | 2651.6132 | 0 | 0 | 2595.1683 | 2793.1877 | 1857.4842 | 2510.4652 | 0 | 0 | 3095.3705 | 383.8025 | 0 | 0 | 1919.2347 | 1251.8587 | 1553.1421 | 1350.8992 | 0 | 2037.2407 | 430.9645 | 1675.8442 | 2354.4587 | 0 | 1510.3104 | 0 | 2362.8869 | 0 | 726.1307 | 1735.1361 | 0 | 0 | 1424.3867 | 3124.4263 | 0 | 2792.7042 | 3380.7642 | 0 | 0 | 0 | 0 | 2227.0894 | 0 | 0 | 925.8863 | 736.1448 | 0 | 823.3251 | 0 | 2254.0025 | 2279.0545 | 1374.9003 | 2339.9083 | 0 | 0 | 2208.4725 | 0 | 0 | 2127.19 | 936.5551 | 0 | 0 | 1461.3682 | 2251.6361 | 2053.3797 | 1490.2877 | 0 | 0 | 1391.9042 | 0 | 0 | 1233.4765 | 2653.3671 | 0 | 2846.6381 | 2127.1141 | 1615.4337 | 0 | 0 | 0 | 0 | 0 | 0 | 0 | 0 | 0 | 0 | 0 | 1561.1097 | 0 | 2903.8601 | 0 | 0 | 0 | 1511.7859 | 901.4861 | 0 | 0 | 0 | 2230.8419 | 2388.1949 | 0 | 0 | 0 | 696.9805 | 0 | 1983.1402 | 1018.2407 | 0 | 1714.2299 | 1673.4178 | 0 | 2627.9971 | 0 | 1465.7571 | 0 | 624.3892 | 946.4136 | 1751.5891 | 0 | 2233.8162 | 0 | 2221.7194 | 2332.9974 | 1261.0214 | 0 | 1750.8779 | 0 | 0 | 0 | 1991.5063 | 1250.1158 | 0 | 0 | 1501.4269 | 0 | 177.4266 | 0 | 0 | 0 | 0 | 1734.2143 | 0 | 0 | 0 | 0 | 2234.653 | 1381.6679 | 1747.9749 | 702.0456 | 0 | 0 | 0 | 0 | 1797.3097 | 1193.2519 | 2174.5698 | 0 | 0 | 0 | 2157.0838 | 2018.4196 | 0 | 0 | 1619.005 | 0 | 1386.6102 | 2503.6994 | 3207.6355 | 1906.4629 | 0 | 2214.9877 | 2157.4754 | 1800 | 1800 | 1800 | 1800 | 0 | 0 | 0 | 1800 | 1800 | 1800
|  | 943.5149 | 0 | 2450.1718 | 3732.6376 |  | 2034 | 1800 | 1973.3544 | 0 | 2745.7076 | 0 | 693.9863 | 0 | 0 | 956.2323 | 1216.0639 | 0 | 1953.7099 | 1981.7351 | 0 | 0 | 2907.9081 | 0 | 1151.138 | 0 | 0 | 2372.1169 | 0 | 0 | 1408.8295 | 2237.9693 | 0 | 1875.9863 | 0 | 0 | 0 | 1200.278 | 1922.469 | 0 | 0 | 2560.2603 | 90 | 0 | 0 | 0 | 0 | 2872.6038 | 0 | 0 | 0 | 0 | 0 | 0 | 0 | 1654.3226 | 0 | 0 | 2742.9801 | 1756.2585 | 2227.7353 | 0 | 2454.5777 | 1085.5785 | 2312.4506 | 0 | 0 | 0 | 282.9658 | 0 | 0 | 0 | 0 | 1458.1823 | 0 | 2504.8086 | 0 | 481.1355 | 1876.7337 | 0 | 2613.2883 | 2498.8839 | 0 | 1243.9259 | 1556.4158 | 0 | 1072.1942 | 2040.257 | 2375.9417 | 3093.6296 | 0 | 1399.4172 | 681.7371 | 0 | 0 | 1930.4317 | 598.441 | 373.2621 | 3481.5318 | 0 | 2211.6998 | 0 | 0 | 0 | 1890.4743 | 992.4703 | 0 | 0 | 0 | 0 | 0 | 1546.9986 | 1106.2372 | 2187.4524 | 2858.3282 | 0 | 1194.7183 | 0 | 2480.4678 | 1695.8711 | 3178.7494 | 1235.1861 | 1013.8999 | 2202.5159 | 0 | 2396.9072 | 0 | 0 | 2955.4688 | 0 | 0 | 0 | 0 | 2488.2059 | 346.4932 | 935.3245 | 0 | 1818.2783 | 0 | 914.3275 | 90 | 0 | 2719.5308 | 0 | 1684.3084 | 1390.6097 | 1921.02 | 1704.4054 | 1177.4044 | 0 | 2072.8257 | 876.8992 | 2182.6118 | 0 | 1427.2895 | 2493.0084 | 0 | 2555.0751 | 0 | 2029.8134 | 0 | 0 | 0 | 2178.6354 | 2601.6127 | 265.6156 | 0 | 0 | 1826.9747 | 1207.4929 | 0 | 0 | 0 | 0 | 0 | 0 | 2342.5961 | 0 | 2295.9188 | 3633.1212 | 1869.2499 | 0 | 1648.3072 | 2079.275 | 994.2187 | 0 | 3594.0315 | 514.1603 | 0 | 2576.1425 | 0 | 0 | 2273.2318 | 1623.0374 | 888.7217 | 0 | 0 | 1327.3845 | 1882.6931 | 2864.7061 | 1508.8099 | 1504.3308 | 0 | 2566.5783 | 0 | 1889.1513 | 2787.2089 | 1958.4192 | 0 | 0 | 0 | 1098.0482 | 2450.1718 | 0 | 906.3884 | 0 | 0 | 0 | 0 | 2073.7458 | 0 | 0 | 0 | 1477.0603 | 656.7102 | 567.8686 | 0 | 0 | 90 | 1564.3258 | 1597.0666 | 2193.1711 | 2678.9376 | 0 | 0 | 0 | 1950.9264 | 0 | 406.9979 | 0 | 0 | 90 | 2655.5133 | 1213.8268 | 1560.0905 | 0 | 0 | 2225.5494 | 1774.4453 | 0 | 0 | 2461.0429 | 0 | 3061.4912 | 1387.0805 | 1798.1646 | 0 | 0 | 2056.631 | 2107.9706 | 0 | 0 | 0 | 0 | 1932.5794 | 3732.6376 | 1275.771 | 1884.2229 | 0 | 1621.0514 | 0 | 1980.3713 | 0 | 90 | 2213.366 | 2379.3788 | 0 | 1489.8697 | 0 | 721.5457 | 1651.8614 | 1605.0972 | 1922.1785 | 2794.2567 | 0 | 1982.0645 | 0 | 0 | 1853.8062 | 0 | 3460.1827 | 2968.6604 | 1784.4109 | 0 | 1610.9325 | 1974.465 | 2004.2644 | 0 | 2648.0147 | 0 | 0 | 0 | 889.5388 | 2395.2423 | 0 | 0 | 2284.4593 | 1597.7903 | 0 | 2158.2062 | 0 | 1948.2738 | 1150.105 | 1964.1531 | 3065.5623 | 0 | 2175.9579 | 0 | 0 | 0 | 0 | 935.1235 | 1014.8301 | 1620.5917 | 216.3709 | 0 | 0 | 0 | 2167.3526 | 2135.0206 | 0 | 1883.3362 | 1900.0878 | 0 | 2245.2697 | 0 | 2651.6132 | 0 | 0 | 2595.1683 | 2793.1877 | 1857.4842 | 2510.4652 | 0 | 0 | 3095.3705 | 383.8025 | 0 | 0 | 1919.2347 | 1251.8587 | 1553.1421 | 1350.8992 | 0 | 2037.2407 | 430.9645 | 1675.8442 | 2354.4587 | 0 | 1510.3104 | 0 | 2362.8869 | 0 | 726.1307 | 1735.1361 | 0 | 0 | 1424.3867 | 3124.4263 | 0 | 2792.7042 | 3380.7642 | 0 | 0 | 0 | 0 | 2227.0894 | 0 | 0 | 925.8863 | 736.1448 | 0 | 823.3251 | 0 | 2254.0025 | 2279.0545 | 1374.9003 | 2339.9083 | 0 | 0 | 2208.4725 | 0 | 0 | 2127.19 | 936.5551 | 0 | 0 | 1461.3682 | 2251.6361 | 2053.3797 | 1490.2877 | 0 | 0 | 1391.9042 | 0 | 0 | 1233.4765 | 2653.3671 | 0 | 2846.6381 | 2127.1141 | 1615.4337 | 0 | 0 | 0 | 0 | 0 | 0 | 0 | 0 | 0 | 0 | 0 | 1561.1097 | 0 | 2903.8601 | 0 | 0 | 0 | 1511.7859 | 901.4861 | 0 | 0 | 0 | 2230.8419 | 2388.1949 | 0 | 0 | 0 | 696.9805 | 0 | 1983.1402 | 1018.2407 | 0 | 1714.2299 | 1673.4178 | 0 | 2627.9971 | 0 | 1465.7571 | 0 | 624.3892 | 946.4136 | 1751.5891 | 0 | 2233.8162 | 0 | 2221.7194 | 2332.9974 | 1261.0214 | 0 | 1750.8779 | 0 | 0 | 0 | 1991.5063 | 1250.1158 | 0 | 0 | 1501.4269 | 0 | 177.4266 | 0 | 0 | 0 | 0 | 1734.2143 | 0 | 0 | 0 | 0 | 2234.653 | 1381.6679 | 1747.9749 | 702.0456 | 0 | 0 | 0 | 0 | 1797.3097 | 1193.2519 | 2174.5698 | 0 | 0 | 0 | 2157.0838 | 2018.4196 | 0 | 0 | 1619.005 | 0 | 1386.6102 | 2503.6994 | 3207.6355 | 1906.4629 | 0 | 2214.9877 | 2157.4754 | 1800 | 1800 | 1800 | 1800 | 0 | 0 | 0 | 1800 | 1800 | 1800
|  | 928.6644 | 0 | 2396.9072 | 3732.6376 |  | 2035 | 1800 | 1973.3544 | 0 | 2745.7076 | 0 | 693.9863 | 0 | 0 | 956.2323 | 0 | 0 | 1953.7099 | 1981.7351 | 0 | 0 | 2907.9081 | 0 | 1151.138 | 0 | 0 | 2372.1169 | 0 | 0 | 1408.8295 | 2237.9693 | 0 | 1875.9863 | 0 | 0 | 0 | 1200.278 | 1922.469 | 0 | 0 | 2560.2603 | 90 | 0 | 0 | 0 | 0 | 2872.6038 | 0 | 0 | 0 | 0 | 0 | 0 | 0 | 1654.3226 | 0 | 0 | 2742.9801 | 1756.2585 | 2227.7353 | 0 | 2454.5777 | 1085.5785 | 2312.4506 | 0 | 0 | 0 | 282.9658 | 0 | 0 | 0 | 0 | 1458.1823 | 0 | 2504.8086 | 0 | 481.1355 | 1876.7337 | 0 | 2613.2883 | 2498.8839 | 0 | 1243.9259 | 1556.4158 | 0 | 1072.1942 | 2040.257 | 2375.9417 | 3093.6296 | 0 | 1399.4172 | 681.7371 | 0 | 0 | 1930.4317 | 598.441 | 373.2621 | 3481.5318 | 0 | 2211.6998 | 0 | 0 | 0 | 1890.4743 | 992.4703 | 0 | 0 | 0 | 0 | 0 | 1546.9986 | 1106.2372 | 2187.4524 | 2858.3282 | 0 | 1194.7183 | 0 | 2480.4678 | 1695.8711 | 3178.7494 | 1235.1861 | 1013.8999 | 2202.5159 | 0 | 2396.9072 | 0 | 0 | 2955.4688 | 0 | 0 | 0 | 0 | 2488.2059 | 346.4932 | 935.3245 | 0 | 1818.2783 | 0 | 914.3275 | 90 | 0 | 2719.5308 | 0 | 1684.3084 | 1390.6097 | 1921.02 | 1704.4054 | 1177.4044 | 0 | 2072.8257 | 876.8992 | 2182.6118 | 0 | 1427.2895 | 2493.0084 | 0 | 2555.0751 | 0 | 2029.8134 | 0 | 0 | 0 | 2178.6354 | 2601.6127 | 265.6156 | 0 | 0 | 1826.9747 | 1207.4929 | 0 | 0 | 0 | 0 | 0 | 0 | 2342.5961 | 0 | 2295.9188 | 3633.1212 | 1869.2499 | 0 | 1648.3072 | 2079.275 | 994.2187 | 0 | 3594.0315 | 514.1603 | 0 | 2576.1425 | 0 | 0 | 2273.2318 | 1623.0374 | 888.7217 | 0 | 0 | 1327.3845 | 1882.6931 | 2864.7061 | 1508.8099 | 1504.3308 | 0 | 2566.5783 | 0 | 1889.1513 | 2787.2089 | 1958.4192 | 0 | 0 | 0 | 0 | 2450.1718 | 0 | 906.3884 | 0 | 0 | 0 | 0 | 2073.7458 | 0 | 0 | 0 | 1477.0603 | 656.7102 | 567.8686 | 0 | 0 | 90 | 1564.3258 | 1597.0666 | 2193.1711 | 2678.9376 | 0 | 0 | 0 | 1950.9264 | 0 | 0 | 0 | 0 | 90 | 2655.5133 | 1213.8268 | 1560.0905 | 0 | 0 | 2225.5494 | 1774.4453 | 0 | 0 | 2461.0429 | 0 | 3061.4912 | 1387.0805 | 1798.1646 | 0 | 0 | 2056.631 | 2107.9706 | 0 | 0 | 0 | 0 | 1932.5794 | 3732.6376 | 1275.771 | 1884.2229 | 0 | 1621.0514 | 0 | 1980.3713 | 0 | 90 | 2213.366 | 2379.3788 | 0 | 1489.8697 | 0 | 721.5457 | 1651.8614 | 1605.0972 | 1922.1785 | 2794.2567 | 0 | 1982.0645 | 0 | 0 | 1853.8062 | 0 | 3460.1827 | 2968.6604 | 1784.4109 | 0 | 1610.9325 | 1974.465 | 2004.2644 | 0 | 2648.0147 | 0 | 0 | 0 | 889.5388 | 2395.2423 | 0 | 0 | 2284.4593 | 1597.7903 | 0 | 2158.2062 | 0 | 1948.2738 | 1150.105 | 1964.1531 | 3065.5623 | 0 | 2175.9579 | 0 | 0 | 0 | 0 | 935.1235 | 1014.8301 | 1620.5917 | 216.3709 | 0 | 0 | 0 | 2167.3526 | 2135.0206 | 0 | 1883.3362 | 1900.0878 | 0 | 2245.2697 | 0 | 2651.6132 | 0 | 0 | 2595.1683 | 2793.1877 | 0 | 2510.4652 | 0 | 0 | 3095.3705 | 383.8025 | 0 | 0 | 1919.2347 | 1251.8587 | 1553.1421 | 1350.8992 | 0 | 2037.2407 | 430.9645 | 1675.8442 | 2354.4587 | 0 | 1510.3104 | 0 | 2362.8869 | 0 | 726.1307 | 1735.1361 | 0 | 0 | 1424.3867 | 3124.4263 | 0 | 2792.7042 | 3380.7642 | 0 | 0 | 0 | 0 | 2227.0894 | 0 | 0 | 925.8863 | 736.1448 | 0 | 823.3251 | 0 | 2254.0025 | 2279.0545 | 1374.9003 | 2339.9083 | 0 | 0 | 2208.4725 | 0 | 0 | 2127.19 | 936.5551 | 0 | 0 | 1461.3682 | 2251.6361 | 2053.3797 | 1490.2877 | 0 | 0 | 1391.9042 | 0 | 0 | 1233.4765 | 2653.3671 | 0 | 0 | 2127.1141 | 1615.4337 | 0 | 0 | 0 | 0 | 0 | 0 | 0 | 0 | 0 | 0 | 0 | 1561.1097 | 0 | 2903.8601 | 0 | 0 | 0 | 1511.7859 | 901.4861 | 0 | 0 | 0 | 2230.8419 | 2388.1949 | 0 | 0 | 0 | 696.9805 | 0 | 1983.1402 | 1018.2407 | 0 | 1714.2299 | 1673.4178 | 0 | 2627.9971 | 0 | 1465.7571 | 0 | 624.3892 | 946.4136 | 1751.5891 | 0 | 2233.8162 | 0 | 2221.7194 | 2332.9974 | 1261.0214 | 0 | 1750.8779 | 0 | 0 | 0 | 1991.5063 | 1250.1158 | 0 | 0 | 1501.4269 | 0 | 177.4266 | 0 | 0 | 0 | 0 | 1734.2143 | 0 | 0 | 0 | 0 | 2234.653 | 1381.6679 | 1747.9749 | 702.0456 | 0 | 0 | 0 | 0 | 1797.3097 | 1193.2519 | 2174.5698 | 0 | 0 | 0 | 2157.0838 | 2018.4196 | 0 | 0 | 1619.005 | 0 | 1386.6102 | 2503.6994 | 3207.6355 | 1906.4629 | 0 | 2214.9877 | 2157.4754 | 1800 | 1800 | 1800 | 1800 | 0 | 0 | 0 | 1800 | 1800 | 1800
|  | 906.8125 | 0 | 2388.1949 | 3732.6376 |  | 2036 | 1800 | 1973.3544 | 0 | 2745.7076 | 0 | 693.9863 | 0 | 0 | 956.2323 | 0 | 0 | 1953.7099 | 1981.7351 | 0 | 0 | 2907.9081 | 0 | 1151.138 | 0 | 0 | 2372.1169 | 0 | 0 | 1408.8295 | 2237.9693 | 0 | 1875.9863 | 0 | 0 | 0 | 1200.278 | 0 | 0 | 0 | 2560.2603 | 90 | 0 | 0 | 0 | 0 | 2872.6038 | 0 | 0 | 0 | 0 | 0 | 0 | 0 | 1654.3226 | 0 | 0 | 2742.9801 | 1756.2585 | 2227.7353 | 0 | 2454.5777 | 1085.5785 | 2312.4506 | 0 | 0 | 0 | 282.9658 | 0 | 0 | 0 | 0 | 1458.1823 | 0 | 2504.8086 | 0 | 481.1355 | 1876.7337 | 0 | 2613.2883 | 2498.8839 | 0 | 1243.9259 | 1556.4158 | 0 | 1072.1942 | 2040.257 | 2375.9417 | 3093.6296 | 0 | 1399.4172 | 681.7371 | 0 | 0 | 1930.4317 | 598.441 | 373.2621 | 3481.5318 | 0 | 2211.6998 | 0 | 0 | 0 | 1890.4743 | 992.4703 | 0 | 0 | 0 | 0 | 0 | 1546.9986 | 1106.2372 | 2187.4524 | 2858.3282 | 0 | 1194.7183 | 0 | 2480.4678 | 1695.8711 | 3178.7494 | 1235.1861 | 1013.8999 | 2202.5159 | 0 | 2396.9072 | 0 | 0 | 2955.4688 | 0 | 0 | 0 | 0 | 2488.2059 | 346.4932 | 935.3245 | 0 | 1818.2783 | 0 | 914.3275 | 90 | 0 | 2719.5308 | 0 | 1684.3084 | 1390.6097 | 1921.02 | 1704.4054 | 1177.4044 | 0 | 2072.8257 | 876.8992 | 2182.6118 | 0 | 1427.2895 | 2493.0084 | 0 | 2555.0751 | 0 | 2029.8134 | 0 | 0 | 0 | 2178.6354 | 0 | 265.6156 | 0 | 0 | 1826.9747 | 1207.4929 | 0 | 0 | 0 | 0 | 0 | 0 | 2342.5961 | 0 | 2295.9188 | 3633.1212 | 1869.2499 | 0 | 1648.3072 | 2079.275 | 994.2187 | 0 | 3594.0315 | 514.1603 | 0 | 2576.1425 | 0 | 0 | 2273.2318 | 1623.0374 | 888.7217 | 0 | 0 | 1327.3845 | 1882.6931 | 2864.7061 | 1508.8099 | 1504.3308 | 0 | 2566.5783 | 0 | 1889.1513 | 2787.2089 | 1958.4192 | 0 | 0 | 0 | 0 | 2450.1718 | 0 | 906.3884 | 0 | 0 | 0 | 0 | 2073.7458 | 0 | 0 | 0 | 1477.0603 | 656.7102 | 567.8686 | 0 | 0 | 90 | 1564.3258 | 1597.0666 | 2193.1711 | 2678.9376 | 0 | 0 | 0 | 1950.9264 | 0 | 0 | 0 | 0 | 90 | 2655.5133 | 1213.8268 | 1560.0905 | 0 | 0 | 2225.5494 | 1774.4453 | 0 | 0 | 2461.0429 | 0 | 3061.4912 | 1387.0805 | 0 | 0 | 0 | 2056.631 | 2107.9706 | 0 | 0 | 0 | 0 | 1932.5794 | 3732.6376 | 1275.771 | 1884.2229 | 0 | 1621.0514 | 0 | 1980.3713 | 0 | 90 | 2213.366 | 2379.3788 | 0 | 1489.8697 | 0 | 721.5457 | 1651.8614 | 1605.0972 | 1922.1785 | 2794.2567 | 0 | 1982.0645 | 0 | 0 | 1853.8062 | 0 | 3460.1827 | 2968.6604 | 1784.4109 | 0 | 1610.9325 | 1974.465 | 2004.2644 | 0 | 2648.0147 | 0 | 0 | 0 | 889.5388 | 0 | 0 | 0 | 2284.4593 | 1597.7903 | 0 | 2158.2062 | 0 | 1948.2738 | 1150.105 | 1964.1531 | 3065.5623 | 0 | 2175.9579 | 0 | 0 | 0 | 0 | 935.1235 | 1014.8301 | 1620.5917 | 216.3709 | 0 | 0 | 0 | 2167.3526 | 2135.0206 | 0 | 1883.3362 | 1900.0878 | 0 | 2245.2697 | 0 | 2651.6132 | 0 | 0 | 2595.1683 | 2793.1877 | 0 | 2510.4652 | 0 | 0 | 3095.3705 | 383.8025 | 0 | 0 | 1919.2347 | 1251.8587 | 1553.1421 | 1350.8992 | 0 | 2037.2407 | 430.9645 | 1675.8442 | 2354.4587 | 0 | 1510.3104 | 0 | 2362.8869 | 0 | 726.1307 | 1735.1361 | 0 | 0 | 1424.3867 | 3124.4263 | 0 | 2792.7042 | 3380.7642 | 0 | 0 | 0 | 0 | 2227.0894 | 0 | 0 | 925.8863 | 736.1448 | 0 | 823.3251 | 0 | 2254.0025 | 2279.0545 | 1374.9003 | 2339.9083 | 0 | 0 | 0 | 0 | 0 | 2127.19 | 936.5551 | 0 | 0 | 1461.3682 | 2251.6361 | 2053.3797 | 1490.2877 | 0 | 0 | 1391.9042 | 0 | 0 | 1233.4765 | 2653.3671 | 0 | 0 | 2127.1141 | 1615.4337 | 0 | 0 | 0 | 0 | 0 | 0 | 0 | 0 | 0 | 0 | 0 | 1561.1097 | 0 | 2903.8601 | 0 | 0 | 0 | 1511.7859 | 901.4861 | 0 | 0 | 0 | 2230.8419 | 2388.1949 | 0 | 0 | 0 | 696.9805 | 0 | 1983.1402 | 1018.2407 | 0 | 1714.2299 | 1673.4178 | 0 | 2627.9971 | 0 | 1465.7571 | 0 | 624.3892 | 946.4136 | 1751.5891 | 0 | 2233.8162 | 0 | 2221.7194 | 2332.9974 | 1261.0214 | 0 | 1750.8779 | 0 | 0 | 0 | 1991.5063 | 1250.1158 | 0 | 0 | 1501.4269 | 0 | 177.4266 | 0 | 0 | 0 | 0 | 1734.2143 | 0 | 0 | 0 | 0 | 2234.653 | 1381.6679 | 1747.9749 | 702.0456 | 0 | 0 | 0 | 0 | 1797.3097 | 1193.2519 | 2174.5698 | 0 | 0 | 0 | 2157.0838 | 2018.4196 | 0 | 0 | 1619.005 | 0 | 1386.6102 | 2503.6994 | 3207.6355 | 1906.4629 | 0 | 2214.9877 | 2157.4754 | 1800 | 1800 | 1800 | 1800 | 0 | 0 | 0 | 1800 | 1800 | 1800
|  | 868.1091 | 0 | 2372.1169 | 3633.1212 |  | 2037 | 1800 | 1973.3544 | 0 | 2745.7076 | 0 | 693.9863 | 0 | 0 | 956.2323 | 0 | 0 | 0 | 1981.7351 | 0 | 0 | 2907.9081 | 0 | 1151.138 | 0 | 0 | 2372.1169 | 0 | 0 | 1408.8295 | 2237.9693 | 0 | 0 | 0 | 0 | 0 | 1200.278 | 0 | 0 | 0 | 2560.2603 | 90 | 0 | 0 | 0 | 0 | 2872.6038 | 0 | 0 | 0 | 0 | 0 | 0 | 0 | 1654.3226 | 0 | 0 | 2742.9801 | 1756.2585 | 2227.7353 | 0 | 2454.5777 | 1085.5785 | 2312.4506 | 0 | 0 | 0 | 282.9658 | 0 | 0 | 0 | 0 | 1458.1823 | 0 | 0 | 0 | 481.1355 | 1876.7337 | 0 | 2613.2883 | 2498.8839 | 0 | 1243.9259 | 1556.4158 | 0 | 1072.1942 | 2040.257 | 2375.9417 | 3093.6296 | 0 | 1399.4172 | 681.7371 | 0 | 0 | 1930.4317 | 598.441 | 373.2621 | 3481.5318 | 0 | 2211.6998 | 0 | 0 | 0 | 1890.4743 | 992.4703 | 0 | 0 | 0 | 0 | 0 | 1546.9986 | 1106.2372 | 2187.4524 | 2858.3282 | 0 | 1194.7183 | 0 | 2480.4678 | 1695.8711 | 3178.7494 | 1235.1861 | 1013.8999 | 2202.5159 | 0 | 2396.9072 | 0 | 0 | 2955.4688 | 0 | 0 | 0 | 0 | 2488.2059 | 346.4932 | 935.3245 | 0 | 1818.2783 | 0 | 914.3275 | 90 | 0 | 2719.5308 | 0 | 1684.3084 | 1390.6097 | 1921.02 | 1704.4054 | 1177.4044 | 0 | 2072.8257 | 876.8992 | 2182.6118 | 0 | 1427.2895 | 2493.0084 | 0 | 2555.0751 | 0 | 2029.8134 | 0 | 0 | 0 | 2178.6354 | 0 | 265.6156 | 0 | 0 | 1826.9747 | 1207.4929 | 0 | 0 | 0 | 0 | 0 | 0 | 2342.5961 | 0 | 2295.9188 | 3633.1212 | 1869.2499 | 0 | 1648.3072 | 2079.275 | 994.2187 | 0 | 3594.0315 | 514.1603 | 0 | 2576.1425 | 0 | 0 | 2273.2318 | 1623.0374 | 888.7217 | 0 | 0 | 1327.3845 | 1882.6931 | 2864.7061 | 1508.8099 | 1504.3308 | 0 | 2566.5783 | 0 | 1889.1513 | 2787.2089 | 1958.4192 | 0 | 0 | 0 | 0 | 2450.1718 | 0 | 906.3884 | 0 | 0 | 0 | 0 | 2073.7458 | 0 | 0 | 0 | 1477.0603 | 656.7102 | 0 | 0 | 0 | 90 | 1564.3258 | 1597.0666 | 2193.1711 | 2678.9376 | 0 | 0 | 0 | 1950.9264 | 0 | 0 | 0 | 0 | 90 | 2655.5133 | 1213.8268 | 1560.0905 | 0 | 0 | 2225.5494 | 1774.4453 | 0 | 0 | 2461.0429 | 0 | 3061.4912 | 1387.0805 | 0 | 0 | 0 | 2056.631 | 2107.9706 | 0 | 0 | 0 | 0 | 1932.5794 | 0 | 1275.771 | 1884.2229 | 0 | 0 | 0 | 1980.3713 | 0 | 90 | 2213.366 | 2379.3788 | 0 | 1489.8697 | 0 | 721.5457 | 1651.8614 | 1605.0972 | 1922.1785 | 2794.2567 | 0 | 1982.0645 | 0 | 0 | 1853.8062 | 0 | 3460.1827 | 2968.6604 | 1784.4109 | 0 | 1610.9325 | 1974.465 | 2004.2644 | 0 | 2648.0147 | 0 | 0 | 0 | 889.5388 | 0 | 0 | 0 | 2284.4593 | 1597.7903 | 0 | 2158.2062 | 0 | 1948.2738 | 1150.105 | 1964.1531 | 3065.5623 | 0 | 2175.9579 | 0 | 0 | 0 | 0 | 935.1235 | 1014.8301 | 1620.5917 | 216.3709 | 0 | 0 | 0 | 2167.3526 | 2135.0206 | 0 | 1883.3362 | 1900.0878 | 0 | 0 | 0 | 2651.6132 | 0 | 0 | 2595.1683 | 2793.1877 | 0 | 0 | 0 | 0 | 3095.3705 | 383.8025 | 0 | 0 | 1919.2347 | 1251.8587 | 1553.1421 | 1350.8992 | 0 | 2037.2407 | 430.9645 | 1675.8442 | 2354.4587 | 0 | 1510.3104 | 0 | 2362.8869 | 0 | 726.1307 | 1735.1361 | 0 | 0 | 1424.3867 | 3124.4263 | 0 | 2792.7042 | 3380.7642 | 0 | 0 | 0 | 0 | 2227.0894 | 0 | 0 | 925.8863 | 736.1448 | 0 | 823.3251 | 0 | 2254.0025 | 2279.0545 | 1374.9003 | 0 | 0 | 0 | 0 | 0 | 0 | 2127.19 | 936.5551 | 0 | 0 | 1461.3682 | 2251.6361 | 2053.3797 | 1490.2877 | 0 | 0 | 1391.9042 | 0 | 0 | 1233.4765 | 2653.3671 | 0 | 0 | 2127.1141 | 1615.4337 | 0 | 0 | 0 | 0 | 0 | 0 | 0 | 0 | 0 | 0 | 0 | 1561.1097 | 0 | 2903.8601 | 0 | 0 | 0 | 1511.7859 | 901.4861 | 0 | 0 | 0 | 2230.8419 | 2388.1949 | 0 | 0 | 0 | 696.9805 | 0 | 1983.1402 | 1018.2407 | 0 | 1714.2299 | 1673.4178 | 0 | 2627.9971 | 0 | 1465.7571 | 0 | 624.3892 | 946.4136 | 1751.5891 | 0 | 2233.8162 | 0 | 2221.7194 | 2332.9974 | 1261.0214 | 0 | 1750.8779 | 0 | 0 | 0 | 1991.5063 | 1250.1158 | 0 | 0 | 1501.4269 | 0 | 177.4266 | 0 | 0 | 0 | 0 | 1734.2143 | 0 | 0 | 0 | 0 | 2234.653 | 1381.6679 | 1747.9749 | 702.0456 | 0 | 0 | 0 | 0 | 1797.3097 | 1193.2519 | 2174.5698 | 0 | 0 | 0 | 2157.0838 | 2018.4196 | 0 | 0 | 1619.005 | 0 | 1386.6102 | 2503.6994 | 3207.6355 | 1906.4629 | 0 | 2214.9877 | 2157.4754 | 1800 | 1800 | 1800 | 1800 | 0 | 0 | 0 | 1800 | 1800 | 1800
|  | 849.7767 | 0 | 2362.8869 | 3633.1212 |  | 2038 | 1800 | 1973.3544 | 0 | 2745.7076 | 0 | 693.9863 | 0 | 0 | 956.2323 | 0 | 0 | 0 | 1981.7351 | 0 | 0 | 2907.9081 | 0 | 1151.138 | 0 | 0 | 2372.1169 | 0 | 0 | 1408.8295 | 2237.9693 | 0 | 0 | 0 | 0 | 0 | 1200.278 | 0 | 0 | 0 | 2560.2603 | 90 | 0 | 0 | 0 | 0 | 2872.6038 | 0 | 0 | 0 | 0 | 0 | 0 | 0 | 1654.3226 | 0 | 0 | 2742.9801 | 1756.2585 | 2227.7353 | 0 | 2454.5777 | 1085.5785 | 2312.4506 | 0 | 0 | 0 | 282.9658 | 0 | 0 | 0 | 0 | 1458.1823 | 0 | 0 | 0 | 481.1355 | 1876.7337 | 0 | 2613.2883 | 2498.8839 | 0 | 1243.9259 | 1556.4158 | 0 | 1072.1942 | 2040.257 | 0 | 3093.6296 | 0 | 1399.4172 | 681.7371 | 0 | 0 | 1930.4317 | 0 | 373.2621 | 3481.5318 | 0 | 2211.6998 | 0 | 0 | 0 | 1890.4743 | 992.4703 | 0 | 0 | 0 | 0 | 0 | 1546.9986 | 1106.2372 | 2187.4524 | 2858.3282 | 0 | 1194.7183 | 0 | 2480.4678 | 1695.8711 | 3178.7494 | 1235.1861 | 0 | 2202.5159 | 0 | 2396.9072 | 0 | 0 | 2955.4688 | 0 | 0 | 0 | 0 | 2488.2059 | 346.4932 | 935.3245 | 0 | 1818.2783 | 0 | 914.3275 | 90 | 0 | 2719.5308 | 0 | 1684.3084 | 1390.6097 | 1921.02 | 1704.4054 | 1177.4044 | 0 | 2072.8257 | 876.8992 | 2182.6118 | 0 | 1427.2895 | 2493.0084 | 0 | 2555.0751 | 0 | 2029.8134 | 0 | 0 | 0 | 2178.6354 | 0 | 265.6156 | 0 | 0 | 1826.9747 | 1207.4929 | 0 | 0 | 0 | 0 | 0 | 0 | 2342.5961 | 0 | 2295.9188 | 3633.1212 | 1869.2499 | 0 | 1648.3072 | 2079.275 | 994.2187 | 0 | 3594.0315 | 514.1603 | 0 | 2576.1425 | 0 | 0 | 2273.2318 | 1623.0374 | 888.7217 | 0 | 0 | 1327.3845 | 0 | 2864.7061 | 1508.8099 | 1504.3308 | 0 | 2566.5783 | 0 | 1889.1513 | 2787.2089 | 1958.4192 | 0 | 0 | 0 | 0 | 2450.1718 | 0 | 906.3884 | 0 | 0 | 0 | 0 | 2073.7458 | 0 | 0 | 0 | 1477.0603 | 656.7102 | 0 | 0 | 0 | 90 | 1564.3258 | 1597.0666 | 2193.1711 | 2678.9376 | 0 | 0 | 0 | 1950.9264 | 0 | 0 | 0 | 0 | 90 | 2655.5133 | 1213.8268 | 0 | 0 | 0 | 2225.5494 | 1774.4453 | 0 | 0 | 2461.0429 | 0 | 3061.4912 | 1387.0805 | 0 | 0 | 0 | 2056.631 | 2107.9706 | 0 | 0 | 0 | 0 | 1932.5794 | 0 | 1275.771 | 1884.2229 | 0 | 0 | 0 | 1980.3713 | 0 | 90 | 2213.366 | 2379.3788 | 0 | 1489.8697 | 0 | 721.5457 | 1651.8614 | 1605.0972 | 1922.1785 | 2794.2567 | 0 | 1982.0645 | 0 | 0 | 1853.8062 | 0 | 3460.1827 | 2968.6604 | 1784.4109 | 0 | 1610.9325 | 1974.465 | 2004.2644 | 0 | 2648.0147 | 0 | 0 | 0 | 889.5388 | 0 | 0 | 0 | 2284.4593 | 1597.7903 | 0 | 2158.2062 | 0 | 1948.2738 | 1150.105 | 1964.1531 | 3065.5623 | 0 | 2175.9579 | 0 | 0 | 0 | 0 | 935.1235 | 1014.8301 | 1620.5917 | 216.3709 | 0 | 0 | 0 | 2167.3526 | 2135.0206 | 0 | 1883.3362 | 1900.0878 | 0 | 0 | 0 | 2651.6132 | 0 | 0 | 2595.1683 | 2793.1877 | 0 | 0 | 0 | 0 | 3095.3705 | 383.8025 | 0 | 0 | 1919.2347 | 1251.8587 | 1553.1421 | 1350.8992 | 0 | 2037.2407 | 430.9645 | 1675.8442 | 2354.4587 | 0 | 1510.3104 | 0 | 2362.8869 | 0 | 726.1307 | 0 | 0 | 0 | 1424.3867 | 3124.4263 | 0 | 2792.7042 | 3380.7642 | 0 | 0 | 0 | 0 | 2227.0894 | 0 | 0 | 925.8863 | 736.1448 | 0 | 823.3251 | 0 | 2254.0025 | 2279.0545 | 1374.9003 | 0 | 0 | 0 | 0 | 0 | 0 | 2127.19 | 936.5551 | 0 | 0 | 1461.3682 | 2251.6361 | 2053.3797 | 1490.2877 | 0 | 0 | 1391.9042 | 0 | 0 | 1233.4765 | 2653.3671 | 0 | 0 | 2127.1141 | 1615.4337 | 0 | 0 | 0 | 0 | 0 | 0 | 0 | 0 | 0 | 0 | 0 | 1561.1097 | 0 | 2903.8601 | 0 | 0 | 0 | 1511.7859 | 901.4861 | 0 | 0 | 0 | 2230.8419 | 2388.1949 | 0 | 0 | 0 | 696.9805 | 0 | 1983.1402 | 1018.2407 | 0 | 1714.2299 | 1673.4178 | 0 | 2627.9971 | 0 | 1465.7571 | 0 | 624.3892 | 946.4136 | 1751.5891 | 0 | 2233.8162 | 0 | 2221.7194 | 2332.9974 | 1261.0214 | 0 | 1750.8779 | 0 | 0 | 0 | 1991.5063 | 1250.1158 | 0 | 0 | 1501.4269 | 0 | 177.4266 | 0 | 0 | 0 | 0 | 1734.2143 | 0 | 0 | 0 | 0 | 2234.653 | 1381.6679 | 1747.9749 | 702.0456 | 0 | 0 | 0 | 0 | 1797.3097 | 1193.2519 | 2174.5698 | 0 | 0 | 0 | 2157.0838 | 2018.4196 | 0 | 0 | 1619.005 | 0 | 1386.6102 | 2503.6994 | 3207.6355 | 1906.4629 | 0 | 2214.9877 | 2157.4754 | 1800 | 1800 | 1800 | 1800 | 0 | 0 | 0 | 1800 | 1800 | 1800
|  | 828.6848 | 0 | 2342.5961 | 3633.1212 |  | 2039 | 1800 | 1973.3544 | 0 | 2745.7076 | 0 | 693.9863 | 0 | 0 | 956.2323 | 0 | 0 | 0 | 1981.7351 | 0 | 0 | 2907.9081 | 0 | 1151.138 | 0 | 0 | 2372.1169 | 0 | 0 | 1408.8295 | 2237.9693 | 0 | 0 | 0 | 0 | 0 | 1200.278 | 0 | 0 | 0 | 2560.2603 | 90 | 0 | 0 | 0 | 0 | 2872.6038 | 0 | 0 | 0 | 0 | 0 | 0 | 0 | 1654.3226 | 0 | 0 | 2742.9801 | 1756.2585 | 0 | 0 | 2454.5777 | 1085.5785 | 2312.4506 | 0 | 0 | 0 | 282.9658 | 0 | 0 | 0 | 0 | 1458.1823 | 0 | 0 | 0 | 481.1355 | 1876.7337 | 0 | 2613.2883 | 2498.8839 | 0 | 1243.9259 | 1556.4158 | 0 | 1072.1942 | 2040.257 | 0 | 3093.6296 | 0 | 1399.4172 | 681.7371 | 0 | 0 | 1930.4317 | 0 | 373.2621 | 0 | 0 | 2211.6998 | 0 | 0 | 0 | 1890.4743 | 992.4703 | 0 | 0 | 0 | 0 | 0 | 1546.9986 | 1106.2372 | 2187.4524 | 2858.3282 | 0 | 1194.7183 | 0 | 2480.4678 | 1695.8711 | 3178.7494 | 1235.1861 | 0 | 2202.5159 | 0 | 2396.9072 | 0 | 0 | 2955.4688 | 0 | 0 | 0 | 0 | 2488.2059 | 346.4932 | 935.3245 | 0 | 1818.2783 | 0 | 914.3275 | 90 | 0 | 2719.5308 | 0 | 1684.3084 | 1390.6097 | 1921.02 | 1704.4054 | 1177.4044 | 0 | 2072.8257 | 876.8992 | 2182.6118 | 0 | 1427.2895 | 2493.0084 | 0 | 2555.0751 | 0 | 2029.8134 | 0 | 0 | 0 | 2178.6354 | 0 | 265.6156 | 0 | 0 | 1826.9747 | 1207.4929 | 0 | 0 | 0 | 0 | 0 | 0 | 2342.5961 | 0 | 2295.9188 | 3633.1212 | 1869.2499 | 0 | 1648.3072 | 2079.275 | 994.2187 | 0 | 3594.0315 | 514.1603 | 0 | 2576.1425 | 0 | 0 | 2273.2318 | 1623.0374 | 888.7217 | 0 | 0 | 1327.3845 | 0 | 2864.7061 | 1508.8099 | 1504.3308 | 0 | 2566.5783 | 0 | 1889.1513 | 2787.2089 | 1958.4192 | 0 | 0 | 0 | 0 | 2450.1718 | 0 | 906.3884 | 0 | 0 | 0 | 0 | 2073.7458 | 0 | 0 | 0 | 1477.0603 | 656.7102 | 0 | 0 | 0 | 90 | 1564.3258 | 1597.0666 | 2193.1711 | 2678.9376 | 0 | 0 | 0 | 1950.9264 | 0 | 0 | 0 | 0 | 90 | 2655.5133 | 1213.8268 | 0 | 0 | 0 | 2225.5494 | 1774.4453 | 0 | 0 | 2461.0429 | 0 | 3061.4912 | 1387.0805 | 0 | 0 | 0 | 2056.631 | 2107.9706 | 0 | 0 | 0 | 0 | 1932.5794 | 0 | 1275.771 | 1884.2229 | 0 | 0 | 0 | 1980.3713 | 0 | 90 | 2213.366 | 2379.3788 | 0 | 1489.8697 | 0 | 721.5457 | 1651.8614 | 1605.0972 | 1922.1785 | 2794.2567 | 0 | 1982.0645 | 0 | 0 | 1853.8062 | 0 | 3460.1827 | 2968.6604 | 1784.4109 | 0 | 1610.9325 | 1974.465 | 2004.2644 | 0 | 2648.0147 | 0 | 0 | 0 | 889.5388 | 0 | 0 | 0 | 2284.4593 | 1597.7903 | 0 | 2158.2062 | 0 | 1948.2738 | 1150.105 | 1964.1531 | 3065.5623 | 0 | 2175.9579 | 0 | 0 | 0 | 0 | 935.1235 | 1014.8301 | 1620.5917 | 216.3709 | 0 | 0 | 0 | 2167.3526 | 2135.0206 | 0 | 1883.3362 | 1900.0878 | 0 | 0 | 0 | 2651.6132 | 0 | 0 | 2595.1683 | 2793.1877 | 0 | 0 | 0 | 0 | 3095.3705 | 383.8025 | 0 | 0 | 1919.2347 | 1251.8587 | 1553.1421 | 1350.8992 | 0 | 2037.2407 | 430.9645 | 1675.8442 | 2354.4587 | 0 | 1510.3104 | 0 | 2362.8869 | 0 | 726.1307 | 0 | 0 | 0 | 1424.3867 | 3124.4263 | 0 | 2792.7042 | 3380.7642 | 0 | 0 | 0 | 0 | 2227.0894 | 0 | 0 | 925.8863 | 736.1448 | 0 | 823.3251 | 0 | 2254.0025 | 2279.0545 | 1374.9003 | 0 | 0 | 0 | 0 | 0 | 0 | 2127.19 | 936.5551 | 0 | 0 | 1461.3682 | 2251.6361 | 2053.3797 | 1490.2877 | 0 | 0 | 1391.9042 | 0 | 0 | 1233.4765 | 2653.3671 | 0 | 0 | 2127.1141 | 1615.4337 | 0 | 0 | 0 | 0 | 0 | 0 | 0 | 0 | 0 | 0 | 0 | 1561.1097 | 0 | 2903.8601 | 0 | 0 | 0 | 1511.7859 | 901.4861 | 0 | 0 | 0 | 2230.8419 | 2388.1949 | 0 | 0 | 0 | 696.9805 | 0 | 1983.1402 | 1018.2407 | 0 | 1714.2299 | 1673.4178 | 0 | 2627.9971 | 0 | 1465.7571 | 0 | 624.3892 | 946.4136 | 1751.5891 | 0 | 2233.8162 | 0 | 2221.7194 | 0 | 1261.0214 | 0 | 1750.8779 | 0 | 0 | 0 | 1991.5063 | 1250.1158 | 0 | 0 | 1501.4269 | 0 | 177.4266 | 0 | 0 | 0 | 0 | 1734.2143 | 0 | 0 | 0 | 0 | 2234.653 | 1381.6679 | 1747.9749 | 702.0456 | 0 | 0 | 0 | 0 | 1797.3097 | 1193.2519 | 2174.5698 | 0 | 0 | 0 | 2157.0838 | 2018.4196 | 0 | 0 | 1619.005 | 0 | 1386.6102 | 0 | 3207.6355 | 1906.4629 | 0 | 2214.9877 | 2157.4754 | 1800 | 1800 | 1800 | 1800 | 0 | 0 | 0 | 1800 | 1800 | 1800
|  | 822.705 | 0 | 2342.5961 | 3633.1212 |  | 2040 | 1800 | 1973.3544 | 0 | 2745.7076 | 0 | 0 | 0 | 0 | 956.2323 | 0 | 0 | 0 | 1981.7351 | 0 | 0 | 2907.9081 | 0 | 1151.138 | 0 | 0 | 2372.1169 | 0 | 0 | 1408.8295 | 2237.9693 | 0 | 0 | 0 | 0 | 0 | 1200.278 | 0 | 0 | 0 | 2560.2603 | 90 | 0 | 0 | 0 | 0 | 2872.6038 | 0 | 0 | 0 | 0 | 0 | 0 | 0 | 1654.3226 | 0 | 0 | 2742.9801 | 1756.2585 | 0 | 0 | 2454.5777 | 1085.5785 | 2312.4506 | 0 | 0 | 0 | 282.9658 | 0 | 0 | 0 | 0 | 1458.1823 | 0 | 0 | 0 | 481.1355 | 1876.7337 | 0 | 2613.2883 | 2498.8839 | 0 | 1243.9259 | 1556.4158 | 0 | 1072.1942 | 2040.257 | 0 | 3093.6296 | 0 | 1399.4172 | 681.7371 | 0 | 0 | 1930.4317 | 0 | 373.2621 | 0 | 0 | 2211.6998 | 0 | 0 | 0 | 1890.4743 | 992.4703 | 0 | 0 | 0 | 0 | 0 | 1546.9986 | 1106.2372 | 2187.4524 | 2858.3282 | 0 | 1194.7183 | 0 | 2480.4678 | 1695.8711 | 3178.7494 | 1235.1861 | 0 | 2202.5159 | 0 | 2396.9072 | 0 | 0 | 2955.4688 | 0 | 0 | 0 | 0 | 2488.2059 | 346.4932 | 935.3245 | 0 | 1818.2783 | 0 | 914.3275 | 90 | 0 | 2719.5308 | 0 | 1684.3084 | 1390.6097 | 1921.02 | 1704.4054 | 1177.4044 | 0 | 2072.8257 | 876.8992 | 2182.6118 | 0 | 1427.2895 | 2493.0084 | 0 | 2555.0751 | 0 | 2029.8134 | 0 | 0 | 0 | 2178.6354 | 0 | 265.6156 | 0 | 0 | 1826.9747 | 1207.4929 | 0 | 0 | 0 | 0 | 0 | 0 | 2342.5961 | 0 | 0 | 3633.1212 | 1869.2499 | 0 | 1648.3072 | 2079.275 | 994.2187 | 0 | 3594.0315 | 514.1603 | 0 | 2576.1425 | 0 | 0 | 2273.2318 | 1623.0374 | 888.7217 | 0 | 0 | 1327.3845 | 0 | 2864.7061 | 1508.8099 | 1504.3308 | 0 | 2566.5783 | 0 | 1889.1513 | 2787.2089 | 1958.4192 | 0 | 0 | 0 | 0 | 2450.1718 | 0 | 906.3884 | 0 | 0 | 0 | 0 | 2073.7458 | 0 | 0 | 0 | 1477.0603 | 656.7102 | 0 | 0 | 0 | 90 | 1564.3258 | 1597.0666 | 2193.1711 | 2678.9376 | 0 | 0 | 0 | 1950.9264 | 0 | 0 | 0 | 0 | 90 | 2655.5133 | 1213.8268 | 0 | 0 | 0 | 2225.5494 | 1774.4453 | 0 | 0 | 2461.0429 | 0 | 3061.4912 | 1387.0805 | 0 | 0 | 0 | 2056.631 | 2107.9706 | 0 | 0 | 0 | 0 | 1932.5794 | 0 | 1275.771 | 1884.2229 | 0 | 0 | 0 | 1980.3713 | 0 | 90 | 2213.366 | 2379.3788 | 0 | 1489.8697 | 0 | 721.5457 | 1651.8614 | 1605.0972 | 1922.1785 | 2794.2567 | 0 | 1982.0645 | 0 | 0 | 1853.8062 | 0 | 3460.1827 | 2968.6604 | 1784.4109 | 0 | 1610.9325 | 1974.465 | 2004.2644 | 0 | 2648.0147 | 0 | 0 | 0 | 889.5388 | 0 | 0 | 0 | 2284.4593 | 1597.7903 | 0 | 2158.2062 | 0 | 1948.2738 | 1150.105 | 1964.1531 | 3065.5623 | 0 | 2175.9579 | 0 | 0 | 0 | 0 | 935.1235 | 1014.8301 | 1620.5917 | 216.3709 | 0 | 0 | 0 | 2167.3526 | 2135.0206 | 0 | 1883.3362 | 1900.0878 | 0 | 0 | 0 | 2651.6132 | 0 | 0 | 2595.1683 | 2793.1877 | 0 | 0 | 0 | 0 | 3095.3705 | 383.8025 | 0 | 0 | 1919.2347 | 1251.8587 | 1553.1421 | 1350.8992 | 0 | 2037.2407 | 430.9645 | 1675.8442 | 2354.4587 | 0 | 1510.3104 | 0 | 2362.8869 | 0 | 726.1307 | 0 | 0 | 0 | 1424.3867 | 3124.4263 | 0 | 2792.7042 | 3380.7642 | 0 | 0 | 0 | 0 | 2227.0894 | 0 | 0 | 925.8863 | 736.1448 | 0 | 823.3251 | 0 | 2254.0025 | 2279.0545 | 1374.9003 | 0 | 0 | 0 | 0 | 0 | 0 | 2127.19 | 936.5551 | 0 | 0 | 1461.3682 | 2251.6361 | 2053.3797 | 1490.2877 | 0 | 0 | 1391.9042 | 0 | 0 | 1233.4765 | 2653.3671 | 0 | 0 | 2127.1141 | 1615.4337 | 0 | 0 | 0 | 0 | 0 | 0 | 0 | 0 | 0 | 0 | 0 | 1561.1097 | 0 | 2903.8601 | 0 | 0 | 0 | 1511.7859 | 901.4861 | 0 | 0 | 0 | 2230.8419 | 2388.1949 | 0 | 0 | 0 | 696.9805 | 0 | 1983.1402 | 1018.2407 | 0 | 1714.2299 | 1673.4178 | 0 | 2627.9971 | 0 | 1465.7571 | 0 | 624.3892 | 946.4136 | 1751.5891 | 0 | 2233.8162 | 0 | 2221.7194 | 0 | 1261.0214 | 0 | 1750.8779 | 0 | 0 | 0 | 1991.5063 | 1250.1158 | 0 | 0 | 1501.4269 | 0 | 177.4266 | 0 | 0 | 0 | 0 | 1734.2143 | 0 | 0 | 0 | 0 | 2234.653 | 1381.6679 | 1747.9749 | 702.0456 | 0 | 0 | 0 | 0 | 1797.3097 | 1193.2519 | 2174.5698 | 0 | 0 | 0 | 2157.0838 | 2018.4196 | 0 | 0 | 1619.005 | 0 | 1386.6102 | 0 | 3207.6355 | 1906.4629 | 0 | 2214.9877 | 2157.4754 | 1800 | 1800 | 1800 | 1800 | 0 | 0 | 0 | 1800 | 1800 | 1800
|  | 815.8892 | 0 | 2342.5961 | 3633.1212 |  | 2041 | 1800 | 1973.3544 | 0 | 2745.7076 | 0 | 0 | 0 | 0 | 956.2323 | 0 | 0 | 0 | 1981.7351 | 0 | 0 | 2907.9081 | 0 | 1151.138 | 0 | 0 | 2372.1169 | 0 | 0 | 1408.8295 | 2237.9693 | 0 | 0 | 0 | 0 | 0 | 1200.278 | 0 | 0 | 0 | 2560.2603 | 90 | 0 | 0 | 0 | 0 | 2872.6038 | 0 | 0 | 0 | 0 | 0 | 0 | 0 | 1654.3226 | 0 | 0 | 2742.9801 | 1756.2585 | 0 | 0 | 2454.5777 | 1085.5785 | 2312.4506 | 0 | 0 | 0 | 282.9658 | 0 | 0 | 0 | 0 | 1458.1823 | 0 | 0 | 0 | 481.1355 | 1876.7337 | 0 | 2613.2883 | 2498.8839 | 0 | 1243.9259 | 1556.4158 | 0 | 1072.1942 | 2040.257 | 0 | 3093.6296 | 0 | 1399.4172 | 681.7371 | 0 | 0 | 1930.4317 | 0 | 373.2621 | 0 | 0 | 2211.6998 | 0 | 0 | 0 | 1890.4743 | 992.4703 | 0 | 0 | 0 | 0 | 0 | 1546.9986 | 1106.2372 | 2187.4524 | 2858.3282 | 0 | 1194.7183 | 0 | 2480.4678 | 1695.8711 | 3178.7494 | 1235.1861 | 0 | 2202.5159 | 0 | 2396.9072 | 0 | 0 | 2955.4688 | 0 | 0 | 0 | 0 | 2488.2059 | 346.4932 | 935.3245 | 0 | 1818.2783 | 0 | 914.3275 | 90 | 0 | 2719.5308 | 0 | 1684.3084 | 1390.6097 | 1921.02 | 1704.4054 | 1177.4044 | 0 | 2072.8257 | 876.8992 | 2182.6118 | 0 | 1427.2895 | 2493.0084 | 0 | 2555.0751 | 0 | 2029.8134 | 0 | 0 | 0 | 2178.6354 | 0 | 265.6156 | 0 | 0 | 1826.9747 | 1207.4929 | 0 | 0 | 0 | 0 | 0 | 0 | 2342.5961 | 0 | 0 | 3633.1212 | 1869.2499 | 0 | 1648.3072 | 2079.275 | 994.2187 | 0 | 3594.0315 | 514.1603 | 0 | 2576.1425 | 0 | 0 | 2273.2318 | 1623.0374 | 888.7217 | 0 | 0 | 1327.3845 | 0 | 2864.7061 | 1508.8099 | 1504.3308 | 0 | 2566.5783 | 0 | 1889.1513 | 2787.2089 | 1958.4192 | 0 | 0 | 0 | 0 | 2450.1718 | 0 | 906.3884 | 0 | 0 | 0 | 0 | 2073.7458 | 0 | 0 | 0 | 1477.0603 | 656.7102 | 0 | 0 | 0 | 90 | 1564.3258 | 1597.0666 | 2193.1711 | 2678.9376 | 0 | 0 | 0 | 1950.9264 | 0 | 0 | 0 | 0 | 90 | 2655.5133 | 1213.8268 | 0 | 0 | 0 | 2225.5494 | 1774.4453 | 0 | 0 | 2461.0429 | 0 | 3061.4912 | 1387.0805 | 0 | 0 | 0 | 2056.631 | 2107.9706 | 0 | 0 | 0 | 0 | 1932.5794 | 0 | 1275.771 | 1884.2229 | 0 | 0 | 0 | 1980.3713 | 0 | 90 | 2213.366 | 2379.3788 | 0 | 1489.8697 | 0 | 721.5457 | 1651.8614 | 1605.0972 | 1922.1785 | 2794.2567 | 0 | 1982.0645 | 0 | 0 | 1853.8062 | 0 | 3460.1827 | 2968.6604 | 1784.4109 | 0 | 1610.9325 | 1974.465 | 2004.2644 | 0 | 2648.0147 | 0 | 0 | 0 | 889.5388 | 0 | 0 | 0 | 2284.4593 | 1597.7903 | 0 | 2158.2062 | 0 | 1948.2738 | 1150.105 | 1964.1531 | 3065.5623 | 0 | 2175.9579 | 0 | 0 | 0 | 0 | 935.1235 | 1014.8301 | 1620.5917 | 216.3709 | 0 | 0 | 0 | 2167.3526 | 2135.0206 | 0 | 1883.3362 | 1900.0878 | 0 | 0 | 0 | 2651.6132 | 0 | 0 | 2595.1683 | 2793.1877 | 0 | 0 | 0 | 0 | 3095.3705 | 383.8025 | 0 | 0 | 1919.2347 | 1251.8587 | 1553.1421 | 1350.8992 | 0 | 2037.2407 | 430.9645 | 1675.8442 | 2354.4587 | 0 | 1510.3104 | 0 | 2362.8869 | 0 | 726.1307 | 0 | 0 | 0 | 1424.3867 | 3124.4263 | 0 | 2792.7042 | 3380.7642 | 0 | 0 | 0 | 0 | 2227.0894 | 0 | 0 | 925.8863 | 736.1448 | 0 | 823.3251 | 0 | 2254.0025 | 2279.0545 | 1374.9003 | 0 | 0 | 0 | 0 | 0 | 0 | 2127.19 | 936.5551 | 0 | 0 | 1461.3682 | 2251.6361 | 2053.3797 | 1490.2877 | 0 | 0 | 1391.9042 | 0 | 0 | 1233.4765 | 2653.3671 | 0 | 0 | 2127.1141 | 1615.4337 | 0 | 0 | 0 | 0 | 0 | 0 | 0 | 0 | 0 | 0 | 0 | 1561.1097 | 0 | 2903.8601 | 0 | 0 | 0 | 1511.7859 | 901.4861 | 0 | 0 | 0 | 2230.8419 | 2388.1949 | 0 | 0 | 0 | 696.9805 | 0 | 1983.1402 | 1018.2407 | 0 | 1714.2299 | 1673.4178 | 0 | 2627.9971 | 0 | 1465.7571 | 0 | 624.3892 | 946.4136 | 1751.5891 | 0 | 2233.8162 | 0 | 2221.7194 | 0 | 1261.0214 | 0 | 1750.8779 | 0 | 0 | 0 | 1991.5063 | 1250.1158 | 0 | 0 | 0 | 0 | 177.4266 | 0 | 0 | 0 | 0 | 1734.2143 | 0 | 0 | 0 | 0 | 2234.653 | 1381.6679 | 1747.9749 | 702.0456 | 0 | 0 | 0 | 0 | 1797.3097 | 1193.2519 | 2174.5698 | 0 | 0 | 0 | 2157.0838 | 2018.4196 | 0 | 0 | 1619.005 | 0 | 1386.6102 | 0 | 3207.6355 | 0 | 0 | 2214.9877 | 2157.4754 | 1800 | 1800 | 1800 | 1800 | 0 | 0 | 0 | 1800 | 1800 | 1800
|  | 784.8217 | 0 | 2279.0545 | 3633.1212 |  | 2042 | 1800 | 1973.3544 | 0 | 2745.7076 | 0 | 0 | 0 | 0 | 956.2323 | 0 | 0 | 0 | 1981.7351 | 0 | 0 | 2907.9081 | 0 | 1151.138 | 0 | 0 | 2372.1169 | 0 | 0 | 1408.8295 | 2237.9693 | 0 | 0 | 0 | 0 | 0 | 1200.278 | 0 | 0 | 0 | 2560.2603 | 90 | 0 | 0 | 0 | 0 | 2872.6038 | 0 | 0 | 0 | 0 | 0 | 0 | 0 | 1654.3226 | 0 | 0 | 2742.9801 | 1756.2585 | 0 | 0 | 2454.5777 | 1085.5785 | 2312.4506 | 0 | 0 | 0 | 282.9658 | 0 | 0 | 0 | 0 | 1458.1823 | 0 | 0 | 0 | 481.1355 | 1876.7337 | 0 | 2613.2883 | 2498.8839 | 0 | 1243.9259 | 1556.4158 | 0 | 1072.1942 | 2040.257 | 0 | 3093.6296 | 0 | 1399.4172 | 681.7371 | 0 | 0 | 1930.4317 | 0 | 373.2621 | 0 | 0 | 2211.6998 | 0 | 0 | 0 | 1890.4743 | 992.4703 | 0 | 0 | 0 | 0 | 0 | 1546.9986 | 1106.2372 | 2187.4524 | 2858.3282 | 0 | 1194.7183 | 0 | 2480.4678 | 1695.8711 | 3178.7494 | 1235.1861 | 0 | 2202.5159 | 0 | 2396.9072 | 0 | 0 | 2955.4688 | 0 | 0 | 0 | 0 | 2488.2059 | 346.4932 | 935.3245 | 0 | 1818.2783 | 0 | 914.3275 | 90 | 0 | 2719.5308 | 0 | 1684.3084 | 1390.6097 | 1921.02 | 1704.4054 | 1177.4044 | 0 | 2072.8257 | 876.8992 | 2182.6118 | 0 | 1427.2895 | 2493.0084 | 0 | 2555.0751 | 0 | 2029.8134 | 0 | 0 | 0 | 2178.6354 | 0 | 0 | 0 | 0 | 1826.9747 | 1207.4929 | 0 | 0 | 0 | 0 | 0 | 0 | 2342.5961 | 0 | 0 | 3633.1212 | 1869.2499 | 0 | 1648.3072 | 2079.275 | 994.2187 | 0 | 0 | 514.1603 | 0 | 0 | 0 | 0 | 2273.2318 | 1623.0374 | 888.7217 | 0 | 0 | 1327.3845 | 0 | 2864.7061 | 1508.8099 | 1504.3308 | 0 | 2566.5783 | 0 | 1889.1513 | 2787.2089 | 1958.4192 | 0 | 0 | 0 | 0 | 2450.1718 | 0 | 906.3884 | 0 | 0 | 0 | 0 | 2073.7458 | 0 | 0 | 0 | 1477.0603 | 656.7102 | 0 | 0 | 0 | 90 | 1564.3258 | 1597.0666 | 2193.1711 | 2678.9376 | 0 | 0 | 0 | 1950.9264 | 0 | 0 | 0 | 0 | 90 | 0 | 1213.8268 | 0 | 0 | 0 | 2225.5494 | 1774.4453 | 0 | 0 | 2461.0429 | 0 | 3061.4912 | 1387.0805 | 0 | 0 | 0 | 2056.631 | 2107.9706 | 0 | 0 | 0 | 0 | 1932.5794 | 0 | 1275.771 | 1884.2229 | 0 | 0 | 0 | 1980.3713 | 0 | 90 | 2213.366 | 2379.3788 | 0 | 1489.8697 | 0 | 721.5457 | 1651.8614 | 1605.0972 | 1922.1785 | 2794.2567 | 0 | 1982.0645 | 0 | 0 | 1853.8062 | 0 | 3460.1827 | 2968.6604 | 1784.4109 | 0 | 1610.9325 | 1974.465 | 2004.2644 | 0 | 2648.0147 | 0 | 0 | 0 | 889.5388 | 0 | 0 | 0 | 2284.4593 | 1597.7903 | 0 | 0 | 0 | 1948.2738 | 1150.105 | 1964.1531 | 3065.5623 | 0 | 2175.9579 | 0 | 0 | 0 | 0 | 935.1235 | 1014.8301 | 1620.5917 | 216.3709 | 0 | 0 | 0 | 2167.3526 | 2135.0206 | 0 | 1883.3362 | 1900.0878 | 0 | 0 | 0 | 2651.6132 | 0 | 0 | 2595.1683 | 2793.1877 | 0 | 0 | 0 | 0 | 3095.3705 | 383.8025 | 0 | 0 | 1919.2347 | 1251.8587 | 1553.1421 | 1350.8992 | 0 | 2037.2407 | 430.9645 | 1675.8442 | 2354.4587 | 0 | 1510.3104 | 0 | 2362.8869 | 0 | 726.1307 | 0 | 0 | 0 | 1424.3867 | 3124.4263 | 0 | 2792.7042 | 3380.7642 | 0 | 0 | 0 | 0 | 2227.0894 | 0 | 0 | 925.8863 | 736.1448 | 0 | 823.3251 | 0 | 2254.0025 | 2279.0545 | 1374.9003 | 0 | 0 | 0 | 0 | 0 | 0 | 2127.19 | 936.5551 | 0 | 0 | 1461.3682 | 2251.6361 | 0 | 1490.2877 | 0 | 0 | 1391.9042 | 0 | 0 | 1233.4765 | 2653.3671 | 0 | 0 | 2127.1141 | 1615.4337 | 0 | 0 | 0 | 0 | 0 | 0 | 0 | 0 | 0 | 0 | 0 | 1561.1097 | 0 | 2903.8601 | 0 | 0 | 0 | 1511.7859 | 901.4861 | 0 | 0 | 0 | 0 | 2388.1949 | 0 | 0 | 0 | 696.9805 | 0 | 1983.1402 | 1018.2407 | 0 | 1714.2299 | 1673.4178 | 0 | 2627.9971 | 0 | 1465.7571 | 0 | 624.3892 | 946.4136 | 1751.5891 | 0 | 2233.8162 | 0 | 2221.7194 | 0 | 1261.0214 | 0 | 1750.8779 | 0 | 0 | 0 | 1991.5063 | 1250.1158 | 0 | 0 | 0 | 0 | 177.4266 | 0 | 0 | 0 | 0 | 1734.2143 | 0 | 0 | 0 | 0 | 2234.653 | 1381.6679 | 1747.9749 | 702.0456 | 0 | 0 | 0 | 0 | 1797.3097 | 1193.2519 | 2174.5698 | 0 | 0 | 0 | 2157.0838 | 2018.4196 | 0 | 0 | 1619.005 | 0 | 1386.6102 | 0 | 3207.6355 | 0 | 0 | 2214.9877 | 2157.4754 | 1800 | 1800 | 1800 | 1800 | 0 | 0 | 0 | 1800 | 1800 | 1800
|  | 749.9439 | 0 | 2234.653 | 3633.1212 |  | 2043 | 1800 | 1973.3544 | 0 | 2745.7076 | 0 | 0 | 0 | 0 | 956.2323 | 0 | 0 | 0 | 1981.7351 | 0 | 0 | 2907.9081 | 0 | 1151.138 | 0 | 0 | 2372.1169 | 0 | 0 | 1408.8295 | 0 | 0 | 0 | 0 | 0 | 0 | 1200.278 | 0 | 0 | 0 | 2560.2603 | 90 | 0 | 0 | 0 | 0 | 2872.6038 | 0 | 0 | 0 | 0 | 0 | 0 | 0 | 1654.3226 | 0 | 0 | 2742.9801 | 1756.2585 | 0 | 0 | 2454.5777 | 1085.5785 | 0 | 0 | 0 | 0 | 282.9658 | 0 | 0 | 0 | 0 | 1458.1823 | 0 | 0 | 0 | 481.1355 | 1876.7337 | 0 | 2613.2883 | 2498.8839 | 0 | 1243.9259 | 0 | 0 | 1072.1942 | 2040.257 | 0 | 3093.6296 | 0 | 1399.4172 | 681.7371 | 0 | 0 | 1930.4317 | 0 | 373.2621 | 0 | 0 | 2211.6998 | 0 | 0 | 0 | 1890.4743 | 992.4703 | 0 | 0 | 0 | 0 | 0 | 1546.9986 | 1106.2372 | 2187.4524 | 0 | 0 | 1194.7183 | 0 | 2480.4678 | 1695.8711 | 3178.7494 | 1235.1861 | 0 | 2202.5159 | 0 | 2396.9072 | 0 | 0 | 2955.4688 | 0 | 0 | 0 | 0 | 2488.2059 | 346.4932 | 935.3245 | 0 | 1818.2783 | 0 | 914.3275 | 90 | 0 | 2719.5308 | 0 | 1684.3084 | 1390.6097 | 1921.02 | 1704.4054 | 1177.4044 | 0 | 2072.8257 | 876.8992 | 2182.6118 | 0 | 1427.2895 | 2493.0084 | 0 | 2555.0751 | 0 | 2029.8134 | 0 | 0 | 0 | 2178.6354 | 0 | 0 | 0 | 0 | 1826.9747 | 1207.4929 | 0 | 0 | 0 | 0 | 0 | 0 | 2342.5961 | 0 | 0 | 3633.1212 | 1869.2499 | 0 | 1648.3072 | 2079.275 | 994.2187 | 0 | 0 | 514.1603 | 0 | 0 | 0 | 0 | 2273.2318 | 1623.0374 | 888.7217 | 0 | 0 | 1327.3845 | 0 | 2864.7061 | 1508.8099 | 1504.3308 | 0 | 2566.5783 | 0 | 0 | 2787.2089 | 1958.4192 | 0 | 0 | 0 | 0 | 2450.1718 | 0 | 906.3884 | 0 | 0 | 0 | 0 | 2073.7458 | 0 | 0 | 0 | 1477.0603 | 656.7102 | 0 | 0 | 0 | 90 | 1564.3258 | 1597.0666 | 2193.1711 | 2678.9376 | 0 | 0 | 0 | 1950.9264 | 0 | 0 | 0 | 0 | 90 | 0 | 1213.8268 | 0 | 0 | 0 | 2225.5494 | 1774.4453 | 0 | 0 | 2461.0429 | 0 | 3061.4912 | 1387.0805 | 0 | 0 | 0 | 2056.631 | 2107.9706 | 0 | 0 | 0 | 0 | 1932.5794 | 0 | 1275.771 | 1884.2229 | 0 | 0 | 0 | 1980.3713 | 0 | 90 | 2213.366 | 2379.3788 | 0 | 1489.8697 | 0 | 721.5457 | 1651.8614 | 1605.0972 | 1922.1785 | 2794.2567 | 0 | 1982.0645 | 0 | 0 | 1853.8062 | 0 | 0 | 2968.6604 | 1784.4109 | 0 | 1610.9325 | 1974.465 | 2004.2644 | 0 | 2648.0147 | 0 | 0 | 0 | 889.5388 | 0 | 0 | 0 | 2284.4593 | 1597.7903 | 0 | 0 | 0 | 1948.2738 | 1150.105 | 1964.1531 | 3065.5623 | 0 | 2175.9579 | 0 | 0 | 0 | 0 | 935.1235 | 1014.8301 | 1620.5917 | 216.3709 | 0 | 0 | 0 | 2167.3526 | 2135.0206 | 0 | 1883.3362 | 1900.0878 | 0 | 0 | 0 | 2651.6132 | 0 | 0 | 2595.1683 | 2793.1877 | 0 | 0 | 0 | 0 | 3095.3705 | 383.8025 | 0 | 0 | 1919.2347 | 1251.8587 | 1553.1421 | 1350.8992 | 0 | 2037.2407 | 430.9645 | 1675.8442 | 2354.4587 | 0 | 1510.3104 | 0 | 2362.8869 | 0 | 726.1307 | 0 | 0 | 0 | 1424.3867 | 0 | 0 | 2792.7042 | 3380.7642 | 0 | 0 | 0 | 0 | 2227.0894 | 0 | 0 | 925.8863 | 736.1448 | 0 | 823.3251 | 0 | 2254.0025 | 2279.0545 | 1374.9003 | 0 | 0 | 0 | 0 | 0 | 0 | 2127.19 | 936.5551 | 0 | 0 | 1461.3682 | 2251.6361 | 0 | 1490.2877 | 0 | 0 | 1391.9042 | 0 | 0 | 1233.4765 | 2653.3671 | 0 | 0 | 2127.1141 | 1615.4337 | 0 | 0 | 0 | 0 | 0 | 0 | 0 | 0 | 0 | 0 | 0 | 1561.1097 | 0 | 2903.8601 | 0 | 0 | 0 | 1511.7859 | 901.4861 | 0 | 0 | 0 | 0 | 2388.1949 | 0 | 0 | 0 | 696.9805 | 0 | 1983.1402 | 1018.2407 | 0 | 1714.2299 | 1673.4178 | 0 | 2627.9971 | 0 | 1465.7571 | 0 | 624.3892 | 946.4136 | 1751.5891 | 0 | 2233.8162 | 0 | 2221.7194 | 0 | 1261.0214 | 0 | 1750.8779 | 0 | 0 | 0 | 1991.5063 | 1250.1158 | 0 | 0 | 0 | 0 | 177.4266 | 0 | 0 | 0 | 0 | 1734.2143 | 0 | 0 | 0 | 0 | 2234.653 | 1381.6679 | 1747.9749 | 702.0456 | 0 | 0 | 0 | 0 | 1797.3097 | 1193.2519 | 2174.5698 | 0 | 0 | 0 | 2157.0838 | 2018.4196 | 0 | 0 | 1619.005 | 0 | 1386.6102 | 0 | 3207.6355 | 0 | 0 | 2214.9877 | 2157.4754 | 1800 | 1800 | 1800 | 1800 | 0 | 0 | 0 | 1800 | 1800 | 1800
|  | 736.8653 | 0 | 2233.8162 | 3633.1212 |  | 2044 | 1800 | 1973.3544 | 0 | 2745.7076 | 0 | 0 | 0 | 0 | 956.2323 | 0 | 0 | 0 | 1981.7351 | 0 | 0 | 2907.9081 | 0 | 1151.138 | 0 | 0 | 2372.1169 | 0 | 0 | 1408.8295 | 0 | 0 | 0 | 0 | 0 | 0 | 1200.278 | 0 | 0 | 0 | 2560.2603 | 90 | 0 | 0 | 0 | 0 | 2872.6038 | 0 | 0 | 0 | 0 | 0 | 0 | 0 | 1654.3226 | 0 | 0 | 2742.9801 | 1756.2585 | 0 | 0 | 2454.5777 | 1085.5785 | 0 | 0 | 0 | 0 | 282.9658 | 0 | 0 | 0 | 0 | 1458.1823 | 0 | 0 | 0 | 481.1355 | 1876.7337 | 0 | 2613.2883 | 2498.8839 | 0 | 1243.9259 | 0 | 0 | 1072.1942 | 2040.257 | 0 | 3093.6296 | 0 | 1399.4172 | 681.7371 | 0 | 0 | 1930.4317 | 0 | 373.2621 | 0 | 0 | 2211.6998 | 0 | 0 | 0 | 1890.4743 | 992.4703 | 0 | 0 | 0 | 0 | 0 | 1546.9986 | 1106.2372 | 2187.4524 | 0 | 0 | 1194.7183 | 0 | 2480.4678 | 1695.8711 | 3178.7494 | 1235.1861 | 0 | 2202.5159 | 0 | 2396.9072 | 0 | 0 | 2955.4688 | 0 | 0 | 0 | 0 | 2488.2059 | 346.4932 | 935.3245 | 0 | 1818.2783 | 0 | 914.3275 | 90 | 0 | 2719.5308 | 0 | 1684.3084 | 1390.6097 | 1921.02 | 1704.4054 | 1177.4044 | 0 | 2072.8257 | 876.8992 | 2182.6118 | 0 | 1427.2895 | 2493.0084 | 0 | 2555.0751 | 0 | 2029.8134 | 0 | 0 | 0 | 2178.6354 | 0 | 0 | 0 | 0 | 1826.9747 | 1207.4929 | 0 | 0 | 0 | 0 | 0 | 0 | 2342.5961 | 0 | 0 | 3633.1212 | 1869.2499 | 0 | 1648.3072 | 2079.275 | 994.2187 | 0 | 0 | 514.1603 | 0 | 0 | 0 | 0 | 2273.2318 | 1623.0374 | 888.7217 | 0 | 0 | 1327.3845 | 0 | 2864.7061 | 1508.8099 | 1504.3308 | 0 | 2566.5783 | 0 | 0 | 2787.2089 | 1958.4192 | 0 | 0 | 0 | 0 | 0 | 0 | 906.3884 | 0 | 0 | 0 | 0 | 2073.7458 | 0 | 0 | 0 | 1477.0603 | 656.7102 | 0 | 0 | 0 | 0 | 1564.3258 | 1597.0666 | 2193.1711 | 2678.9376 | 0 | 0 | 0 | 1950.9264 | 0 | 0 | 0 | 0 | 90 | 0 | 1213.8268 | 0 | 0 | 0 | 2225.5494 | 1774.4453 | 0 | 0 | 2461.0429 | 0 | 3061.4912 | 1387.0805 | 0 | 0 | 0 | 2056.631 | 2107.9706 | 0 | 0 | 0 | 0 | 1932.5794 | 0 | 0 | 1884.2229 | 0 | 0 | 0 | 1980.3713 | 0 | 90 | 2213.366 | 2379.3788 | 0 | 0 | 0 | 721.5457 | 1651.8614 | 1605.0972 | 1922.1785 | 2794.2567 | 0 | 1982.0645 | 0 | 0 | 1853.8062 | 0 | 0 | 2968.6604 | 1784.4109 | 0 | 1610.9325 | 1974.465 | 2004.2644 | 0 | 2648.0147 | 0 | 0 | 0 | 889.5388 | 0 | 0 | 0 | 2284.4593 | 1597.7903 | 0 | 0 | 0 | 1948.2738 | 1150.105 | 1964.1531 | 3065.5623 | 0 | 2175.9579 | 0 | 0 | 0 | 0 | 935.1235 | 1014.8301 | 1620.5917 | 216.3709 | 0 | 0 | 0 | 2167.3526 | 2135.0206 | 0 | 1883.3362 | 1900.0878 | 0 | 0 | 0 | 2651.6132 | 0 | 0 | 2595.1683 | 2793.1877 | 0 | 0 | 0 | 0 | 3095.3705 | 383.8025 | 0 | 0 | 1919.2347 | 1251.8587 | 1553.1421 | 1350.8992 | 0 | 2037.2407 | 430.9645 | 1675.8442 | 2354.4587 | 0 | 1510.3104 | 0 | 2362.8869 | 0 | 726.1307 | 0 | 0 | 0 | 1424.3867 | 0 | 0 | 2792.7042 | 3380.7642 | 0 | 0 | 0 | 0 | 2227.0894 | 0 | 0 | 925.8863 | 736.1448 | 0 | 823.3251 | 0 | 2254.0025 | 2279.0545 | 1374.9003 | 0 | 0 | 0 | 0 | 0 | 0 | 2127.19 | 936.5551 | 0 | 0 | 1461.3682 | 2251.6361 | 0 | 1490.2877 | 0 | 0 | 1391.9042 | 0 | 0 | 0 | 2653.3671 | 0 | 0 | 2127.1141 | 1615.4337 | 0 | 0 | 0 | 0 | 0 | 0 | 0 | 0 | 0 | 0 | 0 | 1561.1097 | 0 | 2903.8601 | 0 | 0 | 0 | 1511.7859 | 901.4861 | 0 | 0 | 0 | 0 | 2388.1949 | 0 | 0 | 0 | 696.9805 | 0 | 1983.1402 | 1018.2407 | 0 | 1714.2299 | 1673.4178 | 0 | 2627.9971 | 0 | 1465.7571 | 0 | 624.3892 | 946.4136 | 1751.5891 | 0 | 2233.8162 | 0 | 2221.7194 | 0 | 1261.0214 | 0 | 1750.8779 | 0 | 0 | 0 | 1991.5063 | 1250.1158 | 0 | 0 | 0 | 0 | 177.4266 | 0 | 0 | 0 | 0 | 1734.2143 | 0 | 0 | 0 | 0 | 2234.653 | 1381.6679 | 1747.9749 | 702.0456 | 0 | 0 | 0 | 0 | 1797.3097 | 1193.2519 | 2174.5698 | 0 | 0 | 0 | 2157.0838 | 2018.4196 | 0 | 0 | 1619.005 | 0 | 1386.6102 | 0 | 3207.6355 | 0 | 0 | 2214.9877 | 2157.4754 | 1800 | 1800 | 1800 | 1800 | 0 | 0 | 0 | 1800 | 1800 | 1800
|  | 730.43 | 0 | 2233.8162 | 3633.1212 |  | 2045 | 1800 | 1973.3544 | 0 | 2745.7076 | 0 | 0 | 0 | 0 | 956.2323 | 0 | 0 | 0 | 1981.7351 | 0 | 0 | 2907.9081 | 0 | 1151.138 | 0 | 0 | 2372.1169 | 0 | 0 | 1408.8295 | 0 | 0 | 0 | 0 | 0 | 0 | 1200.278 | 0 | 0 | 0 | 2560.2603 | 90 | 0 | 0 | 0 | 0 | 2872.6038 | 0 | 0 | 0 | 0 | 0 | 0 | 0 | 1654.3226 | 0 | 0 | 2742.9801 | 0 | 0 | 0 | 2454.5777 | 1085.5785 | 0 | 0 | 0 | 0 | 282.9658 | 0 | 0 | 0 | 0 | 1458.1823 | 0 | 0 | 0 | 481.1355 | 1876.7337 | 0 | 2613.2883 | 2498.8839 | 0 | 1243.9259 | 0 | 0 | 1072.1942 | 2040.257 | 0 | 3093.6296 | 0 | 1399.4172 | 681.7371 | 0 | 0 | 1930.4317 | 0 | 373.2621 | 0 | 0 | 2211.6998 | 0 | 0 | 0 | 1890.4743 | 992.4703 | 0 | 0 | 0 | 0 | 0 | 1546.9986 | 1106.2372 | 2187.4524 | 0 | 0 | 1194.7183 | 0 | 2480.4678 | 1695.8711 | 3178.7494 | 1235.1861 | 0 | 2202.5159 | 0 | 2396.9072 | 0 | 0 | 2955.4688 | 0 | 0 | 0 | 0 | 2488.2059 | 346.4932 | 935.3245 | 0 | 1818.2783 | 0 | 914.3275 | 90 | 0 | 2719.5308 | 0 | 1684.3084 | 1390.6097 | 1921.02 | 1704.4054 | 1177.4044 | 0 | 2072.8257 | 876.8992 | 2182.6118 | 0 | 1427.2895 | 2493.0084 | 0 | 2555.0751 | 0 | 2029.8134 | 0 | 0 | 0 | 2178.6354 | 0 | 0 | 0 | 0 | 1826.9747 | 1207.4929 | 0 | 0 | 0 | 0 | 0 | 0 | 2342.5961 | 0 | 0 | 3633.1212 | 1869.2499 | 0 | 1648.3072 | 2079.275 | 994.2187 | 0 | 0 | 514.1603 | 0 | 0 | 0 | 0 | 2273.2318 | 1623.0374 | 888.7217 | 0 | 0 | 1327.3845 | 0 | 2864.7061 | 1508.8099 | 1504.3308 | 0 | 2566.5783 | 0 | 0 | 2787.2089 | 1958.4192 | 0 | 0 | 0 | 0 | 0 | 0 | 906.3884 | 0 | 0 | 0 | 0 | 2073.7458 | 0 | 0 | 0 | 1477.0603 | 656.7102 | 0 | 0 | 0 | 0 | 1564.3258 | 1597.0666 | 2193.1711 | 2678.9376 | 0 | 0 | 0 | 1950.9264 | 0 | 0 | 0 | 0 | 90 | 0 | 1213.8268 | 0 | 0 | 0 | 2225.5494 | 1774.4453 | 0 | 0 | 2461.0429 | 0 | 3061.4912 | 1387.0805 | 0 | 0 | 0 | 2056.631 | 2107.9706 | 0 | 0 | 0 | 0 | 1932.5794 | 0 | 0 | 1884.2229 | 0 | 0 | 0 | 1980.3713 | 0 | 90 | 2213.366 | 2379.3788 | 0 | 0 | 0 | 721.5457 | 1651.8614 | 1605.0972 | 1922.1785 | 2794.2567 | 0 | 1982.0645 | 0 | 0 | 1853.8062 | 0 | 0 | 2968.6604 | 1784.4109 | 0 | 1610.9325 | 1974.465 | 2004.2644 | 0 | 2648.0147 | 0 | 0 | 0 | 889.5388 | 0 | 0 | 0 | 2284.4593 | 1597.7903 | 0 | 0 | 0 | 1948.2738 | 1150.105 | 1964.1531 | 3065.5623 | 0 | 2175.9579 | 0 | 0 | 0 | 0 | 935.1235 | 1014.8301 | 1620.5917 | 216.3709 | 0 | 0 | 0 | 2167.3526 | 2135.0206 | 0 | 1883.3362 | 1900.0878 | 0 | 0 | 0 | 2651.6132 | 0 | 0 | 2595.1683 | 2793.1877 | 0 | 0 | 0 | 0 | 3095.3705 | 383.8025 | 0 | 0 | 1919.2347 | 1251.8587 | 1553.1421 | 1350.8992 | 0 | 2037.2407 | 430.9645 | 1675.8442 | 2354.4587 | 0 | 1510.3104 | 0 | 2362.8869 | 0 | 726.1307 | 0 | 0 | 0 | 1424.3867 | 0 | 0 | 2792.7042 | 3380.7642 | 0 | 0 | 0 | 0 | 2227.0894 | 0 | 0 | 925.8863 | 736.1448 | 0 | 823.3251 | 0 | 2254.0025 | 2279.0545 | 1374.9003 | 0 | 0 | 0 | 0 | 0 | 0 | 2127.19 | 936.5551 | 0 | 0 | 0 | 2251.6361 | 0 | 1490.2877 | 0 | 0 | 1391.9042 | 0 | 0 | 0 | 2653.3671 | 0 | 0 | 2127.1141 | 1615.4337 | 0 | 0 | 0 | 0 | 0 | 0 | 0 | 0 | 0 | 0 | 0 | 1561.1097 | 0 | 2903.8601 | 0 | 0 | 0 | 1511.7859 | 901.4861 | 0 | 0 | 0 | 0 | 2388.1949 | 0 | 0 | 0 | 696.9805 | 0 | 1983.1402 | 1018.2407 | 0 | 1714.2299 | 1673.4178 | 0 | 2627.9971 | 0 | 1465.7571 | 0 | 624.3892 | 946.4136 | 1751.5891 | 0 | 2233.8162 | 0 | 2221.7194 | 0 | 1261.0214 | 0 | 1750.8779 | 0 | 0 | 0 | 1991.5063 | 1250.1158 | 0 | 0 | 0 | 0 | 177.4266 | 0 | 0 | 0 | 0 | 1734.2143 | 0 | 0 | 0 | 0 | 2234.653 | 1381.6679 | 1747.9749 | 702.0456 | 0 | 0 | 0 | 0 | 1797.3097 | 1193.2519 | 2174.5698 | 0 | 0 | 0 | 2157.0838 | 2018.4196 | 0 | 0 | 1619.005 | 0 | 1386.6102 | 0 | 3207.6355 | 0 | 0 | 2214.9877 | 2157.4754 | 1800 | 1800 | 1800 | 1800 | 0 | 0 | 0 | 1800 | 1800 | 1800
|  | 705.7094 | 0 | 2214.9877 | 3633.1212 |  | 2046 | 1800 | 1973.3544 | 0 | 2745.7076 | 0 | 0 | 0 | 0 | 956.2323 | 0 | 0 | 0 | 1981.7351 | 0 | 0 | 2907.9081 | 0 | 1151.138 | 0 | 0 | 2372.1169 | 0 | 0 | 1408.8295 | 0 | 0 | 0 | 0 | 0 | 0 | 1200.278 | 0 | 0 | 0 | 2560.2603 | 90 | 0 | 0 | 0 | 0 | 2872.6038 | 0 | 0 | 0 | 0 | 0 | 0 | 0 | 1654.3226 | 0 | 0 | 2742.9801 | 0 | 0 | 0 | 2454.5777 | 1085.5785 | 0 | 0 | 0 | 0 | 282.9658 | 0 | 0 | 0 | 0 | 1458.1823 | 0 | 0 | 0 | 481.1355 | 1876.7337 | 0 | 2613.2883 | 2498.8839 | 0 | 1243.9259 | 0 | 0 | 1072.1942 | 2040.257 | 0 | 3093.6296 | 0 | 1399.4172 | 681.7371 | 0 | 0 | 1930.4317 | 0 | 373.2621 | 0 | 0 | 2211.6998 | 0 | 0 | 0 | 1890.4743 | 992.4703 | 0 | 0 | 0 | 0 | 0 | 1546.9986 | 1106.2372 | 2187.4524 | 0 | 0 | 1194.7183 | 0 | 2480.4678 | 1695.8711 | 3178.7494 | 1235.1861 | 0 | 2202.5159 | 0 | 0 | 0 | 0 | 2955.4688 | 0 | 0 | 0 | 0 | 2488.2059 | 346.4932 | 935.3245 | 0 | 1818.2783 | 0 | 914.3275 | 90 | 0 | 2719.5308 | 0 | 1684.3084 | 1390.6097 | 1921.02 | 1704.4054 | 1177.4044 | 0 | 2072.8257 | 876.8992 | 2182.6118 | 0 | 1427.2895 | 2493.0084 | 0 | 2555.0751 | 0 | 2029.8134 | 0 | 0 | 0 | 2178.6354 | 0 | 0 | 0 | 0 | 1826.9747 | 1207.4929 | 0 | 0 | 0 | 0 | 0 | 0 | 2342.5961 | 0 | 0 | 3633.1212 | 1869.2499 | 0 | 1648.3072 | 2079.275 | 994.2187 | 0 | 0 | 514.1603 | 0 | 0 | 0 | 0 | 2273.2318 | 1623.0374 | 888.7217 | 0 | 0 | 1327.3845 | 0 | 0 | 1508.8099 | 1504.3308 | 0 | 0 | 0 | 0 | 2787.2089 | 1958.4192 | 0 | 0 | 0 | 0 | 0 | 0 | 0 | 0 | 0 | 0 | 0 | 2073.7458 | 0 | 0 | 0 | 1477.0603 | 656.7102 | 0 | 0 | 0 | 0 | 1564.3258 | 1597.0666 | 2193.1711 | 2678.9376 | 0 | 0 | 0 | 1950.9264 | 0 | 0 | 0 | 0 | 90 | 0 | 1213.8268 | 0 | 0 | 0 | 2225.5494 | 1774.4453 | 0 | 0 | 2461.0429 | 0 | 3061.4912 | 1387.0805 | 0 | 0 | 0 | 2056.631 | 2107.9706 | 0 | 0 | 0 | 0 | 1932.5794 | 0 | 0 | 1884.2229 | 0 | 0 | 0 | 1980.3713 | 0 | 90 | 2213.366 | 2379.3788 | 0 | 0 | 0 | 721.5457 | 1651.8614 | 1605.0972 | 1922.1785 | 2794.2567 | 0 | 1982.0645 | 0 | 0 | 1853.8062 | 0 | 0 | 2968.6604 | 1784.4109 | 0 | 1610.9325 | 1974.465 | 2004.2644 | 0 | 2648.0147 | 0 | 0 | 0 | 889.5388 | 0 | 0 | 0 | 2284.4593 | 1597.7903 | 0 | 0 | 0 | 1948.2738 | 1150.105 | 1964.1531 | 3065.5623 | 0 | 2175.9579 | 0 | 0 | 0 | 0 | 935.1235 | 1014.8301 | 1620.5917 | 216.3709 | 0 | 0 | 0 | 2167.3526 | 2135.0206 | 0 | 1883.3362 | 1900.0878 | 0 | 0 | 0 | 2651.6132 | 0 | 0 | 2595.1683 | 2793.1877 | 0 | 0 | 0 | 0 | 3095.3705 | 383.8025 | 0 | 0 | 1919.2347 | 1251.8587 | 1553.1421 | 1350.8992 | 0 | 2037.2407 | 430.9645 | 1675.8442 | 2354.4587 | 0 | 1510.3104 | 0 | 2362.8869 | 0 | 726.1307 | 0 | 0 | 0 | 1424.3867 | 0 | 0 | 2792.7042 | 3380.7642 | 0 | 0 | 0 | 0 | 2227.0894 | 0 | 0 | 925.8863 | 736.1448 | 0 | 823.3251 | 0 | 2254.0025 | 2279.0545 | 1374.9003 | 0 | 0 | 0 | 0 | 0 | 0 | 2127.19 | 936.5551 | 0 | 0 | 0 | 2251.6361 | 0 | 1490.2877 | 0 | 0 | 0 | 0 | 0 | 0 | 2653.3671 | 0 | 0 | 2127.1141 | 1615.4337 | 0 | 0 | 0 | 0 | 0 | 0 | 0 | 0 | 0 | 0 | 0 | 1561.1097 | 0 | 2903.8601 | 0 | 0 | 0 | 1511.7859 | 901.4861 | 0 | 0 | 0 | 0 | 2388.1949 | 0 | 0 | 0 | 696.9805 | 0 | 1983.1402 | 1018.2407 | 0 | 1714.2299 | 1673.4178 | 0 | 2627.9971 | 0 | 1465.7571 | 0 | 624.3892 | 946.4136 | 1751.5891 | 0 | 0 | 0 | 2221.7194 | 0 | 1261.0214 | 0 | 1750.8779 | 0 | 0 | 0 | 1991.5063 | 1250.1158 | 0 | 0 | 0 | 0 | 177.4266 | 0 | 0 | 0 | 0 | 1734.2143 | 0 | 0 | 0 | 0 | 2234.653 | 1381.6679 | 1747.9749 | 702.0456 | 0 | 0 | 0 | 0 | 1797.3097 | 1193.2519 | 2174.5698 | 0 | 0 | 0 | 2157.0838 | 2018.4196 | 0 | 0 | 1619.005 | 0 | 1386.6102 | 0 | 3207.6355 | 0 | 0 | 2214.9877 | 2157.4754 | 1800 | 1800 | 1800 | 1800 | 0 | 0 | 0 | 1800 | 1800 | 1800
|  | 695.4638 | 0 | 2213.366 | 3633.1212 |  | 2047 | 1800 | 1973.3544 | 0 | 2745.7076 | 0 | 0 | 0 | 0 | 956.2323 | 0 | 0 | 0 | 1981.7351 | 0 | 0 | 2907.9081 | 0 | 0 | 0 | 0 | 2372.1169 | 0 | 0 | 1408.8295 | 0 | 0 | 0 | 0 | 0 | 0 | 1200.278 | 0 | 0 | 0 | 2560.2603 | 90 | 0 | 0 | 0 | 0 | 2872.6038 | 0 | 0 | 0 | 0 | 0 | 0 | 0 | 1654.3226 | 0 | 0 | 2742.9801 | 0 | 0 | 0 | 2454.5777 | 1085.5785 | 0 | 0 | 0 | 0 | 282.9658 | 0 | 0 | 0 | 0 | 1458.1823 | 0 | 0 | 0 | 481.1355 | 1876.7337 | 0 | 2613.2883 | 2498.8839 | 0 | 1243.9259 | 0 | 0 | 1072.1942 | 2040.257 | 0 | 3093.6296 | 0 | 1399.4172 | 681.7371 | 0 | 0 | 1930.4317 | 0 | 373.2621 | 0 | 0 | 2211.6998 | 0 | 0 | 0 | 1890.4743 | 992.4703 | 0 | 0 | 0 | 0 | 0 | 1546.9986 | 1106.2372 | 2187.4524 | 0 | 0 | 1194.7183 | 0 | 2480.4678 | 1695.8711 | 3178.7494 | 1235.1861 | 0 | 2202.5159 | 0 | 0 | 0 | 0 | 2955.4688 | 0 | 0 | 0 | 0 | 2488.2059 | 346.4932 | 935.3245 | 0 | 1818.2783 | 0 | 914.3275 | 90 | 0 | 2719.5308 | 0 | 1684.3084 | 1390.6097 | 1921.02 | 1704.4054 | 0 | 0 | 2072.8257 | 876.8992 | 2182.6118 | 0 | 1427.2895 | 2493.0084 | 0 | 2555.0751 | 0 | 2029.8134 | 0 | 0 | 0 | 2178.6354 | 0 | 0 | 0 | 0 | 1826.9747 | 1207.4929 | 0 | 0 | 0 | 0 | 0 | 0 | 2342.5961 | 0 | 0 | 3633.1212 | 1869.2499 | 0 | 1648.3072 | 2079.275 | 994.2187 | 0 | 0 | 514.1603 | 0 | 0 | 0 | 0 | 2273.2318 | 1623.0374 | 888.7217 | 0 | 0 | 1327.3845 | 0 | 0 | 1508.8099 | 1504.3308 | 0 | 0 | 0 | 0 | 2787.2089 | 1958.4192 | 0 | 0 | 0 | 0 | 0 | 0 | 0 | 0 | 0 | 0 | 0 | 2073.7458 | 0 | 0 | 0 | 1477.0603 | 656.7102 | 0 | 0 | 0 | 0 | 1564.3258 | 1597.0666 | 2193.1711 | 2678.9376 | 0 | 0 | 0 | 1950.9264 | 0 | 0 | 0 | 0 | 90 | 0 | 1213.8268 | 0 | 0 | 0 | 2225.5494 | 1774.4453 | 0 | 0 | 2461.0429 | 0 | 3061.4912 | 1387.0805 | 0 | 0 | 0 | 2056.631 | 2107.9706 | 0 | 0 | 0 | 0 | 1932.5794 | 0 | 0 | 1884.2229 | 0 | 0 | 0 | 1980.3713 | 0 | 90 | 2213.366 | 2379.3788 | 0 | 0 | 0 | 721.5457 | 1651.8614 | 1605.0972 | 1922.1785 | 0 | 0 | 1982.0645 | 0 | 0 | 1853.8062 | 0 | 0 | 2968.6604 | 1784.4109 | 0 | 1610.9325 | 1974.465 | 2004.2644 | 0 | 2648.0147 | 0 | 0 | 0 | 889.5388 | 0 | 0 | 0 | 2284.4593 | 1597.7903 | 0 | 0 | 0 | 1948.2738 | 1150.105 | 1964.1531 | 3065.5623 | 0 | 2175.9579 | 0 | 0 | 0 | 0 | 935.1235 | 1014.8301 | 1620.5917 | 216.3709 | 0 | 0 | 0 | 2167.3526 | 2135.0206 | 0 | 1883.3362 | 1900.0878 | 0 | 0 | 0 | 2651.6132 | 0 | 0 | 2595.1683 | 2793.1877 | 0 | 0 | 0 | 0 | 3095.3705 | 383.8025 | 0 | 0 | 1919.2347 | 1251.8587 | 1553.1421 | 1350.8992 | 0 | 2037.2407 | 430.9645 | 1675.8442 | 2354.4587 | 0 | 1510.3104 | 0 | 2362.8869 | 0 | 726.1307 | 0 | 0 | 0 | 1424.3867 | 0 | 0 | 2792.7042 | 3380.7642 | 0 | 0 | 0 | 0 | 2227.0894 | 0 | 0 | 925.8863 | 736.1448 | 0 | 823.3251 | 0 | 2254.0025 | 2279.0545 | 1374.9003 | 0 | 0 | 0 | 0 | 0 | 0 | 2127.19 | 936.5551 | 0 | 0 | 0 | 2251.6361 | 0 | 1490.2877 | 0 | 0 | 0 | 0 | 0 | 0 | 2653.3671 | 0 | 0 | 2127.1141 | 1615.4337 | 0 | 0 | 0 | 0 | 0 | 0 | 0 | 0 | 0 | 0 | 0 | 1561.1097 | 0 | 2903.8601 | 0 | 0 | 0 | 1511.7859 | 901.4861 | 0 | 0 | 0 | 0 | 2388.1949 | 0 | 0 | 0 | 696.9805 | 0 | 1983.1402 | 1018.2407 | 0 | 1714.2299 | 1673.4178 | 0 | 2627.9971 | 0 | 1465.7571 | 0 | 624.3892 | 946.4136 | 1751.5891 | 0 | 0 | 0 | 2221.7194 | 0 | 1261.0214 | 0 | 1750.8779 | 0 | 0 | 0 | 1991.5063 | 1250.1158 | 0 | 0 | 0 | 0 | 177.4266 | 0 | 0 | 0 | 0 | 1734.2143 | 0 | 0 | 0 | 0 | 2234.653 | 1381.6679 | 1747.9749 | 702.0456 | 0 | 0 | 0 | 0 | 1797.3097 | 1193.2519 | 2174.5698 | 0 | 0 | 0 | 2157.0838 | 2018.4196 | 0 | 0 | 1619.005 | 0 | 1386.6102 | 0 | 3207.6355 | 0 | 0 | 2214.9877 | 2157.4754 | 1800 | 1800 | 1800 | 1800 | 0 | 0 | 0 | 1800 | 1800 | 1800
|  | 686.1295 | 0 | 2213.366 | 3633.1212 |  | 2048 | 1800 | 1973.3544 | 0 | 2745.7076 | 0 | 0 | 0 | 0 | 956.2323 | 0 | 0 | 0 | 1981.7351 | 0 | 0 | 2907.9081 | 0 | 0 | 0 | 0 | 2372.1169 | 0 | 0 | 1408.8295 | 0 | 0 | 0 | 0 | 0 | 0 | 1200.278 | 0 | 0 | 0 | 2560.2603 | 90 | 0 | 0 | 0 | 0 | 2872.6038 | 0 | 0 | 0 | 0 | 0 | 0 | 0 | 1654.3226 | 0 | 0 | 2742.9801 | 0 | 0 | 0 | 2454.5777 | 1085.5785 | 0 | 0 | 0 | 0 | 282.9658 | 0 | 0 | 0 | 0 | 1458.1823 | 0 | 0 | 0 | 481.1355 | 1876.7337 | 0 | 2613.2883 | 2498.8839 | 0 | 1243.9259 | 0 | 0 | 1072.1942 | 2040.257 | 0 | 3093.6296 | 0 | 1399.4172 | 681.7371 | 0 | 0 | 1930.4317 | 0 | 373.2621 | 0 | 0 | 2211.6998 | 0 | 0 | 0 | 1890.4743 | 992.4703 | 0 | 0 | 0 | 0 | 0 | 1546.9986 | 1106.2372 | 2187.4524 | 0 | 0 | 1194.7183 | 0 | 2480.4678 | 1695.8711 | 3178.7494 | 1235.1861 | 0 | 2202.5159 | 0 | 0 | 0 | 0 | 2955.4688 | 0 | 0 | 0 | 0 | 2488.2059 | 346.4932 | 935.3245 | 0 | 1818.2783 | 0 | 914.3275 | 90 | 0 | 2719.5308 | 0 | 1684.3084 | 1390.6097 | 1921.02 | 1704.4054 | 0 | 0 | 2072.8257 | 876.8992 | 2182.6118 | 0 | 1427.2895 | 2493.0084 | 0 | 2555.0751 | 0 | 2029.8134 | 0 | 0 | 0 | 2178.6354 | 0 | 0 | 0 | 0 | 1826.9747 | 1207.4929 | 0 | 0 | 0 | 0 | 0 | 0 | 2342.5961 | 0 | 0 | 3633.1212 | 1869.2499 | 0 | 1648.3072 | 2079.275 | 994.2187 | 0 | 0 | 514.1603 | 0 | 0 | 0 | 0 | 2273.2318 | 1623.0374 | 888.7217 | 0 | 0 | 1327.3845 | 0 | 0 | 1508.8099 | 1504.3308 | 0 | 0 | 0 | 0 | 2787.2089 | 1958.4192 | 0 | 0 | 0 | 0 | 0 | 0 | 0 | 0 | 0 | 0 | 0 | 2073.7458 | 0 | 0 | 0 | 1477.0603 | 0 | 0 | 0 | 0 | 0 | 1564.3258 | 1597.0666 | 2193.1711 | 2678.9376 | 0 | 0 | 0 | 1950.9264 | 0 | 0 | 0 | 0 | 90 | 0 | 1213.8268 | 0 | 0 | 0 | 2225.5494 | 1774.4453 | 0 | 0 | 2461.0429 | 0 | 3061.4912 | 1387.0805 | 0 | 0 | 0 | 2056.631 | 2107.9706 | 0 | 0 | 0 | 0 | 1932.5794 | 0 | 0 | 1884.2229 | 0 | 0 | 0 | 1980.3713 | 0 | 90 | 2213.366 | 2379.3788 | 0 | 0 | 0 | 721.5457 | 1651.8614 | 1605.0972 | 1922.1785 | 0 | 0 | 1982.0645 | 0 | 0 | 1853.8062 | 0 | 0 | 2968.6604 | 1784.4109 | 0 | 1610.9325 | 1974.465 | 2004.2644 | 0 | 2648.0147 | 0 | 0 | 0 | 889.5388 | 0 | 0 | 0 | 2284.4593 | 1597.7903 | 0 | 0 | 0 | 1948.2738 | 1150.105 | 1964.1531 | 3065.5623 | 0 | 2175.9579 | 0 | 0 | 0 | 0 | 935.1235 | 1014.8301 | 1620.5917 | 216.3709 | 0 | 0 | 0 | 2167.3526 | 2135.0206 | 0 | 0 | 1900.0878 | 0 | 0 | 0 | 2651.6132 | 0 | 0 | 2595.1683 | 2793.1877 | 0 | 0 | 0 | 0 | 3095.3705 | 383.8025 | 0 | 0 | 1919.2347 | 1251.8587 | 1553.1421 | 1350.8992 | 0 | 2037.2407 | 430.9645 | 1675.8442 | 2354.4587 | 0 | 1510.3104 | 0 | 2362.8869 | 0 | 726.1307 | 0 | 0 | 0 | 1424.3867 | 0 | 0 | 2792.7042 | 3380.7642 | 0 | 0 | 0 | 0 | 2227.0894 | 0 | 0 | 925.8863 | 736.1448 | 0 | 823.3251 | 0 | 2254.0025 | 2279.0545 | 1374.9003 | 0 | 0 | 0 | 0 | 0 | 0 | 2127.19 | 936.5551 | 0 | 0 | 0 | 2251.6361 | 0 | 1490.2877 | 0 | 0 | 0 | 0 | 0 | 0 | 2653.3671 | 0 | 0 | 0 | 1615.4337 | 0 | 0 | 0 | 0 | 0 | 0 | 0 | 0 | 0 | 0 | 0 | 1561.1097 | 0 | 2903.8601 | 0 | 0 | 0 | 1511.7859 | 901.4861 | 0 | 0 | 0 | 0 | 2388.1949 | 0 | 0 | 0 | 696.9805 | 0 | 1983.1402 | 1018.2407 | 0 | 1714.2299 | 1673.4178 | 0 | 2627.9971 | 0 | 1465.7571 | 0 | 624.3892 | 946.4136 | 1751.5891 | 0 | 0 | 0 | 2221.7194 | 0 | 1261.0214 | 0 | 1750.8779 | 0 | 0 | 0 | 1991.5063 | 1250.1158 | 0 | 0 | 0 | 0 | 177.4266 | 0 | 0 | 0 | 0 | 1734.2143 | 0 | 0 | 0 | 0 | 2234.653 | 1381.6679 | 1747.9749 | 702.0456 | 0 | 0 | 0 | 0 | 1797.3097 | 1193.2519 | 2174.5698 | 0 | 0 | 0 | 2157.0838 | 2018.4196 | 0 | 0 | 1619.005 | 0 | 1386.6102 | 0 | 3207.6355 | 0 | 0 | 2214.9877 | 2157.4754 | 1800 | 1800 | 1800 | 1800 | 0 | 0 | 0 | 1800 | 1800 | 1800
|  | 671.1415 | 0 | 2211.6998 | 3633.1212 |  | 2049 | 1800 | 1973.3544 | 0 | 2745.7076 | 0 | 0 | 0 | 0 | 956.2323 | 0 | 0 | 0 | 1981.7351 | 0 | 0 | 2907.9081 | 0 | 0 | 0 | 0 | 2372.1169 | 0 | 0 | 1408.8295 | 0 | 0 | 0 | 0 | 0 | 0 | 1200.278 | 0 | 0 | 0 | 2560.2603 | 90 | 0 | 0 | 0 | 0 | 0 | 0 | 0 | 0 | 0 | 0 | 0 | 0 | 1654.3226 | 0 | 0 | 2742.9801 | 0 | 0 | 0 | 2454.5777 | 1085.5785 | 0 | 0 | 0 | 0 | 282.9658 | 0 | 0 | 0 | 0 | 1458.1823 | 0 | 0 | 0 | 481.1355 | 1876.7337 | 0 | 2613.2883 | 2498.8839 | 0 | 1243.9259 | 0 | 0 | 1072.1942 | 2040.257 | 0 | 3093.6296 | 0 | 1399.4172 | 681.7371 | 0 | 0 | 1930.4317 | 0 | 373.2621 | 0 | 0 | 2211.6998 | 0 | 0 | 0 | 1890.4743 | 992.4703 | 0 | 0 | 0 | 0 | 0 | 1546.9986 | 1106.2372 | 2187.4524 | 0 | 0 | 1194.7183 | 0 | 2480.4678 | 1695.8711 | 3178.7494 | 1235.1861 | 0 | 2202.5159 | 0 | 0 | 0 | 0 | 2955.4688 | 0 | 0 | 0 | 0 | 2488.2059 | 346.4932 | 935.3245 | 0 | 1818.2783 | 0 | 914.3275 | 90 | 0 | 2719.5308 | 0 | 1684.3084 | 1390.6097 | 1921.02 | 1704.4054 | 0 | 0 | 2072.8257 | 876.8992 | 2182.6118 | 0 | 1427.2895 | 2493.0084 | 0 | 2555.0751 | 0 | 2029.8134 | 0 | 0 | 0 | 2178.6354 | 0 | 0 | 0 | 0 | 1826.9747 | 1207.4929 | 0 | 0 | 0 | 0 | 0 | 0 | 2342.5961 | 0 | 0 | 3633.1212 | 1869.2499 | 0 | 1648.3072 | 2079.275 | 994.2187 | 0 | 0 | 514.1603 | 0 | 0 | 0 | 0 | 2273.2318 | 1623.0374 | 888.7217 | 0 | 0 | 0 | 0 | 0 | 1508.8099 | 1504.3308 | 0 | 0 | 0 | 0 | 2787.2089 | 1958.4192 | 0 | 0 | 0 | 0 | 0 | 0 | 0 | 0 | 0 | 0 | 0 | 2073.7458 | 0 | 0 | 0 | 1477.0603 | 0 | 0 | 0 | 0 | 0 | 1564.3258 | 1597.0666 | 2193.1711 | 2678.9376 | 0 | 0 | 0 | 1950.9264 | 0 | 0 | 0 | 0 | 90 | 0 | 1213.8268 | 0 | 0 | 0 | 2225.5494 | 1774.4453 | 0 | 0 | 2461.0429 | 0 | 3061.4912 | 1387.0805 | 0 | 0 | 0 | 2056.631 | 2107.9706 | 0 | 0 | 0 | 0 | 1932.5794 | 0 | 0 | 1884.2229 | 0 | 0 | 0 | 1980.3713 | 0 | 90 | 2213.366 | 2379.3788 | 0 | 0 | 0 | 721.5457 | 1651.8614 | 1605.0972 | 1922.1785 | 0 | 0 | 1982.0645 | 0 | 0 | 1853.8062 | 0 | 0 | 2968.6604 | 1784.4109 | 0 | 1610.9325 | 1974.465 | 2004.2644 | 0 | 2648.0147 | 0 | 0 | 0 | 889.5388 | 0 | 0 | 0 | 2284.4593 | 1597.7903 | 0 | 0 | 0 | 1948.2738 | 1150.105 | 1964.1531 | 3065.5623 | 0 | 2175.9579 | 0 | 0 | 0 | 0 | 935.1235 | 1014.8301 | 0 | 216.3709 | 0 | 0 | 0 | 2167.3526 | 2135.0206 | 0 | 0 | 1900.0878 | 0 | 0 | 0 | 2651.6132 | 0 | 0 | 2595.1683 | 2793.1877 | 0 | 0 | 0 | 0 | 3095.3705 | 383.8025 | 0 | 0 | 1919.2347 | 1251.8587 | 1553.1421 | 1350.8992 | 0 | 2037.2407 | 430.9645 | 1675.8442 | 2354.4587 | 0 | 1510.3104 | 0 | 2362.8869 | 0 | 726.1307 | 0 | 0 | 0 | 1424.3867 | 0 | 0 | 2792.7042 | 3380.7642 | 0 | 0 | 0 | 0 | 2227.0894 | 0 | 0 | 925.8863 | 736.1448 | 0 | 823.3251 | 0 | 2254.0025 | 2279.0545 | 1374.9003 | 0 | 0 | 0 | 0 | 0 | 0 | 2127.19 | 936.5551 | 0 | 0 | 0 | 2251.6361 | 0 | 1490.2877 | 0 | 0 | 0 | 0 | 0 | 0 | 2653.3671 | 0 | 0 | 0 | 1615.4337 | 0 | 0 | 0 | 0 | 0 | 0 | 0 | 0 | 0 | 0 | 0 | 1561.1097 | 0 | 2903.8601 | 0 | 0 | 0 | 1511.7859 | 901.4861 | 0 | 0 | 0 | 0 | 2388.1949 | 0 | 0 | 0 | 696.9805 | 0 | 1983.1402 | 1018.2407 | 0 | 1714.2299 | 0 | 0 | 2627.9971 | 0 | 1465.7571 | 0 | 624.3892 | 946.4136 | 1751.5891 | 0 | 0 | 0 | 2221.7194 | 0 | 1261.0214 | 0 | 1750.8779 | 0 | 0 | 0 | 1991.5063 | 1250.1158 | 0 | 0 | 0 | 0 | 177.4266 | 0 | 0 | 0 | 0 | 1734.2143 | 0 | 0 | 0 | 0 | 2234.653 | 1381.6679 | 1747.9749 | 702.0456 | 0 | 0 | 0 | 0 | 1797.3097 | 1193.2519 | 2174.5698 | 0 | 0 | 0 | 2157.0838 | 2018.4196 | 0 | 0 | 1619.005 | 0 | 1386.6102 | 0 | 3207.6355 | 0 | 0 | 2214.9877 | 2157.4754 | 1800 | 1800 | 1800 | 1800 | 0 | 0 | 0 | 1800 | 1800 | 1800
|  | 649.8282 | 0 | 2193.1711 | 3633.1212 |  | 2050 | 1800 | 0 | 0 | 2745.7076 | 0 | 0 | 0 | 0 | 956.2323 | 0 | 0 | 0 | 1981.7351 | 0 | 0 | 2907.9081 | 0 | 0 | 0 | 0 | 2372.1169 | 0 | 0 | 1408.8295 | 0 | 0 | 0 | 0 | 0 | 0 | 1200.278 | 0 | 0 | 0 | 2560.2603 | 90 | 0 | 0 | 0 | 0 | 0 | 0 | 0 | 0 | 0 | 0 | 0 | 0 | 1654.3226 | 0 | 0 | 2742.9801 | 0 | 0 | 0 | 2454.5777 | 1085.5785 | 0 | 0 | 0 | 0 | 282.9658 | 0 | 0 | 0 | 0 | 1458.1823 | 0 | 0 | 0 | 481.1355 | 1876.7337 | 0 | 2613.2883 | 2498.8839 | 0 | 1243.9259 | 0 | 0 | 1072.1942 | 2040.257 | 0 | 0 | 0 | 1399.4172 | 681.7371 | 0 | 0 | 1930.4317 | 0 | 373.2621 | 0 | 0 | 2211.6998 | 0 | 0 | 0 | 1890.4743 | 992.4703 | 0 | 0 | 0 | 0 | 0 | 1546.9986 | 1106.2372 | 2187.4524 | 0 | 0 | 1194.7183 | 0 | 2480.4678 | 1695.8711 | 3178.7494 | 1235.1861 | 0 | 2202.5159 | 0 | 0 | 0 | 0 | 2955.4688 | 0 | 0 | 0 | 0 | 2488.2059 | 346.4932 | 935.3245 | 0 | 1818.2783 | 0 | 914.3275 | 90 | 0 | 2719.5308 | 0 | 1684.3084 | 1390.6097 | 1921.02 | 1704.4054 | 0 | 0 | 2072.8257 | 876.8992 | 2182.6118 | 0 | 1427.2895 | 2493.0084 | 0 | 2555.0751 | 0 | 2029.8134 | 0 | 0 | 0 | 2178.6354 | 0 | 0 | 0 | 0 | 1826.9747 | 1207.4929 | 0 | 0 | 0 | 0 | 0 | 0 | 2342.5961 | 0 | 0 | 3633.1212 | 1869.2499 | 0 | 1648.3072 | 2079.275 | 994.2187 | 0 | 0 | 514.1603 | 0 | 0 | 0 | 0 | 2273.2318 | 1623.0374 | 888.7217 | 0 | 0 | 0 | 0 | 0 | 1508.8099 | 1504.3308 | 0 | 0 | 0 | 0 | 2787.2089 | 0 | 0 | 0 | 0 | 0 | 0 | 0 | 0 | 0 | 0 | 0 | 0 | 2073.7458 | 0 | 0 | 0 | 1477.0603 | 0 | 0 | 0 | 0 | 0 | 1564.3258 | 1597.0666 | 2193.1711 | 2678.9376 | 0 | 0 | 0 | 1950.9264 | 0 | 0 | 0 | 0 | 90 | 0 | 1213.8268 | 0 | 0 | 0 | 2225.5494 | 1774.4453 | 0 | 0 | 2461.0429 | 0 | 3061.4912 | 1387.0805 | 0 | 0 | 0 | 2056.631 | 2107.9706 | 0 | 0 | 0 | 0 | 1932.5794 | 0 | 0 | 1884.2229 | 0 | 0 | 0 | 1980.3713 | 0 | 90 | 2213.366 | 0 | 0 | 0 | 0 | 721.5457 | 1651.8614 | 1605.0972 | 1922.1785 | 0 | 0 | 1982.0645 | 0 | 0 | 1853.8062 | 0 | 0 | 2968.6604 | 1784.4109 | 0 | 1610.9325 | 1974.465 | 2004.2644 | 0 | 2648.0147 | 0 | 0 | 0 | 889.5388 | 0 | 0 | 0 | 2284.4593 | 1597.7903 | 0 | 0 | 0 | 1948.2738 | 1150.105 | 1964.1531 | 3065.5623 | 0 | 2175.9579 | 0 | 0 | 0 | 0 | 935.1235 | 1014.8301 | 0 | 216.3709 | 0 | 0 | 0 | 2167.3526 | 2135.0206 | 0 | 0 | 1900.0878 | 0 | 0 | 0 | 2651.6132 | 0 | 0 | 2595.1683 | 2793.1877 | 0 | 0 | 0 | 0 | 3095.3705 | 383.8025 | 0 | 0 | 1919.2347 | 0 | 1553.1421 | 1350.8992 | 0 | 2037.2407 | 430.9645 | 1675.8442 | 2354.4587 | 0 | 1510.3104 | 0 | 2362.8869 | 0 | 726.1307 | 0 | 0 | 0 | 1424.3867 | 0 | 0 | 2792.7042 | 3380.7642 | 0 | 0 | 0 | 0 | 2227.0894 | 0 | 0 | 925.8863 | 736.1448 | 0 | 823.3251 | 0 | 2254.0025 | 2279.0545 | 1374.9003 | 0 | 0 | 0 | 0 | 0 | 0 | 2127.19 | 936.5551 | 0 | 0 | 0 | 2251.6361 | 0 | 1490.2877 | 0 | 0 | 0 | 0 | 0 | 0 | 2653.3671 | 0 | 0 | 0 | 1615.4337 | 0 | 0 | 0 | 0 | 0 | 0 | 0 | 0 | 0 | 0 | 0 | 1561.1097 | 0 | 2903.8601 | 0 | 0 | 0 | 1511.7859 | 901.4861 | 0 | 0 | 0 | 0 | 2388.1949 | 0 | 0 | 0 | 696.9805 | 0 | 1983.1402 | 1018.2407 | 0 | 1714.2299 | 0 | 0 | 2627.9971 | 0 | 1465.7571 | 0 | 624.3892 | 946.4136 | 1751.5891 | 0 | 0 | 0 | 2221.7194 | 0 | 1261.0214 | 0 | 1750.8779 | 0 | 0 | 0 | 1991.5063 | 1250.1158 | 0 | 0 | 0 | 0 | 177.4266 | 0 | 0 | 0 | 0 | 1734.2143 | 0 | 0 | 0 | 0 | 2234.653 | 1381.6679 | 1747.9749 | 702.0456 | 0 | 0 | 0 | 0 | 1797.3097 | 1193.2519 | 2174.5698 | 0 | 0 | 0 | 2157.0838 | 2018.4196 | 0 | 0 | 1619.005 | 0 | 1386.6102 | 0 | 3207.6355 | 0 | 0 | 2214.9877 | 2157.4754 | 1800 | 1800 | 1800 | 1800 | 0 | 0 | 0 | 1800 | 1800 | 1800
|  | 633.2687 | 0 | 2187.4524 | 3633.1212 |  | 2051 | 1800 | 0 | 0 | 2745.7076 | 0 | 0 | 0 | 0 | 956.2323 | 0 | 0 | 0 | 1981.7351 | 0 | 0 | 2907.9081 | 0 | 0 | 0 | 0 | 2372.1169 | 0 | 0 | 1408.8295 | 0 | 0 | 0 | 0 | 0 | 0 | 1200.278 | 0 | 0 | 0 | 2560.2603 | 90 | 0 | 0 | 0 | 0 | 0 | 0 | 0 | 0 | 0 | 0 | 0 | 0 | 1654.3226 | 0 | 0 | 2742.9801 | 0 | 0 | 0 | 2454.5777 | 1085.5785 | 0 | 0 | 0 | 0 | 282.9658 | 0 | 0 | 0 | 0 | 1458.1823 | 0 | 0 | 0 | 481.1355 | 1876.7337 | 0 | 2613.2883 | 2498.8839 | 0 | 1243.9259 | 0 | 0 | 1072.1942 | 2040.257 | 0 | 0 | 0 | 1399.4172 | 681.7371 | 0 | 0 | 1930.4317 | 0 | 0 | 0 | 0 | 2211.6998 | 0 | 0 | 0 | 1890.4743 | 0 | 0 | 0 | 0 | 0 | 0 | 1546.9986 | 1106.2372 | 2187.4524 | 0 | 0 | 1194.7183 | 0 | 2480.4678 | 1695.8711 | 3178.7494 | 0 | 0 | 2202.5159 | 0 | 0 | 0 | 0 | 2955.4688 | 0 | 0 | 0 | 0 | 2488.2059 | 346.4932 | 935.3245 | 0 | 1818.2783 | 0 | 914.3275 | 90 | 0 | 2719.5308 | 0 | 1684.3084 | 1390.6097 | 1921.02 | 1704.4054 | 0 | 0 | 2072.8257 | 876.8992 | 2182.6118 | 0 | 1427.2895 | 2493.0084 | 0 | 2555.0751 | 0 | 2029.8134 | 0 | 0 | 0 | 2178.6354 | 0 | 0 | 0 | 0 | 1826.9747 | 1207.4929 | 0 | 0 | 0 | 0 | 0 | 0 | 2342.5961 | 0 | 0 | 3633.1212 | 1869.2499 | 0 | 1648.3072 | 2079.275 | 0 | 0 | 0 | 514.1603 | 0 | 0 | 0 | 0 | 2273.2318 | 1623.0374 | 888.7217 | 0 | 0 | 0 | 0 | 0 | 1508.8099 | 1504.3308 | 0 | 0 | 0 | 0 | 2787.2089 | 0 | 0 | 0 | 0 | 0 | 0 | 0 | 0 | 0 | 0 | 0 | 0 | 2073.7458 | 0 | 0 | 0 | 1477.0603 | 0 | 0 | 0 | 0 | 0 | 1564.3258 | 1597.0666 | 2193.1711 | 2678.9376 | 0 | 0 | 0 | 1950.9264 | 0 | 0 | 0 | 0 | 90 | 0 | 1213.8268 | 0 | 0 | 0 | 2225.5494 | 1774.4453 | 0 | 0 | 2461.0429 | 0 | 3061.4912 | 1387.0805 | 0 | 0 | 0 | 0 | 2107.9706 | 0 | 0 | 0 | 0 | 1932.5794 | 0 | 0 | 1884.2229 | 0 | 0 | 0 | 1980.3713 | 0 | 90 | 2213.366 | 0 | 0 | 0 | 0 | 721.5457 | 1651.8614 | 1605.0972 | 1922.1785 | 0 | 0 | 1982.0645 | 0 | 0 | 1853.8062 | 0 | 0 | 2968.6604 | 1784.4109 | 0 | 1610.9325 | 1974.465 | 2004.2644 | 0 | 2648.0147 | 0 | 0 | 0 | 889.5388 | 0 | 0 | 0 | 2284.4593 | 1597.7903 | 0 | 0 | 0 | 1948.2738 | 1150.105 | 1964.1531 | 3065.5623 | 0 | 2175.9579 | 0 | 0 | 0 | 0 | 935.1235 | 1014.8301 | 0 | 216.3709 | 0 | 0 | 0 | 2167.3526 | 2135.0206 | 0 | 0 | 1900.0878 | 0 | 0 | 0 | 2651.6132 | 0 | 0 | 2595.1683 | 2793.1877 | 0 | 0 | 0 | 0 | 3095.3705 | 383.8025 | 0 | 0 | 1919.2347 | 0 | 1553.1421 | 1350.8992 | 0 | 2037.2407 | 430.9645 | 1675.8442 | 2354.4587 | 0 | 1510.3104 | 0 | 2362.8869 | 0 | 726.1307 | 0 | 0 | 0 | 1424.3867 | 0 | 0 | 2792.7042 | 3380.7642 | 0 | 0 | 0 | 0 | 2227.0894 | 0 | 0 | 925.8863 | 736.1448 | 0 | 823.3251 | 0 | 2254.0025 | 2279.0545 | 1374.9003 | 0 | 0 | 0 | 0 | 0 | 0 | 2127.19 | 936.5551 | 0 | 0 | 0 | 2251.6361 | 0 | 1490.2877 | 0 | 0 | 0 | 0 | 0 | 0 | 2653.3671 | 0 | 0 | 0 | 1615.4337 | 0 | 0 | 0 | 0 | 0 | 0 | 0 | 0 | 0 | 0 | 0 | 1561.1097 | 0 | 2903.8601 | 0 | 0 | 0 | 1511.7859 | 901.4861 | 0 | 0 | 0 | 0 | 2388.1949 | 0 | 0 | 0 | 696.9805 | 0 | 1983.1402 | 1018.2407 | 0 | 1714.2299 | 0 | 0 | 0 | 0 | 1465.7571 | 0 | 624.3892 | 946.4136 | 1751.5891 | 0 | 0 | 0 | 2221.7194 | 0 | 1261.0214 | 0 | 1750.8779 | 0 | 0 | 0 | 1991.5063 | 1250.1158 | 0 | 0 | 0 | 0 | 177.4266 | 0 | 0 | 0 | 0 | 1734.2143 | 0 | 0 | 0 | 0 | 2234.653 | 1381.6679 | 1747.9749 | 702.0456 | 0 | 0 | 0 | 0 | 1797.3097 | 1193.2519 | 2174.5698 | 0 | 0 | 0 | 2157.0838 | 2018.4196 | 0 | 0 | 1619.005 | 0 | 1386.6102 | 0 | 3207.6355 | 0 | 0 | 2214.9877 | 2157.4754 | 1800 | 1800 | 1800 | 1800 | 0 | 0 | 0 | 1800 | 1800 | 1800
[7 empty] | 2022 | 0 | 0 | 0 | 0 | 0 | 0 | 0 | 0 | 0 | 0 | 0 | 0 | 0 | 0 | 0 | 0 | 0 | 0 | 0 | 0 | 0 | 0 | 0 | 0 | 0 | 0 | 0 | 0 | 0 | 0 | 0 | 0 | 0 | 0 | 0 | 0 | 0 | 0 | 0 | 0 | 0 | 0 | 0 | 0 | 0 | 0 | 0 | 0 | 0 | 0 | 0 | 0 | 0 | 0 | 0 | 0 | 0 | 0 | 0 | 0 | 0 | 0 | 0 | 0 | 0 | 0 | 0 | 0 | 0 | 0 | 0 | 0 | 0 | 0 | 0 | 0 | 0 | 0 | 0 | 0 | 0 | 0 | 0 | 0 | 0 | 0 | 0 | 0 | 0 | 0 | 0 | 0 | 0 | 0 | 0 | 0 | 0 | 0 | 0 | 0 | 0 | 0 | 0 | 0 | 0 | 0 | 0 | 0 | 0 | 0 | 0 | 0 | 0 | 0 | 0 | 0 | 0 | 0 | 0 | 0 | 0 | 0 | 0 | 0 | 0 | 0 | 0 | 0 | 0 | 0 | 0 | 0 | 0 | 0 | 0 | 0 | 0 | 0 | 0 | 0 | 0 | 0 | 0 | 0 | 0 | 0 | 0 | 0 | 0 | 0 | 0 | 0 | 0 | 0 | 0 | 0 | 0 | 0 | 0 | 0 | 0 | 0 | 0 | 0 | 0 | 0 | 0 | 0 | 0 | 0 | 0 | 0 | 0 | 0 | 0 | 0 | 0 | 0 | 0 | 0 | 0 | 0 | 0 | 0 | 0 | 0 | 0 | 0 | 0 | 0 | 0 | 0 | 0 | 0 | 0 | 0 | 0 | 0 | 0 | 0 | 0 | 0 | 0 | 0 | 0 | 0 | 0 | 0 | 0 | 0 | 0 | 0 | 0 | 0 | 0 | 0 | 0 | 0 | 0 | 0 | 0 | 0 | 0 | 0 | 0 | 0 | 0 | 0 | 0 | 0 | 0 | 0 | 0 | 0 | 0 | 0 | 0 | 0 | 0 | 0 | 0 | 0 | 0 | 0 | 0 | 0 | 0 | 0 | 0 | 0 | 0 | 0 | 0 | 0 | 0 | 0 | 0 | 0 | 0 | 0 | 0 | 0 | 0 | 0 | 0 | 0 | 0 | 0 | 0 | 0 | 0 | 0 | 0 | 0 | 0 | 0 | 0 | 0 | 0 | 0 | 0 | 0 | 0 | 0 | 0 | 0 | 0 | 0 | 0 | 0 | 0 | 0 | 0 | 0 | 0 | 0 | 0 | 0 | 0 | 0 | 0 | 0 | 0 | 0 | 0 | 0 | 0 | 0 | 0 | 0 | 0 | 0 | 0 | 0 | 0 | 0 | 0 | 0 | 0 | 0 | 0 | 0 | 0 | 0 | 0 | 0 | 0 | 0 | 0 | 0 | 0 | 0 | 0 | 0 | 0 | 0 | 0 | 0 | 0 | 0 | 0 | 0 | 0 | 0 | 0 | 0 | 0 | 0 | 0 | 0 | 0 | 0 | 0 | 0 | 0 | 0 | 0 | 0 | 0 | 0 | 0 | 0 | 0 | 0 | 0 | 0 | 0 | 0 | 0 | 0 | 0 | 0 | 0 | 0 | 0 | 0 | 0 | 0 | 0 | 0 | 0 | 0 | 0 | 0 | 0 | 0 | 0 | 0 | 0 | 0 | 0 | 0 | 0 | 0 | 0 | 0 | 0 | 0 | 0 | 0 | 0 | 0 | 0 | 0 | 0 | 0 | 0 | 0 | 0 | 0 | 0 | 0 | 0 | 0 | 0 | 0 | 0 | 0 | 0 | 0 | 0 | 0 | 0 | 0 | 0 | 0 | 0 | 0 | 0 | 0 | 0 | 0 | 0 | 0 | 0 | 0 | 0 | 0 | 0 | 0 | 0 | 0 | 0 | 0 | 0 | 0 | 0 | 0 | 0 | 0 | 0 | 0 | 0 | 0 | 0 | 0 | 0 | 0 | 0 | 0 | 0 | 0 | 0 | 0 | 0 | 0 | 0 | 0 | 0 | 0 | 0 | 0 | 0 | 0 | 0 | 0 | 0 | 0 | 0 | 0 | 0 | 0 | 0 | 0 | 0 | 0 | 0 | 0 | 0 | 0 | 0 | 0 | 0 | 0 | 0 | 0 | 0 | 0 | 0 | 0 | 0 | 0 | 0 | 0 | 0 | 0 | 0 | 0 | 0 | 0 | 0
[7 empty] | 2023 | 0 | 0 | 0 | 0 | 0 | 0 | 0 | 0 | 0 | 0 | 0 | 0 | 0 | 0 | 0 | 0 | 1 | 0 | 1 | 1 | 0 | 0 | 1 | 0 | 0 | 1 | 0 | 0 | 1 | 1 | 0 | 0 | 1 | 0 | 0 | 0 | 0 | 0 | 0 | 0 | 0 | 0 | 1 | 0 | 0 | 0 | 0 | 1 | 0 | 0 | 0 | 0 | 0 | 0 | 1 | 0 | 0 | 0 | 1 | 0 | 0 | 0 | 0 | 0 | 1 | 0 | 0 | 0 | 0 | 0 | 0 | 0 | 1 | 0 | 0 | 0 | 0 | 0 | 1 | 0 | 0 | 0 | 0 | 1 | 0 | 0 | 0 | 0 | 0 | 0 | 0 | 0 | 0 | 0 | 0 | 0 | 0 | 0 | 0 | 0 | 0 | 1 | 0 | 0 | 0 | 0 | 0 | 0 | 0 | 0 | 1 | 0 | 0 | 0 | 0 | 0 | 0 | 0 | 0 | 0 | 1 | 0 | 0 | 0 | 1 | 0 | 0 | 0 | 0 | 1 | 0 | 0 | 0 | 0 | 0 | 0 | 0 | 0 | 0 | 0 | 0 | 0 | 0 | 0 | 0 | 0 | 0 | 0 | 0 | 0 | 0 | 0 | 0 | 0 | 0 | 0 | 0 | 0 | 0 | 0 | 1 | 0 | 0 | 1 | 0 | 0 | 1 | 0 | 0 | 0 | 0 | 0 | 0 | 0 | 0 | 0 | 0 | 0 | 0 | 0 | 0 | 0 | 0 | 0 | 0 | 0 | 0 | 0 | 0 | 0 | 0 | 0 | 0 | 0 | 0 | 0 | 0 | 0 | 0 | 0 | 0 | 0 | 0 | 0 | 0 | 0 | 0 | 0 | 0 | 1 | 1 | 0 | 0 | 0 | 0 | 0 | 0 | 0 | 0 | 0 | 0 | 0 | 0 | 0 | 0 | 0 | 1 | 0 | 1 | 0 | 0 | 0 | 0 | 1 | 0 | 0 | 0 | 0 | 0 | 0 | 0 | 0 | 0 | 1 | 0 | 0 | 0 | 0 | 0 | 0 | 1 | 0 | 0 | 0 | 0 | 0 | 1 | 0 | 0 | 0 | 0 | 1 | 0 | 0 | 0 | 0 | 0 | 0 | 0 | 1 | 0 | 0 | 0 | 0 | 0 | 0 | 0 | 0 | 0 | 1 | 0 | 0 | 0 | 0 | 0 | 0 | 1 | 0 | 0 | 0 | 0 | 0 | 1 | 0 | 0 | 0 | 0 | 1 | 0 | 0 | 0 | 0 | 0 | 0 | 0 | 0 | 0 | 0 | 0 | 0 | 0 | 1 | 1 | 0 | 0 | 0 | 0 | 0 | 0 | 0 | 0 | 0 | 0 | 1 | 0 | 0 | 0 | 0 | 1 | 0 | 0 | 1 | 0 | 0 | 0 | 0 | 0 | 0 | 0 | 0 | 0 | 1 | 0 | 0 | 0 | 0 | 0 | 0 | 0 | 0 | 0 | 1 | 0 | 1 | 0 | 1 | 0 | 0 | 0 | 0 | 0 | 0 | 0 | 0 | 0 | 1 | 0 | 1 | 0 | 0 | 1 | 0 | 0 | 0 | 0 | 0 | 0 | 0 | 0 | 0 | 0 | 0 | 0 | 0 | 0 | 0 | 0 | 0 | 1 | 0 | 0 | 0 | 0 | 0 | 0 | 0 | 0 | 0 | 1 | 0 | 0 | 0 | 0 | 0 | 0 | 1 | 0 | 0 | 0 | 0 | 0 | 0 | 0 | 0 | 0 | 1 | 0 | 0 | 0 | 0 | 0 | 0 | 0 | 0 | 0 | 1 | 0 | 0 | 0 | 1 | 0 | 0 | 0 | 0 | 0 | 0 | 0 | 0 | 0 | 0 | 0 | 0 | 0 | 0 | 0 | 0 | 0 | 0 | 0 | 0 | 0 | 0 | 0 | 0 | 0 | 0 | 0 | 1 | 0 | 0 | 1 | 1 | 0 | 1 | 0 | 1 | 0 | 1 | 1 | 0 | 1 | 1 | 0 | 0 | 0 | 0 | 0 | 0 | 0 | 0 | 0 | 1 | 0 | 0 | 0 | 0 | 0 | 1 | 0 | 0 | 0 | 0 | 0 | 0 | 0 | 0 | 0 | 0 | 1 | 0 | 0 | 0 | 0 | 0 | 0 | 0 | 0 | 0 | 0 | 0 | 0
[7 empty] | 2024 | 0 | 0 | 0 | 0 | 0 | 0 | 0 | 0 | 0 | 0 | 0 | 0 | 0 | 0 | 0 | 0 | 0 | 0 | 1 | 0 | 0 | 1 | 0 | 0 | 0 | 0 | 0 | 1 | 0 | 0 | 0 | 0 | 1 | 0 | 0 | 0 | 1 | 0 | 0 | 0 | 0 | 0 | 0 | 1 | 0 | 1 | 0 | 0 | 0 | 0 | 0 | 0 | 0 | 0 | 0 | 0 | 0 | 0 | 1 | 0 | 0 | 0 | 1 | 1 | 1 | 0 | 0 | 1 | 0 | 1 | 0 | 0 | 1 | 0 | 0 | 0 | 0 | 0 | 0 | 0 | 0 | 0 | 0 | 0 | 0 | 0 | 0 | 0 | 0 | 0 | 0 | 0 | 0 | 0 | 0 | 0 | 0 | 0 | 0 | 0 | 1 | 0 | 1 | 1 | 0 | 0 | 0 | 0 | 1 | 0 | 1 | 0 | 0 | 0 | 0 | 0 | 0 | 1 | 0 | 1 | 0 | 0 | 0 | 1 | 0 | 0 | 0 | 0 | 0 | 1 | 0 | 0 | 0 | 0 | 1 | 0 | 1 | 0 | 0 | 0 | 0 | 0 | 0 | 0 | 0 | 0 | 1 | 0 | 0 | 0 | 0 | 0 | 0 | 1 | 0 | 0 | 0 | 0 | 0 | 1 | 0 | 0 | 0 | 1 | 1 | 0 | 0 | 0 | 0 | 0 | 1 | 0 | 0 | 0 | 0 | 0 | 0 | 0 | 0 | 0 | 0 | 0 | 0 | 0 | 0 | 0 | 0 | 0 | 1 | 0 | 0 | 0 | 0 | 0 | 0 | 0 | 0 | 0 | 0 | 0 | 0 | 0 | 1 | 0 | 0 | 0 | 1 | 0 | 0 | 0 | 0 | 0 | 0 | 0 | 1 | 0 | 0 | 0 | 0 | 1 | 0 | 0 | 0 | 0 | 0 | 0 | 1 | 0 | 0 | 0 | 1 | 0 | 0 | 0 | 0 | 0 | 0 | 0 | 1 | 0 | 0 | 0 | 1 | 0 | 0 | 1 | 0 | 0 | 0 | 0 | 1 | 0 | 0 | 1 | 1 | 0 | 1 | 0 | 0 | 0 | 0 | 0 | 0 | 1 | 0 | 1 | 0 | 0 | 0 | 0 | 0 | 1 | 0 | 0 | 0 | 0 | 0 | 0 | 0 | 0 | 1 | 0 | 1 | 0 | 0 | 0 | 0 | 0 | 0 | 0 | 1 | 0 | 0 | 0 | 0 | 0 | 0 | 0 | 1 | 0 | 0 | 0 | 0 | 0 | 0 | 0 | 0 | 0 | 0 | 0 | 1 | 0 | 0 | 0 | 0 | 0 | 0 | 0 | 0 | 0 | 0 | 0 | 0 | 0 | 0 | 0 | 0 | 0 | 0 | 0 | 0 | 0 | 0 | 0 | 0 | 0 | 1 | 1 | 0 | 0 | 0 | 0 | 0 | 0 | 0 | 0 | 0 | 0 | 0 | 0 | 0 | 0 | 0 | 0 | 0 | 0 | 0 | 0 | 1 | 1 | 0 | 0 | 0 | 0 | 0 | 0 | 1 | 0 | 1 | 0 | 0 | 0 | 0 | 0 | 0 | 0 | 0 | 0 | 0 | 0 | 0 | 0 | 0 | 0 | 0 | 0 | 0 | 0 | 1 | 1 | 0 | 0 | 0 | 0 | 0 | 0 | 0 | 0 | 0 | 0 | 0 | 0 | 0 | 0 | 0 | 0 | 0 | 1 | 1 | 0 | 1 | 1 | 0 | 0 | 0 | 0 | 0 | 0 | 0 | 1 | 0 | 0 | 0 | 0 | 0 | 0 | 0 | 0 | 0 | 1 | 0 | 0 | 0 | 1 | 0 | 0 | 1 | 0 | 0 | 0 | 0 | 1 | 0 | 0 | 0 | 0 | 0 | 1 | 0 | 1 | 0 | 0 | 0 | 1 | 0 | 1 | 0 | 1 | 0 | 0 | 0 | 0 | 0 | 1 | 0 | 1 | 0 | 0 | 0 | 0 | 0 | 0 | 1 | 1 | 0 | 0 | 0 | 0 | 1 | 0 | 1 | 0 | 0 | 0 | 0 | 0 | 0 | 0 | 0 | 0 | 1 | 1 | 0 | 1 | 0 | 0 | 0 | 0 | 0 | 0 | 0 | 0 | 0 | 0 | 0 | 0 | 0 | 0 | 0 | 0 | 0
[7 empty] | 2025 | 0 | 0 | 0 | 0 | 0 | 0 | 1 | 0 | 0 | 0 | 0 | 0 | 0 | 0 | 1 | 0 | 0 | 0 | 0 | 0 | 0 | 0 | 0 | 0 | 0 | 0 | 0 | 0 | 1 | 0 | 0 | 0 | 0 | 1 | 0 | 0 | 0 | 1 | 0 | 0 | 0 | 1 | 0 | 0 | 0 | 0 | 1 | 0 | 0 | 0 | 0 | 0 | 0 | 0 | 0 | 0 | 0 | 0 | 0 | 1 | 0 | 0 | 1 | 0 | 0 | 0 | 0 | 0 | 0 | 0 | 0 | 0 | 0 | 0 | 0 | 0 | 0 | 0 | 1 | 0 | 0 | 0 | 0 | 0 | 0 | 0 | 1 | 1 | 0 | 0 | 0 | 0 | 0 | 0 | 1 | 1 | 0 | 0 | 0 | 0 | 0 | 0 | 0 | 0 | 0 | 0 | 0 | 0 | 0 | 0 | 0 | 0 | 0 | 0 | 0 | 0 | 0 | 0 | 0 | 0 | 1 | 0 | 0 | 0 | 0 | 1 | 0 | 0 | 0 | 0 | 0 | 0 | 0 | 0 | 0 | 0 | 1 | 0 | 0 | 0 | 0 | 0 | 1 | 0 | 0 | 0 | 0 | 0 | 0 | 0 | 0 | 0 | 0 | 0 | 1 | 1 | 0 | 0 | 0 | 0 | 0 | 0 | 0 | 0 | 0 | 1 | 0 | 1 | 1 | 0 | 0 | 0 | 0 | 0 | 1 | 0 | 0 | 0 | 0 | 0 | 0 | 0 | 0 | 1 | 1 | 0 | 0 | 0 | 0 | 0 | 0 | 0 | 0 | 0 | 0 | 1 | 0 | 0 | 0 | 0 | 0 | 0 | 0 | 0 | 0 | 0 | 0 | 0 | 1 | 0 | 0 | 1 | 0 | 1 | 1 | 1 | 0 | 0 | 0 | 1 | 0 | 0 | 0 | 0 | 0 | 0 | 0 | 0 | 0 | 0 | 0 | 0 | 0 | 0 | 0 | 0 | 0 | 0 | 0 | 0 | 0 | 0 | 0 | 0 | 0 | 0 | 0 | 0 | 0 | 1 | 0 | 0 | 0 | 1 | 0 | 1 | 0 | 0 | 0 | 0 | 0 | 0 | 0 | 1 | 0 | 0 | 0 | 0 | 0 | 1 | 0 | 0 | 0 | 0 | 0 | 0 | 0 | 1 | 0 | 0 | 0 | 0 | 0 | 0 | 0 | 0 | 0 | 0 | 0 | 0 | 0 | 0 | 0 | 0 | 0 | 0 | 0 | 0 | 0 | 0 | 0 | 0 | 0 | 0 | 0 | 0 | 0 | 0 | 1 | 0 | 0 | 0 | 0 | 1 | 0 | 0 | 0 | 0 | 0 | 1 | 0 | 0 | 0 | 1 | 0 | 0 | 0 | 0 | 0 | 0 | 0 | 0 | 0 | 0 | 0 | 0 | 0 | 0 | 0 | 0 | 0 | 0 | 0 | 0 | 0 | 0 | 0 | 0 | 0 | 0 | 0 | 0 | 0 | 0 | 0 | 0 | 0 | 0 | 1 | 0 | 0 | 0 | 0 | 0 | 0 | 1 | 0 | 1 | 0 | 0 | 0 | 0 | 0 | 0 | 0 | 0 | 1 | 0 | 0 | 0 | 0 | 0 | 1 | 0 | 0 | 1 | 0 | 0 | 0 | 0 | 0 | 0 | 0 | 0 | 0 | 1 | 0 | 1 | 0 | 0 | 0 | 1 | 0 | 0 | 0 | 0 | 1 | 0 | 1 | 1 | 0 | 0 | 0 | 1 | 0 | 0 | 0 | 0 | 0 | 0 | 0 | 0 | 0 | 0 | 0 | 0 | 1 | 0 | 0 | 0 | 1 | 0 | 0 | 0 | 0 | 0 | 0 | 0 | 0 | 1 | 0 | 0 | 0 | 0 | 0 | 0 | 0 | 0 | 0 | 0 | 0 | 0 | 0 | 0 | 0 | 0 | 1 | 0 | 0 | 0 | 0 | 0 | 0 | 0 | 0 | 0 | 0 | 0 | 0 | 0 | 0 | 0 | 0 | 0 | 0 | 0 | 0 | 0 | 0 | 1 | 0 | 0 | 0 | 0 | 0 | 0 | 0 | 0 | 0 | 0 | 1 | 0 | 0 | 0 | 0 | 0 | 0 | 0 | 1 | 0 | 0 | 0 | 0 | 0 | 0 | 0 | 0 | 0 | 0 | 0 | 0
[7 empty] | 2026 | 0 | 0 | 0 | 0 | 0 | 0 | 0 | 0 | 0 | 0 | 0 | 0 | 0 | 0 | 0 | 0 | 0 | 0 | 0 | 0 | 0 | 0 | 0 | 0 | 0 | 0 | 0 | 0 | 0 | 0 | 0 | 0 | 0 | 0 | 0 | 0 | 0 | 0 | 0 | 0 | 0 | 0 | 0 | 0 | 0 | 0 | 0 | 0 | 0 | 0 | 1 | 0 | 0 | 0 | 0 | 0 | 0 | 0 | 0 | 0 | 0 | 0 | 0 | 0 | 0 | 0 | 0 | 0 | 0 | 0 | 0 | 0 | 0 | 0 | 0 | 0 | 0 | 0 | 0 | 0 | 0 | 0 | 0 | 0 | 0 | 0 | 0 | 0 | 0 | 0 | 0 | 0 | 0 | 0 | 0 | 0 | 0 | 0 | 0 | 0 | 0 | 0 | 0 | 0 | 0 | 0 | 0 | 0 | 0 | 0 | 0 | 0 | 0 | 0 | 0 | 0 | 0 | 0 | 0 | 0 | 0 | 0 | 0 | 0 | 0 | 0 | 0 | 0 | 0 | 0 | 0 | 0 | 0 | 0 | 0 | 0 | 0 | 0 | 0 | 0 | 0 | 0 | 0 | 0 | 0 | 0 | 0 | 0 | 0 | 0 | 0 | 0 | 0 | 0 | 0 | 0 | 0 | 0 | 0 | 0 | 0 | 0 | 0 | 0 | 0 | 0 | 0 | 0 | 0 | 0 | 0 | 0 | 0 | 0 | 0 | 0 | 0 | 0 | 0 | 0 | 0 | 0 | 0 | 0 | 0 | 0 | 0 | 0 | 0 | 0 | 0 | 0 | 0 | 0 | 0 | 0 | 0 | 0 | 0 | 0 | 0 | 0 | 0 | 0 | 0 | 0 | 0 | 0 | 0 | 0 | 0 | 0 | 0 | 0 | 0 | 0 | 0 | 0 | 0 | 0 | 0 | 0 | 0 | 0 | 0 | 0 | 0 | 0 | 0 | 0 | 0 | 0 | 0 | 0 | 0 | 0 | 0 | 0 | 0 | 0 | 0 | 0 | 0 | 0 | 0 | 0 | 0 | 0 | 0 | 0 | 0 | 0 | 0 | 0 | 0 | 0 | 0 | 0 | 0 | 0 | 0 | 0 | 0 | 0 | 0 | 0 | 0 | 0 | 0 | 0 | 0 | 0 | 0 | 0 | 0 | 0 | 0 | 0 | 0 | 0 | 0 | 0 | 0 | 0 | 0 | 0 | 0 | 0 | 0 | 0 | 0 | 0 | 0 | 0 | 0 | 0 | 0 | 0 | 0 | 0 | 0 | 0 | 0 | 1 | 0 | 0 | 0 | 0 | 0 | 0 | 0 | 0 | 0 | 0 | 0 | 0 | 0 | 0 | 0 | 0 | 0 | 0 | 0 | 0 | 0 | 0 | 0 | 0 | 0 | 0 | 0 | 0 | 0 | 0 | 0 | 0 | 0 | 0 | 0 | 0 | 0 | 0 | 0 | 0 | 0 | 0 | 0 | 0 | 0 | 0 | 0 | 0 | 0 | 0 | 0 | 0 | 0 | 0 | 0 | 0 | 0 | 0 | 0 | 0 | 0 | 0 | 0 | 0 | 0 | 0 | 0 | 0 | 0 | 0 | 0 | 0 | 0 | 0 | 0 | 0 | 0 | 0 | 0 | 0 | 0 | 0 | 0 | 0 | 0 | 0 | 0 | 0 | 0 | 0 | 1 | 0 | 0 | 0 | 0 | 0 | 0 | 0 | 0 | 0 | 0 | 0 | 0 | 0 | 0 | 0 | 0 | 0 | 0 | 0 | 0 | 0 | 0 | 0 | 0 | 0 | 0 | 0 | 0 | 0 | 1 | 0 | 1 | 0 | 0 | 0 | 0 | 0 | 0 | 0 | 0 | 0 | 0 | 0 | 0 | 0 | 0 | 0 | 0 | 0 | 0 | 0 | 0 | 0 | 0 | 0 | 0 | 0 | 0 | 0 | 0 | 0 | 0 | 0 | 0 | 0 | 0 | 0 | 0 | 0 | 0 | 0 | 0 | 0 | 0 | 0 | 0 | 0 | 0 | 0 | 0 | 0 | 0 | 0 | 0 | 0 | 0 | 0 | 0 | 0 | 0 | 0 | 0 | 0 | 0 | 0 | 0 | 0 | 0 | 0 | 0 | 0 | 0 | 0 | 0 | 0 | 0 | 0 | 0 | 0 | 0 | 0 | 0 | 0 | 0 | 0 | 0
[7 empty] | 2027 | 0 | 0 | 0 | 0 | 1 | 0 | 0 | 0 | 0 | 0 | 0 | 0 | 0 | 0 | 0 | 0 | 0 | 0 | 0 | 0 | 0 | 0 | 0 | 0 | 0 | 0 | 0 | 0 | 0 | 0 | 0 | 0 | 0 | 0 | 0 | 0 | 0 | 0 | 0 | 0 | 0 | 0 | 0 | 0 | 0 | 0 | 0 | 0 | 0 | 0 | 0 | 0 | 0 | 0 | 0 | 0 | 0 | 0 | 0 | 0 | 0 | 0 | 0 | 0 | 0 | 1 | 0 | 0 | 0 | 0 | 0 | 0 | 0 | 0 | 0 | 0 | 0 | 0 | 0 | 0 | 0 | 0 | 0 | 0 | 0 | 0 | 0 | 0 | 0 | 0 | 0 | 0 | 0 | 0 | 0 | 0 | 0 | 0 | 0 | 0 | 0 | 0 | 0 | 0 | 0 | 0 | 0 | 0 | 0 | 0 | 0 | 0 | 0 | 0 | 0 | 0 | 0 | 0 | 0 | 0 | 0 | 0 | 0 | 0 | 0 | 0 | 0 | 0 | 0 | 0 | 0 | 0 | 0 | 0 | 0 | 0 | 0 | 0 | 0 | 0 | 0 | 0 | 0 | 0 | 0 | 0 | 0 | 0 | 0 | 0 | 0 | 0 | 0 | 0 | 0 | 0 | 0 | 0 | 0 | 0 | 0 | 0 | 0 | 0 | 0 | 0 | 0 | 0 | 0 | 0 | 0 | 0 | 0 | 0 | 0 | 0 | 0 | 0 | 0 | 0 | 0 | 0 | 0 | 0 | 0 | 0 | 0 | 0 | 1 | 1 | 0 | 0 | 0 | 0 | 0 | 0 | 0 | 0 | 0 | 0 | 0 | 0 | 0 | 0 | 0 | 0 | 0 | 0 | 0 | 0 | 0 | 0 | 0 | 0 | 0 | 0 | 0 | 0 | 0 | 0 | 0 | 0 | 0 | 0 | 0 | 0 | 0 | 1 | 0 | 0 | 0 | 0 | 1 | 0 | 0 | 0 | 0 | 0 | 0 | 0 | 0 | 0 | 0 | 1 | 0 | 0 | 0 | 0 | 0 | 0 | 0 | 0 | 0 | 0 | 0 | 0 | 0 | 0 | 0 | 0 | 0 | 0 | 0 | 0 | 0 | 0 | 0 | 0 | 0 | 0 | 0 | 0 | 0 | 0 | 0 | 0 | 0 | 0 | 0 | 0 | 0 | 0 | 0 | 0 | 0 | 0 | 0 | 0 | 0 | 0 | 0 | 0 | 0 | 0 | 0 | 0 | 0 | 0 | 0 | 0 | 0 | 1 | 0 | 0 | 0 | 0 | 0 | 0 | 0 | 0 | 0 | 0 | 0 | 0 | 0 | 0 | 0 | 0 | 0 | 0 | 0 | 0 | 0 | 0 | 0 | 0 | 0 | 0 | 0 | 0 | 0 | 0 | 0 | 0 | 0 | 0 | 0 | 0 | 0 | 0 | 0 | 0 | 0 | 0 | 0 | 0 | 0 | 0 | 0 | 0 | 0 | 0 | 0 | 0 | 0 | 0 | 0 | 0 | 0 | 0 | 0 | 0 | 0 | 0 | 0 | 0 | 0 | 0 | 0 | 0 | 0 | 1 | 0 | 0 | 1 | 0 | 0 | 0 | 0 | 0 | 0 | 0 | 0 | 0 | 1 | 0 | 0 | 0 | 0 | 0 | 0 | 0 | 0 | 0 | 0 | 0 | 0 | 0 | 0 | 0 | 0 | 0 | 0 | 0 | 0 | 0 | 0 | 0 | 0 | 0 | 0 | 0 | 0 | 0 | 0 | 0 | 0 | 1 | 0 | 0 | 0 | 0 | 0 | 0 | 1 | 0 | 0 | 0 | 0 | 0 | 0 | 0 | 0 | 0 | 0 | 0 | 0 | 0 | 0 | 0 | 0 | 0 | 0 | 1 | 0 | 0 | 0 | 0 | 0 | 0 | 0 | 0 | 0 | 0 | 0 | 0 | 0 | 0 | 0 | 0 | 0 | 0 | 0 | 0 | 0 | 0 | 0 | 0 | 0 | 0 | 0 | 0 | 0 | 0 | 0 | 0 | 0 | 0 | 0 | 0 | 0 | 0 | 0 | 0 | 0 | 0 | 0 | 0 | 0 | 0 | 0 | 0 | 0 | 0 | 0 | 0 | 0 | 0 | 0 | 0 | 0 | 0 | 0 | 0 | 0 | 0 | 0 | 0 | 0 | 0 | 0
[7 empty] | 2028 | 0 | 0 | 0 | 0 | 0 | 0 | 0 | 0 | 0 | 0 | 0 | 0 | 0 | 1 | 0 | 0 | 0 | 0 | 0 | 0 | 0 | 0 | 0 | 0 | 0 | 0 | 0 | 0 | 0 | 0 | 0 | 0 | 0 | 0 | 0 | 0 | 0 | 0 | 0 | 0 | 0 | 0 | 0 | 0 | 0 | 0 | 0 | 0 | 0 | 0 | 0 | 0 | 0 | 0 | 0 | 0 | 0 | 0 | 0 | 0 | 0 | 0 | 0 | 0 | 0 | 1 | 0 | 0 | 0 | 0 | 0 | 0 | 0 | 0 | 0 | 0 | 0 | 0 | 0 | 0 | 0 | 0 | 0 | 0 | 0 | 0 | 0 | 0 | 0 | 0 | 0 | 0 | 0 | 0 | 0 | 0 | 0 | 0 | 0 | 1 | 0 | 0 | 0 | 0 | 0 | 0 | 0 | 0 | 0 | 0 | 0 | 0 | 0 | 0 | 0 | 0 | 0 | 1 | 0 | 0 | 0 | 0 | 0 | 0 | 0 | 0 | 0 | 0 | 0 | 0 | 0 | 0 | 0 | 0 | 0 | 0 | 0 | 0 | 0 | 0 | 0 | 0 | 0 | 0 | 0 | 0 | 0 | 0 | 0 | 0 | 0 | 0 | 0 | 0 | 0 | 0 | 0 | 0 | 0 | 0 | 0 | 0 | 0 | 0 | 0 | 0 | 0 | 0 | 0 | 0 | 0 | 0 | 0 | 0 | 0 | 0 | 0 | 0 | 0 | 0 | 0 | 0 | 0 | 0 | 0 | 0 | 0 | 0 | 0 | 0 | 0 | 0 | 0 | 0 | 0 | 0 | 0 | 0 | 0 | 0 | 0 | 0 | 0 | 0 | 0 | 0 | 0 | 0 | 0 | 0 | 0 | 0 | 0 | 0 | 1 | 0 | 0 | 0 | 0 | 0 | 0 | 0 | 0 | 0 | 0 | 0 | 0 | 0 | 0 | 0 | 0 | 0 | 0 | 0 | 0 | 0 | 0 | 0 | 0 | 1 | 0 | 0 | 0 | 0 | 0 | 0 | 0 | 0 | 0 | 0 | 0 | 0 | 0 | 0 | 0 | 0 | 0 | 0 | 0 | 0 | 0 | 0 | 0 | 0 | 0 | 0 | 0 | 0 | 0 | 0 | 0 | 0 | 0 | 0 | 0 | 0 | 0 | 0 | 0 | 0 | 0 | 0 | 0 | 0 | 0 | 0 | 0 | 0 | 0 | 0 | 0 | 0 | 1 | 0 | 0 | 0 | 0 | 0 | 0 | 0 | 0 | 0 | 0 | 0 | 0 | 0 | 0 | 0 | 0 | 0 | 0 | 0 | 0 | 0 | 0 | 0 | 0 | 0 | 0 | 0 | 0 | 0 | 0 | 0 | 0 | 0 | 0 | 0 | 0 | 0 | 0 | 0 | 0 | 0 | 0 | 0 | 0 | 0 | 0 | 0 | 0 | 0 | 0 | 0 | 0 | 0 | 0 | 0 | 0 | 0 | 0 | 0 | 0 | 0 | 0 | 0 | 0 | 0 | 0 | 0 | 0 | 0 | 0 | 0 | 0 | 0 | 0 | 0 | 0 | 0 | 0 | 0 | 0 | 0 | 0 | 0 | 0 | 0 | 0 | 0 | 0 | 0 | 0 | 0 | 0 | 0 | 0 | 0 | 0 | 0 | 0 | 0 | 0 | 0 | 0 | 0 | 0 | 0 | 0 | 0 | 0 | 0 | 0 | 0 | 0 | 0 | 0 | 0 | 0 | 0 | 0 | 0 | 0 | 0 | 1 | 0 | 0 | 0 | 0 | 0 | 0 | 1 | 0 | 0 | 0 | 0 | 0 | 0 | 0 | 0 | 0 | 0 | 0 | 0 | 0 | 0 | 0 | 0 | 0 | 0 | 0 | 0 | 0 | 0 | 0 | 0 | 0 | 1 | 0 | 0 | 0 | 0 | 0 | 0 | 0 | 0 | 0 | 0 | 0 | 0 | 0 | 0 | 0 | 0 | 0 | 0 | 0 | 0 | 0 | 0 | 0 | 0 | 0 | 0 | 0 | 0 | 0 | 0 | 0 | 0 | 0 | 0 | 0 | 0 | 0 | 0 | 0 | 0 | 0 | 0 | 0 | 0 | 0 | 0 | 0 | 0 | 0 | 0 | 0 | 0 | 0 | 0 | 0 | 0 | 0 | 0 | 0 | 0 | 0 | 0 | 0
[7 empty] | 2029 | 0 | 0 | 0 | 0 | 0 | 0 | 0 | 0 | 0 | 0 | 0 | 0 | 0 | 0 | 0 | 0 | 0 | 0 | 0 | 0 | 0 | 0 | 0 | 0 | 0 | 0 | 0 | 0 | 0 | 0 | 0 | 0 | 0 | 0 | 0 | 0 | 0 | 0 | 0 | 0 | 0 | 0 | 0 | 1 | 0 | 0 | 0 | 0 | 0 | 0 | 0 | 0 | 0 | 0 | 0 | 0 | 0 | 0 | 0 | 0 | 1 | 0 | 0 | 0 | 0 | 0 | 0 | 0 | 0 | 0 | 0 | 0 | 0 | 0 | 0 | 0 | 0 | 0 | 0 | 0 | 0 | 0 | 0 | 0 | 0 | 0 | 0 | 0 | 0 | 0 | 0 | 0 | 0 | 0 | 0 | 0 | 0 | 0 | 0 | 0 | 0 | 0 | 0 | 0 | 0 | 0 | 0 | 0 | 0 | 0 | 0 | 0 | 0 | 0 | 0 | 0 | 0 | 0 | 0 | 0 | 0 | 0 | 0 | 0 | 0 | 0 | 0 | 0 | 0 | 0 | 0 | 0 | 0 | 0 | 0 | 0 | 0 | 0 | 0 | 0 | 0 | 0 | 0 | 0 | 0 | 0 | 0 | 0 | 0 | 1 | 0 | 0 | 0 | 0 | 0 | 0 | 0 | 0 | 0 | 0 | 0 | 0 | 0 | 0 | 0 | 0 | 0 | 0 | 0 | 0 | 0 | 0 | 0 | 0 | 0 | 0 | 0 | 0 | 0 | 0 | 0 | 0 | 0 | 0 | 0 | 0 | 0 | 0 | 0 | 0 | 0 | 0 | 0 | 0 | 0 | 0 | 0 | 0 | 0 | 0 | 0 | 0 | 0 | 0 | 0 | 0 | 0 | 0 | 0 | 0 | 0 | 0 | 0 | 0 | 0 | 0 | 0 | 0 | 0 | 0 | 1 | 0 | 0 | 0 | 0 | 0 | 0 | 0 | 0 | 0 | 0 | 0 | 0 | 0 | 0 | 0 | 0 | 0 | 0 | 0 | 0 | 0 | 0 | 0 | 0 | 1 | 0 | 0 | 0 | 0 | 0 | 0 | 0 | 0 | 0 | 0 | 0 | 0 | 0 | 0 | 0 | 0 | 0 | 0 | 0 | 0 | 0 | 0 | 0 | 0 | 0 | 0 | 0 | 0 | 0 | 0 | 0 | 0 | 0 | 0 | 0 | 0 | 0 | 0 | 0 | 0 | 0 | 0 | 0 | 0 | 0 | 0 | 0 | 0 | 0 | 0 | 0 | 0 | 0 | 0 | 0 | 0 | 0 | 0 | 0 | 0 | 0 | 0 | 0 | 0 | 0 | 0 | 0 | 0 | 0 | 0 | 0 | 0 | 0 | 0 | 1 | 0 | 0 | 0 | 0 | 0 | 0 | 0 | 0 | 0 | 0 | 0 | 0 | 0 | 0 | 0 | 0 | 0 | 0 | 0 | 0 | 0 | 0 | 0 | 0 | 0 | 0 | 0 | 0 | 0 | 0 | 0 | 0 | 0 | 0 | 0 | 0 | 0 | 0 | 0 | 0 | 0 | 0 | 0 | 0 | 0 | 0 | 0 | 0 | 0 | 0 | 0 | 0 | 0 | 0 | 0 | 0 | 0 | 0 | 0 | 0 | 0 | 0 | 0 | 0 | 0 | 0 | 0 | 1 | 0 | 0 | 0 | 0 | 0 | 0 | 0 | 0 | 0 | 0 | 0 | 0 | 0 | 0 | 0 | 0 | 0 | 0 | 0 | 0 | 0 | 0 | 0 | 1 | 0 | 0 | 0 | 0 | 0 | 0 | 0 | 0 | 0 | 0 | 0 | 0 | 0 | 0 | 0 | 0 | 0 | 0 | 0 | 0 | 0 | 0 | 0 | 0 | 0 | 0 | 0 | 0 | 0 | 0 | 0 | 0 | 0 | 0 | 0 | 0 | 0 | 0 | 0 | 0 | 0 | 0 | 0 | 0 | 0 | 0 | 0 | 0 | 0 | 0 | 0 | 0 | 0 | 0 | 0 | 0 | 0 | 0 | 0 | 0 | 0 | 0 | 0 | 0 | 0 | 0 | 0 | 1 | 0 | 0 | 0 | 0 | 0 | 0 | 0 | 0 | 0 | 0 | 0 | 0 | 0 | 0 | 0 | 0 | 0 | 0 | 0 | 0 | 0 | 0 | 0 | 0 | 0 | 0 | 0 | 0 | 0 | 0
[7 empty] | 2030 | 0 | 0 | 1 | 0 | 0 | 0 | 0 | 1 | 0 | 0 | 1 | 0 | 0 | 1 | 0 | 0 | 0 | 0 | 0 | 0 | 0 | 0 | 0 | 0 | 0 | 0 | 0 | 0 | 0 | 0 | 0 | 0 | 0 | 0 | 0 | 0 | 0 | 0 | 0 | 0 | 0 | 0 | 0 | 0 | 0 | 0 | 0 | 0 | 0 | 1 | 0 | 0 | 0 | 0 | 0 | 0 | 0 | 0 | 0 | 0 | 0 | 0 | 0 | 0 | 0 | 0 | 0 | 0 | 0 | 0 | 0 | 0 | 0 | 0 | 0 | 0 | 0 | 0 | 0 | 0 | 0 | 0 | 0 | 0 | 0 | 0 | 0 | 0 | 0 | 0 | 0 | 0 | 0 | 0 | 0 | 0 | 0 | 0 | 0 | 0 | 0 | 0 | 0 | 0 | 0 | 0 | 0 | 0 | 0 | 0 | 0 | 0 | 0 | 0 | 0 | 0 | 0 | 0 | 0 | 0 | 0 | 0 | 0 | 0 | 0 | 0 | 0 | 0 | 0 | 0 | 0 | 0 | 0 | 0 | 0 | 0 | 0 | 0 | 0 | 0 | 0 | 0 | 0 | 0 | 0 | 0 | 0 | 0 | 0 | 0 | 0 | 0 | 0 | 0 | 0 | 0 | 0 | 0 | 0 | 0 | 0 | 0 | 0 | 0 | 0 | 0 | 0 | 0 | 0 | 0 | 0 | 0 | 0 | 0 | 0 | 0 | 0 | 0 | 0 | 0 | 0 | 0 | 0 | 0 | 0 | 0 | 0 | 0 | 0 | 0 | 0 | 0 | 0 | 0 | 0 | 0 | 0 | 1 | 0 | 0 | 0 | 0 | 0 | 0 | 0 | 0 | 0 | 0 | 0 | 0 | 0 | 0 | 0 | 0 | 0 | 0 | 0 | 0 | 0 | 0 | 0 | 0 | 0 | 0 | 0 | 0 | 0 | 0 | 0 | 0 | 0 | 0 | 0 | 0 | 0 | 0 | 0 | 0 | 0 | 0 | 0 | 0 | 0 | 0 | 0 | 0 | 0 | 0 | 0 | 0 | 1 | 0 | 0 | 0 | 0 | 0 | 0 | 0 | 0 | 0 | 0 | 0 | 0 | 0 | 0 | 0 | 0 | 0 | 0 | 0 | 0 | 0 | 0 | 0 | 0 | 0 | 0 | 0 | 0 | 0 | 0 | 0 | 0 | 0 | 0 | 0 | 0 | 0 | 0 | 0 | 1 | 0 | 0 | 0 | 0 | 0 | 0 | 0 | 0 | 0 | 0 | 0 | 0 | 0 | 0 | 0 | 0 | 0 | 0 | 0 | 0 | 0 | 0 | 0 | 0 | 0 | 0 | 0 | 0 | 0 | 0 | 0 | 0 | 0 | 0 | 0 | 1 | 0 | 0 | 0 | 1 | 0 | 0 | 0 | 0 | 0 | 0 | 0 | 0 | 0 | 0 | 0 | 0 | 0 | 0 | 0 | 0 | 0 | 0 | 0 | 0 | 0 | 0 | 0 | 0 | 0 | 0 | 0 | 0 | 0 | 0 | 0 | 1 | 0 | 0 | 0 | 0 | 0 | 1 | 0 | 0 | 0 | 0 | 0 | 0 | 0 | 0 | 0 | 0 | 0 | 0 | 0 | 0 | 0 | 0 | 0 | 0 | 0 | 0 | 0 | 0 | 0 | 0 | 0 | 1 | 0 | 0 | 0 | 0 | 0 | 0 | 0 | 0 | 0 | 0 | 0 | 0 | 0 | 0 | 0 | 0 | 0 | 0 | 0 | 0 | 0 | 0 | 0 | 0 | 0 | 0 | 0 | 0 | 0 | 0 | 0 | 0 | 0 | 0 | 0 | 0 | 0 | 0 | 0 | 0 | 0 | 0 | 0 | 0 | 0 | 0 | 0 | 0 | 0 | 0 | 0 | 0 | 0 | 0 | 0 | 0 | 0 | 0 | 0 | 0 | 0 | 0 | 0 | 0 | 0 | 0 | 0 | 0 | 0 | 0 | 0 | 0 | 0 | 0 | 0 | 0 | 0 | 0 | 0 | 0 | 0 | 0 | 0 | 0 | 0 | 0 | 0 | 0 | 0 | 0 | 0 | 0 | 0 | 0 | 0 | 0 | 0 | 0 | 0 | 0 | 0 | 0 | 0 | 0 | 0 | 0 | 0 | 0 | 0 | 0 | 0 | 0 | 0 | 0 | 0 | 0
[7 empty] | 2031 | 0 | 0 | 0 | 0 | 0 | 0 | 0 | 0 | 0 | 0 | 0 | 0 | 0 | 0 | 0 | 0 | 0 | 0 | 0 | 0 | 0 | 0 | 0 | 0 | 0 | 0 | 0 | 0 | 0 | 0 | 0 | 0 | 0 | 0 | 0 | 0 | 0 | 0 | 0 | 0 | 0 | 0 | 0 | 0 | 0 | 0 | 0 | 0 | 0 | 0 | 0 | 0 | 0 | 0 | 0 | 0 | 0 | 0 | 0 | 0 | 0 | 0 | 0 | 0 | 0 | 0 | 0 | 0 | 0 | 0 | 0 | 0 | 0 | 0 | 0 | 0 | 0 | 0 | 0 | 0 | 0 | 0 | 0 | 0 | 0 | 0 | 0 | 0 | 0 | 0 | 0 | 0 | 1 | 0 | 0 | 0 | 0 | 0 | 0 | 0 | 0 | 0 | 0 | 0 | 0 | 0 | 0 | 0 | 0 | 0 | 0 | 0 | 0 | 0 | 0 | 0 | 0 | 0 | 0 | 0 | 0 | 0 | 0 | 0 | 0 | 0 | 0 | 0 | 0 | 0 | 0 | 0 | 0 | 0 | 1 | 0 | 0 | 0 | 0 | 0 | 0 | 0 | 0 | 0 | 0 | 0 | 0 | 0 | 0 | 0 | 0 | 0 | 0 | 0 | 0 | 0 | 0 | 0 | 0 | 0 | 0 | 0 | 0 | 0 | 0 | 0 | 0 | 0 | 0 | 0 | 0 | 0 | 0 | 0 | 0 | 0 | 0 | 0 | 0 | 0 | 0 | 1 | 0 | 0 | 1 | 0 | 0 | 0 | 0 | 0 | 0 | 0 | 0 | 0 | 0 | 0 | 0 | 0 | 0 | 0 | 0 | 0 | 0 | 0 | 0 | 0 | 1 | 0 | 0 | 0 | 0 | 0 | 0 | 0 | 0 | 0 | 0 | 0 | 0 | 0 | 0 | 0 | 0 | 0 | 0 | 0 | 0 | 0 | 0 | 0 | 0 | 0 | 0 | 0 | 0 | 0 | 0 | 0 | 0 | 0 | 0 | 0 | 0 | 0 | 0 | 0 | 0 | 0 | 0 | 0 | 0 | 0 | 0 | 0 | 0 | 0 | 0 | 0 | 0 | 0 | 0 | 0 | 0 | 0 | 0 | 0 | 0 | 0 | 0 | 0 | 0 | 0 | 0 | 0 | 0 | 0 | 0 | 0 | 0 | 0 | 0 | 0 | 0 | 0 | 0 | 0 | 0 | 0 | 0 | 0 | 0 | 0 | 0 | 0 | 0 | 0 | 0 | 0 | 0 | 0 | 0 | 0 | 0 | 0 | 0 | 0 | 0 | 0 | 0 | 0 | 0 | 0 | 0 | 0 | 0 | 0 | 0 | 0 | 0 | 0 | 0 | 0 | 0 | 0 | 0 | 0 | 0 | 0 | 0 | 0 | 0 | 0 | 0 | 0 | 0 | 0 | 0 | 0 | 0 | 0 | 1 | 0 | 0 | 0 | 0 | 0 | 0 | 0 | 0 | 0 | 0 | 0 | 0 | 0 | 0 | 0 | 0 | 0 | 0 | 0 | 0 | 0 | 0 | 0 | 0 | 0 | 0 | 0 | 0 | 0 | 0 | 0 | 0 | 0 | 0 | 0 | 0 | 0 | 0 | 0 | 0 | 1 | 0 | 0 | 0 | 0 | 0 | 0 | 0 | 0 | 0 | 0 | 0 | 0 | 0 | 0 | 0 | 0 | 0 | 0 | 0 | 0 | 0 | 0 | 0 | 0 | 0 | 0 | 0 | 0 | 0 | 0 | 0 | 0 | 0 | 0 | 0 | 0 | 0 | 0 | 0 | 0 | 0 | 0 | 0 | 0 | 0 | 0 | 0 | 0 | 0 | 0 | 0 | 0 | 0 | 0 | 0 | 0 | 0 | 0 | 0 | 0 | 0 | 0 | 0 | 0 | 0 | 0 | 0 | 0 | 0 | 0 | 0 | 0 | 0 | 0 | 0 | 0 | 0 | 0 | 0 | 0 | 0 | 0 | 0 | 0 | 0 | 0 | 0 | 0 | 0 | 0 | 0 | 0 | 0 | 0 | 0 | 0 | 0 | 0 | 0 | 0 | 0 | 0 | 0 | 0 | 0 | 0 | 0 | 0 | 0 | 0 | 0 | 0 | 0 | 0 | 0 | 0 | 0 | 0 | 0 | 0 | 0 | 0 | 0 | 0 | 0 | 0 | 0 | 0 | 0
[7 empty] | 2032 | 0 | 0 | 0 | 0 | 0 | 0 | 0 | 0 | 0 | 0 | 1 | 0 | 0 | 0 | 0 | 0 | 0 | 0 | 0 | 0 | 0 | 0 | 0 | 0 | 0 | 0 | 0 | 0 | 0 | 0 | 0 | 0 | 0 | 0 | 0 | 0 | 0 | 0 | 1 | 1 | 0 | 0 | 0 | 0 | 0 | 0 | 0 | 0 | 0 | 0 | 0 | 0 | 0 | 0 | 0 | 0 | 0 | 0 | 0 | 0 | 0 | 0 | 0 | 0 | 0 | 0 | 0 | 0 | 0 | 0 | 0 | 0 | 0 | 0 | 0 | 0 | 0 | 0 | 0 | 0 | 0 | 0 | 0 | 0 | 0 | 0 | 0 | 0 | 0 | 0 | 0 | 0 | 0 | 0 | 0 | 0 | 0 | 0 | 0 | 0 | 0 | 0 | 0 | 0 | 0 | 0 | 0 | 0 | 0 | 0 | 0 | 0 | 0 | 0 | 0 | 0 | 0 | 0 | 0 | 0 | 0 | 0 | 1 | 0 | 0 | 0 | 0 | 0 | 0 | 0 | 0 | 0 | 0 | 0 | 0 | 0 | 0 | 0 | 0 | 0 | 0 | 0 | 0 | 0 | 0 | 0 | 1 | 0 | 0 | 0 | 0 | 0 | 0 | 0 | 0 | 0 | 0 | 0 | 0 | 0 | 0 | 0 | 0 | 0 | 0 | 0 | 0 | 0 | 0 | 0 | 0 | 0 | 0 | 0 | 0 | 0 | 0 | 0 | 0 | 0 | 0 | 0 | 0 | 0 | 1 | 0 | 0 | 0 | 0 | 0 | 0 | 0 | 0 | 0 | 0 | 0 | 0 | 0 | 0 | 0 | 0 | 1 | 0 | 1 | 0 | 0 | 0 | 0 | 0 | 0 | 0 | 0 | 0 | 0 | 0 | 0 | 0 | 0 | 0 | 0 | 0 | 0 | 0 | 0 | 0 | 0 | 0 | 0 | 0 | 0 | 1 | 0 | 0 | 0 | 0 | 0 | 0 | 0 | 0 | 0 | 0 | 0 | 0 | 0 | 0 | 0 | 0 | 0 | 0 | 0 | 0 | 0 | 0 | 0 | 0 | 0 | 0 | 0 | 0 | 0 | 0 | 0 | 0 | 0 | 0 | 0 | 0 | 0 | 0 | 1 | 0 | 0 | 0 | 0 | 0 | 0 | 0 | 0 | 0 | 0 | 0 | 0 | 0 | 0 | 0 | 0 | 0 | 0 | 0 | 0 | 0 | 0 | 0 | 1 | 1 | 0 | 0 | 0 | 0 | 0 | 0 | 0 | 0 | 0 | 0 | 0 | 0 | 0 | 0 | 0 | 0 | 0 | 0 | 0 | 0 | 0 | 0 | 0 | 0 | 0 | 0 | 0 | 0 | 0 | 0 | 0 | 0 | 0 | 0 | 0 | 0 | 0 | 0 | 0 | 0 | 0 | 0 | 0 | 0 | 0 | 0 | 0 | 0 | 0 | 0 | 0 | 1 | 0 | 0 | 0 | 0 | 0 | 0 | 0 | 0 | 0 | 0 | 0 | 0 | 0 | 0 | 0 | 0 | 0 | 0 | 0 | 0 | 0 | 0 | 0 | 0 | 0 | 0 | 0 | 0 | 0 | 0 | 0 | 0 | 0 | 0 | 0 | 0 | 0 | 0 | 0 | 0 | 0 | 0 | 0 | 0 | 0 | 0 | 0 | 0 | 0 | 0 | 0 | 0 | 0 | 0 | 0 | 0 | 0 | 0 | 0 | 0 | 0 | 0 | 0 | 0 | 0 | 0 | 0 | 0 | 0 | 0 | 0 | 0 | 0 | 0 | 0 | 0 | 0 | 0 | 0 | 0 | 0 | 0 | 0 | 0 | 1 | 0 | 0 | 0 | 0 | 0 | 0 | 0 | 0 | 0 | 0 | 0 | 0 | 0 | 0 | 0 | 0 | 0 | 0 | 0 | 0 | 0 | 0 | 0 | 0 | 0 | 0 | 0 | 0 | 0 | 0 | 0 | 0 | 0 | 1 | 1 | 0 | 0 | 0 | 0 | 0 | 0 | 0 | 0 | 0 | 0 | 0 | 0 | 0 | 0 | 0 | 0 | 0 | 0 | 1 | 0 | 0 | 0 | 0 | 0 | 0 | 0 | 0 | 0 | 0 | 0 | 0 | 0 | 0 | 0 | 0 | 0 | 0 | 0 | 0 | 0 | 0 | 0 | 0 | 0
[7 empty] | 2033 | 0 | 0 | 0 | 0 | 0 | 0 | 0 | 0 | 0 | 0 | 0 | 0 | 0 | 0 | 0 | 0 | 0 | 0 | 0 | 0 | 0 | 0 | 0 | 0 | 0 | 0 | 0 | 0 | 0 | 0 | 0 | 0 | 0 | 0 | 0 | 0 | 0 | 0 | 0 | 0 | 0 | 0 | 0 | 0 | 0 | 0 | 0 | 0 | 0 | 0 | 0 | 0 | 0 | 0 | 0 | 0 | 0 | 0 | 0 | 0 | 0 | 0 | 0 | 0 | 0 | 0 | 0 | 0 | 0 | 0 | 0 | 0 | 0 | 0 | 0 | 1 | 0 | 0 | 0 | 0 | 0 | 0 | 0 | 0 | 0 | 0 | 0 | 0 | 0 | 0 | 0 | 0 | 0 | 0 | 0 | 0 | 0 | 0 | 0 | 0 | 0 | 0 | 0 | 0 | 0 | 0 | 0 | 0 | 0 | 0 | 0 | 0 | 0 | 0 | 0 | 0 | 0 | 0 | 0 | 0 | 0 | 0 | 0 | 0 | 0 | 0 | 0 | 0 | 0 | 0 | 0 | 0 | 0 | 0 | 0 | 0 | 0 | 0 | 0 | 0 | 0 | 0 | 0 | 0 | 0 | 0 | 1 | 0 | 0 | 0 | 0 | 1 | 0 | 1 | 0 | 0 | 0 | 0 | 0 | 0 | 0 | 0 | 0 | 0 | 0 | 0 | 0 | 0 | 0 | 0 | 0 | 0 | 0 | 0 | 0 | 0 | 0 | 0 | 1 | 0 | 0 | 0 | 0 | 0 | 0 | 0 | 0 | 0 | 0 | 0 | 0 | 0 | 0 | 0 | 0 | 0 | 0 | 0 | 0 | 0 | 0 | 0 | 0 | 0 | 0 | 0 | 0 | 0 | 0 | 0 | 0 | 0 | 0 | 0 | 0 | 0 | 0 | 0 | 0 | 0 | 0 | 0 | 0 | 0 | 0 | 0 | 0 | 0 | 0 | 0 | 0 | 0 | 0 | 0 | 0 | 0 | 0 | 0 | 0 | 0 | 0 | 0 | 0 | 0 | 0 | 0 | 0 | 0 | 0 | 0 | 0 | 0 | 0 | 0 | 0 | 0 | 0 | 0 | 0 | 0 | 0 | 0 | 0 | 0 | 0 | 0 | 0 | 0 | 0 | 0 | 0 | 0 | 0 | 0 | 0 | 0 | 0 | 0 | 0 | 0 | 0 | 0 | 0 | 0 | 0 | 0 | 0 | 0 | 0 | 0 | 0 | 0 | 0 | 0 | 0 | 0 | 0 | 0 | 0 | 0 | 0 | 0 | 0 | 0 | 0 | 0 | 0 | 0 | 0 | 0 | 0 | 0 | 0 | 0 | 0 | 0 | 0 | 0 | 0 | 0 | 0 | 0 | 0 | 0 | 0 | 0 | 0 | 0 | 0 | 0 | 0 | 0 | 0 | 0 | 0 | 0 | 0 | 0 | 0 | 0 | 0 | 0 | 0 | 0 | 0 | 0 | 0 | 0 | 0 | 0 | 0 | 0 | 0 | 0 | 0 | 0 | 0 | 0 | 0 | 0 | 0 | 0 | 0 | 0 | 0 | 0 | 0 | 0 | 0 | 0 | 0 | 0 | 0 | 0 | 0 | 0 | 0 | 0 | 0 | 0 | 0 | 0 | 0 | 0 | 0 | 0 | 0 | 0 | 0 | 0 | 0 | 0 | 0 | 0 | 0 | 0 | 0 | 0 | 0 | 0 | 0 | 0 | 0 | 0 | 0 | 0 | 0 | 0 | 0 | 0 | 0 | 0 | 0 | 0 | 0 | 0 | 0 | 0 | 0 | 0 | 1 | 0 | 0 | 0 | 0 | 0 | 0 | 0 | 0 | 0 | 0 | 0 | 0 | 0 | 0 | 0 | 0 | 0 | 0 | 0 | 0 | 0 | 0 | 0 | 0 | 0 | 0 | 0 | 0 | 0 | 0 | 0 | 0 | 0 | 0 | 0 | 0 | 0 | 0 | 0 | 0 | 0 | 0 | 0 | 0 | 0 | 0 | 0 | 0 | 0 | 0 | 0 | 0 | 0 | 0 | 0 | 0 | 0 | 0 | 0 | 0 | 0 | 0 | 0 | 0 | 0 | 1 | 0 | 0 | 0 | 0 | 0 | 0 | 0 | 0 | 0 | 0 | 0 | 0 | 0 | 0 | 0 | 0 | 0 | 0 | 0 | 0 | 0 | 0 | 0 | 0
[7 empty] | 2034 | 0 | 0 | 0 | 0 | 0 | 0 | 0 | 0 | 0 | 0 | 0 | 0 | 0 | 0 | 0 | 0 | 0 | 0 | 0 | 0 | 0 | 0 | 0 | 0 | 0 | 0 | 0 | 0 | 0 | 0 | 0 | 0 | 0 | 0 | 0 | 0 | 0 | 0 | 0 | 0 | 0 | 0 | 0 | 0 | 1 | 0 | 0 | 0 | 0 | 0 | 0 | 0 | 0 | 0 | 0 | 0 | 0 | 0 | 0 | 0 | 0 | 0 | 0 | 0 | 0 | 0 | 0 | 0 | 0 | 0 | 0 | 0 | 0 | 0 | 0 | 0 | 0 | 0 | 0 | 0 | 0 | 0 | 0 | 0 | 0 | 0 | 0 | 0 | 0 | 0 | 0 | 0 | 0 | 0 | 0 | 0 | 1 | 0 | 0 | 0 | 0 | 0 | 0 | 0 | 0 | 0 | 0 | 0 | 0 | 0 | 1 | 0 | 0 | 0 | 0 | 0 | 0 | 0 | 0 | 0 | 0 | 0 | 0 | 0 | 0 | 0 | 0 | 0 | 0 | 1 | 0 | 1 | 0 | 0 | 1 | 0 | 0 | 0 | 0 | 0 | 0 | 0 | 0 | 0 | 0 | 0 | 0 | 0 | 0 | 0 | 0 | 0 | 0 | 0 | 0 | 0 | 0 | 0 | 0 | 0 | 0 | 0 | 0 | 0 | 0 | 0 | 0 | 0 | 0 | 0 | 0 | 0 | 0 | 0 | 0 | 0 | 0 | 0 | 0 | 0 | 0 | 0 | 0 | 0 | 0 | 0 | 0 | 0 | 0 | 0 | 0 | 0 | 0 | 0 | 0 | 0 | 0 | 0 | 0 | 0 | 0 | 0 | 0 | 0 | 0 | 0 | 0 | 0 | 0 | 0 | 0 | 0 | 0 | 0 | 0 | 0 | 0 | 0 | 0 | 1 | 0 | 0 | 0 | 0 | 0 | 0 | 0 | 0 | 0 | 0 | 0 | 0 | 0 | 0 | 0 | 0 | 0 | 0 | 0 | 0 | 0 | 0 | 0 | 0 | 0 | 0 | 0 | 0 | 0 | 0 | 0 | 0 | 0 | 0 | 0 | 0 | 0 | 0 | 0 | 0 | 0 | 0 | 0 | 0 | 0 | 0 | 0 | 0 | 0 | 0 | 0 | 0 | 0 | 0 | 0 | 0 | 0 | 0 | 0 | 0 | 0 | 0 | 1 | 0 | 0 | 0 | 0 | 0 | 0 | 0 | 0 | 0 | 0 | 0 | 0 | 0 | 0 | 0 | 0 | 0 | 0 | 0 | 0 | 0 | 0 | 0 | 0 | 0 | 0 | 0 | 0 | 0 | 0 | 0 | 0 | 0 | 0 | 0 | 1 | 0 | 0 | 0 | 0 | 0 | 0 | 0 | 0 | 0 | 0 | 0 | 0 | 0 | 0 | 0 | 0 | 0 | 0 | 0 | 0 | 0 | 0 | 0 | 0 | 0 | 0 | 0 | 0 | 0 | 0 | 0 | 0 | 0 | 0 | 0 | 0 | 0 | 0 | 0 | 0 | 0 | 0 | 0 | 0 | 0 | 0 | 0 | 0 | 0 | 0 | 0 | 0 | 0 | 0 | 0 | 0 | 0 | 0 | 0 | 0 | 0 | 0 | 0 | 0 | 0 | 0 | 0 | 0 | 0 | 1 | 0 | 0 | 0 | 0 | 0 | 0 | 0 | 0 | 0 | 0 | 0 | 0 | 0 | 0 | 0 | 0 | 0 | 0 | 1 | 0 | 0 | 0 | 0 | 0 | 0 | 0 | 0 | 0 | 0 | 0 | 0 | 0 | 0 | 0 | 0 | 0 | 0 | 0 | 0 | 0 | 0 | 0 | 0 | 0 | 0 | 0 | 0 | 0 | 0 | 0 | 0 | 0 | 0 | 0 | 0 | 0 | 0 | 0 | 0 | 0 | 0 | 0 | 0 | 0 | 0 | 0 | 0 | 0 | 0 | 0 | 0 | 0 | 0 | 0 | 0 | 0 | 0 | 0 | 0 | 0 | 0 | 0 | 0 | 0 | 0 | 0 | 0 | 0 | 0 | 0 | 0 | 0 | 0 | 0 | 0 | 0 | 0 | 0 | 0 | 0 | 0 | 0 | 0 | 0 | 0 | 0 | 0 | 0 | 0 | 0 | 0 | 0 | 0 | 0 | 0 | 0 | 0 | 0 | 0 | 0 | 0 | 0
[7 empty] | 2035 | 0 | 0 | 0 | 0 | 0 | 0 | 0 | 0 | 0 | 1 | 0 | 0 | 0 | 0 | 0 | 0 | 0 | 0 | 0 | 0 | 0 | 0 | 0 | 0 | 0 | 0 | 0 | 0 | 0 | 0 | 0 | 0 | 0 | 0 | 0 | 0 | 0 | 0 | 0 | 0 | 0 | 0 | 0 | 0 | 0 | 0 | 0 | 0 | 0 | 0 | 0 | 0 | 0 | 0 | 0 | 0 | 0 | 0 | 0 | 0 | 0 | 0 | 0 | 0 | 0 | 0 | 0 | 0 | 0 | 0 | 0 | 0 | 0 | 0 | 0 | 0 | 0 | 0 | 0 | 0 | 0 | 0 | 0 | 0 | 0 | 0 | 0 | 0 | 0 | 0 | 0 | 0 | 0 | 0 | 0 | 0 | 0 | 0 | 0 | 0 | 0 | 0 | 0 | 0 | 0 | 0 | 0 | 0 | 0 | 0 | 0 | 0 | 0 | 0 | 0 | 0 | 0 | 0 | 0 | 0 | 0 | 0 | 0 | 0 | 0 | 0 | 0 | 0 | 0 | 0 | 0 | 0 | 0 | 0 | 0 | 0 | 0 | 0 | 0 | 0 | 0 | 0 | 0 | 0 | 0 | 0 | 0 | 0 | 0 | 0 | 0 | 0 | 0 | 0 | 0 | 0 | 0 | 0 | 0 | 0 | 0 | 0 | 0 | 0 | 0 | 0 | 0 | 0 | 0 | 0 | 0 | 0 | 0 | 0 | 0 | 0 | 0 | 0 | 0 | 0 | 0 | 0 | 0 | 0 | 0 | 0 | 0 | 0 | 0 | 0 | 0 | 0 | 0 | 0 | 0 | 0 | 0 | 0 | 0 | 0 | 0 | 0 | 1 | 0 | 1 | 0 | 0 | 0 | 0 | 0 | 0 | 0 | 0 | 0 | 0 | 0 | 0 | 0 | 0 | 0 | 0 | 0 | 0 | 0 | 0 | 0 | 0 | 0 | 0 | 0 | 0 | 1 | 0 | 0 | 0 | 0 | 0 | 0 | 0 | 0 | 0 | 0 | 0 | 0 | 0 | 0 | 0 | 0 | 0 | 0 | 0 | 0 | 0 | 0 | 0 | 0 | 0 | 0 | 0 | 0 | 0 | 0 | 0 | 0 | 0 | 0 | 0 | 0 | 0 | 0 | 0 | 0 | 0 | 0 | 0 | 0 | 0 | 0 | 0 | 0 | 0 | 0 | 1 | 0 | 0 | 0 | 0 | 0 | 0 | 0 | 0 | 0 | 0 | 0 | 0 | 0 | 0 | 0 | 0 | 0 | 0 | 0 | 0 | 0 | 0 | 0 | 0 | 0 | 0 | 0 | 0 | 0 | 0 | 0 | 0 | 0 | 0 | 0 | 0 | 0 | 0 | 0 | 0 | 0 | 0 | 0 | 0 | 0 | 0 | 0 | 0 | 0 | 0 | 0 | 1 | 0 | 0 | 0 | 0 | 0 | 0 | 0 | 0 | 0 | 0 | 0 | 0 | 0 | 0 | 0 | 0 | 0 | 0 | 0 | 0 | 0 | 0 | 0 | 1 | 0 | 0 | 0 | 0 | 0 | 0 | 0 | 0 | 0 | 0 | 0 | 0 | 0 | 0 | 0 | 0 | 0 | 0 | 0 | 0 | 0 | 0 | 0 | 0 | 0 | 0 | 0 | 0 | 0 | 0 | 0 | 0 | 0 | 0 | 0 | 0 | 0 | 0 | 0 | 0 | 0 | 0 | 0 | 1 | 0 | 0 | 0 | 0 | 0 | 0 | 0 | 1 | 0 | 0 | 0 | 0 | 0 | 0 | 0 | 0 | 1 | 0 | 0 | 0 | 0 | 0 | 0 | 0 | 0 | 0 | 0 | 0 | 0 | 0 | 0 | 0 | 0 | 0 | 0 | 0 | 0 | 0 | 0 | 0 | 0 | 0 | 0 | 0 | 0 | 0 | 0 | 0 | 0 | 0 | 1 | 0 | 0 | 0 | 0 | 0 | 0 | 0 | 0 | 0 | 0 | 0 | 0 | 0 | 0 | 0 | 0 | 0 | 0 | 0 | 0 | 0 | 0 | 0 | 0 | 0 | 0 | 0 | 0 | 0 | 0 | 0 | 0 | 0 | 0 | 0 | 0 | 0 | 0 | 0 | 0 | 0 | 0 | 0 | 0 | 0 | 0 | 0 | 0 | 0 | 0 | 0 | 0 | 0 | 0 | 0 | 0 | 0
[7 empty] | 2036 | 0 | 0 | 0 | 0 | 0 | 0 | 0 | 0 | 0 | 0 | 0 | 0 | 0 | 0 | 0 | 0 | 0 | 0 | 0 | 0 | 0 | 0 | 0 | 0 | 0 | 0 | 0 | 0 | 1 | 0 | 0 | 1 | 0 | 0 | 0 | 0 | 0 | 0 | 0 | 0 | 0 | 0 | 0 | 0 | 0 | 0 | 0 | 0 | 0 | 0 | 0 | 0 | 0 | 0 | 0 | 0 | 0 | 0 | 0 | 0 | 0 | 0 | 0 | 0 | 0 | 0 | 0 | 0 | 0 | 0 | 0 | 0 | 0 | 0 | 0 | 0 | 0 | 0 | 0 | 0 | 0 | 0 | 0 | 0 | 0 | 0 | 0 | 0 | 0 | 0 | 0 | 0 | 0 | 0 | 0 | 0 | 0 | 0 | 0 | 0 | 0 | 0 | 0 | 0 | 0 | 0 | 0 | 0 | 0 | 0 | 0 | 0 | 0 | 0 | 0 | 0 | 0 | 0 | 0 | 0 | 0 | 0 | 0 | 0 | 0 | 0 | 0 | 0 | 0 | 0 | 0 | 0 | 0 | 0 | 0 | 0 | 0 | 0 | 0 | 0 | 0 | 0 | 0 | 0 | 0 | 0 | 0 | 0 | 0 | 0 | 0 | 0 | 0 | 0 | 0 | 0 | 0 | 1 | 0 | 0 | 0 | 0 | 0 | 0 | 0 | 0 | 0 | 0 | 0 | 0 | 0 | 0 | 0 | 0 | 0 | 0 | 0 | 0 | 0 | 0 | 0 | 0 | 0 | 0 | 0 | 0 | 0 | 0 | 0 | 0 | 0 | 0 | 0 | 0 | 0 | 0 | 0 | 0 | 0 | 0 | 0 | 0 | 0 | 0 | 0 | 0 | 0 | 0 | 0 | 0 | 0 | 0 | 0 | 0 | 0 | 0 | 0 | 0 | 0 | 0 | 0 | 0 | 0 | 0 | 0 | 0 | 0 | 0 | 0 | 0 | 0 | 0 | 0 | 0 | 0 | 0 | 0 | 0 | 0 | 0 | 0 | 0 | 0 | 0 | 0 | 0 | 0 | 0 | 1 | 0 | 0 | 0 | 0 | 0 | 0 | 0 | 0 | 0 | 0 | 0 | 0 | 0 | 0 | 0 | 0 | 0 | 0 | 0 | 0 | 0 | 0 | 0 | 0 | 0 | 0 | 0 | 0 | 0 | 0 | 0 | 0 | 0 | 0 | 0 | 0 | 0 | 0 | 0 | 0 | 0 | 0 | 0 | 0 | 0 | 0 | 0 | 1 | 0 | 0 | 0 | 0 | 1 | 0 | 0 | 0 | 0 | 0 | 0 | 0 | 0 | 0 | 0 | 0 | 0 | 0 | 0 | 0 | 0 | 0 | 0 | 0 | 0 | 0 | 0 | 0 | 0 | 0 | 0 | 0 | 0 | 0 | 0 | 0 | 0 | 0 | 0 | 0 | 0 | 0 | 0 | 0 | 0 | 0 | 0 | 0 | 0 | 0 | 0 | 0 | 0 | 0 | 0 | 0 | 0 | 0 | 0 | 0 | 0 | 0 | 0 | 0 | 0 | 0 | 0 | 0 | 0 | 0 | 0 | 1 | 0 | 0 | 0 | 0 | 0 | 0 | 0 | 0 | 0 | 0 | 0 | 0 | 0 | 0 | 1 | 0 | 0 | 0 | 0 | 0 | 0 | 0 | 0 | 0 | 0 | 1 | 0 | 0 | 0 | 0 | 0 | 0 | 0 | 0 | 0 | 0 | 0 | 0 | 0 | 0 | 0 | 0 | 0 | 0 | 0 | 0 | 0 | 0 | 0 | 0 | 0 | 0 | 0 | 0 | 0 | 0 | 0 | 0 | 0 | 0 | 0 | 0 | 1 | 0 | 0 | 0 | 0 | 0 | 0 | 0 | 0 | 0 | 0 | 0 | 0 | 0 | 0 | 0 | 0 | 0 | 0 | 0 | 0 | 0 | 0 | 0 | 0 | 1 | 0 | 0 | 0 | 0 | 0 | 0 | 0 | 0 | 0 | 0 | 0 | 0 | 0 | 0 | 0 | 0 | 0 | 0 | 0 | 0 | 0 | 0 | 0 | 0 | 0 | 0 | 0 | 0 | 0 | 0 | 0 | 0 | 0 | 0 | 0 | 0 | 0 | 0 | 0 | 0 | 0 | 0 | 0 | 0 | 0 | 0 | 0 | 0 | 0 | 0 | 0 | 0 | 0 | 0
[7 empty] | 2037 | 0 | 0 | 0 | 0 | 0 | 0 | 0 | 0 | 0 | 0 | 0 | 1 | 0 | 0 | 0 | 0 | 0 | 0 | 0 | 0 | 0 | 0 | 0 | 0 | 0 | 0 | 1 | 0 | 0 | 0 | 0 | 0 | 0 | 0 | 0 | 0 | 0 | 0 | 0 | 0 | 0 | 0 | 0 | 0 | 0 | 0 | 0 | 0 | 0 | 0 | 0 | 0 | 0 | 0 | 0 | 0 | 0 | 0 | 0 | 0 | 0 | 0 | 0 | 0 | 0 | 0 | 0 | 0 | 1 | 0 | 0 | 0 | 0 | 0 | 0 | 0 | 0 | 0 | 0 | 0 | 0 | 0 | 0 | 0 | 0 | 0 | 0 | 0 | 0 | 0 | 0 | 0 | 0 | 0 | 0 | 0 | 0 | 0 | 0 | 0 | 0 | 0 | 0 | 0 | 0 | 0 | 0 | 0 | 0 | 0 | 0 | 0 | 0 | 0 | 0 | 0 | 0 | 0 | 0 | 0 | 0 | 0 | 0 | 0 | 0 | 0 | 0 | 0 | 0 | 0 | 0 | 0 | 0 | 0 | 0 | 0 | 0 | 0 | 0 | 0 | 0 | 0 | 0 | 0 | 0 | 0 | 0 | 0 | 0 | 0 | 0 | 0 | 0 | 0 | 0 | 0 | 0 | 0 | 0 | 0 | 0 | 0 | 0 | 0 | 0 | 0 | 0 | 0 | 0 | 0 | 0 | 0 | 0 | 0 | 0 | 0 | 0 | 0 | 0 | 0 | 0 | 0 | 0 | 0 | 0 | 0 | 0 | 0 | 0 | 0 | 0 | 0 | 0 | 0 | 0 | 0 | 0 | 0 | 0 | 0 | 0 | 0 | 0 | 0 | 0 | 0 | 0 | 0 | 0 | 0 | 0 | 0 | 0 | 0 | 0 | 0 | 0 | 0 | 1 | 0 | 0 | 0 | 0 | 0 | 0 | 0 | 0 | 0 | 0 | 0 | 0 | 0 | 0 | 0 | 0 | 0 | 0 | 0 | 0 | 0 | 0 | 0 | 0 | 0 | 0 | 0 | 0 | 0 | 0 | 0 | 0 | 0 | 0 | 0 | 0 | 0 | 0 | 0 | 1 | 0 | 0 | 0 | 1 | 0 | 0 | 0 | 0 | 0 | 0 | 0 | 0 | 0 | 0 | 0 | 0 | 0 | 0 | 0 | 0 | 0 | 0 | 0 | 1 | 0 | 0 | 0 | 0 | 0 | 0 | 0 | 0 | 0 | 0 | 0 | 0 | 0 | 0 | 0 | 0 | 0 | 0 | 0 | 0 | 0 | 0 | 0 | 0 | 0 | 0 | 0 | 0 | 0 | 0 | 0 | 0 | 0 | 0 | 0 | 0 | 0 | 0 | 0 | 0 | 0 | 0 | 0 | 0 | 1 | 0 | 0 | 0 | 0 | 0 | 0 | 0 | 1 | 0 | 0 | 0 | 0 | 0 | 0 | 0 | 0 | 0 | 0 | 0 | 0 | 0 | 0 | 0 | 0 | 0 | 0 | 0 | 0 | 0 | 0 | 0 | 0 | 0 | 0 | 0 | 0 | 0 | 0 | 0 | 0 | 0 | 0 | 0 | 0 | 0 | 0 | 0 | 0 | 0 | 0 | 0 | 0 | 1 | 0 | 0 | 0 | 0 | 0 | 0 | 0 | 0 | 0 | 0 | 0 | 0 | 0 | 0 | 0 | 0 | 0 | 0 | 0 | 0 | 0 | 0 | 0 | 0 | 0 | 0 | 0 | 0 | 0 | 0 | 0 | 0 | 0 | 0 | 0 | 0 | 0 | 0 | 0 | 0 | 0 | 0 | 0 | 0 | 0 | 0 | 0 | 0 | 0 | 0 | 0 | 0 | 0 | 0 | 0 | 0 | 0 | 0 | 0 | 0 | 0 | 0 | 0 | 0 | 0 | 0 | 0 | 0 | 0 | 0 | 0 | 0 | 0 | 0 | 0 | 0 | 0 | 0 | 0 | 0 | 0 | 0 | 0 | 0 | 0 | 0 | 0 | 0 | 0 | 0 | 0 | 0 | 0 | 0 | 0 | 0 | 0 | 0 | 0 | 0 | 0 | 0 | 0 | 0 | 0 | 0 | 0 | 0 | 0 | 0 | 0 | 0 | 0 | 0 | 0 | 0 | 0 | 0 | 0 | 0 | 0 | 0 | 0 | 0 | 0 | 0 | 0 | 0 | 0 | 0
[7 empty] | 2038 | 0 | 0 | 0 | 0 | 0 | 0 | 0 | 0 | 0 | 0 | 0 | 0 | 0 | 0 | 0 | 0 | 0 | 0 | 0 | 0 | 0 | 0 | 0 | 0 | 0 | 0 | 0 | 0 | 0 | 0 | 0 | 0 | 0 | 0 | 0 | 0 | 0 | 0 | 0 | 0 | 0 | 0 | 0 | 0 | 0 | 0 | 0 | 0 | 0 | 0 | 0 | 0 | 0 | 0 | 0 | 0 | 0 | 0 | 0 | 0 | 0 | 0 | 0 | 0 | 0 | 0 | 0 | 0 | 0 | 0 | 0 | 0 | 0 | 0 | 0 | 0 | 0 | 0 | 0 | 0 | 0 | 1 | 0 | 0 | 0 | 0 | 0 | 0 | 0 | 1 | 0 | 0 | 0 | 0 | 0 | 0 | 0 | 0 | 0 | 0 | 0 | 0 | 0 | 0 | 0 | 0 | 0 | 0 | 0 | 0 | 0 | 0 | 0 | 0 | 0 | 1 | 0 | 0 | 0 | 0 | 0 | 0 | 0 | 0 | 0 | 0 | 0 | 0 | 0 | 0 | 0 | 0 | 0 | 0 | 0 | 0 | 0 | 0 | 0 | 0 | 0 | 0 | 0 | 0 | 0 | 0 | 0 | 0 | 0 | 0 | 0 | 0 | 0 | 0 | 0 | 0 | 0 | 0 | 0 | 1 | 0 | 0 | 0 | 0 | 0 | 0 | 0 | 0 | 0 | 0 | 0 | 0 | 0 | 0 | 0 | 0 | 0 | 0 | 0 | 0 | 0 | 0 | 0 | 0 | 0 | 0 | 0 | 0 | 0 | 0 | 0 | 1 | 0 | 0 | 0 | 0 | 0 | 0 | 0 | 0 | 0 | 0 | 0 | 0 | 0 | 0 | 0 | 0 | 0 | 0 | 0 | 0 | 0 | 0 | 0 | 0 | 0 | 0 | 0 | 0 | 0 | 0 | 0 | 0 | 0 | 0 | 0 | 0 | 0 | 0 | 0 | 0 | 0 | 0 | 0 | 0 | 0 | 1 | 0 | 0 | 0 | 0 | 0 | 0 | 0 | 0 | 0 | 0 | 0 | 0 | 0 | 0 | 0 | 0 | 0 | 0 | 0 | 0 | 0 | 0 | 0 | 0 | 0 | 0 | 0 | 0 | 0 | 0 | 0 | 0 | 0 | 0 | 0 | 0 | 0 | 0 | 0 | 0 | 0 | 0 | 0 | 0 | 0 | 0 | 0 | 0 | 0 | 0 | 0 | 0 | 0 | 0 | 0 | 0 | 0 | 0 | 1 | 0 | 0 | 0 | 0 | 0 | 0 | 1 | 0 | 0 | 0 | 0 | 0 | 0 | 0 | 0 | 0 | 0 | 0 | 0 | 0 | 0 | 0 | 0 | 1 | 0 | 0 | 0 | 0 | 0 | 0 | 0 | 0 | 0 | 0 | 0 | 0 | 0 | 0 | 0 | 0 | 0 | 0 | 0 | 0 | 0 | 0 | 0 | 0 | 0 | 0 | 0 | 0 | 0 | 0 | 0 | 0 | 0 | 0 | 0 | 0 | 1 | 0 | 0 | 0 | 0 | 0 | 0 | 0 | 0 | 0 | 0 | 0 | 0 | 0 | 0 | 0 | 0 | 0 | 0 | 0 | 0 | 0 | 0 | 0 | 0 | 0 | 0 | 0 | 0 | 0 | 0 | 0 | 0 | 0 | 0 | 0 | 0 | 0 | 0 | 0 | 0 | 0 | 0 | 0 | 0 | 0 | 0 | 0 | 0 | 0 | 0 | 0 | 0 | 0 | 0 | 0 | 0 | 0 | 0 | 0 | 0 | 0 | 0 | 0 | 0 | 0 | 0 | 0 | 0 | 0 | 0 | 0 | 0 | 0 | 0 | 0 | 0 | 0 | 0 | 0 | 0 | 0 | 0 | 0 | 0 | 0 | 0 | 0 | 0 | 0 | 0 | 0 | 0 | 0 | 0 | 0 | 0 | 0 | 0 | 0 | 0 | 0 | 0 | 0 | 0 | 0 | 0 | 0 | 0 | 0 | 0 | 0 | 0 | 0 | 0 | 0 | 0 | 0 | 0 | 0 | 0 | 0 | 0 | 1 | 0 | 0 | 0 | 0 | 1 | 0 | 0 | 0 | 0 | 0 | 0 | 0 | 0 | 0 | 0 | 0 | 0 | 0 | 0 | 0 | 0 | 0 | 0 | 0 | 0 | 0 | 0 | 0 | 0 | 0
[7 empty] | 2039 | 0 | 0 | 0 | 0 | 0 | 0 | 0 | 0 | 0 | 0 | 0 | 0 | 0 | 0 | 0 | 0 | 0 | 0 | 0 | 0 | 0 | 0 | 0 | 0 | 0 | 0 | 0 | 0 | 0 | 0 | 0 | 0 | 0 | 0 | 0 | 0 | 0 | 0 | 0 | 0 | 0 | 0 | 0 | 0 | 0 | 0 | 0 | 0 | 0 | 0 | 0 | 0 | 0 | 1 | 0 | 0 | 0 | 0 | 0 | 0 | 0 | 0 | 0 | 0 | 0 | 0 | 0 | 0 | 0 | 0 | 0 | 0 | 0 | 0 | 0 | 0 | 0 | 0 | 0 | 0 | 0 | 0 | 0 | 0 | 0 | 0 | 0 | 0 | 0 | 0 | 0 | 1 | 0 | 0 | 0 | 0 | 0 | 0 | 0 | 0 | 0 | 0 | 0 | 0 | 0 | 0 | 0 | 0 | 0 | 0 | 0 | 0 | 0 | 0 | 0 | 0 | 0 | 0 | 0 | 0 | 0 | 0 | 0 | 1 | 0 | 0 | 0 | 0 | 0 | 0 | 0 | 0 | 0 | 0 | 0 | 0 | 0 | 0 | 0 | 0 | 0 | 0 | 0 | 0 | 0 | 0 | 0 | 0 | 0 | 0 | 0 | 0 | 0 | 1 | 0 | 0 | 0 | 0 | 0 | 0 | 0 | 0 | 0 | 0 | 0 | 0 | 0 | 0 | 0 | 0 | 0 | 0 | 0 | 0 | 0 | 0 | 0 | 0 | 0 | 0 | 0 | 0 | 0 | 0 | 0 | 0 | 0 | 0 | 0 | 0 | 0 | 0 | 0 | 0 | 0 | 0 | 0 | 0 | 0 | 0 | 0 | 0 | 0 | 0 | 0 | 0 | 0 | 0 | 0 | 0 | 0 | 0 | 0 | 0 | 0 | 0 | 0 | 0 | 0 | 0 | 0 | 0 | 0 | 0 | 0 | 0 | 0 | 0 | 0 | 0 | 0 | 0 | 0 | 0 | 0 | 0 | 0 | 0 | 0 | 0 | 0 | 0 | 0 | 0 | 0 | 0 | 0 | 0 | 0 | 0 | 0 | 0 | 0 | 0 | 0 | 0 | 0 | 0 | 0 | 0 | 0 | 0 | 0 | 0 | 0 | 0 | 0 | 0 | 0 | 0 | 0 | 0 | 0 | 0 | 0 | 0 | 0 | 0 | 0 | 0 | 0 | 0 | 0 | 0 | 0 | 0 | 0 | 0 | 0 | 0 | 0 | 0 | 0 | 1 | 0 | 0 | 0 | 0 | 0 | 0 | 0 | 0 | 0 | 0 | 0 | 0 | 0 | 0 | 1 | 0 | 0 | 0 | 0 | 0 | 0 | 0 | 0 | 0 | 0 | 0 | 0 | 0 | 0 | 0 | 0 | 0 | 0 | 0 | 0 | 0 | 0 | 0 | 0 | 0 | 0 | 0 | 0 | 0 | 0 | 0 | 0 | 0 | 0 | 0 | 0 | 0 | 0 | 0 | 0 | 0 | 0 | 0 | 0 | 0 | 0 | 0 | 0 | 0 | 0 | 0 | 0 | 0 | 0 | 0 | 0 | 0 | 0 | 0 | 0 | 0 | 0 | 0 | 0 | 0 | 0 | 0 | 0 | 0 | 0 | 0 | 0 | 0 | 0 | 0 | 0 | 0 | 0 | 0 | 0 | 0 | 0 | 0 | 0 | 0 | 0 | 0 | 0 | 0 | 0 | 0 | 0 | 1 | 0 | 0 | 0 | 0 | 0 | 0 | 0 | 0 | 0 | 0 | 0 | 0 | 0 | 0 | 0 | 0 | 0 | 0 | 0 | 0 | 0 | 0 | 0 | 0 | 0 | 0 | 0 | 0 | 0 | 0 | 0 | 0 | 0 | 0 | 0 | 0 | 0 | 0 | 0 | 0 | 0 | 0 | 0 | 0 | 0 | 0 | 0 | 0 | 0 | 1 | 0 | 0 | 0 | 0 | 1 | 0 | 0 | 0 | 0 | 0 | 0 | 0 | 0 | 0 | 0 | 0 | 0 | 0 | 0 | 0 | 0 | 0 | 0 | 0 | 0 | 0 | 0 | 0 | 0 | 0 | 0 | 0 | 0 | 0 | 0 | 0 | 0 | 0 | 0 | 0 | 0 | 0 | 0 | 1 | 0 | 0 | 0 | 0 | 0 | 0 | 0 | 0 | 0 | 0 | 0 | 0 | 0 | 0 | 0
[7 empty] | 2040 | 0 | 0 | 0 | 0 | 0 | 1 | 0 | 0 | 0 | 0 | 0 | 0 | 0 | 0 | 0 | 0 | 0 | 0 | 0 | 0 | 0 | 0 | 0 | 0 | 0 | 0 | 0 | 0 | 0 | 0 | 0 | 0 | 0 | 0 | 0 | 0 | 0 | 0 | 0 | 0 | 0 | 0 | 0 | 0 | 0 | 0 | 0 | 0 | 0 | 0 | 0 | 0 | 0 | 1 | 0 | 0 | 0 | 0 | 0 | 0 | 0 | 0 | 0 | 0 | 0 | 0 | 0 | 0 | 0 | 0 | 0 | 0 | 0 | 0 | 0 | 0 | 0 | 0 | 0 | 0 | 0 | 0 | 0 | 0 | 0 | 0 | 0 | 0 | 0 | 0 | 0 | 0 | 0 | 0 | 0 | 0 | 0 | 0 | 0 | 0 | 0 | 0 | 0 | 0 | 0 | 0 | 0 | 0 | 0 | 0 | 0 | 0 | 0 | 0 | 0 | 0 | 0 | 0 | 0 | 0 | 0 | 0 | 0 | 1 | 0 | 0 | 0 | 0 | 0 | 0 | 0 | 0 | 0 | 0 | 0 | 0 | 0 | 0 | 0 | 0 | 0 | 0 | 0 | 0 | 0 | 0 | 0 | 0 | 0 | 0 | 0 | 0 | 0 | 0 | 0 | 0 | 0 | 0 | 0 | 0 | 0 | 0 | 0 | 0 | 0 | 0 | 0 | 0 | 0 | 0 | 0 | 1 | 0 | 0 | 0 | 0 | 0 | 0 | 0 | 0 | 0 | 0 | 0 | 0 | 0 | 0 | 0 | 0 | 0 | 0 | 0 | 0 | 0 | 0 | 0 | 0 | 0 | 0 | 0 | 0 | 0 | 0 | 0 | 0 | 0 | 0 | 0 | 0 | 0 | 0 | 0 | 0 | 0 | 0 | 0 | 0 | 0 | 0 | 0 | 0 | 0 | 0 | 0 | 0 | 0 | 0 | 0 | 0 | 0 | 0 | 0 | 0 | 0 | 0 | 0 | 0 | 0 | 0 | 0 | 0 | 0 | 0 | 0 | 0 | 0 | 0 | 0 | 0 | 0 | 0 | 0 | 0 | 0 | 0 | 0 | 0 | 0 | 0 | 0 | 0 | 0 | 0 | 0 | 0 | 0 | 0 | 0 | 0 | 0 | 0 | 0 | 0 | 0 | 0 | 0 | 0 | 0 | 0 | 0 | 0 | 0 | 0 | 0 | 0 | 0 | 0 | 0 | 0 | 0 | 0 | 0 | 0 | 0 | 0 | 0 | 0 | 0 | 0 | 0 | 0 | 0 | 0 | 0 | 0 | 0 | 0 | 0 | 0 | 0 | 0 | 0 | 0 | 0 | 0 | 0 | 0 | 0 | 0 | 0 | 0 | 0 | 0 | 0 | 0 | 0 | 0 | 0 | 0 | 0 | 0 | 0 | 0 | 0 | 0 | 0 | 0 | 0 | 0 | 0 | 0 | 0 | 0 | 0 | 0 | 0 | 0 | 0 | 0 | 0 | 0 | 0 | 0 | 0 | 0 | 0 | 0 | 0 | 0 | 0 | 0 | 0 | 0 | 0 | 0 | 0 | 0 | 0 | 0 | 0 | 0 | 0 | 0 | 0 | 0 | 0 | 0 | 0 | 0 | 0 | 0 | 0 | 0 | 0 | 0 | 0 | 0 | 0 | 0 | 0 | 0 | 0 | 0 | 0 | 0 | 0 | 0 | 0 | 0 | 0 | 0 | 0 | 0 | 0 | 0 | 0 | 0 | 0 | 0 | 0 | 0 | 0 | 0 | 0 | 0 | 0 | 0 | 0 | 0 | 0 | 0 | 1 | 0 | 0 | 0 | 0 | 0 | 0 | 0 | 0 | 0 | 0 | 0 | 0 | 0 | 0 | 0 | 0 | 0 | 0 | 0 | 0 | 0 | 0 | 0 | 0 | 0 | 0 | 0 | 0 | 0 | 0 | 0 | 0 | 0 | 0 | 0 | 0 | 0 | 0 | 0 | 0 | 0 | 0 | 0 | 0 | 0 | 0 | 0 | 0 | 0 | 0 | 0 | 0 | 0 | 0 | 0 | 0 | 0 | 0 | 0 | 0 | 0 | 0 | 0 | 0 | 0 | 0 | 0 | 0 | 0 | 0 | 0 | 0 | 0 | 0 | 0 | 0 | 0 | 0 | 0 | 0 | 0 | 0 | 0 | 0 | 0 | 0 | 0 | 0 | 0 | 0
[7 empty] | 2041 | 0 | 0 | 0 | 0 | 0 | 0 | 0 | 0 | 0 | 0 | 0 | 0 | 0 | 0 | 0 | 0 | 0 | 0 | 0 | 0 | 0 | 0 | 0 | 0 | 0 | 0 | 0 | 0 | 0 | 0 | 0 | 0 | 0 | 0 | 0 | 0 | 0 | 0 | 0 | 0 | 0 | 0 | 0 | 0 | 0 | 0 | 0 | 0 | 0 | 0 | 1 | 0 | 0 | 0 | 0 | 0 | 0 | 0 | 0 | 0 | 0 | 0 | 0 | 0 | 0 | 0 | 0 | 0 | 0 | 0 | 0 | 0 | 0 | 0 | 0 | 0 | 0 | 0 | 0 | 0 | 0 | 0 | 0 | 0 | 0 | 0 | 0 | 0 | 0 | 0 | 0 | 0 | 0 | 0 | 0 | 0 | 0 | 0 | 0 | 0 | 0 | 0 | 0 | 0 | 0 | 0 | 0 | 0 | 0 | 0 | 0 | 0 | 0 | 0 | 0 | 0 | 0 | 0 | 0 | 0 | 0 | 0 | 0 | 0 | 0 | 0 | 0 | 0 | 0 | 0 | 0 | 0 | 0 | 0 | 0 | 0 | 0 | 0 | 0 | 0 | 0 | 0 | 0 | 0 | 0 | 0 | 0 | 0 | 0 | 0 | 0 | 0 | 0 | 0 | 0 | 0 | 0 | 0 | 0 | 0 | 0 | 0 | 0 | 0 | 0 | 0 | 0 | 0 | 0 | 0 | 0 | 0 | 0 | 0 | 0 | 0 | 0 | 0 | 0 | 0 | 0 | 0 | 0 | 0 | 0 | 0 | 0 | 0 | 0 | 0 | 0 | 0 | 0 | 0 | 0 | 0 | 0 | 0 | 0 | 0 | 0 | 0 | 0 | 0 | 0 | 0 | 0 | 0 | 0 | 0 | 0 | 0 | 0 | 0 | 0 | 0 | 0 | 0 | 0 | 0 | 0 | 0 | 0 | 0 | 0 | 0 | 0 | 0 | 0 | 0 | 0 | 0 | 0 | 0 | 0 | 0 | 0 | 0 | 0 | 0 | 0 | 0 | 0 | 0 | 0 | 0 | 0 | 0 | 0 | 0 | 0 | 0 | 0 | 0 | 0 | 0 | 0 | 0 | 0 | 0 | 0 | 0 | 0 | 0 | 0 | 0 | 0 | 0 | 0 | 0 | 0 | 1 | 0 | 0 | 0 | 0 | 0 | 0 | 0 | 0 | 0 | 0 | 0 | 0 | 0 | 0 | 0 | 0 | 0 | 0 | 0 | 0 | 0 | 0 | 0 | 0 | 0 | 0 | 0 | 0 | 0 | 0 | 0 | 0 | 0 | 0 | 0 | 0 | 0 | 0 | 0 | 0 | 0 | 0 | 0 | 0 | 0 | 0 | 0 | 0 | 0 | 0 | 0 | 0 | 0 | 0 | 0 | 0 | 0 | 0 | 0 | 0 | 0 | 0 | 0 | 0 | 0 | 0 | 0 | 0 | 0 | 0 | 0 | 0 | 0 | 0 | 0 | 0 | 0 | 0 | 0 | 0 | 0 | 0 | 0 | 0 | 0 | 0 | 0 | 0 | 0 | 0 | 0 | 0 | 0 | 0 | 0 | 0 | 0 | 0 | 0 | 0 | 0 | 0 | 0 | 0 | 0 | 0 | 0 | 0 | 0 | 0 | 0 | 0 | 0 | 0 | 0 | 0 | 0 | 0 | 0 | 0 | 0 | 0 | 0 | 0 | 0 | 0 | 0 | 0 | 0 | 0 | 0 | 0 | 0 | 0 | 0 | 0 | 0 | 0 | 0 | 0 | 0 | 0 | 0 | 0 | 0 | 0 | 0 | 0 | 0 | 0 | 0 | 0 | 0 | 0 | 0 | 0 | 0 | 0 | 0 | 0 | 0 | 0 | 0 | 0 | 0 | 0 | 0 | 0 | 0 | 0 | 0 | 0 | 0 | 0 | 0 | 0 | 0 | 0 | 0 | 0 | 0 | 0 | 0 | 0 | 0 | 0 | 0 | 0 | 0 | 0 | 1 | 0 | 0 | 0 | 0 | 0 | 0 | 0 | 0 | 0 | 0 | 0 | 0 | 0 | 0 | 0 | 0 | 0 | 0 | 0 | 0 | 0 | 0 | 0 | 0 | 0 | 0 | 0 | 0 | 0 | 0 | 0 | 0 | 0 | 0 | 1 | 0 | 0 | 0 | 0 | 0 | 0 | 0 | 0 | 0 | 0 | 0 | 0 | 0
[7 empty] | 2042 | 0 | 0 | 1 | 0 | 0 | 0 | 0 | 0 | 0 | 0 | 0 | 0 | 0 | 0 | 0 | 0 | 0 | 0 | 0 | 0 | 0 | 0 | 0 | 0 | 0 | 0 | 0 | 0 | 0 | 0 | 0 | 0 | 0 | 0 | 0 | 0 | 0 | 0 | 0 | 0 | 0 | 0 | 0 | 0 | 0 | 0 | 0 | 0 | 0 | 0 | 0 | 0 | 0 | 0 | 0 | 0 | 0 | 0 | 1 | 0 | 0 | 0 | 0 | 0 | 0 | 0 | 0 | 0 | 0 | 0 | 0 | 0 | 0 | 0 | 0 | 0 | 0 | 0 | 0 | 0 | 0 | 0 | 0 | 0 | 0 | 0 | 0 | 0 | 0 | 0 | 0 | 0 | 0 | 0 | 0 | 0 | 0 | 0 | 0 | 0 | 0 | 0 | 0 | 0 | 0 | 0 | 0 | 0 | 0 | 0 | 0 | 0 | 0 | 0 | 0 | 0 | 0 | 0 | 0 | 0 | 0 | 0 | 1 | 0 | 0 | 0 | 0 | 0 | 0 | 0 | 0 | 0 | 0 | 0 | 0 | 0 | 0 | 0 | 0 | 0 | 0 | 0 | 0 | 0 | 0 | 0 | 0 | 0 | 0 | 0 | 0 | 0 | 0 | 0 | 0 | 1 | 0 | 0 | 1 | 0 | 0 | 0 | 0 | 0 | 0 | 0 | 0 | 0 | 0 | 0 | 0 | 0 | 0 | 0 | 0 | 0 | 0 | 0 | 0 | 1 | 0 | 0 | 1 | 0 | 0 | 0 | 0 | 0 | 0 | 0 | 0 | 0 | 0 | 0 | 0 | 0 | 0 | 0 | 0 | 0 | 0 | 0 | 0 | 0 | 0 | 0 | 0 | 0 | 1 | 0 | 0 | 1 | 0 | 0 | 0 | 0 | 0 | 0 | 0 | 0 | 0 | 0 | 0 | 0 | 0 | 0 | 1 | 0 | 0 | 0 | 0 | 0 | 0 | 0 | 0 | 1 | 0 | 0 | 0 | 0 | 0 | 0 | 0 | 0 | 0 | 0 | 0 | 0 | 0 | 0 | 0 | 0 | 0 | 0 | 0 | 0 | 1 | 0 | 0 | 0 | 0 | 0 | 0 | 0 | 0 | 0 | 0 | 0 | 0 | 0 | 0 | 0 | 0 | 0 | 0 | 0 | 0 | 0 | 0 | 0 | 0 | 0 | 0 | 0 | 0 | 0 | 0 | 0 | 0 | 0 | 0 | 0 | 0 | 0 | 0 | 0 | 0 | 0 | 0 | 0 | 0 | 0 | 1 | 0 | 0 | 0 | 0 | 0 | 0 | 0 | 0 | 0 | 0 | 0 | 0 | 0 | 0 | 0 | 0 | 0 | 0 | 0 | 0 | 0 | 0 | 0 | 0 | 0 | 0 | 0 | 0 | 0 | 0 | 0 | 1 | 0 | 0 | 0 | 0 | 0 | 0 | 0 | 0 | 0 | 0 | 0 | 0 | 0 | 0 | 0 | 0 | 0 | 0 | 0 | 0 | 0 | 0 | 0 | 0 | 0 | 0 | 0 | 0 | 0 | 0 | 0 | 0 | 0 | 0 | 0 | 0 | 0 | 0 | 0 | 0 | 0 | 0 | 0 | 0 | 0 | 0 | 1 | 0 | 1 | 0 | 0 | 0 | 0 | 0 | 0 | 0 | 0 | 1 | 0 | 0 | 0 | 0 | 0 | 0 | 0 | 0 | 0 | 0 | 0 | 0 | 0 | 0 | 0 | 0 | 0 | 0 | 0 | 0 | 0 | 0 | 0 | 0 | 0 | 0 | 0 | 0 | 0 | 0 | 0 | 0 | 0 | 0 | 1 | 0 | 0 | 0 | 0 | 0 | 0 | 0 | 0 | 0 | 0 | 0 | 0 | 0 | 0 | 0 | 0 | 0 | 0 | 0 | 0 | 0 | 0 | 0 | 0 | 0 | 0 | 0 | 0 | 0 | 0 | 0 | 0 | 0 | 0 | 0 | 0 | 0 | 1 | 0 | 0 | 0 | 0 | 0 | 0 | 0 | 0 | 0 | 0 | 0 | 0 | 0 | 0 | 0 | 0 | 0 | 0 | 0 | 0 | 0 | 0 | 0 | 0 | 0 | 0 | 0 | 0 | 0 | 0 | 0 | 0 | 0 | 0 | 0 | 0 | 0 | 0 | 0 | 0 | 0 | 0 | 0 | 0 | 0
[7 empty] | 2043 | 0 | 0 | 0 | 0 | 0 | 0 | 0 | 0 | 0 | 0 | 0 | 0 | 0 | 0 | 0 | 0 | 0 | 0 | 0 | 0 | 0 | 0 | 0 | 0 | 1 | 0 | 0 | 0 | 0 | 0 | 0 | 0 | 0 | 0 | 0 | 0 | 0 | 0 | 0 | 0 | 0 | 0 | 0 | 0 | 0 | 0 | 0 | 0 | 0 | 0 | 0 | 0 | 0 | 0 | 0 | 0 | 0 | 1 | 0 | 0 | 0 | 0 | 0 | 0 | 0 | 0 | 0 | 0 | 0 | 1 | 0 | 0 | 0 | 0 | 0 | 0 | 0 | 1 | 0 | 0 | 0 | 0 | 0 | 0 | 0 | 0 | 0 | 1 | 0 | 0 | 0 | 0 | 0 | 0 | 0 | 0 | 0 | 0 | 0 | 0 | 0 | 0 | 0 | 0 | 0 | 0 | 0 | 1 | 0 | 0 | 0 | 0 | 0 | 0 | 0 | 0 | 0 | 0 | 0 | 0 | 0 | 0 | 0 | 0 | 0 | 0 | 0 | 0 | 0 | 0 | 0 | 0 | 0 | 0 | 0 | 0 | 0 | 0 | 0 | 0 | 0 | 0 | 0 | 0 | 0 | 0 | 0 | 0 | 0 | 0 | 0 | 0 | 0 | 0 | 0 | 0 | 0 | 0 | 0 | 0 | 0 | 0 | 0 | 0 | 0 | 0 | 0 | 0 | 0 | 0 | 0 | 0 | 0 | 0 | 0 | 0 | 0 | 0 | 0 | 0 | 0 | 0 | 0 | 0 | 0 | 0 | 0 | 0 | 0 | 0 | 0 | 0 | 0 | 0 | 0 | 0 | 0 | 0 | 1 | 0 | 0 | 0 | 0 | 0 | 0 | 0 | 0 | 0 | 0 | 0 | 0 | 0 | 0 | 0 | 0 | 0 | 0 | 0 | 0 | 0 | 0 | 0 | 0 | 0 | 0 | 0 | 0 | 0 | 0 | 0 | 0 | 0 | 0 | 1 | 0 | 0 | 0 | 0 | 0 | 0 | 0 | 0 | 0 | 0 | 0 | 1 | 0 | 0 | 0 | 0 | 0 | 0 | 0 | 0 | 0 | 0 | 0 | 0 | 0 | 0 | 0 | 0 | 0 | 0 | 0 | 0 | 0 | 0 | 0 | 0 | 0 | 0 | 0 | 0 | 0 | 0 | 0 | 0 | 0 | 0 | 0 | 0 | 0 | 1 | 0 | 0 | 0 | 0 | 0 | 0 | 0 | 0 | 0 | 0 | 0 | 0 | 0 | 0 | 0 | 0 | 0 | 0 | 0 | 1 | 0 | 0 | 0 | 0 | 0 | 0 | 0 | 0 | 0 | 0 | 0 | 0 | 0 | 0 | 0 | 0 | 0 | 0 | 0 | 0 | 0 | 0 | 0 | 0 | 0 | 0 | 0 | 0 | 0 | 0 | 0 | 0 | 0 | 0 | 0 | 0 | 0 | 0 | 0 | 0 | 0 | 0 | 0 | 0 | 0 | 0 | 0 | 0 | 0 | 0 | 0 | 0 | 0 | 0 | 0 | 0 | 0 | 1 | 0 | 0 | 0 | 0 | 0 | 0 | 0 | 0 | 0 | 0 | 0 | 0 | 0 | 0 | 0 | 0 | 0 | 0 | 0 | 0 | 0 | 0 | 0 | 0 | 0 | 0 | 0 | 0 | 0 | 0 | 0 | 0 | 0 | 0 | 0 | 0 | 0 | 0 | 0 | 0 | 0 | 0 | 0 | 0 | 0 | 0 | 0 | 0 | 0 | 0 | 0 | 0 | 0 | 0 | 0 | 0 | 0 | 0 | 0 | 0 | 0 | 0 | 0 | 0 | 0 | 0 | 0 | 0 | 0 | 0 | 0 | 0 | 0 | 0 | 0 | 0 | 0 | 0 | 0 | 0 | 0 | 0 | 0 | 0 | 0 | 0 | 0 | 0 | 0 | 0 | 0 | 0 | 0 | 0 | 0 | 0 | 0 | 0 | 0 | 0 | 0 | 0 | 0 | 0 | 0 | 0 | 0 | 0 | 0 | 0 | 0 | 0 | 0 | 0 | 0 | 0 | 0 | 0 | 0 | 0 | 0 | 0 | 0 | 0 | 0 | 0 | 0 | 0 | 0 | 0 | 0 | 0 | 0 | 0 | 0 | 0 | 0 | 0 | 0 | 0 | 0 | 0 | 0 | 0 | 0 | 0 | 0 | 0 | 0
[7 empty] | 2044 | 0 | 0 | 0 | 0 | 0 | 0 | 0 | 0 | 0 | 0 | 0 | 0 | 0 | 0 | 0 | 0 | 0 | 0 | 0 | 0 | 0 | 0 | 0 | 0 | 0 | 0 | 0 | 0 | 0 | 0 | 0 | 0 | 0 | 0 | 0 | 0 | 0 | 0 | 0 | 0 | 0 | 0 | 0 | 1 | 0 | 0 | 0 | 0 | 0 | 0 | 0 | 0 | 0 | 0 | 0 | 0 | 0 | 0 | 0 | 0 | 0 | 0 | 0 | 0 | 0 | 0 | 0 | 0 | 0 | 0 | 0 | 0 | 0 | 0 | 0 | 0 | 0 | 0 | 0 | 0 | 0 | 0 | 0 | 0 | 0 | 0 | 0 | 0 | 0 | 0 | 0 | 0 | 0 | 0 | 0 | 0 | 0 | 0 | 0 | 0 | 0 | 0 | 0 | 0 | 0 | 0 | 0 | 0 | 0 | 0 | 0 | 0 | 0 | 0 | 0 | 0 | 0 | 0 | 0 | 0 | 0 | 0 | 0 | 0 | 0 | 0 | 0 | 0 | 0 | 0 | 0 | 0 | 0 | 0 | 0 | 0 | 0 | 0 | 0 | 0 | 0 | 0 | 0 | 0 | 0 | 0 | 0 | 0 | 0 | 0 | 0 | 0 | 0 | 0 | 0 | 0 | 0 | 0 | 0 | 0 | 0 | 0 | 0 | 0 | 0 | 0 | 0 | 0 | 0 | 0 | 0 | 0 | 0 | 0 | 0 | 0 | 0 | 0 | 0 | 0 | 0 | 0 | 0 | 0 | 0 | 0 | 0 | 0 | 0 | 0 | 0 | 0 | 0 | 0 | 0 | 0 | 0 | 0 | 0 | 0 | 0 | 0 | 0 | 0 | 0 | 1 | 0 | 0 | 0 | 0 | 0 | 0 | 0 | 0 | 0 | 0 | 0 | 0 | 0 | 0 | 0 | 1 | 0 | 0 | 0 | 0 | 0 | 0 | 0 | 0 | 0 | 0 | 0 | 0 | 0 | 0 | 0 | 0 | 0 | 0 | 0 | 0 | 0 | 0 | 0 | 0 | 0 | 0 | 0 | 0 | 0 | 0 | 0 | 0 | 0 | 0 | 0 | 0 | 0 | 1 | 0 | 0 | 0 | 0 | 0 | 0 | 0 | 0 | 0 | 0 | 1 | 0 | 0 | 0 | 0 | 0 | 0 | 1 | 0 | 0 | 0 | 0 | 0 | 0 | 0 | 0 | 0 | 0 | 0 | 0 | 0 | 0 | 0 | 0 | 0 | 0 | 0 | 0 | 0 | 0 | 0 | 0 | 0 | 0 | 0 | 0 | 0 | 0 | 0 | 0 | 0 | 0 | 0 | 0 | 0 | 0 | 0 | 0 | 0 | 0 | 0 | 0 | 0 | 0 | 0 | 0 | 0 | 0 | 0 | 0 | 0 | 0 | 0 | 0 | 0 | 1 | 0 | 0 | 0 | 0 | 0 | 0 | 0 | 0 | 0 | 0 | 0 | 0 | 0 | 0 | 0 | 0 | 0 | 0 | 0 | 0 | 0 | 0 | 0 | 0 | 0 | 0 | 0 | 0 | 0 | 0 | 0 | 0 | 0 | 0 | 0 | 0 | 0 | 0 | 0 | 0 | 0 | 0 | 0 | 0 | 0 | 0 | 0 | 0 | 0 | 0 | 0 | 0 | 0 | 0 | 0 | 0 | 0 | 0 | 0 | 0 | 0 | 0 | 0 | 1 | 0 | 0 | 0 | 0 | 0 | 0 | 0 | 0 | 0 | 0 | 0 | 0 | 0 | 0 | 0 | 0 | 0 | 0 | 0 | 1 | 0 | 0 | 0 | 0 | 0 | 0 | 0 | 1 | 0 | 0 | 0 | 0 | 0 | 0 | 0 | 0 | 0 | 0 | 0 | 0 | 0 | 0 | 0 | 0 | 0 | 0 | 0 | 0 | 0 | 0 | 0 | 0 | 0 | 0 | 0 | 0 | 1 | 0 | 0 | 0 | 0 | 0 | 0 | 0 | 0 | 0 | 0 | 0 | 0 | 0 | 0 | 0 | 0 | 0 | 0 | 0 | 0 | 0 | 0 | 0 | 0 | 0 | 0 | 0 | 0 | 0 | 0 | 0 | 0 | 0 | 0 | 0 | 0 | 0 | 0 | 0 | 0 | 0 | 0 | 0 | 0 | 0 | 0 | 0 | 0 | 0 | 0 | 0 | 0 | 0 | 0
[7 empty] | 2045 | 0 | 0 | 0 | 0 | 0 | 0 | 0 | 0 | 0 | 0 | 0 | 0 | 0 | 0 | 0 | 0 | 0 | 0 | 0 | 0 | 0 | 0 | 0 | 0 | 0 | 0 | 0 | 0 | 0 | 0 | 0 | 0 | 0 | 0 | 0 | 0 | 0 | 0 | 0 | 0 | 0 | 0 | 1 | 0 | 0 | 0 | 0 | 0 | 0 | 0 | 0 | 0 | 1 | 0 | 0 | 0 | 0 | 0 | 0 | 0 | 0 | 0 | 0 | 0 | 0 | 0 | 0 | 0 | 0 | 0 | 0 | 0 | 0 | 0 | 0 | 0 | 0 | 0 | 0 | 0 | 0 | 0 | 0 | 0 | 0 | 0 | 0 | 0 | 0 | 1 | 0 | 0 | 0 | 0 | 0 | 0 | 0 | 0 | 0 | 0 | 0 | 0 | 0 | 0 | 0 | 0 | 0 | 0 | 0 | 0 | 0 | 0 | 0 | 0 | 0 | 0 | 0 | 0 | 0 | 0 | 0 | 0 | 0 | 0 | 0 | 0 | 0 | 0 | 0 | 0 | 0 | 0 | 0 | 0 | 0 | 0 | 0 | 0 | 0 | 0 | 0 | 0 | 0 | 0 | 0 | 0 | 0 | 0 | 0 | 0 | 0 | 0 | 0 | 0 | 0 | 0 | 0 | 0 | 0 | 0 | 0 | 0 | 0 | 0 | 0 | 0 | 0 | 0 | 0 | 0 | 0 | 0 | 0 | 0 | 1 | 0 | 0 | 0 | 0 | 0 | 0 | 0 | 0 | 0 | 0 | 0 | 0 | 0 | 0 | 0 | 0 | 0 | 0 | 0 | 0 | 0 | 0 | 0 | 0 | 0 | 0 | 0 | 0 | 0 | 0 | 0 | 0 | 0 | 0 | 0 | 0 | 0 | 0 | 0 | 0 | 0 | 0 | 0 | 0 | 0 | 0 | 0 | 0 | 0 | 0 | 0 | 0 | 0 | 0 | 0 | 0 | 0 | 0 | 0 | 0 | 0 | 0 | 0 | 0 | 0 | 0 | 0 | 0 | 0 | 0 | 0 | 0 | 0 | 0 | 0 | 0 | 0 | 0 | 0 | 0 | 0 | 0 | 0 | 1 | 0 | 0 | 0 | 0 | 0 | 0 | 0 | 0 | 0 | 0 | 0 | 0 | 0 | 0 | 0 | 0 | 0 | 0 | 0 | 0 | 0 | 0 | 0 | 0 | 0 | 0 | 0 | 0 | 0 | 0 | 0 | 0 | 0 | 0 | 0 | 0 | 0 | 0 | 0 | 0 | 0 | 0 | 0 | 0 | 0 | 0 | 0 | 0 | 0 | 0 | 0 | 0 | 0 | 0 | 0 | 0 | 0 | 0 | 0 | 0 | 0 | 0 | 0 | 0 | 0 | 0 | 0 | 0 | 0 | 0 | 0 | 0 | 0 | 0 | 0 | 0 | 0 | 0 | 0 | 0 | 0 | 0 | 0 | 0 | 0 | 0 | 0 | 0 | 0 | 0 | 0 | 0 | 0 | 0 | 0 | 0 | 0 | 0 | 0 | 0 | 0 | 0 | 0 | 0 | 0 | 0 | 0 | 0 | 0 | 0 | 0 | 0 | 0 | 0 | 0 | 0 | 0 | 1 | 0 | 0 | 0 | 0 | 0 | 0 | 0 | 0 | 0 | 0 | 0 | 0 | 0 | 1 | 0 | 0 | 0 | 0 | 0 | 0 | 1 | 0 | 0 | 0 | 0 | 0 | 0 | 0 | 0 | 0 | 0 | 0 | 0 | 0 | 0 | 0 | 0 | 0 | 0 | 0 | 0 | 0 | 0 | 0 | 0 | 0 | 0 | 0 | 0 | 0 | 0 | 0 | 0 | 0 | 0 | 0 | 0 | 0 | 0 | 0 | 0 | 0 | 0 | 0 | 0 | 0 | 0 | 0 | 0 | 0 | 0 | 0 | 0 | 0 | 0 | 0 | 0 | 0 | 0 | 0 | 0 | 0 | 0 | 0 | 0 | 0 | 1 | 0 | 0 | 0 | 0 | 0 | 0 | 0 | 0 | 0 | 0 | 0 | 0 | 0 | 0 | 0 | 0 | 0 | 0 | 0 | 0 | 0 | 0 | 0 | 0 | 0 | 0 | 0 | 0 | 0 | 0 | 0 | 0 | 0 | 0 | 0 | 0 | 0 | 0 | 0 | 0 | 0 | 0 | 0 | 0 | 0 | 0 | 0
[7 empty] | 2046 | 0 | 0 | 0 | 0 | 0 | 0 | 1 | 0 | 0 | 0 | 0 | 0 | 0 | 0 | 0 | 0 | 0 | 0 | 0 | 0 | 0 | 0 | 0 | 0 | 0 | 0 | 0 | 0 | 0 | 0 | 0 | 0 | 0 | 0 | 0 | 0 | 0 | 0 | 0 | 0 | 0 | 0 | 0 | 0 | 0 | 0 | 0 | 0 | 0 | 0 | 0 | 0 | 0 | 0 | 0 | 0 | 0 | 0 | 0 | 0 | 0 | 0 | 0 | 0 | 0 | 0 | 0 | 0 | 0 | 0 | 0 | 0 | 0 | 0 | 0 | 0 | 0 | 0 | 0 | 0 | 0 | 0 | 0 | 0 | 0 | 0 | 0 | 0 | 0 | 0 | 0 | 0 | 0 | 0 | 0 | 0 | 0 | 0 | 0 | 0 | 0 | 0 | 0 | 0 | 0 | 0 | 0 | 0 | 0 | 0 | 0 | 0 | 0 | 0 | 0 | 0 | 0 | 0 | 1 | 0 | 0 | 0 | 0 | 0 | 0 | 0 | 0 | 0 | 0 | 0 | 0 | 0 | 0 | 0 | 0 | 0 | 0 | 0 | 0 | 0 | 0 | 0 | 0 | 0 | 0 | 0 | 0 | 0 | 0 | 0 | 0 | 0 | 0 | 0 | 0 | 0 | 0 | 0 | 0 | 0 | 0 | 0 | 0 | 0 | 0 | 0 | 0 | 0 | 0 | 0 | 0 | 0 | 0 | 0 | 0 | 0 | 0 | 0 | 0 | 0 | 0 | 0 | 0 | 0 | 0 | 0 | 0 | 0 | 0 | 0 | 0 | 0 | 1 | 0 | 0 | 0 | 1 | 0 | 0 | 0 | 0 | 0 | 0 | 0 | 0 | 0 | 0 | 1 | 0 | 0 | 0 | 0 | 0 | 0 | 0 | 0 | 0 | 0 | 0 | 0 | 0 | 0 | 0 | 0 | 0 | 0 | 0 | 0 | 0 | 0 | 0 | 0 | 0 | 0 | 0 | 0 | 0 | 0 | 0 | 0 | 0 | 0 | 0 | 0 | 0 | 0 | 0 | 0 | 0 | 0 | 0 | 0 | 0 | 0 | 0 | 0 | 0 | 0 | 0 | 0 | 0 | 0 | 0 | 0 | 0 | 0 | 0 | 0 | 0 | 0 | 0 | 0 | 0 | 0 | 0 | 0 | 0 | 0 | 0 | 0 | 0 | 0 | 0 | 0 | 0 | 0 | 0 | 0 | 0 | 0 | 0 | 0 | 0 | 0 | 0 | 0 | 0 | 0 | 0 | 0 | 0 | 0 | 0 | 0 | 0 | 0 | 0 | 0 | 0 | 0 | 0 | 1 | 0 | 0 | 0 | 0 | 0 | 0 | 0 | 0 | 0 | 0 | 0 | 0 | 0 | 0 | 0 | 0 | 0 | 0 | 0 | 0 | 0 | 0 | 0 | 0 | 0 | 0 | 0 | 0 | 0 | 0 | 0 | 0 | 0 | 0 | 0 | 0 | 0 | 0 | 0 | 0 | 0 | 0 | 0 | 0 | 0 | 0 | 0 | 0 | 0 | 0 | 0 | 0 | 0 | 0 | 0 | 0 | 0 | 0 | 0 | 0 | 0 | 0 | 0 | 0 | 0 | 0 | 0 | 0 | 0 | 0 | 0 | 0 | 0 | 0 | 0 | 0 | 0 | 0 | 0 | 0 | 0 | 0 | 0 | 0 | 1 | 0 | 0 | 0 | 0 | 0 | 0 | 0 | 0 | 0 | 0 | 0 | 0 | 0 | 0 | 0 | 0 | 0 | 0 | 0 | 0 | 0 | 0 | 0 | 0 | 0 | 0 | 0 | 0 | 0 | 0 | 0 | 0 | 0 | 0 | 0 | 0 | 0 | 0 | 0 | 0 | 0 | 0 | 0 | 0 | 0 | 0 | 0 | 0 | 0 | 0 | 0 | 1 | 0 | 0 | 0 | 0 | 0 | 0 | 0 | 0 | 0 | 0 | 0 | 0 | 0 | 0 | 0 | 0 | 0 | 0 | 0 | 0 | 0 | 0 | 0 | 0 | 0 | 0 | 0 | 0 | 0 | 0 | 0 | 0 | 0 | 0 | 0 | 0 | 0 | 0 | 0 | 0 | 0 | 0 | 0 | 0 | 0 | 0 | 0 | 0 | 0 | 0 | 0 | 0 | 0 | 0 | 0 | 0 | 0 | 0 | 0 | 0 | 0 | 0
[7 empty] | 2047 | 0 | 0 | 0 | 0 | 0 | 0 | 0 | 0 | 0 | 0 | 0 | 0 | 0 | 0 | 0 | 0 | 0 | 1 | 0 | 0 | 0 | 0 | 0 | 0 | 0 | 0 | 0 | 0 | 0 | 0 | 0 | 0 | 0 | 0 | 0 | 0 | 0 | 0 | 0 | 0 | 0 | 0 | 0 | 0 | 0 | 0 | 0 | 0 | 0 | 0 | 0 | 0 | 0 | 0 | 0 | 0 | 0 | 0 | 0 | 0 | 0 | 0 | 0 | 0 | 0 | 0 | 0 | 0 | 0 | 0 | 0 | 0 | 0 | 0 | 0 | 0 | 0 | 0 | 0 | 0 | 0 | 0 | 0 | 0 | 0 | 0 | 0 | 0 | 0 | 0 | 0 | 0 | 0 | 0 | 0 | 0 | 0 | 0 | 0 | 0 | 0 | 0 | 0 | 0 | 0 | 0 | 0 | 0 | 0 | 0 | 0 | 0 | 0 | 0 | 0 | 0 | 0 | 0 | 0 | 0 | 0 | 0 | 0 | 0 | 0 | 0 | 0 | 0 | 0 | 0 | 0 | 0 | 0 | 0 | 0 | 0 | 0 | 0 | 0 | 0 | 0 | 1 | 0 | 0 | 0 | 0 | 0 | 0 | 0 | 0 | 0 | 0 | 0 | 0 | 0 | 0 | 0 | 0 | 0 | 0 | 0 | 0 | 0 | 0 | 0 | 0 | 0 | 0 | 0 | 0 | 0 | 0 | 0 | 0 | 0 | 0 | 0 | 0 | 0 | 0 | 0 | 0 | 0 | 0 | 0 | 0 | 0 | 0 | 0 | 0 | 0 | 0 | 0 | 0 | 0 | 0 | 0 | 0 | 0 | 0 | 0 | 0 | 0 | 0 | 0 | 0 | 0 | 0 | 0 | 0 | 0 | 0 | 0 | 0 | 0 | 0 | 0 | 0 | 0 | 0 | 0 | 0 | 0 | 0 | 0 | 0 | 0 | 0 | 0 | 0 | 0 | 0 | 0 | 0 | 0 | 0 | 0 | 0 | 0 | 0 | 0 | 0 | 0 | 0 | 0 | 0 | 0 | 0 | 0 | 0 | 0 | 0 | 0 | 0 | 0 | 0 | 0 | 0 | 0 | 0 | 0 | 0 | 0 | 0 | 0 | 0 | 0 | 0 | 0 | 0 | 0 | 0 | 0 | 0 | 0 | 0 | 1 | 0 | 0 | 0 | 0 | 0 | 0 | 0 | 0 | 0 | 0 | 0 | 0 | 0 | 0 | 0 | 0 | 0 | 0 | 0 | 0 | 0 | 0 | 0 | 0 | 0 | 0 | 0 | 0 | 0 | 0 | 0 | 0 | 0 | 0 | 0 | 0 | 0 | 0 | 0 | 0 | 0 | 0 | 0 | 0 | 0 | 0 | 0 | 0 | 0 | 0 | 0 | 0 | 0 | 0 | 0 | 0 | 0 | 0 | 0 | 0 | 0 | 0 | 0 | 0 | 0 | 0 | 0 | 0 | 0 | 1 | 0 | 0 | 0 | 0 | 0 | 0 | 0 | 0 | 0 | 0 | 0 | 0 | 0 | 0 | 0 | 0 | 0 | 0 | 0 | 0 | 0 | 0 | 0 | 0 | 0 | 0 | 0 | 0 | 0 | 0 | 0 | 0 | 0 | 0 | 0 | 0 | 0 | 0 | 0 | 0 | 0 | 0 | 0 | 0 | 0 | 0 | 0 | 0 | 0 | 0 | 0 | 0 | 0 | 0 | 0 | 0 | 0 | 0 | 0 | 0 | 0 | 0 | 0 | 0 | 0 | 0 | 0 | 0 | 0 | 0 | 0 | 0 | 0 | 0 | 0 | 0 | 0 | 0 | 0 | 0 | 0 | 0 | 0 | 0 | 0 | 0 | 0 | 0 | 0 | 0 | 0 | 0 | 0 | 0 | 0 | 0 | 0 | 0 | 0 | 0 | 0 | 0 | 0 | 0 | 0 | 0 | 0 | 0 | 0 | 0 | 0 | 0 | 0 | 0 | 0 | 0 | 0 | 0 | 0 | 0 | 0 | 0 | 0 | 0 | 0 | 0 | 0 | 0 | 0 | 0 | 0 | 0 | 0 | 0 | 0 | 0 | 0 | 0 | 0 | 0 | 0 | 0 | 0 | 0 | 0 | 0 | 0 | 0 | 0 | 0 | 0 | 0 | 0 | 0 | 0 | 0 | 0 | 0 | 0 | 0 | 0 | 0 | 0 | 0
[7 empty] | 2048 | 0 | 0 | 0 | 0 | 0 | 0 | 0 | 0 | 0 | 0 | 0 | 0 | 0 | 0 | 0 | 0 | 0 | 0 | 0 | 0 | 0 | 0 | 0 | 0 | 0 | 0 | 0 | 0 | 0 | 0 | 0 | 0 | 0 | 0 | 0 | 0 | 0 | 0 | 0 | 0 | 0 | 0 | 0 | 0 | 0 | 0 | 0 | 0 | 0 | 0 | 0 | 0 | 0 | 0 | 0 | 0 | 0 | 0 | 0 | 0 | 0 | 0 | 0 | 0 | 0 | 0 | 0 | 0 | 0 | 0 | 0 | 0 | 0 | 0 | 0 | 0 | 0 | 0 | 0 | 0 | 0 | 0 | 0 | 0 | 0 | 0 | 0 | 0 | 0 | 0 | 0 | 0 | 0 | 0 | 0 | 0 | 0 | 0 | 0 | 0 | 0 | 0 | 0 | 0 | 0 | 0 | 0 | 0 | 0 | 0 | 0 | 0 | 0 | 0 | 0 | 0 | 0 | 0 | 0 | 0 | 0 | 0 | 0 | 0 | 0 | 0 | 0 | 0 | 0 | 0 | 0 | 0 | 0 | 0 | 0 | 0 | 0 | 0 | 0 | 0 | 0 | 0 | 0 | 0 | 0 | 0 | 0 | 0 | 0 | 1 | 0 | 0 | 0 | 0 | 0 | 1 | 0 | 0 | 0 | 0 | 0 | 0 | 0 | 0 | 0 | 0 | 0 | 0 | 0 | 0 | 0 | 0 | 0 | 0 | 0 | 0 | 0 | 0 | 0 | 0 | 0 | 0 | 0 | 0 | 0 | 0 | 0 | 0 | 0 | 0 | 0 | 0 | 0 | 0 | 0 | 0 | 0 | 0 | 0 | 0 | 0 | 0 | 0 | 0 | 0 | 0 | 0 | 0 | 0 | 0 | 0 | 0 | 0 | 0 | 0 | 0 | 0 | 1 | 0 | 0 | 0 | 0 | 0 | 0 | 0 | 0 | 0 | 0 | 0 | 0 | 0 | 0 | 0 | 0 | 0 | 0 | 0 | 0 | 0 | 0 | 0 | 0 | 0 | 0 | 0 | 0 | 0 | 0 | 0 | 0 | 0 | 0 | 0 | 0 | 0 | 0 | 0 | 0 | 1 | 0 | 0 | 0 | 0 | 0 | 0 | 0 | 0 | 0 | 0 | 0 | 0 | 0 | 0 | 0 | 0 | 0 | 0 | 0 | 0 | 0 | 0 | 0 | 0 | 0 | 0 | 0 | 0 | 0 | 0 | 0 | 0 | 0 | 0 | 0 | 0 | 0 | 0 | 0 | 0 | 0 | 0 | 0 | 0 | 0 | 0 | 0 | 0 | 0 | 0 | 0 | 0 | 0 | 1 | 0 | 0 | 0 | 0 | 0 | 0 | 0 | 0 | 0 | 0 | 0 | 1 | 0 | 0 | 1 | 0 | 0 | 0 | 0 | 0 | 0 | 0 | 0 | 0 | 0 | 0 | 0 | 0 | 0 | 0 | 0 | 0 | 0 | 0 | 0 | 0 | 0 | 0 | 0 | 0 | 0 | 0 | 0 | 0 | 0 | 0 | 0 | 0 | 0 | 0 | 0 | 0 | 0 | 0 | 0 | 0 | 0 | 0 | 0 | 0 | 0 | 0 | 0 | 0 | 0 | 0 | 0 | 1 | 0 | 0 | 0 | 0 | 0 | 0 | 0 | 0 | 0 | 0 | 0 | 0 | 0 | 0 | 0 | 0 | 0 | 0 | 0 | 0 | 0 | 0 | 1 | 0 | 0 | 0 | 0 | 0 | 0 | 0 | 0 | 0 | 0 | 0 | 0 | 0 | 0 | 0 | 0 | 0 | 0 | 0 | 0 | 0 | 0 | 0 | 0 | 0 | 0 | 0 | 0 | 0 | 0 | 0 | 0 | 0 | 0 | 0 | 0 | 0 | 0 | 0 | 0 | 0 | 0 | 0 | 0 | 0 | 0 | 0 | 0 | 0 | 0 | 0 | 0 | 0 | 0 | 0 | 0 | 0 | 0 | 0 | 0 | 0 | 0 | 0 | 0 | 0 | 0 | 0 | 0 | 1 | 0 | 0 | 0 | 0 | 0 | 0 | 0 | 0 | 0 | 0 | 0 | 0 | 0 | 0 | 0 | 0 | 0 | 0 | 0 | 0 | 0 | 0 | 0 | 0 | 0 | 0 | 0 | 0 | 0 | 0 | 0 | 0 | 0 | 0 | 0 | 0 | 0 | 0
[7 empty] | 2049 | 0 | 0 | 0 | 0 | 0 | 0 | 0 | 0 | 0 | 0 | 0 | 0 | 0 | 0 | 0 | 0 | 0 | 0 | 0 | 1 | 0 | 0 | 0 | 0 | 0 | 0 | 0 | 0 | 0 | 0 | 0 | 0 | 0 | 0 | 0 | 0 | 0 | 0 | 0 | 0 | 1 | 0 | 0 | 0 | 0 | 0 | 0 | 0 | 0 | 0 | 0 | 0 | 0 | 0 | 0 | 0 | 0 | 0 | 0 | 0 | 0 | 0 | 0 | 0 | 0 | 0 | 0 | 0 | 0 | 0 | 0 | 0 | 0 | 0 | 0 | 0 | 0 | 0 | 0 | 0 | 0 | 0 | 0 | 0 | 0 | 0 | 0 | 0 | 0 | 0 | 0 | 0 | 1 | 0 | 0 | 0 | 0 | 0 | 0 | 0 | 0 | 0 | 0 | 0 | 0 | 0 | 0 | 0 | 0 | 0 | 0 | 0 | 0 | 0 | 0 | 0 | 0 | 0 | 0 | 0 | 0 | 0 | 0 | 0 | 0 | 0 | 0 | 0 | 0 | 0 | 0 | 0 | 0 | 0 | 0 | 0 | 0 | 0 | 0 | 0 | 0 | 0 | 0 | 0 | 0 | 0 | 0 | 0 | 0 | 0 | 0 | 0 | 0 | 0 | 0 | 0 | 0 | 0 | 0 | 0 | 0 | 0 | 0 | 0 | 0 | 0 | 0 | 0 | 0 | 0 | 0 | 0 | 0 | 0 | 0 | 0 | 0 | 0 | 0 | 0 | 0 | 0 | 0 | 0 | 0 | 0 | 0 | 0 | 0 | 0 | 1 | 0 | 0 | 0 | 0 | 0 | 0 | 0 | 0 | 0 | 0 | 0 | 0 | 0 | 0 | 0 | 0 | 0 | 0 | 0 | 0 | 0 | 0 | 0 | 0 | 0 | 0 | 1 | 0 | 0 | 0 | 0 | 0 | 0 | 0 | 0 | 0 | 0 | 0 | 0 | 0 | 0 | 0 | 0 | 0 | 0 | 0 | 0 | 0 | 0 | 0 | 0 | 0 | 0 | 0 | 0 | 0 | 0 | 0 | 0 | 0 | 0 | 0 | 0 | 0 | 0 | 0 | 0 | 0 | 0 | 0 | 0 | 0 | 0 | 0 | 0 | 0 | 0 | 0 | 0 | 0 | 0 | 0 | 0 | 0 | 0 | 0 | 0 | 0 | 0 | 0 | 0 | 0 | 0 | 0 | 0 | 0 | 0 | 0 | 0 | 0 | 0 | 0 | 0 | 0 | 0 | 0 | 0 | 0 | 0 | 0 | 0 | 0 | 0 | 0 | 0 | 0 | 0 | 0 | 0 | 0 | 0 | 0 | 0 | 0 | 0 | 1 | 0 | 0 | 0 | 1 | 0 | 0 | 0 | 0 | 0 | 0 | 0 | 0 | 0 | 0 | 0 | 0 | 0 | 0 | 0 | 0 | 0 | 0 | 0 | 0 | 0 | 0 | 0 | 0 | 0 | 0 | 0 | 0 | 0 | 0 | 0 | 0 | 0 | 0 | 1 | 0 | 0 | 0 | 0 | 0 | 0 | 0 | 0 | 0 | 0 | 0 | 0 | 0 | 0 | 0 | 0 | 0 | 0 | 0 | 0 | 0 | 0 | 0 | 0 | 0 | 0 | 0 | 0 | 0 | 0 | 0 | 0 | 0 | 0 | 0 | 0 | 0 | 0 | 0 | 0 | 0 | 0 | 0 | 0 | 0 | 0 | 0 | 0 | 0 | 0 | 0 | 0 | 0 | 0 | 0 | 0 | 0 | 0 | 0 | 0 | 0 | 0 | 0 | 0 | 0 | 0 | 0 | 0 | 0 | 0 | 0 | 0 | 0 | 0 | 0 | 0 | 0 | 0 | 0 | 0 | 0 | 0 | 1 | 0 | 0 | 0 | 0 | 0 | 0 | 0 | 0 | 1 | 0 | 0 | 0 | 0 | 0 | 0 | 0 | 0 | 0 | 0 | 0 | 0 | 0 | 0 | 0 | 0 | 0 | 0 | 0 | 0 | 0 | 0 | 0 | 0 | 0 | 0 | 0 | 0 | 0 | 0 | 0 | 0 | 0 | 0 | 0 | 0 | 0 | 0 | 0 | 0 | 0 | 0 | 0 | 0 | 0 | 0 | 0 | 0 | 0 | 0 | 0 | 0 | 0 | 0 | 0 | 0 | 0 | 0 | 0 | 0 | 0 | 0 | 0
[7 empty] | 2050 | 0 | 1 | 0 | 0 | 0 | 0 | 1 | 0 | 0 | 0 | 0 | 0 | 0 | 0 | 0 | 0 | 0 | 0 | 0 | 0 | 0 | 0 | 0 | 0 | 0 | 0 | 0 | 0 | 0 | 0 | 0 | 0 | 0 | 0 | 0 | 0 | 0 | 0 | 0 | 0 | 0 | 0 | 0 | 0 | 0 | 0 | 0 | 0 | 0 | 0 | 0 | 0 | 0 | 0 | 0 | 0 | 0 | 0 | 0 | 0 | 0 | 0 | 0 | 0 | 0 | 0 | 0 | 0 | 0 | 0 | 0 | 0 | 0 | 0 | 0 | 0 | 0 | 0 | 0 | 0 | 0 | 0 | 1 | 0 | 0 | 0 | 0 | 0 | 0 | 1 | 0 | 0 | 0 | 0 | 0 | 0 | 0 | 0 | 0 | 0 | 0 | 0 | 0 | 0 | 0 | 0 | 0 | 0 | 0 | 0 | 0 | 0 | 0 | 0 | 0 | 0 | 0 | 0 | 0 | 1 | 0 | 0 | 0 | 0 | 0 | 0 | 0 | 0 | 0 | 0 | 0 | 1 | 0 | 0 | 0 | 0 | 0 | 0 | 0 | 0 | 0 | 0 | 0 | 0 | 0 | 0 | 0 | 0 | 0 | 0 | 0 | 0 | 0 | 0 | 0 | 0 | 0 | 0 | 0 | 0 | 0 | 0 | 0 | 0 | 0 | 0 | 0 | 0 | 0 | 0 | 0 | 0 | 0 | 0 | 0 | 0 | 0 | 0 | 0 | 0 | 0 | 0 | 0 | 0 | 0 | 0 | 0 | 0 | 0 | 0 | 0 | 0 | 0 | 0 | 0 | 0 | 0 | 0 | 0 | 0 | 1 | 0 | 0 | 0 | 0 | 0 | 0 | 0 | 0 | 0 | 0 | 0 | 0 | 0 | 0 | 0 | 0 | 0 | 0 | 0 | 0 | 0 | 0 | 0 | 0 | 0 | 0 | 0 | 0 | 0 | 0 | 0 | 0 | 0 | 0 | 0 | 0 | 0 | 0 | 0 | 0 | 0 | 0 | 0 | 0 | 0 | 0 | 0 | 0 | 0 | 0 | 0 | 0 | 0 | 0 | 0 | 0 | 0 | 0 | 0 | 0 | 0 | 0 | 0 | 0 | 0 | 0 | 0 | 1 | 0 | 0 | 0 | 0 | 0 | 0 | 0 | 0 | 0 | 0 | 0 | 0 | 0 | 0 | 0 | 0 | 0 | 0 | 0 | 0 | 0 | 0 | 0 | 0 | 0 | 0 | 0 | 0 | 0 | 0 | 0 | 0 | 0 | 0 | 0 | 0 | 0 | 0 | 0 | 0 | 0 | 0 | 0 | 0 | 0 | 0 | 0 | 0 | 0 | 0 | 0 | 0 | 0 | 0 | 0 | 0 | 0 | 0 | 0 | 0 | 0 | 0 | 0 | 0 | 0 | 0 | 0 | 0 | 0 | 0 | 0 | 1 | 0 | 0 | 1 | 0 | 0 | 0 | 0 | 0 | 0 | 0 | 0 | 0 | 0 | 0 | 0 | 0 | 0 | 0 | 0 | 0 | 0 | 0 | 0 | 0 | 0 | 0 | 0 | 0 | 0 | 0 | 1 | 0 | 0 | 0 | 0 | 0 | 0 | 0 | 0 | 0 | 0 | 0 | 0 | 0 | 0 | 0 | 0 | 0 | 0 | 0 | 0 | 0 | 0 | 0 | 0 | 0 | 0 | 0 | 0 | 0 | 0 | 0 | 0 | 0 | 1 | 0 | 0 | 0 | 0 | 0 | 0 | 0 | 0 | 0 | 0 | 0 | 0 | 0 | 0 | 0 | 0 | 0 | 0 | 0 | 0 | 0 | 0 | 0 | 0 | 0 | 0 | 0 | 0 | 0 | 0 | 0 | 0 | 0 | 0 | 0 | 0 | 0 | 0 | 0 | 0 | 0 | 0 | 0 | 0 | 0 | 0 | 0 | 0 | 0 | 0 | 0 | 0 | 0 | 0 | 0 | 0 | 0 | 0 | 0 | 0 | 0 | 0 | 0 | 0 | 0 | 0 | 0 | 0 | 0 | 0 | 0 | 0 | 0 | 0 | 0 | 0 | 0 | 0 | 0 | 0 | 0 | 0 | 0 | 0 | 0 | 0 | 0 | 0 | 0 | 0 | 0 | 0 | 0 | 0 | 0 | 0 | 0 | 0 | 0 | 0 | 0 | 0 | 0 | 0 | 0
[7 empty] | 2051 | 0 | 0 | 0 | 0 | 0 | 0 | 0 | 0 | 0 | 0 | 0 | 0 | 0 | 0 | 0 | 0 | 0 | 0 | 0 | 0 | 0 | 0 | 0 | 0 | 0 | 0 | 0 | 0 | 0 | 0 | 0 | 0 | 0 | 0 | 0 | 0 | 0 | 0 | 0 | 0 | 0 | 0 | 0 | 0 | 0 | 0 | 0 | 0 | 0 | 0 | 0 | 0 | 0 | 0 | 0 | 0 | 0 | 1 | 0 | 0 | 0 | 0 | 0 | 0 | 0 | 0 | 0 | 0 | 0 | 0 | 0 | 0 | 0 | 0 | 0 | 0 | 0 | 0 | 0 | 0 | 0 | 0 | 0 | 0 | 0 | 0 | 0 | 0 | 0 | 0 | 1 | 0 | 0 | 0 | 0 | 0 | 0 | 0 | 1 | 0 | 0 | 0 | 0 | 0 | 0 | 0 | 0 | 0 | 0 | 0 | 0 | 0 | 0 | 0 | 1 | 0 | 0 | 0 | 0 | 0 | 0 | 0 | 0 | 0 | 0 | 0 | 0 | 0 | 0 | 0 | 0 | 0 | 0 | 0 | 0 | 0 | 0 | 0 | 0 | 0 | 0 | 0 | 0 | 0 | 0 | 0 | 0 | 0 | 0 | 0 | 0 | 0 | 0 | 0 | 0 | 0 | 0 | 0 | 0 | 0 | 0 | 0 | 0 | 0 | 0 | 1 | 0 | 0 | 0 | 0 | 0 | 0 | 0 | 0 | 0 | 0 | 0 | 1 | 0 | 0 | 0 | 0 | 0 | 0 | 0 | 0 | 0 | 0 | 0 | 0 | 0 | 0 | 0 | 0 | 0 | 0 | 0 | 0 | 0 | 0 | 0 | 0 | 0 | 0 | 0 | 0 | 0 | 0 | 0 | 0 | 0 | 0 | 0 | 0 | 0 | 0 | 0 | 0 | 0 | 0 | 0 | 0 | 0 | 0 | 0 | 0 | 0 | 0 | 0 | 0 | 0 | 0 | 0 | 0 | 0 | 0 | 0 | 0 | 0 | 0 | 0 | 0 | 0 | 0 | 0 | 0 | 0 | 0 | 1 | 0 | 0 | 1 | 0 | 0 | 0 | 0 | 0 | 0 | 0 | 0 | 0 | 0 | 0 | 0 | 0 | 0 | 0 | 0 | 0 | 0 | 0 | 0 | 0 | 0 | 0 | 0 | 0 | 0 | 0 | 0 | 0 | 0 | 0 | 0 | 0 | 0 | 0 | 0 | 0 | 0 | 0 | 0 | 0 | 0 | 0 | 0 | 0 | 0 | 0 | 0 | 0 | 0 | 0 | 0 | 0 | 0 | 0 | 0 | 0 | 0 | 0 | 0 | 0 | 0 | 0 | 0 | 0 | 0 | 0 | 0 | 0 | 0 | 0 | 0 | 0 | 0 | 0 | 0 | 0 | 0 | 0 | 0 | 0 | 0 | 0 | 0 | 0 | 0 | 0 | 0 | 0 | 0 | 0 | 0 | 0 | 0 | 0 | 0 | 0 | 0 | 0 | 0 | 0 | 0 | 0 | 0 | 0 | 0 | 0 | 0 | 0 | 0 | 0 | 0 | 0 | 0 | 0 | 0 | 0 | 0 | 0 | 0 | 0 | 0 | 0 | 0 | 0 | 0 | 0 | 0 | 0 | 0 | 0 | 0 | 0 | 0 | 0 | 0 | 0 | 0 | 0 | 0 | 0 | 0 | 0 | 0 | 0 | 0 | 0 | 0 | 0 | 0 | 0 | 0 | 0 | 0 | 0 | 0 | 0 | 0 | 0 | 0 | 0 | 0 | 0 | 0 | 0 | 0 | 0 | 0 | 0 | 0 | 0 | 0 | 0 | 0 | 0 | 1 | 0 | 0 | 0 | 0 | 0 | 0 | 0 | 0 | 0 | 0 | 0 | 0 | 1 | 0 | 0 | 0 | 0 | 0 | 0 | 0 | 0 | 0 | 0 | 0 | 0 | 0 | 0 | 0 | 0 | 0 | 0 | 0 | 0 | 0 | 0 | 0 | 0 | 0 | 0 | 0 | 0 | 0 | 0 | 0 | 0 | 0 | 0 | 0 | 0 | 0 | 0 | 0 | 0 | 0 | 0 | 0 | 0 | 0 | 0 | 0 | 0 | 0 | 0 | 0 | 0 | 0 | 0 | 0 | 0 | 0 | 0 | 0 | 0 | 0 | 0 | 0 | 0 | 0 | 0 | 0 | 0 | 0 | 0
[8 empty] | 0 | 1 | 1 | 0 | 1 | 1 | 1 | 1 | 0 | 1 | 1 | 1 | 0 | 1 | 1 | 0 | 1 | 1 | 1 | 1 | 0 | 1 | 1 | 0 | 1 | 1 | 1 | 1 | 1 | 1 | 0 | 1 | 1 | 1 | 0 | 0 | 1 | 1 | 1 | 1 | 1 | 1 | 1 | 1 | 1 | 1 | 1 | 1 | 0 | 1 | 1 | 0 | 1 | 1 | 1 | 0 | 0 | 1 | 1 | 1 | 1 | 0 | 1 | 1 | 1 | 1 | 0 | 1 | 1 | 1 | 0 | 0 | 1 | 0 | 0 | 1 | 0 | 1 | 1 | 0 | 0 | 1 | 1 | 1 | 0 | 0 | 1 | 1 | 0 | 1 | 1 | 1 | 1 | 0 | 1 | 1 | 1 | 0 | 1 | 1 | 1 | 1 | 1 | 1 | 0 | 0 | 0 | 1 | 1 | 0 | 1 | 0 | 0 | 0 | 1 | 1 | 0 | 1 | 1 | 1 | 1 | 0 | 1 | 1 | 1 | 1 | 0 | 0 | 0 | 1 | 0 | 1 | 0 | 0 | 1 | 0 | 1 | 0 | 0 | 0 | 0 | 1 | 1 | 0 | 0 | 0 | 1 | 0 | 0 | 1 | 0 | 1 | 0 | 1 | 1 | 1 | 0 | 1 | 1 | 1 | 1 | 0 | 0 | 1 | 1 | 1 | 1 | 1 | 1 | 0 | 1 | 1 | 0 | 0 | 1 | 0 | 0 | 1 | 1 | 1 | 0 | 1 | 1 | 1 | 1 | 0 | 0 | 0 | 1 | 1 | 1 | 1 | 1 | 0 | 0 | 1 | 1 | 1 | 1 | 0 | 1 | 1 | 1 | 1 | 1 | 1 | 1 | 1 | 1 | 1 | 1 | 1 | 0 | 1 | 1 | 1 | 0 | 1 | 1 | 1 | 1 | 1 | 0 | 0 | 0 | 0 | 1 | 1 | 1 | 0 | 1 | 1 | 1 | 1 | 0 | 1 | 0 | 1 | 1 | 1 | 0 | 0 | 1 | 1 | 0 | 1 | 0 | 0 | 1 | 1 | 1 | 1 | 0 | 1 | 1 | 1 | 1 | 0 | 1 | 1 | 0 | 1 | 1 | 1 | 0 | 1 | 0 | 0 | 1 | 1 | 1 | 1 | 0 | 0 | 0 | 0 | 1 | 1 | 0 | 1 | 1 | 0 | 1 | 1 | 0 | 0 | 1 | 0 | 0 | 0 | 1 | 0 | 1 | 1 | 1 | 0 | 1 | 1 | 1 | 0 | 0 | 1 | 1 | 1 | 0 | 0 | 0 | 0 | 1 | 0 | 1 | 1 | 1 | 1 | 0 | 0 | 1 | 0 | 1 | 1 | 1 | 0 | 0 | 1 | 1 | 0 | 1 | 1 | 1 | 0 | 1 | 1 | 0 | 0 | 1 | 1 | 1 | 1 | 0 | 0 | 1 | 1 | 0 | 1 | 0 | 0 | 1 | 0 | 0 | 0 | 0 | 1 | 0 | 1 | 0 | 1 | 0 | 1 | 1 | 1 | 0 | 1 | 1 | 0 | 0 | 1 | 1 | 1 | 1 | 0 | 1 | 1 | 0 | 0 | 1 | 0 | 1 | 0 | 0 | 0 | 1 | 1 | 1 | 1 | 1 | 1 | 0 | 0 | 1 | 1 | 1 | 0 | 1 | 0 | 1 | 1 | 1 | 1 | 1 | 1 | 0 | 1 | 1 | 1 | 0 | 1 | 1 | 1 | 1 | 1 | 1 | 1 | 1 | 1 | 1 | 1 | 0 | 1 | 0 | 1 | 1 | 1 | 0 | 0 | 1 | 1 | 1 | 1 | 0 | 1 | 1 | 1 | 0 | 1 | 0 | 0 | 1 | 0 | 1 | 1 | 1 | 1 | 0 | 1 | 0 | 0 | 0 | 1 | 1 | 1 | 0 | 1 | 0 | 1 | 0 | 1 | 1 | 1 | 0 | 0 | 1 | 1 | 1 | 1 | 0 | 1 | 1 | 1 | 1 | 0 | 1 | 1 | 1 | 1 | 0 | 0 | 0 | 0 | 1 | 1 | 1 | 1 | 0 | 0 | 0 | 1 | 1 | 1 | 0 | 0 | 1 | 1 | 0 | 1 | 0 | 1 | 0 | 1 | 1 | 0 | 0 | 0 | 0 | 0 | 0 | 0 | 0 | 0 | 0 | 0 | 0
|  | 0% |  |  |  |  | 2022 | 1 | [500 empty] | 1 | 1 | 1 | 1 | 1 | 1 | 1 | 1 | 1 | 1 | bar: 1 to 500
|  | 13.6% |  |  |  |  | 2023 | 1 | 1 | 1 | 1 | 1 | 1 | 1 | 1 | 1 | 1 | 1 | 1 | 1 | 1 | 1 | 1 | 0 | 1 | 0 | 0 | 1 | 1 | 0 | 1 | 1 | 0 | 1 | 1 | 0 | 0 | 1 | 1 | 0 | 1 | 1 | 1 | 1 | 1 | 1 | 1 | 1 | 1 | 0 | 1 | 1 | 1 | 1 | 0 | 1 | 1 | 1 | 1 | 1 | 1 | 0 | 1 | 1 | 1 | 0 | 1 | 1 | 1 | 1 | 1 | 0 | 1 | 1 | 1 | 1 | 1 | 1 | 1 | 0 | 1 | 1 | 1 | 1 | 1 | 0 | 1 | 1 | 1 | 1 | 0 | 1 | 1 | 1 | 1 | 1 | 1 | 1 | 1 | 1 | 1 | 1 | 1 | 1 | 1 | 1 | 1 | 1 | 0 | 1 | 1 | 1 | 1 | 1 | 1 | 1 | 1 | 0 | 1 | 1 | 1 | 1 | 1 | 1 | 1 | 1 | 1 | 0 | 1 | 1 | 1 | 0 | 1 | 1 | 1 | 1 | 0 | 1 | 1 | 1 | 1 | 1 | 1 | 1 | 1 | 1 | 1 | 1 | 1 | 1 | 1 | 1 | 1 | 1 | 1 | 1 | 1 | 1 | 1 | 1 | 1 | 1 | 1 | 1 | 1 | 1 | 1 | 0 | 1 | 1 | 0 | 1 | 1 | 0 | 1 | 1 | 1 | 1 | 1 | 1 | 1 | 1 | 1 | 1 | 1 | 1 | 1 | 1 | 1 | 1 | 1 | 1 | 1 | 1 | 1 | 1 | 1 | 1 | 1 | 1 | 1 | 1 | 1 | 1 | 1 | 1 | 1 | 1 | 1 | 1 | 1 | 1 | 1 | 1 | 1 | 1 | 0 | 0 | 1 | 1 | 1 | 1 | 1 | 1 | 1 | 1 | 1 | 1 | 1 | 1 | 1 | 1 | 1 | 0 | 1 | 0 | 1 | 1 | 1 | 1 | 0 | 1 | 1 | 1 | 1 | 1 | 1 | 1 | 1 | 1 | 0 | 1 | 1 | 1 | 1 | 1 | 1 | 0 | 1 | 1 | 1 | 1 | 1 | 0 | 1 | 1 | 1 | 1 | 0 | 1 | 1 | 1 | 1 | 1 | 1 | 1 | 0 | 1 | 1 | 1 | 1 | 1 | 1 | 1 | 1 | 1 | 0 | 1 | 1 | 1 | 1 | 1 | 1 | 0 | 1 | 1 | 1 | 1 | 1 | 0 | 1 | 1 | 1 | 1 | 0 | 1 | 1 | 1 | 1 | 1 | 1 | 1 | 1 | 1 | 1 | 1 | 1 | 1 | 0 | 0 | 1 | 1 | 1 | 1 | 1 | 1 | 1 | 1 | 1 | 1 | 0 | 1 | 1 | 1 | 1 | 0 | 1 | 1 | 0 | 1 | 1 | 1 | 1 | 1 | 1 | 1 | 1 | 1 | 0 | 1 | 1 | 1 | 1 | 1 | 1 | 1 | 1 | 1 | 0 | 1 | 0 | 1 | 0 | 1 | 1 | 1 | 1 | 1 | 1 | 1 | 1 | 1 | 0 | 1 | 0 | 1 | 1 | 0 | 1 | 1 | 1 | 1 | 1 | 1 | 1 | 1 | 1 | 1 | 1 | 1 | 1 | 1 | 1 | 1 | 1 | 0 | 1 | 1 | 1 | 1 | 1 | 1 | 1 | 1 | 1 | 0 | 1 | 1 | 1 | 1 | 1 | 1 | 0 | 1 | 1 | 1 | 1 | 1 | 1 | 1 | 1 | 1 | 0 | 1 | 1 | 1 | 1 | 1 | 1 | 1 | 1 | 1 | 0 | 1 | 1 | 1 | 0 | 1 | 1 | 1 | 1 | 1 | 1 | 1 | 1 | 1 | 1 | 1 | 1 | 1 | 1 | 1 | 1 | 1 | 1 | 1 | 1 | 1 | 1 | 1 | 1 | 1 | 1 | 1 | 0 | 1 | 1 | 0 | 0 | 1 | 0 | 1 | 0 | 1 | 0 | 0 | 1 | 0 | 0 | 1 | 1 | 1 | 1 | 1 | 1 | 1 | 1 | 1 | 0 | 1 | 1 | 1 | 1 | 1 | 0 | 1 | 1 | 1 | 1 | 1 | 1 | 1 | 1 | 1 | 1 | 0 | 1 | 1 | 1 | 1 | 1 | 1 | 1 | 1 | 1 | 1 | 1 | 1
|  | 27.2% |  |  |  |  | 2024 | 1 | 1 | 1 | 1 | 1 | 1 | 1 | 1 | 1 | 1 | 1 | 1 | 1 | 1 | 1 | 1 | 0 | 1 | 0 | 0 | 1 | 0 | 0 | 1 | 1 | 0 | 1 | 0 | 0 | 0 | 1 | 1 | 0 | 1 | 1 | 1 | 0 | 1 | 1 | 1 | 1 | 1 | 0 | 0 | 1 | 0 | 1 | 0 | 1 | 1 | 1 | 1 | 1 | 1 | 0 | 1 | 1 | 1 | 0 | 1 | 1 | 1 | 0 | 0 | 0 | 1 | 1 | 0 | 1 | 0 | 1 | 1 | 0 | 1 | 1 | 1 | 1 | 1 | 0 | 1 | 1 | 1 | 1 | 0 | 1 | 1 | 1 | 1 | 1 | 1 | 1 | 1 | 1 | 1 | 1 | 1 | 1 | 1 | 1 | 1 | 0 | 0 | 0 | 0 | 1 | 1 | 1 | 1 | 0 | 1 | 0 | 1 | 1 | 1 | 1 | 1 | 1 | 0 | 1 | 0 | 0 | 1 | 1 | 0 | 0 | 1 | 1 | 1 | 1 | 0 | 1 | 1 | 1 | 1 | 0 | 1 | 0 | 1 | 1 | 1 | 1 | 1 | 1 | 1 | 1 | 1 | 0 | 1 | 1 | 1 | 1 | 1 | 1 | 0 | 1 | 1 | 1 | 1 | 1 | 0 | 0 | 1 | 1 | 0 | 0 | 1 | 0 | 1 | 1 | 1 | 0 | 1 | 1 | 1 | 1 | 1 | 1 | 1 | 1 | 1 | 1 | 1 | 1 | 1 | 1 | 1 | 1 | 1 | 0 | 1 | 1 | 1 | 1 | 1 | 1 | 1 | 1 | 1 | 1 | 1 | 1 | 1 | 0 | 1 | 1 | 1 | 0 | 1 | 1 | 0 | 0 | 1 | 1 | 1 | 0 | 1 | 1 | 1 | 1 | 0 | 1 | 1 | 1 | 1 | 1 | 1 | 0 | 1 | 0 | 1 | 0 | 1 | 1 | 0 | 1 | 1 | 1 | 1 | 0 | 1 | 1 | 1 | 0 | 0 | 1 | 0 | 1 | 1 | 1 | 1 | 0 | 1 | 1 | 0 | 0 | 1 | 0 | 1 | 1 | 1 | 1 | 0 | 1 | 0 | 1 | 0 | 1 | 1 | 1 | 0 | 1 | 0 | 1 | 1 | 1 | 1 | 1 | 1 | 1 | 0 | 0 | 1 | 0 | 1 | 1 | 1 | 0 | 1 | 1 | 1 | 0 | 1 | 0 | 1 | 1 | 1 | 1 | 0 | 0 | 1 | 1 | 1 | 1 | 1 | 1 | 1 | 1 | 1 | 1 | 1 | 0 | 0 | 0 | 1 | 1 | 1 | 1 | 1 | 1 | 1 | 1 | 1 | 1 | 0 | 1 | 1 | 1 | 1 | 0 | 1 | 1 | 0 | 1 | 1 | 1 | 1 | 0 | 0 | 1 | 1 | 1 | 0 | 1 | 1 | 1 | 1 | 1 | 1 | 1 | 1 | 1 | 0 | 1 | 0 | 1 | 0 | 1 | 1 | 0 | 0 | 1 | 1 | 1 | 1 | 1 | 0 | 0 | 0 | 0 | 1 | 0 | 1 | 1 | 1 | 1 | 1 | 1 | 1 | 1 | 1 | 1 | 1 | 1 | 1 | 1 | 1 | 1 | 1 | 0 | 0 | 1 | 1 | 1 | 1 | 1 | 1 | 1 | 1 | 0 | 1 | 1 | 1 | 1 | 1 | 1 | 0 | 1 | 0 | 0 | 1 | 0 | 0 | 1 | 1 | 1 | 0 | 1 | 1 | 1 | 0 | 1 | 1 | 1 | 1 | 1 | 0 | 1 | 1 | 1 | 0 | 1 | 1 | 1 | 0 | 1 | 1 | 0 | 1 | 1 | 1 | 1 | 0 | 1 | 1 | 1 | 1 | 1 | 0 | 1 | 0 | 1 | 1 | 1 | 0 | 1 | 0 | 1 | 0 | 1 | 1 | 0 | 0 | 1 | 0 | 1 | 0 | 1 | 0 | 0 | 1 | 0 | 0 | 0 | 0 | 1 | 1 | 1 | 1 | 0 | 1 | 0 | 0 | 1 | 1 | 1 | 1 | 1 | 0 | 1 | 1 | 0 | 0 | 1 | 0 | 1 | 1 | 1 | 1 | 0 | 1 | 1 | 1 | 1 | 1 | 1 | 1 | 1 | 1 | 1 | 1 | 1
|  | 36.4% |  |  |  |  | 2025 | 1 | 1 | 1 | 1 | 1 | 1 | 0 | 1 | 1 | 1 | 1 | 1 | 1 | 1 | 0 | 1 | 0 | 1 | 0 | 0 | 1 | 0 | 0 | 1 | 1 | 0 | 1 | 0 | 0 | 0 | 1 | 1 | 0 | 0 | 1 | 1 | 0 | 0 | 1 | 1 | 1 | 0 | 0 | 0 | 1 | 0 | 0 | 0 | 1 | 1 | 1 | 1 | 1 | 1 | 0 | 1 | 1 | 1 | 0 | 0 | 1 | 1 | 0 | 0 | 0 | 1 | 1 | 0 | 1 | 0 | 1 | 1 | 0 | 1 | 1 | 1 | 1 | 1 | 0 | 1 | 1 | 1 | 1 | 0 | 1 | 1 | 0 | 0 | 1 | 1 | 1 | 1 | 1 | 1 | 0 | 0 | 1 | 1 | 1 | 1 | 0 | 0 | 0 | 0 | 1 | 1 | 1 | 1 | 0 | 1 | 0 | 1 | 1 | 1 | 1 | 1 | 1 | 0 | 1 | 0 | 0 | 1 | 1 | 0 | 0 | 0 | 1 | 1 | 1 | 0 | 1 | 1 | 1 | 1 | 0 | 1 | 0 | 1 | 1 | 1 | 1 | 1 | 0 | 1 | 1 | 1 | 0 | 1 | 1 | 1 | 1 | 1 | 1 | 0 | 0 | 0 | 1 | 1 | 1 | 0 | 0 | 1 | 1 | 0 | 0 | 0 | 0 | 0 | 0 | 1 | 0 | 1 | 1 | 1 | 0 | 1 | 1 | 1 | 1 | 1 | 1 | 1 | 1 | 0 | 0 | 1 | 1 | 1 | 0 | 1 | 1 | 1 | 1 | 1 | 1 | 0 | 1 | 1 | 1 | 1 | 1 | 1 | 0 | 1 | 1 | 1 | 0 | 1 | 0 | 0 | 0 | 0 | 1 | 0 | 0 | 0 | 1 | 1 | 1 | 0 | 1 | 1 | 1 | 1 | 1 | 1 | 0 | 1 | 0 | 1 | 0 | 1 | 1 | 0 | 1 | 1 | 1 | 1 | 0 | 1 | 1 | 1 | 0 | 0 | 1 | 0 | 1 | 1 | 1 | 0 | 0 | 1 | 1 | 0 | 0 | 0 | 0 | 1 | 1 | 1 | 1 | 0 | 1 | 0 | 1 | 0 | 1 | 1 | 1 | 0 | 1 | 0 | 1 | 1 | 1 | 1 | 1 | 0 | 1 | 0 | 0 | 1 | 0 | 1 | 1 | 1 | 0 | 1 | 1 | 1 | 0 | 1 | 0 | 1 | 1 | 1 | 1 | 0 | 0 | 1 | 1 | 1 | 1 | 1 | 1 | 1 | 1 | 1 | 0 | 1 | 0 | 0 | 0 | 0 | 1 | 1 | 1 | 1 | 1 | 0 | 1 | 1 | 1 | 0 | 1 | 1 | 1 | 1 | 0 | 1 | 1 | 0 | 1 | 1 | 1 | 1 | 0 | 0 | 1 | 1 | 1 | 0 | 1 | 1 | 1 | 1 | 1 | 1 | 1 | 1 | 1 | 0 | 1 | 0 | 1 | 0 | 1 | 1 | 0 | 0 | 1 | 1 | 1 | 1 | 1 | 0 | 0 | 0 | 0 | 1 | 0 | 1 | 1 | 1 | 1 | 1 | 0 | 1 | 1 | 1 | 1 | 1 | 0 | 1 | 1 | 0 | 1 | 1 | 0 | 0 | 1 | 1 | 1 | 1 | 1 | 0 | 1 | 0 | 0 | 1 | 1 | 0 | 1 | 1 | 1 | 0 | 0 | 0 | 0 | 0 | 0 | 0 | 1 | 0 | 1 | 0 | 1 | 1 | 1 | 0 | 1 | 1 | 1 | 1 | 1 | 0 | 0 | 1 | 1 | 0 | 0 | 1 | 1 | 0 | 1 | 1 | 0 | 1 | 1 | 0 | 1 | 0 | 1 | 1 | 1 | 1 | 1 | 0 | 1 | 0 | 1 | 1 | 1 | 0 | 1 | 0 | 0 | 0 | 1 | 1 | 0 | 0 | 1 | 0 | 1 | 0 | 1 | 0 | 0 | 1 | 0 | 0 | 0 | 0 | 1 | 1 | 1 | 1 | 0 | 0 | 0 | 0 | 1 | 1 | 1 | 1 | 1 | 0 | 1 | 1 | 0 | 0 | 1 | 0 | 1 | 1 | 1 | 1 | 0 | 1 | 1 | 1 | 1 | 1 | 1 | 1 | 1 | 1 | 1 | 1 | 1
|  | 37.2% |  |  |  |  | 2026 | 1 | 1 | 1 | 1 | 1 | 1 | 0 | 1 | 1 | 1 | 1 | 1 | 1 | 1 | 0 | 1 | 0 | 1 | 0 | 0 | 1 | 0 | 0 | 1 | 1 | 0 | 1 | 0 | 0 | 0 | 1 | 1 | 0 | 0 | 1 | 1 | 0 | 0 | 1 | 1 | 1 | 0 | 0 | 0 | 1 | 0 | 0 | 0 | 1 | 1 | 0 | 1 | 1 | 1 | 0 | 1 | 1 | 1 | 0 | 0 | 1 | 1 | 0 | 0 | 0 | 1 | 1 | 0 | 1 | 0 | 1 | 1 | 0 | 1 | 1 | 1 | 1 | 1 | 0 | 1 | 1 | 1 | 1 | 0 | 1 | 1 | 0 | 0 | 1 | 1 | 1 | 1 | 1 | 1 | 0 | 0 | 1 | 1 | 1 | 1 | 0 | 0 | 0 | 0 | 1 | 1 | 1 | 1 | 0 | 1 | 0 | 1 | 1 | 1 | 1 | 1 | 1 | 0 | 1 | 0 | 0 | 1 | 1 | 0 | 0 | 0 | 1 | 1 | 1 | 0 | 1 | 1 | 1 | 1 | 0 | 1 | 0 | 1 | 1 | 1 | 1 | 1 | 0 | 1 | 1 | 1 | 0 | 1 | 1 | 1 | 1 | 1 | 1 | 0 | 0 | 0 | 1 | 1 | 1 | 0 | 0 | 1 | 1 | 0 | 0 | 0 | 0 | 0 | 0 | 1 | 0 | 1 | 1 | 1 | 0 | 1 | 1 | 1 | 1 | 1 | 1 | 1 | 1 | 0 | 0 | 1 | 1 | 1 | 0 | 1 | 1 | 1 | 1 | 1 | 1 | 0 | 1 | 1 | 1 | 1 | 1 | 1 | 0 | 1 | 1 | 1 | 0 | 1 | 0 | 0 | 0 | 0 | 1 | 0 | 0 | 0 | 1 | 1 | 1 | 0 | 1 | 1 | 1 | 1 | 1 | 1 | 0 | 1 | 0 | 1 | 0 | 1 | 1 | 0 | 1 | 1 | 1 | 1 | 0 | 1 | 1 | 1 | 0 | 0 | 1 | 0 | 1 | 1 | 1 | 0 | 0 | 1 | 1 | 0 | 0 | 0 | 0 | 1 | 1 | 1 | 1 | 0 | 1 | 0 | 1 | 0 | 1 | 1 | 1 | 0 | 1 | 0 | 1 | 1 | 1 | 1 | 1 | 0 | 1 | 0 | 0 | 1 | 0 | 1 | 1 | 1 | 0 | 1 | 1 | 1 | 0 | 1 | 0 | 1 | 1 | 1 | 1 | 0 | 0 | 1 | 1 | 1 | 1 | 0 | 1 | 1 | 1 | 1 | 0 | 1 | 0 | 0 | 0 | 0 | 1 | 1 | 1 | 1 | 1 | 0 | 1 | 1 | 1 | 0 | 1 | 1 | 1 | 1 | 0 | 1 | 1 | 0 | 1 | 1 | 1 | 1 | 0 | 0 | 1 | 1 | 1 | 0 | 1 | 1 | 1 | 1 | 1 | 1 | 1 | 1 | 1 | 0 | 1 | 0 | 1 | 0 | 1 | 1 | 0 | 0 | 1 | 1 | 1 | 1 | 1 | 0 | 0 | 0 | 0 | 1 | 0 | 1 | 1 | 1 | 1 | 1 | 0 | 1 | 1 | 1 | 1 | 1 | 0 | 1 | 1 | 0 | 1 | 1 | 0 | 0 | 1 | 1 | 1 | 1 | 0 | 0 | 1 | 0 | 0 | 1 | 1 | 0 | 1 | 1 | 1 | 0 | 0 | 0 | 0 | 0 | 0 | 0 | 1 | 0 | 1 | 0 | 1 | 1 | 1 | 0 | 1 | 1 | 1 | 1 | 0 | 0 | 0 | 1 | 1 | 0 | 0 | 1 | 1 | 0 | 1 | 1 | 0 | 1 | 1 | 0 | 1 | 0 | 1 | 1 | 1 | 1 | 1 | 0 | 1 | 0 | 1 | 1 | 1 | 0 | 1 | 0 | 0 | 0 | 1 | 1 | 0 | 0 | 1 | 0 | 1 | 0 | 1 | 0 | 0 | 1 | 0 | 0 | 0 | 0 | 1 | 1 | 1 | 1 | 0 | 0 | 0 | 0 | 1 | 1 | 1 | 1 | 1 | 0 | 1 | 1 | 0 | 0 | 1 | 0 | 1 | 1 | 1 | 1 | 0 | 1 | 1 | 1 | 1 | 1 | 1 | 1 | 1 | 1 | 1 | 1 | 1
|  | 39.4% |  |  |  |  | 2027 | 1 | 1 | 1 | 1 | 0 | 1 | 0 | 1 | 1 | 1 | 1 | 1 | 1 | 1 | 0 | 1 | 0 | 1 | 0 | 0 | 1 | 0 | 0 | 1 | 1 | 0 | 1 | 0 | 0 | 0 | 1 | 1 | 0 | 0 | 1 | 1 | 0 | 0 | 1 | 1 | 1 | 0 | 0 | 0 | 1 | 0 | 0 | 0 | 1 | 1 | 0 | 1 | 1 | 1 | 0 | 1 | 1 | 1 | 0 | 0 | 1 | 1 | 0 | 0 | 0 | 0 | 1 | 0 | 1 | 0 | 1 | 1 | 0 | 1 | 1 | 1 | 1 | 1 | 0 | 1 | 1 | 1 | 1 | 0 | 1 | 1 | 0 | 0 | 1 | 1 | 1 | 1 | 1 | 1 | 0 | 0 | 1 | 1 | 1 | 1 | 0 | 0 | 0 | 0 | 1 | 1 | 1 | 1 | 0 | 1 | 0 | 1 | 1 | 1 | 1 | 1 | 1 | 0 | 1 | 0 | 0 | 1 | 1 | 0 | 0 | 0 | 1 | 1 | 1 | 0 | 1 | 1 | 1 | 1 | 0 | 1 | 0 | 1 | 1 | 1 | 1 | 1 | 0 | 1 | 1 | 1 | 0 | 1 | 1 | 1 | 1 | 1 | 1 | 0 | 0 | 0 | 1 | 1 | 1 | 0 | 0 | 1 | 1 | 0 | 0 | 0 | 0 | 0 | 0 | 1 | 0 | 1 | 1 | 1 | 0 | 1 | 1 | 1 | 1 | 1 | 1 | 1 | 1 | 0 | 0 | 1 | 1 | 1 | 0 | 0 | 1 | 1 | 1 | 1 | 1 | 0 | 1 | 1 | 1 | 1 | 1 | 1 | 0 | 1 | 1 | 1 | 0 | 1 | 0 | 0 | 0 | 0 | 1 | 0 | 0 | 0 | 1 | 1 | 1 | 0 | 1 | 1 | 1 | 1 | 1 | 1 | 0 | 0 | 0 | 1 | 0 | 1 | 0 | 0 | 1 | 1 | 1 | 1 | 0 | 1 | 1 | 1 | 0 | 0 | 1 | 0 | 1 | 1 | 1 | 0 | 0 | 1 | 1 | 0 | 0 | 0 | 0 | 1 | 1 | 1 | 1 | 0 | 1 | 0 | 1 | 0 | 1 | 1 | 1 | 0 | 1 | 0 | 1 | 1 | 1 | 1 | 1 | 0 | 1 | 0 | 0 | 1 | 0 | 1 | 1 | 1 | 0 | 1 | 1 | 1 | 0 | 1 | 0 | 1 | 1 | 1 | 1 | 0 | 0 | 1 | 1 | 0 | 1 | 0 | 1 | 1 | 1 | 1 | 0 | 1 | 0 | 0 | 0 | 0 | 1 | 1 | 1 | 1 | 1 | 0 | 1 | 1 | 1 | 0 | 1 | 1 | 1 | 1 | 0 | 1 | 1 | 0 | 1 | 1 | 1 | 1 | 0 | 0 | 1 | 1 | 1 | 0 | 1 | 1 | 1 | 1 | 1 | 1 | 1 | 1 | 1 | 0 | 1 | 0 | 1 | 0 | 1 | 1 | 0 | 0 | 1 | 1 | 1 | 1 | 1 | 0 | 0 | 0 | 0 | 1 | 0 | 0 | 1 | 1 | 0 | 1 | 0 | 1 | 1 | 1 | 1 | 1 | 0 | 1 | 0 | 0 | 1 | 1 | 0 | 0 | 1 | 1 | 1 | 1 | 0 | 0 | 1 | 0 | 0 | 1 | 1 | 0 | 1 | 1 | 1 | 0 | 0 | 0 | 0 | 0 | 0 | 0 | 1 | 0 | 1 | 0 | 1 | 0 | 1 | 0 | 1 | 1 | 1 | 1 | 0 | 0 | 0 | 1 | 1 | 0 | 0 | 1 | 1 | 0 | 1 | 1 | 0 | 1 | 1 | 0 | 1 | 0 | 1 | 0 | 1 | 1 | 1 | 0 | 1 | 0 | 1 | 1 | 1 | 0 | 1 | 0 | 0 | 0 | 1 | 1 | 0 | 0 | 1 | 0 | 1 | 0 | 1 | 0 | 0 | 1 | 0 | 0 | 0 | 0 | 1 | 1 | 1 | 1 | 0 | 0 | 0 | 0 | 1 | 1 | 1 | 1 | 1 | 0 | 1 | 1 | 0 | 0 | 1 | 0 | 1 | 1 | 1 | 1 | 0 | 1 | 1 | 1 | 1 | 1 | 1 | 1 | 1 | 1 | 1 | 1 | 1
|  | 40.4% |  |  |  |  | 2028 | 1 | 1 | 1 | 1 | 0 | 1 | 0 | 1 | 1 | 1 | 1 | 1 | 1 | 0 | 0 | 1 | 0 | 1 | 0 | 0 | 1 | 0 | 0 | 1 | 1 | 0 | 1 | 0 | 0 | 0 | 1 | 1 | 0 | 0 | 1 | 1 | 0 | 0 | 1 | 1 | 1 | 0 | 0 | 0 | 1 | 0 | 0 | 0 | 1 | 1 | 0 | 1 | 1 | 1 | 0 | 1 | 1 | 1 | 0 | 0 | 1 | 1 | 0 | 0 | 0 | 0 | 1 | 0 | 1 | 0 | 1 | 1 | 0 | 1 | 1 | 1 | 1 | 1 | 0 | 1 | 1 | 1 | 1 | 0 | 1 | 1 | 0 | 0 | 1 | 1 | 1 | 1 | 1 | 1 | 0 | 0 | 1 | 1 | 1 | 0 | 0 | 0 | 0 | 0 | 1 | 1 | 1 | 1 | 0 | 1 | 0 | 1 | 1 | 1 | 1 | 1 | 1 | 0 | 1 | 0 | 0 | 1 | 1 | 0 | 0 | 0 | 1 | 1 | 1 | 0 | 1 | 1 | 1 | 1 | 0 | 1 | 0 | 1 | 1 | 1 | 1 | 1 | 0 | 1 | 1 | 1 | 0 | 1 | 1 | 1 | 1 | 1 | 1 | 0 | 0 | 0 | 1 | 1 | 1 | 0 | 0 | 1 | 1 | 0 | 0 | 0 | 0 | 0 | 0 | 1 | 0 | 1 | 1 | 1 | 0 | 1 | 1 | 1 | 1 | 1 | 1 | 1 | 1 | 0 | 0 | 1 | 1 | 1 | 0 | 0 | 1 | 1 | 1 | 1 | 1 | 0 | 1 | 1 | 1 | 1 | 1 | 1 | 0 | 1 | 1 | 1 | 0 | 1 | 0 | 0 | 0 | 0 | 1 | 0 | 0 | 0 | 1 | 1 | 1 | 0 | 1 | 1 | 1 | 1 | 1 | 1 | 0 | 0 | 0 | 1 | 0 | 1 | 0 | 0 | 1 | 1 | 1 | 1 | 0 | 0 | 1 | 1 | 0 | 0 | 1 | 0 | 1 | 1 | 1 | 0 | 0 | 1 | 1 | 0 | 0 | 0 | 0 | 1 | 1 | 1 | 1 | 0 | 1 | 0 | 1 | 0 | 1 | 1 | 1 | 0 | 1 | 0 | 1 | 1 | 1 | 1 | 1 | 0 | 1 | 0 | 0 | 1 | 0 | 1 | 1 | 1 | 0 | 1 | 1 | 1 | 0 | 1 | 0 | 1 | 1 | 1 | 1 | 0 | 0 | 1 | 1 | 0 | 1 | 0 | 1 | 1 | 1 | 1 | 0 | 1 | 0 | 0 | 0 | 0 | 1 | 1 | 1 | 1 | 1 | 0 | 1 | 1 | 1 | 0 | 1 | 1 | 1 | 1 | 0 | 1 | 1 | 0 | 1 | 1 | 1 | 1 | 0 | 0 | 1 | 1 | 1 | 0 | 1 | 1 | 1 | 1 | 1 | 1 | 1 | 1 | 1 | 0 | 1 | 0 | 1 | 0 | 1 | 1 | 0 | 0 | 1 | 1 | 1 | 1 | 1 | 0 | 0 | 0 | 0 | 1 | 0 | 0 | 1 | 1 | 0 | 1 | 0 | 1 | 1 | 1 | 1 | 1 | 0 | 1 | 0 | 0 | 1 | 1 | 0 | 0 | 1 | 1 | 1 | 1 | 0 | 0 | 1 | 0 | 0 | 1 | 1 | 0 | 1 | 1 | 1 | 0 | 0 | 0 | 0 | 0 | 0 | 0 | 1 | 0 | 0 | 0 | 1 | 0 | 1 | 0 | 1 | 0 | 1 | 1 | 0 | 0 | 0 | 1 | 1 | 0 | 0 | 1 | 1 | 0 | 1 | 1 | 0 | 1 | 1 | 0 | 1 | 0 | 1 | 0 | 1 | 1 | 1 | 0 | 1 | 0 | 1 | 1 | 1 | 0 | 1 | 0 | 0 | 0 | 1 | 1 | 0 | 0 | 1 | 0 | 1 | 0 | 1 | 0 | 0 | 1 | 0 | 0 | 0 | 0 | 1 | 1 | 1 | 1 | 0 | 0 | 0 | 0 | 1 | 1 | 1 | 1 | 1 | 0 | 1 | 1 | 0 | 0 | 1 | 0 | 1 | 1 | 1 | 1 | 0 | 1 | 1 | 1 | 1 | 1 | 1 | 1 | 1 | 1 | 1 | 1 | 1
|  | 41.4% |  |  |  |  | 2029 | 1 | 1 | 1 | 1 | 0 | 1 | 0 | 1 | 1 | 1 | 1 | 1 | 1 | 0 | 0 | 1 | 0 | 1 | 0 | 0 | 1 | 0 | 0 | 1 | 1 | 0 | 1 | 0 | 0 | 0 | 1 | 1 | 0 | 0 | 1 | 1 | 0 | 0 | 1 | 1 | 1 | 0 | 0 | 0 | 1 | 0 | 0 | 0 | 1 | 1 | 0 | 1 | 1 | 1 | 0 | 1 | 1 | 1 | 0 | 0 | 0 | 1 | 0 | 0 | 0 | 0 | 1 | 0 | 1 | 0 | 1 | 1 | 0 | 1 | 1 | 1 | 1 | 1 | 0 | 1 | 1 | 1 | 1 | 0 | 1 | 1 | 0 | 0 | 1 | 1 | 1 | 1 | 1 | 1 | 0 | 0 | 1 | 1 | 1 | 0 | 0 | 0 | 0 | 0 | 1 | 1 | 1 | 1 | 0 | 1 | 0 | 1 | 1 | 1 | 1 | 1 | 1 | 0 | 1 | 0 | 0 | 1 | 1 | 0 | 0 | 0 | 1 | 1 | 1 | 0 | 1 | 1 | 1 | 1 | 0 | 1 | 0 | 1 | 1 | 1 | 1 | 1 | 0 | 1 | 1 | 1 | 0 | 1 | 1 | 0 | 1 | 1 | 1 | 0 | 0 | 0 | 1 | 1 | 1 | 0 | 0 | 1 | 1 | 0 | 0 | 0 | 0 | 0 | 0 | 1 | 0 | 1 | 1 | 1 | 0 | 1 | 1 | 1 | 1 | 1 | 1 | 1 | 1 | 0 | 0 | 1 | 1 | 1 | 0 | 0 | 1 | 1 | 1 | 1 | 1 | 0 | 1 | 1 | 1 | 1 | 1 | 1 | 0 | 1 | 1 | 1 | 0 | 1 | 0 | 0 | 0 | 0 | 1 | 0 | 0 | 0 | 1 | 1 | 1 | 0 | 0 | 1 | 1 | 1 | 1 | 1 | 0 | 0 | 0 | 1 | 0 | 1 | 0 | 0 | 1 | 1 | 1 | 1 | 0 | 0 | 1 | 1 | 0 | 0 | 1 | 0 | 1 | 1 | 1 | 0 | 0 | 1 | 1 | 0 | 0 | 0 | 0 | 1 | 1 | 1 | 1 | 0 | 1 | 0 | 1 | 0 | 1 | 1 | 1 | 0 | 1 | 0 | 1 | 1 | 1 | 1 | 1 | 0 | 1 | 0 | 0 | 1 | 0 | 1 | 1 | 1 | 0 | 1 | 1 | 1 | 0 | 1 | 0 | 1 | 1 | 1 | 1 | 0 | 0 | 1 | 1 | 0 | 1 | 0 | 1 | 1 | 1 | 1 | 0 | 1 | 0 | 0 | 0 | 0 | 1 | 1 | 1 | 1 | 1 | 0 | 0 | 1 | 1 | 0 | 1 | 1 | 1 | 1 | 0 | 1 | 1 | 0 | 1 | 1 | 1 | 1 | 0 | 0 | 1 | 1 | 1 | 0 | 1 | 1 | 1 | 1 | 1 | 1 | 1 | 1 | 1 | 0 | 1 | 0 | 1 | 0 | 1 | 1 | 0 | 0 | 1 | 1 | 1 | 1 | 1 | 0 | 0 | 0 | 0 | 1 | 0 | 0 | 1 | 1 | 0 | 1 | 0 | 1 | 1 | 1 | 1 | 1 | 0 | 1 | 0 | 0 | 1 | 1 | 0 | 0 | 1 | 1 | 1 | 1 | 0 | 0 | 1 | 0 | 0 | 1 | 1 | 0 | 1 | 1 | 1 | 0 | 0 | 0 | 0 | 0 | 0 | 0 | 0 | 0 | 0 | 0 | 1 | 0 | 1 | 0 | 1 | 0 | 1 | 1 | 0 | 0 | 0 | 1 | 1 | 0 | 0 | 1 | 1 | 0 | 1 | 1 | 0 | 1 | 1 | 0 | 1 | 0 | 1 | 0 | 1 | 1 | 1 | 0 | 1 | 0 | 1 | 1 | 1 | 0 | 1 | 0 | 0 | 0 | 1 | 1 | 0 | 0 | 1 | 0 | 1 | 0 | 1 | 0 | 0 | 1 | 0 | 0 | 0 | 0 | 1 | 1 | 1 | 1 | 0 | 0 | 0 | 0 | 1 | 1 | 1 | 1 | 1 | 0 | 1 | 1 | 0 | 0 | 1 | 0 | 1 | 1 | 1 | 1 | 0 | 1 | 1 | 1 | 1 | 1 | 1 | 1 | 1 | 1 | 1 | 1 | 1
|  | 43% |  |  |  |  | 2030 | 1 | 1 | 0 | 1 | 0 | 1 | 0 | 0 | 1 | 1 | 0 | 1 | 1 | 0 | 0 | 1 | 0 | 1 | 0 | 0 | 1 | 0 | 0 | 1 | 1 | 0 | 1 | 0 | 0 | 0 | 1 | 1 | 0 | 0 | 1 | 1 | 0 | 0 | 1 | 1 | 1 | 0 | 0 | 0 | 1 | 0 | 0 | 0 | 1 | 0 | 0 | 1 | 1 | 1 | 0 | 1 | 1 | 1 | 0 | 0 | 0 | 1 | 0 | 0 | 0 | 0 | 1 | 0 | 1 | 0 | 1 | 1 | 0 | 1 | 1 | 1 | 1 | 1 | 0 | 1 | 1 | 1 | 1 | 0 | 1 | 1 | 0 | 0 | 1 | 1 | 1 | 1 | 1 | 1 | 0 | 0 | 1 | 1 | 1 | 0 | 0 | 0 | 0 | 0 | 1 | 1 | 1 | 1 | 0 | 1 | 0 | 1 | 1 | 1 | 1 | 1 | 1 | 0 | 1 | 0 | 0 | 1 | 1 | 0 | 0 | 0 | 1 | 1 | 1 | 0 | 1 | 1 | 1 | 1 | 0 | 1 | 0 | 1 | 1 | 1 | 1 | 1 | 0 | 1 | 1 | 1 | 0 | 1 | 1 | 0 | 1 | 1 | 1 | 0 | 0 | 0 | 1 | 1 | 1 | 0 | 0 | 1 | 1 | 0 | 0 | 0 | 0 | 0 | 0 | 1 | 0 | 1 | 1 | 1 | 0 | 1 | 1 | 1 | 1 | 1 | 1 | 1 | 1 | 0 | 0 | 1 | 1 | 1 | 0 | 0 | 1 | 1 | 1 | 1 | 1 | 0 | 1 | 0 | 1 | 1 | 1 | 1 | 0 | 1 | 1 | 1 | 0 | 1 | 0 | 0 | 0 | 0 | 1 | 0 | 0 | 0 | 1 | 1 | 1 | 0 | 0 | 1 | 1 | 1 | 1 | 1 | 0 | 0 | 0 | 1 | 0 | 1 | 0 | 0 | 1 | 1 | 1 | 1 | 0 | 0 | 1 | 1 | 0 | 0 | 1 | 0 | 1 | 1 | 1 | 0 | 0 | 1 | 1 | 0 | 0 | 0 | 0 | 1 | 1 | 1 | 1 | 0 | 1 | 0 | 1 | 0 | 1 | 1 | 1 | 0 | 1 | 0 | 1 | 1 | 1 | 1 | 1 | 0 | 1 | 0 | 0 | 1 | 0 | 1 | 1 | 1 | 0 | 1 | 1 | 1 | 0 | 1 | 0 | 1 | 1 | 1 | 1 | 0 | 0 | 1 | 1 | 0 | 1 | 0 | 1 | 1 | 1 | 1 | 0 | 1 | 0 | 0 | 0 | 0 | 1 | 1 | 1 | 1 | 1 | 0 | 0 | 1 | 1 | 0 | 1 | 1 | 0 | 1 | 0 | 1 | 0 | 0 | 1 | 1 | 1 | 1 | 0 | 0 | 1 | 1 | 1 | 0 | 1 | 1 | 1 | 1 | 1 | 1 | 1 | 1 | 1 | 0 | 1 | 0 | 1 | 0 | 1 | 1 | 0 | 0 | 1 | 1 | 0 | 1 | 1 | 0 | 0 | 0 | 0 | 1 | 0 | 0 | 1 | 1 | 0 | 1 | 0 | 1 | 1 | 1 | 1 | 1 | 0 | 1 | 0 | 0 | 1 | 1 | 0 | 0 | 1 | 1 | 1 | 1 | 0 | 0 | 1 | 0 | 0 | 1 | 1 | 0 | 1 | 1 | 1 | 0 | 0 | 0 | 0 | 0 | 0 | 0 | 0 | 0 | 0 | 0 | 1 | 0 | 1 | 0 | 1 | 0 | 1 | 1 | 0 | 0 | 0 | 1 | 1 | 0 | 0 | 1 | 1 | 0 | 1 | 1 | 0 | 1 | 1 | 0 | 1 | 0 | 1 | 0 | 1 | 1 | 1 | 0 | 1 | 0 | 1 | 1 | 1 | 0 | 1 | 0 | 0 | 0 | 1 | 1 | 0 | 0 | 1 | 0 | 1 | 0 | 1 | 0 | 0 | 1 | 0 | 0 | 0 | 0 | 1 | 1 | 1 | 1 | 0 | 0 | 0 | 0 | 1 | 1 | 1 | 1 | 1 | 0 | 1 | 1 | 0 | 0 | 1 | 0 | 1 | 1 | 1 | 1 | 0 | 1 | 1 | 1 | 1 | 1 | 1 | 1 | 1 | 1 | 1 | 1 | 1
|  | 43.8% |  |  |  |  | 2031 | 1 | 1 | 0 | 1 | 0 | 1 | 0 | 0 | 1 | 1 | 0 | 1 | 1 | 0 | 0 | 1 | 0 | 1 | 0 | 0 | 1 | 0 | 0 | 1 | 1 | 0 | 1 | 0 | 0 | 0 | 1 | 1 | 0 | 0 | 1 | 1 | 0 | 0 | 1 | 1 | 1 | 0 | 0 | 0 | 1 | 0 | 0 | 0 | 1 | 0 | 0 | 1 | 1 | 1 | 0 | 1 | 1 | 1 | 0 | 0 | 0 | 1 | 0 | 0 | 0 | 0 | 1 | 0 | 1 | 0 | 1 | 1 | 0 | 1 | 1 | 1 | 1 | 1 | 0 | 1 | 1 | 1 | 1 | 0 | 1 | 1 | 0 | 0 | 1 | 1 | 1 | 1 | 0 | 1 | 0 | 0 | 1 | 1 | 1 | 0 | 0 | 0 | 0 | 0 | 1 | 1 | 1 | 1 | 0 | 1 | 0 | 1 | 1 | 1 | 1 | 1 | 1 | 0 | 1 | 0 | 0 | 1 | 1 | 0 | 0 | 0 | 1 | 1 | 1 | 0 | 1 | 1 | 1 | 1 | 0 | 1 | 0 | 1 | 1 | 1 | 1 | 1 | 0 | 1 | 1 | 1 | 0 | 1 | 1 | 0 | 1 | 1 | 1 | 0 | 0 | 0 | 1 | 1 | 1 | 0 | 0 | 1 | 1 | 0 | 0 | 0 | 0 | 0 | 0 | 1 | 0 | 1 | 1 | 1 | 0 | 1 | 1 | 1 | 1 | 1 | 1 | 0 | 1 | 0 | 0 | 1 | 1 | 1 | 0 | 0 | 1 | 1 | 1 | 1 | 1 | 0 | 1 | 0 | 1 | 1 | 1 | 1 | 0 | 1 | 1 | 1 | 0 | 1 | 0 | 0 | 0 | 0 | 1 | 0 | 0 | 0 | 1 | 1 | 1 | 0 | 0 | 1 | 1 | 1 | 1 | 1 | 0 | 0 | 0 | 1 | 0 | 1 | 0 | 0 | 1 | 1 | 1 | 1 | 0 | 0 | 1 | 1 | 0 | 0 | 1 | 0 | 1 | 1 | 1 | 0 | 0 | 1 | 1 | 0 | 0 | 0 | 0 | 1 | 1 | 1 | 1 | 0 | 1 | 0 | 1 | 0 | 1 | 1 | 1 | 0 | 1 | 0 | 1 | 1 | 1 | 1 | 1 | 0 | 1 | 0 | 0 | 1 | 0 | 1 | 1 | 1 | 0 | 1 | 1 | 1 | 0 | 1 | 0 | 1 | 1 | 1 | 1 | 0 | 0 | 1 | 1 | 0 | 1 | 0 | 1 | 1 | 1 | 1 | 0 | 1 | 0 | 0 | 0 | 0 | 1 | 1 | 1 | 1 | 1 | 0 | 0 | 1 | 1 | 0 | 1 | 1 | 0 | 1 | 0 | 1 | 0 | 0 | 1 | 1 | 1 | 1 | 0 | 0 | 1 | 1 | 0 | 0 | 1 | 1 | 1 | 1 | 1 | 1 | 1 | 1 | 1 | 0 | 1 | 0 | 1 | 0 | 1 | 1 | 0 | 0 | 1 | 1 | 0 | 1 | 1 | 0 | 0 | 0 | 0 | 1 | 0 | 0 | 1 | 1 | 0 | 1 | 0 | 1 | 1 | 1 | 1 | 0 | 0 | 1 | 0 | 0 | 1 | 1 | 0 | 0 | 1 | 1 | 1 | 1 | 0 | 0 | 1 | 0 | 0 | 1 | 1 | 0 | 1 | 1 | 1 | 0 | 0 | 0 | 0 | 0 | 0 | 0 | 0 | 0 | 0 | 0 | 1 | 0 | 1 | 0 | 1 | 0 | 1 | 1 | 0 | 0 | 0 | 1 | 1 | 0 | 0 | 1 | 1 | 0 | 1 | 1 | 0 | 1 | 1 | 0 | 1 | 0 | 1 | 0 | 1 | 1 | 1 | 0 | 1 | 0 | 1 | 1 | 1 | 0 | 1 | 0 | 0 | 0 | 1 | 1 | 0 | 0 | 1 | 0 | 1 | 0 | 1 | 0 | 0 | 1 | 0 | 0 | 0 | 0 | 1 | 1 | 1 | 1 | 0 | 0 | 0 | 0 | 1 | 1 | 1 | 1 | 1 | 0 | 1 | 1 | 0 | 0 | 1 | 0 | 1 | 1 | 1 | 1 | 0 | 1 | 1 | 1 | 1 | 1 | 1 | 1 | 1 | 1 | 1 | 1 | 1
|  | 46% |  |  |  |  | 2032 | 1 | 1 | 0 | 1 | 0 | 1 | 0 | 0 | 1 | 1 | 0 | 1 | 1 | 0 | 0 | 1 | 0 | 1 | 0 | 0 | 1 | 0 | 0 | 1 | 1 | 0 | 1 | 0 | 0 | 0 | 1 | 1 | 0 | 0 | 1 | 1 | 0 | 0 | 0 | 0 | 1 | 0 | 0 | 0 | 1 | 0 | 0 | 0 | 1 | 0 | 0 | 1 | 1 | 1 | 0 | 1 | 1 | 1 | 0 | 0 | 0 | 1 | 0 | 0 | 0 | 0 | 1 | 0 | 1 | 0 | 1 | 1 | 0 | 1 | 1 | 1 | 1 | 1 | 0 | 1 | 1 | 1 | 1 | 0 | 1 | 1 | 0 | 0 | 1 | 1 | 1 | 1 | 0 | 1 | 0 | 0 | 1 | 1 | 1 | 0 | 0 | 0 | 0 | 0 | 1 | 1 | 1 | 1 | 0 | 1 | 0 | 1 | 1 | 1 | 1 | 1 | 1 | 0 | 1 | 0 | 0 | 1 | 0 | 0 | 0 | 0 | 1 | 1 | 1 | 0 | 1 | 1 | 1 | 1 | 0 | 1 | 0 | 1 | 1 | 1 | 1 | 1 | 0 | 1 | 1 | 1 | 0 | 1 | 1 | 0 | 1 | 1 | 1 | 0 | 0 | 0 | 1 | 1 | 1 | 0 | 0 | 1 | 1 | 0 | 0 | 0 | 0 | 0 | 0 | 1 | 0 | 1 | 1 | 1 | 0 | 1 | 1 | 1 | 1 | 1 | 1 | 0 | 1 | 0 | 0 | 1 | 1 | 1 | 0 | 0 | 1 | 1 | 1 | 1 | 1 | 0 | 1 | 0 | 1 | 1 | 1 | 0 | 0 | 0 | 1 | 1 | 0 | 1 | 0 | 0 | 0 | 0 | 1 | 0 | 0 | 0 | 1 | 1 | 1 | 0 | 0 | 1 | 1 | 1 | 1 | 1 | 0 | 0 | 0 | 1 | 0 | 1 | 0 | 0 | 1 | 1 | 1 | 1 | 0 | 0 | 1 | 1 | 0 | 0 | 1 | 0 | 1 | 1 | 1 | 0 | 0 | 1 | 1 | 0 | 0 | 0 | 0 | 1 | 1 | 1 | 1 | 0 | 1 | 0 | 1 | 0 | 1 | 1 | 1 | 0 | 1 | 0 | 1 | 1 | 1 | 1 | 1 | 0 | 1 | 0 | 0 | 1 | 0 | 1 | 1 | 1 | 0 | 1 | 1 | 1 | 0 | 1 | 0 | 0 | 0 | 1 | 1 | 0 | 0 | 1 | 1 | 0 | 1 | 0 | 1 | 1 | 1 | 1 | 0 | 1 | 0 | 0 | 0 | 0 | 1 | 1 | 1 | 1 | 1 | 0 | 0 | 1 | 1 | 0 | 1 | 1 | 0 | 1 | 0 | 1 | 0 | 0 | 1 | 1 | 1 | 1 | 0 | 0 | 1 | 1 | 0 | 0 | 1 | 1 | 1 | 1 | 0 | 1 | 1 | 1 | 1 | 0 | 1 | 0 | 1 | 0 | 1 | 1 | 0 | 0 | 1 | 1 | 0 | 1 | 1 | 0 | 0 | 0 | 0 | 1 | 0 | 0 | 1 | 1 | 0 | 1 | 0 | 1 | 1 | 1 | 1 | 0 | 0 | 1 | 0 | 0 | 1 | 1 | 0 | 0 | 1 | 1 | 1 | 1 | 0 | 0 | 1 | 0 | 0 | 1 | 1 | 0 | 1 | 1 | 1 | 0 | 0 | 0 | 0 | 0 | 0 | 0 | 0 | 0 | 0 | 0 | 1 | 0 | 1 | 0 | 1 | 0 | 1 | 1 | 0 | 0 | 0 | 1 | 1 | 0 | 0 | 0 | 1 | 0 | 1 | 1 | 0 | 1 | 1 | 0 | 1 | 0 | 1 | 0 | 1 | 1 | 1 | 0 | 1 | 0 | 1 | 1 | 1 | 0 | 1 | 0 | 0 | 0 | 1 | 1 | 0 | 0 | 1 | 0 | 1 | 0 | 0 | 0 | 0 | 1 | 0 | 0 | 0 | 0 | 1 | 1 | 1 | 1 | 0 | 0 | 0 | 0 | 1 | 1 | 1 | 0 | 1 | 0 | 1 | 1 | 0 | 0 | 1 | 0 | 1 | 1 | 1 | 1 | 0 | 1 | 1 | 1 | 1 | 1 | 1 | 1 | 1 | 1 | 1 | 1 | 1
|  | 47% |  |  |  |  | 2033 | 1 | 1 | 0 | 1 | 0 | 1 | 0 | 0 | 1 | 1 | 0 | 1 | 1 | 0 | 0 | 1 | 0 | 1 | 0 | 0 | 1 | 0 | 0 | 1 | 1 | 0 | 1 | 0 | 0 | 0 | 1 | 1 | 0 | 0 | 1 | 1 | 0 | 0 | 0 | 0 | 1 | 0 | 0 | 0 | 1 | 0 | 0 | 0 | 1 | 0 | 0 | 1 | 1 | 1 | 0 | 1 | 1 | 1 | 0 | 0 | 0 | 1 | 0 | 0 | 0 | 0 | 1 | 0 | 1 | 0 | 1 | 1 | 0 | 1 | 1 | 0 | 1 | 1 | 0 | 1 | 1 | 1 | 1 | 0 | 1 | 1 | 0 | 0 | 1 | 1 | 1 | 1 | 0 | 1 | 0 | 0 | 1 | 1 | 1 | 0 | 0 | 0 | 0 | 0 | 1 | 1 | 1 | 1 | 0 | 1 | 0 | 1 | 1 | 1 | 1 | 1 | 1 | 0 | 1 | 0 | 0 | 1 | 0 | 0 | 0 | 0 | 1 | 1 | 1 | 0 | 1 | 1 | 1 | 1 | 0 | 1 | 0 | 1 | 1 | 1 | 1 | 1 | 0 | 1 | 1 | 1 | 0 | 1 | 1 | 0 | 1 | 0 | 1 | 0 | 0 | 0 | 1 | 1 | 1 | 0 | 0 | 1 | 1 | 0 | 0 | 0 | 0 | 0 | 0 | 1 | 0 | 1 | 1 | 1 | 0 | 1 | 1 | 1 | 0 | 1 | 1 | 0 | 1 | 0 | 0 | 1 | 1 | 1 | 0 | 0 | 1 | 1 | 1 | 1 | 1 | 0 | 1 | 0 | 1 | 1 | 1 | 0 | 0 | 0 | 1 | 1 | 0 | 1 | 0 | 0 | 0 | 0 | 1 | 0 | 0 | 0 | 1 | 1 | 1 | 0 | 0 | 1 | 1 | 1 | 1 | 1 | 0 | 0 | 0 | 1 | 0 | 1 | 0 | 0 | 1 | 1 | 1 | 1 | 0 | 0 | 1 | 1 | 0 | 0 | 1 | 0 | 1 | 1 | 1 | 0 | 0 | 1 | 1 | 0 | 0 | 0 | 0 | 1 | 1 | 1 | 1 | 0 | 1 | 0 | 1 | 0 | 1 | 1 | 1 | 0 | 1 | 0 | 1 | 1 | 1 | 1 | 1 | 0 | 1 | 0 | 0 | 1 | 0 | 1 | 1 | 1 | 0 | 1 | 1 | 1 | 0 | 1 | 0 | 0 | 0 | 1 | 1 | 0 | 0 | 1 | 1 | 0 | 1 | 0 | 1 | 1 | 1 | 1 | 0 | 1 | 0 | 0 | 0 | 0 | 1 | 1 | 1 | 1 | 1 | 0 | 0 | 1 | 1 | 0 | 1 | 1 | 0 | 1 | 0 | 1 | 0 | 0 | 1 | 1 | 1 | 1 | 0 | 0 | 1 | 1 | 0 | 0 | 1 | 1 | 1 | 1 | 0 | 1 | 1 | 1 | 1 | 0 | 1 | 0 | 1 | 0 | 1 | 1 | 0 | 0 | 1 | 1 | 0 | 1 | 1 | 0 | 0 | 0 | 0 | 1 | 0 | 0 | 1 | 1 | 0 | 1 | 0 | 1 | 1 | 1 | 1 | 0 | 0 | 1 | 0 | 0 | 1 | 1 | 0 | 0 | 1 | 1 | 1 | 1 | 0 | 0 | 1 | 0 | 0 | 1 | 1 | 0 | 1 | 1 | 1 | 0 | 0 | 0 | 0 | 0 | 0 | 0 | 0 | 0 | 0 | 0 | 1 | 0 | 1 | 0 | 0 | 0 | 1 | 1 | 0 | 0 | 0 | 1 | 1 | 0 | 0 | 0 | 1 | 0 | 1 | 1 | 0 | 1 | 1 | 0 | 1 | 0 | 1 | 0 | 1 | 1 | 1 | 0 | 1 | 0 | 1 | 1 | 1 | 0 | 1 | 0 | 0 | 0 | 1 | 1 | 0 | 0 | 1 | 0 | 1 | 0 | 0 | 0 | 0 | 1 | 0 | 0 | 0 | 0 | 1 | 1 | 1 | 1 | 0 | 0 | 0 | 0 | 1 | 1 | 1 | 0 | 0 | 0 | 1 | 1 | 0 | 0 | 1 | 0 | 1 | 1 | 1 | 1 | 0 | 1 | 1 | 1 | 1 | 1 | 1 | 1 | 1 | 1 | 1 | 1 | 1
|  | 47.8% |  |  |  |  | 2034 | 1 | 1 | 0 | 1 | 0 | 1 | 0 | 0 | 1 | 1 | 0 | 1 | 1 | 0 | 0 | 1 | 0 | 1 | 0 | 0 | 1 | 0 | 0 | 1 | 1 | 0 | 1 | 0 | 0 | 0 | 1 | 1 | 0 | 0 | 1 | 1 | 0 | 0 | 0 | 0 | 1 | 0 | 0 | 0 | 0 | 0 | 0 | 0 | 1 | 0 | 0 | 1 | 1 | 1 | 0 | 1 | 1 | 1 | 0 | 0 | 0 | 1 | 0 | 0 | 0 | 0 | 1 | 0 | 1 | 0 | 1 | 1 | 0 | 1 | 1 | 0 | 1 | 1 | 0 | 1 | 1 | 1 | 1 | 0 | 1 | 1 | 0 | 0 | 1 | 1 | 1 | 1 | 0 | 1 | 0 | 0 | 0 | 1 | 1 | 0 | 0 | 0 | 0 | 0 | 1 | 1 | 1 | 1 | 0 | 1 | 0 | 1 | 1 | 1 | 1 | 1 | 1 | 0 | 1 | 0 | 0 | 1 | 0 | 0 | 0 | 0 | 1 | 1 | 1 | 0 | 1 | 0 | 1 | 1 | 0 | 1 | 0 | 1 | 1 | 1 | 1 | 1 | 0 | 1 | 1 | 1 | 0 | 1 | 1 | 0 | 1 | 0 | 1 | 0 | 0 | 0 | 1 | 1 | 1 | 0 | 0 | 1 | 1 | 0 | 0 | 0 | 0 | 0 | 0 | 1 | 0 | 1 | 1 | 1 | 0 | 1 | 1 | 1 | 0 | 1 | 1 | 0 | 1 | 0 | 0 | 1 | 1 | 1 | 0 | 0 | 1 | 1 | 1 | 1 | 1 | 0 | 1 | 0 | 1 | 1 | 1 | 0 | 0 | 0 | 1 | 1 | 0 | 1 | 0 | 0 | 0 | 0 | 1 | 0 | 0 | 0 | 1 | 1 | 1 | 0 | 0 | 1 | 1 | 1 | 1 | 1 | 0 | 0 | 0 | 1 | 0 | 1 | 0 | 0 | 1 | 1 | 1 | 1 | 0 | 0 | 1 | 1 | 0 | 0 | 1 | 0 | 1 | 1 | 1 | 0 | 0 | 1 | 1 | 0 | 0 | 0 | 0 | 1 | 1 | 1 | 1 | 0 | 1 | 0 | 1 | 0 | 1 | 1 | 1 | 0 | 1 | 0 | 1 | 1 | 1 | 1 | 1 | 0 | 1 | 0 | 0 | 1 | 0 | 1 | 1 | 1 | 0 | 1 | 1 | 1 | 0 | 1 | 0 | 0 | 0 | 1 | 1 | 0 | 0 | 1 | 1 | 0 | 1 | 0 | 1 | 1 | 1 | 1 | 0 | 1 | 0 | 0 | 0 | 0 | 1 | 1 | 1 | 1 | 0 | 0 | 0 | 1 | 1 | 0 | 1 | 1 | 0 | 1 | 0 | 1 | 0 | 0 | 1 | 1 | 1 | 1 | 0 | 0 | 1 | 1 | 0 | 0 | 1 | 1 | 1 | 1 | 0 | 1 | 1 | 1 | 1 | 0 | 1 | 0 | 1 | 0 | 1 | 1 | 0 | 0 | 1 | 1 | 0 | 1 | 1 | 0 | 0 | 0 | 0 | 1 | 0 | 0 | 1 | 1 | 0 | 1 | 0 | 1 | 1 | 1 | 1 | 0 | 0 | 1 | 0 | 0 | 1 | 1 | 0 | 0 | 1 | 1 | 1 | 1 | 0 | 0 | 1 | 0 | 0 | 1 | 1 | 0 | 1 | 1 | 1 | 0 | 0 | 0 | 0 | 0 | 0 | 0 | 0 | 0 | 0 | 0 | 1 | 0 | 1 | 0 | 0 | 0 | 1 | 1 | 0 | 0 | 0 | 1 | 1 | 0 | 0 | 0 | 1 | 0 | 1 | 1 | 0 | 1 | 1 | 0 | 1 | 0 | 1 | 0 | 1 | 1 | 1 | 0 | 1 | 0 | 1 | 1 | 1 | 0 | 1 | 0 | 0 | 0 | 1 | 1 | 0 | 0 | 1 | 0 | 1 | 0 | 0 | 0 | 0 | 1 | 0 | 0 | 0 | 0 | 1 | 1 | 1 | 1 | 0 | 0 | 0 | 0 | 1 | 1 | 1 | 0 | 0 | 0 | 1 | 1 | 0 | 0 | 1 | 0 | 1 | 1 | 1 | 1 | 0 | 1 | 1 | 1 | 1 | 1 | 1 | 1 | 1 | 1 | 1 | 1 | 1
|  | 48.8% |  |  |  |  | 2035 | 1 | 1 | 0 | 1 | 0 | 1 | 0 | 0 | 1 | 0 | 0 | 1 | 1 | 0 | 0 | 1 | 0 | 1 | 0 | 0 | 1 | 0 | 0 | 1 | 1 | 0 | 1 | 0 | 0 | 0 | 1 | 1 | 0 | 0 | 1 | 1 | 0 | 0 | 0 | 0 | 1 | 0 | 0 | 0 | 0 | 0 | 0 | 0 | 1 | 0 | 0 | 1 | 1 | 1 | 0 | 1 | 1 | 1 | 0 | 0 | 0 | 1 | 0 | 0 | 0 | 0 | 1 | 0 | 1 | 0 | 1 | 1 | 0 | 1 | 1 | 0 | 1 | 1 | 0 | 1 | 1 | 1 | 1 | 0 | 1 | 1 | 0 | 0 | 1 | 1 | 1 | 1 | 0 | 1 | 0 | 0 | 0 | 1 | 1 | 0 | 0 | 0 | 0 | 0 | 1 | 1 | 1 | 1 | 0 | 1 | 0 | 1 | 1 | 1 | 1 | 1 | 1 | 0 | 1 | 0 | 0 | 1 | 0 | 0 | 0 | 0 | 1 | 1 | 1 | 0 | 1 | 0 | 1 | 1 | 0 | 1 | 0 | 1 | 1 | 1 | 1 | 1 | 0 | 1 | 1 | 1 | 0 | 1 | 1 | 0 | 1 | 0 | 1 | 0 | 0 | 0 | 1 | 1 | 1 | 0 | 0 | 1 | 1 | 0 | 0 | 0 | 0 | 0 | 0 | 1 | 0 | 1 | 1 | 1 | 0 | 1 | 1 | 1 | 0 | 1 | 1 | 0 | 1 | 0 | 0 | 1 | 1 | 1 | 0 | 0 | 1 | 1 | 1 | 1 | 1 | 0 | 1 | 0 | 1 | 1 | 1 | 0 | 0 | 0 | 0 | 1 | 0 | 1 | 0 | 0 | 0 | 0 | 1 | 0 | 0 | 0 | 1 | 1 | 1 | 0 | 0 | 1 | 1 | 1 | 1 | 1 | 0 | 0 | 0 | 1 | 0 | 0 | 0 | 0 | 1 | 1 | 1 | 1 | 0 | 0 | 1 | 1 | 0 | 0 | 1 | 0 | 1 | 1 | 1 | 0 | 0 | 1 | 1 | 0 | 0 | 0 | 0 | 1 | 1 | 1 | 1 | 0 | 1 | 0 | 1 | 0 | 1 | 1 | 1 | 0 | 1 | 0 | 1 | 1 | 1 | 1 | 1 | 0 | 1 | 0 | 0 | 1 | 0 | 1 | 1 | 1 | 0 | 1 | 1 | 1 | 0 | 1 | 0 | 0 | 0 | 1 | 1 | 0 | 0 | 1 | 1 | 0 | 1 | 0 | 1 | 1 | 1 | 1 | 0 | 1 | 0 | 0 | 0 | 0 | 1 | 1 | 1 | 1 | 0 | 0 | 0 | 1 | 1 | 0 | 1 | 1 | 0 | 1 | 0 | 1 | 0 | 0 | 1 | 1 | 0 | 1 | 0 | 0 | 1 | 1 | 0 | 0 | 1 | 1 | 1 | 1 | 0 | 1 | 1 | 1 | 1 | 0 | 1 | 0 | 1 | 0 | 1 | 1 | 0 | 0 | 1 | 1 | 0 | 1 | 1 | 0 | 0 | 0 | 0 | 1 | 0 | 0 | 1 | 1 | 0 | 1 | 0 | 1 | 1 | 1 | 1 | 0 | 0 | 1 | 0 | 0 | 1 | 1 | 0 | 0 | 1 | 1 | 1 | 1 | 0 | 0 | 1 | 0 | 0 | 1 | 1 | 0 | 0 | 1 | 1 | 0 | 0 | 0 | 0 | 0 | 0 | 0 | 0 | 0 | 0 | 0 | 1 | 0 | 1 | 0 | 0 | 0 | 1 | 1 | 0 | 0 | 0 | 1 | 1 | 0 | 0 | 0 | 1 | 0 | 1 | 1 | 0 | 1 | 1 | 0 | 1 | 0 | 1 | 0 | 1 | 1 | 1 | 0 | 1 | 0 | 1 | 1 | 1 | 0 | 1 | 0 | 0 | 0 | 1 | 1 | 0 | 0 | 1 | 0 | 1 | 0 | 0 | 0 | 0 | 1 | 0 | 0 | 0 | 0 | 1 | 1 | 1 | 1 | 0 | 0 | 0 | 0 | 1 | 1 | 1 | 0 | 0 | 0 | 1 | 1 | 0 | 0 | 1 | 0 | 1 | 1 | 1 | 1 | 0 | 1 | 1 | 1 | 1 | 1 | 1 | 1 | 1 | 1 | 1 | 1 | 1
|  | 49.8% |  |  |  |  | 2036 | 1 | 1 | 0 | 1 | 0 | 1 | 0 | 0 | 1 | 0 | 0 | 1 | 1 | 0 | 0 | 1 | 0 | 1 | 0 | 0 | 1 | 0 | 0 | 1 | 1 | 0 | 1 | 0 | 0 | 0 | 1 | 0 | 0 | 0 | 1 | 1 | 0 | 0 | 0 | 0 | 1 | 0 | 0 | 0 | 0 | 0 | 0 | 0 | 1 | 0 | 0 | 1 | 1 | 1 | 0 | 1 | 1 | 1 | 0 | 0 | 0 | 1 | 0 | 0 | 0 | 0 | 1 | 0 | 1 | 0 | 1 | 1 | 0 | 1 | 1 | 0 | 1 | 1 | 0 | 1 | 1 | 1 | 1 | 0 | 1 | 1 | 0 | 0 | 1 | 1 | 1 | 1 | 0 | 1 | 0 | 0 | 0 | 1 | 1 | 0 | 0 | 0 | 0 | 0 | 1 | 1 | 1 | 1 | 0 | 1 | 0 | 1 | 1 | 1 | 1 | 1 | 1 | 0 | 1 | 0 | 0 | 1 | 0 | 0 | 0 | 0 | 1 | 1 | 1 | 0 | 1 | 0 | 1 | 1 | 0 | 1 | 0 | 1 | 1 | 1 | 1 | 1 | 0 | 1 | 1 | 1 | 0 | 1 | 1 | 0 | 1 | 0 | 1 | 0 | 0 | 0 | 1 | 0 | 1 | 0 | 0 | 1 | 1 | 0 | 0 | 0 | 0 | 0 | 0 | 1 | 0 | 1 | 1 | 1 | 0 | 1 | 1 | 1 | 0 | 1 | 1 | 0 | 1 | 0 | 0 | 1 | 1 | 1 | 0 | 0 | 1 | 1 | 1 | 1 | 1 | 0 | 1 | 0 | 1 | 1 | 1 | 0 | 0 | 0 | 0 | 1 | 0 | 1 | 0 | 0 | 0 | 0 | 1 | 0 | 0 | 0 | 1 | 1 | 1 | 0 | 0 | 1 | 1 | 1 | 1 | 1 | 0 | 0 | 0 | 1 | 0 | 0 | 0 | 0 | 1 | 1 | 1 | 1 | 0 | 0 | 1 | 1 | 0 | 0 | 1 | 0 | 1 | 1 | 0 | 0 | 0 | 1 | 1 | 0 | 0 | 0 | 0 | 1 | 1 | 1 | 1 | 0 | 1 | 0 | 1 | 0 | 1 | 1 | 1 | 0 | 1 | 0 | 1 | 1 | 1 | 1 | 1 | 0 | 1 | 0 | 0 | 1 | 0 | 1 | 1 | 1 | 0 | 1 | 1 | 1 | 0 | 1 | 0 | 0 | 0 | 1 | 0 | 0 | 0 | 1 | 1 | 0 | 1 | 0 | 1 | 1 | 1 | 1 | 0 | 1 | 0 | 0 | 0 | 0 | 1 | 1 | 1 | 1 | 0 | 0 | 0 | 1 | 1 | 0 | 1 | 1 | 0 | 1 | 0 | 1 | 0 | 0 | 1 | 1 | 0 | 1 | 0 | 0 | 1 | 1 | 0 | 0 | 1 | 1 | 1 | 1 | 0 | 1 | 1 | 1 | 1 | 0 | 1 | 0 | 1 | 0 | 1 | 1 | 0 | 0 | 1 | 1 | 0 | 1 | 1 | 0 | 0 | 0 | 0 | 1 | 0 | 0 | 1 | 1 | 0 | 1 | 0 | 1 | 1 | 1 | 1 | 0 | 0 | 0 | 0 | 0 | 1 | 1 | 0 | 0 | 1 | 1 | 1 | 1 | 0 | 0 | 1 | 0 | 0 | 1 | 1 | 0 | 0 | 1 | 1 | 0 | 0 | 0 | 0 | 0 | 0 | 0 | 0 | 0 | 0 | 0 | 1 | 0 | 1 | 0 | 0 | 0 | 1 | 1 | 0 | 0 | 0 | 1 | 1 | 0 | 0 | 0 | 1 | 0 | 1 | 1 | 0 | 1 | 1 | 0 | 1 | 0 | 1 | 0 | 1 | 1 | 1 | 0 | 1 | 0 | 1 | 1 | 1 | 0 | 1 | 0 | 0 | 0 | 1 | 1 | 0 | 0 | 1 | 0 | 1 | 0 | 0 | 0 | 0 | 1 | 0 | 0 | 0 | 0 | 1 | 1 | 1 | 1 | 0 | 0 | 0 | 0 | 1 | 1 | 1 | 0 | 0 | 0 | 1 | 1 | 0 | 0 | 1 | 0 | 1 | 1 | 1 | 1 | 0 | 1 | 1 | 1 | 1 | 1 | 1 | 1 | 1 | 1 | 1 | 1 | 1
|  | 51.6% |  |  |  |  | 2037 | 1 | 1 | 0 | 1 | 0 | 1 | 0 | 0 | 1 | 0 | 0 | 0 | 1 | 0 | 0 | 1 | 0 | 1 | 0 | 0 | 1 | 0 | 0 | 1 | 1 | 0 | 0 | 0 | 0 | 0 | 1 | 0 | 0 | 0 | 1 | 1 | 0 | 0 | 0 | 0 | 1 | 0 | 0 | 0 | 0 | 0 | 0 | 0 | 1 | 0 | 0 | 1 | 1 | 1 | 0 | 1 | 1 | 1 | 0 | 0 | 0 | 1 | 0 | 0 | 0 | 0 | 1 | 0 | 0 | 0 | 1 | 1 | 0 | 1 | 1 | 0 | 1 | 1 | 0 | 1 | 1 | 1 | 1 | 0 | 1 | 1 | 0 | 0 | 1 | 1 | 1 | 1 | 0 | 1 | 0 | 0 | 0 | 1 | 1 | 0 | 0 | 0 | 0 | 0 | 1 | 1 | 1 | 1 | 0 | 1 | 0 | 1 | 1 | 1 | 1 | 1 | 1 | 0 | 1 | 0 | 0 | 1 | 0 | 0 | 0 | 0 | 1 | 1 | 1 | 0 | 1 | 0 | 1 | 1 | 0 | 1 | 0 | 1 | 1 | 1 | 1 | 1 | 0 | 1 | 1 | 1 | 0 | 1 | 1 | 0 | 1 | 0 | 1 | 0 | 0 | 0 | 1 | 0 | 1 | 0 | 0 | 1 | 1 | 0 | 0 | 0 | 0 | 0 | 0 | 1 | 0 | 1 | 1 | 1 | 0 | 1 | 1 | 1 | 0 | 1 | 1 | 0 | 1 | 0 | 0 | 1 | 1 | 1 | 0 | 0 | 1 | 1 | 1 | 1 | 1 | 0 | 1 | 0 | 1 | 1 | 1 | 0 | 0 | 0 | 0 | 1 | 0 | 1 | 0 | 0 | 0 | 0 | 1 | 0 | 0 | 0 | 1 | 1 | 0 | 0 | 0 | 1 | 1 | 1 | 1 | 1 | 0 | 0 | 0 | 1 | 0 | 0 | 0 | 0 | 1 | 1 | 1 | 1 | 0 | 0 | 1 | 1 | 0 | 0 | 1 | 0 | 1 | 1 | 0 | 0 | 0 | 1 | 1 | 0 | 0 | 0 | 0 | 1 | 0 | 1 | 1 | 0 | 0 | 0 | 1 | 0 | 1 | 1 | 1 | 0 | 1 | 0 | 1 | 1 | 1 | 1 | 1 | 0 | 1 | 0 | 0 | 1 | 0 | 1 | 1 | 1 | 0 | 1 | 1 | 1 | 0 | 1 | 0 | 0 | 0 | 1 | 0 | 0 | 0 | 1 | 1 | 0 | 1 | 0 | 1 | 1 | 1 | 1 | 0 | 1 | 0 | 0 | 0 | 0 | 1 | 1 | 1 | 1 | 0 | 0 | 0 | 1 | 1 | 0 | 1 | 1 | 0 | 0 | 0 | 1 | 0 | 0 | 1 | 1 | 0 | 0 | 0 | 0 | 1 | 1 | 0 | 0 | 1 | 1 | 1 | 1 | 0 | 1 | 1 | 1 | 1 | 0 | 1 | 0 | 1 | 0 | 1 | 1 | 0 | 0 | 1 | 1 | 0 | 1 | 1 | 0 | 0 | 0 | 0 | 1 | 0 | 0 | 1 | 1 | 0 | 1 | 0 | 1 | 1 | 1 | 0 | 0 | 0 | 0 | 0 | 0 | 1 | 1 | 0 | 0 | 1 | 1 | 1 | 1 | 0 | 0 | 1 | 0 | 0 | 1 | 1 | 0 | 0 | 1 | 1 | 0 | 0 | 0 | 0 | 0 | 0 | 0 | 0 | 0 | 0 | 0 | 1 | 0 | 1 | 0 | 0 | 0 | 1 | 1 | 0 | 0 | 0 | 1 | 1 | 0 | 0 | 0 | 1 | 0 | 1 | 1 | 0 | 1 | 1 | 0 | 1 | 0 | 1 | 0 | 1 | 1 | 1 | 0 | 1 | 0 | 1 | 1 | 1 | 0 | 1 | 0 | 0 | 0 | 1 | 1 | 0 | 0 | 1 | 0 | 1 | 0 | 0 | 0 | 0 | 1 | 0 | 0 | 0 | 0 | 1 | 1 | 1 | 1 | 0 | 0 | 0 | 0 | 1 | 1 | 1 | 0 | 0 | 0 | 1 | 1 | 0 | 0 | 1 | 0 | 1 | 1 | 1 | 1 | 0 | 1 | 1 | 1 | 1 | 1 | 1 | 1 | 1 | 1 | 1 | 1 | 1
|  | 52.8% |  |  |  |  | 2038 | 1 | 1 | 0 | 1 | 0 | 1 | 0 | 0 | 1 | 0 | 0 | 0 | 1 | 0 | 0 | 1 | 0 | 1 | 0 | 0 | 1 | 0 | 0 | 1 | 1 | 0 | 0 | 0 | 0 | 0 | 1 | 0 | 0 | 0 | 1 | 1 | 0 | 0 | 0 | 0 | 1 | 0 | 0 | 0 | 0 | 0 | 0 | 0 | 1 | 0 | 0 | 1 | 1 | 1 | 0 | 1 | 1 | 1 | 0 | 0 | 0 | 1 | 0 | 0 | 0 | 0 | 1 | 0 | 0 | 0 | 1 | 1 | 0 | 1 | 1 | 0 | 1 | 1 | 0 | 1 | 1 | 0 | 1 | 0 | 1 | 1 | 0 | 0 | 1 | 0 | 1 | 1 | 0 | 1 | 0 | 0 | 0 | 1 | 1 | 0 | 0 | 0 | 0 | 0 | 1 | 1 | 1 | 1 | 0 | 1 | 0 | 1 | 1 | 1 | 1 | 0 | 1 | 0 | 1 | 0 | 0 | 1 | 0 | 0 | 0 | 0 | 1 | 1 | 1 | 0 | 1 | 0 | 1 | 1 | 0 | 1 | 0 | 1 | 1 | 1 | 1 | 1 | 0 | 1 | 1 | 1 | 0 | 1 | 1 | 0 | 1 | 0 | 1 | 0 | 0 | 0 | 1 | 0 | 1 | 0 | 0 | 1 | 1 | 0 | 0 | 0 | 0 | 0 | 0 | 1 | 0 | 1 | 1 | 1 | 0 | 1 | 1 | 1 | 0 | 1 | 1 | 0 | 1 | 0 | 0 | 1 | 1 | 1 | 0 | 0 | 1 | 0 | 1 | 1 | 1 | 0 | 1 | 0 | 1 | 1 | 1 | 0 | 0 | 0 | 0 | 1 | 0 | 1 | 0 | 0 | 0 | 0 | 1 | 0 | 0 | 0 | 1 | 1 | 0 | 0 | 0 | 1 | 1 | 1 | 1 | 1 | 0 | 0 | 0 | 1 | 0 | 0 | 0 | 0 | 1 | 1 | 1 | 0 | 0 | 0 | 1 | 1 | 0 | 0 | 1 | 0 | 1 | 1 | 0 | 0 | 0 | 1 | 1 | 0 | 0 | 0 | 0 | 1 | 0 | 1 | 1 | 0 | 0 | 0 | 1 | 0 | 1 | 1 | 1 | 0 | 1 | 0 | 1 | 1 | 1 | 1 | 1 | 0 | 1 | 0 | 0 | 1 | 0 | 1 | 1 | 1 | 0 | 1 | 1 | 1 | 0 | 1 | 0 | 0 | 0 | 1 | 0 | 0 | 0 | 1 | 1 | 0 | 1 | 0 | 1 | 1 | 1 | 1 | 0 | 1 | 0 | 0 | 0 | 0 | 1 | 1 | 1 | 1 | 0 | 0 | 0 | 1 | 1 | 0 | 1 | 1 | 0 | 0 | 0 | 1 | 0 | 0 | 1 | 1 | 0 | 0 | 0 | 0 | 1 | 1 | 0 | 0 | 1 | 1 | 1 | 1 | 0 | 1 | 1 | 1 | 1 | 0 | 1 | 0 | 1 | 0 | 1 | 0 | 0 | 0 | 1 | 1 | 0 | 1 | 1 | 0 | 0 | 0 | 0 | 1 | 0 | 0 | 1 | 1 | 0 | 1 | 0 | 1 | 1 | 1 | 0 | 0 | 0 | 0 | 0 | 0 | 1 | 1 | 0 | 0 | 1 | 1 | 1 | 1 | 0 | 0 | 1 | 0 | 0 | 1 | 1 | 0 | 0 | 1 | 1 | 0 | 0 | 0 | 0 | 0 | 0 | 0 | 0 | 0 | 0 | 0 | 1 | 0 | 1 | 0 | 0 | 0 | 1 | 1 | 0 | 0 | 0 | 1 | 1 | 0 | 0 | 0 | 1 | 0 | 1 | 1 | 0 | 1 | 1 | 0 | 1 | 0 | 1 | 0 | 1 | 1 | 1 | 0 | 1 | 0 | 1 | 1 | 1 | 0 | 1 | 0 | 0 | 0 | 1 | 1 | 0 | 0 | 1 | 0 | 1 | 0 | 0 | 0 | 0 | 1 | 0 | 0 | 0 | 0 | 1 | 1 | 1 | 1 | 0 | 0 | 0 | 0 | 1 | 1 | 1 | 0 | 0 | 0 | 1 | 1 | 0 | 0 | 1 | 0 | 1 | 1 | 1 | 1 | 0 | 1 | 1 | 1 | 1 | 1 | 1 | 1 | 1 | 1 | 1 | 1 | 1
|  | 53.6% |  |  |  |  | 2039 | 1 | 1 | 0 | 1 | 0 | 1 | 0 | 0 | 1 | 0 | 0 | 0 | 1 | 0 | 0 | 1 | 0 | 1 | 0 | 0 | 1 | 0 | 0 | 1 | 1 | 0 | 0 | 0 | 0 | 0 | 1 | 0 | 0 | 0 | 1 | 1 | 0 | 0 | 0 | 0 | 1 | 0 | 0 | 0 | 0 | 0 | 0 | 0 | 1 | 0 | 0 | 1 | 1 | 0 | 0 | 1 | 1 | 1 | 0 | 0 | 0 | 1 | 0 | 0 | 0 | 0 | 1 | 0 | 0 | 0 | 1 | 1 | 0 | 1 | 1 | 0 | 1 | 1 | 0 | 1 | 1 | 0 | 1 | 0 | 1 | 1 | 0 | 0 | 1 | 0 | 1 | 0 | 0 | 1 | 0 | 0 | 0 | 1 | 1 | 0 | 0 | 0 | 0 | 0 | 1 | 1 | 1 | 1 | 0 | 1 | 0 | 1 | 1 | 1 | 1 | 0 | 1 | 0 | 1 | 0 | 0 | 1 | 0 | 0 | 0 | 0 | 1 | 1 | 1 | 0 | 1 | 0 | 1 | 1 | 0 | 1 | 0 | 1 | 1 | 1 | 1 | 1 | 0 | 1 | 1 | 1 | 0 | 1 | 1 | 0 | 1 | 0 | 1 | 0 | 0 | 0 | 1 | 0 | 1 | 0 | 0 | 1 | 1 | 0 | 0 | 0 | 0 | 0 | 0 | 1 | 0 | 1 | 1 | 1 | 0 | 1 | 1 | 1 | 0 | 1 | 1 | 0 | 1 | 0 | 0 | 1 | 1 | 1 | 0 | 0 | 1 | 0 | 1 | 1 | 1 | 0 | 1 | 0 | 1 | 1 | 1 | 0 | 0 | 0 | 0 | 1 | 0 | 1 | 0 | 0 | 0 | 0 | 1 | 0 | 0 | 0 | 1 | 1 | 0 | 0 | 0 | 1 | 1 | 1 | 1 | 1 | 0 | 0 | 0 | 1 | 0 | 0 | 0 | 0 | 1 | 1 | 1 | 0 | 0 | 0 | 1 | 1 | 0 | 0 | 1 | 0 | 1 | 1 | 0 | 0 | 0 | 1 | 1 | 0 | 0 | 0 | 0 | 1 | 0 | 1 | 1 | 0 | 0 | 0 | 1 | 0 | 1 | 1 | 1 | 0 | 1 | 0 | 1 | 1 | 1 | 1 | 1 | 0 | 1 | 0 | 0 | 1 | 0 | 1 | 1 | 1 | 0 | 1 | 1 | 1 | 0 | 1 | 0 | 0 | 0 | 1 | 0 | 0 | 0 | 1 | 1 | 0 | 1 | 0 | 1 | 1 | 1 | 1 | 0 | 1 | 0 | 0 | 0 | 0 | 1 | 1 | 1 | 1 | 0 | 0 | 0 | 1 | 1 | 0 | 1 | 1 | 0 | 0 | 0 | 1 | 0 | 0 | 1 | 1 | 0 | 0 | 0 | 0 | 1 | 1 | 0 | 0 | 1 | 1 | 1 | 1 | 0 | 1 | 1 | 1 | 1 | 0 | 1 | 0 | 1 | 0 | 1 | 0 | 0 | 0 | 1 | 1 | 0 | 1 | 1 | 0 | 0 | 0 | 0 | 1 | 0 | 0 | 1 | 1 | 0 | 1 | 0 | 1 | 1 | 1 | 0 | 0 | 0 | 0 | 0 | 0 | 1 | 1 | 0 | 0 | 1 | 1 | 1 | 1 | 0 | 0 | 1 | 0 | 0 | 1 | 1 | 0 | 0 | 1 | 1 | 0 | 0 | 0 | 0 | 0 | 0 | 0 | 0 | 0 | 0 | 0 | 1 | 0 | 1 | 0 | 0 | 0 | 1 | 1 | 0 | 0 | 0 | 1 | 1 | 0 | 0 | 0 | 1 | 0 | 1 | 1 | 0 | 1 | 1 | 0 | 1 | 0 | 1 | 0 | 1 | 1 | 1 | 0 | 1 | 0 | 1 | 0 | 1 | 0 | 1 | 0 | 0 | 0 | 1 | 1 | 0 | 0 | 1 | 0 | 1 | 0 | 0 | 0 | 0 | 1 | 0 | 0 | 0 | 0 | 1 | 1 | 1 | 1 | 0 | 0 | 0 | 0 | 1 | 1 | 1 | 0 | 0 | 0 | 1 | 1 | 0 | 0 | 1 | 0 | 1 | 0 | 1 | 1 | 0 | 1 | 1 | 1 | 1 | 1 | 1 | 1 | 1 | 1 | 1 | 1 | 1
|  | 54% |  |  |  |  | 2040 | 1 | 1 | 0 | 1 | 0 | 0 | 0 | 0 | 1 | 0 | 0 | 0 | 1 | 0 | 0 | 1 | 0 | 1 | 0 | 0 | 1 | 0 | 0 | 1 | 1 | 0 | 0 | 0 | 0 | 0 | 1 | 0 | 0 | 0 | 1 | 1 | 0 | 0 | 0 | 0 | 1 | 0 | 0 | 0 | 0 | 0 | 0 | 0 | 1 | 0 | 0 | 1 | 1 | 0 | 0 | 1 | 1 | 1 | 0 | 0 | 0 | 1 | 0 | 0 | 0 | 0 | 1 | 0 | 0 | 0 | 1 | 1 | 0 | 1 | 1 | 0 | 1 | 1 | 0 | 1 | 1 | 0 | 1 | 0 | 1 | 1 | 0 | 0 | 1 | 0 | 1 | 0 | 0 | 1 | 0 | 0 | 0 | 1 | 1 | 0 | 0 | 0 | 0 | 0 | 1 | 1 | 1 | 1 | 0 | 1 | 0 | 1 | 1 | 1 | 1 | 0 | 1 | 0 | 1 | 0 | 0 | 1 | 0 | 0 | 0 | 0 | 1 | 1 | 1 | 0 | 1 | 0 | 1 | 1 | 0 | 1 | 0 | 1 | 1 | 1 | 1 | 1 | 0 | 1 | 1 | 1 | 0 | 1 | 1 | 0 | 1 | 0 | 1 | 0 | 0 | 0 | 1 | 0 | 1 | 0 | 0 | 1 | 1 | 0 | 0 | 0 | 0 | 0 | 0 | 1 | 0 | 0 | 1 | 1 | 0 | 1 | 1 | 1 | 0 | 1 | 1 | 0 | 1 | 0 | 0 | 1 | 1 | 1 | 0 | 0 | 1 | 0 | 1 | 1 | 1 | 0 | 1 | 0 | 1 | 1 | 1 | 0 | 0 | 0 | 0 | 1 | 0 | 1 | 0 | 0 | 0 | 0 | 1 | 0 | 0 | 0 | 1 | 1 | 0 | 0 | 0 | 1 | 1 | 1 | 1 | 1 | 0 | 0 | 0 | 1 | 0 | 0 | 0 | 0 | 1 | 1 | 1 | 0 | 0 | 0 | 1 | 1 | 0 | 0 | 1 | 0 | 1 | 1 | 0 | 0 | 0 | 1 | 1 | 0 | 0 | 0 | 0 | 1 | 0 | 1 | 1 | 0 | 0 | 0 | 1 | 0 | 1 | 1 | 1 | 0 | 1 | 0 | 1 | 1 | 1 | 1 | 1 | 0 | 1 | 0 | 0 | 1 | 0 | 1 | 1 | 1 | 0 | 1 | 1 | 1 | 0 | 1 | 0 | 0 | 0 | 1 | 0 | 0 | 0 | 1 | 1 | 0 | 1 | 0 | 1 | 1 | 1 | 1 | 0 | 1 | 0 | 0 | 0 | 0 | 1 | 1 | 1 | 1 | 0 | 0 | 0 | 1 | 1 | 0 | 1 | 1 | 0 | 0 | 0 | 1 | 0 | 0 | 1 | 1 | 0 | 0 | 0 | 0 | 1 | 1 | 0 | 0 | 1 | 1 | 1 | 1 | 0 | 1 | 1 | 1 | 1 | 0 | 1 | 0 | 1 | 0 | 1 | 0 | 0 | 0 | 1 | 1 | 0 | 1 | 1 | 0 | 0 | 0 | 0 | 1 | 0 | 0 | 1 | 1 | 0 | 1 | 0 | 1 | 1 | 1 | 0 | 0 | 0 | 0 | 0 | 0 | 1 | 1 | 0 | 0 | 1 | 1 | 1 | 1 | 0 | 0 | 1 | 0 | 0 | 1 | 1 | 0 | 0 | 1 | 1 | 0 | 0 | 0 | 0 | 0 | 0 | 0 | 0 | 0 | 0 | 0 | 1 | 0 | 1 | 0 | 0 | 0 | 1 | 1 | 0 | 0 | 0 | 1 | 1 | 0 | 0 | 0 | 1 | 0 | 1 | 1 | 0 | 1 | 1 | 0 | 1 | 0 | 1 | 0 | 1 | 1 | 1 | 0 | 1 | 0 | 1 | 0 | 1 | 0 | 1 | 0 | 0 | 0 | 1 | 1 | 0 | 0 | 1 | 0 | 1 | 0 | 0 | 0 | 0 | 1 | 0 | 0 | 0 | 0 | 1 | 1 | 1 | 1 | 0 | 0 | 0 | 0 | 1 | 1 | 1 | 0 | 0 | 0 | 1 | 1 | 0 | 0 | 1 | 0 | 1 | 0 | 1 | 1 | 0 | 1 | 1 | 1 | 1 | 1 | 1 | 1 | 1 | 1 | 1 | 1 | 1
|  | 54.4% |  |  |  |  | 2041 | 1 | 1 | 0 | 1 | 0 | 0 | 0 | 0 | 1 | 0 | 0 | 0 | 1 | 0 | 0 | 1 | 0 | 1 | 0 | 0 | 1 | 0 | 0 | 1 | 1 | 0 | 0 | 0 | 0 | 0 | 1 | 0 | 0 | 0 | 1 | 1 | 0 | 0 | 0 | 0 | 1 | 0 | 0 | 0 | 0 | 0 | 0 | 0 | 1 | 0 | 0 | 1 | 1 | 0 | 0 | 1 | 1 | 1 | 0 | 0 | 0 | 1 | 0 | 0 | 0 | 0 | 1 | 0 | 0 | 0 | 1 | 1 | 0 | 1 | 1 | 0 | 1 | 1 | 0 | 1 | 1 | 0 | 1 | 0 | 1 | 1 | 0 | 0 | 1 | 0 | 1 | 0 | 0 | 1 | 0 | 0 | 0 | 1 | 1 | 0 | 0 | 0 | 0 | 0 | 1 | 1 | 1 | 1 | 0 | 1 | 0 | 1 | 1 | 1 | 1 | 0 | 1 | 0 | 1 | 0 | 0 | 1 | 0 | 0 | 0 | 0 | 1 | 1 | 1 | 0 | 1 | 0 | 1 | 1 | 0 | 1 | 0 | 1 | 1 | 1 | 1 | 1 | 0 | 1 | 1 | 1 | 0 | 1 | 1 | 0 | 1 | 0 | 1 | 0 | 0 | 0 | 1 | 0 | 1 | 0 | 0 | 1 | 1 | 0 | 0 | 0 | 0 | 0 | 0 | 1 | 0 | 0 | 1 | 1 | 0 | 1 | 1 | 1 | 0 | 1 | 1 | 0 | 1 | 0 | 0 | 1 | 1 | 1 | 0 | 0 | 1 | 0 | 1 | 1 | 1 | 0 | 1 | 0 | 1 | 1 | 1 | 0 | 0 | 0 | 0 | 1 | 0 | 1 | 0 | 0 | 0 | 0 | 1 | 0 | 0 | 0 | 1 | 1 | 0 | 0 | 0 | 1 | 1 | 1 | 1 | 1 | 0 | 0 | 0 | 1 | 0 | 0 | 0 | 0 | 1 | 1 | 1 | 0 | 0 | 0 | 1 | 1 | 0 | 0 | 1 | 0 | 1 | 1 | 0 | 0 | 0 | 1 | 1 | 0 | 0 | 0 | 0 | 1 | 0 | 1 | 1 | 0 | 0 | 0 | 1 | 0 | 1 | 1 | 1 | 0 | 1 | 0 | 1 | 1 | 1 | 1 | 1 | 0 | 1 | 0 | 0 | 1 | 0 | 1 | 1 | 1 | 0 | 1 | 1 | 1 | 0 | 1 | 0 | 0 | 0 | 1 | 0 | 0 | 0 | 1 | 1 | 0 | 1 | 0 | 1 | 1 | 1 | 1 | 0 | 1 | 0 | 0 | 0 | 0 | 1 | 1 | 1 | 1 | 0 | 0 | 0 | 1 | 1 | 0 | 1 | 1 | 0 | 0 | 0 | 1 | 0 | 0 | 1 | 1 | 0 | 0 | 0 | 0 | 1 | 1 | 0 | 0 | 1 | 1 | 1 | 1 | 0 | 1 | 1 | 1 | 1 | 0 | 1 | 0 | 1 | 0 | 1 | 0 | 0 | 0 | 1 | 1 | 0 | 1 | 1 | 0 | 0 | 0 | 0 | 1 | 0 | 0 | 1 | 1 | 0 | 1 | 0 | 1 | 1 | 1 | 0 | 0 | 0 | 0 | 0 | 0 | 1 | 1 | 0 | 0 | 1 | 1 | 1 | 1 | 0 | 0 | 1 | 0 | 0 | 1 | 1 | 0 | 0 | 1 | 1 | 0 | 0 | 0 | 0 | 0 | 0 | 0 | 0 | 0 | 0 | 0 | 1 | 0 | 1 | 0 | 0 | 0 | 1 | 1 | 0 | 0 | 0 | 1 | 1 | 0 | 0 | 0 | 1 | 0 | 1 | 1 | 0 | 1 | 1 | 0 | 1 | 0 | 1 | 0 | 1 | 1 | 1 | 0 | 1 | 0 | 1 | 0 | 1 | 0 | 1 | 0 | 0 | 0 | 1 | 1 | 0 | 0 | 0 | 0 | 1 | 0 | 0 | 0 | 0 | 1 | 0 | 0 | 0 | 0 | 1 | 1 | 1 | 1 | 0 | 0 | 0 | 0 | 1 | 1 | 1 | 0 | 0 | 0 | 1 | 1 | 0 | 0 | 1 | 0 | 1 | 0 | 1 | 0 | 0 | 1 | 1 | 1 | 1 | 1 | 1 | 1 | 1 | 1 | 1 | 1 | 1
|  | 55.8% |  |  |  |  | 2042 | 1 | 1 | 0 | 1 | 0 | 0 | 0 | 0 | 1 | 0 | 0 | 0 | 1 | 0 | 0 | 1 | 0 | 1 | 0 | 0 | 1 | 0 | 0 | 1 | 1 | 0 | 0 | 0 | 0 | 0 | 1 | 0 | 0 | 0 | 1 | 1 | 0 | 0 | 0 | 0 | 1 | 0 | 0 | 0 | 0 | 0 | 0 | 0 | 1 | 0 | 0 | 1 | 1 | 0 | 0 | 1 | 1 | 1 | 0 | 0 | 0 | 1 | 0 | 0 | 0 | 0 | 1 | 0 | 0 | 0 | 1 | 1 | 0 | 1 | 1 | 0 | 1 | 1 | 0 | 1 | 1 | 0 | 1 | 0 | 1 | 1 | 0 | 0 | 1 | 0 | 1 | 0 | 0 | 1 | 0 | 0 | 0 | 1 | 1 | 0 | 0 | 0 | 0 | 0 | 1 | 1 | 1 | 1 | 0 | 1 | 0 | 1 | 1 | 1 | 1 | 0 | 1 | 0 | 1 | 0 | 0 | 1 | 0 | 0 | 0 | 0 | 1 | 1 | 1 | 0 | 1 | 0 | 1 | 1 | 0 | 1 | 0 | 1 | 1 | 1 | 1 | 1 | 0 | 1 | 1 | 1 | 0 | 1 | 1 | 0 | 1 | 0 | 1 | 0 | 0 | 0 | 1 | 0 | 0 | 0 | 0 | 1 | 1 | 0 | 0 | 0 | 0 | 0 | 0 | 1 | 0 | 0 | 1 | 1 | 0 | 1 | 1 | 1 | 0 | 0 | 1 | 0 | 0 | 0 | 0 | 1 | 1 | 1 | 0 | 0 | 1 | 0 | 1 | 1 | 1 | 0 | 1 | 0 | 1 | 1 | 1 | 0 | 0 | 0 | 0 | 1 | 0 | 1 | 0 | 0 | 0 | 0 | 1 | 0 | 0 | 0 | 1 | 1 | 0 | 0 | 0 | 1 | 1 | 1 | 1 | 1 | 0 | 0 | 0 | 1 | 0 | 0 | 0 | 0 | 1 | 0 | 1 | 0 | 0 | 0 | 1 | 1 | 0 | 0 | 1 | 0 | 1 | 1 | 0 | 0 | 0 | 1 | 1 | 0 | 0 | 0 | 0 | 1 | 0 | 1 | 1 | 0 | 0 | 0 | 1 | 0 | 1 | 1 | 1 | 0 | 1 | 0 | 1 | 1 | 1 | 1 | 1 | 0 | 1 | 0 | 0 | 1 | 0 | 1 | 1 | 1 | 0 | 1 | 1 | 1 | 0 | 1 | 0 | 0 | 0 | 1 | 0 | 0 | 0 | 1 | 1 | 0 | 0 | 0 | 1 | 1 | 1 | 1 | 0 | 1 | 0 | 0 | 0 | 0 | 1 | 1 | 1 | 1 | 0 | 0 | 0 | 1 | 1 | 0 | 1 | 1 | 0 | 0 | 0 | 1 | 0 | 0 | 1 | 1 | 0 | 0 | 0 | 0 | 1 | 1 | 0 | 0 | 1 | 1 | 1 | 1 | 0 | 1 | 1 | 1 | 1 | 0 | 1 | 0 | 1 | 0 | 1 | 0 | 0 | 0 | 1 | 1 | 0 | 1 | 1 | 0 | 0 | 0 | 0 | 1 | 0 | 0 | 1 | 1 | 0 | 1 | 0 | 1 | 1 | 1 | 0 | 0 | 0 | 0 | 0 | 0 | 1 | 1 | 0 | 0 | 1 | 1 | 0 | 1 | 0 | 0 | 1 | 0 | 0 | 1 | 1 | 0 | 0 | 1 | 1 | 0 | 0 | 0 | 0 | 0 | 0 | 0 | 0 | 0 | 0 | 0 | 1 | 0 | 1 | 0 | 0 | 0 | 1 | 1 | 0 | 0 | 0 | 0 | 1 | 0 | 0 | 0 | 1 | 0 | 1 | 1 | 0 | 1 | 1 | 0 | 1 | 0 | 1 | 0 | 1 | 1 | 1 | 0 | 1 | 0 | 1 | 0 | 1 | 0 | 1 | 0 | 0 | 0 | 1 | 1 | 0 | 0 | 0 | 0 | 1 | 0 | 0 | 0 | 0 | 1 | 0 | 0 | 0 | 0 | 1 | 1 | 1 | 1 | 0 | 0 | 0 | 0 | 1 | 1 | 1 | 0 | 0 | 0 | 1 | 1 | 0 | 0 | 1 | 0 | 1 | 0 | 1 | 0 | 0 | 1 | 1 | 1 | 1 | 1 | 1 | 1 | 1 | 1 | 1 | 1 | 1
|  | 57.2% |  |  |  |  | 2043 | 1 | 1 | 0 | 1 | 0 | 0 | 0 | 0 | 1 | 0 | 0 | 0 | 1 | 0 | 0 | 1 | 0 | 1 | 0 | 0 | 1 | 0 | 0 | 1 | 0 | 0 | 0 | 0 | 0 | 0 | 1 | 0 | 0 | 0 | 1 | 1 | 0 | 0 | 0 | 0 | 1 | 0 | 0 | 0 | 0 | 0 | 0 | 0 | 1 | 0 | 0 | 1 | 1 | 0 | 0 | 1 | 1 | 0 | 0 | 0 | 0 | 1 | 0 | 0 | 0 | 0 | 1 | 0 | 0 | 0 | 1 | 1 | 0 | 1 | 1 | 0 | 1 | 0 | 0 | 1 | 1 | 0 | 1 | 0 | 1 | 1 | 0 | 0 | 1 | 0 | 1 | 0 | 0 | 1 | 0 | 0 | 0 | 1 | 1 | 0 | 0 | 0 | 0 | 0 | 1 | 1 | 1 | 0 | 0 | 1 | 0 | 1 | 1 | 1 | 1 | 0 | 1 | 0 | 1 | 0 | 0 | 1 | 0 | 0 | 0 | 0 | 1 | 1 | 1 | 0 | 1 | 0 | 1 | 1 | 0 | 1 | 0 | 1 | 1 | 1 | 1 | 1 | 0 | 1 | 1 | 1 | 0 | 1 | 1 | 0 | 1 | 0 | 1 | 0 | 0 | 0 | 1 | 0 | 0 | 0 | 0 | 1 | 1 | 0 | 0 | 0 | 0 | 0 | 0 | 1 | 0 | 0 | 1 | 1 | 0 | 1 | 1 | 1 | 0 | 0 | 1 | 0 | 0 | 0 | 0 | 1 | 1 | 1 | 0 | 0 | 1 | 0 | 1 | 1 | 1 | 0 | 1 | 0 | 0 | 1 | 1 | 0 | 0 | 0 | 0 | 1 | 0 | 1 | 0 | 0 | 0 | 0 | 1 | 0 | 0 | 0 | 1 | 1 | 0 | 0 | 0 | 1 | 1 | 1 | 1 | 1 | 0 | 0 | 0 | 1 | 0 | 0 | 0 | 0 | 1 | 0 | 1 | 0 | 0 | 0 | 1 | 1 | 0 | 0 | 1 | 0 | 1 | 1 | 0 | 0 | 0 | 1 | 1 | 0 | 0 | 0 | 0 | 1 | 0 | 1 | 1 | 0 | 0 | 0 | 1 | 0 | 1 | 1 | 1 | 0 | 1 | 0 | 1 | 1 | 1 | 1 | 1 | 0 | 1 | 0 | 0 | 1 | 0 | 0 | 1 | 1 | 0 | 1 | 1 | 1 | 0 | 1 | 0 | 0 | 0 | 1 | 0 | 0 | 0 | 1 | 1 | 0 | 0 | 0 | 1 | 1 | 1 | 1 | 0 | 1 | 0 | 0 | 0 | 0 | 1 | 1 | 1 | 1 | 0 | 0 | 0 | 1 | 1 | 0 | 1 | 1 | 0 | 0 | 0 | 1 | 0 | 0 | 1 | 1 | 0 | 0 | 0 | 0 | 1 | 1 | 0 | 0 | 1 | 1 | 1 | 1 | 0 | 1 | 1 | 1 | 1 | 0 | 1 | 0 | 1 | 0 | 1 | 0 | 0 | 0 | 1 | 0 | 0 | 1 | 1 | 0 | 0 | 0 | 0 | 1 | 0 | 0 | 1 | 1 | 0 | 1 | 0 | 1 | 1 | 1 | 0 | 0 | 0 | 0 | 0 | 0 | 1 | 1 | 0 | 0 | 1 | 1 | 0 | 1 | 0 | 0 | 1 | 0 | 0 | 1 | 1 | 0 | 0 | 1 | 1 | 0 | 0 | 0 | 0 | 0 | 0 | 0 | 0 | 0 | 0 | 0 | 1 | 0 | 1 | 0 | 0 | 0 | 1 | 1 | 0 | 0 | 0 | 0 | 1 | 0 | 0 | 0 | 1 | 0 | 1 | 1 | 0 | 1 | 1 | 0 | 1 | 0 | 1 | 0 | 1 | 1 | 1 | 0 | 1 | 0 | 1 | 0 | 1 | 0 | 1 | 0 | 0 | 0 | 1 | 1 | 0 | 0 | 0 | 0 | 1 | 0 | 0 | 0 | 0 | 1 | 0 | 0 | 0 | 0 | 1 | 1 | 1 | 1 | 0 | 0 | 0 | 0 | 1 | 1 | 1 | 0 | 0 | 0 | 1 | 1 | 0 | 0 | 1 | 0 | 1 | 0 | 1 | 0 | 0 | 1 | 1 | 1 | 1 | 1 | 1 | 1 | 1 | 1 | 1 | 1 | 1
|  | 58.2% |  |  |  |  | 2044 | 1 | 1 | 0 | 1 | 0 | 0 | 0 | 0 | 1 | 0 | 0 | 0 | 1 | 0 | 0 | 1 | 0 | 1 | 0 | 0 | 1 | 0 | 0 | 1 | 0 | 0 | 0 | 0 | 0 | 0 | 1 | 0 | 0 | 0 | 1 | 1 | 0 | 0 | 0 | 0 | 1 | 0 | 0 | 0 | 0 | 0 | 0 | 0 | 1 | 0 | 0 | 1 | 1 | 0 | 0 | 1 | 1 | 0 | 0 | 0 | 0 | 1 | 0 | 0 | 0 | 0 | 1 | 0 | 0 | 0 | 1 | 1 | 0 | 1 | 1 | 0 | 1 | 0 | 0 | 1 | 1 | 0 | 1 | 0 | 1 | 1 | 0 | 0 | 1 | 0 | 1 | 0 | 0 | 1 | 0 | 0 | 0 | 1 | 1 | 0 | 0 | 0 | 0 | 0 | 1 | 1 | 1 | 0 | 0 | 1 | 0 | 1 | 1 | 1 | 1 | 0 | 1 | 0 | 1 | 0 | 0 | 1 | 0 | 0 | 0 | 0 | 1 | 1 | 1 | 0 | 1 | 0 | 1 | 1 | 0 | 1 | 0 | 1 | 1 | 1 | 1 | 1 | 0 | 1 | 1 | 1 | 0 | 1 | 1 | 0 | 1 | 0 | 1 | 0 | 0 | 0 | 1 | 0 | 0 | 0 | 0 | 1 | 1 | 0 | 0 | 0 | 0 | 0 | 0 | 1 | 0 | 0 | 1 | 1 | 0 | 1 | 1 | 1 | 0 | 0 | 1 | 0 | 0 | 0 | 0 | 1 | 1 | 1 | 0 | 0 | 1 | 0 | 1 | 1 | 1 | 0 | 1 | 0 | 0 | 1 | 1 | 0 | 0 | 0 | 0 | 0 | 0 | 1 | 0 | 0 | 0 | 0 | 1 | 0 | 0 | 0 | 1 | 1 | 0 | 0 | 0 | 0 | 1 | 1 | 1 | 1 | 0 | 0 | 0 | 1 | 0 | 0 | 0 | 0 | 1 | 0 | 1 | 0 | 0 | 0 | 1 | 1 | 0 | 0 | 1 | 0 | 1 | 1 | 0 | 0 | 0 | 1 | 1 | 0 | 0 | 0 | 0 | 1 | 0 | 0 | 1 | 0 | 0 | 0 | 1 | 0 | 1 | 1 | 1 | 0 | 0 | 0 | 1 | 1 | 1 | 1 | 1 | 0 | 1 | 0 | 0 | 1 | 0 | 0 | 1 | 1 | 0 | 1 | 1 | 1 | 0 | 1 | 0 | 0 | 0 | 1 | 0 | 0 | 0 | 1 | 1 | 0 | 0 | 0 | 1 | 1 | 1 | 1 | 0 | 1 | 0 | 0 | 0 | 0 | 1 | 1 | 1 | 1 | 0 | 0 | 0 | 1 | 1 | 0 | 1 | 1 | 0 | 0 | 0 | 1 | 0 | 0 | 1 | 1 | 0 | 0 | 0 | 0 | 1 | 1 | 0 | 0 | 1 | 1 | 1 | 1 | 0 | 1 | 1 | 1 | 1 | 0 | 1 | 0 | 1 | 0 | 1 | 0 | 0 | 0 | 1 | 0 | 0 | 1 | 1 | 0 | 0 | 0 | 0 | 1 | 0 | 0 | 1 | 1 | 0 | 1 | 0 | 1 | 1 | 1 | 0 | 0 | 0 | 0 | 0 | 0 | 1 | 1 | 0 | 0 | 1 | 1 | 0 | 1 | 0 | 0 | 1 | 0 | 0 | 0 | 1 | 0 | 0 | 1 | 1 | 0 | 0 | 0 | 0 | 0 | 0 | 0 | 0 | 0 | 0 | 0 | 1 | 0 | 1 | 0 | 0 | 0 | 1 | 1 | 0 | 0 | 0 | 0 | 1 | 0 | 0 | 0 | 1 | 0 | 1 | 1 | 0 | 1 | 1 | 0 | 1 | 0 | 1 | 0 | 1 | 1 | 1 | 0 | 1 | 0 | 1 | 0 | 1 | 0 | 1 | 0 | 0 | 0 | 1 | 1 | 0 | 0 | 0 | 0 | 1 | 0 | 0 | 0 | 0 | 1 | 0 | 0 | 0 | 0 | 1 | 1 | 1 | 1 | 0 | 0 | 0 | 0 | 1 | 1 | 1 | 0 | 0 | 0 | 1 | 1 | 0 | 0 | 1 | 0 | 1 | 0 | 1 | 0 | 0 | 1 | 1 | 1 | 1 | 1 | 1 | 1 | 1 | 1 | 1 | 1 | 1
|  | 58.6% |  |  |  |  | 2045 | 1 | 1 | 0 | 1 | 0 | 0 | 0 | 0 | 1 | 0 | 0 | 0 | 1 | 0 | 0 | 1 | 0 | 1 | 0 | 0 | 1 | 0 | 0 | 1 | 0 | 0 | 0 | 0 | 0 | 0 | 1 | 0 | 0 | 0 | 1 | 1 | 0 | 0 | 0 | 0 | 1 | 0 | 0 | 0 | 0 | 0 | 0 | 0 | 1 | 0 | 0 | 1 | 0 | 0 | 0 | 1 | 1 | 0 | 0 | 0 | 0 | 1 | 0 | 0 | 0 | 0 | 1 | 0 | 0 | 0 | 1 | 1 | 0 | 1 | 1 | 0 | 1 | 0 | 0 | 1 | 1 | 0 | 1 | 0 | 1 | 1 | 0 | 0 | 1 | 0 | 1 | 0 | 0 | 1 | 0 | 0 | 0 | 1 | 1 | 0 | 0 | 0 | 0 | 0 | 1 | 1 | 1 | 0 | 0 | 1 | 0 | 1 | 1 | 1 | 1 | 0 | 1 | 0 | 1 | 0 | 0 | 1 | 0 | 0 | 0 | 0 | 1 | 1 | 1 | 0 | 1 | 0 | 1 | 1 | 0 | 1 | 0 | 1 | 1 | 1 | 1 | 1 | 0 | 1 | 1 | 1 | 0 | 1 | 1 | 0 | 1 | 0 | 1 | 0 | 0 | 0 | 1 | 0 | 0 | 0 | 0 | 1 | 1 | 0 | 0 | 0 | 0 | 0 | 0 | 1 | 0 | 0 | 1 | 1 | 0 | 1 | 1 | 1 | 0 | 0 | 1 | 0 | 0 | 0 | 0 | 1 | 1 | 1 | 0 | 0 | 1 | 0 | 1 | 1 | 1 | 0 | 1 | 0 | 0 | 1 | 1 | 0 | 0 | 0 | 0 | 0 | 0 | 1 | 0 | 0 | 0 | 0 | 1 | 0 | 0 | 0 | 1 | 1 | 0 | 0 | 0 | 0 | 1 | 1 | 1 | 1 | 0 | 0 | 0 | 1 | 0 | 0 | 0 | 0 | 1 | 0 | 1 | 0 | 0 | 0 | 1 | 1 | 0 | 0 | 1 | 0 | 1 | 1 | 0 | 0 | 0 | 1 | 1 | 0 | 0 | 0 | 0 | 1 | 0 | 0 | 1 | 0 | 0 | 0 | 1 | 0 | 1 | 1 | 1 | 0 | 0 | 0 | 1 | 1 | 1 | 1 | 1 | 0 | 1 | 0 | 0 | 1 | 0 | 0 | 1 | 1 | 0 | 1 | 1 | 1 | 0 | 1 | 0 | 0 | 0 | 1 | 0 | 0 | 0 | 1 | 1 | 0 | 0 | 0 | 1 | 1 | 1 | 1 | 0 | 1 | 0 | 0 | 0 | 0 | 1 | 1 | 1 | 1 | 0 | 0 | 0 | 1 | 1 | 0 | 1 | 1 | 0 | 0 | 0 | 1 | 0 | 0 | 1 | 1 | 0 | 0 | 0 | 0 | 1 | 1 | 0 | 0 | 1 | 1 | 1 | 1 | 0 | 1 | 1 | 1 | 1 | 0 | 1 | 0 | 1 | 0 | 1 | 0 | 0 | 0 | 1 | 0 | 0 | 1 | 1 | 0 | 0 | 0 | 0 | 1 | 0 | 0 | 1 | 1 | 0 | 1 | 0 | 1 | 1 | 1 | 0 | 0 | 0 | 0 | 0 | 0 | 1 | 1 | 0 | 0 | 0 | 1 | 0 | 1 | 0 | 0 | 1 | 0 | 0 | 0 | 1 | 0 | 0 | 1 | 1 | 0 | 0 | 0 | 0 | 0 | 0 | 0 | 0 | 0 | 0 | 0 | 1 | 0 | 1 | 0 | 0 | 0 | 1 | 1 | 0 | 0 | 0 | 0 | 1 | 0 | 0 | 0 | 1 | 0 | 1 | 1 | 0 | 1 | 1 | 0 | 1 | 0 | 1 | 0 | 1 | 1 | 1 | 0 | 1 | 0 | 1 | 0 | 1 | 0 | 1 | 0 | 0 | 0 | 1 | 1 | 0 | 0 | 0 | 0 | 1 | 0 | 0 | 0 | 0 | 1 | 0 | 0 | 0 | 0 | 1 | 1 | 1 | 1 | 0 | 0 | 0 | 0 | 1 | 1 | 1 | 0 | 0 | 0 | 1 | 1 | 0 | 0 | 1 | 0 | 1 | 0 | 1 | 0 | 0 | 1 | 1 | 1 | 1 | 1 | 1 | 1 | 1 | 1 | 1 | 1 | 1
|  | 59.8% |  |  |  |  | 2046 | 1 | 1 | 0 | 1 | 0 | 0 | 0 | 0 | 1 | 0 | 0 | 0 | 1 | 0 | 0 | 1 | 0 | 1 | 0 | 0 | 1 | 0 | 0 | 1 | 0 | 0 | 0 | 0 | 0 | 0 | 1 | 0 | 0 | 0 | 1 | 1 | 0 | 0 | 0 | 0 | 1 | 0 | 0 | 0 | 0 | 0 | 0 | 0 | 1 | 0 | 0 | 1 | 0 | 0 | 0 | 1 | 1 | 0 | 0 | 0 | 0 | 1 | 0 | 0 | 0 | 0 | 1 | 0 | 0 | 0 | 1 | 1 | 0 | 1 | 1 | 0 | 1 | 0 | 0 | 1 | 1 | 0 | 1 | 0 | 1 | 1 | 0 | 0 | 1 | 0 | 1 | 0 | 0 | 1 | 0 | 0 | 0 | 1 | 1 | 0 | 0 | 0 | 0 | 0 | 1 | 1 | 1 | 0 | 0 | 1 | 0 | 1 | 1 | 1 | 1 | 0 | 1 | 0 | 0 | 0 | 0 | 1 | 0 | 0 | 0 | 0 | 1 | 1 | 1 | 0 | 1 | 0 | 1 | 1 | 0 | 1 | 0 | 1 | 1 | 1 | 1 | 1 | 0 | 1 | 1 | 1 | 0 | 1 | 1 | 0 | 1 | 0 | 1 | 0 | 0 | 0 | 1 | 0 | 0 | 0 | 0 | 1 | 1 | 0 | 0 | 0 | 0 | 0 | 0 | 1 | 0 | 0 | 1 | 1 | 0 | 1 | 1 | 1 | 0 | 0 | 1 | 0 | 0 | 0 | 0 | 1 | 1 | 1 | 0 | 0 | 1 | 0 | 0 | 1 | 1 | 0 | 0 | 0 | 0 | 1 | 1 | 0 | 0 | 0 | 0 | 0 | 0 | 0 | 0 | 0 | 0 | 0 | 1 | 0 | 0 | 0 | 1 | 1 | 0 | 0 | 0 | 0 | 1 | 1 | 1 | 1 | 0 | 0 | 0 | 1 | 0 | 0 | 0 | 0 | 1 | 0 | 1 | 0 | 0 | 0 | 1 | 1 | 0 | 0 | 1 | 0 | 1 | 1 | 0 | 0 | 0 | 1 | 1 | 0 | 0 | 0 | 0 | 1 | 0 | 0 | 1 | 0 | 0 | 0 | 1 | 0 | 1 | 1 | 1 | 0 | 0 | 0 | 1 | 1 | 1 | 1 | 1 | 0 | 1 | 0 | 0 | 1 | 0 | 0 | 1 | 1 | 0 | 1 | 1 | 1 | 0 | 1 | 0 | 0 | 0 | 1 | 0 | 0 | 0 | 1 | 1 | 0 | 0 | 0 | 1 | 1 | 1 | 1 | 0 | 1 | 0 | 0 | 0 | 0 | 1 | 1 | 1 | 1 | 0 | 0 | 0 | 1 | 1 | 0 | 1 | 1 | 0 | 0 | 0 | 1 | 0 | 0 | 1 | 1 | 0 | 0 | 0 | 0 | 1 | 1 | 0 | 0 | 1 | 1 | 1 | 1 | 0 | 1 | 1 | 1 | 1 | 0 | 1 | 0 | 1 | 0 | 1 | 0 | 0 | 0 | 1 | 0 | 0 | 1 | 1 | 0 | 0 | 0 | 0 | 1 | 0 | 0 | 1 | 1 | 0 | 1 | 0 | 1 | 1 | 1 | 0 | 0 | 0 | 0 | 0 | 0 | 1 | 1 | 0 | 0 | 0 | 1 | 0 | 1 | 0 | 0 | 0 | 0 | 0 | 0 | 1 | 0 | 0 | 1 | 1 | 0 | 0 | 0 | 0 | 0 | 0 | 0 | 0 | 0 | 0 | 0 | 1 | 0 | 1 | 0 | 0 | 0 | 1 | 1 | 0 | 0 | 0 | 0 | 1 | 0 | 0 | 0 | 1 | 0 | 1 | 1 | 0 | 1 | 1 | 0 | 1 | 0 | 1 | 0 | 1 | 1 | 1 | 0 | 0 | 0 | 1 | 0 | 1 | 0 | 1 | 0 | 0 | 0 | 1 | 1 | 0 | 0 | 0 | 0 | 1 | 0 | 0 | 0 | 0 | 1 | 0 | 0 | 0 | 0 | 1 | 1 | 1 | 1 | 0 | 0 | 0 | 0 | 1 | 1 | 1 | 0 | 0 | 0 | 1 | 1 | 0 | 0 | 1 | 0 | 1 | 0 | 1 | 0 | 0 | 1 | 1 | 1 | 1 | 1 | 1 | 1 | 1 | 1 | 1 | 1 | 1
|  | 60.4% |  |  |  |  | 2047 | 1 | 1 | 0 | 1 | 0 | 0 | 0 | 0 | 1 | 0 | 0 | 0 | 1 | 0 | 0 | 1 | 0 | 0 | 0 | 0 | 1 | 0 | 0 | 1 | 0 | 0 | 0 | 0 | 0 | 0 | 1 | 0 | 0 | 0 | 1 | 1 | 0 | 0 | 0 | 0 | 1 | 0 | 0 | 0 | 0 | 0 | 0 | 0 | 1 | 0 | 0 | 1 | 0 | 0 | 0 | 1 | 1 | 0 | 0 | 0 | 0 | 1 | 0 | 0 | 0 | 0 | 1 | 0 | 0 | 0 | 1 | 1 | 0 | 1 | 1 | 0 | 1 | 0 | 0 | 1 | 1 | 0 | 1 | 0 | 1 | 1 | 0 | 0 | 1 | 0 | 1 | 0 | 0 | 1 | 0 | 0 | 0 | 1 | 1 | 0 | 0 | 0 | 0 | 0 | 1 | 1 | 1 | 0 | 0 | 1 | 0 | 1 | 1 | 1 | 1 | 0 | 1 | 0 | 0 | 0 | 0 | 1 | 0 | 0 | 0 | 0 | 1 | 1 | 1 | 0 | 1 | 0 | 1 | 1 | 0 | 1 | 0 | 1 | 1 | 1 | 1 | 0 | 0 | 1 | 1 | 1 | 0 | 1 | 1 | 0 | 1 | 0 | 1 | 0 | 0 | 0 | 1 | 0 | 0 | 0 | 0 | 1 | 1 | 0 | 0 | 0 | 0 | 0 | 0 | 1 | 0 | 0 | 1 | 1 | 0 | 1 | 1 | 1 | 0 | 0 | 1 | 0 | 0 | 0 | 0 | 1 | 1 | 1 | 0 | 0 | 1 | 0 | 0 | 1 | 1 | 0 | 0 | 0 | 0 | 1 | 1 | 0 | 0 | 0 | 0 | 0 | 0 | 0 | 0 | 0 | 0 | 0 | 1 | 0 | 0 | 0 | 1 | 1 | 0 | 0 | 0 | 0 | 1 | 1 | 1 | 1 | 0 | 0 | 0 | 1 | 0 | 0 | 0 | 0 | 1 | 0 | 1 | 0 | 0 | 0 | 1 | 1 | 0 | 0 | 1 | 0 | 1 | 1 | 0 | 0 | 0 | 1 | 1 | 0 | 0 | 0 | 0 | 1 | 0 | 0 | 1 | 0 | 0 | 0 | 1 | 0 | 1 | 1 | 1 | 0 | 0 | 0 | 1 | 1 | 1 | 1 | 0 | 0 | 1 | 0 | 0 | 1 | 0 | 0 | 1 | 1 | 0 | 1 | 1 | 1 | 0 | 1 | 0 | 0 | 0 | 1 | 0 | 0 | 0 | 1 | 1 | 0 | 0 | 0 | 1 | 1 | 1 | 1 | 0 | 1 | 0 | 0 | 0 | 0 | 1 | 1 | 1 | 1 | 0 | 0 | 0 | 1 | 1 | 0 | 1 | 1 | 0 | 0 | 0 | 1 | 0 | 0 | 1 | 1 | 0 | 0 | 0 | 0 | 1 | 1 | 0 | 0 | 1 | 1 | 1 | 1 | 0 | 1 | 1 | 1 | 1 | 0 | 1 | 0 | 1 | 0 | 1 | 0 | 0 | 0 | 1 | 0 | 0 | 1 | 1 | 0 | 0 | 0 | 0 | 1 | 0 | 0 | 1 | 1 | 0 | 1 | 0 | 1 | 1 | 1 | 0 | 0 | 0 | 0 | 0 | 0 | 1 | 1 | 0 | 0 | 0 | 1 | 0 | 1 | 0 | 0 | 0 | 0 | 0 | 0 | 1 | 0 | 0 | 1 | 1 | 0 | 0 | 0 | 0 | 0 | 0 | 0 | 0 | 0 | 0 | 0 | 1 | 0 | 1 | 0 | 0 | 0 | 1 | 1 | 0 | 0 | 0 | 0 | 1 | 0 | 0 | 0 | 1 | 0 | 1 | 1 | 0 | 1 | 1 | 0 | 1 | 0 | 1 | 0 | 1 | 1 | 1 | 0 | 0 | 0 | 1 | 0 | 1 | 0 | 1 | 0 | 0 | 0 | 1 | 1 | 0 | 0 | 0 | 0 | 1 | 0 | 0 | 0 | 0 | 1 | 0 | 0 | 0 | 0 | 1 | 1 | 1 | 1 | 0 | 0 | 0 | 0 | 1 | 1 | 1 | 0 | 0 | 0 | 1 | 1 | 0 | 0 | 1 | 0 | 1 | 0 | 1 | 0 | 0 | 1 | 1 | 1 | 1 | 1 | 1 | 1 | 1 | 1 | 1 | 1 | 1
|  | 61% |  |  |  |  | 2048 | 1 | 1 | 0 | 1 | 0 | 0 | 0 | 0 | 1 | 0 | 0 | 0 | 1 | 0 | 0 | 1 | 0 | 0 | 0 | 0 | 1 | 0 | 0 | 1 | 0 | 0 | 0 | 0 | 0 | 0 | 1 | 0 | 0 | 0 | 1 | 1 | 0 | 0 | 0 | 0 | 1 | 0 | 0 | 0 | 0 | 0 | 0 | 0 | 1 | 0 | 0 | 1 | 0 | 0 | 0 | 1 | 1 | 0 | 0 | 0 | 0 | 1 | 0 | 0 | 0 | 0 | 1 | 0 | 0 | 0 | 1 | 1 | 0 | 1 | 1 | 0 | 1 | 0 | 0 | 1 | 1 | 0 | 1 | 0 | 1 | 1 | 0 | 0 | 1 | 0 | 1 | 0 | 0 | 1 | 0 | 0 | 0 | 1 | 1 | 0 | 0 | 0 | 0 | 0 | 1 | 1 | 1 | 0 | 0 | 1 | 0 | 1 | 1 | 1 | 1 | 0 | 1 | 0 | 0 | 0 | 0 | 1 | 0 | 0 | 0 | 0 | 1 | 1 | 1 | 0 | 1 | 0 | 1 | 1 | 0 | 1 | 0 | 1 | 1 | 1 | 1 | 0 | 0 | 1 | 1 | 1 | 0 | 1 | 1 | 0 | 1 | 0 | 1 | 0 | 0 | 0 | 1 | 0 | 0 | 0 | 0 | 1 | 1 | 0 | 0 | 0 | 0 | 0 | 0 | 1 | 0 | 0 | 1 | 1 | 0 | 1 | 1 | 1 | 0 | 0 | 1 | 0 | 0 | 0 | 0 | 1 | 1 | 1 | 0 | 0 | 1 | 0 | 0 | 1 | 1 | 0 | 0 | 0 | 0 | 1 | 1 | 0 | 0 | 0 | 0 | 0 | 0 | 0 | 0 | 0 | 0 | 0 | 1 | 0 | 0 | 0 | 1 | 0 | 0 | 0 | 0 | 0 | 1 | 1 | 1 | 1 | 0 | 0 | 0 | 1 | 0 | 0 | 0 | 0 | 1 | 0 | 1 | 0 | 0 | 0 | 1 | 1 | 0 | 0 | 1 | 0 | 1 | 1 | 0 | 0 | 0 | 1 | 1 | 0 | 0 | 0 | 0 | 1 | 0 | 0 | 1 | 0 | 0 | 0 | 1 | 0 | 1 | 1 | 1 | 0 | 0 | 0 | 1 | 1 | 1 | 1 | 0 | 0 | 1 | 0 | 0 | 1 | 0 | 0 | 1 | 1 | 0 | 1 | 1 | 1 | 0 | 1 | 0 | 0 | 0 | 1 | 0 | 0 | 0 | 1 | 1 | 0 | 0 | 0 | 1 | 1 | 1 | 1 | 0 | 1 | 0 | 0 | 0 | 0 | 1 | 1 | 1 | 1 | 0 | 0 | 0 | 1 | 1 | 0 | 0 | 1 | 0 | 0 | 0 | 1 | 0 | 0 | 1 | 1 | 0 | 0 | 0 | 0 | 1 | 1 | 0 | 0 | 1 | 1 | 1 | 1 | 0 | 1 | 1 | 1 | 1 | 0 | 1 | 0 | 1 | 0 | 1 | 0 | 0 | 0 | 1 | 0 | 0 | 1 | 1 | 0 | 0 | 0 | 0 | 1 | 0 | 0 | 1 | 1 | 0 | 1 | 0 | 1 | 1 | 1 | 0 | 0 | 0 | 0 | 0 | 0 | 1 | 1 | 0 | 0 | 0 | 1 | 0 | 1 | 0 | 0 | 0 | 0 | 0 | 0 | 1 | 0 | 0 | 0 | 1 | 0 | 0 | 0 | 0 | 0 | 0 | 0 | 0 | 0 | 0 | 0 | 1 | 0 | 1 | 0 | 0 | 0 | 1 | 1 | 0 | 0 | 0 | 0 | 1 | 0 | 0 | 0 | 1 | 0 | 1 | 1 | 0 | 1 | 1 | 0 | 1 | 0 | 1 | 0 | 1 | 1 | 1 | 0 | 0 | 0 | 1 | 0 | 1 | 0 | 1 | 0 | 0 | 0 | 1 | 1 | 0 | 0 | 0 | 0 | 1 | 0 | 0 | 0 | 0 | 1 | 0 | 0 | 0 | 0 | 1 | 1 | 1 | 1 | 0 | 0 | 0 | 0 | 1 | 1 | 1 | 0 | 0 | 0 | 1 | 1 | 0 | 0 | 1 | 0 | 1 | 0 | 1 | 0 | 0 | 1 | 1 | 1 | 1 | 1 | 1 | 1 | 1 | 1 | 1 | 1 | 1
|  | 61.8% |  |  |  |  | 2049 | 1 | 1 | 0 | 1 | 0 | 0 | 0 | 0 | 1 | 0 | 0 | 0 | 1 | 0 | 0 | 1 | 0 | 0 | 0 | 0 | 1 | 0 | 0 | 1 | 0 | 0 | 0 | 0 | 0 | 0 | 1 | 0 | 0 | 0 | 1 | 1 | 0 | 0 | 0 | 0 | 0 | 0 | 0 | 0 | 0 | 0 | 0 | 0 | 1 | 0 | 0 | 1 | 0 | 0 | 0 | 1 | 1 | 0 | 0 | 0 | 0 | 1 | 0 | 0 | 0 | 0 | 1 | 0 | 0 | 0 | 1 | 1 | 0 | 1 | 1 | 0 | 1 | 0 | 0 | 1 | 1 | 0 | 1 | 0 | 1 | 1 | 0 | 0 | 1 | 0 | 1 | 0 | 0 | 1 | 0 | 0 | 0 | 1 | 1 | 0 | 0 | 0 | 0 | 0 | 1 | 1 | 1 | 0 | 0 | 1 | 0 | 1 | 1 | 1 | 1 | 0 | 1 | 0 | 0 | 0 | 0 | 1 | 0 | 0 | 0 | 0 | 1 | 1 | 1 | 0 | 1 | 0 | 1 | 1 | 0 | 1 | 0 | 1 | 1 | 1 | 1 | 0 | 0 | 1 | 1 | 1 | 0 | 1 | 1 | 0 | 1 | 0 | 1 | 0 | 0 | 0 | 1 | 0 | 0 | 0 | 0 | 1 | 1 | 0 | 0 | 0 | 0 | 0 | 0 | 1 | 0 | 0 | 1 | 1 | 0 | 1 | 1 | 1 | 0 | 0 | 1 | 0 | 0 | 0 | 0 | 1 | 1 | 1 | 0 | 0 | 0 | 0 | 0 | 1 | 1 | 0 | 0 | 0 | 0 | 1 | 1 | 0 | 0 | 0 | 0 | 0 | 0 | 0 | 0 | 0 | 0 | 0 | 1 | 0 | 0 | 0 | 1 | 0 | 0 | 0 | 0 | 0 | 1 | 1 | 1 | 1 | 0 | 0 | 0 | 1 | 0 | 0 | 0 | 0 | 1 | 0 | 1 | 0 | 0 | 0 | 1 | 1 | 0 | 0 | 1 | 0 | 1 | 1 | 0 | 0 | 0 | 1 | 1 | 0 | 0 | 0 | 0 | 1 | 0 | 0 | 1 | 0 | 0 | 0 | 1 | 0 | 1 | 1 | 1 | 0 | 0 | 0 | 1 | 1 | 1 | 1 | 0 | 0 | 1 | 0 | 0 | 1 | 0 | 0 | 1 | 1 | 0 | 1 | 1 | 1 | 0 | 1 | 0 | 0 | 0 | 1 | 0 | 0 | 0 | 1 | 1 | 0 | 0 | 0 | 1 | 1 | 1 | 1 | 0 | 1 | 0 | 0 | 0 | 0 | 1 | 1 | 0 | 1 | 0 | 0 | 0 | 1 | 1 | 0 | 0 | 1 | 0 | 0 | 0 | 1 | 0 | 0 | 1 | 1 | 0 | 0 | 0 | 0 | 1 | 1 | 0 | 0 | 1 | 1 | 1 | 1 | 0 | 1 | 1 | 1 | 1 | 0 | 1 | 0 | 1 | 0 | 1 | 0 | 0 | 0 | 1 | 0 | 0 | 1 | 1 | 0 | 0 | 0 | 0 | 1 | 0 | 0 | 1 | 1 | 0 | 1 | 0 | 1 | 1 | 1 | 0 | 0 | 0 | 0 | 0 | 0 | 1 | 1 | 0 | 0 | 0 | 1 | 0 | 1 | 0 | 0 | 0 | 0 | 0 | 0 | 1 | 0 | 0 | 0 | 1 | 0 | 0 | 0 | 0 | 0 | 0 | 0 | 0 | 0 | 0 | 0 | 1 | 0 | 1 | 0 | 0 | 0 | 1 | 1 | 0 | 0 | 0 | 0 | 1 | 0 | 0 | 0 | 1 | 0 | 1 | 1 | 0 | 1 | 0 | 0 | 1 | 0 | 1 | 0 | 1 | 1 | 1 | 0 | 0 | 0 | 1 | 0 | 1 | 0 | 1 | 0 | 0 | 0 | 1 | 1 | 0 | 0 | 0 | 0 | 1 | 0 | 0 | 0 | 0 | 1 | 0 | 0 | 0 | 0 | 1 | 1 | 1 | 1 | 0 | 0 | 0 | 0 | 1 | 1 | 1 | 0 | 0 | 0 | 1 | 1 | 0 | 0 | 1 | 0 | 1 | 0 | 1 | 0 | 0 | 1 | 1 | 1 | 1 | 1 | 1 | 1 | 1 | 1 | 1 | 1 | 1
|  | 62.8% |  |  |  |  | 2050 | 1 | 0 | 0 | 1 | 0 | 0 | 0 | 0 | 1 | 0 | 0 | 0 | 1 | 0 | 0 | 1 | 0 | 0 | 0 | 0 | 1 | 0 | 0 | 1 | 0 | 0 | 0 | 0 | 0 | 0 | 1 | 0 | 0 | 0 | 1 | 1 | 0 | 0 | 0 | 0 | 0 | 0 | 0 | 0 | 0 | 0 | 0 | 0 | 1 | 0 | 0 | 1 | 0 | 0 | 0 | 1 | 1 | 0 | 0 | 0 | 0 | 1 | 0 | 0 | 0 | 0 | 1 | 0 | 0 | 0 | 1 | 1 | 0 | 1 | 1 | 0 | 1 | 0 | 0 | 1 | 1 | 0 | 0 | 0 | 1 | 1 | 0 | 0 | 1 | 0 | 1 | 0 | 0 | 1 | 0 | 0 | 0 | 1 | 1 | 0 | 0 | 0 | 0 | 0 | 1 | 1 | 1 | 0 | 0 | 1 | 0 | 1 | 1 | 1 | 1 | 0 | 1 | 0 | 0 | 0 | 0 | 1 | 0 | 0 | 0 | 0 | 1 | 1 | 1 | 0 | 1 | 0 | 1 | 1 | 0 | 1 | 0 | 1 | 1 | 1 | 1 | 0 | 0 | 1 | 1 | 1 | 0 | 1 | 1 | 0 | 1 | 0 | 1 | 0 | 0 | 0 | 1 | 0 | 0 | 0 | 0 | 1 | 1 | 0 | 0 | 0 | 0 | 0 | 0 | 1 | 0 | 0 | 1 | 1 | 0 | 1 | 1 | 1 | 0 | 0 | 1 | 0 | 0 | 0 | 0 | 1 | 1 | 1 | 0 | 0 | 0 | 0 | 0 | 1 | 1 | 0 | 0 | 0 | 0 | 1 | 0 | 0 | 0 | 0 | 0 | 0 | 0 | 0 | 0 | 0 | 0 | 0 | 1 | 0 | 0 | 0 | 1 | 0 | 0 | 0 | 0 | 0 | 1 | 1 | 1 | 1 | 0 | 0 | 0 | 1 | 0 | 0 | 0 | 0 | 1 | 0 | 1 | 0 | 0 | 0 | 1 | 1 | 0 | 0 | 1 | 0 | 1 | 1 | 0 | 0 | 0 | 1 | 1 | 0 | 0 | 0 | 0 | 1 | 0 | 0 | 1 | 0 | 0 | 0 | 1 | 0 | 1 | 1 | 0 | 0 | 0 | 0 | 1 | 1 | 1 | 1 | 0 | 0 | 1 | 0 | 0 | 1 | 0 | 0 | 1 | 1 | 0 | 1 | 1 | 1 | 0 | 1 | 0 | 0 | 0 | 1 | 0 | 0 | 0 | 1 | 1 | 0 | 0 | 0 | 1 | 1 | 1 | 1 | 0 | 1 | 0 | 0 | 0 | 0 | 1 | 1 | 0 | 1 | 0 | 0 | 0 | 1 | 1 | 0 | 0 | 1 | 0 | 0 | 0 | 1 | 0 | 0 | 1 | 1 | 0 | 0 | 0 | 0 | 1 | 1 | 0 | 0 | 1 | 0 | 1 | 1 | 0 | 1 | 1 | 1 | 1 | 0 | 1 | 0 | 1 | 0 | 1 | 0 | 0 | 0 | 1 | 0 | 0 | 1 | 1 | 0 | 0 | 0 | 0 | 1 | 0 | 0 | 1 | 1 | 0 | 1 | 0 | 1 | 1 | 1 | 0 | 0 | 0 | 0 | 0 | 0 | 1 | 1 | 0 | 0 | 0 | 1 | 0 | 1 | 0 | 0 | 0 | 0 | 0 | 0 | 1 | 0 | 0 | 0 | 1 | 0 | 0 | 0 | 0 | 0 | 0 | 0 | 0 | 0 | 0 | 0 | 1 | 0 | 1 | 0 | 0 | 0 | 1 | 1 | 0 | 0 | 0 | 0 | 1 | 0 | 0 | 0 | 1 | 0 | 1 | 1 | 0 | 1 | 0 | 0 | 1 | 0 | 1 | 0 | 1 | 1 | 1 | 0 | 0 | 0 | 1 | 0 | 1 | 0 | 1 | 0 | 0 | 0 | 1 | 1 | 0 | 0 | 0 | 0 | 1 | 0 | 0 | 0 | 0 | 1 | 0 | 0 | 0 | 0 | 1 | 1 | 1 | 1 | 0 | 0 | 0 | 0 | 1 | 1 | 1 | 0 | 0 | 0 | 1 | 1 | 0 | 0 | 1 | 0 | 1 | 0 | 1 | 0 | 0 | 1 | 1 | 1 | 1 | 1 | 1 | 1 | 1 | 1 | 1 | 1 | 1
|  | 64% |  |  |  |  | 2051 | 1 | 0 | 0 | 1 | 0 | 0 | 0 | 0 | 1 | 0 | 0 | 0 | 1 | 0 | 0 | 1 | 0 | 0 | 0 | 0 | 1 | 0 | 0 | 1 | 0 | 0 | 0 | 0 | 0 | 0 | 1 | 0 | 0 | 0 | 1 | 1 | 0 | 0 | 0 | 0 | 0 | 0 | 0 | 0 | 0 | 0 | 0 | 0 | 1 | 0 | 0 | 1 | 0 | 0 | 0 | 1 | 1 | 0 | 0 | 0 | 0 | 1 | 0 | 0 | 0 | 0 | 1 | 0 | 0 | 0 | 1 | 1 | 0 | 1 | 1 | 0 | 1 | 0 | 0 | 1 | 1 | 0 | 0 | 0 | 1 | 1 | 0 | 0 | 1 | 0 | 0 | 0 | 0 | 1 | 0 | 0 | 0 | 1 | 0 | 0 | 0 | 0 | 0 | 0 | 1 | 1 | 1 | 0 | 0 | 1 | 0 | 1 | 1 | 1 | 0 | 0 | 1 | 0 | 0 | 0 | 0 | 1 | 0 | 0 | 0 | 0 | 1 | 1 | 1 | 0 | 1 | 0 | 1 | 1 | 0 | 1 | 0 | 1 | 1 | 1 | 1 | 0 | 0 | 1 | 1 | 1 | 0 | 1 | 1 | 0 | 1 | 0 | 1 | 0 | 0 | 0 | 1 | 0 | 0 | 0 | 0 | 1 | 1 | 0 | 0 | 0 | 0 | 0 | 0 | 1 | 0 | 0 | 1 | 1 | 0 | 1 | 1 | 0 | 0 | 0 | 1 | 0 | 0 | 0 | 0 | 1 | 1 | 1 | 0 | 0 | 0 | 0 | 0 | 1 | 1 | 0 | 0 | 0 | 0 | 1 | 0 | 0 | 0 | 0 | 0 | 0 | 0 | 0 | 0 | 0 | 0 | 0 | 1 | 0 | 0 | 0 | 1 | 0 | 0 | 0 | 0 | 0 | 1 | 1 | 1 | 1 | 0 | 0 | 0 | 1 | 0 | 0 | 0 | 0 | 1 | 0 | 1 | 0 | 0 | 0 | 1 | 1 | 0 | 0 | 1 | 0 | 1 | 1 | 0 | 0 | 0 | 0 | 1 | 0 | 0 | 0 | 0 | 1 | 0 | 0 | 1 | 0 | 0 | 0 | 1 | 0 | 1 | 1 | 0 | 0 | 0 | 0 | 1 | 1 | 1 | 1 | 0 | 0 | 1 | 0 | 0 | 1 | 0 | 0 | 1 | 1 | 0 | 1 | 1 | 1 | 0 | 1 | 0 | 0 | 0 | 1 | 0 | 0 | 0 | 1 | 1 | 0 | 0 | 0 | 1 | 1 | 1 | 1 | 0 | 1 | 0 | 0 | 0 | 0 | 1 | 1 | 0 | 1 | 0 | 0 | 0 | 1 | 1 | 0 | 0 | 1 | 0 | 0 | 0 | 1 | 0 | 0 | 1 | 1 | 0 | 0 | 0 | 0 | 1 | 1 | 0 | 0 | 1 | 0 | 1 | 1 | 0 | 1 | 1 | 1 | 1 | 0 | 1 | 0 | 1 | 0 | 1 | 0 | 0 | 0 | 1 | 0 | 0 | 1 | 1 | 0 | 0 | 0 | 0 | 1 | 0 | 0 | 1 | 1 | 0 | 1 | 0 | 1 | 1 | 1 | 0 | 0 | 0 | 0 | 0 | 0 | 1 | 1 | 0 | 0 | 0 | 1 | 0 | 1 | 0 | 0 | 0 | 0 | 0 | 0 | 1 | 0 | 0 | 0 | 1 | 0 | 0 | 0 | 0 | 0 | 0 | 0 | 0 | 0 | 0 | 0 | 1 | 0 | 1 | 0 | 0 | 0 | 1 | 1 | 0 | 0 | 0 | 0 | 1 | 0 | 0 | 0 | 1 | 0 | 1 | 1 | 0 | 1 | 0 | 0 | 0 | 0 | 1 | 0 | 1 | 1 | 1 | 0 | 0 | 0 | 1 | 0 | 1 | 0 | 1 | 0 | 0 | 0 | 1 | 1 | 0 | 0 | 0 | 0 | 1 | 0 | 0 | 0 | 0 | 1 | 0 | 0 | 0 | 0 | 1 | 1 | 1 | 1 | 0 | 0 | 0 | 0 | 1 | 1 | 1 | 0 | 0 | 0 | 1 | 1 | 0 | 0 | 1 | 0 | 1 | 0 | 1 | 0 | 0 | 1 | 1 | 1 | 1 | 1 | 1 | 1 | 1 | 1 | 1 | 1 | 1
|  | Average | Median | 10th | 90th | Max | Heating Heat Pump Installations if all customers had gas heating- Interim calculation step, not useful figure by itself
|  | 0 | 0 | 0 | 0 | 0 | 2022 | 0 | 0 | 0 | 0 | 0 | 0 | 0 | 0 | 0 | 0 | 0 | 0 | 0 | 0 | 0 | 0 | 0 | 0 | 0 | 0 | 0 | 0 | 0 | 0 | 0 | 0 | 0 | 0 | 0 | 0 | 0 | 0 | 0 | 0 | 0 | 0 | 0 | 0 | 0 | 0 | 0 | 0 | 0 | 0 | 0 | 0 | 0 | 0 | 0 | 0 | 0 | 0 | 0 | 0 | 0 | 0 | 0 | 0 | 0 | 0 | 0 | 0 | 0 | 0 | 0 | 0 | 0 | 0 | 0 | 0 | 0 | 0 | 0 | 0 | 0 | 0 | 0 | 0 | 0 | 0 | 0 | 0 | 0 | 0 | 0 | 0 | 0 | 0 | 0 | 0 | 0 | 0 | 0 | 0 | 0 | 0 | 0 | 0 | 0 | 0 | 0 | 0 | 0 | 0 | 0 | 0 | 0 | 0 | 0 | 0 | 0 | 0 | 0 | 0 | 0 | 0 | 0 | 0 | 0 | 0 | 0 | 0 | 0 | 0 | 0 | 0 | 0 | 0 | 0 | 0 | 0 | 0 | 0 | 0 | 0 | 0 | 0 | 0 | 0 | 0 | 0 | 0 | 0 | 0 | 0 | 0 | 0 | 0 | 0 | 0 | 0 | 0 | 0 | 0 | 0 | 0 | 0 | 0 | 0 | 0 | 0 | 0 | 0 | 0 | 0 | 0 | 0 | 0 | 0 | 0 | 0 | 0 | 0 | 0 | 0 | 0 | 0 | 0 | 0 | 0 | 0 | 0 | 0 | 0 | 0 | 0 | 0 | 0 | 0 | 0 | 0 | 0 | 0 | 0 | 0 | 0 | 0 | 0 | 0 | 0 | 0 | 0 | 0 | 0 | 0 | 0 | 0 | 0 | 0 | 0 | 0 | 0 | 0 | 0 | 0 | 0 | 0 | 0 | 0 | 0 | 0 | 0 | 0 | 0 | 0 | 0 | 0 | 0 | 0 | 0 | 0 | 0 | 0 | 0 | 0 | 0 | 0 | 0 | 0 | 0 | 0 | 0 | 0 | 0 | 0 | 0 | 0 | 0 | 0 | 0 | 0 | 0 | 0 | 0 | 0 | 0 | 0 | 0 | 0 | 0 | 0 | 0 | 0 | 0 | 0 | 0 | 0 | 0 | 0 | 0 | 0 | 0 | 0 | 0 | 0 | 0 | 0 | 0 | 0 | 0 | 0 | 0 | 0 | 0 | 0 | 0 | 0 | 0 | 0 | 0 | 0 | 0 | 0 | 0 | 0 | 0 | 0 | 0 | 0 | 0 | 0 | 0 | 0 | 0 | 0 | 0 | 0 | 0 | 0 | 0 | 0 | 0 | 0 | 0 | 0 | 0 | 0 | 0 | 0 | 0 | 0 | 0 | 0 | 0 | 0 | 0 | 0 | 0 | 0 | 0 | 0 | 0 | 0 | 0 | 0 | 0 | 0 | 0 | 0 | 0 | 0 | 0 | 0 | 0 | 0 | 0 | 0 | 0 | 0 | 0 | 0 | 0 | 0 | 0 | 0 | 0 | 0 | 0 | 0 | 0 | 0 | 0 | 0 | 0 | 0 | 0 | 0 | 0 | 0 | 0 | 0 | 0 | 0 | 0 | 0 | 0 | 0 | 0 | 0 | 0 | 0 | 0 | 0 | 0 | 0 | 0 | 0 | 0 | 0 | 0 | 0 | 0 | 0 | 0 | 0 | 0 | 0 | 0 | 0 | 0 | 0 | 0 | 0 | 0 | 0 | 0 | 0 | 0 | 0 | 0 | 0 | 0 | 0 | 0 | 0 | 0 | 0 | 0 | 0 | 0 | 0 | 0 | 0 | 0 | 0 | 0 | 0 | 0 | 0 | 0 | 0 | 0 | 0 | 0 | 0 | 0 | 0 | 0 | 0 | 0 | 0 | 0 | 0 | 0 | 0 | 0 | 0 | 0 | 0 | 0 | 0 | 0 | 0 | 0 | 0 | 0 | 0 | 0 | 0 | 0 | 0 | 0 | 0 | 0 | 0 | 0 | 0 | 0 | 0 | 0 | 0 | 0 | 0 | 0 | 0 | 0 | 0 | 0 | 0 | 0 | 0 | 0 | 0 | 0 | 0 | 0 | 0 | 0 | 0 | 0 | 0 | 0 | 0 | 0 | 0 | 0 | 0 | 0 | 0 | 0 | 0 | 0 | 0 | 0 | 0 | 0 | 0 | 0 | 0 | 0 | 0
|  | 0 | 0 | 0 | 0 | 0 | 2023 | 0 | 0 | 0 | 0 | 0 | 0 | 0 | 0 | 0 | 0 | 0 | 0 | 0 | 0 | 0 | 0 | 0 | 0 | 0 | 0 | 0 | 0 | 0 | 0 | 0 | 0 | 0 | 0 | 0 | 0 | 0 | 0 | 0 | 0 | 0 | 0 | 0 | 0 | 0 | 0 | 0 | 0 | 0 | 0 | 0 | 0 | 0 | 0 | 0 | 0 | 0 | 0 | 0 | 0 | 0 | 0 | 0 | 0 | 0 | 0 | 0 | 0 | 0 | 0 | 0 | 0 | 0 | 0 | 0 | 0 | 0 | 0 | 0 | 0 | 0 | 0 | 0 | 0 | 0 | 0 | 0 | 0 | 0 | 0 | 0 | 0 | 0 | 0 | 0 | 0 | 0 | 0 | 0 | 0 | 0 | 0 | 0 | 0 | 0 | 0 | 0 | 0 | 0 | 0 | 0 | 0 | 0 | 0 | 0 | 0 | 0 | 0 | 0 | 0 | 0 | 0 | 0 | 0 | 0 | 0 | 0 | 0 | 0 | 0 | 0 | 0 | 0 | 0 | 0 | 0 | 0 | 0 | 0 | 0 | 0 | 0 | 0 | 0 | 0 | 0 | 0 | 0 | 0 | 0 | 0 | 0 | 0 | 0 | 0 | 0 | 0 | 0 | 0 | 0 | 0 | 0 | 0 | 0 | 0 | 0 | 0 | 0 | 0 | 0 | 0 | 0 | 0 | 0 | 0 | 0 | 0 | 0 | 0 | 0 | 0 | 0 | 0 | 0 | 0 | 0 | 0 | 0 | 0 | 0 | 0 | 0 | 0 | 0 | 0 | 0 | 0 | 0 | 0 | 0 | 0 | 0 | 0 | 0 | 0 | 0 | 0 | 0 | 0 | 0 | 0 | 0 | 0 | 0 | 0 | 0 | 0 | 0 | 0 | 0 | 0 | 0 | 0 | 0 | 0 | 0 | 0 | 0 | 0 | 0 | 0 | 0 | 0 | 0 | 0 | 0 | 0 | 0 | 0 | 0 | 0 | 0 | 0 | 0 | 0 | 0 | 0 | 0 | 0 | 0 | 0 | 0 | 0 | 0 | 0 | 0 | 0 | 0 | 0 | 0 | 0 | 0 | 0 | 0 | 0 | 0 | 0 | 0 | 0 | 0 | 0 | 0 | 0 | 0 | 0 | 0 | 0 | 0 | 0 | 0 | 0 | 0 | 0 | 0 | 0 | 0 | 0 | 0 | 0 | 0 | 0 | 0 | 0 | 0 | 0 | 0 | 0 | 0 | 0 | 0 | 0 | 0 | 0 | 0 | 0 | 0 | 0 | 0 | 0 | 0 | 0 | 0 | 0 | 0 | 0 | 0 | 0 | 0 | 0 | 0 | 0 | 0 | 0 | 0 | 0 | 0 | 0 | 0 | 0 | 0 | 0 | 0 | 0 | 0 | 0 | 0 | 0 | 0 | 0 | 0 | 0 | 0 | 0 | 0 | 0 | 0 | 0 | 0 | 0 | 0 | 0 | 0 | 0 | 0 | 0 | 0 | 0 | 0 | 0 | 0 | 0 | 0 | 0 | 0 | 0 | 0 | 0 | 0 | 0 | 0 | 0 | 0 | 0 | 0 | 0 | 0 | 0 | 0 | 0 | 0 | 0 | 0 | 0 | 0 | 0 | 0 | 0 | 0 | 0 | 0 | 0 | 0 | 0 | 0 | 0 | 0 | 0 | 0 | 0 | 0 | 0 | 0 | 0 | 0 | 0 | 0 | 0 | 0 | 0 | 0 | 0 | 0 | 0 | 0 | 0 | 0 | 0 | 0 | 0 | 0 | 0 | 0 | 0 | 0 | 0 | 0 | 0 | 0 | 0 | 0 | 0 | 0 | 0 | 0 | 0 | 0 | 0 | 0 | 0 | 0 | 0 | 0 | 0 | 0 | 0 | 0 | 0 | 0 | 0 | 0 | 0 | 0 | 0 | 0 | 0 | 0 | 0 | 0 | 0 | 0 | 0 | 0 | 0 | 0 | 0 | 0 | 0 | 0 | 0 | 0 | 0 | 0 | 0 | 0 | 0 | 0 | 0 | 0 | 0 | 0 | 0 | 0 | 0 | 0 | 0 | 0 | 0 | 0 | 0 | 0 | 0 | 0 | 0 | 0 | 0 | 0 | 0 | 0 | 0 | 0 | 0 | 0 | 0 | 0 | 0 | 0 | 0 | 0 | 0 | 0 | 0 | 0 | 0 | 0 | 0 | 0 | 0
|  | 2.4619 | 0 | 0 | 0 | 75.603 | 2024 | 0 | 0 | 0 | 0 | 0 | 0 | 0 | 0 | 0 | 0 | 0 | 0 | 0 | 0 | 0 | 75.603 | 0 | 0 | 0 | 0 | 0 | 0 | 0 | 0 | 0 | 0 | 35.7961 | 0 | 0 | 0 | 0 | 0 | 0 | 0 | 0 | 0 | 0 | 0 | 0 | 0 | 43.6145 | 0 | 0 | 0 | 39.2094 | 0 | 0 | 0 | 0 | 0 | 0 | 0 | 0 | 0 | 0 | 0 | 0 | 33.2701 | 0 | 0 | 0 | 0 | 0 | 0 | 0 | 0 | 0 | 0 | 0 | 0 | 0 | 0 | 0 | 35.707 | 0 | 0 | 0 | 0 | 0 | 0 | 0 | 0 | 0 | 0 | 0 | 0 | 0 | 0 | 0 | 0 | 0 | 0 | 0 | 0 | 0 | 0 | 0 | 0 | 0 | 0 | 0 | 0 | 0 | 0 | 0 | 0 | 0 | 0 | 0 | 0 | 0 | 0 | 0 | 0 | 0 | 0 | 55.1424 | 0 | 0 | 0 | 0 | 0 | 35.4684 | 0 | 0 | 0 | 0 | 5.6666 | 0 | 0 | 0 | 0 | 21.1088 | 0 | 0 | 0 | 0 | 0 | 26.3501 | 0 | 0 | 0 | 0 | 0 | 0 | 18.4143 | 0 | 0 | 0 | 0 | 0 | 0 | 48.2968 | 0 | 0 | 0 | 0 | 0 | 0 | 0 | 0 | 0 | 0 | 0 | 0 | 0 | 0 | 0 | 57.5734 | 0 | 0 | 0 | 0 | 0 | 0 | 0 | 0 | 0 | 0 | 0 | 0 | 0 | 0 | 0 | 0 | 0 | 23.409 | 0 | 0 | 0 | 0 | 0 | 9.4895 | 0 | 0 | 0 | 0 | 0 | 0 | 0 | 0 | 0 | 0 | 0 | 0 | 0 | 0 | 0 | 29.8437 | 0 | 0 | 0 | 15.7336 | 0 | 0 | 0 | 0 | 0 | 0 | 0 | 0 | 0 | 0 | 0 | 0 | 0 | 0 | 0 | 0 | 0 | 0 | 0 | 0 | 0 | 0.48313 | 0 | 0 | 0 | 0 | 0 | 0 | 0 | 0 | 0 | 0 | 0 | 0 | 0 | 0 | 0 | 0 | 0 | 19.2119 | 0 | 0 | 0 | 0 | 0 | 0 | 0 | 0 | 0 | 0 | 0 | 0 | 0 | 0 | 63.6721 | 0 | 0 | 0 | 0 | 13.1668 | 0 | 32.1371 | 0 | 0 | 0 | 0 | 0 | 0 | 0 | 0 | 0 | 0 | 0 | 0 | 0 | 0 | 0 | 0 | 0 | 0 | 0 | 0 | 16.7943 | 0 | 0 | 0 | 0 | 0 | 0 | 0 | 0 | 0 | 0 | 0 | 36.0508 | 0 | 0 | 0 | 0 | 0 | 0 | 0 | 25.7673 | 0 | 0 | 0 | 0 | 0 | 0 | 0 | 0 | 0 | 0 | 0 | 0 | 0 | 0 | 0 | 0 | 0 | 0 | 0 | 0 | 0 | 0 | 0 | 0 | 0 | 0 | 0 | 28.7141 | 0 | 0 | 0 | 0 | 0 | 0 | 0 | 0 | 0 | 0 | 0 | 0 | 0 | 0 | 0 | 0 | 0 | 0 | 0 | 0 | 0 | 0 | 0 | 0 | 0 | 0 | 0 | 0 | 0 | 0 | 0 | 0 | 0 | 0 | 0 | 0 | 0 | 0 | 0 | 0 | 0 | 0 | 0 | 0 | 0 | 0 | 0 | 40.5936 | 0 | 0 | 59.2922 | 0 | 0 | 0 | 0 | 0 | 0 | 0 | 15.6064 | 0 | 0 | 0 | 0 | 0 | 0 | 0 | 0 | 0 | 0 | 0 | 0 | 0 | 0 | 0 | 0 | 0 | 33.9179 | 0 | 0 | 0 | 54.2043 | 0 | 0 | 0 | 15.6267 | 0 | 0 | 0 | 0 | 0 | 0 | 0 | 0 | 51.5216 | 0 | 0 | 0 | 0 | 0 | 43.3018 | 0 | 0 | 0 | 0 | 0 | 0 | 0 | 11.5119 | 0 | 0 | 0 | 0 | 0 | 0 | 0 | 0 | 0 | 0 | 0 | 0 | 0 | 0 | 0 | 0 | 0 | 0 | 0 | 0 | 0 | 0 | 0 | 0 | 0 | 0 | 0 | 0 | 0 | 0 | 0 | 0 | 0 | 0 | 0 | 0 | 0 | 59.6576 | 0 | 0 | 0 | 0 | 0 | 0 | 0 | 0 | 0 | 0 | 0 | 0 | 0 | 0 | 0 | 0 | 0 | 0 | 0 | 0 | 0
|  | 8.6764 | 0 | 0 | 35.0471 | 154.7834 | 2025 | 0 | 0 | 0 | 0 | 0 | 10.591 | 0 | 0 | 0 | 29.7347 | 0 | 0 | 0 | 0 | 0 | 154.7834 | 0 | 0 | 0 | 0 | 0 | 0 | 0 | 0 | 40.9326 | 0 | 73.2861 | 0 | 0 | 0 | 4.0049 | 0 | 0 | 0 | 0 | 0 | 0 | 0 | 0 | 0 | 89.2927 | 0 | 0 | 0 | 80.2742 | 0 | 0 | 0 | 36.8806 | 0 | 30.282 | 0 | 41.2717 | 40.3874 | 0 | 0 | 0 | 68.1144 | 0 | 0 | 0 | 0 | 0 | 0 | 0 | 0 | 0 | 0 | 0 | 0 | 8.7598 | 0 | 0 | 73.1037 | 0 | 0 | 0 | 0 | 0 | 18.3998 | 0 | 0 | 40.6841 | 0 | 0 | 0 | 0 | 0 | 17.9844 | 5.5344 | 0 | 0 | 32.7644 | 47.3885 | 0 | 0 | 10.4669 | 0 | 0 | 9.1967 | 0 | 0 | 0 | 0 | 0 | 0 | 0 | 0 | 0 | 0 | 0 | 0 | 37.5428 | 0 | 0 | 0 | 112.8941 | 0 | 0 | 0 | 0 | 101.6822 | 72.6151 | 0 | 0 | 0 | 0 | 11.6014 | 0 | 0 | 62.3607 | 0 | 43.2164 | 0 | 0 | 82.6998 | 0 | 19.842 | 53.947 | 0 | 0 | 0 | 0 | 32.1268 | 0 | 37.6999 | 0 | 0 | 0 | 0 | 20.8412 | 23.704 | 98.8789 | 0 | 0 | 0 | 28.1278 | 44.1587 | 0 | 0 | 0 | 0 | 0 | 0 | 0 | 0 | 0 | 0 | 0 | 41.0908 | 0 | 0 | 0 | 0 | 0 | 0 | 29.1653 | 14.459 | 24.2874 | 0 | 0 | 0 | 0 | 0 | 0 | 40.5564 | 47.9256 | 0 | 0 | 0 | 0 | 0 | 19.428 | 0 | 36.3563 | 0 | 0 | 0 | 0 | 0 | 0 | 0 | 0 | 0 | 0 | 0 | 0 | 0 | 0 | 0 | 0 | 0 | 32.2116 | 0 | 0 | 0 | 32.9125 | 0 | 0 | 0 | 14.2535 | 1.8113 | 43.6538 | 0 | 31.4247 | 0 | 0 | 0 | 0 | 35.434 | 0 | 0 | 38.6063 | 0 | 0.98912 | 0 | 0 | 0 | 0 | 39.7019 | 35.2456 | 0 | 0 | 0 | 0 | 0 | 0 | 0 | 0 | 0 | 0 | 28.1405 | 39.3329 | 0 | 0 | 0 | 0 | 0 | 0 | 0 | 13.9461 | 0 | 0 | 0 | 0 | 0 | 0 | 130.357 | 0 | 0 | 0 | 0 | 26.9567 | 0 | 65.7948 | 0 | 0 | 0 | 32.7315 | 0 | 0 | 0 | 0 | 0 | 0 | 0 | 0 | 0 | 0 | 0 | 0 | 0 | 0 | 0 | 0 | 34.3833 | 35.0471 | 0 | 0 | 0 | 0 | 9.8738 | 0 | 0 | 0 | 37.0758 | 0 | 73.8074 | 0 | 0 | 0 | 0 | 0 | 0 | 19.8878 | 52.7538 | 0 | 0 | 0 | 0 | 0 | 0 | 0 | 0 | 0 | 19.5983 | 0 | 0 | 0 | 0 | 0 | 0 | 0 | 0 | 0 | 0 | 0 | 0 | 0 | 0 | 0 | 0 | 33.6855 | 58.787 | 0 | 0 | 0 | 0 | 0 | 24.6656 | 0 | 0 | 0 | 0 | 0 | 0 | 0 | 23.9726 | 0 | 0 | 0 | 0 | 0 | 0 | 0 | 0 | 0 | 0 | 0 | 41.7426 | 0 | 0 | 0 | 0 | 0 | 0 | 0 | 0 | 0 | 17.0196 | 0 | 0 | 0 | 0 | 30.1452 | 0 | 0 | 20.7665 | 0 | 0 | 0 | 83.108 | 0 | 0 | 121.39 | 0 | 0 | 0 | 0 | 20.475 | 0 | 0 | 31.9512 | 0 | 0 | 0 | 0 | 0 | 0 | 0 | 0 | 0 | 0 | 0 | 18.5407 | 0 | 0 | 0 | 0 | 0 | 69.4406 | 0 | 0 | 0 | 110.9734 | 0 | 0 | 0 | 31.9929 | 0 | 0 | 0 | 8.2125 | 0 | 0 | 12.7926 | 0 | 105.4812 | 0 | 0 | 0 | 0 | 0 | 88.6525 | 0 | 12.7171 | 45.6717 | 0 | 0 | 0 | 0 | 23.5686 | 0 | 0 | 0 | 0 | 0 | 0 | 0 | 0 | 0 | 0 | 0 | 0 | 0 | 0 | 52.4397 | 0 | 0 | 0 | 0 | 0 | 0 | 0 | 0 | 0 | 0 | 14.1976 | 0 | 0 | 0 | 0 | 24.3962 | 0 | 0 | 0 | 0 | 0 | 0 | 122.1381 | 0 | 0 | 25.3035 | 0 | 0 | 36.7369 | 0 | 0 | 0 | 0 | 0 | 0 | 90 | 36 | 0 | 0 | 0 | 0 | 90 | 90 | 0
|  | 17.9355 | 0 | 0 | 66.4287 | 215.6677 | 2026 | 0 | 28.1584 | 0 | 60.7305 | 51.9122 | 21.3763 | 0 | 0 | 0 | 60.0149 | 0 | 0 | 9.5618 | 0 | 0 | 215.6677 | 0 | 0 | 0 | 0 | 23.0583 | 0 | 0 | 24.6137 | 82.616 | 0 | 102.1133 | 0 | 0 | 0 | 8.0833 | 0 | 0 | 0 | 0 | 1.8352 | 0 | 0 | 0 | 0 | 124.4161 | 0 | 0 | 0 | 111.8502 | 0 | 0 | 0 | 74.4378 | 0 | 0 | 70.3992 | 83.3005 | 81.5156 | 0 | 0 | 0 | 94.9074 | 0 | 0 | 0 | 3.9689 | 0 | 0 | 0 | 0 | 0 | 0 | 55.4402 | 0 | 17.6803 | 0 | 0 | 101.8592 | 37.4016 | 20.8857 | 15.7798 | 38.1948 | 0 | 37.1371 | 0 | 0 | 82.1146 | 0 | 31.5826 | 0 | 0 | 0 | 36.2987 | 11.1702 | 0 | 0 | 66.1298 | 95.6462 | 0 | 0 | 21.1259 | 0 | 0 | 18.5621 | 0 | 0 | 0 | 0 | 0 | 14.658 | 0 | 49.7577 | 0 | 0 | 0 | 64.299 | 75.7742 | 42.7676 | 23.4025 | 0 | 157.3013 | 0 | 0 | 0 | 0 | 205.2297 | 101.1784 | 0 | 0 | 0 | 0 | 16.1648 | 0 | 0 | 125.8653 | 0 | 60.2156 | 0 | 0 | 166.9165 | 0 | 40.0479 | 75.1672 | 0 | 0 | 0 | 0 | 64.8429 | 17.2636 | 52.5293 | 0 | 21.0634 | 0 | 0 | 42.0647 | 47.8429 | 137.7732 | 0 | 0 | 0 | 56.7715 | 89.1273 | 5.296 | 0 | 0 | 0 | 9.5665 | 0 | 0 | 0 | 0 | 0 | 0 | 82.9353 | 0 | 49.4416 | 0 | 41.2464 | 0 | 0 | 58.8657 | 29.1832 | 49.0204 | 44.6049 | 0 | 0 | 36.2568 | 0 | 0 | 81.8567 | 66.7772 | 0 | 0 | 0 | 0 | 0 | 27.0701 | 0 | 73.3794 | 0 | 0 | 0 | 0 | 0 | 0 | 42.6376 | 0 | 0 | 35.1243 | 0 | 0 | 0 | 0 | 0 | 0 | 0 | 44.8822 | 0 | 0 | 0 | 66.4287 | 0 | 0 | 0 | 28.7684 | 3.6558 | 88.1085 | 0 | 63.4258 | 0 | 0 | 58.7857 | 0 | 71.5181 | 0 | 0 | 77.9209 | 0 | 1.3782 | 0 | 37.5638 | 9.0468 | 0 | 80.132 | 71.1376 | 0 | 0 | 0 | 0 | 0 | 0 | 0 | 0 | 0 | 0 | 56.7973 | 54.8046 | 0 | 0 | 0 | 0 | 0 | 0 | 29.1633 | 28.1479 | 0 | 0 | 0 | -2.1485 | 0 | 2.4716 | 181.6332 | 0 | 0 | 0 | 0 | 37.5602 | 0 | 91.6754 | 0 | 0 | 0 | 66.0635 | 0 | 0 | 0 | 0 | 0 | 106.3569 | 0 | 0 | 0 | 0 | 26.9534 | 0 | 53.0141 | 0 | 0 | 0 | 47.908 | 70.7371 | 0 | 0 | 0 | 0 | 19.9288 | 0 | 0 | 0 | 74.8317 | 31.2106 | 102.8397 | 0 | 0 | 0 | 0 | 0 | 0 | 40.1404 | 73.5047 | 0 | 2.4749 | 0 | 0 | 11.437 | 0 | 0 | 0 | 0 | 39.5561 | 0 | 0 | 0 | 31.7813 | 0 | 0 | 0 | 0 | 55.3836 | 0 | 0 | 0 | 0 | 4.4834 | 0 | 0 | 67.9888 | 81.9109 | 0 | 24.4194 | 0 | 0 | 9.0368 | 49.7837 | 0 | 0 | 21.3712 | 0 | 0 | 0 | 0 | 48.3849 | 0 | 0 | 0 | 0 | 0 | 0 | 0 | 0 | 0 | 0 | 0 | 84.2508 | 0 | 0 | 0 | 0 | 78.2477 | 0 | 0 | 0 | 0 | 34.3515 | 0 | 64.1677 | 0 | 0 | 60.8434 | 0 | 0 | 41.9139 | 0 | 0 | 0 | 115.7987 | 0 | 0 | 0 | 0 | 0 | 0 | 0 | 41.3256 | 36.7727 | 0 | 44.5193 | 0 | 0 | 0 | 0 | 0 | 0 | 0 | 0 | 0 | 5.7708 | 0 | 37.4215 | 0 | 44.2946 | 0 | 0 | 0 | 96.7553 | 0 | 27.405 | 0 | 0 | 0 | 0 | 0 | 44.5773 | 0 | 0 | 0 | 16.5756 | 0 | 0 | 25.8199 | 0 | 146.9724 | 0 | 0 | 0 | 0 | 17.8888 | 123.5241 | 0 | 25.6674 | 92.1813 | 0 | 0 | 0 | 0 | 32.8393 | 32.0378 | 0 | 30.6444 | 0 | 0 | 0 | 32.0575 | 0 | 0 | 0 | 0 | 0 | 0 | 0 | 105.8413 | 0 | 0 | 27.0215 | 0 | 0 | 0 | 0 | 0 | 0 | 0 | 28.6556 | 0 | 0 | 0 | 0 | 49.2398 | 0 | 19.5702 | 0 | 49.9756 | 0 | 0 | 170.1813 | 0 | 0 | 51.0711 | 0 | 12.2049 | 74.1477 | 54.9616 | 43.0763 | 0 | 0 | 0 | 0 | 180 | 72 | 0 | 0 | 0 | 0 | 180 | 180 | 0
|  | 29.6552 | 0 | 0 | 99.6499 | 285.9572 | 2027 | 0 | 56.8333 | 31.5846 | 122.575 | 0 | 29.7847 | 0 | 0 | 0 | 83.6219 | 37.5591 | 40.9488 | 19.2991 | 0 | 0 | 277.7536 | 0 | 0 | 0 | 0 | 46.5396 | 0 | 0 | 49.6789 | 115.1131 | 0 | 131.5094 | 0 | 0 | 0 | 11.2628 | 41.8897 | 0 | 0 | 39.4894 | 3.704 | 0 | 0 | 0 | 0 | 160.2328 | 0 | 0 | 0 | 144.0494 | 0 | 0 | 0 | 103.718 | 0 | 0 | 142.0897 | 116.0669 | 113.5799 | 0 | 0 | 0 | 122.2291 | 0 | 0 | 13.6887 | 8.0107 | 0 | 0 | 0 | 0 | 38.3158 | 0 | 111.8974 | 0 | 24.6349 | 53.13 | 0 | 131.1821 | 75.4893 | 42.1545 | 31.8491 | 77.0901 | 0 | 51.745 | 0 | 55.6689 | 114.4145 | 0 | 63.7446 | 8.7734 | 0 | 0 | 50.5769 | 15.5641 | 0 | 0 | 92.1421 | 133.2688 | 0 | 0 | 29.4358 | 0 | 16.1272 | 25.8635 | 0 | 0 | 0 | 0 | 0 | 29.5849 | 0 | 100.4282 | 0 | 0 | 0 | 129.7775 | 105.5801 | 86.3198 | 47.2343 | 0 | 202.5848 | 0 | 0 | 0 | 0 | 285.9572 | 130.3055 | 0 | 0 | 0 | 38.2412 | 20.8182 | 0 | 0 | 175.3747 | 0 | 77.5503 | 1.5396 | 0 | 232.5735 | 0 | 55.8008 | 96.8061 | 0 | 35.6919 | 0 | 0 | 90.3489 | 34.8438 | 67.6513 | 0 | 42.5133 | 0 | 28.1658 | 58.611 | 66.6619 | 177.435 | 0 | 0 | 0 | 79.1027 | 124.1857 | 10.6892 | 0 | 0 | 25.4206 | 19.3084 | 0 | 0 | 0 | 0 | 0 | 0 | 115.5581 | 0 | 99.7902 | 0 | 83.2493 | 0 | 0 | 82.0206 | 40.6624 | 68.3027 | 90.028 | 0 | 0 | 73.1786 | 0 | 0 | 114.0552 | 86.0009 | 0 | 0 | 0 | 6.6517 | 25.0076 | 34.8629 | 0 | 102.2434 | 0 | 21.3636 | 31.4133 | 0 | 0 | 20.8136 | 86.0573 | 0 | 40.3014 | 70.8929 | 0 | 0 | 0 | 0 | 0 | 0 | 0 | 57.8027 | 0 | 0 | 0 | 92.5586 | 0 | 0 | 0 | 40.0845 | 5.0939 | 122.7661 | 37.5844 | 88.3745 | 34.1566 | 0 | 0 | 0 | 99.6499 | 0 | 0 | 0 | 0 | 1.775 | 0 | 75.8167 | 18.2596 | 0 | 111.652 | 99.1198 | 0 | 0 | 0 | 47.8715 | 0 | 0 | 23.3233 | 0 | 0 | 0 | 79.1386 | 70.5816 | 0 | 0 | 0 | 0 | 0 | 0 | 58.8615 | 39.22 | 0 | 0 | 0 | -4.3363 | 0 | 4.9884 | 233.9213 | 56.8464 | 0 | 0 | 0 | 48.373 | 0 | 118.0667 | 0 | 0 | 0 | 92.0497 | 0 | 0 | 0 | 0 | 0 | 214.6648 | 26.7817 | 0 | 20.1146 | 0 | 54.4012 | 0 | 107.0006 | 0 | 63.1339 | 44.5391 | 61.6997 | 98.5617 | 0 | 0 | 0 | 0 | 0 | 72.6896 | 0 | 0 | 104.2669 | 62.9936 | 132.445 | 0 | 54.0309 | 0 | 0 | 0 | 0 | 55.9296 | 94.665 | 0 | 4.9952 | 16.6064 | 0 | 23.0839 | 0 | 0 | 0 | 55.2528 | 55.1155 | 14.9752 | 0 | 0 | 64.1456 | 0 | 0 | 84.1655 | 0 | 111.7832 | 23.4672 | 0 | 0 | 0 | 9.049 | 0 | 0 | 94.7323 | 105.4913 | 39.122 | 49.2867 | 70.4587 | 0 | 18.2393 | 69.3662 | 40.1798 | 0 | 43.1343 | 0 | 74.5021 | 0 | 0 | 67.4171 | 0 | 0 | 0 | 0 | 0 | 21.1617 | 0 | 0 | 0 | 0 | 0 | 117.391 | 0 | 0 | 0 | 24.6808 | 0 | 0 | 0 | 41.2816 | 33.4587 | 47.8637 | 0 | 129.5125 | 0 | 31.1515 | 0 | 0 | 52.8859 | 58.4008 | 0 | 0 | 20.8332 | 149.1346 | 24.0897 | 0 | 0 | 0 | 0 | 0 | 0 | 57.5811 | 74.22 | 0 | 57.3354 | 0 | 0 | 0 | 0 | 0 | 0 | 0 | 0 | 0 | 11.6474 | 0 | 52.1413 | 0 | 89.4017 | 0 | 0 | 0 | 124.6089 | 26.3011 | 55.3128 | 15.0373 | 0 | 0 | 0 | 0 | 57.4101 | 0 | 0 | 0 | 23.0957 | 0 | 0 | 35.9762 | 0 | 189.2825 | 0 | 0 | 0 | 0 | 36.1057 | 0 | 4.9045 | 35.7637 | 128.4409 | 0 | 50.6632 | 0 | 29.4058 | 42.293 | 64.6634 | 0 | 61.851 | 0 | 0 | 0 | 64.7031 | 0 | 0 | 0 | 0 | 0 | 0 | 0 | 147.4741 | 0 | 0 | 54.5387 | 0 | 0 | 0 | 0 | 0 | 25.3253 | 31.4309 | 39.9274 | 0 | 0 | 0 | 0 | 68.6084 | 0 | 39.4995 | 48.6648 | 100.868 | 0 | 43.458 | 219.1728 | 0 | 0 | 71.16 | 0 | 24.6337 | 103.3138 | 110.9314 | 86.9427 | 0 | 40.1387 | 0 | 0 | 270 | 126 | 0 | 0 | 0 | 0 | 270 | 270 | 0
|  | 45.2668 | 15.8755 | 0 | 133.3213 | 368.2779 | 2028 | 0 | 79.1887 | 63.7485 | 170.7902 | 0 | 38.359 | 0 | 66.5219 | 25.7115 | 107.6947 | 75.8071 | 82.6488 | 26.8904 | 0 | 0 | 351.0287 | 0 | 34.8739 | 0 | 0 | 64.846 | 0 | 0 | 69.2202 | 148.2516 | 0 | 166.2034 | 0 | 0 | 0 | 14.5051 | 84.5478 | 0 | 0 | 79.7032 | 5.161 | 0 | 0 | 23.348 | 0 | 202.5043 | 0 | 0 | 0 | 182.0515 | 0 | 0 | 0 | 133.5762 | 39.7421 | 0 | 197.981 | 149.48 | 146.2771 | 0 | 26.3775 | 19.2189 | 154.4747 | 0 | 0 | 27.6286 | 11.1617 | 0 | 0 | 0 | 0 | 77.3345 | 0 | 155.9125 | 0 | 31.7267 | 107.2345 | 0 | 165.7897 | 105.1831 | 58.736 | 44.377 | 107.4137 | 0 | 66.6413 | 40.1108 | 112.3589 | 147.3519 | 0 | 88.8186 | 17.7077 | 0 | 0 | 65.1369 | 20.0446 | 3.9206 | 0 | 118.6678 | 171.6339 | 0 | 0 | 37.9097 | 0 | 32.5503 | 0 | 0 | 0 | 0 | 0 | 15.3583 | 41.2222 | 58.1497 | 139.9318 | 0 | 17.6883 | 0 | 180.8257 | 135.9743 | 120.2739 | 65.814 | 12.5619 | 256.0294 | 0 | 38.3606 | 0 | 0 | 368.2779 | 164.6817 | 0 | 0 | 0 | 77.1839 | 26.3104 | 11.2977 | 0 | 225.8612 | 37.3747 | 98.0091 | 3.1075 | 0 | 299.5262 | 0 | 71.8647 | 122.3449 | 0 | 72.0385 | 22.2863 | 0 | 116.3584 | 48.5497 | 85.4986 | 0 | 59.2359 | 48.5792 | 56.8483 | 75.4838 | 85.8524 | 224.2447 | 0 | 0 | 0 | 101.8746 | 159.9361 | 14.8939 | 0 | 0 | 51.3075 | 26.9034 | 0 | 0 | 0 | 0 | 0 | 0 | 148.8247 | 0 | 139.0429 | 0 | 115.9956 | 0 | 15.0061 | 105.6325 | 52.3682 | 87.9655 | 125.4407 | 0 | 44.7561 | 101.9636 | 0 | 0 | 146.8891 | 108.689 | 0 | 0 | 0 | 13.4253 | 50.474 | 44.0602 | 0 | 131.677 | 0 | 43.119 | 63.4028 | 37.249 | 35.3491 | 42.009 | 119.9081 | 0 | 81.342 | 98.7787 | 36.6122 | 0 | 17.5161 | 0 | 0 | 0 | 0 | 73.0519 | 0 | 0 | 0 | 119.2042 | 9.0511 | 0 | 0 | 51.6239 | 6.5603 | 158.1077 | 75.8582 | 113.8155 | 68.9397 | 0 | 0 | 0 | 128.3368 | 0 | 12.2322 | 0 | 0 | 2.2432 | 0 | 105.6393 | 25.442 | 0 | 0 | 127.6541 | 7.0315 | 0 | 0 | 96.6211 | 0 | 37.4659 | 47.0744 | 19.8898 | 0 | 0 | 101.9208 | 89.2019 | 0 | 0 | 0 | 0 | 42.1508 | 32.5216 | 82.0148 | 50.5105 | 0 | 32.6354 | 0 | -6.0421 | 0 | 6.9507 | 295.6329 | 114.7356 | 0 | 26.722 | 0 | 61.1344 | 0 | 149.2142 | 44.4765 | 0 | 0 | 118.5488 | 0 | 0 | 18.439 | 0 | 74.0052 | 299.1036 | 54.0546 | 0 | 40.5981 | 17.7606 | 75.8 | 0 | 149.0895 | 0 | 127.426 | 89.8951 | 77.9769 | 126.9354 | 0 | 0 | 60.6805 | 32.1944 | 0 | 146.7127 | 0 | 25.181 | 134.2831 | 87.7723 | 167.3857 | 0 | 109.053 | 0 | 0 | 0 | 0 | 72.0305 | 119.6389 | 0 | 6.9601 | 33.5175 | 0 | 32.164 | 0 | 0 | 0 | 111.5191 | 70.982 | 30.2252 | 36.1753 | 0 | 89.3774 | 58.371 | 0 | 169.8749 | 39.793 | 155.7533 | 47.3648 | 0 | 0 | 38.7814 | 12.6085 | 0 | 0 | 122.0037 | 133.3213 | 78.9616 | 68.6738 | 142.2098 | 30.5038 | 25.4138 | 89.3352 | 81.0966 | 0 | 60.1013 | 0 | 150.3708 | 0 | 8.4674 | 86.825 | 0 | 0 | 0 | 0 | 47.2784 | 42.7115 | 25.3104 | 0 | 0 | 0 | 0 | 151.1853 | 0 | 0 | 0 | 49.8144 | 0 | 14.0078 | 0 | 83.3204 | 67.5311 | 61.6426 | 46.0527 | 180.4564 | 0 | 62.8745 | 0 | 0 | 106.742 | 75.2131 | 0 | 0 | 42.0485 | 188.4782 | 48.6214 | 0 | 0 | 0 | 19.5533 | 0 | 0 | 74.1574 | 103.4146 | 0 | 72.4612 | 52.205 | 0 | 0 | 0 | 0 | 0 | 0 | 0 | 0 | 16.2289 | 0 | 0 | 0 | 124.568 | 0 | 44.039 | 0 | 157.4824 | 0 | 77.0702 | 30.3504 | 0 | 0 | 0 | 58.1571 | 72.5557 | 0 | 0 | 37.1184 | 29.7444 | 0 | 0 | 46.3329 | 0 | 239.2177 | 37.3322 | 0 | 0 | 0 | 50.3079 | 0 | 9.899 | 46.0593 | 165.4162 | 0 | 102.2557 | 0 | 59.3511 | 53.4505 | 90.0988 | 0 | 86.1802 | 0 | 0 | 0 | 90.1542 | 28.7034 | 0 | 0 | 47.0794 | 0 | 3.0365 | 0 | 189.9287 | 0 | 0 | 75.9917 | 0 | 0 | 0 | 0 | 15.5222 | 51.1153 | 63.4384 | 51.4216 | 0 | 0 | 0 | 0 | 88.3592 | 20.0684 | 55.0367 | 98.2222 | 140.5446 | 0 | 87.7131 | 276.9934 | 0 | 0 | 91.6453 | 0 | 34.3234 | 133.0556 | 154.5664 | 121.1418 | 0 | 81.0137 | 49.5882 | 0 | 360 | 180 | 0 | 0 | 0 | 0 | 360 | 360 | 0