2046 | -3671943.4679 | -1538544.1565 | -4137353.0385 | -1426668.823 | -1040099.853 | -1008098.6931 | -1220179.7202 | 957163.0756 | -1247015.4034 | -3477119.7271 | -870426.4404 | -4608977.6447 | -3277941.2701 | -3038782.4297 | -1106283.4123 | -1893802.0466 | -2974766.8585 | -1615165.5382 | -524018.2267 | -267924.4806 | -4664760.4449 | -2373882.9492 | -5772464.0122 | -3666890.4458 | -974033.4715 | -3217113.1621 | -2737813.2718 | -1378390.7477 | 269809.0017 | -4533288.7714 | -3176565.8551 | -5325916.5747 | -1591130.3641 | -2611731.0846 | -3484648.8526 | -4296593.1985 | 419575.9455 | -2116934.5841 | -3426898.6348 | -2181865.8448 | -4846606.5085 | -5090936.1654 | 1093619.7952 | -111943.3386 | -3426162.2764 | -470834.2821 | -3714646.7825 | -1597139.928 | -1179745.8484 | -2605649.9194 | -3502897.578 | -3130331.8611 | -5845955.1426 | -186366.7931 | -2396847.1522 | 173210.6729 | -5562504.4366 | -3095271.4182 | -3453258.3019 | -408667.2791 | -3330294.6479 | 1316798.5705 | -3411036.1068 | -6657954.3052 | -4974326.9691 | 428761.9508 | -3514252.0814 | -5379951.3786 | 316586.983 | -81837.2868 | 1409911.9274 | -2713135.7106 | -3981258.238 | -6381433.145 | -5639301.9167 | -818314.705 | -2756649.7588 | -1672454.8416 | -5826267.1461 | -1346242.0425 | -2233106.2783 | -1348280.1301 | -4214549.5986 | -3646362.8228 | -1689728.1726 | -3020714.8736 | -1337135.7356 | -1132215.0121 | -24251.9394 | -5232109.6669 | -4439649.4192 | -841889.9154 | 1053091.5069 | -5130142.7575 | -3279194.8971 | -2407167.7288 | -32961.3648 | -1320234.2497 | 365606.3731 | -3082636.2569 | -1383353.8416 | -2321966.2359 | -319200.4506 | -688650.66 | 1400853.7804 | 755346.3245 | 666933.958 | -2472710.4595 | -3980013.1546 | -2333833.1267 | -5298416.8502 | -1008454.9653 | -1799806.5517 | -1442971.6895 | -1257091.2698 | -4258966.9187 | -4547206.5233 | -5991770.3564 | -16305.6757 | -856783.7899 | 156195.5595 | -3291979.9749 | 2158782.9533 | -728436.9202 | -5397853.6204 | -4404144.6436 | -1792817.5305 | -2052804.172 | 96774.5869 | -853632.5329 | -2728394.8498 | -3577030.047 | -1150198.5209 | -3216271.3324 | -2933984.8473 | -268510.6508 | -2811785.2527 | -3100426.5132 | -1063507.231 | -698789.6344 | -1690374.4343 | -311799.2946 | -1805399.7021 | -4559931.719 | -1985040.2569 | -803861.0146 | -3242265.1675 | -2473709.5735 | -5810779.1561 | -2600090.3011 | -5253224.7747 | -1170135.5927 | 603353.7329 | -1389640.6748 | 464340.9051 | -3715959.1666 | -15926.1865 | -3051174.2081 | 2832191.4213 | -1219359.3326 | -2926908.1785 | -3509393.2864 | -983025.3066 | -802571.6271 | -3136674.5131 | -897429.6338 | -5172440.6945 | -2241519.6041 | -3064438.3588 | -898178.3331 | -1660757.6274 | 738510.6839 | -3294619.3168 | -4168619.8126 | -4326034.2011 | -699564.2618 | -2439284.9612 | 539359.8472 | -178491.6666 | -2468196.749 | -2823371.4694 | -4562467.8688 | -5786109.1114 | -745988.7845 | -4630304.4134 | -1433887.4652 | -2230312.4039 | -2041598.2328 | -4753922.811 | -3572964.996 | -125989.2419 | 751817.6236 | 1196077.6636 | -4084795.8161 | -996038.4519 | -2354518.7914 | -816592.4301 | 1951299.1702 | -65954.2582 | -899230.2224 | -4037499.8089 | -4631918.8877 | -2457284.1312 | -899764.4883 | -6356490.8974 | -2113384.0973 | -5613938.8579 | -2163658.571 | -1487071.9555 | -134102.3226 | -557480.0628 | 1445809.9647 | -2567470.5571 | -523635.5775 | -3333516.4303 | -3236873.8706 | -2980309.0576 | -3646496.5202 | 806722.835 | -4837706.544 | -908673.6258 | -959230.2082 | -4501709.0117 | -3022054.0413 | -1642486.4414 | -871449.6331 | -3989655.0006 | -4249221.9964 | -2242519.2357 | -2615940.9281 | -3191974.7951 | -620153.357 | -2998516.0891 | -3386812.041 | -257826.3407 | -117662.7745 | -2216730.0699 | -203894.505 | -2901812.4009 | 1701726.1071 | -2864920.7424 | 1248502.2673 | -4230757.4098 | 471149.9859 | -3698147.8775 | -3835664.1104 | 924254.8216 | -2112933.8106 | 647800.4186 | -1978446.1519 | -2090604.8224 | -4279315.5522 | -3838046.9647 | -2385908.9541 | 456489.1121 | 229309.4812 | -1221599.15 | -3304023.2463 | -1982766.7159 | -3036253.1702 | -2407398.1686 | -6015128.4082 | -2078848.158 | -3244675.4786 | -3671494.4219 | -558050.4392 | -5272474.9907 | -2315088.2067 | -2059799.5598 | -307694.9384 | -4848891.9448 | -1413214.354 | -2486693.9702 | -3638507.8059 | -3514086.2822 | -1975161.5391 | -2564247.7813 | -1381479.6418 | -2210062.5412 | -3895078.6021 | -2804856.9116 | -1971922.0009 | -4804778.679 | -612801.0757 | -1244239.4773 | -123247.7934 | -1203639.5304 | -4075987.4422 | -684212.7886 | 1255988.0584 | 228336.3929 | -4303467.438 | -3106256.1876 | -6114534.3322 | 36024.0336 | -793156.0768 | -1321044.2475 | -1154562.2139 | -4656380.3976 | -830593.4124 | 165103.3171 | -2687227.5719 | -2102100.427 | -1674038.2713 | -2518264.5344 | -5861805.8447 | 1259565.2153 | -2432603.7203 | -2256892.5324 | -2195750.2278 | -4980613.3179 | -2373974.0599 | -1433851.8432 | -3231427.6886 | -2455985.7803 | -838206.3055 | -3115193.0177 | -4657980.9113 | -1237886.8631 | 342783.363 | -2622161.0623 | -1845277.3609 | -860271.1363 | -1589797.5311 | -4982918.6385 | -1042036.3236 | -1688256.141 | -6345501.973 | 2489907.8914 | -2862835.8983 | -2224027.5695 | -487786.3187 | -1787145.7159 | -1334861.8774 | -3161477.263 | -3539427.2782 | -4593835.1524 | 544730.054 | -2673703.6846 | -4282160.2785 | -1683535.7994 | -4448015.3621 | -1387027.5182 | -5616400.8156 | -3604264.9835 | -1216236.6742 | -4795072.1625 | -2698520.5063 | -3247752.4914 | -4258508.5239 | -1110182.6362 | -226656.9918 | -1889382.7747 | -6700190.5453 | -4456654.6289 | -2240442.116 | -2365185.4952 | -1988133.7299 | -2022824.5086 | -1064516.205 | -962066.61 | -446065.5713 | -1694104.1307 | -1962969.9737 | -1216883.8207 | -1852199.8296 | -2060510.9066 | -3613222.9339 | -1008019.329 | -600512.8226 | 310874.1561 | -3351307.814 | -1500327.3568 | -2046326.8015 | -2669996.1341 | -609938.2628 | -903459.1993 | -766952.5298 | -388028.0624 | -3759443.7246 | -4285024.9482 | -1052769.0746 | -1808175.2158 | -771871.1352 | 379388.6176 | 2241432.5108 | -372011.141 | -1484225.82 | -5537208.8332 | -1784294.4689 | -2670633.9051 | -1272774.1006 | -3545367.7445 | -2976490.6418 | -837224.3065 | -386448.2046 | -5620542.972 | -227764.5813 | -670338.9121 | -808316.4259 | -282385.1584 | -3314527.4909 | -948455.7679 | -4355148.3992 | -629456.4446 | -1353715.5719 | -3923244.0853 | -2963442.8323 | -2316053.6827 | -4714910.6338 | -2796703.7067 | -5591253.5728 | -698975.6992 | -738755.8151 | -943093.5831 | -4149410.4938 | -4460374.7018 | -2184228.9196 | -3726721.8973 | -1268865.6995 | -1360415.0507 | -119979.043 | -4335815.0573 | -3295041.3944 | 48883.8551 | -3465748.5517 | -1855477.9237 | -4316781.4634 | -1728560.7475 | -2863583.802 | -2452676.6505 | -3420300.198 | -2991058.559 | -3120632.5366 | -5140668.5175 | -2921810.3481 | -3440068.0564 | -809015.4381 | -2652448.5424 | -22837.8417 | -86469.1597 | -2450643.6159 | -7083809.0979 | -4177236.5057 | -841841.5336 | 3090885.6177 | -4474394.4361 | -3756357.3373 | -724778.6463 | -4076533.0344 | -2825567.048 | -491598.9409 | -3860924.1253 | -1788922.9766 | -3086277.4006 | -3805350.546 | -2472401.6389 | -3738231.2988 | -400061.2871 | -1713283.5228 | -3096540.8782 | -4106536.0086 | -1854925.4795 | -2088683.495 | -267054.7748 | -2729784.0616 | -880120.6789 | -12722.1413 | -6332509.0642 | -2996244.0592 | -1856305.4093 | -2912732.9706 | -1254986.1163 | -2212463.2176 | -1946505.6618 | -3096705.8947 | -4535602.5811 | -2109326.0933 | -642838.5735 | -4003154.0659 | -2576178.3069 | -3973675.5909 | -93579.4033 | -641421.9332 | 1884869.6143 | -2447231.2566 | -355254.5821 | -994326.2762 | -223414.9209 | -1617571.9324 | -1508948.479 | -3576681.0235 | -3990867.7341 | -2047148.8517 | -3503730.3739 | -5852909.0601 | -1851639.7937 | 719452.118 | -4257340.5957 | -965931.3162 | 0 | 0 | 686137.1816 | 0 | 0 | -2799035.6664 | -326281.605 | 0 | 0 | 0 | 0 | 0 | 8064.0268 | 0 | 0 | 74093.5522 | 141822.7896 | 0 | 0 | 0
2047 | -3706109.4286 | -1512628.9226 | -4196465.5039 | -1430709.8494 | -1046714.3528 | -970930.5225 | -1223464.0051 | 959995.3749 | -1252310.3511 | -3487034.9306 | -882486.6724 | -4622691.8947 | -3293382.8405 | -2958337.134 | -1121575.4131 | -1897102.4075 | -2999325.6422 | -1618149.3428 | -529503.0476 | -271192.6677 | -4693491.7954 | -2397359.4211 | -5789637.3738 | -3678688.9846 | -974698.4983 | -3189191.3254 | -2710997.281 | -1382320.5056 | 248572.6579 | -4575974.154 | -3183788.1291 | -5341673.4234 | -1512012.8112 | -2601766.9083 | -3496164.0986 | -4309371.1421 | 420140.6994 | -2136864.105 | -3464022.0255 | -2209536.5157 | -4839030.4978 | -5105230.7215 | 1097202.212 | -112604.9249 | -3424349.2265 | -467538.8644 | -3725634.5251 | -1603493.0191 | -1185557.6072 | -2639397.2707 | -3526553.9114 | -3136380.9621 | -5870893.2119 | -186894.6753 | -2402074.234 | 173717.5367 | -5640257.4291 | -3112305.4298 | -3473960.8418 | -413694.8321 | -3279790.625 | 1330697.8542 | -3446708.244 | -6729170.0332 | -4996717.3909 | 430156.6648 | -3496709.7412 | -5458456.2571 | 320630.7911 | -82489.6659 | 1398352.7761 | -2721145.1773 | -4029449.3849 | -6402147.4849 | -5655136.1984 | -762746.7428 | -2759889.5259 | -1667464.2878 | -5842887.794 | -1227663.8549 | -2215814.3367 | -1368952.9846 | -4243989.0742 | -3573601.2574 | -1674723.2894 | -3043632.5089 | -1346329.9328 | -1102289.7507 | -24115.1414 | -5218915.7758 | -4491629.1965 | -712929.7761 | 1066879.3661 | -5216931.682 | -3251886.2124 | -2419707.7259 | -33013.9868 | -1183148.676 | 361896.5665 | -3091800.2108 | -1339486.7218 | -2328485.9556 | -320414.6947 | -688497.5944 | 1406351.3352 | 748954.6291 | 621504.2228 | -2502931.8409 | -3992284.5983 | -2354127.3346 | -5333561.3522 | -1017880.6217 | -1827860.3537 | -1407676.2069 | -1195233.9976 | -4272139.2603 | -4578481.9453 | -6018248.3651 | -16382.4738 | -863502.9565 | 156420.4579 | -3291336.6122 | 2183045.2763 | -733270.3723 | -5352639.7101 | -4301710.7901 | -1789276.5863 | -2061127.2965 | 97115.0365 | -812161.2103 | -2680616.9612 | -3601576.2219 | -1150671.4891 | -3201043.9378 | -2942295.3325 | -266899.3584 | -2842219.1613 | -3052885.2595 | -1060411.3184 | -687001.5884 | -1695553.0272 | -312335.3485 | -1815561.843 | -4574060.0606 | -2009402.7074 | -806312.1582 | -3280356.5885 | -2487333.6271 | -5792906.991 | -2567100.3477 | -5269046.4308 | -1173472.3005 | 596979.877 | -1403952.7591 | 462539.3237 | -3759777.0525 | -15978.9779 | -3061262.1004 | 2843128.0074 | -1217847.6299 | -2921089.7636 | -3455448.425 | -986531.7145 | -774539.7694 | -3089170.1789 | -900313.7841 | -5202872.6182 | -2253216.1061 | -3073171.6406 | -894332.7658 | -1678157.3669 | 751378.1829 | -3252769.6182 | -4175482.3804 | -4373178.9312 | -701559.1088 | -2435841.7712 | 528939.5793 | -146962.94 | -2480969.1582 | -2834823.6323 | -4519741.531 | -5863110.4667 | -745118.7797 | -4633053.3194 | -1442181.1946 | -2233354.8904 | -2056926.8218 | -4721914.1872 | -3587569.7951 | -127288.2663 | 753962.3409 | 1193999.1918 | -4123273.5951 | -980503.802 | -2301688.1816 | -810719.2242 | 1944851.5261 | -65956.2427 | -901951.4181 | -4049603.9584 | -4673544.9354 | -2464876.1947 | -902844.3638 | -6423999.3278 | -2131536.6934 | -5643727.9783 | -2185949.6236 | -1500599.4467 | -121882.8154 | -560713.5794 | 1465697.2154 | -2563210.2377 | -528427.4444 | -3269672.0893 | -3201505.6191 | -2989820.4346 | -3607370.4323 | 810077.4916 | -4873830.2648 | -907147.4104 | -955465.5028 | -4516622.5108 | -3056560.4912 | -1642921.8882 | -868477.6199 | -4037652.8922 | -4261343.7926 | -2271161.603 | -2614067.5164 | -3182703.0401 | -618966.5376 | -3007602.1391 | -3399133.1128 | -256306.9686 | -113581.1116 | -2211567.0175 | -202550.1666 | -2850595.1563 | 1725414.1059 | -2811881.2727 | 1260386.4504 | -4243628.4676 | 477446.9533 | -3602736.7435 | -3838281.726 | 932858.8553 | -2114409.8787 | 649307.1215 | -1995750.003 | -2024723.3489 | -4311615.5275 | -3881128.4088 | -2285200.6255 | 449589.3623 | 222149.3543 | -1036133.741 | -3320821.9807 | -1951482.718 | -3071743.2666 | -2386799.4811 | -6076461.228 | -2032212.4509 | -3277799.1657 | -3697601.5626 | -558168.1358 | -5326691.6062 | -2344738.2599 | -2079978.2278 | -304157.9123 | -4903033.8625 | -1369012.4409 | -2509800.6093 | -3652999.4426 | -3524106.898 | -2003083.9067 | -2483727.9382 | -1322621.2084 | -2208421.5677 | -3953181.9199 | -2786192.2023 | -1967155.473 | -4822712.7987 | -621832.5332 | -1221934.6265 | -123623.8089 | -1218153.7007 | -4088631.6202 | -692323.3865 | 1246616.9459 | 214675.2664 | -4339573.5121 | -2943433.8502 | -6132662.8163 | 36128.4979 | -795675.0025 | -1314014.9363 | -1126032.8473 | -4703607.6596 | -833045.896 | 166122.6237 | -2680437.6485 | -2050740.0568 | -1692344.9461 | -2527898.5334 | -5885254.6983 | 1220086.5052 | -2394758.8852 | -2249366.3335 | -2173915.3559 | -4995965.8101 | -2369870.6527 | -1363486.43 | -3246481.3481 | -2464864.8808 | -845105.3473 | -3106089.8762 | -4664948.8378 | -1169661.9147 | 329023.9317 | -2640634.3802 | -1827184.2737 | -854238.2687 | -1561851.0089 | -4997090.3827 | -1048989.6054 | -1712240.6381 | -6364959.2092 | 2525200.5309 | -2910372.9454 | -2241999.7739 | -481357.2079 | -1795602.8232 | -1341736.9533 | -3158628.2436 | -3574472.5245 | -4633933.6345 | 537478.622 | -2681742.9064 | -4294795.9488 | -1705064.0425 | -4474900.9921 | -1265904.6208 | -5613114.6532 | -3622465.4543 | -1237360.6081 | -4854127.5457 | -2683593.238 | -3282520.4603 | -4279387.3699 | -1113347.7394 | -227756.9695 | -1887021.3172 | -6772487.8874 | -4469355.56 | -2255885.4333 | -2372080.4877 | -2005767.9979 | -1988538.1091 | -1062969.4549 | -961817.2938 | -430421.995 | -1690453.4135 | -1995620.4979 | -1222566.87 | -1832617.8268 | -2060634.3478 | -3652831.7342 | -1011069.2114 | -607360.332 | 314054.6736 | -3362076.6956 | -1497970.5128 | -2070879.1551 | -2645619.8074 | -611756.7166 | -915801.3938 | -769916.487 | -377370.3176 | -3773704.0894 | -4332088.1868 | -1050353.3544 | -1813633.6683 | -736708.7169 | 381261.4447 | 2261680.1421 | -352863.4388 | -1490143.7184 | -5574531.7333 | -1774548.3325 | -2678132.6293 | -1263146.1268 | -3525994.344 | -2980979.2199 | -812319.3502 | -386466.4824 | -5681414.956 | -226081.6241 | -677333.0856 | -766970.1027 | -283249.8014 | -3325340.6208 | -957720.7632 | -4400928.8353 | -636806.8226 | -1368244.1406 | -3934435.9611 | -2986627.4238 | -2338388.984 | -4679534.5547 | -2805945.5939 | -5628139.2788 | -699585.2992 | -714629.2697 | -895093.2708 | -4155072.4676 | -4491329.1472 | -2039886.0381 | -3737932.5973 | -1283858.0139 | -1251047.3201 | -118919.5207 | -4363788.5299 | -3317678.3699 | 47907.7355 | -3469926.4397 | -1860733.5479 | -4342181.4352 | -1747054.2008 | -2892802.7376 | -2459656.5083 | -3359727.5688 | -2968259.099 | -3135696.9287 | -5163250.6758 | -2924064.6779 | -3474561.4093 | -811321.9211 | -2483672.8226 | -22723.4676 | -86722.1157 | -2423520.4675 | -7093188.6613 | -4208952.7879 | -849195.3274 | 3129041.7279 | -4498641.1459 | -3767978.0078 | -705848.2431 | -4123862.3845 | -2861200.1987 | -488481.8125 | -3873261.747 | -1739471.9432 | -3098224.35 | -3849013.9071 | -2504220.0664 | -3749978.9951 | -330946.9381 | -1675395.6729 | -3143575.0127 | -4126234.8904 | -1842164.4923 | -2059640.544 | -237121.156 | -2714213.5954 | -839172.8271 | -12763.9181 | -6420162.5595 | -3009924.2787 | -1881340.5816 | -2921629.7159 | -1270550.1654 | -2219165.2425 | -1843392.5107 | -3126473.9796 | -4484900.86 | -2118679.8685 | -633091.6442 | -4014546.2918 | -2573499.9509 | -3951739.759 | -93294.1013 | -643250.6112 | 1908749.5014 | -2455139.0044 | -351732.3356 | -999004.4956 | -224135.778 | -1556373.6699 | -1513059.3284 | -3587254.9931 | -4005735.0478 | -2054614.332 | -3491830.4597 | -5939798.4105 | -1873750.7785 | 722743.453 | -4275946.8577 | -978237.9296 | 0 | 0 | 693702.0104 | 0 | 0 | -2717269.726 | -329981.9205 | 0 | 0 | 0 | 0 | 0 | 7564.8288 | 0 | 0 | 81765.9404 | -3700.3156 | 0 | 0 | 0
2048 | -3754714.678 | -1493880.8845 | -4268287.7768 | -1442248.7614 | -1057505.413 | -937959.7665 | -1231168.2483 | 967803.0751 | -1262698.7122 | -3515225.5318 | -897294.5518 | -4660270.2846 | -3322739.6722 | -2884166.9205 | -1140363.8636 | -1910309.3668 | -3035799.102 | -1627176.2904 | -536633.8169 | -275391.2666 | -4738303.0164 | -2430107.4595 | -5836762.4497 | -3709029.01 | -978866.0226 | -3172144.6929 | -2695613.3366 | -1393494.933 | 226655.4502 | -4636811.7818 | -3199777.3604 | -5385055.8427 | -1438947.141 | -2597437.7241 | -3525692.0932 | -4344448.2166 | 422068.2107 | -2165253.3035 | -3511415.1446 | -2244577.4986 | -4855987.4472 | -5146278.2779 | 1106279.8771 | -113605.5052 | -3423980.1918 | -465647.0645 | -3755929.8763 | -1617257.0504 | -1196237.4645 | -2681821.2866 | -3561153.7367 | -3155208.3347 | -5925347.9829 | -188402.0118 | -2419863.5383 | 175127.6807 | -5735445.1258 | -3136902.6032 | -3506898.2263 | -420133.7371 | -3244656.2512 | 1349651.9729 | -3495349.0478 | -6825365.8197 | -5040786.9449 | 433700.901 | -3490987.6404 | -5553193.7319 | 325738.5326 | -83492.2769 | 1392249.7134 | -2743267.9708 | -4090128.4714 | -6454965.0098 | -5700605.1566 | -710175.4484 | -2775976.4532 | -1670590.0385 | -5890130.8607 | -1107476.31 | -2209113.9357 | -1393493.333 | -4286102.6981 | -3517266.5788 | -1664880.086 | -3074330.4549 | -1360075.0964 | -1077426.373 | -24087.2832 | -5232592.9649 | -4554040.9625 | -583923.5715 | 1084145.4117 | -5316919.8721 | -3240805.8274 | -2441811.2418 | -33160.5274 | -1043930.7865 | 359986.4543 | -3116952.9971 | -1301817.4739 | -2347207.6675 | -323245.4839 | -690805.9423 | 1418379.5834 | 744694.5555 | 578517.673 | -2541728.8953 | -4024972.9235 | -2384087.7765 | -5385067.4306 | -1031357.903 | -1861003.1329 | -1377151.5072 | -1136163.0808 | -4307033.353 | -4627962.4035 | -6071107.4377 | -16539.1759 | -873910.1497 | 156958.3434 | -3307432.9756 | 2215201.2245 | -741404.0911 | -5322571.0963 | -4205872.6273 | -1794967.3915 | -2078875.306 | 97612.2786 | -772202.5059 | -2638710.1628 | -3642187.025 | -1157108.9409 | -3202179.8815 | -2966025.4317 | -266612.0028 | -2883157.0104 | -3016528.8908 | -1060644.8993 | -676930.7153 | -1709403.0722 | -314433.29 | -1832445.4707 | -4612022.9262 | -2040632.2803 | -812901.882 | -3329962.7426 | -2510330.1199 | -5800519.6937 | -2540021.5903 | -5312015.6536 | -1182959.1254 | 593432.4672 | -1423593.748 | 461871.1059 | -3816787.1137 | -16111.4628 | -3087122.1364 | 2867396.0376 | -1220793.0845 | -2929814.3687 | -3417742.6498 | -994798.6699 | -749395.6175 | -3045578.869 | -907728.3785 | -5257498.3451 | -2275140.308 | -3098011.2045 | -894903.263 | -1700504.0813 | 766075.3671 | -3215500.2007 | -4202130.7716 | -4436408.2483 | -707230.7965 | -2444863.6138 | 521085.798 | -115562.4189 | -2505620.4883 | -2856303.1937 | -4490819.6172 | -5958131.7706 | -748102.8872 | -4659908.666 | -1456365.9516 | -2247419.2888 | -2081172.8709 | -4713885.3371 | -3618514.6466 | -129062.9917 | 760058.5547 | 1197865.6851 | -4178100.3467 | -969638.6489 | -2259407.3839 | -807283.6812 | 1946330.2661 | -66280.9216 | -909313.478 | -4082609.9264 | -4731095.5607 | -2485062.9743 | -910374.1948 | -6511412.4544 | -2158466.994 | -5697760.7665 | -2216520.9097 | -1518047.3849 | -109813.7022 | -566561.5705 | 1490177.424 | -2571597.894 | -535342.6173 | -3221708.7827 | -3177978.0909 | -3014442.2531 | -3586307.3185 | 817097.9798 | -4931104.766 | -910304.7366 | -955279.1449 | -4553957.921 | -3102013.1891 | -1648304.2267 | -867892.8795 | -4099636.7537 | -4295799.1777 | -2307347.6117 | -2625538.1997 | -3184072.2213 | -618946.4603 | -3032155.7487 | -3428685.2588 | -256092.1223 | -110008.5374 | -2217544.1314 | -202214.0476 | -2812691.5221 | 1754441.5462 | -2762670.965 | 1277245.4356 | -4278295.6915 | 485259.5328 | -3508165.5883 | -3849958.4186 | 945174.9112 | -2125971.9641 | 653573.2635 | -2021211.9856 | -1968236.693 | -4358174.43 | -3938250.3485 | -2193801.6175 | 444904.1617 | 216006.2045 | -850513.6309 | -3350963.4087 | -1926377.1572 | -3118064.6951 | -2374399.0667 | -6160978.2543 | -1993073.6913 | -3321712.7497 | -3737250.0942 | -561157.1586 | -5397713.2478 | -2382160.6629 | -2108255.1212 | -302115.8497 | -4974973.9013 | -1330682.4346 | -2542920.5012 | -3684374.3836 | -3552597.204 | -2037136.7228 | -2414429.8584 | -1269350.3281 | -2215277.4856 | -4022797.0262 | -2781678.2673 | -1966490.5079 | -4857762.9136 | -632695.8503 | -1205598.3704 | -124632.9233 | -1236880.878 | -4122145.8511 | -702855.4447 | 1243051.0241 | 201444.3699 | -4391467.6383 | -2793161.2377 | -6182402.0546 | 36420.4693 | -802220.2268 | -1313029.5721 | -1098495.5759 | -4768836.03 | -839817.4191 | 167905.0901 | -2687174.1051 | -2008928.257 | -1716856.1336 | -2546822.4941 | -5935711.3193 | 1180049.7318 | -2365228.9267 | -2248910.853 | -2162998.069 | -5036539.5172 | -2373959.3043 | -1293998.2487 | -3275342.6769 | -2483502.7637 | -854971.9479 | -3112618.1346 | -4696104.9246 | -1103697.0063 | 316346.5976 | -2667328.1838 | -1818269.7867 | -850374.9458 | -1540441.2812 | -5022643.1114 | -1059023.4219 | -1741441.378 | -6417006.0981 | 2568204.7011 | -2965439.9061 | -2269443.3639 | -477107.5322 | -1811624.1143 | -1353957.4612 | -3166885.7063 | -3622952.9404 | -4693028.7724 | 530690.3941 | -2703608.2202 | -4329661.2658 | -1732251.5643 | -4517426.5249 | -1147733.4331 | -5638913.5247 | -3655218.0386 | -1261509.2371 | -4929733.0332 | -2680740.1822 | -3329483.1465 | -4317899.0656 | -1122347.8399 | -229800.7701 | -1890671.561 | -6869834.5302 | -4505480.0777 | -2281377.5302 | -2389678.8637 | -2031569.602 | -1963713.6039 | -1066782.6997 | -965542.2157 | -415173.1125 | -1690010.8236 | -2033429.7943 | -1233441.869 | -1820370.9667 | -2067633.1642 | -3687787.5649 | -1019297.0393 | -616382.8112 | 318431.5942 | -3389799.0805 | -1503261.686 | -2102618.2916 | -2634564.4653 | -616722.9287 | -931029.9359 | -776488.1194 | -367419.502 | -3805786.1755 | -4365636.1787 | -1050899.2662 | -1828430.6523 | -697520.093 | 384696.8794 | 2275156.3012 | -334333.8689 | -1500944.4117 | -5636851.1081 | -1771238.9557 | -2699665.6033 | -1258236.8746 | -3524593.5655 | -3001023.2589 | -789510.6351 | -388457.0913 | -5763278.2862 | -225394.892 | -686880.6208 | -723769.7727 | -285566.0518 | -3352823.3229 | -970711.9622 | -4463239.1522 | -646404.0551 | -1387853.0602 | -3966248.1107 | -3022577.7645 | -2370250.3995 | -4662878.992 | -2829644.1228 | -5683019.8439 | -703739.6757 | -693667.5685 | -850925.6681 | -4176816.599 | -4539215.3952 | -1902998.7628 | -3768409.5254 | -1303340.4079 | -1146090.6566 | -118459.1471 | -4409433.3058 | -3350888.3341 | 47047.9778 | -3486206.2208 | -1875740.6722 | -4383136.4639 | -1772045.8355 | -2933034.4321 | -2479527.1101 | -3315350.4858 | -2957013.0222 | -3163808.0056 | -5211320.7052 | -2940785.6927 | -3522400.3775 | -817880.4999 | -2324943.3532 | -22710.7814 | -87426.0721 | -2408240.7828 | -7139558.246 | -4258843.1966 | -860022.1936 | 3177837.5946 | -4539529.0297 | -3798849.5436 | -688225.7659 | -4185809.0286 | -2889362.579 | -487815.3332 | -3905172.076 | -1694054.1239 | -3124680.9347 | -3906422.0726 | -2544005.5722 | -3780782.6481 | -262134.6771 | -1645403.2718 | -3199802.6241 | -4164677.4057 | -1838140.0322 | -2040796.2585 | -206505.1441 | -2704333.2157 | -799830.047 | -12869.578 | -6527822.2452 | -3036560.2104 | -1912366.0864 | -2945513.0935 | -1290424.9522 | -2237258.3115 | -1744697.9496 | -3167274.1857 | -4454694.982 | -2132908.3638 | -625643.8879 | -4046978.2392 | -2584002.5643 | -3949255.9339 | -93374.8183 | -648450.5321 | 1939005.6138 | -2475377.6743 | -349900.3714 | -1007906.9099 | -225985.2358 | -1502217.7786 | -1523402.265 | -3616412.1822 | -4041655.3038 | -2071951.9711 | -3484196.8299 | -6044020.0381 | -1902543.7495 | 728089.9086 | -4313368.4835 | -993798.9876 | 0 | 0 | 703814.4117 | 0 | 0 | -2647359.1052 | -334190.8855 | 0 | 0 | 0 | 0 | 0 | 10112.4014 | 0 | 0 | 69910.6208 | -4208.965 | 0 | 0 | 0
2049 | -3769906.7731 | -1460657.6505 | -4303884.9647 | -1440050.8066 | -1058797.5303 | -895699.0816 | -1227672.8262 | 966409.3974 | -1261664.2225 | -3509935.6787 | -904451.8289 | -4653567.319 | -3321428.5766 | -2783659.0924 | -1149426.9429 | -1905300.2185 | -3045116.8336 | -1621630.4067 | -539162.1606 | -277201.0972 | -4740476.906 | -2441279.4421 | -5828410.3987 | -3704258.8067 | -974301.8963 | -3125887.3369 | -2654780.0386 | -1391397.1326 | 202981.179 | -4656267.9733 | -3188351.9293 | -5377255.5099 | -1351434.5924 | -2571199.0726 | -3521787.9711 | -4338230.7951 | 420292.7627 | -2174325.2029 | -3528907.1759 | -2260247.944 | -4826597.0635 | -5138308.1402 | 1104895.5486 | -113627.976 | -3397246.8157 | -459650.6423 | -3750516.0646 | -1615908.1514 | -1195917.628 | -2701162.4588 | -3564041.5013 | -3144913.9839 | -5923822.5903 | -188114.8914 | -2414588.4089 | 174871.9326 | -5781790.9378 | -3135177.7552 | -3508182.2417 | -422932.1584 | -3178310.6776 | 1356672.9845 | -3513128.5558 | -6861457.1778 | -5038165.5701 | 433144.8184 | -3436335.8751 | -5600944.0924 | 328037.8208 | -83738.8376 | 1373153.0929 | -2739306.1414 | -4115846.4699 | -6446725.4457 | -5691776.5225 | -650248.3043 | -2765985.1453 | -1657825.3116 | -5881273.9707 | -977064.5086 | -2181293.9367 | -1406338.3635 | -4290194.4326 | -3426811.7732 | -1640255.1535 | -3079181.5594 | -1361935.8081 | -1042000.0146 | -23831.5928 | -5196144.1103 | -4578864.2625 | -448414.866 | 1092093.7799 | -5373014.1333 | -3198532.0564 | -2441570.5941 | -33021.4277 | -895637.0764 | 354603.0505 | -3112481.3499 | -1251259.3685 | -2343572.5029 | -323018.7246 | -686947.1716 | 1417144.0624 | 733898.0809 | 529536.1996 | -2558484.1777 | -4019474.0074 | -2392615.808 | -5390151.8193 | -1035624.2355 | -1878563.3872 | -1333619.0944 | -1066519.8547 | -4301098.312 | -4635936.3729 | -6067653.1811 | -16541.1918 | -876393.4569 | 154710.6592 | -3292014.913 | 2227951.1502 | -742735.0801 | -5245823.2356 | -4072510.6387 | -1783472.7273 | -2077225.8514 | 97318.4616 | -724967.7048 | -2573925.3513 | -3649449.2024 | -1152501.6014 | -3172565.279 | -2961505.2755 | -263770.0057 | -2898729.7817 | -2951886.0946 | -1051542.4269 | -660915.1588 | -1707034.4653 | -313551.1516 | -1832692.8109 | -4606112.312 | -2054174.0724 | -811774.7371 | -3350559.3335 | -2510488.0533 | -5753671.1767 | -2491014.8739 | -5304527.694 | -1181178.9608 | 584193.3755 | -1430643.776 | 457100.5319 | -3840551.2222 | -16091.6814 | -3083708.8189 | 2864813.1869 | -1212778.3837 | -2910627.9932 | -3347034.5635 | -993710.0744 | -716976.0551 | -2975406.3518 | -906552.1839 | -5263515.9855 | -2275893.9274 | -3093343.9792 | -886927.4556 | -1708372.0912 | 774481.9448 | -3151610.2932 | -4189490.7594 | -4460642.9215 | -706166.5271 | -2430525.5235 | 508146.4712 | -82757.2028 | -2503343.0146 | -2852522.1066 | -4420925.8652 | -6002394.2441 | -743930.9095 | -4642272.7933 | -1457402.2508 | -2240210.6895 | -2086485.6527 | -4660488.4342 | -3615714.9959 | -129699.1554 | 758915.6675 | 1190324.9941 | -4195642.6325 | -949390.738 | -2195127.0251 | -796519.0406 | 1929695.6785 | -65977.6633 | -908040.1003 | -4076825.7527 | -4747413.7791 | -2481675.6463 | -909315.7505 | -6543021.2304 | -2165979.5706 | -5699147.5319 | -2227494.9303 | -1522734.5393 | -96641.7618 | -567167.8821 | 1501938.1011 | -2555529.7972 | -537467.2439 | -3142307.4603 | -3124833.7089 | -3010516.8524 | -3530577.0774 | 816505.7661 | -4943507.5296 | -904749.7559 | -946442.4587 | -4548282.3601 | -3120341.1901 | -1638898.0285 | -859795.4563 | -4125997.066 | -4289339.6572 | -2323637.2091 | -2611958.5423 | -3157161.3377 | -613792.4648 | -3027916.2253 | -3425854.3236 | -253415.0497 | -105345.6584 | -2202350.033 | -199937.6022 | -2747549.4295 | 1768524.6363 | -2690375.1799 | 1282717.4392 | -4272344.7384 | 488919.6166 | -3383405.742 | -3827781.4957 | 949049.6181 | -2117482.5617 | 651860.0107 | -2028519.6891 | -1892262.7008 | -4365737.7022 | -3960868.1612 | -2080623.9494 | 435897.6688 | 207729.1004 | -655477.7337 | -3350377.4619 | -1883878.7201 | -3137200.5049 | -2340122.5506 | -6190947.5938 | -1935011.4102 | -3316862.7601 | -3743848.3675 | -558794.0099 | -5422329.565 | -2399048.9576 | -2117789.2791 | -297157.2499 | -5003298.4121 | -1279310.1664 | -2553318.5987 | -3681319.8659 | -3547251.1125 | -2053870.6518 | -2321311.612 | -1203416.4971 | -2202102.3916 | -4058489.7066 | -2750395.4627 | -1949344.8458 | -4848776.6705 | -638213.96 | -1177512.2203 | -124459.2813 | -1244863.3498 | -4116562.5526 | -707269.0202 | 1227647.4056 | 186267.4491 | -4404655.9524 | -2614506.4085 | -6173408.7192 | 36366.0721 | -801166.7978 | -1299602.371 | -1061876.0958 | -4791816.8275 | -838603.8875 | 168139.6346 | -2668241.3198 | -1947451.5769 | -1726285.5227 | -2543076.7971 | -5930753.0412 | 1130762.1459 | -2313633.7417 | -2228643.3981 | -2131189.6937 | -5029415.932 | -2356905.8124 | -1213376.0819 | -3273946.9965 | -2479752.7784 | -857342.831 | -3089448.5343 | -4682509.0842 | -1027185.3978 | 300608.6021 | -2670998.53 | -1791797.0006 | -839170.2776 | -1504316.706 | -5006140.312 | -1059982.5435 | -1755848.3993 | -6408159.2676 | 2589383.1373 | -2995946.5789 | -2276358.9993 | -468289.0697 | -1810931.2135 | -1353775.9513 | -3146252.3137 | -3639419.2468 | -4709949.1102 | 519617.446 | -2699790.2058 | -4323369.5911 | -1734004.6617 | -4519212.7424 | -1017756.3836 | -5610807.6146 | -3654452.1981 | -1264207.1669 | -4962627.088 | -2652749.2083 | -3347123.0739 | -4316688.9686 | -1120658.2308 | -229728.965 | -1877697.5299 | -6906731.0809 | -4498692.468 | -2285987.2639 | -2384978.5234 | -2039140.2982 | -1919847.5647 | -1060423.6453 | -960310.0089 | -396213.9068 | -1675534.9481 | -2054400.4625 | -1232924.8335 | -1791020.8745 | -2055896.5843 | -3689572.8575 | -1017851.422 | -620015.4052 | 319990.0996 | -3385430.8269 | -1494190.7629 | -2116080.513 | -2598087.234 | -615831.918 | -938303.769 | -775789.2494 | -354132.6501 | -3802192.629 | -4360465.9452 | -1042337.2352 | -1825861.6719 | -651795.6849 | 384595.7645 | 2268387.8627 | -312759.3536 | -1498621.0885 | -5647495.716 | -1751600.7418 | -2695484.5805 | -1241652.5027 | -3489321.0314 | -2992443.0676 | -759564.8647 | -386745.9365 | -5794440.8583 | -222595.618 | -690361.3728 | -675231.5235 | -285172.0742 | -3348594.0557 | -975073.972 | -4486157.6095 | -650364.7914 | -1395240.8153 | -3960284.1306 | -3031117.1379 | -2380869.2308 | -4603253.3552 | -2826510.759 | -5687139.6672 | -701203.1931 | -665864.7061 | -798130.6503 | -4160200.7727 | -4546757.5653 | -1746615.5753 | -3763089.3455 | -1311476.3514 | -1029110.5664 | -116856.1595 | -4415376.1938 | -3355069.2933 | 45773.8593 | -3471561.6891 | -1872882.0855 | -4384452.4554 | -1781427.8246 | -2947307.7459 | -2475781.5221 | -3238730.1519 | -2918202.7605 | -3162777.1443 | -5210504.4557 | -2929635.4715 | -3539008.8321 | -816649.2431 | -2142247.0881 | -22483.7541 | -87298.373 | -2369746.6902 | -7117816.6173 | -4270023.5806 | -863123.6039 | 3199113.1961 | -4540084.2033 | -3793684.7959 | -664625.7372 | -4211225.7452 | -2891848.6074 | -482464.8397 | -3900100.7696 | -1633044.033 | -3121882.5725 | -3929690.4435 | -2561995.064 | -3775751.468 | -190165.5443 | -1599340.9213 | -3229045.5746 | -4164337.9517 | -1816660.9996 | -2002154.4114 | -173979.1138 | -2671633.1616 | -752967.7212 | -12853.5446 | -6579815.8009 | -3035099.9258 | -1927023.4057 | -2941437.4426 | -1299129.4523 | -2234112.2784 | -1629169.4303 | -3180353.6684 | -4381917.6759 | -2129311.6079 | -612336.4198 | -4040864.8505 | -2569827.0439 | -3908999.4483 | -92604.8592 | -647474.3393 | 1952524.2414 | -2472196.1223 | -344709.3141 | -1007505.7037 | -225695.8046 | -1433075.3264 | -1519895.5211 | -3611188.5043 | -4039117.1392 | -2069817.6951 | -3408195.8869 | -6097254.8105 | -1914727.0947 | 726980.547 | -4310758.8274 | -1000787.915 | 0 | 0 | 707735.348 | 0 | 0 | -2551538.3183 | -335582.3111 | 0 | 0 | 0 | 0 | 0 | 3920.9363 | 0 | 0 | 95820.7869 | -1391.4255 | 0 | 0 | 0
2050 | -3802499.2739 | -1434293.4167 | -4358650.4353 | -1444873.773 | -1064986.4926 | -857486.3146 | -1229675.0074 | 969714.111 | -1266475.8208 | -3521758.8108 | -915651.686 | -4669465.7729 | -3335508.1152 | -2694239.7205 | -1163628.347 | -1909566.404 | -3068526.9368 | -1623470.8902 | -544092.9533 | -280266.4441 | -4763717.6548 | -2463709.8489 | -5848381.2353 | -3717371.7208 | -974142.1569 | -3093347.9167 | -2626123.5849 | -1396083.2004 | 179809.2276 | -4697286.0677 | -3190792.0891 | -5395583.3498 | -1269841.7374 | -2555751.6928 | -3534993.884 | -4353096.0943 | 420387.1602 | -2193462.21 | -3562022.8059 | -2286115.0667 | -4820482.4904 | -5155388.8871 | 1108836.963 | -114152.4312 | -3383552.8065 | -455659.7622 | -3763335.7874 | -1622199.3033 | -1201105.526 | -2732665.0391 | -3582495.5731 | -3149050.1374 | -5950893.666 | -188744.919 | -2421075.157 | 175467.0663 | -5853955.1475 | -3146915.0058 | -3525136.5983 | -427644.6234 | -3126890.6255 | 1369934.3174 | -3547040.0097 | -6928989.6054 | -5059025.5845 | 434675.33 | -3396455.0125 | -5673582.366 | 331815.9136 | -84377.6206 | 1360253.8112 | -2748664.4792 | -4159921.6222 | -6469568.8899 | -5710697.1071 | -593100.4606 | -2769072.18 | -1652966.4098 | -5901091.7655 | -849139.1411 | -2163799.3457 | -1425393.2377 | -4312905.7299 | -3352291.4316 | -1622801.7565 | -3097362.9092 | -1369923.9227 | -1011395.3365 | -23687.306 | -5184840.831 | -4623363.4306 | -313835.308 | 1104953.4788 | -5452539.2973 | -3171561.1161 | -2452485.292 | -33026.4797 | -749513.0614 | 350912.8158 | -3123133.1552 | -1206479.9948 | -2351362.9989 | -324352.2849 | -686188.7959 | 1422616.1886 | 726274.4598 | 482817.8619 | -2586825.3048 | -4033450.7468 | -2412286.7973 | -5419128.8485 | -1044688.9409 | -1904404.552 | -1295851.4675 | -1001138.9952 | -4315972.6706 | -4665346.1267 | -6092543.1339 | -16603.2569 | -882985.9103 | 153065.7994 | -3292497.2189 | 2250869.8861 | -747581.1527 | -5191736.6138 | -3954811.1793 | -1780616.0247 | -2085373.2385 | 97424.8952 | -680485.2648 | -2519790.1483 | -3673954.8537 | -1153490.1123 | -3158256.0988 | -2971423.8425 | -262189.7209 | -2927576.677 | -2900314.8173 | -1047076.8826 | -647681.4495 | -1712936.9695 | -314178.5012 | -1841204.548 | -4622628.2705 | -2077014.6414 | -814584.5127 | -3386381.2073 | -2522006.105 | -5733595.1113 | -2452434.9718 | -5322790.1749 | -1185157.7331 | 577708.1629 | -1444272.1974 | 454234.8192 | -3881766.6289 | -16149.3834 | -3095277.2311 | 2875821.157 | -1210254.2153 | -2905409.3586 | -3292026.0295 | -997367.8776 | -687688.937 | -2916593.7387 | -909750.758 | -5294595.137 | -2287370.2634 | -3103758.5798 | -883193.4277 | -1723795.2973 | 786252.3002 | -3100294.0582 | -4196818.1532 | -4505288.9789 | -708545.2317 | -2427937.7354 | 497604.1494 | -50117.5159 | -2512945.0534 | -2861638.489 | -4370027.3906 | -6073423.2241 | -743365.9796 | -4647201.4562 | -1465204.8744 | -2243748.9078 | -2101606.9891 | -4629511.313 | -3629952.6452 | -130930.1321 | 761472.9425 | 1188497.4483 | -4232612.2654 | -933610.4505 | -2141028.615 | -789173.9387 | 1921884.5111 | -65989.9914 | -911173.2433 | -4090841.1802 | -4785155.2533 | -2490310.2217 | -912623.0831 | -6603775.2127 | -2183584.2131 | -5727050.184 | -2248707.892 | -1534041.0405 | -83789.6874 | -570476.0365 | 1520417.596 | -2551699.8975 | -539977.0679 | -3077734.4606 | -3085603.6828 | -3021135.2162 | -3491729.1664 | 819755.2775 | -4979153.4814 | -903578.2475 | -941898.0952 | -4564481.7881 | -3152890.6095 | -1636575.1341 | -855415.8942 | -4171070.8836 | -4303793.2014 | -2350403.3857 | -2611003.0067 | -3144309.9163 | -611182.9014 | -3038368.6823 | -3439611.3302 | -251958.3468 | -101164.1633 | -2197754.4354 | -198618.0571 | -2695255.1469 | 1790505.9056 | -2628703.0734 | 1294124.5252 | -4287117.2153 | 494770.2676 | -3270459.3766 | -3821540.3102 | 957321.2008 | -2119062.0197 | 653187.8716 | -2045267.286 | -1825035.5595 | -4392596.7009 | -4001565.4054 | -1976666.4911 | 428961.0518 | 200409.032 | -461794.0991 | -3365151.2164 | -1849595.0432 | -3170601.7496 | -2316131.2395 | -6249407.3828 | -1885478.9986 | -3326318.406 | -3767514.6835 | -559138.3727 | -5471155.8585 | -2426750.8242 | -2137100.7861 | -293612.0701 | -5054472.3526 | -1233734.6945 | -2575551.4372 | -3695670.7803 | -3559199.9407 | -2079764.2866 | -2238850.1186 | -1142862.5932 | -2198989.1192 | -4112169.5121 | -2732344.659 | -1940359.2472 | -4861444.8846 | -646564.6529 | -1154995.3133 | -124888.8891 | -1258490.6536 | -4130915.8514 | -714894.9137 | 1218018.3754 | 171792.5244 | -4437923.2188 | -2447461.619 | -6194386.3351 | 36488.5347 | -803984.9827 | -1292278.0077 | -1029298.4412 | -4836860.0581 | -841467.7695 | 169172.9393 | -2662153.6328 | -1895031.6439 | -1743610.2033 | -2550900.9361 | -5953788.7385 | 1085385.8701 | -2272169.2399 | -2218201.9282 | -2109584.773 | -5046581.0609 | -2350416.6716 | -1137115.7126 | -3287743.6304 | -2487431.1701 | -863598.8391 | -3081149.2974 | -4691663.4921 | -954553.7513 | 286141.8763 | -2686538.1196 | -1773904.037 | -831543.2788 | -1475041.0959 | -5010915.2964 | -1065611.2469 | -1778081.3817 | -6430371.2454 | 2622106.3077 | -3039549.7963 | -2293927.5757 | -461650.0346 | -1818624.2633 | -1359789.8963 | -3139595.6156 | -3672587.2541 | -4748798.8031 | 510553.1845 | -2709080.2979 | -4338089.6146 | -1743262.1534 | -4541156.6193 | -891524.5962 | -5609927.4549 | -3670439.068 | -1272065.7858 | -5017978.3612 | -2637201.4456 | -3380102.5087 | -4335373.7944 | -1124432.4807 | -230717.2257 | -1873034.763 | -6975259.0533 | -4513838.5641 | -2301395.5619 | -2391483.7022 | -2056194.4493 | -1885005.9089 | -1059171.5804 | -959491.3007 | -378688.3314 | -1668007.5122 | -2084351.0632 | -1238127.1585 | -1769784.9103 | -2053208.8181 | -3707744.1176 | -1021339.25 | -626473.7509 | 323020.8322 | -3397408.3562 | -1492338.524 | -2139142.8525 | -2574063.197 | -617929.3477 | -949778.2233 | -778770.1654 | -342231.7103 | -3816667.2242 | -4374062.6283 | -1038302.8874 | -1832154.8144 | -608463.0349 | 386265.1815 | 2271375.3746 | -292387.2637 | -1502990.9875 | -5684850.0343 | -1739764.3928 | -2704444.9014 | -1230623.1504 | -3470862.5119 | -2998426.1189 | -732781.532 | -386904.659 | -5852136.8535 | -220834.5551 | -697013.1573 | -628609.3561 | -286160.5773 | -3360508.9796 | -983937.0319 | -4529670.7398 | -657283.127 | -1409022.362 | -3973628.8751 | -3053870.4025 | -2402568.058 | -4564693.7995 | -2837109.5387 | -5716225.6758 | -702052.2066 | -641100.0658 | -748888.9971 | -4162459.2398 | -4575127.8047 | -1597576.4457 | -3776038.5781 | -1325568.5922 | -916337.1435 | -115813.4783 | -4441796.1574 | -3374208.9077 | 44691.0001 | -3472539.6851 | -1879154.6748 | -4405415.7259 | -1798975.5149 | -2975139.3294 | -2484106.7276 | -3177377.354 | -2892561.7315 | -3176353.2637 | -5234784.6379 | -2932543.5747 | -3571920.3315 | -819399.6252 | -1968823.5892 | -22361.636 | -87595.4624 | -2342510.4232 | -7130705.9045 | -4301263.0618 | -870241.9783 | 3234859.9043 | -4561344.5758 | -3806897.1574 | -643695.5788 | -4255806.609 | -2906920.4311 | -479428.4529 | -3913870.1965 | -1578614.337 | -3133890.2641 | -3970861.4022 | -2591462.4182 | -3788985.7995 | -118595.7603 | -1560751.7225 | -3272611.2235 | -4183616.9995 | -1803789.3383 | -1973040.109 | -141752.7543 | -2650082.7544 | -708983.3841 | -12899.4565 | -6661222.0405 | -3047760.5731 | -1950319.3289 | -2951624.8499 | -1313708.7765 | -2241801.2268 | -1520026.8938 | -3207872.5275 | -4329607.7508 | -2134790.2945 | -601735.8975 | -4054452.8953 | -2568080.5951 | -3887409.593 | -92258.7161 | -649654.9595 | 1974853.1749 | -2480939.0569 | -341149.997 | -1011773.7792 | -226495.7055 | -1370481.1393 | -1523439.7366 | -3623519.2149 | -4056295.2809 | -2077559.8293 | -3344592.2917 | -6177518.3384 | -1935634.675 | 728994.7274 | -4328303.2548 | -1012290.0869 | 0 | 0 | 714891.2241 | 0 | 0 | -2467347.4501 | -338318.1363 | 0 | 0 | 0 | 0 | 0 | 7155.876 | 0 | 0 | 84190.8682 | -2735.8252 | 0 | 0 | 0
2051 | -3818736.9035 | -1434293.4167 | -4389058.9373 | -1444873.773 | -1069118.901 | -857486.3146 | -1229675.0074 | 969714.111 | -1270995.2063 | -3521758.8108 | -921801.5969 | -4669465.7729 | -3335508.1152 | -2694239.7205 | -1171429.4386 | -1909566.404 | -3080818.7942 | -1630744.6018 | -547701.7748 | -281874.471 | -4763717.6548 | -2474492.2523 | -5848381.2353 | -3717371.7208 | -978873.7078 | -3093347.9167 | -2626123.5849 | -1396083.2004 | 184650.7393 | -4716384.8772 | -3214545.3385 | -5395583.3498 | -1269841.7374 | -2578957.7983 | -3536010.7281 | -4353096.0943 | 422881.6326 | -2202432.3771 | -3587185.304 | -2299903.7991 | -4820482.4904 | -5155388.8871 | 1108836.963 | -114927.2196 | -3432627.9118 | -458579.0315 | -3763335.7874 | -1622199.3033 | -1201105.526 | -2749556.0977 | -3582495.5731 | -3149050.1374 | -5950893.666 | -188744.919 | -2421075.157 | 175467.0663 | -5893676.5725 | -3173677.164 | -3525136.5983 | -430123.7514 | -3129246.7693 | 1376239.1702 | -3563728.7621 | -6962676.2281 | -5059025.5845 | 434675.33 | -3396455.0125 | -5714120.44 | 333835.1365 | -84646.5424 | 1360253.8112 | -2748664.4792 | -4187819.6225 | -6469568.8899 | -5710697.1071 | -593100.4606 | -2769072.18 | -1652966.4098 | -5901091.7655 | -849139.1411 | -2163799.3457 | -1436224.461 | -4312905.7299 | -3352291.4316 | -1632654.0242 | -3122731.1309 | -1377745.1877 | -1011395.3365 | -23687.306 | -5184840.831 | -4664882.2042 | -313835.308 | 1111876.1393 | -5498866.2833 | -3171561.1161 | -2452485.292 | -33262.6696 | -767356.6221 | 350912.8158 | -3123133.1552 | -1206479.9948 | -2351362.9989 | -324352.2849 | -689543.0069 | 1422616.1886 | 731254.9941 | 482817.8619 | -2601703.7639 | -4033450.7468 | -2421038.7466 | -5455111.8607 | -1048892.0116 | -1919115.4762 | -1295851.4675 | -1008242.7019 | -4315972.6706 | -4683740.7561 | -6092543.1339 | -16603.2569 | -885729.6343 | 153065.7994 | -3292497.2189 | 2262491.2009 | -749358.5387 | -5227529.7307 | -3954811.1793 | -1780616.0247 | -2085373.2385 | 98489.2371 | -680485.2648 | -2541611.1464 | -3683163.3398 | -1153490.1123 | -3158256.0988 | -2971423.8425 | -262189.7209 | -2941964.0334 | -2900314.8173 | -1053465.2515 | -652662.3008 | -1712936.9695 | -314178.5012 | -1841204.548 | -4622628.2705 | -2089017.4782 | -814584.5127 | -3404973.6105 | -2522006.105 | -5733595.1113 | -2473154.2281 | -5322790.1749 | -1185157.7331 | 577708.1629 | -1450918.9867 | 454234.8192 | -3903100.0122 | -16149.3834 | -3095277.2311 | 2875821.157 | -1215791.2227 | -2905409.3586 | -3292026.0295 | -997367.8776 | -687688.937 | -2916593.7387 | -909750.758 | -5304665.3468 | -2287370.2634 | -3103758.5798 | -883193.4277 | -1736041.549 | 793158.5995 | -3135325.9109 | -4202886.5586 | -4527675.8589 | -708545.2317 | -2427937.7354 | 497604.1494 | -50117.5159 | -2512945.0534 | -2876364.5241 | -4370027.3906 | -6114828.0607 | -743365.9796 | -4647201.4562 | -1470447.063 | -2243748.9078 | -2107709.147 | -4629511.313 | -3629952.6452 | -131555.2604 | 761472.9425 | 1188497.4483 | -4249845.0841 | -933610.4505 | -2141028.615 | -789173.9387 | 1921884.5111 | -65989.9914 | -911173.2433 | -4090841.1802 | -4812436.9259 | -2490310.2217 | -912623.0831 | -6647800.6598 | -2191421.0715 | -5727050.184 | -2259108.577 | -1546399.7505 | -83789.6874 | -571537.5679 | 1530535.5816 | -2551699.8975 | -539977.0679 | -3077734.4606 | -3085603.6828 | -3021135.2162 | -3491729.1664 | 819755.2775 | -4993539.179 | -903578.2475 | -945872.1153 | -4564481.7881 | -3169508.8064 | -1636575.1341 | -861671.4679 | -4194575.4347 | -4303793.2014 | -2364683.9016 | -2611003.0067 | -3161534.8011 | -617288.5985 | -3038368.6823 | -3441507.8887 | -251958.3468 | -101164.1633 | -2197754.4354 | -198618.0571 | -2695255.1469 | 1802634.4844 | -2658524.7524 | 1299466.8274 | -4287117.2153 | 497998.1852 | -3270459.3766 | -3821540.3102 | 961175.2336 | -2119062.0197 | 655107.576 | -2052802.7804 | -1825035.5595 | -4392596.7009 | -4022203.2176 | -1976666.4911 | 428961.0518 | 200409.032 | -461794.0991 | -3365151.2164 | -1859875.879 | -3187854.8235 | -2316131.2395 | -6277781.9067 | -1885478.9986 | -3326318.406 | -3785904.6269 | -559138.3727 | -5506669.8597 | -2426750.8242 | -2146282.3682 | -293612.0701 | -5080346.3129 | -1233734.6945 | -2585838.5343 | -3695670.7803 | -3559199.9407 | -2094071.7173 | -2238850.1186 | -1142862.5932 | -2207874.0673 | -4142329.0819 | -2732344.659 | -1958537.2902 | -4861444.8846 | -651239.6862 | -1154995.3133 | -124888.8891 | -1265603.3602 | -4130915.8514 | -718848.7042 | 1218018.3754 | 171792.5244 | -4460102.1858 | -2447461.619 | -6194386.3351 | 36488.5347 | -803984.9827 | -1292278.0077 | -1042504.5859 | -4858645.465 | -841467.7695 | 169525.0255 | -2662153.6328 | -1895031.6439 | -1752337.1153 | -2562945.6864 | -5953788.7385 | 1104188.7093 | -2272169.2399 | -2231733.9137 | -2109584.773 | -5046581.0609 | -2362626.8175 | -1152268.2792 | -3287743.6304 | -2497053.3478 | -868237.5409 | -3082172.7893 | -4691663.4921 | -954553.7513 | 286141.8763 | -2704041.8558 | -1773904.037 | -838072.4821 | -1475041.0959 | -5055508.9146 | -1073106.9597 | -1790390.004 | -6430371.2454 | 2640198.5719 | -3064847.5781 | -2301392.5816 | -461650.0346 | -1818624.2633 | -1359789.8963 | -3139595.6156 | -3689837.8424 | -4766126.5474 | 517185.1821 | -2709080.2979 | -4338089.6146 | -1743262.1534 | -4541156.6193 | -891524.5962 | -5609927.4549 | -3670439.068 | -1272065.7858 | -5047101.188 | -2642047.6816 | -3396507.8782 | -4335373.7944 | -1124432.4807 | -230717.2257 | -1884318.7653 | -7009469.5688 | -4513838.5641 | -2307207.5216 | -2391483.7022 | -2063875.4684 | -1885005.9089 | -1059171.5804 | -959491.3007 | -378688.3314 | -1684587.3965 | -2101713.5305 | -1238127.1585 | -1769784.9103 | -2053208.8181 | -3707744.1176 | -1021339.25 | -629775.8791 | 324493.4347 | -3397408.3562 | -1492338.524 | -2151154.0919 | -2574063.197 | -617929.3477 | -956045.9424 | -778770.1654 | -342231.7103 | -3816667.2242 | -4374062.6283 | -1045681.1395 | -1832154.8144 | -608463.0349 | 386265.1815 | 2271375.3746 | -295080.8711 | -1511892.8968 | -5698671.8952 | -1739764.3928 | -2704444.9014 | -1230623.1504 | -3470862.5119 | -2998426.1189 | -737913.5149 | -386904.659 | -5880914.2431 | -221284.297 | -700277.3839 | -644090.6122 | -286160.5773 | -3360508.9796 | -988171.4152 | -4551079.0872 | -660855.3034 | -1415870.555 | -3973628.8751 | -3063327.735 | -2411603.069 | -4579703.216 | -2837925.6357 | -5716225.6758 | -702052.2066 | -641100.0658 | -748888.9971 | -4162459.2398 | -4595966.6959 | -1597576.4457 | -3776038.5781 | -1332899.3898 | -916337.1435 | -115813.4783 | -4458269.5785 | -3395427.7069 | 45040.2466 | -3490583.2624 | -1879154.6748 | -4405415.7259 | -1807682.6981 | -2988722.9806 | -2484106.7276 | -3177377.354 | -2892561.7315 | -3176353.2637 | -5239931.2258 | -2932543.5747 | -3587848.7395 | -819399.6252 | -1968823.5892 | -22361.636 | -87595.4624 | -2342510.4232 | -7130705.9045 | -4313987.9264 | -873442.5392 | 3253724.2535 | -4582832.9304 | -3806897.1574 | -649801.7338 | -4278723.1347 | -2906920.4311 | -479428.4529 | -3913870.1965 | -1578614.337 | -3133890.2641 | -3991917.616 | -2608277.7846 | -3788985.7995 | -118595.7603 | -1560751.7225 | -3296518.8376 | -4183616.9995 | -1805624.9898 | -1973040.109 | -141752.7543 | -2674591.9489 | -708983.3841 | -12899.4565 | -6705908.0053 | -3047760.5731 | -1962995.3087 | -2951624.8499 | -1321400.93 | -2241801.2268 | -1520026.8938 | -3225078.4178 | -4329607.7508 | -2153729.0268 | -601735.8975 | -4054452.8953 | -2568080.5951 | -3887409.593 | -92600.8928 | -649654.9595 | 1986735.5943 | -2480939.0569 | -341149.997 | -1011773.7792 | -226495.7055 | -1370481.1393 | -1528544.7868 | -3623519.2149 | -4056295.2809 | -2077559.8293 | -3344592.2917 | -6222707.7012 | -1945957.3763 | 728994.7274 | -4328303.2548 | -1018423.6927 | 0 | 0 | 717159.7839 | 0 | 0 | -2368260.9432 | -338318.1363 | 0 | 0 | 0 | 0 | 0 | 2268.5598 | 0 | 0 | 99086.507 | 0 | 0 | 0 | 0

## Draw Finder Filter
Draw | 1 | 2 | 3 | 4 | 5 | 6 | 7 | 8 | 9 | 10 | 11 | 12 | 13 | 14 | 15 | 16 | 17 | 18 | 19 | 20 | 21 | 22 | 23 | 24 | 25 | 26 | 27 | 28 | 29 | 30 | 31 | 32 | 33 | 34 | 35 | 36 | 37 | 38 | 39 | 40 | 41 | 42 | 43 | 44 | 45 | 46 | 47 | 48 | 49 | 50 | 51 | 52 | 53 | 54 | 55 | 56 | 57 | 58 | 59 | 60 | 61 | 62 | 63 | 64 | 65 | 66 | 67 | 68 | 69 | 70 | 71 | 72 | 73 | 74 | 75 | 76 | 77 | 78 | 79 | 80 | 81 | 82 | 83 | 84 | 85 | 86 | 87 | 88 | 89 | 90 | 91 | 92 | 93 | 94 | 95 | 96 | 97 | 98 | 99 | 100 | 101 | 102 | 103 | 104 | 105 | 106 | 107 | 108 | 109 | 110 | 111 | 112 | 113 | 114 | 115 | 116 | 117 | 118 | 119 | 120 | 121 | 122 | 123 | 124 | 125 | 126 | 127 | 128 | 129 | 130 | 131 | 132 | 133 | 134 | 135 | 136 | 137 | 138 | 139 | 140 | 141 | 142 | 143 | 144 | 145 | 146 | 147 | 148 | 149 | 150 | 151 | 152 | 153 | 154 | 155 | 156 | 157 | 158 | 159 | 160 | 161 | 162 | 163 | 164 | 165 | 166 | 167 | 168 | 169 | 170 | 171 | 172 | 173 | 174 | 175 | 176 | 177 | 178 | 179 | 180 | 181 | 182 | 183 | 184 | 185 | 186 | 187 | 188 | 189 | 190 | 191 | 192 | 193 | 194 | 195 | 196 | 197 | 198 | 199 | 200 | 201 | 202 | 203 | 204 | 205 | 206 | 207 | 208 | 209 | 210 | 211 | 212 | 213 | 214 | 215 | 216 | 217 | 218 | 219 | 220 | 221 | 222 | 223 | 224 | 225 | 226 | 227 | 228 | 229 | 230 | 231 | 232 | 233 | 234 | 235 | 236 | 237 | 238 | 239 | 240 | 241 | 242 | 243 | 244 | 245 | 246 | 247 | 248 | 249 | 250 | 251 | 252 | 253 | 254 | 255 | 256 | 257 | 258 | 259 | 260 | 261 | 262 | 263 | 264 | 265 | 266 | 267 | 268 | 269 | 270 | 271 | 272 | 273 | 274 | 275 | 276 | 277 | 278 | 279 | 280 | 281 | 282 | 283 | 284 | 285 | 286 | 287 | 288 | 289 | 290 | 291 | 292 | 293 | 294 | 295 | 296 | 297 | 298 | 299 | 300 | 301 | 302 | 303 | 304 | 305 | 306 | 307 | 308 | 309 | 310 | 311 | 312 | 313 | 314 | 315 | 316 | 317 | 318 | 319 | 320 | 321 | 322 | 323 | 324 | 325 | 326 | 327 | 328 | 329 | 330 | 331 | 332 | 333 | 334 | 335 | 336 | 337 | 338 | 339 | 340 | 341 | 342 | 343 | 344 | 345 | 346 | 347 | 348 | 349 | 350 | 351 | 352 | 353 | 354 | 355 | 356 | 357 | 358 | 359 | 360 | 361 | 362 | 363 | 364 | 365 | 366 | 367 | 368 | 369 | 370 | 371 | 372 | 373 | 374 | 375 | 376 | 377 | 378 | 379 | 380 | 381 | 382 | 383 | 384 | 385 | 386 | 387 | 388 | 389 | 390 | 391 | 392 | 393 | 394 | 395 | 396 | 397 | 398 | 399 | 400 | 401 | 402 | 403 | 404 | 405 | 406 | 407 | 408 | 409 | 410 | 411 | 412 | 413 | 414 | 415 | 416 | 417 | 418 | 419 | 420 | 421 | 422 | 423 | 424 | 425 | 426 | 427 | 428 | 429 | 430 | 431 | 432 | 433 | 434 | 435 | 436 | 437 | 438 | 439 | 440 | 441 | 442 | 443 | 444 | 445 | 446 | 447 | 448 | 449 | 450 | 451 | 452 | 453 | 454 | 455 | 456 | 457 | 458 | 459 | 460 | 461 | 462 | 463 | 464 | 465 | 466 | 467 | 468 | 469 | 470 | 471 | 472 | 473 | 474 | 475 | 476 | 477 | 478 | 479 | 480 | 481 | 482 | 483 | 484 | 485 | 486 | 487 | 488 | 489 | 490 | 491 | 492 | 493 | 494 | 495 | 496 | 497 | 498 | 499 | 500
Gas Heat Pump Penetration in 2050 | 18.32% | 24.22% | 20.7% | 24.01% | 17.81% | 29.13% | 27.84% | 30.15% | 33.34% | 31.46% | 24.44% | 6.107% | 24.96% | 17.36% | 37.75% | 30.57% | 27.24% | 16.53% | 33.2% | 12.48% | 26.17% | 13.45% | 22.99% | 23.8% | 15.45% | 31.6% | 27.71% | 24.85% | 27.33% | 5.091% | 24.91% | 13.06% | 15.99% | 17.79% | 27.32% | 22.13% | 22.53% | 21.97% | 19.9% | 23.47% | 17.66% | 17.13% | 22.93% | 25.69% | 27.63% | 12.08% | 14.36% | 26.58% | 16.21% | 21.96% | 31.5% | 28.22% | 23.44% | 14.29% | 11.7% | 23.93% | 20.06% | 21.89% | 17.75% | 8.687% | 25.91% | 25.95% | 21.99% | 25.89% | 1.048% | 32.35% | 28.68% | 26.91% | 21.77% | 25.62% | 38.69% | 17.3% | 19.88% | 14.65% | 12.8% | 17.5% | 33.34% | 18.96% | 23.47% | 25.23% | 25.32% | 19.5% | 19.37% | 29.07% | 16.58% | 22.69% | 3.532% | 13.34% | 12.81% | 12.74% | 18.16% | 40.96% | 30.35% | 23.8% | 10.52% | 7.819% | 10.16% | 14.15% | 15.66% | 18.92% | 36.23% | 17.39% | 33.58% | 12.9% | 17.07% | 31.33% | 21.71% | 19.56% | 16.74% | 35.88% | 25.01% | 29.91% | 20.24% | 26.51% | 18.66% | 35.68% | 13.65% | 15.51% | 32.89% | 28.3% | 37.92% | 24.19% | 20.55% | 18.46% | 30.35% | 18.74% | 27.63% | 13.53% | 16.85% | 49.61% | 36.18% | 35.23% | 20.47% | 10.87% | 41.73% | 19.97% | 17.77% | 36.39% | 5.656% | 34.7% | 21.11% | 23.68% | 20.9% | 25.11% | 12.37% | 18.58% | 19.63% | 19.74% | 21.9% | 11.11% | 19.09% | 37.09% | 30.27% | 18.23% | 9.323% | 17.77% | 20.74% | 25.81% | 20.33% | 22.19% | 16% | 11.41% | 35.96% | 31.85% | 10.68% | 30.35% | 41.02% | 34.16% | 14.17% | 17.4% | 22.96% | 19.49% | 37.4% | 17.94% | 10.02% | 18.34% | 19.89% | 29.18% | 13.2% | 2.115% | 13.54% | 21.52% | 23.34% | 15.92% | 25.98% | 25.1% | 26.83% | 17.42% | 24.84% | 6.146% | 5.282% | 4.823% | 21.11% | 27.15% | 9.206% | 10.01% | 19.61% | 20.98% | 13.29% | 11.46% | 22.83% | 18.01% | 17.12% | 39.53% | 15.84% | 36.39% | 20.25% | 25.24% | 27.82% | 45.26% | 11.38% | 11.25% | 22.07% | 17.87% | 17.77% | 33.01% | 15.21% | 20.55% | 21.23% | 24.55% | 28.51% | 37.35% | 26.83% | 20.09% | 13.06% | 30.6% | 33.2% | 27.04% | 24.28% | 29.16% | 31.21% | 23.39% | 23.78% | 8.626% | 13.63% | 38% | 8.72% | 32.29% | 14.84% | 23.29% | 4.34% | 16.35% | 16.21% | 19.68% | 31.24% | 12.18% | 20.51% | 12.08% | 29.37% | 7.407% | 23.52% | 13.58% | 28.03% | 30.86% | 28.91% | 18.74% | 25.1% | 9.397% | 27.85% | 10% | 24.99% | 19.96% | 6.896% | -2.302% | 18.22% | 47.34% | 30.55% | 25.98% | 27.25% | 19.44% | 5.891% | 27.23% | 16.58% | 29.73% | 21.22% | 9.072% | 38.31% | 31.82% | 23.92% | 15.74% | 10.7% | 34.9% | 7.745% | 37.93% | 17.38% | 40.08% | 15.98% | 9.581% | 16.82% | 13.17% | 26.25% | 27.72% | 23.61% | 26.36% | 29.13% | 19.43% | 31.28% | 13.93% | 29.45% | 22.06% | 14.12% | 28.94% | 26.42% | 14.51% | 43.78% | 21.2% | 18.94% | 11.88% | 28.39% | 19.86% | 22.62% | 21.36% | 28.17% | 29.65% | 1.794% | 24.38% | 16.13% | 25.01% | 25.69% | 12.15% | 15.5% | 10.48% | 25.75% | 28.79% | 13.82% | 9.73% | 17.67% | 26.97% | 15.95% | 19.11% | 18.56% | 38.13% | 15.84% | 27.14% | 10.59% | 19.01% | 32.89% | 14.43% | 15% | 18.86% | 21.41% | 22.41% | 31.12% | 28.55% | 15.67% | 21.85% | 16.88% | 27.35% | 21.18% | 20.1% | 13.45% | 17.7% | 21.74% | 30.33% | 22.99% | 13.2% | 21.87% | 29.29% | 26.59% | 16.02% | 15.37% | 25.51% | 9.812% | 7.771% | 23.4% | 31.53% | 14.04% | 12.2% | 26.29% | 25.14% | 21.82% | 18.99% | 37.15% | 34.17% | 16.79% | 19.35% | 17.21% | 16.33% | 19.72% | 20.87% | 25.6% | 15.7% | 14.67% | 34.79% | 20.71% | 31.12% | 44.07% | 21.66% | 21.79% | 16.05% | 26.29% | 13.3% | 17.05% | 38.1% | 36.45% | 15.32% | 22.55% | 20.24% | 22.13% | 19.83% | 31.69% | 7.548% | 28.54% | 22.74% | 19.3% | 31.02% | 29.95% | 29.91% | 20.11% | 12.19% | 23.89% | 3.482% | 31.41% | 23.44% | 34.2% | 29.93% | 19.58% | 20.21% | 30.24% | 27.08% | 21.95% | 24.84% | 21.62% | 33.84% | 20.27% | 3.975% | 23.76% | 8.784% | 25.39% | 18.46% | 20.92% | 15.76% | 34.21% | 20.67% | 17.08% | 20.22% | 37.44% | 24.29% | 35.36% | 23.9% | 19.08% | 17.05% | 29.92% | 8.965% | 19.07% | 34.4% | 31.88% | 25.8% | 25.56% | 15.22% | 7.052% | 26.79% | 39.74% | 23.68% | 30.06% | 33.65% | 26.99% | 20.11% | 32.79% | 16.26% | 10.61% | 31.13% | 16.83% | 23.7% | 23.78% | 36.97% | 18.66% | 34.7% | 14.08% | 17.21% | 28.85% | 21.67% | 12.97% | 7.371% | 23.45% | 21.25% | 35.75% | 15.6% | 10.31% | 22.85% | 33.87% | 19.93% | 19.25% | 11.55% | 25.6% | 28.73% | 30.55% | 23.64% | 46.91% | 11.7% | 45.89% | 22.48% | 38.84% | 11.5% | 21.79% | 21.35% | 28.56% | 32.72% | 18.87% | 21.71%
Dual-Fuel Heating System 2050 Penetration | 17.53% | 30.25% | 56.27% | 31.24% | 60.22% | 58.49% | 20.49% | 9.344% | 18.62% | 52.92% | 34.37% | 31.43% | 35.52% | 33.72% | 32.35% | 50.92% | 41.14% | 51.25% | 24.97% | 34.94% | 50.34% | 38.04% | 19% | 22.33% | 31.74% | 44.42% | 45.46% | 18.62% | 16.5% | 12.53% | 30.89% | 35.85% | 53.1% | 39.36% | 25.96% | 32.15% | 31.17% | 30.83% | 29.46% | 23.39% | 25.96% | 52.73% | 36.5% | 44.23% | 44.07% | 5.956% | 29.58% | 35.39% | 35.38% | 26.64% | 22.5% | 46.81% | 41.22% | 13.83% | 39.52% | 18.41% | 28.26% | 46.94% | 36.05% | 24.65% | 18.37% | 19.69% | 46.52% | 37.65% | 16.13% | 21.52% | 35.12% | 9.28% | 41.32% | 9.541% | 29.76% | 21.56% | 26.78% | 56.03% | 29.45% | 30.78% | 24.07% | 55.21% | 34.28% | 21.23% | 33.69% | 29.15% | 33.59% | 13.1% | 28.01% | 14.23% | 30.89% | 28.8% | 23.74% | 61.7% | 41.71% | 16.24% | 35.61% | 29.14% | 34.53% | 30.07% | 31.74% | 46.94% | 41.58% | 49.52% | 32.41% | 39.73% | 30.97% | 15.57% | 45.02% | 34.26% | 35.29% | 21.99% | 45.68% | 26.83% | 45.03% | 22.21% | 28.01% | 34.07% | 59.42% | 34.42% | 55.43% | 30.51% | 36.43% | 28.35% | 33.58% | 24.77% | 35.68% | 45.59% | 37.39% | 26.09% | 38.58% | 35.77% | 21.38% | 23.07% | 13.37% | 28.62% | 17.55% | 30.73% | 26.06% | 60.03% | 38.38% | 42.67% | 61.09% | 35.7% | 19.81% | 32.22% | 40.18% | 35.7% | 35.81% | 31.77% | 55.84% | 19.21% | 20.62% | 44.18% | 26.16% | 18.38% | 28.97% | 32.33% | 46.15% | 37.79% | 39.98% | 38.71% | 46.72% | 15.16% | 12.53% | 49.94% | 16.37% | 40.91% | 44.3% | 18.66% | 34.05% | 25.84% | 59.34% | 27.96% | 41.09% | 39.98% | 28.3% | 43.59% | 54.29% | 23.12% | 35.32% | 33.63% | 34.85% | 50.05% | 57.32% | 40.43% | 44.41% | 36.23% | 31.53% | 40.93% | 18.49% | 46.5% | 23.44% | 22.87% | 74.94% | 31.34% | 31.38% | 44.35% | 39.11% | 16.26% | 41.57% | 28.88% | 36.26% | 21.51% | 46.17% | 15.78% | 22.26% | 20.48% | 23.57% | 22.87% | 33.31% | 49.22% | 21.08% | 21.2% | 34.09% | 26.52% | 34.33% | 17.2% | 47.96% | 27.64% | 30.68% | 37.67% | 18.91% | 28.22% | 38.85% | 41.1% | -17.63% | 41.91% | 58.66% | 44.38% | 35.55% | 45.05% | 31.68% | 32.41% | 29.57% | 35.1% | 35.09% | 38.39% | 31.57% | 38.26% | 33.35% | 22.41% | 47.44% | 36.71% | 37.41% | 46.9% | 18.79% | 25.11% | 54.71% | 34.81% | 22.79% | 12.41% | 49.36% | 39.77% | 34.13% | 8.759% | 43.13% | 35.07% | 52.49% | 50.49% | 33.76% | 32.76% | 41.88% | 45.27% | 39.04% | 43.07% | 40.67% | 42.91% | 28.33% | 32.62% | 48.75% | 24.04% | 25.52% | 34.52% | 23.07% | 29.25% | 27.79% | 27.36% | 46.18% | 25.98% | 37.92% | 40.07% | 46.27% | 59.78% | 27.26% | 20.1% | 61.81% | 32.49% | 39.68% | 29.24% | 40.62% | 25.48% | 11.7% | 52.68% | 59.01% | 10.83% | 52.33% | 28.63% | 22.36% | 33.5% | 9.09% | 55.22% | 6.826% | 42.08% | 61.98% | 45.19% | 31.35% | 43.64% | 21.73% | 42.61% | 26.9% | 28.41% | 43.67% | 22.15% | 18.11% | 43.31% | 34.38% | 36.67% | 72.59% | 38.67% | 38.8% | 28.81% | 47.65% | 24.12% | 25% | 49.63% | 10.46% | 47.07% | 31.61% | 36.33% | 40.05% | 45.96% | 34.36% | 27.23% | 21.75% | 22.01% | 31.37% | 50.55% | 24.73% | 51.84% | 17.63% | 45.99% | 32.97% | 26% | 42.43% | 35.01% | 30.91% | 28.82% | 58.65% | 36.87% | 36.85% | 6.348% | 27.95% | 19.21% | 26.4% | 37.15% | 44.89% | 38.24% | 31.3% | 27.91% | 50.42% | 35.98% | 31.58% | 35.64% | 10.75% | 66.48% | 30.75% | 31.21% | 39.87% | 39.66% | 43.36% | 42.44% | 7.242% | 27.77% | 41.77% | 45.38% | 21.89% | 26.02% | 45.02% | 18.18% | 41.98% | 41.49% | 41.93% | 31.12% | 46.1% | 65.15% | 16.83% | 54.7% | 45.05% | 37.37% | 7.337% | 31.35% | 15.85% | 23.01% | 21.66% | 38.51% | 45.17% | 36.83% | 51.32% | 21.75% | 20.44% | 52.57% | 30.64% | 40.56% | 29.02% | 35.93% | 27.01% | 34.72% | 53.18% | 28.7% | 27.06% | 27.47% | -1.973% | 52.53% | 26.92% | 46.81% | 43.26% | 21.59% | 47.57% | 34.39% | 40.02% | 29.93% | 45.01% | 21.25% | 39.82% | 37.3% | 60.18% | 26.48% | 60.18% | 20.53% | 35.41% | 5.921% | 23.62% | 20.99% | 28.26% | 32.81% | 50.06% | 13.35% | 47.92% | 34.08% | 35.41% | 19.97% | 41.06% | 13.72% | 44.58% | 43.52% | 30.53% | 34.1% | 45.59% | 24.44% | 36.08% | 21.61% | 48.3% | 40.74% | 18.8% | 40.91% | 23.91% | 47.64% | 31.57% | 26.32% | 24.71% | 37.64% | 36.37% | 31.54% | 61.35% | 36.43% | 30.53% | 27.1% | 25.48% | 15.75% | 58.55% | 29.3% | 50.84% | 49.75% | 31.85% | 33.74% | 37.43% | 44.01% | 42.21% | 37.5% | 26.86% | 24.41% | 65.83% | 30.14% | 35.58% | 39.24% | 29.89% | 41.16% | 25.92% | 29.95% | 50.55% | 25.97% | 33.76% | 25.4% | 26.57% | 30.24% | 33.14% | 44.83% | 35.78% | 29.62% | 35.77% | 30.46% | 53.14% | 38.06%
Residential Customers in 2050 | 879905.5109 | 635239.2074 | 769024.5954 | 973132.0937 | 608465.7001 | 397451.9742 | 638227.5201 | 725756.1216 | 887152.0239 | 394273.582 | 734392.9222 | 958737.7284 | 724518.1429 | 364304.2427 | 773531.1673 | 352125.2117 | 712182.4767 | 377113.1776 | 966022.9302 | 908239.133 | 695009.3003 | 900418.4867 | 742821.0269 | 750313.3472 | 499426.4895 | 585620.3024 | 769453.7853 | 908962.5275 | 287851.4213 | 611124.2956 | 158991.0762 | 673468.1606 | 539170.6818 | 569495.1182 | 696293.6381 | 828131.6725 | 685338.5604 | 945176.8407 | 805043.2431 | 766805.0662 | 806020.6472 | 735884.6465 | 887936.6124 | 951740.4109 | 996196.0683 | 913121.3688 | 692737.9579 | 916545.9128 | 945125.2564 | 818384.7995 | 1160220.1276 | 680327.4201 | 970777.4607 | 1061682.3741 | 752757.4947 | 429848.5953 | 890733.7125 | 524747.0029 | 669075.8858 | 920224.5781 | 301689.0163 | 859649.8447 | 839204.5997 | 916207.641 | 700340.9544 | 731602.9727 | 699341.238 | 1052013.5616 | 844638.8913 | 799564.8632 | 532006.1297 | 870066.1288 | 1117434.5527 | 1003498.3284 | 688730.9041 | 678681.7855 | 587708.2649 | 1026842.6501 | 800767.4528 | 519040.2647 | 1088578.5409 | 813981.2682 | 934124.5746 | 879771.1374 | 616423.4532 | 626095.2094 | 623303.1432 | 730394.9979 | 689385.7685 | 563376.6458 | 999702.4677 | 319336.1312 | 754187.7412 | 728839.7817 | 683648.135 | 810809.2566 | 994651.5189 | 252132.4163 | 485311.8703 | 806986.2909 | 547241.0847 | 1051823.0243 | 654501.777 | 511920.95 | 836595.3901 | 600843.2243 | 999127.997 | 704732.326 | 725931.9672 | 716167.8275 | 995533.6345 | 1018895.5028 | 523536.3583 | 621029.8934 | 314044.7743 | 763633.9474 | 436276.1982 | 1001232.1448 | 569053.2077 | 759717.7514 | 725446.8417 | 774132.1599 | 976754.3077 | 709255.9768 | 944113.0669 | 735173.9422 | 617237.9217 | 726081.375 | 950950.083 | 575615.2072 | 99804.1543 | 718141.5988 | 798253.6986 | 689668.3954 | 709946.3424 | 379843.2533 | 595222.2406 | 435831.407 | 693435.0278 | 331010.6795 | 725740.0163 | 952532.9773 | 900772.0976 | 756567.6114 | 1097344.5391 | 967656.7245 | 537187.8324 | 846887.1609 | 669148.1312 | 683596.3705 | 906751.5817 | 749134.2166 | 768471.0879 | 923439.8961 | 758237.6659 | 972510.062 | 1010534.5291 | 724968.2374 | 713265.2705 | 930002.9908 | 778100.6205 | 549688.4884 | 679967.2395 | 465931.8833 | 859559.8315 | 714953.7612 | 689427.7313 | 910916.9435 | 1010495.7605 | 701609.3774 | 1132384.1146 | 760186.304 | 381343.0598 | 658652.8072 | 749673.5796 | 838589.989 | 883170.4856 | 493964.0183 | 488969.786 | 804302.5571 | 793145.1102 | 466270.0461 | 933908.506 | 641623.605 | 723862.6972 | 575043.5152 | 692086.9726 | 794467.2205 | 569411.2346 | 726963.1892 | 593482.4111 | 1028149.7866 | 817834.2489 | 752682.2051 | 929732.5409 | 728533.3544 | 419114.3849 | 274309.9915 | 1066746.0769 | 830005.6639 | 683784.1234 | 957156.6136 | 1036205.1536 | 810239.7219 | 766022.4572 | 939148.7964 | 765925.4595 | 782803.5625 | 1021394.1125 | 102276.5826 | 694101.8863 | 983320.1478 | 918253.0475 | 694067.3272 | 420608.0201 | 671479.5111 | 783956.821 | 758434.4043 | 747024.901 | 743204.9725 | 692316.9811 | 608588.259 | 896252.6801 | 770972.6448 | 1035868.0063 | 868043.8981 | 725007.1607 | 614494.1097 | 813151.0842 | 672176.0626 | 688054.5314 | 512698.9091 | 872264.2973 | 670646.1398 | 728257.4236 | 716492.5637 | 491252.7758 | 910301.1515 | 872726.8829 | 783859.5162 | 869950.7223 | 865720.8604 | 872114.4365 | 1023788.8826 | 346633.9101 | 940860.347 | 737843.3832 | 725942.2567 | 480074.7878 | 685168.8392 | 478522.475 | 964213.6145 | 788399.821 | 280250.1299 | 486896.1825 | 582303.9955 | 487359.8986 | 744188.4941 | 730527.4823 | 1023270.4019 | 707321.7044 | 884044.7188 | 506226.6383 | 915637.4814 | 705846.5842 | 381204.0405 | 747526.7713 | 1002578.3255 | 856327.2726 | 730159.4875 | 884391.7774 | 267707.249 | 995855.5198 | 961424.9232 | 756850.9191 | 1073238.2114 | 323740.9475 | 369429.2195 | 622298.6125 | 1000033.4214 | 915991.8449 | 311848.6392 | 1015022.5648 | 801548.3368 | 989571.1316 | 395525.8072 | 606381.1316 | 972926.0179 | 1021487.0021 | 704330.1043 | 516134.9329 | 647671.0474 | 500475.0289 | 719852.6481 | 727474.4467 | 764529.9154 | 835597.1012 | 497785.022 | 768679.724 | 748164.7619 | 740864.9232 | 705811.6931 | 778441.7573 | 760206.5504 | 716655.6824 | 747309.9144 | 610633.9314 | 947072.8976 | 728240.9859 | 665170.8175 | 693126.9672 | 511734.3769 | 649368.5204 | 712925.3653 | 625101.6863 | 867213.5994 | 588008.4013 | 666863.9655 | 606311.4035 | 767437.1088 | 637873.5602 | 810859.4014 | 474774.2253 | 652530.3559 | 707595.5976 | 469637.6913 | 664785.2312 | 732992.9216 | 766410.2783 | 1018298.1239 | 692737.9579 | 856350.7141 | 847639.5809 | 714626.4824 | 988250.888 | 573514.5097 | 706681.4485 | 682978.9138 | 857423.1688 | 714521.4017 | 823696.4421 | 1023061.9373 | 170179.452 | 986313.3268 | 753735.5505 | 1043735.3236 | 749340.5781 | 795360.3166 | 739299.5499 | 789991.1678 | 520610.9627 | 787053.6213 | 501690.0787 | 904840.7829 | 649874.0285 | 712912.747 | 475639.8094 | 694253.4915 | 472084.4217 | 551998.4765 | 754551.4906 | 358034.6889 | 680642.5237 | 1137297.1553 | 692737.9579 | 997968.6618 | 1019057.8041 | 874876.6903 | 782435.4894 | 946031.5776 | 698115.8226 | 730008.4871 | 749417.4035 | 714941.1038 | 732581.5405 | 715294.0257 | 1101352.8907 | 838205.4901 | 465351.1432 | 751194.7825 | 673243.5651 | 589722.6804 | 857988.1343 | 432954.668 | 696816.1471 | 733053.7067 | 169360.6495 | 826013.6841 | 693054.3911 | 838681.2007 | 1090617.3973 | 995466.3274 | 939451.876 | 698521.9165 | 363407.0368 | 744646.5022 | 822736.7687 | 636715.515 | 898269.8448 | 550717.2536 | 728191.7357 | 867531.6129 | 645284.6829 | 915214.0861 | 670601.2932 | 988774.5964 | 792439.1402 | 682934.4651 | 620920.9715 | 815038.7713 | 677459.2247 | 737713.5799 | 572122.813 | 849490.7094 | 314736.101 | 759110.9985 | 711845.387 | 454408.4809 | 458455.1596 | 722089.1083 | 590422.3146 | 756099.7846 | 473290.3803 | 656831.2832 | 630668.0287 | 692583.1743 | 919204.3027 | 951029.6014 | 877693.3243 | 706588.5585 | 903188.9533 | 795281.4757 | 387421.0315 | 667232.7022 | 757680.2702 | 950110.3182 | 750040.3654 | 748675.678 | 573439.1057 | 1010199.4658 | 914006.6357 | 680745.7816 | 824827.527 | 759011.4139 | 711598.5816 | 811207.3613 | 586061.1242 | 760960.9533 | 422738.3844 | 1024430.2037 | 1105350.8382 | 949479.767 | 695343.4239 | 484610.6862 | 694610.4384 | 707039.7128 | 826627.5701 | 1031200.4191 | 364366.066 | 873616.4477 | 679226.2513 | 719439.2774 | 696328.714 | 393680.1389 | 64624.9917 | 560291.2837 | 149950.7636 | 1031840.7718 | 1053314.5744 | 655145.5019 | 1095747.8067 | 911551.7502 | 672831.9547 | 986549.9214 | 672969.3015 | 901831.7259 | 424053.2552 | 985903.3746 | 833738.2908 | 1052572.0874 | 754879.9725 | 733699.086 | 695797.2337 | 782322.4765 | 740988.2205 | 715013.7348 | 716261.15 | 943675.9954 | 536178.7623 | 478075.847 | 205264.4155 | 737720.3309 | 703364.2683 | 747524.5973 | 690908.0674 | 1074504.0936 | 673970.3882 | 667731.2256 | 721848.753 | 1057881.6019
OR Sales in 2050 | 60394173.5381 | 48185952.8083 | 59237407.9404 | 63772783.7698 | 41519554.0575 | 36096328.6627 | 47258241.0085 | 51458374.1315 | 59849600.9757 | 32987514.7967 | 57249735.1005 | 75023628.2243 | 60831161.8743 | 38158397.0123 | 52683663.0142 | 34543631.7516 | 51172500.4551 | 35179668.9498 | 55922013.9884 | 64834198.7115 | 59856958.1078 | 67548719.1381 | 61159754.7728 | 63830904.0022 | 38705298.8362 | 45647499.4353 | 58159783.7209 | 64107718.1354 | 26386854.1257 | 47807958.3632 | 21313787.7734 | 54897604.8377 | 44763980.7563 | 44409024.4844 | 51250634.941 | 55618281.6932 | 56091020.0797 | 62152641.3477 | 63111766.8571 | 57460168.7335 | 53455339.5503 | 55803029.2178 | 58856450.3592 | 51544431.554 | 61559989.2787 | 66134855.6475 | 61929846.1285 | 63352948.5398 | 51668511.0815 | 57514565.5949 | 70545407.3967 | 51352654.7612 | 79206711.7121 | 65866573.2411 | 66184895.9945 | 34487132.2348 | 55486830.9278 | 49894330.4046 | 54894588.7961 | 61132189.4538 | 36358901.7113 | 51903077.4906 | 52895907.3315 | 67136220.5303 | 60262429.4353 | 58086555.7904 | 54882350.5839 | 87018464.6569 | 49372744.9202 | 59892408.5783 | 38352401.6139 | 68345128.9795 | 71274699.9789 | 66487071.4751 | 64249466.0425 | 52729517.6858 | 48093810.3815 | 60849108.1652 | 59007250.687 | 47219364.8591 | 80507270.952 | 43408509.6433 | 64285693.0434 | 80447869.566 | 48205652.1861 | 58780863.4712 | 45447378.2408 | 53957526.4693 | 52500769.0996 | 49279669.0094 | 72715993.6433 | 43236545.7185 | 56920430.4916 | 58527090.7004 | 61807838.1669 | 67935526.3079 | 57271002.8764 | 29291133.0647 | 33026611.9774 | 57945666.3021 | 38429528.9247 | 70378948.9285 | 46572563.954 | 45122127.1926 | 47483577.537 | 38548643.7997 | 54838161.481 | 49889452.5781 | 57849145.4768 | 57609990.786 | 67673642.43 | 68946498.7936 | 44799372.6962 | 51059954.6918 | 35855867.748 | 49502265.6613 | 39448003.0947 | 78471413.2286 | 45024942.6258 | 52497158.7067 | 48489405.2967 | 49883932.6535 | 51243389.6962 | 51028785.2152 | 67981155.7462 | 74082519.431 | 49560341.5837 | 58769375.1836 | 73479282.681 | 31471249.3498 | 29434030.4792 | 56504417.2278 | 56176105.3291 | 65851906.3814 | 56163801.8501 | 33592187.5012 | 45358696.3006 | 48449796.5539 | 51365705.4429 | 29758992.5714 | 59468547.9102 | 52969374.4925 | 58162740.9404 | 59148022.0101 | 64968298.8267 | 66371381.2612 | 49336539.4934 | 59648122.5485 | 48476302.8575 | 51410509.4389 | 62466195.2569 | 57252213.2513 | 58314295.3839 | 64936404.5044 | 49509488.9918 | 51683547.3444 | 64011218.8148 | 50425240.131 | 42224644.9839 | 65100914.4893 | 60690997.7887 | 45540609.2876 | 57684978.6836 | 40630917.0613 | 53190769.7104 | 49512688.8125 | 58387358.6565 | 55868879.2647 | 69232895.0625 | 60030764.0815 | 63243935.3137 | 61086223.5766 | 39979387.5081 | 53353685.9 | 46291043.947 | 55227895.9607 | 57153355.7619 | 43448826.8955 | 37341431.1847 | 60796731.218 | 50067914.7427 | 41684718.6555 | 54185874.6551 | 49380386.4474 | 62221132.3251 | 43913568.949 | 58235115.5009 | 47710393.2985 | 46144006.2991 | 59224669.3006 | 52399903.8895 | 61896909.3298 | 50290444.4933 | 54249060.3082 | 62974022.974 | 71977664.6086 | 37513301.0247 | 33211483.4022 | 57978379.232 | 67430681.2089 | 56212571.3761 | 77436278.1542 | 61477911.9349 | 55087049.6841 | 75163068.011 | 53917458.5951 | 66342341.0266 | 43133018.2539 | 54493517.0426 | 27059118.6913 | 60139388.5118 | 57568958.8335 | 53924555.6828 | 64145017.7907 | 52484386.9315 | 58595801.667 | 58111450.367 | 61084762.5049 | 57773572.5794 | 61348981.2742 | 47462779.8831 | 42881703.0808 | 70275006.9416 | 58476019.4037 | 53319620.2165 | 47349185.1763 | 51088833.8058 | 54575483.6583 | 57714211.7347 | 56492202.6396 | 60110437.0678 | 52868140.3332 | 55844832.8566 | 45336549.9099 | 49674207.1119 | 43048990.5596 | 45350148.7099 | 60936261.9753 | 52690503.8675 | 47768115.7445 | 62038598.5696 | 55180710.113 | 68008701.4576 | 65455965.034 | 32242120.6579 | 61812464.3799 | 47469095.2768 | 59597314.0342 | 41838065.3072 | 56821857.5927 | 46889806.0337 | 74420331.6855 | 48147811.9167 | 32249177.1141 | 34262714.6859 | 42779022.7373 | 41224849.6426 | 78441771.5986 | 52492697.0008 | 69184301.3701 | 44656519.4581 | 57120449.0395 | 55765055.0166 | 67252259.9525 | 53129243.9533 | 30071977.5851 | 62741263.133 | 59811118.5497 | 60417675.2029 | 46770547.2756 | 58783093.8721 | 25863488.5286 | 65178092.6305 | 57682744.0476 | 60769692.0225 | 66662301.0829 | 43253439.4406 | 33559366.5231 | 42228273.1116 | 61035067.1834 | 71979122.7503 | 34498859.169 | 71881616.3507 | 49347611.5337 | 51725988.9563 | 47841061.3193 | 46896623.8283 | 78400835.1836 | 68197560.478 | 51760858.9564 | 32662903.59 | 57663050.122 | 36897988.7399 | 70282830.8148 | 53363792.9822 | 57207415.378 | 68546758.5153 | 35673637.673 | 65544255.4655 | 54638101.0565 | 47894317.8543 | 55565446.7821 | 56567138.8302 | 49522230.522 | 62067554.6379 | 61515431.7758 | 37739410.2399 | 66612253.9052 | 47951200.5093 | 62745627.6751 | 65978063.1995 | 49761293.9091 | 46487751.0458 | 51494349.6072 | 50477551.6113 | 52419410.9665 | 49804581.7957 | 61664695.4757 | 47411537.8761 | 50116719.3894 | 57755491.9172 | 55128305.0084 | 46246146.4043 | 34531906.3283 | 52838131.2261 | 50230554.6921 | 46028213.5564 | 62472388.424 | 59358349.9822 | 79342553.6901 | 61958344.2197 | 45306053.5066 | 54698966.6538 | 51357928.7302 | 72412186.7577 | 44972666.9675 | 59024103.5326 | 46499552.8697 | 64903285.2061 | 62389604.6199 | 52459953.7265 | 72390378.2949 | 27822883.7941 | 66615281.7351 | 61784925.8475 | 60810051.4866 | 65671674.4204 | 62991190.9215 | 58977946.3399 | 70946686.1681 | 45133410.6478 | 55287523.6319 | 36821118.3387 | 58087598.9952 | 56307980.2464 | 58846865.4028 | 35564426.6963 | 62412839.8593 | 45064112.1429 | 48053475.2272 | 62433894.0248 | 38155115.4329 | 42228105.9558 | 72123699.0678 | 53912878.716 | 54669874.8119 | 65099247.5107 | 70731467.2082 | 57606309.5758 | 66210822.9703 | 53423252.4411 | 58748194.6887 | 56006327.0811 | 49735047.3002 | 51283871.0459 | 49791874.5924 | 55280895.7582 | 50675389.9257 | 38416625.4701 | 57887190.7292 | 51692460.0013 | 47937011.1455 | 73915783.5697 | 34532050.8815 | 55593645.5196 | 43104149.9573 | 25738888.5418 | 55712748.096 | 62116935.0507 | 61558690.0228 | 67190640.8024 | 60009351.1261 | 62844029.1565 | 57419314.2181 | 32596583.2586 | 54809444.3827 | 62690953.4095 | 40952388.4424 | 58670308.742 | 41113073.2622 | 59154216.7694 | 54057588.7442 | 60023124.3069 | 67656389.7781 | 48919328.3022 | 63345968.2388 | 62764141.1883 | 57545805.7843 | 51496575.6765 | 50235778.9119 | 51795871.7174 | 54727262.046 | 39839153.689 | 63284382.798 | 32028453.7228 | 45774058.59 | 58977120.4733 | 38162381.3024 | 36209363.0087 | 52054895.6299 | 49921942.3744 | 53364853.5506 | 45519612.1787 | 60537122.8033 | 40117420.5812 | 73901984.8977 | 68457986.9523 | 68782108.0245 | 60814257.5365 | 59005387.1624 | 58709519.4229 | 54199263.8911 | 34536351.5547 | 46998591.6685 | 49188811.6268 | 54754334.8674 | 47483499.0623 | 62859345.1009 | 44259173.548 | 62443882.4853 | 59081240.9205 | 51407016.2782 | 67602788.8575 | 58469535.6049 | 56767891.8991 | 47025040.599 | 46812486.8715 | 53226041.167 | 36611725.6673 | 59283656.0121 | 77391661.8325 | 65492906.4795 | 51579896.4295 | 28799305.4725 | 57987854.4077 | 57621603.0351 | 63253448.7203 | 52893288.4548 | 34015414.4857 | 62694445.6729 | 49771875.0817 | 63241900.7354 | 51411460.2086 | 45452732.7422 | 29783736.9807 | 42954112.0835 | 29948476.7758 | 53739848.0064 | 77683215.45 | 57637369.2235 | 52454125.8434 | 51165481.9737 | 45378050.266 | 54919334.8429 | 43929871.098 | 56335523.8987 | 38474654.5405 | 75234334.6406 | 42401020.5257 | 70927168.2458 | 54838334.7981 | 48105491.5381 | 54346545.2654 | 52695369.1996 | 45973357.1951 | 63243945.1568 | 36954660.5276 | 54462013.8914 | 39958390.82 | 49012010.0788 | 27703583.9555 | 63543678.016 | 54440575.5706 | 52542380.2824 | 56075667.8936 | 74660390.8431 | 45491068.3673 | 59079940.1164 | 49327865.3667 | 58057679.0662
OR Transport in 2050 | 28973820.6985 | 30464728.3825 | 30547515.6906 | 32878260.2574 | 27866513.6586 | 33178857.4929 | 31238372.185 | 30997632.4611 | 30601385.3865 | 27499170.3523 | 26147479.8063 | 28970926.4438 | 23691299.3882 | 26682194.9982 | 25899363.2425 | 26986795.9052 | 30360605.3328 | 29766052.2901 | 34136221.0069 | 29394803.2865 | 33929145.3893 | 30786242.075 | 32888741.5671 | 24237430.6266 | 31589629.2847 | 30991111.8137 | 29521430.8682 | 31157987.8674 | 30849831.1098 | 29517644.1416 | 24616861.3342 | 29133461.0952 | 28664103.3166 | 26975608.5444 | 25260424.8599 | 24013944.7436 | 28541434.3001 | 28034606.0049 | 30548064.9683 | 28102023.2542 | 30766314.3748 | 26857014.9895 | 28872059.6595 | 30273927.2493 | 29817811.3736 | 27477463.3196 | 32407548.3928 | 29508716.6409 | 29978281.227 | 29842246.5146 | 29850486.334 | 31848842.5447 | 26172051.8331 | 31259400.514 | 28763001.4794 | 25793822.5811 | 28867219.6642 | 25643901.2702 | 32355640.6437 | 30440624.2794 | 32578476.5654 | 31402639.3488 | 30655318.8112 | 26825532.6076 | 27642613.3125 | 23010198.3038 | 27726316.8596 | 28865591.2098 | 27890330.246 | 29162527.7527 | 32354652.948 | 29763359.728 | 29740619.6032 | 29624382.5975 | 22760329.474 | 26828639.5086 | 28887086.1232 | 29374651.3769 | 29385263.5427 | 29846970.0147 | 24809848.5506 | 32296817.0581 | 28066090.9262 | 29996178.8243 | 27221919.3793 | 26585993.9787 | 29305599.446 | 28145047.8071 | 28971299.833 | 28528408.6013 | 29587231.505 | 29557760.2793 | 25792650.3821 | 30628615.5759 | 29358356.5903 | 30021417.0396 | 28826069.3255 | 32605037.0061 | 29028258.2938 | 25299557.0891 | 32147931.859 | 28833257.1456 | 28457423.6875 | 29402268.0454 | 30760967.0318 | 26523874.5313 | 28076817.5202 | 27992776.5992 | 26883352.1465 | 28732082.215 | 27611793.6272 | 30120248.5456 | 29822713.1824 | 28735869.1443 | 33296809.1187 | 25490278.8663 | 27426361.0188 | 33440986.0122 | 26980876.6563 | 31890856.5094 | 30277269.0857 | 28180276.9926 | 27261104.5592 | 28858241.161 | 28935736.8667 | 30974312.0875 | 30780874.0068 | 32221121.5016 | 28746283.2096 | 26978900.7038 | 25881773.1064 | 25137541.984 | 28233811.8891 | 35418981.684 | 27621528.9998 | 29405632.6253 | 28200639.7909 | 26748414.3163 | 30210145.1667 | 28217557.0654 | 27853118.0263 | 28000179.054 | 34045674.1447 | 29980195.7075 | 28595652.6723 | 31822789.2983 | 28144744.3188 | 28013385.5751 | 29346346.9715 | 25296163.6467 | 26639564.8944 | 23772350.6197 | 27303973.3285 | 34779570.354 | 26238945.424 | 30230958.8656 | 28891831.1018 | 31238358.1725 | 24583763.1961 | 34363277.0169 | 31966589.7811 | 33399175.1139 | 23877493.795 | 28029486.5644 | 28537229.6169 | 31085749.3005 | 26313437.6485 | 29049838.2434 | 29500779.3141 | 25570314.1009 | 28258470.3435 | 31808437.577 | 31094728.4684 | 28556674.2009 | 25700900.0536 | 29412348.1411 | 30062987.4274 | 31754413.6502 | 28377897.4704 | 29130497.8885 | 29886391.6768 | 27758738.1609 | 25555933.5365 | 31866778.7991 | 29959772.9904 | 26759175.9448 | 28353786.1072 | 27985410.7817 | 31350705.465 | 26881759.6375 | 28253456.7953 | 30552505.6132 | 30662774.707 | 28087904.7773 | 28441902.4956 | 28832676.3218 | 30993618.2697 | 28636272.5094 | 28667397.9281 | 28654272.6048 | 28503579.4844 | 24718167.3359 | 29030968.6081 | 29549818.9158 | 30691717.2857 | 26778135.5397 | 27668870.4659 | 30162090.0957 | 22528212.1535 | 24252206.1806 | 26046421.7553 | 30104234.029 | 24793306.9117 | 31431322.0181 | 32160588.1453 | 30764035.0341 | 27394634.5543 | 26522039.8743 | 28112989.4313 | 34061775.8741 | 30343996.9132 | 25657290.2893 | 32483698.5749 | 24578739.6096 | 30288294.2577 | 30523024.4571 | 31069090.9339 | 28406074.6984 | 33144578.363 | 27305445.6049 | 28370224.7211 | 30133763.8939 | 29767703.8987 | 22802942.4215 | 27825718.9895 | 27077842.7211 | 27519460.7242 | 29073536.7598 | 33083842.3401 | 31174185.7785 | 29704910.6382 | 26164319.9615 | 27278161.4479 | 28627951.6434 | 29253010.5799 | 27092054.575 | 27333025.0068 | 26768886.6319 | 30501521.4749 | 31438750.1928 | 31406592.4572 | 32340950.4267 | 28658490.6959 | 29978064.9809 | 27538965.425 | 28100322.9831 | 29754923.1723 | 29758031.9464 | 28557444.4031 | 30098897.8794 | 27323896.9303 | 28682275.9716 | 29868037.5843 | 31592536.7286 | 31182119.2135 | 29557010.8444 | 28376136.401 | 28248882.9248 | 31200543.8605 | 33804175.79 | 26679181.8372 | 29358307.1797 | 28253789.7031 | 31772201.0211 | 28131092.7812 | 27655456.0591 | 24461933.3968 | 31595541.4496 | 28198030.137 | 30448930.0303 | 33175039.5113 | 29506427.0491 | 31557467.5169 | 26512135.3817 | 31010096.7031 | 29924050.8739 | 29997648.8484 | 30783314.2714 | 22395959.0328 | 27398819.1634 | 29021374.7684 | 27179714.5959 | 28951637.1835 | 30409947.4996 | 30022259.0626 | 26167487.1043 | 31544013.9109 | 32469439.0027 | 25902989.41 | 29459883.6736 | 27481872.3967 | 29489638.5617 | 29054536.5826 | 27970848.3391 | 28039471.452 | 29417335.3434 | 26267705.2981 | 31634104.9471 | 31306775.6508 | 27743432.0617 | 28931385.9391 | 27268821.0446 | 26059492.5425 | 28032645.8286 | 28070488.8478 | 31685521.3704 | 27534761.3796 | 29446341.8415 | 28293263.8398 | 29350168.5315 | 32850993.5074 | 28047544.9644 | 30356992.2991 | 28579324.1539 | 25415138.1839 | 30274237.4973 | 24937071.6119 | 25745372.835 | 26947946.5599 | 35260923.6822 | 27464291.5259 | 29988857.6092 | 30230928.4116 | 28139055.0199 | 31689287.2755 | 30091838.9226 | 30945678.4149 | 28776050.8471 | 29106176.2052 | 31393411.3588 | 28349506.7611 | 29437745.0982 | 25538638.6254 | 32305794.9398 | 28874482.212 | 28788592.687 | 30323139.6825 | 29726436.3623 | 31109143.608 | 28682683.5866 | 27381056.0581 | 27018484.2732 | 29558515.4483 | 30285765.9478 | 26366027.3601 | 32684774.4055 | 33264114.4284 | 27677923.8409 | 32704855.4493 | 33058016.1676 | 29442482.9221 | 29770184.1674 | 30008668.2455 | 28331993.343 | 34131615.0352 | 27005107.0612 | 26792928.8955 | 31405679.0171 | 27142034.1227 | 30325178.0164 | 30833014.312 | 33819123.3477 | 32063219.6448 | 30011700.511 | 31922098.8887 | 31833352.9637 | 27830611.9638 | 26136084.0877 | 24575405.2212 | 32423498.7417 | 28598064.9269 | 29226014.177 | 29927497.2466 | 31417847.0669 | 30310084.4418 | 25488092.6669 | 29824110.3497 | 31866852.1952 | 30005200.5535 | 28476998.9152 | 30124274.9643 | 27505164.532 | 34751459.6925 | 31199433.7272 | 32116537.999 | 26736795.1718 | 29448259.6688 | 31992612.9753 | 28603848.3477 | 33910395.2325 | 27822949.1334 | 26110777.0805 | 29168988.7861 | 33453352.6911 | 29140787.7729 | 28655537.8828 | 29112622.5577 | 27969610.6001 | 31172094.1515 | 28054906.8777 | 26498276.7915 | 25786272.7513 | 30136213.3922 | 29794432.1964 | 26008911.3953 | 30427957.3156 | 24379557.8621 | 26446632.7056 | 26815976.9569 | 26465268.719 | 28277222.4426 | 35006138.4073 | 31350937.5648 | 29775642.4556 | 28217352.9522 | 31128033.5707 | 27264680.9248 | 34287069.4114 | 26630422.0206 | 28460815.0105 | 33239891.6284 | 24914009.6953 | 26213851.4349 | 25879252.732 | 27435934.8148 | 29388505.3608 | 26809380.795 | 27278164.9235 | 32015893.4369 | 19568688.918 | 30798082.662 | 32262946.2073 | 30236512.5227 | 29141609.2949 | 29198892.0563 | 30850033.344 | 32396893.1284 | 26923037.6914 | 29390104.844 | 28600398.4717 | 29083994.6406 | 28979839.8004 | 34282871.0332 | 25493712.4838 | 27343158.7416 | 27217966.5931 | 29470601.2599 | 32241389.129 | 27239958.5429 | 28382406.9477 | 33698892.3076 | 26758198.06 | 32147148.5916 | 26617308.919 | 28332545.9953 | 30658902.5147 | 28485993.3268 | 29133799.8073 | 29875796.4742 | 30569353.4881 | 26883063.2112 | 26988902.7638 | 29134310.9085 | 27252125.1166 | 27760572.823 | 23823147.251 | 32056389.9377 | 26743272.3416 | 31018345.9825 | 29999252.8718 | 31758836.6621 | 32313250.0181 | 27718738.9169 | 29280241.6562 | 26028903.8063 | 28010758.351 | 25259773.9098 | 25989738.167 | 26638030.8792 | 30808741.7962 | 33350698.116 | 27201807.2902 | 28221124.2807 | 26409254.5602 | 32740460.7426 | 27868100.5011 | 28751972.878 | 30523673.1605 | 33452773.7861 | 30007201.5436
WA Sales in 2050 | 9607934.541 | 5391566.6805 | 9478659.2853 | 6415045.5453 | 6082401.8215 | 4266563.9341 | 6153465.9685 | 6370234.4332 | 6819714.9262 | 6469432.3853 | 8012428.1439 | 9142867.1941 | 7055776.5769 | 5794225.4003 | 8826810.2158 | 5123239.5885 | 6492058.89 | 5779308.4203 | 5419518.3195 | 8838599.5575 | 6804444.7085 | 7159416.1716 | 8821119.7828 | 8192632.1326 | 5424868.0879 | 6196283.7288 | 5244840.5485 | 6270554.8922 | 2164136.5895 | 8595710.725 | 6937007.5404 | 6705855.6109 | 3941617.1443 | 6381115.1119 | 6284508.0162 | 6473821.1802 | 5728229.2988 | 7281477.1563 | 6434165.1369 | 9724064.7947 | 6323465.7792 | 6836618.5258 | 5364429.4351 | 6540976.5369 | 5002144.3481 | 5761637.5968 | 6745847.1239 | 7606179.9118 | 6787480.7119 | 7620893.9011 | 10212407.7353 | 7799941.8113 | 8323784.6294 | 6215403.7878 | 8714914.2903 | 7057136.1565 | 8921132.68 | 5608196.1259 | 6846354.131 | 7609896.9205 | 4658251.7488 | 6421275.1274 | 6646741.5218 | 7724154.6085 | 7990289.9827 | 6846616.0694 | 5447840.5711 | 10658455.6202 | 6201445.6627 | 6534933.3918 | 4926726.8525 | 6692841.3332 | 10322005.7299 | 8472547.0356 | 8444307.788 | 3110863.8606 | 7906198.4891 | 4524157.5281 | 7941272.2427 | 4656363.9752 | 6615584.6874 | 9598659.1271 | 7541506.8102 | 8170236.4779 | 5745971.6084 | 6404119.0482 | 6584308.8423 | 5887540.6071 | 5099773.5922 | 5092754.7981 | 8819871.6093 | 1995995.7824 | 8556314.2163 | 8264988.6193 | 6289623.968 | 8088975.4676 | 7518772.957 | 3222214.6895 | 3690908.9994 | 6267804.2198 | 3900306.9695 | 5776888.7845 | 5776573.7841 | 6938963.4886 | 6535129.7927 | 6178650.1986 | 3412678.202 | 6877015.6864 | 7173334.9685 | 6595451.3463 | 9926600.3805 | 8370754.0726 | 10624958.5386 | 5389724.2637 | 3811706.0237 | 8155184.9183 | 7049689.7289 | 9936648.3712 | 5601210.576 | 6300690.4191 | 8227860.8636 | 6150925.1128 | 6007315.2258 | 6639851.9926 | 5913225.7358 | 8307221.8861 | 6170201.7575 | 7861187.6884 | 6297416.3187 | 3924160.2292 | 5243408.9644 | 7935280.7054 | 6285871.1624 | 6698186.1195 | 9113152.6981 | 4899953.8751 | 7135745.773 | 6318444.4331 | 5816914.5264 | 5410940.134 | 7446367.8319 | 5922718.5477 | 7606329.1574 | 7612440.4452 | 8302953.2217 | 6043820.3442 | 8242451.4354 | 9340498.3928 | 7335883.3457 | 6046920.9948 | 7732094.6278 | 7916590.1849 | 4626659.7043 | 7290990.0241 | 5014630.1472 | 8808445.1306 | 6378234.6435 | 5970131.9632 | 4595811.9046 | 5995464.0639 | 7008534.5789 | 5604845.6035 | 6262213.4697 | 3712977.6841 | 4841052.8708 | 5870017.6267 | 6997445.746 | 6084133.559 | 7654654.9827 | 6060046.9999 | 9072593.3839 | 9553275.0518 | 6964459.2026 | 6669535.6254 | 7462513.5372 | 7593158.708 | 6126561.2875 | 3774846.0138 | 3463937.7781 | 5703046.1596 | 6802748.241 | 7331075.1549 | 7242822.0908 | 5490373.7344 | 7153369.3532 | 6746287.0468 | 7200677.8647 | 5965431.9057 | 7504180.2809 | 8655945.9923 | 7758267.8029 | 7418711.3981 | 6260811.2653 | 8512211.4778 | 4092016.9076 | 7784631.3389 | 5272256.3695 | 6006963.0992 | 8073268.6694 | 8554631.0064 | 7227889.6927 | 7506159.9178 | 7081422.4331 | 6255960.0112 | 10134157.2827 | 6408679.8595 | 7914681.9019 | 5890704.8272 | 6471423.4487 | 3144067.6649 | 6467115.0628 | 8954283.1626 | 5584046.5141 | 7173270.736 | 3643676.2176 | 6592459.9769 | 6040293.854 | 4791933.2897 | 5775592.2781 | 6700662.8486 | 5509070.6047 | 5707826.924 | 9409553.4004 | 9097749.0439 | 7629712.852 | 5754779.3568 | 7047668.5774 | 6847268.3685 | 9162746.1028 | 6318532.9491 | 5831078.0918 | 4969023.2448 | 6049036.3756 | 5188802.2764 | 6531827.7929 | 4847223.3999 | 5703051.1415 | 5194218.5523 | 5796413.369 | 7837114.2887 | 5227200.7572 | 5830001.1501 | 6962295.8308 | 8830023.0513 | 3719571.8152 | 8691683.8658 | 7017858.4781 | 7656676.6191 | 5454532.6034 | 6971692.3891 | 5625834.0836 | 9577532.1128 | 6848827.8282 | 4076626.4462 | 3132542.1416 | 2992284.7142 | 3235806.7356 | 10498452.4441 | 5010401.5944 | 8819632.1359 | 4068137.5464 | 7976408.5028 | 6140218.0743 | 9211954.9442 | 7075672.6597 | 4675117.5025 | 8480168.6567 | 9326867.624 | 6943862.7812 | 5060626.2431 | 7477376.2948 | 3342921.9177 | 8539262.672 | 7270431.6773 | 8260096.1503 | 9211952.6396 | 3527930.2781 | 4231028.691 | 5932177.6631 | 6836135.1778 | 7883139.1333 | 4317201.686 | 9279481.6504 | 8556788.1478 | 5259905.9321 | 6109048.688 | 8609450.2819 | 7536225.4798 | 8257252.5384 | 4928428.8873 | 4355396.5087 | 6115406.616 | 3358397.2067 | 8864007.5904 | 6303622.7287 | 6903822.0031 | 5463970.1339 | 3633451.1091 | 10045641.8826 | 7087512.1185 | 5391231.051 | 5744186.5043 | 4810428.7583 | 7612610.9718 | 7587667.0468 | 9421218.4562 | 5816918.0487 | 5024931.489 | 6329810.2074 | 4220832.5437 | 7508463.7911 | 4535346.1598 | 4270514.5591 | 7344033.6954 | 6178168.7086 | 7876990.2719 | 6826234.8141 | 6098151.271 | 2491914.9798 | 3665245.097 | 8833872.5594 | 7180626.3593 | 4907565.3564 | 5931554.1424 | 8071865.8796 | 7692411.9653 | 8581050.5458 | 7096683.5791 | 7991802.8872 | 8043928.0354 | 6935069.8717 | 6956795.9813 | 7982368.5732 | 6455363.0214 | 8586771.0185 | 6561718.9108 | 7789482.0371 | 6166283.9997 | 6911107.0081 | 6781448.4857 | 6674798.3472 | 9411141.535 | 3427616.5022 | 8113542.2642 | 8313359.7338 | 8055932.2254 | 9583418.4683 | 7098087.8665 | 9016829.7884 | 10184776.2314 | 6470478.4051 | 7458011.8021 | 6087472.5214 | 9711548.1246 | 6867333.0031 | 7425460.0751 | 6062830.8966 | 6851953.1885 | 5777097.174 | 7933761.2931 | 8780238.1604 | 4332007.2964 | 7691055.5474 | 10422007.5112 | 6178851.6784 | 5362472.7957 | 5980507.9444 | 7300198.067 | 8196014.8456 | 7414385.9063 | 6167911.1414 | 7440286.805 | 6439629.6199 | 7338748.0792 | 6344223.7228 | 6117097.25 | 7612320.8687 | 7644359.7055 | 5284293.1313 | 7564798.027 | 6979622.0031 | 4880653.1876 | 7287827.626 | 3500017.9602 | 5916849.4461 | 6570342.2195 | 3506980.4135 | 6653117.6589 | 8504047.4037 | 7824304.584 | 8494433.9342 | 6790940.5098 | 6288189.1838 | 5964642.2329 | 3342870.6002 | 7434062.197 | 7922895.3199 | 3406081.5516 | 7376145.0001 | 4876449.5267 | 5517508.8832 | 7517233.6315 | 8709113.1947 | 8323832.0689 | 6016486.7629 | 6839096.4046 | 6380123.8048 | 6780709.7972 | 7886928.2527 | 6772500.5498 | 6360561.6053 | 7975472.0094 | 5717161.858 | 4717822.8995 | 3217059.6783 | 8008685.6477 | 6638007.1013 | 5814333.591 | 5905740.4261 | 6985937.0681 | 3033860.8349 | 6496558.9319 | 7107009.4538 | 6209878.4279 | 3629113.062 | 6936653.1687 | 7180168.6443 | 10589470.7562 | 7145436.5738 | 7087321.1215 | 6933383.6365 | 5887990.8998 | 4715663.9135 | 8995102.1997 | 7069783.453 | 6310908.8923 | 7407506.5634 | 7742223.9978 | 2487689.5236 | 6704383.4747 | 5654224.209 | 6893972.0087 | 6974673.7476 | 8380524.1413 | 7345951.8683 | 7065406.9385 | 4852762.7948 | 8406657.9241 | 2466563.5254 | 8606538.3214 | 8709407.6478 | 6845649.0052 | 5859235.6158 | 5791727.01 | 7076346.1512 | 7916205.4567 | 7616355.8049 | 7661879.7689 | 3235605.9317 | 4439391.6692 | 7547047.5157 | 7928304.0567 | 5885181.3592 | 4302300.3629 | 1856142.7463 | 6316606.6874 | 3422231.7624 | 5863105.0273 | 10187655.5152 | 7044479.9078 | 6586341.7154 | 6168007.0206 | 6815741.0126 | 7313785.4387 | 4623503.842 | 8433253.0201 | 5413667.2075 | 7459913.9119 | 3676427.1338 | 7439695.8399 | 4157923.1757 | 6348738.4661 | 5272909.0214 | 7417276.437 | 6209781.0954 | 7231844.0401 | 4619783.0654 | 8171920.623 | 6878923.0575 | 3779279.5994 | 4917050.366 | 8538934.6667 | 6755969.0247 | 6802127.4738 | 5661425.3705 | 11173245.5689 | 7553741.3333 | 6413318.6216 | 7486431.4884 | 7678012.1207
WA Transport in 2050 | 1306373.3505 | 1333565.4444 | 1377886.1333 | 1487193.3888 | 1261824.2797 | 1521673.6362 | 1411856.9946 | 1430224.0658 | 1407449.1757 | 1259840.0343 | 1174121.4999 | 1311505.5735 | 1050400.0672 | 1179011.3423 | 1168167.392 | 1226132.6613 | 1402808.7129 | 1317351.7662 | 1545130.7942 | 1347178.3123 | 1562632.0196 | 1382780.9688 | 1484568.2424 | 1086540.9206 | 1396587.4948 | 1411521.806 | 1328186.5415 | 1368527.8805 | 1423424.4254 | 1349555.839 | 1087175.9798 | 1323219.4499 | 1271335.9408 | 1212787.8833 | 1147155.4112 | 1043370.709 | 1275895.8425 | 1275789.9003 | 1375418.7374 | 1253526.7891 | 1377758.8184 | 1193817.082 | 1296950.7424 | 1399642.1851 | 1357581.9553 | 1239439.7003 | 1483551.2932 | 1324092.9974 | 1365717.9963 | 1365661.8614 | 1353262.7297 | 1438533.0877 | 1165796.5836 | 1370811.8367 | 1292896.9425 | 1164147.2925 | 1333739.8928 | 1142423.6986 | 1446610.317 | 1346821.1556 | 1474058.6401 | 1400632.9738 | 1418493.7095 | 1221774.1621 | 1222819.0895 | 1000710.5409 | 1272932.8789 | 1287214.6119 | 1224549.7427 | 1346278.5357 | 1484927.5127 | 1379840.5509 | 1330899.8737 | 1299700.8107 | 964563.4757 | 1182082.3187 | 1308338.4636 | 1316334.0704 | 1331053.1862 | 1319824.7444 | 1132002.2884 | 1450359.1259 | 1259682.1789 | 1354430.5326 | 1205441.8039 | 1199249.429 | 1324475.0706 | 1285375.2908 | 1317493.4269 | 1289382.1864 | 1282742.5278 | 1284848.043 | 1172341.1044 | 1437358.2205 | 1292676.1715 | 1320917.7297 | 1293704.1325 | 1516288.1191 | 1287440.6178 | 1159298.901 | 1456476.9324 | 1305928.7985 | 1285503.4633 | 1328737.5504 | 1383686.2457 | 1227051.5926 | 1285613.7841 | 1292225.1602 | 1210113.5255 | 1273788.0922 | 1223338.1305 | 1341325.5952 | 1363303.9297 | 1284426.0479 | 1513643.2088 | 1140310.6639 | 1217988.3555 | 1499555.6039 | 1188356.3482 | 1458359.8206 | 1356397.7742 | 1298617.7801 | 1216678.0536 | 1346701.9062 | 1300178.7336 | 1330698.5523 | 1364587.2446 | 1450020.5511 | 1276324.3835 | 1233791.3342 | 1149218.3716 | 1105314.2324 | 1266606.8068 | 1635821.7619 | 1245337.8273 | 1336592.7875 | 1288590.6623 | 1204398.4485 | 1338401.3545 | 1272464.5132 | 1255431.6473 | 1251734.013 | 1553364.598 | 1346105.7761 | 1251514.559 | 1439426.9185 | 1272479.1878 | 1240717.967 | 1313421.9557 | 1091349.4784 | 1178655.1442 | 1044070.6161 | 1216798.4424 | 1600942.742 | 1166416.4236 | 1389784.6826 | 1318502.4124 | 1466133.9535 | 1071288.7959 | 1622575.4172 | 1441626.4572 | 1485882.2947 | 1041721.7791 | 1299540.9181 | 1291240.2946 | 1385141.741 | 1178916.5076 | 1272481.7151 | 1319012.9759 | 1131850.2631 | 1299669.0557 | 1427352.2004 | 1425503.3743 | 1266792.6329 | 1129300.2303 | 1318665.0387 | 1363849.7141 | 1429608.8831 | 1323344.3707 | 1323864.5397 | 1349219.7615 | 1265214.9586 | 1112325.9124 | 1417766.3211 | 1365153.1663 | 1187371.1078 | 1295953.727 | 1246616.5793 | 1448849.6335 | 1176369.9773 | 1250547.5483 | 1431914.553 | 1400064.5531 | 1294727.5721 | 1282571.3197 | 1315624.7863 | 1365992.7113 | 1315067.8441 | 1336629.0805 | 1294853.6999 | 1273848.8109 | 1104412.137 | 1281262.1531 | 1346310.9043 | 1393937.3088 | 1155661.2871 | 1234185.8415 | 1330335.7061 | 1036540.3518 | 1086261.1705 | 1187682.5484 | 1358848.3136 | 1160951.2932 | 1426133.5223 | 1457748.6516 | 1363498.9287 | 1220949.7358 | 1196585.6066 | 1249878.5501 | 1590141.6605 | 1336487.268 | 1166527.6859 | 1469143.7335 | 1097553.6817 | 1377557.2678 | 1400388.0567 | 1418855.9276 | 1268116.2497 | 1482103.6636 | 1239059.7138 | 1281216.9404 | 1333794.4697 | 1355474.8338 | 1006135.7315 | 1227118.9743 | 1242202.1063 | 1256989.95 | 1285997.9783 | 1500583.7056 | 1397940.1274 | 1371360.2485 | 1153591.2003 | 1285699.5445 | 1271079.2499 | 1345774.3767 | 1179899.3756 | 1216587.9394 | 1241280.345 | 1390886.6908 | 1453650.8991 | 1386162.4896 | 1462651.5559 | 1242405.5712 | 1369846.27 | 1213906.9654 | 1303539.4004 | 1363610.5541 | 1332261.0303 | 1262773.0639 | 1337790.3916 | 1207066.6225 | 1307455.1509 | 1318336.3947 | 1373963.5086 | 1399272.8899 | 1352613.3454 | 1288669.1294 | 1245577.6039 | 1412149.5551 | 1539566.3101 | 1254047.9019 | 1297420.3036 | 1294679.9152 | 1430743.278 | 1255257.9049 | 1234471.3193 | 1076124.526 | 1408896.3218 | 1262202.191 | 1369644.9459 | 1469507.9067 | 1293356.5266 | 1424425.9418 | 1176588.1423 | 1420417.0472 | 1379761.2836 | 1385816.4309 | 1408410.6181 | 990335.3346 | 1246146.5953 | 1331198.3016 | 1269510.125 | 1294738.9971 | 1352340.7052 | 1297969.1839 | 1190301.1112 | 1450870.3236 | 1445627.4189 | 1187773.1152 | 1328715.3842 | 1249035.9434 | 1371643.732 | 1289844.5158 | 1261728.2622 | 1274174.002 | 1317012.4113 | 1174433.1481 | 1480000.0729 | 1389446.439 | 1237200.2187 | 1302245.2969 | 1204480.3174 | 1162740.0525 | 1260918.3311 | 1251727.4067 | 1410219.6809 | 1254222.5051 | 1340346.4236 | 1248128.8431 | 1311221.2309 | 1506962.3358 | 1245503.5164 | 1397377.1099 | 1278665.4135 | 1139496.8229 | 1362997.9267 | 1116140.085 | 1163088.0629 | 1163051.7503 | 1652990.4151 | 1214803.4094 | 1337190.1473 | 1383369.4178 | 1279534.3866 | 1453984.4151 | 1369343.82 | 1399160.8494 | 1258929.1664 | 1337024.3784 | 1427187.263 | 1275953.5134 | 1342606.9753 | 1145373.3504 | 1453742.9022 | 1239809.9726 | 1301159.9199 | 1374741.3917 | 1306650.2265 | 1378656.5855 | 1280036.5014 | 1216033.3467 | 1254717.8729 | 1365431.1444 | 1372660.8948 | 1132379.4533 | 1441141.2428 | 1485553.2176 | 1244164.7309 | 1484319.9094 | 1485354.0166 | 1350729.808 | 1349253.6604 | 1348654.604 | 1288321.7206 | 1548411.7636 | 1221996.1157 | 1198259.5645 | 1412680.4747 | 1207179.462 | 1397518.1442 | 1431074.3604 | 1544939.6171 | 1448199.1966 | 1376948.7631 | 1453596.3786 | 1457774.0331 | 1289366.5678 | 1194024.904 | 1121543.0701 | 1491619.6352 | 1279915.2243 | 1305894.5248 | 1373057.8582 | 1397737.449 | 1401913.6326 | 1176393.7578 | 1384553.116 | 1450891.5927 | 1364681.7756 | 1270654.3951 | 1370694.0629 | 1221114.5032 | 1607956.7332 | 1400476.7393 | 1447832.9505 | 1224821.6555 | 1354816.8447 | 1425117.7847 | 1336308.5414 | 1590746.9336 | 1269073.2323 | 1222156.1831 | 1290833.4949 | 1510958.8991 | 1266018.8442 | 1315672.6976 | 1312343.1672 | 1244647.2419 | 1408850.185 | 1273615.6231 | 1165157.5708 | 1163922.6778 | 1346812.9619 | 1357034.4811 | 1170546.6754 | 1380183.4474 | 1070390.4599 | 1170914.104 | 1187650.3872 | 1175560.4037 | 1309799.5469 | 1584872.5784 | 1426351.014 | 1327423.6174 | 1274137.673 | 1428035.6567 | 1212771.4817 | 1550093.5634 | 1179739.5113 | 1286174.1838 | 1510243.2132 | 1105867.5259 | 1161125.8466 | 1159033.4426 | 1241020.3942 | 1312962.5803 | 1209534.056 | 1217402.2829 | 1477096.4666 | 854297.4744 | 1397798.822 | 1435521.9436 | 1352577.6208 | 1258220.7288 | 1302856.7783 | 1419152.5202 | 1530322.8912 | 1222617.6484 | 1327109.6611 | 1315022.9425 | 1294700.5204 | 1304077.0942 | 1573514.1968 | 1132323.3594 | 1232371.6256 | 1231052.3102 | 1316568.453 | 1451698.4355 | 1235637.6525 | 1267872.3281 | 1531542.8528 | 1224046.8603 | 1413255.7587 | 1207663.8901 | 1277758.7095 | 1423238.6804 | 1263936.3494 | 1321020.0195 | 1369269.2628 | 1334305.8443 | 1223513.6839 | 1233088.7683 | 1315980.1545 | 1222972.7665 | 1238414.769 | 1056905.4969 | 1452610.4523 | 1190836.5963 | 1379763.4822 | 1373625.7503 | 1411079.9943 | 1459412.0782 | 1199656.8406 | 1359999.8081 | 1183969.2484 | 1304061.437 | 1137399.1697 | 1191079.0284 | 1218222.6703 | 1388230.568 | 1483629.447 | 1245284.7179 | 1252417.8637 | 1174180.9924 | 1469384.4626 | 1237289.1702 | 1255252.2356 | 1394966.2531 | 1572199.9236 | 1300007.0791