[6 empty] | -0.12816 | 2033 | -0.12759 | -0.12849 | -0.12913 | -0.12764 | -0.12861 | -0.12636 | -0.1289 | -0.12687 | -0.12691 | -0.1254 | -0.13006 | -0.1264 | -0.13085 | -0.12838 | -0.12957 | -0.12381 | -0.12897 | -0.12782 | -0.12797 | -0.12509 | -0.12673 | -0.12665 | -0.12838 | -0.13168 | -0.13016 | -0.12748 | -0.12709 | -0.12725 | -0.12857 | -0.1258 | -0.13007 | -0.12827 | -0.13136 | -0.12985 | -0.12858 | -0.12925 | -0.13063 | -0.12613 | -0.12775 | -0.12882 | -0.12634 | -0.13133 | -0.13121 | -0.12683 | -0.12447 | -0.12754 | -0.12735 | -0.13022 | -0.12725 | -0.12799 | -0.12691 | -0.12696 | -0.1266 | -0.1316 | -0.12772 | -0.12931 | -0.12747 | -0.1284 | -0.12864 | -0.12837 | -0.12721 | -0.13014 | -0.12504 | -0.12712 | -0.13003 | -0.13087 | -0.12729 | -0.12832 | -0.12834 | -0.12465 | -0.12538 | -0.12495 | -0.12951 | -0.12771 | -0.13206 | -0.1316 | -0.12907 | -0.12825 | -0.12892 | -0.13173 | -0.12871 | -0.12949 | -0.12657 | -0.12904 | -0.13124 | -0.12818 | -0.12758 | -0.12829 | -0.12884 | -0.12663 | -0.13171 | -0.12959 | -0.12945 | -0.12408 | -0.12879 | -0.13039 | -0.12835 | -0.12717 | -0.12938 | -0.12727 | -0.12977 | -0.12929 | -0.12924 | -0.12734 | -0.12755 | -0.12608 | -0.12542 | -0.12641 | -0.12781 | -0.1304 | -0.12563 | -0.12842 | -0.12538 | -0.12718 | -0.12728 | -0.1288 | -0.13028 | -0.12976 | -0.13138 | -0.12657 | -0.12591 | -0.12279 | -0.13007 | -0.12483 | -0.12708 | -0.12885 | -0.13062 | -0.12897 | -0.12833 | -0.12632 | -0.12416 | -0.12875 | -0.12645 | -0.12845 | -0.13019 | -0.12968 | -0.12781 | -0.12779 | -0.12736 | -0.12753 | -0.12663 | -0.12878 | -0.12782 | -0.12666 | -0.13081 | -0.12738 | -0.12816 | -0.12803 | -0.12802 | -0.13164 | -0.12886 | -0.13131 | -0.12842 | -0.12704 | -0.12745 | -0.12651 | -0.12815 | -0.1276 | -0.12897 | -0.1246 | -0.12766 | -0.12986 | -0.13098 | -0.12664 | -0.12707 | -0.12952 | -0.12822 | -0.12706 | -0.12694 | -0.12977 | -0.12822 | -0.12636 | -0.12633 | -0.1282 | -0.12973 | -0.12977 | -0.12809 | -0.12948 | -0.12703 | -0.12813 | -0.12922 | -0.12825 | -0.12989 | -0.12877 | -0.12816 | -0.13101 | -0.12629 | -0.12911 | -0.12802 | -0.13153 | -0.12963 | -0.12663 | -0.12706 | -0.12666 | -0.12705 | -0.12856 | -0.13014 | -0.12703 | -0.12499 | -0.12764 | -0.12823 | -0.13045 | -0.12963 | -0.12932 | -0.12701 | -0.13073 | -0.12501 | -0.13016 | -0.12485 | -0.12595 | -0.12547 | -0.12747 | -0.12544 | -0.12956 | -0.12658 | -0.13101 | -0.12737 | -0.12968 | -0.13086 | -0.12658 | -0.12857 | -0.1283 | -0.12488 | -0.13073 | -0.12755 | -0.12769 | -0.12526 | -0.12695 | -0.13061 | -0.12649 | -0.12958 | -0.12855 | -0.12601 | -0.12971 | -0.12948 | -0.12781 | -0.12774 | -0.1293 | -0.12776 | -0.13053 | -0.12445 | -0.13017 | -0.12567 | -0.13058 | -0.12573 | -0.12861 | -0.12943 | -0.1257 | -0.12912 | -0.12521 | -0.12812 | -0.13001 | -0.12861 | -0.12742 | -0.13073 | -0.12714 | -0.12732 | -0.13135 | -0.12962 | -0.12735 | -0.12848 | -0.12862 | -0.13023 | -0.12958 | -0.12981 | -0.12839 | -0.12695 | -0.12598 | -0.12705 | -0.12593 | -0.12788 | -0.1303 | -0.12862 | -0.12844 | -0.12823 | -0.13009 | -0.12835 | -0.13043 | -0.12946 | -0.12809 | -0.12763 | -0.12993 | -0.12755 | -0.12944 | -0.12411 | -0.12879 | -0.12768 | -0.12733 | -0.13046 | -0.1266 | -0.126 | -0.12659 | -0.1279 | -0.1318 | -0.13191 | -0.12757 | -0.12815 | -0.12817 | -0.12772 | -0.129 | -0.12818 | -0.12564 | -0.12966 | -0.1299 | -0.12789 | -0.12523 | -0.13067 | -0.12416 | -0.12879 | -0.12741 | -0.12952 | -0.1311 | -0.12847 | -0.12709 | -0.12703 | -0.12528 | -0.127 | -0.12962 | -0.13098 | -0.12684 | -0.12661 | -0.12876 | -0.12922 | -0.12618 | -0.12844 | -0.13002 | -0.12773 | -0.12763 | -0.13181 | -0.12485 | -0.12809 | -0.12792 | -0.12806 | -0.12843 | -0.12532 | -0.12909 | -0.12888 | -0.12757 | -0.12628 | -0.12948 | -0.13062 | -0.12589 | -0.12797 | -0.12733 | -0.13188 | -0.12808 | -0.12648 | -0.12964 | -0.12805 | -0.12767 | -0.12899 | -0.12838 | -0.12627 | -0.1276 | -0.12924 | -0.13076 | -0.12847 | -0.12791 | -0.12574 | -0.12962 | -0.12841 | -0.1283 | -0.12654 | -0.12842 | -0.12825 | -0.12722 | -0.12671 | -0.12801 | -0.12919 | -0.1283 | -0.12551 | -0.126 | -0.12994 | -0.12874 | -0.126 | -0.12993 | -0.12802 | -0.12664 | -0.12803 | -0.12639 | -0.13017 | -0.12768 | -0.12551 | -0.12887 | -0.1256 | -0.1259 | -0.12414 | -0.1253 | -0.12665 | -0.12975 | -0.12791 | -0.12949 | -0.12772 | -0.13055 | -0.12976 | -0.12686 | -0.12788 | -0.12883 | -0.12709 | -0.12584 | -0.1273 | -0.12779 | -0.12984 | -0.12679 | -0.12936 | -0.12545 | -0.12583 | -0.13038 | -0.12806 | -0.12781 | -0.13057 | -0.12888 | -0.13073 | -0.12811 | -0.12845 | -0.12892 | -0.12752 | -0.12934 | -0.13098 | -0.13023 | -0.12537 | -0.13024 | -0.1277 | -0.12925 | -0.12624 | -0.12599 | -0.13007 | -0.12891 | -0.12922 | -0.12685 | -0.12769 | -0.12934 | -0.13111 | -0.12711 | -0.12881 | -0.12997 | -0.12974 | -0.12478 | -0.12817 | -0.13165 | -0.12761 | -0.12765 | -0.12984 | -0.13278 | -0.12977 | -0.12642 | -0.12226 | -0.12858 | -0.13024 | -0.12592 | -0.12905 | -0.12847 | -0.12801 | -0.12774 | -0.12773 | -0.12901 | -0.12763 | -0.12686 | -0.13022 | -0.12887 | -0.12933 | -0.12845 | -0.12852 | -0.12847 | -0.12955 | -0.12673 | -0.12665 | -0.12814 | -0.1276 | -0.12967 | -0.12762 | -0.12604 | -0.12965 | -0.12747 | -0.12915 | -0.12928 | -0.12816 | -0.12955 | -0.12805 | -0.12609 | -0.13044 | -0.12955 | -0.13083 | -0.12676 | -0.12805 | -0.12468 | -0.12931 | -0.1279 | -0.12665 | -0.12735 | -0.12959 | -0.12561 | -0.13012 | -0.13038 | -0.12843 | -0.12849 | -0.12915 | -0.12635 | -0.1249 | -0.12974 | -0.12682 | -0.12759 | -0.12174 | -0.12299 | -0.12759 | -0.12759 | -0.1309 | -0.1309 | -0.12174 | -0.12174 | -0.12759
[6 empty] | -0.12779 | 2034 | -0.12717 | -0.12812 | -0.12891 | -0.12714 | -0.12832 | -0.12576 | -0.12865 | -0.12616 | -0.12641 | -0.12466 | -0.12996 | -0.12571 | -0.13085 | -0.12787 | -0.12935 | -0.12298 | -0.12872 | -0.1272 | -0.12749 | -0.12426 | -0.12617 | -0.12616 | -0.12796 | -0.13178 | -0.13007 | -0.12697 | -0.12664 | -0.12674 | -0.12828 | -0.12496 | -0.12996 | -0.1278 | -0.13142 | -0.12972 | -0.12819 | -0.12896 | -0.1306 | -0.12538 | -0.1272 | -0.1284 | -0.12579 | -0.13139 | -0.13125 | -0.12631 | -0.12371 | -0.12699 | -0.12681 | -0.13014 | -0.12697 | -0.12767 | -0.12638 | -0.12635 | -0.12602 | -0.13169 | -0.12732 | -0.12911 | -0.12703 | -0.12811 | -0.1282 | -0.12799 | -0.1267 | -0.12998 | -0.12417 | -0.12667 | -0.12969 | -0.13088 | -0.12683 | -0.12788 | -0.12792 | -0.12384 | -0.12465 | -0.12438 | -0.12934 | -0.12734 | -0.13221 | -0.13169 | -0.12884 | -0.12808 | -0.12867 | -0.13184 | -0.12828 | -0.12931 | -0.12601 | -0.12866 | -0.13128 | -0.12776 | -0.12707 | -0.12794 | -0.12858 | -0.12622 | -0.13182 | -0.1293 | -0.12936 | -0.1232 | -0.12839 | -0.13033 | -0.12802 | -0.12663 | -0.12908 | -0.12681 | -0.12963 | -0.12908 | -0.12903 | -0.12695 | -0.12705 | -0.12554 | -0.12453 | -0.12584 | -0.12731 | -0.13033 | -0.12492 | -0.128 | -0.12465 | -0.12665 | -0.12674 | -0.12845 | -0.13024 | -0.12957 | -0.13147 | -0.12584 | -0.12518 | -0.12174 | -0.12996 | -0.12395 | -0.12646 | -0.12854 | -0.13049 | -0.12873 | -0.12791 | -0.12566 | -0.12326 | -0.12827 | -0.1259 | -0.12814 | -0.13011 | -0.12952 | -0.12742 | -0.12738 | -0.12694 | -0.12696 | -0.12596 | -0.12852 | -0.12743 | -0.12611 | -0.1308 | -0.12695 | -0.12781 | -0.12761 | -0.12751 | -0.1318 | -0.12858 | -0.13136 | -0.12811 | -0.12655 | -0.12688 | -0.12593 | -0.12778 | -0.12718 | -0.12864 | -0.12366 | -0.1271 | -0.12973 | -0.13099 | -0.12631 | -0.12677 | -0.12926 | -0.12788 | -0.12647 | -0.12671 | -0.12963 | -0.12789 | -0.1257 | -0.12562 | -0.12777 | -0.1295 | -0.12956 | -0.12773 | -0.1293 | -0.12654 | -0.12778 | -0.12899 | -0.12774 | -0.12996 | -0.12841 | -0.12782 | -0.13102 | -0.12572 | -0.1289 | -0.12753 | -0.13161 | -0.12944 | -0.126 | -0.12657 | -0.12613 | -0.12651 | -0.12826 | -0.13005 | -0.12644 | -0.1241 | -0.12723 | -0.12789 | -0.13039 | -0.12934 | -0.12912 | -0.12667 | -0.13059 | -0.1243 | -0.12992 | -0.12413 | -0.12522 | -0.12468 | -0.12697 | -0.12477 | -0.12939 | -0.12598 | -0.13102 | -0.12688 | -0.12953 | -0.13085 | -0.12609 | -0.12823 | -0.12797 | -0.12407 | -0.13071 | -0.1271 | -0.12721 | -0.12443 | -0.12633 | -0.13058 | -0.12591 | -0.12941 | -0.12803 | -0.12537 | -0.12956 | -0.12928 | -0.12742 | -0.12733 | -0.12909 | -0.12736 | -0.13048 | -0.12362 | -0.13004 | -0.12493 | -0.13054 | -0.12496 | -0.12836 | -0.12915 | -0.12495 | -0.1289 | -0.12441 | -0.12777 | -0.1299 | -0.12834 | -0.12687 | -0.13071 | -0.12666 | -0.12687 | -0.13141 | -0.12948 | -0.1268 | -0.12816 | -0.12817 | -0.12998 | -0.12943 | -0.12968 | -0.12805 | -0.12658 | -0.12541 | -0.12642 | -0.12533 | -0.1275 | -0.13018 | -0.12842 | -0.12801 | -0.12813 | -0.12999 | -0.12796 | -0.13037 | -0.12928 | -0.12757 | -0.12713 | -0.12981 | -0.127 | -0.12942 | -0.12311 | -0.12853 | -0.12727 | -0.1268 | -0.13041 | -0.126 | -0.12528 | -0.12612 | -0.12748 | -0.13191 | -0.13204 | -0.12714 | -0.1278 | -0.12789 | -0.12718 | -0.12855 | -0.12784 | -0.12493 | -0.12951 | -0.12977 | -0.12741 | -0.12446 | -0.13075 | -0.12335 | -0.12851 | -0.12682 | -0.12934 | -0.13112 | -0.12803 | -0.12651 | -0.1265 | -0.1246 | -0.12633 | -0.12941 | -0.13099 | -0.12666 | -0.12614 | -0.1284 | -0.12901 | -0.12556 | -0.12823 | -0.12989 | -0.12728 | -0.12709 | -0.13196 | -0.12404 | -0.12759 | -0.12744 | -0.1277 | -0.12816 | -0.12449 | -0.12897 | -0.12849 | -0.1271 | -0.12561 | -0.1293 | -0.13059 | -0.12523 | -0.12757 | -0.12723 | -0.13201 | -0.12764 | -0.12579 | -0.12936 | -0.12759 | -0.12724 | -0.12893 | -0.12806 | -0.12562 | -0.12712 | -0.12882 | -0.13074 | -0.12808 | -0.1277 | -0.12511 | -0.12946 | -0.1281 | -0.12797 | -0.1258 | -0.12806 | -0.12786 | -0.1266 | -0.1265 | -0.12757 | -0.12889 | -0.12797 | -0.1248 | -0.12527 | -0.12982 | -0.12846 | -0.12527 | -0.1298 | -0.12766 | -0.12599 | -0.12767 | -0.1258 | -0.13008 | -0.12717 | -0.12479 | -0.12861 | -0.12488 | -0.12545 | -0.12314 | -0.12455 | -0.12609 | -0.12952 | -0.12744 | -0.12931 | -0.12743 | -0.13051 | -0.12962 | -0.12613 | -0.1275 | -0.12853 | -0.12649 | -0.12517 | -0.12679 | -0.1274 | -0.12971 | -0.12609 | -0.12901 | -0.12474 | -0.12509 | -0.13032 | -0.1275 | -0.12732 | -0.1305 | -0.12855 | -0.13069 | -0.12775 | -0.12814 | -0.12867 | -0.12696 | -0.12903 | -0.13099 | -0.13014 | -0.12472 | -0.13016 | -0.12729 | -0.12893 | -0.1257 | -0.12524 | -0.12993 | -0.12866 | -0.12902 | -0.12619 | -0.12726 | -0.12914 | -0.13114 | -0.12665 | -0.12842 | -0.1298 | -0.12959 | -0.12406 | -0.12782 | -0.13174 | -0.12719 | -0.12724 | -0.1297 | -0.13302 | -0.12957 | -0.12584 | -0.12115 | -0.12811 | -0.13016 | -0.12531 | -0.12873 | -0.12818 | -0.12764 | -0.12727 | -0.12725 | -0.12886 | -0.12704 | -0.12626 | -0.13014 | -0.12862 | -0.12913 | -0.12807 | -0.12845 | -0.12809 | -0.12938 | -0.12609 | -0.12608 | -0.12768 | -0.12718 | -0.12945 | -0.12723 | -0.12532 | -0.12949 | -0.12696 | -0.12893 | -0.12922 | -0.1277 | -0.1293 | -0.1276 | -0.12575 | -0.13038 | -0.12938 | -0.13082 | -0.12611 | -0.12769 | -0.12376 | -0.1291 | -0.12752 | -0.12599 | -0.12695 | -0.12943 | -0.12496 | -0.13003 | -0.13032 | -0.12819 | -0.12816 | -0.12885 | -0.12568 | -0.12397 | -0.12968 | -0.12613 | -0.12717 | -0.12096 | -0.12176 | -0.12717 | -0.12717 | -0.1309 | -0.1309 | -0.12096 | -0.12096 | -0.12717
[6 empty] | -0.1274 | 2035 | -0.12675 | -0.12774 | -0.12868 | -0.12662 | -0.12802 | -0.12515 | -0.12839 | -0.12543 | -0.1259 | -0.12392 | -0.12985 | -0.125 | -0.13084 | -0.12734 | -0.12914 | -0.12214 | -0.12848 | -0.12656 | -0.127 | -0.12341 | -0.12559 | -0.12567 | -0.12754 | -0.13188 | -0.12998 | -0.12646 | -0.12618 | -0.12622 | -0.12798 | -0.12405 | -0.12985 | -0.12731 | -0.13148 | -0.12958 | -0.12779 | -0.12866 | -0.13057 | -0.12461 | -0.12663 | -0.12793 | -0.12525 | -0.13144 | -0.13129 | -0.12579 | -0.12294 | -0.12644 | -0.12627 | -0.13005 | -0.12669 | -0.12734 | -0.12585 | -0.12574 | -0.12588 | -0.13178 | -0.12691 | -0.12891 | -0.12659 | -0.12783 | -0.12774 | -0.12761 | -0.12618 | -0.12981 | -0.12328 | -0.12622 | -0.12932 | -0.13088 | -0.12637 | -0.12744 | -0.1275 | -0.12302 | -0.12391 | -0.12381 | -0.12916 | -0.12697 | -0.13236 | -0.13178 | -0.12861 | -0.12792 | -0.12841 | -0.13195 | -0.12784 | -0.12913 | -0.12544 | -0.12827 | -0.13133 | -0.12732 | -0.12657 | -0.12758 | -0.12832 | -0.1258 | -0.13192 | -0.12895 | -0.12927 | -0.12231 | -0.12799 | -0.13026 | -0.12769 | -0.12607 | -0.12878 | -0.12634 | -0.12949 | -0.12888 | -0.12882 | -0.12656 | -0.12654 | -0.12499 | -0.12362 | -0.12527 | -0.12681 | -0.13027 | -0.12419 | -0.12756 | -0.12391 | -0.12612 | -0.12619 | -0.12808 | -0.1302 | -0.12938 | -0.13156 | -0.12503 | -0.12444 | -0.12068 | -0.12986 | -0.12307 | -0.12582 | -0.12822 | -0.13034 | -0.12848 | -0.12749 | -0.12498 | -0.12235 | -0.12777 | -0.12535 | -0.12783 | -0.13001 | -0.12937 | -0.12702 | -0.12696 | -0.12651 | -0.12633 | -0.12528 | -0.12824 | -0.12703 | -0.12554 | -0.13079 | -0.12652 | -0.12746 | -0.12717 | -0.12698 | -0.13195 | -0.12831 | -0.13141 | -0.12779 | -0.12605 | -0.1263 | -0.12534 | -0.12741 | -0.12676 | -0.12831 | -0.12269 | -0.12649 | -0.1296 | -0.131 | -0.12597 | -0.12646 | -0.12899 | -0.12754 | -0.12587 | -0.12648 | -0.12948 | -0.12756 | -0.12503 | -0.12487 | -0.12732 | -0.12925 | -0.12934 | -0.12737 | -0.12911 | -0.12604 | -0.12742 | -0.12876 | -0.1272 | -0.13003 | -0.12804 | -0.12746 | -0.13103 | -0.12515 | -0.12868 | -0.12702 | -0.13169 | -0.12924 | -0.12537 | -0.12608 | -0.12558 | -0.12597 | -0.12796 | -0.12995 | -0.12585 | -0.1235 | -0.12681 | -0.12754 | -0.13033 | -0.12903 | -0.12892 | -0.12633 | -0.13044 | -0.12359 | -0.12967 | -0.12341 | -0.12449 | -0.12388 | -0.12645 | -0.1241 | -0.12922 | -0.12537 | -0.13103 | -0.12638 | -0.12937 | -0.13085 | -0.1256 | -0.12789 | -0.12763 | -0.12325 | -0.13069 | -0.12665 | -0.12671 | -0.12359 | -0.12569 | -0.13054 | -0.12533 | -0.12924 | -0.12748 | -0.12473 | -0.12941 | -0.12909 | -0.12702 | -0.12693 | -0.12889 | -0.12696 | -0.13043 | -0.12278 | -0.12991 | -0.12416 | -0.1305 | -0.12418 | -0.1281 | -0.12886 | -0.12417 | -0.12867 | -0.12359 | -0.12742 | -0.12978 | -0.12807 | -0.12631 | -0.13069 | -0.12618 | -0.12641 | -0.13147 | -0.12933 | -0.12623 | -0.12784 | -0.12766 | -0.12973 | -0.12928 | -0.12954 | -0.1277 | -0.12621 | -0.12484 | -0.12577 | -0.12473 | -0.12711 | -0.13006 | -0.12821 | -0.12753 | -0.12802 | -0.12988 | -0.12755 | -0.13031 | -0.1291 | -0.12704 | -0.12662 | -0.12968 | -0.12644 | -0.12941 | -0.1221 | -0.12826 | -0.12686 | -0.12626 | -0.13035 | -0.1254 | -0.12453 | -0.12565 | -0.12706 | -0.13203 | -0.13217 | -0.12672 | -0.12745 | -0.12761 | -0.12663 | -0.12808 | -0.12749 | -0.12422 | -0.12935 | -0.12964 | -0.12692 | -0.12368 | -0.13084 | -0.12252 | -0.12822 | -0.1262 | -0.12916 | -0.13115 | -0.12758 | -0.12591 | -0.12596 | -0.12392 | -0.1256 | -0.1292 | -0.131 | -0.12649 | -0.12566 | -0.12799 | -0.12879 | -0.12494 | -0.12801 | -0.12977 | -0.12683 | -0.12654 | -0.13211 | -0.12322 | -0.12707 | -0.12696 | -0.12733 | -0.12789 | -0.12365 | -0.12883 | -0.1281 | -0.12663 | -0.12491 | -0.12912 | -0.13055 | -0.12457 | -0.12717 | -0.12713 | -0.13213 | -0.1272 | -0.12509 | -0.12907 | -0.12711 | -0.12681 | -0.12886 | -0.12774 | -0.12497 | -0.12663 | -0.12838 | -0.13072 | -0.12767 | -0.12749 | -0.12449 | -0.12929 | -0.12778 | -0.12764 | -0.12503 | -0.12769 | -0.12746 | -0.12595 | -0.12629 | -0.12712 | -0.12857 | -0.12764 | -0.12409 | -0.12453 | -0.1297 | -0.12819 | -0.12453 | -0.12968 | -0.12729 | -0.12533 | -0.12732 | -0.1252 | -0.12999 | -0.12665 | -0.12407 | -0.12835 | -0.12416 | -0.125 | -0.12212 | -0.1238 | -0.12552 | -0.12929 | -0.12696 | -0.12913 | -0.12715 | -0.13046 | -0.12947 | -0.12537 | -0.12711 | -0.12824 | -0.12584 | -0.1245 | -0.12627 | -0.127 | -0.12958 | -0.12537 | -0.1286 | -0.12402 | -0.12433 | -0.13025 | -0.12692 | -0.12681 | -0.13044 | -0.12822 | -0.13066 | -0.1274 | -0.12783 | -0.12841 | -0.1264 | -0.12872 | -0.131 | -0.13005 | -0.12405 | -0.13007 | -0.12688 | -0.1286 | -0.12515 | -0.12449 | -0.12979 | -0.1284 | -0.12882 | -0.12552 | -0.12683 | -0.12894 | -0.13116 | -0.12618 | -0.12826 | -0.12963 | -0.12944 | -0.12333 | -0.12747 | -0.13184 | -0.12677 | -0.12682 | -0.12956 | -0.13326 | -0.12937 | -0.12524 | -0.12002 | -0.12763 | -0.13007 | -0.12471 | -0.1284 | -0.12788 | -0.12727 | -0.1268 | -0.12677 | -0.1287 | -0.12643 | -0.12565 | -0.13005 | -0.12836 | -0.12893 | -0.12768 | -0.12838 | -0.12769 | -0.12921 | -0.12545 | -0.1255 | -0.12719 | -0.12676 | -0.12922 | -0.12683 | -0.1246 | -0.12933 | -0.12645 | -0.12871 | -0.12916 | -0.12723 | -0.12905 | -0.12715 | -0.12541 | -0.13032 | -0.12921 | -0.13081 | -0.12545 | -0.12732 | -0.12283 | -0.1289 | -0.12713 | -0.12532 | -0.12655 | -0.12926 | -0.12431 | -0.12993 | -0.13025 | -0.12795 | -0.12784 | -0.12855 | -0.125 | -0.12303 | -0.12962 | -0.12542 | -0.12675 | -0.12023 | -0.12047 | -0.12675 | -0.12675 | -0.1309 | -0.1309 | -0.12023 | -0.12023 | -0.12675
[6 empty] | -0.12661 | 2036 | -0.1255 | -0.12714 | -0.12801 | -0.1259 | -0.12715 | -0.12391 | -0.12763 | -0.12408 | -0.12439 | -0.12258 | -0.12953 | -0.1236 | -0.13082 | -0.12653 | -0.12886 | -0.12068 | -0.12774 | -0.12557 | -0.12598 | -0.12184 | -0.12425 | -0.12509 | -0.12667 | -0.13217 | -0.1297 | -0.12532 | -0.12559 | -0.12547 | -0.1271 | -0.12218 | -0.12964 | -0.12662 | -0.13165 | -0.12919 | -0.12712 | -0.12814 | -0.13046 | -0.12294 | -0.12557 | -0.12718 | -0.12422 | -0.13161 | -0.13141 | -0.12424 | -0.12139 | -0.12582 | -0.125 | -0.12979 | -0.12586 | -0.12639 | -0.1249 | -0.12484 | -0.12547 | -0.13205 | -0.12571 | -0.12831 | -0.12529 | -0.12755 | -0.12702 | -0.12695 | -0.1249 | -0.12963 | -0.12138 | -0.12549 | -0.12916 | -0.13088 | -0.12501 | -0.12694 | -0.12704 | -0.12135 | -0.12238 | -0.12212 | -0.12863 | -0.12639 | -0.1328 | -0.13204 | -0.12791 | -0.12743 | -0.12766 | -0.13226 | -0.12747 | -0.12859 | -0.12426 | -0.12768 | -0.13146 | -0.12646 | -0.12576 | -0.12663 | -0.12754 | -0.12457 | -0.13223 | -0.12849 | -0.12901 | -0.12047 | -0.12748 | -0.13007 | -0.12692 | -0.12468 | -0.1284 | -0.12497 | -0.12906 | -0.12826 | -0.12819 | -0.12539 | -0.12534 | -0.12339 | -0.12174 | -0.12357 | -0.12587 | -0.13008 | -0.12304 | -0.1272 | -0.12253 | -0.12503 | -0.12521 | -0.12735 | -0.13008 | -0.12914 | -0.13183 | -0.12339 | -0.12303 | -0.11881 | -0.12954 | -0.12103 | -0.12448 | -0.12827 | -0.13044 | -0.12775 | -0.12658 | -0.12347 | -0.12093 | -0.12712 | -0.12457 | -0.1269 | -0.12975 | -0.1289 | -0.12585 | -0.12617 | -0.12599 | -0.12509 | -0.12395 | -0.12744 | -0.12586 | -0.12446 | -0.13076 | -0.12558 | -0.12642 | -0.12642 | -0.12602 | -0.13241 | -0.1278 | -0.13156 | -0.12685 | -0.12459 | -0.12511 | -0.12384 | -0.12679 | -0.12551 | -0.12768 | -0.12043 | -0.12529 | -0.12921 | -0.13103 | -0.12499 | -0.12556 | -0.12854 | -0.12652 | -0.12531 | -0.1258 | -0.12905 | -0.12659 | -0.12382 | -0.12319 | -0.12681 | -0.12893 | -0.12897 | -0.12631 | -0.12858 | -0.12458 | -0.12638 | -0.12812 | -0.12635 | -0.13023 | -0.12772 | -0.12643 | -0.13107 | -0.12402 | -0.12804 | -0.12603 | -0.13193 | -0.12891 | -0.12394 | -0.12462 | -0.12398 | -0.12527 | -0.12707 | -0.12966 | -0.1246 | -0.12171 | -0.12558 | -0.12653 | -0.13016 | -0.12865 | -0.12832 | -0.12532 | -0.13047 | -0.12241 | -0.12949 | -0.12222 | -0.1232 | -0.12234 | -0.1252 | -0.1224 | -0.12871 | -0.12403 | -0.13107 | -0.12575 | -0.12891 | -0.13083 | -0.12414 | -0.12752 | -0.12665 | -0.12183 | -0.13063 | -0.12586 | -0.12569 | -0.12212 | -0.12485 | -0.13043 | -0.12427 | -0.12874 | -0.12676 | -0.12341 | -0.12896 | -0.12865 | -0.12585 | -0.12573 | -0.12828 | -0.12577 | -0.13029 | -0.12089 | -0.12966 | -0.12239 | -0.13037 | -0.12252 | -0.12799 | -0.12839 | -0.12244 | -0.128 | -0.12185 | -0.12657 | -0.12944 | -0.12762 | -0.12554 | -0.13063 | -0.12476 | -0.12506 | -0.13164 | -0.12889 | -0.12536 | -0.12717 | -0.12682 | -0.12959 | -0.12884 | -0.1291 | -0.12716 | -0.12513 | -0.12429 | -0.12466 | -0.12365 | -0.12596 | -0.12986 | -0.12761 | -0.12662 | -0.12771 | -0.12958 | -0.1266 | -0.13013 | -0.12855 | -0.1261 | -0.12586 | -0.12932 | -0.12547 | -0.12936 | -0.12039 | -0.12746 | -0.12564 | -0.12509 | -0.13019 | -0.12408 | -0.12289 | -0.12427 | -0.12654 | -0.13237 | -0.13256 | -0.12545 | -0.12641 | -0.12678 | -0.12555 | -0.12752 | -0.12646 | -0.12268 | -0.12888 | -0.12926 | -0.12586 | -0.12255 | -0.13109 | -0.12054 | -0.1277 | -0.12522 | -0.12864 | -0.13122 | -0.12676 | -0.12498 | -0.12514 | -0.12287 | -0.12417 | -0.12877 | -0.13103 | -0.12596 | -0.12424 | -0.12721 | -0.12816 | -0.12369 | -0.12736 | -0.12977 | -0.12573 | -0.12542 | -0.13255 | -0.12122 | -0.12614 | -0.12602 | -0.12625 | -0.12709 | -0.12222 | -0.12845 | -0.12744 | -0.12607 | -0.12326 | -0.12858 | -0.13045 | -0.12335 | -0.12665 | -0.12682 | -0.1325 | -0.12652 | -0.12374 | -0.12869 | -0.12637 | -0.12606 | -0.12867 | -0.12678 | -0.12379 | -0.12571 | -0.12816 | -0.13067 | -0.12681 | -0.12687 | -0.12337 | -0.12881 | -0.12684 | -0.12665 | -0.12357 | -0.12686 | -0.12651 | -0.12469 | -0.12567 | -0.12621 | -0.128 | -0.12666 | -0.12267 | -0.12293 | -0.12934 | -0.12737 | -0.12329 | -0.12931 | -0.1262 | -0.12399 | -0.12626 | -0.1239 | -0.12971 | -0.12599 | -0.12277 | -0.12758 | -0.1229 | -0.12367 | -0.11994 | -0.12237 | -0.12441 | -0.12915 | -0.12602 | -0.1286 | -0.12631 | -0.13033 | -0.12904 | -0.12403 | -0.12597 | -0.128 | -0.12441 | -0.12313 | -0.12524 | -0.12582 | -0.12921 | -0.12398 | -0.12804 | -0.1226 | -0.12298 | -0.13005 | -0.126 | -0.12585 | -0.13055 | -0.12754 | -0.13066 | -0.12634 | -0.1269 | -0.12766 | -0.12573 | -0.12834 | -0.13103 | -0.1298 | -0.12278 | -0.12982 | -0.12567 | -0.12818 | -0.12436 | -0.1229 | -0.12948 | -0.12765 | -0.12848 | -0.12431 | -0.12603 | -0.12834 | -0.13124 | -0.12553 | -0.12779 | -0.12952 | -0.129 | -0.12234 | -0.12643 | -0.13212 | -0.12552 | -0.1256 | -0.12916 | -0.13397 | -0.12904 | -0.12397 | -0.11766 | -0.1271 | -0.12982 | -0.12352 | -0.12788 | -0.12719 | -0.12618 | -0.12617 | -0.12597 | -0.12825 | -0.12558 | -0.12461 | -0.12979 | -0.12759 | -0.12834 | -0.12692 | -0.12816 | -0.12686 | -0.1287 | -0.12412 | -0.12471 | -0.12616 | -0.12551 | -0.12911 | -0.12611 | -0.12334 | -0.12885 | -0.12531 | -0.12805 | -0.129 | -0.12644 | -0.12896 | -0.12626 | -0.12441 | -0.13014 | -0.12869 | -0.13079 | -0.12399 | -0.12624 | -0.12081 | -0.1283 | -0.126 | -0.12433 | -0.12536 | -0.12877 | -0.12312 | -0.12963 | -0.13006 | -0.12723 | -0.12742 | -0.12828 | -0.1238 | -0.12118 | -0.12945 | -0.12404 | -0.1255 | -0.11876 | -0.11826 | -0.1255 | -0.1255 | -0.1309 | -0.1309 | -0.11876 | -0.11876 | -0.1255
[6 empty] | -0.12565 | 2037 | -0.12388 | -0.12644 | -0.12715 | -0.1251 | -0.12603 | -0.1224 | -0.12666 | -0.12248 | -0.12244 | -0.12101 | -0.12912 | -0.12192 | -0.1308 | -0.12559 | -0.12856 | -0.11897 | -0.1268 | -0.12445 | -0.12474 | -0.11997 | -0.12256 | -0.12447 | -0.1256 | -0.13255 | -0.12934 | -0.1239 | -0.12494 | -0.12462 | -0.12596 | -0.1199 | -0.12938 | -0.12584 | -0.13188 | -0.12867 | -0.12635 | -0.12752 | -0.13033 | -0.12089 | -0.1243 | -0.1263 | -0.123 | -0.13182 | -0.13156 | -0.12226 | -0.11952 | -0.12517 | -0.12342 | -0.12946 | -0.12479 | -0.12516 | -0.12377 | -0.12382 | -0.12493 | -0.13239 | -0.12416 | -0.12754 | -0.12362 | -0.12727 | -0.1262 | -0.12617 | -0.12329 | -0.12945 | -0.11905 | -0.12464 | -0.12909 | -0.13089 | -0.12325 | -0.12642 | -0.12657 | -0.11933 | -0.12051 | -0.11994 | -0.12796 | -0.12573 | -0.13336 | -0.13238 | -0.12702 | -0.12679 | -0.12669 | -0.13267 | -0.12699 | -0.1279 | -0.12282 | -0.12702 | -0.13162 | -0.12542 | -0.12482 | -0.12543 | -0.12654 | -0.12297 | -0.13262 | -0.12796 | -0.12867 | -0.11823 | -0.12693 | -0.12982 | -0.12596 | -0.12293 | -0.12801 | -0.12319 | -0.12851 | -0.12748 | -0.12738 | -0.12389 | -0.12384 | -0.12132 | -0.11944 | -0.12138 | -0.12474 | -0.12983 | -0.12171 | -0.12687 | -0.12088 | -0.12371 | -0.12406 | -0.12646 | -0.12993 | -0.12886 | -0.13217 | -0.1214 | -0.12134 | -0.11661 | -0.12913 | -0.11851 | -0.12284 | -0.12848 | -0.13064 | -0.12681 | -0.12547 | -0.1216 | -0.11992 | -0.12641 | -0.12371 | -0.12571 | -0.1294 | -0.12831 | -0.12435 | -0.12522 | -0.12579 | -0.12359 | -0.12235 | -0.12641 | -0.12436 | -0.12315 | -0.13071 | -0.12442 | -0.12509 | -0.12554 | -0.12488 | -0.13301 | -0.12719 | -0.13176 | -0.12565 | -0.12271 | -0.12366 | -0.12196 | -0.12607 | -0.12391 | -0.12692 | -0.11762 | -0.12384 | -0.1287 | -0.13107 | -0.12373 | -0.1244 | -0.12801 | -0.12522 | -0.12478 | -0.12492 | -0.1285 | -0.12533 | -0.12238 | -0.1211 | -0.12626 | -0.12858 | -0.12853 | -0.12494 | -0.12788 | -0.12269 | -0.12503 | -0.12731 | -0.12536 | -0.1305 | -0.12742 | -0.12509 | -0.13112 | -0.12265 | -0.12722 | -0.12482 | -0.13224 | -0.12848 | -0.12217 | -0.12275 | -0.12191 | -0.12451 | -0.12593 | -0.12929 | -0.12308 | -0.1194 | -0.12399 | -0.12523 | -0.12994 | -0.12825 | -0.12756 | -0.12403 | -0.13057 | -0.12105 | -0.12935 | -0.12085 | -0.12168 | -0.12047 | -0.12364 | -0.12025 | -0.12806 | -0.12237 | -0.13113 | -0.12506 | -0.12832 | -0.13081 | -0.12227 | -0.12715 | -0.12538 | -0.12015 | -0.13054 | -0.12491 | -0.12443 | -0.12039 | -0.12393 | -0.13029 | -0.12302 | -0.1281 | -0.12599 | -0.1218 | -0.12837 | -0.12812 | -0.12434 | -0.12419 | -0.12749 | -0.12424 | -0.13011 | -0.11856 | -0.12936 | -0.12018 | -0.13022 | -0.12048 | -0.12795 | -0.12784 | -0.1203 | -0.12713 | -0.11971 | -0.1255 | -0.12901 | -0.1271 | -0.12467 | -0.13054 | -0.12292 | -0.12331 | -0.13186 | -0.12833 | -0.12435 | -0.12634 | -0.12585 | -0.1295 | -0.12827 | -0.12853 | -0.12654 | -0.12373 | -0.12376 | -0.12335 | -0.12237 | -0.12449 | -0.12964 | -0.12684 | -0.12553 | -0.12731 | -0.12918 | -0.12542 | -0.1299 | -0.12785 | -0.12498 | -0.12501 | -0.12884 | -0.12432 | -0.12929 | -0.11839 | -0.12643 | -0.12407 | -0.12364 | -0.12997 | -0.12247 | -0.12078 | -0.12248 | -0.12597 | -0.1328 | -0.13305 | -0.12383 | -0.12506 | -0.1257 | -0.12426 | -0.12692 | -0.12513 | -0.12077 | -0.12828 | -0.12878 | -0.12457 | -0.12129 | -0.13142 | -0.11806 | -0.12724 | -0.12408 | -0.12796 | -0.13131 | -0.12579 | -0.12391 | -0.1242 | -0.12174 | -0.12245 | -0.12825 | -0.13107 | -0.12529 | -0.12241 | -0.12626 | -0.12734 | -0.12217 | -0.12653 | -0.12984 | -0.12435 | -0.12405 | -0.13311 | -0.11872 | -0.12503 | -0.12489 | -0.12487 | -0.12605 | -0.12108 | -0.12795 | -0.12666 | -0.12549 | -0.1212 | -0.12789 | -0.13031 | -0.12191 | -0.12607 | -0.12643 | -0.13298 | -0.12574 | -0.12212 | -0.12826 | -0.12551 | -0.12519 | -0.12843 | -0.12556 | -0.12228 | -0.1246 | -0.12803 | -0.1306 | -0.12576 | -0.12606 | -0.12206 | -0.12819 | -0.12563 | -0.12539 | -0.12181 | -0.12583 | -0.12533 | -0.12316 | -0.12487 | -0.1253 | -0.12731 | -0.12539 | -0.12094 | -0.12096 | -0.12887 | -0.12631 | -0.12185 | -0.12883 | -0.1248 | -0.12235 | -0.12491 | -0.12229 | -0.12936 | -0.12527 | -0.12122 | -0.12659 | -0.12141 | -0.12196 | -0.11726 | -0.12065 | -0.12308 | -0.12906 | -0.12489 | -0.12791 | -0.12522 | -0.13016 | -0.12848 | -0.12243 | -0.12449 | -0.12778 | -0.12264 | -0.12146 | -0.12398 | -0.1243 | -0.12873 | -0.1223 | -0.12742 | -0.12088 | -0.12138 | -0.1298 | -0.12494 | -0.1247 | -0.13075 | -0.12672 | -0.13067 | -0.12498 | -0.12571 | -0.1267 | -0.12502 | -0.12793 | -0.13107 | -0.12947 | -0.12126 | -0.1295 | -0.12411 | -0.12773 | -0.12346 | -0.12097 | -0.12909 | -0.12668 | -0.12807 | -0.12287 | -0.12508 | -0.12758 | -0.13134 | -0.1248 | -0.12719 | -0.12944 | -0.12843 | -0.12125 | -0.1251 | -0.13248 | -0.12392 | -0.12401 | -0.12864 | -0.13489 | -0.12864 | -0.12241 | -0.11477 | -0.12655 | -0.1295 | -0.12208 | -0.12728 | -0.12633 | -0.12477 | -0.12548 | -0.12535 | -0.12767 | -0.12464 | -0.12338 | -0.12946 | -0.1266 | -0.12757 | -0.126 | -0.12789 | -0.12584 | -0.12804 | -0.12251 | -0.12383 | -0.12491 | -0.1239 | -0.12905 | -0.12549 | -0.12186 | -0.12824 | -0.1239 | -0.12719 | -0.12878 | -0.12551 | -0.12895 | -0.12519 | -0.12312 | -0.12992 | -0.12804 | -0.13075 | -0.12217 | -0.12485 | -0.11833 | -0.12752 | -0.12453 | -0.12307 | -0.12383 | -0.12813 | -0.12172 | -0.12925 | -0.1298 | -0.12631 | -0.12697 | -0.12802 | -0.12237 | -0.11893 | -0.12923 | -0.12237 | -0.12388 | -0.117 | -0.11571 | -0.12388 | -0.12388 | -0.1309 | -0.1309 | -0.117 | -0.117 | -0.12388
[6 empty] | -0.12473 | 2038 | -0.12234 | -0.12576 | -0.12632 | -0.12432 | -0.12496 | -0.12095 | -0.12572 | -0.12093 | -0.12058 | -0.1195 | -0.12873 | -0.1203 | -0.13077 | -0.12468 | -0.12826 | -0.11732 | -0.1259 | -0.12336 | -0.12353 | -0.11818 | -0.12095 | -0.12387 | -0.12457 | -0.13291 | -0.12899 | -0.12253 | -0.12431 | -0.12419 | -0.12487 | -0.11771 | -0.12914 | -0.12508 | -0.13209 | -0.12818 | -0.1256 | -0.12692 | -0.13021 | -0.11892 | -0.12308 | -0.12545 | -0.12182 | -0.13202 | -0.1317 | -0.12036 | -0.11772 | -0.12454 | -0.1219 | -0.12914 | -0.12376 | -0.12398 | -0.12269 | -0.12284 | -0.12442 | -0.13271 | -0.12268 | -0.12679 | -0.12202 | -0.127 | -0.12539 | -0.12542 | -0.12174 | -0.12927 | -0.11681 | -0.12383 | -0.129 | -0.1309 | -0.12156 | -0.12591 | -0.12611 | -0.1174 | -0.11873 | -0.11785 | -0.12731 | -0.1251 | -0.1339 | -0.13271 | -0.12617 | -0.12619 | -0.12577 | -0.13306 | -0.12654 | -0.12724 | -0.12143 | -0.12637 | -0.13178 | -0.12441 | -0.12392 | -0.12427 | -0.12558 | -0.12145 | -0.133 | -0.12745 | -0.12835 | -0.11609 | -0.12639 | -0.12959 | -0.12505 | -0.12126 | -0.12761 | -0.1215 | -0.12798 | -0.12672 | -0.12661 | -0.12246 | -0.12239 | -0.11933 | -0.11724 | -0.11928 | -0.12365 | -0.1296 | -0.12044 | -0.12655 | -0.11929 | -0.12244 | -0.12295 | -0.12561 | -0.12978 | -0.1286 | -0.1325 | -0.11948 | -0.11971 | -0.11451 | -0.12874 | -0.1161 | -0.12126 | -0.12866 | -0.13083 | -0.12591 | -0.12458 | -0.11981 | -0.11895 | -0.12572 | -0.12288 | -0.12456 | -0.12907 | -0.12773 | -0.1229 | -0.1243 | -0.1256 | -0.12214 | -0.12081 | -0.12542 | -0.12292 | -0.12189 | -0.13067 | -0.1233 | -0.1238 | -0.12468 | -0.12378 | -0.13358 | -0.12661 | -0.13194 | -0.12449 | -0.12091 | -0.12227 | -0.12015 | -0.12537 | -0.12237 | -0.12618 | -0.11492 | -0.12244 | -0.12822 | -0.13111 | -0.12251 | -0.12329 | -0.12751 | -0.12396 | -0.12426 | -0.12409 | -0.12797 | -0.12412 | -0.121 | -0.1191 | -0.12573 | -0.12824 | -0.12811 | -0.12362 | -0.12722 | -0.12088 | -0.12373 | -0.12653 | -0.1244 | -0.13075 | -0.12712 | -0.12381 | -0.13117 | -0.12133 | -0.12643 | -0.12366 | -0.13253 | -0.12807 | -0.12047 | -0.12095 | -0.11994 | -0.12376 | -0.12484 | -0.12894 | -0.12162 | -0.11719 | -0.12246 | -0.12398 | -0.12973 | -0.12785 | -0.12682 | -0.12279 | -0.13066 | -0.11974 | -0.1292 | -0.11954 | -0.12021 | -0.11908 | -0.12214 | -0.11819 | -0.12744 | -0.12079 | -0.13117 | -0.12479 | -0.12775 | -0.13079 | -0.12048 | -0.12678 | -0.12417 | -0.11855 | -0.13047 | -0.124 | -0.12344 | -0.11873 | -0.12304 | -0.13015 | -0.12181 | -0.12748 | -0.12522 | -0.12026 | -0.12782 | -0.12761 | -0.1229 | -0.12271 | -0.12674 | -0.12278 | -0.12994 | -0.11632 | -0.12906 | -0.11806 | -0.13007 | -0.11852 | -0.1279 | -0.12731 | -0.11824 | -0.1263 | -0.11766 | -0.12448 | -0.12859 | -0.12659 | -0.12383 | -0.13046 | -0.12117 | -0.12164 | -0.13207 | -0.1278 | -0.12338 | -0.12555 | -0.12491 | -0.1294 | -0.12773 | -0.12799 | -0.12594 | -0.12239 | -0.12323 | -0.12208 | -0.12114 | -0.12308 | -0.12942 | -0.1261 | -0.12447 | -0.12693 | -0.1288 | -0.12429 | -0.12968 | -0.12718 | -0.12391 | -0.12418 | -0.12839 | -0.12321 | -0.12923 | -0.11647 | -0.12545 | -0.12256 | -0.12226 | -0.12977 | -0.12092 | -0.11875 | -0.12076 | -0.12542 | -0.13322 | -0.13352 | -0.12227 | -0.12378 | -0.12467 | -0.12301 | -0.12633 | -0.12386 | -0.11895 | -0.1277 | -0.12831 | -0.12332 | -0.12007 | -0.13173 | -0.11569 | -0.12681 | -0.12298 | -0.12732 | -0.1314 | -0.12485 | -0.12288 | -0.1233 | -0.12077 | -0.12078 | -0.12775 | -0.13111 | -0.12464 | -0.12066 | -0.12533 | -0.12655 | -0.12072 | -0.12573 | -0.12991 | -0.12303 | -0.12273 | -0.13366 | -0.11632 | -0.12396 | -0.12379 | -0.12354 | -0.12506 | -0.11998 | -0.12747 | -0.12591 | -0.12493 | -0.11922 | -0.12723 | -0.13018 | -0.12052 | -0.12552 | -0.12605 | -0.13343 | -0.12499 | -0.12057 | -0.12785 | -0.12468 | -0.12435 | -0.12819 | -0.12438 | -0.12082 | -0.12353 | -0.12788 | -0.13054 | -0.12475 | -0.12529 | -0.1208 | -0.12759 | -0.12446 | -0.12417 | -0.12011 | -0.12485 | -0.1242 | -0.12168 | -0.1241 | -0.12444 | -0.12664 | -0.12418 | -0.11929 | -0.11907 | -0.12842 | -0.1253 | -0.12047 | -0.12837 | -0.12345 | -0.12079 | -0.12361 | -0.12075 | -0.12902 | -0.12458 | -0.11974 | -0.12564 | -0.11997 | -0.12031 | -0.1147 | -0.11901 | -0.1218 | -0.12896 | -0.12404 | -0.12725 | -0.12419 | -0.12999 | -0.12795 | -0.1209 | -0.12308 | -0.12757 | -0.12093 | -0.11986 | -0.12278 | -0.12285 | -0.12827 | -0.12068 | -0.1268 | -0.11922 | -0.11984 | -0.12955 | -0.1239 | -0.1236 | -0.13093 | -0.12592 | -0.13068 | -0.12367 | -0.12457 | -0.12577 | -0.12433 | -0.12754 | -0.1311 | -0.12915 | -0.11979 | -0.1292 | -0.12261 | -0.12728 | -0.1226 | -0.11912 | -0.12872 | -0.12575 | -0.12768 | -0.12148 | -0.12417 | -0.12685 | -0.13144 | -0.1241 | -0.12661 | -0.12936 | -0.12788 | -0.1202 | -0.12382 | -0.13283 | -0.12238 | -0.1225 | -0.12814 | -0.13577 | -0.12826 | -0.12092 | -0.11201 | -0.12601 | -0.12919 | -0.1207 | -0.1267 | -0.1255 | -0.12342 | -0.12481 | -0.12475 | -0.12712 | -0.12373 | -0.1222 | -0.12914 | -0.12565 | -0.12684 | -0.12511 | -0.12763 | -0.12486 | -0.12741 | -0.12095 | -0.12299 | -0.1237 | -0.12236 | -0.12898 | -0.12489 | -0.12044 | -0.12766 | -0.12255 | -0.12638 | -0.12858 | -0.12461 | -0.12892 | -0.12417 | -0.12189 | -0.1297 | -0.1274 | -0.13072 | -0.12044 | -0.12352 | -0.11595 | -0.12677 | -0.12313 | -0.12185 | -0.12236 | -0.12752 | -0.12037 | -0.12889 | -0.12956 | -0.12543 | -0.12654 | -0.12777 | -0.121 | -0.11679 | -0.12902 | -0.12077 | -0.12234 | -0.11533 | -0.11329 | -0.12234 | -0.12234 | -0.1309 | -0.1309 | -0.11533 | -0.11533 | -0.12234
[6 empty] | -0.12436 | 2039 | -0.12191 | -0.12539 | -0.12609 | -0.12381 | -0.12466 | -0.12036 | -0.12546 | -0.1202 | -0.12006 | -0.11877 | -0.12862 | -0.1196 | -0.13076 | -0.12414 | -0.12805 | -0.11653 | -0.12565 | -0.1227 | -0.12304 | -0.11736 | -0.12038 | -0.12341 | -0.12414 | -0.13301 | -0.1289 | -0.12202 | -0.12424 | -0.12407 | -0.12457 | -0.11678 | -0.12903 | -0.12459 | -0.13215 | -0.12805 | -0.1252 | -0.1266 | -0.13017 | -0.11815 | -0.1225 | -0.12495 | -0.1213 | -0.13207 | -0.13174 | -0.11982 | -0.11698 | -0.124 | -0.12135 | -0.12906 | -0.12348 | -0.12365 | -0.12218 | -0.12224 | -0.12428 | -0.1328 | -0.12227 | -0.12659 | -0.12157 | -0.12673 | -0.12493 | -0.12504 | -0.12122 | -0.12909 | -0.11594 | -0.12339 | -0.12861 | -0.1309 | -0.12109 | -0.12547 | -0.12569 | -0.11661 | -0.11801 | -0.11726 | -0.12713 | -0.12474 | -0.13405 | -0.1328 | -0.12593 | -0.12602 | -0.12551 | -0.13316 | -0.12641 | -0.12706 | -0.12088 | -0.12597 | -0.13182 | -0.12398 | -0.12342 | -0.12392 | -0.12531 | -0.12102 | -0.1331 | -0.12709 | -0.12826 | -0.11523 | -0.12599 | -0.12952 | -0.12472 | -0.12068 | -0.1273 | -0.12102 | -0.12783 | -0.12651 | -0.12639 | -0.12205 | -0.12188 | -0.11878 | -0.11633 | -0.1187 | -0.12315 | -0.12953 | -0.11974 | -0.12612 | -0.11858 | -0.12192 | -0.12273 | -0.12523 | -0.12974 | -0.12841 | -0.13259 | -0.11863 | -0.11898 | -0.11349 | -0.12864 | -0.11522 | -0.12061 | -0.12835 | -0.13068 | -0.12566 | -0.12434 | -0.11914 | -0.11868 | -0.1252 | -0.12235 | -0.12424 | -0.12898 | -0.12757 | -0.1225 | -0.12389 | -0.12554 | -0.12149 | -0.12013 | -0.12514 | -0.12252 | -0.12135 | -0.13066 | -0.12288 | -0.12345 | -0.12426 | -0.12325 | -0.13374 | -0.12634 | -0.132 | -0.12417 | -0.12041 | -0.12168 | -0.11956 | -0.12501 | -0.12194 | -0.12582 | -0.11395 | -0.12181 | -0.12808 | -0.13112 | -0.12218 | -0.12299 | -0.12723 | -0.12362 | -0.12366 | -0.12385 | -0.12783 | -0.12379 | -0.12034 | -0.11834 | -0.1253 | -0.12798 | -0.12788 | -0.12326 | -0.12703 | -0.12038 | -0.12337 | -0.12629 | -0.12386 | -0.13082 | -0.12676 | -0.12346 | -0.13118 | -0.12078 | -0.12621 | -0.12315 | -0.13261 | -0.12795 | -0.11984 | -0.12045 | -0.11938 | -0.12324 | -0.12453 | -0.12884 | -0.12103 | -0.11658 | -0.12204 | -0.12363 | -0.12967 | -0.12754 | -0.12661 | -0.12244 | -0.1305 | -0.11906 | -0.12893 | -0.11885 | -0.1195 | -0.1187 | -0.12161 | -0.11753 | -0.12726 | -0.12019 | -0.13119 | -0.12471 | -0.12759 | -0.13078 | -0.11998 | -0.12645 | -0.12383 | -0.11775 | -0.13044 | -0.12357 | -0.12317 | -0.11791 | -0.12242 | -0.13012 | -0.12125 | -0.12731 | -0.12465 | -0.11964 | -0.12766 | -0.12741 | -0.12249 | -0.1223 | -0.12653 | -0.12237 | -0.12989 | -0.11551 | -0.12893 | -0.11731 | -0.13002 | -0.11775 | -0.12765 | -0.12701 | -0.11748 | -0.12607 | -0.11686 | -0.12414 | -0.12847 | -0.12633 | -0.12329 | -0.13044 | -0.12068 | -0.12117 | -0.13213 | -0.12765 | -0.12283 | -0.12523 | -0.12437 | -0.12913 | -0.12758 | -0.12785 | -0.1256 | -0.12202 | -0.12274 | -0.12144 | -0.12056 | -0.12268 | -0.12929 | -0.12589 | -0.12397 | -0.12683 | -0.1287 | -0.12387 | -0.12962 | -0.12699 | -0.12336 | -0.12368 | -0.12826 | -0.12266 | -0.12921 | -0.11549 | -0.12517 | -0.12214 | -0.12172 | -0.12971 | -0.12032 | -0.11819 | -0.12029 | -0.12502 | -0.13334 | -0.13365 | -0.12184 | -0.12342 | -0.12438 | -0.12245 | -0.12585 | -0.1235 | -0.11825 | -0.12754 | -0.12818 | -0.12283 | -0.11932 | -0.13182 | -0.11489 | -0.12668 | -0.12237 | -0.12714 | -0.13143 | -0.12439 | -0.1223 | -0.12278 | -0.12041 | -0.12003 | -0.12752 | -0.13112 | -0.12446 | -0.12017 | -0.12492 | -0.12633 | -0.12011 | -0.12551 | -0.12978 | -0.12258 | -0.12218 | -0.13381 | -0.11551 | -0.12345 | -0.12331 | -0.12317 | -0.12479 | -0.11968 | -0.12734 | -0.12551 | -0.12447 | -0.11852 | -0.12704 | -0.13014 | -0.11988 | -0.12513 | -0.12595 | -0.13356 | -0.12455 | -0.11988 | -0.12755 | -0.12421 | -0.12393 | -0.12813 | -0.12405 | -0.12042 | -0.12305 | -0.12744 | -0.13052 | -0.12433 | -0.12508 | -0.12019 | -0.12742 | -0.12414 | -0.12383 | -0.11935 | -0.12448 | -0.12379 | -0.12103 | -0.12388 | -0.1242 | -0.12633 | -0.12384 | -0.1186 | -0.11834 | -0.1283 | -0.12502 | -0.11974 | -0.12825 | -0.12308 | -0.12013 | -0.12325 | -0.12017 | -0.12892 | -0.12407 | -0.11911 | -0.12538 | -0.11927 | -0.11985 | -0.1137 | -0.11827 | -0.12125 | -0.12873 | -0.1238 | -0.12707 | -0.1239 | -0.12995 | -0.1278 | -0.12013 | -0.12269 | -0.12729 | -0.12026 | -0.11921 | -0.12227 | -0.12245 | -0.12814 | -0.11996 | -0.12637 | -0.11853 | -0.11911 | -0.12949 | -0.1233 | -0.12309 | -0.13086 | -0.12556 | -0.13064 | -0.12331 | -0.12425 | -0.12551 | -0.12378 | -0.12722 | -0.13111 | -0.12907 | -0.11916 | -0.12911 | -0.12219 | -0.12695 | -0.12207 | -0.11837 | -0.12857 | -0.12549 | -0.12748 | -0.12082 | -0.12374 | -0.12664 | -0.13147 | -0.12365 | -0.12645 | -0.12919 | -0.12773 | -0.11951 | -0.12347 | -0.13292 | -0.12196 | -0.12207 | -0.12801 | -0.13601 | -0.12806 | -0.12033 | -0.11093 | -0.12553 | -0.1291 | -0.12011 | -0.12637 | -0.12521 | -0.12304 | -0.12433 | -0.12459 | -0.12696 | -0.12312 | -0.12161 | -0.12905 | -0.12539 | -0.12663 | -0.12473 | -0.12755 | -0.12445 | -0.12724 | -0.12031 | -0.12243 | -0.12318 | -0.12193 | -0.12876 | -0.12472 | -0.11974 | -0.12749 | -0.12204 | -0.12615 | -0.12852 | -0.12415 | -0.12867 | -0.12371 | -0.12155 | -0.12964 | -0.12723 | -0.13071 | -0.11977 | -0.12315 | -0.11503 | -0.12657 | -0.12274 | -0.12151 | -0.12195 | -0.12735 | -0.11974 | -0.12879 | -0.12949 | -0.12519 | -0.12622 | -0.12748 | -0.12034 | -0.11586 | -0.12897 | -0.12006 | -0.12191 | -0.11475 | -0.1121 | -0.12191 | -0.12191 | -0.1309 | -0.1309 | -0.11475 | -0.11475 | -0.12191
[6 empty] | -0.12399 | 2040 | -0.12147 | -0.12501 | -0.12586 | -0.12332 | -0.12436 | -0.11976 | -0.1252 | -0.11945 | -0.11953 | -0.11804 | -0.12851 | -0.11889 | -0.13076 | -0.12358 | -0.12783 | -0.11572 | -0.12539 | -0.12203 | -0.12253 | -0.11652 | -0.11981 | -0.12336 | -0.1237 | -0.13311 | -0.1288 | -0.1215 | -0.12416 | -0.12394 | -0.12426 | -0.11584 | -0.12892 | -0.1241 | -0.13221 | -0.12791 | -0.12479 | -0.12626 | -0.13014 | -0.11737 | -0.12191 | -0.12444 | -0.12076 | -0.13213 | -0.13178 | -0.11929 | -0.11623 | -0.12346 | -0.12079 | -0.12897 | -0.12319 | -0.12331 | -0.12165 | -0.12164 | -0.12413 | -0.1329 | -0.12184 | -0.12638 | -0.12112 | -0.12645 | -0.12445 | -0.12466 | -0.12069 | -0.12889 | -0.11505 | -0.12295 | -0.12821 | -0.1309 | -0.12061 | -0.12503 | -0.12527 | -0.11581 | -0.11728 | -0.11667 | -0.12695 | -0.12437 | -0.1342 | -0.13289 | -0.12569 | -0.12585 | -0.12524 | -0.13327 | -0.12628 | -0.12687 | -0.12032 | -0.12556 | -0.13187 | -0.12354 | -0.12292 | -0.12355 | -0.12504 | -0.12059 | -0.13321 | -0.12671 | -0.12816 | -0.11436 | -0.12557 | -0.12945 | -0.12438 | -0.12009 | -0.12699 | -0.12054 | -0.12769 | -0.1263 | -0.12617 | -0.12165 | -0.12136 | -0.11822 | -0.11541 | -0.11811 | -0.12264 | -0.12947 | -0.11903 | -0.12568 | -0.11785 | -0.12139 | -0.1225 | -0.12484 | -0.1297 | -0.12822 | -0.13269 | -0.11776 | -0.11825 | -0.11247 | -0.12853 | -0.11434 | -0.11995 | -0.12804 | -0.13053 | -0.1254 | -0.12409 | -0.11846 | -0.11841 | -0.12468 | -0.1218 | -0.12392 | -0.12889 | -0.12741 | -0.12209 | -0.12348 | -0.12549 | -0.12082 | -0.11944 | -0.12486 | -0.12211 | -0.12079 | -0.13065 | -0.12246 | -0.12308 | -0.12383 | -0.12303 | -0.1339 | -0.12607 | -0.13205 | -0.12384 | -0.1199 | -0.12108 | -0.11897 | -0.12464 | -0.1215 | -0.12545 | -0.11327 | -0.12116 | -0.12794 | -0.13113 | -0.12183 | -0.12267 | -0.12695 | -0.12326 | -0.12306 | -0.12361 | -0.12768 | -0.12344 | -0.11968 | -0.11756 | -0.12486 | -0.12772 | -0.12765 | -0.12288 | -0.12684 | -0.11987 | -0.12301 | -0.12604 | -0.12335 | -0.13089 | -0.12639 | -0.1231 | -0.1312 | -0.12022 | -0.12599 | -0.12262 | -0.1327 | -0.12784 | -0.11922 | -0.11994 | -0.11882 | -0.12271 | -0.12422 | -0.12874 | -0.12043 | -0.11595 | -0.12161 | -0.12328 | -0.12961 | -0.12721 | -0.1264 | -0.12209 | -0.13034 | -0.11836 | -0.12865 | -0.11825 | -0.11878 | -0.1183 | -0.12108 | -0.11685 | -0.12708 | -0.11958 | -0.1312 | -0.12464 | -0.12743 | -0.13078 | -0.11947 | -0.12611 | -0.12348 | -0.11695 | -0.13042 | -0.12312 | -0.12289 | -0.11708 | -0.12179 | -0.13008 | -0.12067 | -0.12714 | -0.12407 | -0.119 | -0.1275 | -0.12721 | -0.12209 | -0.12188 | -0.12632 | -0.12195 | -0.12984 | -0.11468 | -0.1288 | -0.11654 | -0.12998 | -0.11697 | -0.12741 | -0.12671 | -0.1167 | -0.12583 | -0.11604 | -0.12378 | -0.12836 | -0.12606 | -0.12274 | -0.13042 | -0.12018 | -0.1207 | -0.13219 | -0.12749 | -0.12227 | -0.12491 | -0.12381 | -0.12885 | -0.12742 | -0.12771 | -0.12527 | -0.12164 | -0.12235 | -0.12079 | -0.11998 | -0.12228 | -0.12916 | -0.12568 | -0.12346 | -0.12672 | -0.12859 | -0.12343 | -0.12955 | -0.1268 | -0.12281 | -0.12327 | -0.12814 | -0.12209 | -0.1292 | -0.11451 | -0.12489 | -0.12171 | -0.12118 | -0.12965 | -0.11972 | -0.11761 | -0.1198 | -0.12461 | -0.13345 | -0.13379 | -0.12139 | -0.12306 | -0.12409 | -0.12188 | -0.12536 | -0.12314 | -0.11755 | -0.12737 | -0.12804 | -0.12232 | -0.11856 | -0.13191 | -0.11407 | -0.12656 | -0.12175 | -0.12695 | -0.13146 | -0.12392 | -0.12172 | -0.12225 | -0.12014 | -0.11925 | -0.12728 | -0.13113 | -0.12428 | -0.11967 | -0.12449 | -0.12611 | -0.1195 | -0.12528 | -0.12966 | -0.12212 | -0.12161 | -0.13396 | -0.11469 | -0.12292 | -0.12282 | -0.12279 | -0.12451 | -0.11936 | -0.12721 | -0.12509 | -0.124 | -0.11782 | -0.12685 | -0.13011 | -0.11923 | -0.12507 | -0.12584 | -0.13369 | -0.12411 | -0.11918 | -0.12725 | -0.12372 | -0.1235 | -0.12806 | -0.12372 | -0.12001 | -0.12256 | -0.12698 | -0.1305 | -0.12391 | -0.12486 | -0.11958 | -0.12725 | -0.12381 | -0.12349 | -0.11857 | -0.12411 | -0.12338 | -0.12037 | -0.12367 | -0.12396 | -0.126 | -0.12349 | -0.11791 | -0.11759 | -0.12817 | -0.12473 | -0.11901 | -0.12812 | -0.1227 | -0.11947 | -0.12288 | -0.11958 | -0.12882 | -0.12355 | -0.11857 | -0.12511 | -0.11857 | -0.11939 | -0.11269 | -0.11753 | -0.12069 | -0.12849 | -0.12356 | -0.12688 | -0.1236 | -0.1299 | -0.12765 | -0.11935 | -0.12229 | -0.127 | -0.11956 | -0.11855 | -0.12175 | -0.12204 | -0.12801 | -0.11922 | -0.12592 | -0.11782 | -0.11836 | -0.12942 | -0.1227 | -0.12258 | -0.1308 | -0.12519 | -0.13061 | -0.12294 | -0.12392 | -0.12525 | -0.12321 | -0.1269 | -0.13112 | -0.12898 | -0.11851 | -0.12902 | -0.12177 | -0.12661 | -0.12154 | -0.11761 | -0.12842 | -0.12523 | -0.12728 | -0.12014 | -0.12332 | -0.12644 | -0.1315 | -0.12319 | -0.12628 | -0.12901 | -0.12758 | -0.11881 | -0.12311 | -0.13302 | -0.12152 | -0.12164 | -0.12787 | -0.13626 | -0.12785 | -0.11974 | -0.10984 | -0.12503 | -0.12901 | -0.11952 | -0.12604 | -0.12491 | -0.12266 | -0.12384 | -0.12442 | -0.1268 | -0.1225 | -0.12101 | -0.12896 | -0.12512 | -0.12643 | -0.12433 | -0.12748 | -0.12403 | -0.12706 | -0.11966 | -0.12187 | -0.12266 | -0.12149 | -0.12853 | -0.12455 | -0.11902 | -0.12733 | -0.12152 | -0.12592 | -0.12846 | -0.12367 | -0.1284 | -0.12326 | -0.1212 | -0.12958 | -0.12705 | -0.1307 | -0.11909 | -0.12277 | -0.11411 | -0.12635 | -0.12234 | -0.12117 | -0.12154 | -0.12717 | -0.11911 | -0.12869 | -0.12943 | -0.12494 | -0.1259 | -0.12718 | -0.11967 | -0.11493 | -0.12891 | -0.11934 | -0.12147 | -0.11417 | -0.11093 | -0.12147 | -0.12147 | -0.1309 | -0.1309 | -0.11417 | -0.11417 | -0.12147
[6 empty] | -0.12374 | 2041 | -0.12126 | -0.1247 | -0.12574 | -0.12296 | -0.12421 | -0.11933 | -0.12507 | -0.1193 | -0.11928 | -0.11746 | -0.12846 | -0.11836 | -0.13075 | -0.12309 | -0.12763 | -0.11509 | -0.12527 | -0.12144 | -0.12217 | -0.11588 | -0.11944 | -0.12333 | -0.12338 | -0.13316 | -0.12875 | -0.12115 | -0.12412 | -0.12388 | -0.12411 | -0.11513 | -0.12883 | -0.12366 | -0.13224 | -0.12784 | -0.12445 | -0.12597 | -0.13012 | -0.11683 | -0.12144 | -0.124 | -0.12036 | -0.13216 | -0.1318 | -0.11902 | -0.11569 | -0.12294 | -0.12043 | -0.12892 | -0.12305 | -0.12315 | -0.12124 | -0.1211 | -0.12406 | -0.13294 | -0.12164 | -0.12628 | -0.1209 | -0.12617 | -0.12403 | -0.12435 | -0.12037 | -0.12869 | -0.11443 | -0.12258 | -0.12774 | -0.1309 | -0.12038 | -0.12459 | -0.12485 | -0.11523 | -0.11676 | -0.11639 | -0.12686 | -0.12406 | -0.13428 | -0.13294 | -0.12557 | -0.12576 | -0.12512 | -0.13333 | -0.12622 | -0.12678 | -0.11992 | -0.12519 | -0.13189 | -0.12321 | -0.12249 | -0.12335 | -0.12491 | -0.12038 | -0.13326 | -0.12636 | -0.12812 | -0.11375 | -0.12518 | -0.12942 | -0.12427 | -0.11971 | -0.12668 | -0.12031 | -0.12761 | -0.1262 | -0.12607 | -0.12145 | -0.12102 | -0.11795 | -0.11474 | -0.11782 | -0.12225 | -0.12943 | -0.11843 | -0.12522 | -0.1173 | -0.12101 | -0.1224 | -0.12455 | -0.12968 | -0.12804 | -0.13273 | -0.1171 | -0.11768 | -0.1117 | -0.12847 | -0.11375 | -0.11947 | -0.12761 | -0.13031 | -0.12528 | -0.12397 | -0.118 | -0.11828 | -0.12418 | -0.12132 | -0.12376 | -0.12884 | -0.12733 | -0.12189 | -0.12317 | -0.12546 | -0.12033 | -0.11893 | -0.12473 | -0.12191 | -0.12066 | -0.13064 | -0.12217 | -0.12291 | -0.12348 | -0.12292 | -0.13398 | -0.12586 | -0.13208 | -0.12368 | -0.11965 | -0.12064 | -0.11862 | -0.12434 | -0.12129 | -0.12515 | -0.11295 | -0.12065 | -0.12788 | -0.13114 | -0.12167 | -0.12252 | -0.12671 | -0.12309 | -0.1225 | -0.1235 | -0.1276 | -0.12328 | -0.11916 | -0.11702 | -0.12443 | -0.12746 | -0.12746 | -0.12271 | -0.12675 | -0.11962 | -0.12283 | -0.12591 | -0.12301 | -0.13093 | -0.126 | -0.12292 | -0.1312 | -0.11981 | -0.12588 | -0.12222 | -0.13274 | -0.12778 | -0.11889 | -0.1197 | -0.11855 | -0.12222 | -0.12407 | -0.12869 | -0.12026 | -0.11565 | -0.1214 | -0.12311 | -0.12958 | -0.1269 | -0.1263 | -0.12192 | -0.13012 | -0.11779 | -0.12833 | -0.11785 | -0.1182 | -0.11811 | -0.12074 | -0.11645 | -0.127 | -0.11916 | -0.13121 | -0.1246 | -0.12735 | -0.13077 | -0.11922 | -0.12577 | -0.12332 | -0.11631 | -0.13041 | -0.12277 | -0.12275 | -0.11644 | -0.12121 | -0.13006 | -0.12022 | -0.12705 | -0.12352 | -0.11855 | -0.12743 | -0.12706 | -0.12189 | -0.12167 | -0.12622 | -0.12175 | -0.12982 | -0.11414 | -0.12869 | -0.11605 | -0.12996 | -0.11642 | -0.12712 | -0.12645 | -0.11618 | -0.12572 | -0.11547 | -0.12357 | -0.1283 | -0.12584 | -0.12224 | -0.13041 | -0.11994 | -0.12047 | -0.13222 | -0.12742 | -0.12178 | -0.12469 | -0.12374 | -0.12852 | -0.12735 | -0.12765 | -0.12498 | -0.12145 | -0.12204 | -0.12026 | -0.11952 | -0.12209 | -0.12905 | -0.12558 | -0.12306 | -0.12667 | -0.12854 | -0.12314 | -0.12952 | -0.12671 | -0.12236 | -0.12301 | -0.12807 | -0.12163 | -0.12919 | -0.11372 | -0.12476 | -0.12151 | -0.1208 | -0.12962 | -0.1193 | -0.11734 | -0.11957 | -0.12422 | -0.13351 | -0.13385 | -0.12118 | -0.12288 | -0.12395 | -0.12144 | -0.12487 | -0.12297 | -0.11715 | -0.12729 | -0.12798 | -0.12197 | -0.11788 | -0.13195 | -0.11357 | -0.1265 | -0.12123 | -0.12687 | -0.13147 | -0.12355 | -0.12122 | -0.12179 | -0.12004 | -0.11865 | -0.12709 | -0.13113 | -0.12419 | -0.11943 | -0.12415 | -0.126 | -0.11905 | -0.12518 | -0.1295 | -0.12183 | -0.1212 | -0.13404 | -0.11419 | -0.1225 | -0.12245 | -0.12261 | -0.12437 | -0.11921 | -0.12714 | -0.12474 | -0.12355 | -0.11738 | -0.12676 | -0.13009 | -0.11872 | -0.12504 | -0.12579 | -0.13375 | -0.12378 | -0.11864 | -0.12697 | -0.1233 | -0.12315 | -0.12803 | -0.12356 | -0.11981 | -0.12219 | -0.12646 | -0.13049 | -0.12361 | -0.12476 | -0.1191 | -0.12717 | -0.12365 | -0.12332 | -0.11802 | -0.12386 | -0.12311 | -0.11986 | -0.12356 | -0.12384 | -0.12574 | -0.12333 | -0.1174 | -0.11708 | -0.12811 | -0.1246 | -0.11841 | -0.12806 | -0.12251 | -0.11898 | -0.1227 | -0.11918 | -0.12878 | -0.12306 | -0.11826 | -0.12498 | -0.118 | -0.11916 | -0.11199 | -0.11697 | -0.12028 | -0.12822 | -0.12344 | -0.12679 | -0.12346 | -0.12988 | -0.12757 | -0.11871 | -0.12209 | -0.12669 | -0.11907 | -0.11808 | -0.12138 | -0.12184 | -0.12794 | -0.11865 | -0.1255 | -0.11731 | -0.11777 | -0.12938 | -0.12217 | -0.12219 | -0.13068 | -0.12491 | -0.13056 | -0.12276 | -0.12377 | -0.12512 | -0.12319 | -0.12659 | -0.13113 | -0.12893 | -0.11803 | -0.12898 | -0.12157 | -0.1263 | -0.12108 | -0.11707 | -0.12831 | -0.1251 | -0.12712 | -0.11961 | -0.12299 | -0.12634 | -0.13151 | -0.12277 | -0.12621 | -0.12881 | -0.1275 | -0.11818 | -0.12293 | -0.13307 | -0.12131 | -0.12143 | -0.1278 | -0.13638 | -0.12768 | -0.11933 | -0.10909 | -0.12453 | -0.12897 | -0.11908 | -0.12575 | -0.12472 | -0.12248 | -0.12338 | -0.12433 | -0.12673 | -0.12194 | -0.12052 | -0.12892 | -0.12499 | -0.12633 | -0.12404 | -0.12744 | -0.12372 | -0.12697 | -0.11919 | -0.12135 | -0.12227 | -0.12128 | -0.12827 | -0.12447 | -0.11845 | -0.12725 | -0.12117 | -0.12581 | -0.12843 | -0.12327 | -0.12809 | -0.12291 | -0.12103 | -0.12955 | -0.12696 | -0.1307 | -0.11862 | -0.12258 | -0.11347 | -0.12625 | -0.12215 | -0.121 | -0.12134 | -0.12709 | -0.11861 | -0.12864 | -0.12939 | -0.12481 | -0.1256 | -0.12686 | -0.11914 | -0.11424 | -0.12888 | -0.11879 | -0.12126 | -0.11383 | -0.11006 | -0.12126 | -0.12126 | -0.1309 | -0.1309 | -0.11383 | -0.11383 | -0.12126
[6 empty] | -0.12357 | 2042 | -0.12121 | -0.12442 | -0.12572 | -0.12273 | -0.12418 | -0.11902 | -0.12505 | -0.11927 | -0.11923 | -0.11699 | -0.12845 | -0.11796 | -0.13075 | -0.12265 | -0.12763 | -0.11457 | -0.12524 | -0.1209 | -0.1219 | -0.11537 | -0.11923 | -0.12333 | -0.12314 | -0.13317 | -0.12874 | -0.12093 | -0.12412 | -0.12387 | -0.12408 | -0.11461 | -0.12876 | -0.12326 | -0.13225 | -0.12783 | -0.12416 | -0.12571 | -0.13012 | -0.11645 | -0.12106 | -0.1236 | -0.12005 | -0.13216 | -0.13181 | -0.11897 | -0.1153 | -0.12252 | -0.1202 | -0.12891 | -0.12302 | -0.12312 | -0.12091 | -0.12061 | -0.12405 | -0.13295 | -0.1216 | -0.12626 | -0.12085 | -0.12588 | -0.12366 | -0.12409 | -0.12019 | -0.12849 | -0.11401 | -0.12226 | -0.12721 | -0.1309 | -0.12034 | -0.12416 | -0.12443 | -0.11482 | -0.1164 | -0.11633 | -0.12684 | -0.12379 | -0.13429 | -0.13295 | -0.12555 | -0.12575 | -0.12509 | -0.13334 | -0.12621 | -0.12676 | -0.11965 | -0.12486 | -0.13189 | -0.12296 | -0.12212 | -0.12327 | -0.12488 | -0.12034 | -0.13327 | -0.12602 | -0.12811 | -0.11332 | -0.1248 | -0.12941 | -0.12425 | -0.1195 | -0.12638 | -0.12026 | -0.1276 | -0.12618 | -0.12604 | -0.12141 | -0.12082 | -0.11789 | -0.11426 | -0.11776 | -0.12194 | -0.12943 | -0.11792 | -0.12482 | -0.11687 | -0.12074 | -0.12238 | -0.12432 | -0.12967 | -0.12788 | -0.13274 | -0.11658 | -0.11725 | -0.11117 | -0.12846 | -0.1134 | -0.11913 | -0.1271 | -0.13003 | -0.12526 | -0.12394 | -0.11771 | -0.11825 | -0.12369 | -0.12086 | -0.12373 | -0.12883 | -0.12732 | -0.12186 | -0.12293 | -0.12546 | -0.12006 | -0.11853 | -0.1247 | -0.12187 | -0.12063 | -0.13064 | -0.12198 | -0.12287 | -0.12319 | -0.1229 | -0.13399 | -0.12569 | -0.13208 | -0.12365 | -0.1196 | -0.12031 | -0.11845 | -0.12408 | -0.12125 | -0.12489 | -0.11288 | -0.12025 | -0.12786 | -0.13114 | -0.12163 | -0.12249 | -0.12651 | -0.12306 | -0.122 | -0.12348 | -0.12759 | -0.12325 | -0.11875 | -0.11666 | -0.12401 | -0.12721 | -0.12729 | -0.12267 | -0.12673 | -0.11957 | -0.12279 | -0.12586 | -0.12282 | -0.13093 | -0.1256 | -0.12289 | -0.13121 | -0.11952 | -0.12586 | -0.12191 | -0.13275 | -0.12777 | -0.11879 | -0.11965 | -0.1185 | -0.12181 | -0.12404 | -0.12868 | -0.12023 | -0.11559 | -0.12136 | -0.12307 | -0.12957 | -0.12659 | -0.12628 | -0.12189 | -0.12985 | -0.11731 | -0.12834 | -0.11762 | -0.11773 | -0.11807 | -0.12054 | -0.11627 | -0.12698 | -0.11889 | -0.13121 | -0.12459 | -0.12734 | -0.13077 | -0.11917 | -0.12543 | -0.12328 | -0.1158 | -0.13041 | -0.12249 | -0.12272 | -0.116 | -0.12066 | -0.13006 | -0.11986 | -0.12703 | -0.12298 | -0.11824 | -0.12741 | -0.12696 | -0.12185 | -0.12163 | -0.1262 | -0.12171 | -0.12981 | -0.11381 | -0.12862 | -0.11576 | -0.12996 | -0.11604 | -0.1268 | -0.12622 | -0.11585 | -0.1257 | -0.11509 | -0.12346 | -0.12829 | -0.12565 | -0.12178 | -0.13041 | -0.11989 | -0.12043 | -0.13222 | -0.12741 | -0.12135 | -0.12453 | -0.12372 | -0.12816 | -0.12733 | -0.12766 | -0.12472 | -0.12142 | -0.1218 | -0.11981 | -0.11915 | -0.12205 | -0.12895 | -0.12556 | -0.12274 | -0.12666 | -0.12853 | -0.12295 | -0.12952 | -0.12669 | -0.12197 | -0.12288 | -0.12806 | -0.12124 | -0.12918 | -0.11316 | -0.12473 | -0.12147 | -0.12055 | -0.12962 | -0.11903 | -0.11728 | -0.11952 | -0.12385 | -0.13352 | -0.13386 | -0.12114 | -0.12284 | -0.12392 | -0.1211 | -0.1244 | -0.12294 | -0.11698 | -0.12728 | -0.12797 | -0.12172 | -0.11726 | -0.13196 | -0.11331 | -0.12649 | -0.12076 | -0.12685 | -0.13147 | -0.12324 | -0.12078 | -0.12138 | -0.12008 | -0.11817 | -0.12695 | -0.13114 | -0.12417 | -0.11939 | -0.12389 | -0.12598 | -0.11873 | -0.12515 | -0.1293 | -0.12168 | -0.12089 | -0.13405 | -0.11393 | -0.12215 | -0.12216 | -0.12257 | -0.12434 | -0.11918 | -0.12713 | -0.12444 | -0.12311 | -0.11712 | -0.12675 | -0.13009 | -0.11833 | -0.12503 | -0.12578 | -0.13377 | -0.12357 | -0.11823 | -0.12669 | -0.12292 | -0.12286 | -0.12802 | -0.12352 | -0.11977 | -0.12191 | -0.12593 | -0.13049 | -0.12339 | -0.12474 | -0.11871 | -0.12715 | -0.12362 | -0.12329 | -0.11769 | -0.1237 | -0.12296 | -0.11947 | -0.12354 | -0.12381 | -0.12553 | -0.12329 | -0.11703 | -0.11673 | -0.1281 | -0.12457 | -0.1179 | -0.12804 | -0.12247 | -0.11863 | -0.12266 | -0.11892 | -0.12877 | -0.12264 | -0.11814 | -0.12495 | -0.1176 | -0.11912 | -0.11152 | -0.11654 | -0.11997 | -0.12792 | -0.12342 | -0.12677 | -0.12343 | -0.12987 | -0.12756 | -0.11818 | -0.12206 | -0.12636 | -0.11873 | -0.11775 | -0.1211 | -0.1218 | -0.12793 | -0.1182 | -0.12509 | -0.11697 | -0.11729 | -0.12938 | -0.12169 | -0.12188 | -0.13052 | -0.12468 | -0.13051 | -0.12272 | -0.12374 | -0.1251 | -0.12318 | -0.12628 | -0.13113 | -0.12892 | -0.11766 | -0.12897 | -0.12152 | -0.12599 | -0.12065 | -0.11675 | -0.12824 | -0.12507 | -0.12699 | -0.11918 | -0.12273 | -0.12632 | -0.13151 | -0.12239 | -0.12619 | -0.12859 | -0.12749 | -0.1177 | -0.1229 | -0.13308 | -0.12127 | -0.12139 | -0.12778 | -0.1364 | -0.12753 | -0.11906 | -0.10858 | -0.12403 | -0.12896 | -0.11876 | -0.1255 | -0.1246 | -0.12244 | -0.12294 | -0.12432 | -0.12671 | -0.1214 | -0.12012 | -0.12891 | -0.12496 | -0.12631 | -0.12382 | -0.12744 | -0.12349 | -0.12695 | -0.11884 | -0.12087 | -0.12198 | -0.12124 | -0.12797 | -0.12445 | -0.11797 | -0.12723 | -0.12094 | -0.12578 | -0.12843 | -0.12293 | -0.1281 | -0.12265 | -0.12099 | -0.12954 | -0.12695 | -0.1307 | -0.1183 | -0.12255 | -0.11304 | -0.12623 | -0.12211 | -0.12097 | -0.1213 | -0.12707 | -0.11821 | -0.12863 | -0.12939 | -0.12479 | -0.12531 | -0.12654 | -0.1187 | -0.11372 | -0.12887 | -0.11836 | -0.12121 | -0.11365 | -0.10941 | -0.12121 | -0.12121 | -0.1309 | -0.1309 | -0.11365 | -0.11365 | -0.12121
[6 empty] | -0.12348 | 2043 | -0.12133 | -0.12419 | -0.12578 | -0.12261 | -0.12426 | -0.1189 | -0.12512 | -0.11936 | -0.11937 | -0.11662 | -0.12848 | -0.11769 | -0.13076 | -0.12225 | -0.12763 | -0.11417 | -0.12531 | -0.12049 | -0.12173 | -0.11498 | -0.11916 | -0.12334 | -0.12298 | -0.13314 | -0.12877 | -0.12082 | -0.12414 | -0.1239 | -0.12416 | -0.11425 | -0.12871 | -0.12288 | -0.13223 | -0.12786 | -0.12391 | -0.12548 | -0.13012 | -0.11624 | -0.12076 | -0.12324 | -0.11982 | -0.13215 | -0.13179 | -0.11912 | -0.11506 | -0.12219 | -0.12011 | -0.12894 | -0.1231 | -0.12321 | -0.12066 | -0.12016 | -0.12409 | -0.13292 | -0.12171 | -0.12631 | -0.12098 | -0.12559 | -0.12332 | -0.12388 | -0.12016 | -0.12827 | -0.11378 | -0.12199 | -0.12664 | -0.1309 | -0.12046 | -0.12373 | -0.12401 | -0.11458 | -0.11619 | -0.11649 | -0.12689 | -0.12354 | -0.13425 | -0.13292 | -0.12561 | -0.12579 | -0.12516 | -0.13331 | -0.12624 | -0.12681 | -0.1195 | -0.12456 | -0.13188 | -0.12279 | -0.1218 | -0.1233 | -0.12495 | -0.12046 | -0.13324 | -0.12569 | -0.12814 | -0.11307 | -0.12443 | -0.12943 | -0.12431 | -0.11944 | -0.12609 | -0.12039 | -0.12764 | -0.12623 | -0.1261 | -0.12152 | -0.12075 | -0.11804 | -0.11395 | -0.11792 | -0.12171 | -0.12944 | -0.11747 | -0.12449 | -0.11655 | -0.12057 | -0.12244 | -0.12416 | -0.12969 | -0.12772 | -0.13272 | -0.1162 | -0.11693 | -0.11086 | -0.12849 | -0.11325 | -0.11891 | -0.12659 | -0.1297 | -0.12532 | -0.12401 | -0.11757 | -0.11833 | -0.12322 | -0.12045 | -0.12382 | -0.12886 | -0.12736 | -0.12197 | -0.12276 | -0.12547 | -0.11998 | -0.11825 | -0.12478 | -0.12198 | -0.12071 | -0.13064 | -0.12189 | -0.12297 | -0.12296 | -0.12296 | -0.13395 | -0.12557 | -0.13207 | -0.12374 | -0.11974 | -0.12008 | -0.11845 | -0.12387 | -0.12136 | -0.12468 | -0.11306 | -0.11995 | -0.1279 | -0.13114 | -0.12173 | -0.12257 | -0.12633 | -0.12315 | -0.12155 | -0.12354 | -0.12763 | -0.12334 | -0.11843 | -0.11646 | -0.1236 | -0.12697 | -0.12714 | -0.12277 | -0.12678 | -0.11971 | -0.12289 | -0.12588 | -0.12275 | -0.13091 | -0.12519 | -0.12298 | -0.1312 | -0.11932 | -0.12592 | -0.12169 | -0.13272 | -0.1278 | -0.11885 | -0.11979 | -0.11865 | -0.1215 | -0.12413 | -0.12871 | -0.12032 | -0.11575 | -0.12147 | -0.12317 | -0.12959 | -0.12629 | -0.12634 | -0.12198 | -0.12955 | -0.1169 | -0.12832 | -0.11754 | -0.11735 | -0.11818 | -0.12048 | -0.11627 | -0.12703 | -0.11875 | -0.13121 | -0.12461 | -0.12738 | -0.13078 | -0.11931 | -0.12509 | -0.12338 | -0.11545 | -0.13041 | -0.12227 | -0.1228 | -0.11575 | -0.12017 | -0.13007 | -0.11959 | -0.12708 | -0.12247 | -0.11805 | -0.12746 | -0.12691 | -0.12196 | -0.12175 | -0.12626 | -0.12182 | -0.12982 | -0.11368 | -0.12856 | -0.11565 | -0.12997 | -0.11583 | -0.12645 | -0.12602 | -0.1157 | -0.12576 | -0.11487 | -0.12344 | -0.12832 | -0.1255 | -0.12138 | -0.13041 | -0.12003 | -0.12055 | -0.13221 | -0.12745 | -0.12097 | -0.12444 | -0.12376 | -0.12777 | -0.12737 | -0.12772 | -0.1245 | -0.12152 | -0.12163 | -0.11944 | -0.11888 | -0.12216 | -0.12886 | -0.12562 | -0.12248 | -0.12668 | -0.12856 | -0.12286 | -0.12953 | -0.12674 | -0.12166 | -0.12286 | -0.1281 | -0.12093 | -0.12919 | -0.11279 | -0.12481 | -0.12158 | -0.12042 | -0.12963 | -0.11888 | -0.11743 | -0.11965 | -0.1235 | -0.13349 | -0.13383 | -0.12126 | -0.12294 | -0.124 | -0.12089 | -0.12393 | -0.12303 | -0.11698 | -0.12732 | -0.128 | -0.12157 | -0.11671 | -0.13194 | -0.11326 | -0.12652 | -0.12036 | -0.1269 | -0.13146 | -0.123 | -0.12039 | -0.12142 | -0.12026 | -0.11781 | -0.12683 | -0.13113 | -0.12422 | -0.11952 | -0.12369 | -0.12604 | -0.11852 | -0.12521 | -0.12908 | -0.12164 | -0.12069 | -0.13401 | -0.11389 | -0.12188 | -0.12196 | -0.12267 | -0.12442 | -0.11927 | -0.12716 | -0.12417 | -0.12267 | -0.11704 | -0.1268 | -0.1301 | -0.11806 | -0.12505 | -0.12581 | -0.13373 | -0.1236 | -0.11793 | -0.12643 | -0.12258 | -0.12262 | -0.12804 | -0.12361 | -0.11988 | -0.1217 | -0.12543 | -0.13049 | -0.12326 | -0.12479 | -0.11841 | -0.1272 | -0.12371 | -0.12338 | -0.11757 | -0.12363 | -0.1229 | -0.11919 | -0.1236 | -0.12388 | -0.12536 | -0.12339 | -0.11679 | -0.11654 | -0.12813 | -0.12464 | -0.11747 | -0.12808 | -0.12258 | -0.1184 | -0.12276 | -0.11879 | -0.12879 | -0.12232 | -0.11814 | -0.12503 | -0.11732 | -0.11924 | -0.11127 | -0.11623 | -0.11976 | -0.1276 | -0.12348 | -0.12682 | -0.12351 | -0.12989 | -0.1276 | -0.11778 | -0.12216 | -0.12602 | -0.11852 | -0.11754 | -0.12091 | -0.12191 | -0.12797 | -0.11787 | -0.1247 | -0.11684 | -0.11692 | -0.1294 | -0.12127 | -0.12165 | -0.13033 | -0.12451 | -0.13051 | -0.12282 | -0.12382 | -0.12517 | -0.12319 | -0.12598 | -0.13112 | -0.12895 | -0.11741 | -0.12899 | -0.12164 | -0.12569 | -0.12027 | -0.11665 | -0.12819 | -0.12515 | -0.12688 | -0.11884 | -0.12253 | -0.12637 | -0.1315 | -0.12204 | -0.12623 | -0.12835 | -0.12753 | -0.11733 | -0.12299 | -0.13305 | -0.12138 | -0.12151 | -0.12782 | -0.13634 | -0.12741 | -0.11891 | -0.10831 | -0.12353 | -0.12899 | -0.11854 | -0.12528 | -0.12456 | -0.12254 | -0.12296 | -0.12436 | -0.12676 | -0.12091 | -0.11979 | -0.12893 | -0.12504 | -0.12636 | -0.12367 | -0.12746 | -0.12333 | -0.127 | -0.11894 | -0.12043 | -0.12205 | -0.12136 | -0.12765 | -0.1245 | -0.11758 | -0.12727 | -0.12083 | -0.12585 | -0.12844 | -0.12265 | -0.12807 | -0.12246 | -0.12109 | -0.12956 | -0.12699 | -0.1307 | -0.11813 | -0.12265 | -0.11282 | -0.12629 | -0.12222 | -0.12106 | -0.12141 | -0.12712 | -0.11791 | -0.12865 | -0.1294 | -0.12486 | -0.12504 | -0.1262 | -0.11836 | -0.11336 | -0.12889 | -0.11806 | -0.12133 | -0.11364 | -0.10898 | -0.12133 | -0.12133 | -0.1309 | -0.1309 | -0.11364 | -0.11364 | -0.12133
[6 empty] | -0.12321 | 2044 | -0.12107 | -0.12384 | -0.12564 | -0.1224 | -0.12408 | -0.11855 | -0.12496 | -0.11917 | -0.11905 | -0.11599 | -0.12841 | -0.1171 | -0.13075 | -0.12172 | -0.12761 | -0.11351 | -0.12516 | -0.12 | -0.12131 | -0.11428 | -0.11874 | -0.12331 | -0.12262 | -0.13321 | -0.12871 | -0.12042 | -0.12409 | -0.12383 | -0.12398 | -0.11346 | -0.12862 | -0.12241 | -0.13227 | -0.12778 | -0.12354 | -0.12515 | -0.1301 | -0.11563 | -0.12024 | -0.12275 | -0.11938 | -0.13218 | -0.13182 | -0.11879 | -0.11449 | -0.12189 | -0.11968 | -0.12888 | -0.12292 | -0.12301 | -0.12021 | -0.11959 | -0.124 | -0.13298 | -0.12146 | -0.12619 | -0.1207 | -0.1253 | -0.12287 | -0.12355 | -0.11978 | -0.12805 | -0.11308 | -0.12161 | -0.12626 | -0.1309 | -0.12018 | -0.12328 | -0.12356 | -0.11404 | -0.11561 | -0.11613 | -0.12678 | -0.12321 | -0.13434 | -0.13298 | -0.12547 | -0.12569 | -0.12501 | -0.13337 | -0.12616 | -0.1267 | -0.11906 | -0.12416 | -0.13191 | -0.12242 | -0.12134 | -0.12306 | -0.12479 | -0.1202 | -0.13331 | -0.1253 | -0.12808 | -0.11239 | -0.12402 | -0.12939 | -0.12417 | -0.11901 | -0.12579 | -0.1201 | -0.12755 | -0.12611 | -0.12597 | -0.12128 | -0.12036 | -0.11771 | -0.1132 | -0.11756 | -0.12128 | -0.1294 | -0.11683 | -0.12426 | -0.11594 | -0.12014 | -0.1223 | -0.12383 | -0.12966 | -0.12753 | -0.13277 | -0.11545 | -0.11631 | -0.11025 | -0.12842 | -0.11259 | -0.11837 | -0.12632 | -0.12947 | -0.12517 | -0.12386 | -0.11705 | -0.11816 | -0.12268 | -0.11993 | -0.12362 | -0.1288 | -0.12726 | -0.12172 | -0.12242 | -0.12544 | -0.1197 | -0.11767 | -0.12461 | -0.12174 | -0.12054 | -0.13064 | -0.12157 | -0.12275 | -0.12258 | -0.12282 | -0.13405 | -0.12534 | -0.1321 | -0.12354 | -0.11943 | -0.11959 | -0.11817 | -0.12355 | -0.1211 | -0.12434 | -0.11266 | -0.11939 | -0.12782 | -0.13114 | -0.12152 | -0.12238 | -0.12607 | -0.12294 | -0.12115 | -0.1234 | -0.12754 | -0.12313 | -0.11791 | -0.11585 | -0.12315 | -0.12669 | -0.12693 | -0.12255 | -0.12667 | -0.1194 | -0.12267 | -0.12572 | -0.12261 | -0.13096 | -0.12487 | -0.12276 | -0.13121 | -0.11887 | -0.12578 | -0.12124 | -0.13277 | -0.12773 | -0.11855 | -0.11948 | -0.11831 | -0.12118 | -0.12394 | -0.12865 | -0.12012 | -0.11538 | -0.12121 | -0.12296 | -0.12955 | -0.12595 | -0.12621 | -0.12177 | -0.12932 | -0.11628 | -0.12835 | -0.11726 | -0.11672 | -0.11794 | -0.12008 | -0.11581 | -0.12692 | -0.11828 | -0.13121 | -0.12457 | -0.12729 | -0.13077 | -0.119 | -0.12474 | -0.12317 | -0.11486 | -0.1304 | -0.12188 | -0.12263 | -0.11525 | -0.11963 | -0.13004 | -0.1191 | -0.12698 | -0.12187 | -0.11755 | -0.12736 | -0.12674 | -0.12171 | -0.12149 | -0.12613 | -0.12158 | -0.12979 | -0.11306 | -0.12845 | -0.11508 | -0.12994 | -0.11521 | -0.12649 | -0.12574 | -0.11511 | -0.12562 | -0.11423 | -0.12319 | -0.12825 | -0.12526 | -0.12096 | -0.1304 | -0.11973 | -0.12027 | -0.13224 | -0.12736 | -0.12047 | -0.12419 | -0.12367 | -0.12743 | -0.12728 | -0.12764 | -0.12419 | -0.12129 | -0.12152 | -0.11886 | -0.11838 | -0.12192 | -0.12873 | -0.12549 | -0.12203 | -0.12662 | -0.12849 | -0.12253 | -0.1295 | -0.12663 | -0.12116 | -0.12273 | -0.12802 | -0.12042 | -0.12918 | -0.11215 | -0.12464 | -0.12133 | -0.11999 | -0.1296 | -0.11842 | -0.11709 | -0.11936 | -0.12309 | -0.13356 | -0.13391 | -0.12099 | -0.12272 | -0.12382 | -0.12053 | -0.12341 | -0.12282 | -0.11661 | -0.12722 | -0.12792 | -0.12117 | -0.11598 | -0.13199 | -0.11268 | -0.12645 | -0.11983 | -0.12679 | -0.13148 | -0.12258 | -0.11985 | -0.12133 | -0.12032 | -0.11715 | -0.12662 | -0.13114 | -0.12411 | -0.11922 | -0.12332 | -0.12591 | -0.11802 | -0.12508 | -0.12891 | -0.12131 | -0.12023 | -0.1341 | -0.11331 | -0.12141 | -0.12154 | -0.12245 | -0.12425 | -0.11908 | -0.12708 | -0.12379 | -0.12219 | -0.11653 | -0.12668 | -0.13007 | -0.11761 | -0.12501 | -0.12574 | -0.13381 | -0.12353 | -0.11734 | -0.12613 | -0.12212 | -0.12224 | -0.128 | -0.12341 | -0.11963 | -0.12129 | -0.12511 | -0.13048 | -0.12291 | -0.12466 | -0.11788 | -0.1271 | -0.12351 | -0.12317 | -0.11714 | -0.12334 | -0.1226 | -0.11863 | -0.12347 | -0.12373 | -0.12507 | -0.12318 | -0.11622 | -0.11596 | -0.12805 | -0.12447 | -0.11681 | -0.128 | -0.12235 | -0.11786 | -0.12254 | -0.11834 | -0.12874 | -0.12197 | -0.11788 | -0.12486 | -0.11683 | -0.11896 | -0.11048 | -0.11562 | -0.1193 | -0.12732 | -0.12333 | -0.12671 | -0.12333 | -0.12986 | -0.12751 | -0.11718 | -0.12192 | -0.1257 | -0.11796 | -0.11701 | -0.12049 | -0.12166 | -0.12789 | -0.11724 | -0.12424 | -0.11645 | -0.11627 | -0.12935 | -0.12069 | -0.12122 | -0.13021 | -0.12418 | -0.13052 | -0.1226 | -0.12363 | -0.12501 | -0.12316 | -0.12565 | -0.13113 | -0.12889 | -0.11688 | -0.12894 | -0.12138 | -0.12538 | -0.11977 | -0.1162 | -0.12807 | -0.12499 | -0.1267 | -0.11825 | -0.12217 | -0.12625 | -0.13152 | -0.1216 | -0.12613 | -0.12815 | -0.12744 | -0.11691 | -0.12278 | -0.13311 | -0.12112 | -0.12125 | -0.12774 | -0.13649 | -0.12722 | -0.11845 | -0.10746 | -0.123 | -0.12893 | -0.11806 | -0.12497 | -0.12434 | -0.12231 | -0.12292 | -0.12426 | -0.12666 | -0.1203 | -0.11926 | -0.12888 | -0.12487 | -0.12624 | -0.12343 | -0.12741 | -0.12298 | -0.12689 | -0.11873 | -0.11988 | -0.12189 | -0.12109 | -0.12747 | -0.12439 | -0.11696 | -0.12718 | -0.12044 | -0.12571 | -0.12841 | -0.12222 | -0.12813 | -0.12207 | -0.12088 | -0.12952 | -0.12689 | -0.13069 | -0.1176 | -0.12242 | -0.1121 | -0.12616 | -0.12198 | -0.12085 | -0.12116 | -0.12702 | -0.11737 | -0.12859 | -0.12936 | -0.12471 | -0.12472 | -0.12587 | -0.11778 | -0.11259 | -0.12885 | -0.11745 | -0.12107 | -0.11328 | -0.10819 | -0.12107 | -0.12107 | -0.1309 | -0.1309 | -0.11328 | -0.11328 | -0.12107
[6 empty] | -0.12298 | 2045 | -0.12086 | -0.12351 | -0.12554 | -0.12222 | -0.12394 | -0.11831 | -0.12483 | -0.11902 | -0.11881 | -0.11539 | -0.12836 | -0.11655 | -0.13075 | -0.12165 | -0.1276 | -0.11293 | -0.12504 | -0.11961 | -0.12093 | -0.11361 | -0.11838 | -0.12329 | -0.12228 | -0.13325 | -0.12867 | -0.12007 | -0.12405 | -0.12377 | -0.12384 | -0.11272 | -0.12853 | -0.12194 | -0.13229 | -0.12772 | -0.12319 | -0.12483 | -0.13009 | -0.11507 | -0.11975 | -0.12228 | -0.11896 | -0.13221 | -0.13184 | -0.11854 | -0.114 | -0.12163 | -0.11931 | -0.12884 | -0.12279 | -0.12285 | -0.11979 | -0.11952 | -0.12393 | -0.13302 | -0.12127 | -0.12609 | -0.12049 | -0.12501 | -0.12243 | -0.12348 | -0.11946 | -0.12783 | -0.11245 | -0.1213 | -0.12593 | -0.1309 | -0.11995 | -0.12282 | -0.12312 | -0.11361 | -0.11509 | -0.11586 | -0.12669 | -0.12289 | -0.13442 | -0.13302 | -0.12535 | -0.12561 | -0.12488 | -0.13343 | -0.1261 | -0.12661 | -0.11866 | -0.12378 | -0.13193 | -0.12208 | -0.1209 | -0.12286 | -0.12466 | -0.12 | -0.13336 | -0.12492 | -0.12804 | -0.11177 | -0.1236 | -0.12936 | -0.12407 | -0.11863 | -0.12552 | -0.11988 | -0.12748 | -0.12601 | -0.12587 | -0.12109 | -0.12001 | -0.11744 | -0.11251 | -0.11729 | -0.12087 | -0.12937 | -0.11621 | -0.12409 | -0.11537 | -0.11976 | -0.1222 | -0.12352 | -0.12964 | -0.12734 | -0.13282 | -0.1148 | -0.11574 | -0.10972 | -0.12837 | -0.112 | -0.11792 | -0.1261 | -0.12923 | -0.12505 | -0.12374 | -0.11659 | -0.11803 | -0.12215 | -0.11942 | -0.12347 | -0.12876 | -0.12719 | -0.12153 | -0.1221 | -0.12542 | -0.11953 | -0.11714 | -0.12448 | -0.12155 | -0.12041 | -0.13063 | -0.12128 | -0.12258 | -0.12228 | -0.12272 | -0.13412 | -0.12512 | -0.13212 | -0.12339 | -0.11919 | -0.11913 | -0.11795 | -0.12323 | -0.1209 | -0.124 | -0.11234 | -0.11885 | -0.12775 | -0.13115 | -0.12136 | -0.12224 | -0.12582 | -0.12277 | -0.12078 | -0.12329 | -0.12747 | -0.12297 | -0.11751 | -0.1153 | -0.1227 | -0.12642 | -0.12672 | -0.12237 | -0.12658 | -0.11916 | -0.1225 | -0.12558 | -0.12249 | -0.13099 | -0.12462 | -0.1226 | -0.13122 | -0.11846 | -0.12568 | -0.12083 | -0.13281 | -0.12768 | -0.11831 | -0.11924 | -0.11805 | -0.12094 | -0.1238 | -0.1286 | -0.11996 | -0.11509 | -0.12101 | -0.12279 | -0.12952 | -0.12561 | -0.12612 | -0.1216 | -0.12908 | -0.11569 | -0.12837 | -0.11702 | -0.11613 | -0.11776 | -0.11974 | -0.11542 | -0.12684 | -0.11786 | -0.13122 | -0.12453 | -0.12721 | -0.13077 | -0.11877 | -0.12438 | -0.12301 | -0.11434 | -0.13039 | -0.12152 | -0.1225 | -0.11481 | -0.11914 | -0.13003 | -0.11864 | -0.12689 | -0.12128 | -0.11709 | -0.12729 | -0.12659 | -0.12152 | -0.1213 | -0.12603 | -0.12138 | -0.12977 | -0.11252 | -0.12835 | -0.11459 | -0.12992 | -0.11465 | -0.12653 | -0.12547 | -0.11458 | -0.12551 | -0.11368 | -0.12297 | -0.12819 | -0.12522 | -0.12059 | -0.13039 | -0.11949 | -0.12005 | -0.13227 | -0.12728 | -0.12006 | -0.12396 | -0.12359 | -0.12708 | -0.12721 | -0.12759 | -0.12389 | -0.12111 | -0.12141 | -0.1183 | -0.11791 | -0.12173 | -0.12861 | -0.12539 | -0.12161 | -0.12657 | -0.12844 | -0.12223 | -0.12947 | -0.12654 | -0.12068 | -0.12262 | -0.12796 | -0.11994 | -0.12917 | -0.11159 | -0.12451 | -0.12113 | -0.11961 | -0.12957 | -0.118 | -0.11682 | -0.11913 | -0.12269 | -0.13362 | -0.13397 | -0.12079 | -0.12255 | -0.12369 | -0.12026 | -0.1229 | -0.12265 | -0.1163 | -0.12715 | -0.12786 | -0.1208 | -0.11532 | -0.13203 | -0.11218 | -0.12639 | -0.11938 | -0.1267 | -0.13149 | -0.12219 | -0.11933 | -0.12126 | -0.12045 | -0.11658 | -0.12641 | -0.13114 | -0.12403 | -0.11899 | -0.12297 | -0.12581 | -0.11757 | -0.12497 | -0.12874 | -0.12102 | -0.1198 | -0.13417 | -0.11281 | -0.12097 | -0.12116 | -0.12227 | -0.12412 | -0.11894 | -0.12702 | -0.12342 | -0.12172 | -0.11608 | -0.1266 | -0.13006 | -0.11727 | -0.12498 | -0.12569 | -0.13387 | -0.12347 | -0.1168 | -0.12582 | -0.12168 | -0.12188 | -0.12797 | -0.12326 | -0.11944 | -0.12091 | -0.1248 | -0.13047 | -0.1226 | -0.12456 | -0.11738 | -0.12702 | -0.12336 | -0.12301 | -0.11698 | -0.12309 | -0.12233 | -0.1181 | -0.12337 | -0.12362 | -0.1248 | -0.12302 | -0.11571 | -0.11544 | -0.12799 | -0.12434 | -0.11619 | -0.12794 | -0.12217 | -0.11742 | -0.12237 | -0.11794 | -0.12869 | -0.12165 | -0.11766 | -0.12474 | -0.1164 | -0.11875 | -0.10977 | -0.11504 | -0.11888 | -0.12703 | -0.12322 | -0.12662 | -0.1232 | -0.12984 | -0.12744 | -0.1167 | -0.12174 | -0.12537 | -0.11744 | -0.11654 | -0.12011 | -0.12147 | -0.12783 | -0.11665 | -0.12378 | -0.11618 | -0.11567 | -0.12932 | -0.12013 | -0.12081 | -0.13008 | -0.12387 | -0.13053 | -0.12243 | -0.12348 | -0.12489 | -0.12314 | -0.12532 | -0.13114 | -0.12885 | -0.11639 | -0.1289 | -0.12119 | -0.12509 | -0.11929 | -0.11582 | -0.12796 | -0.12486 | -0.12654 | -0.1177 | -0.12183 | -0.12615 | -0.13153 | -0.12155 | -0.12606 | -0.12793 | -0.12737 | -0.11656 | -0.12261 | -0.13316 | -0.12092 | -0.12105 | -0.12767 | -0.1366 | -0.12704 | -0.11804 | -0.10671 | -0.12253 | -0.12889 | -0.11763 | -0.12468 | -0.12415 | -0.12213 | -0.12288 | -0.12418 | -0.12659 | -0.1197 | -0.11876 | -0.12884 | -0.12475 | -0.12614 | -0.12329 | -0.12738 | -0.12266 | -0.12681 | -0.11856 | -0.11935 | -0.12176 | -0.12089 | -0.12735 | -0.12432 | -0.11638 | -0.1271 | -0.12008 | -0.1256 | -0.12838 | -0.1218 | -0.12817 | -0.12172 | -0.12071 | -0.12949 | -0.1268 | -0.13069 | -0.11712 | -0.12225 | -0.11146 | -0.12606 | -0.12179 | -0.12069 | -0.12096 | -0.12694 | -0.11686 | -0.12854 | -0.12933 | -0.12459 | -0.12441 | -0.12554 | -0.11723 | -0.11188 | -0.12882 | -0.11691 | -0.12086 | -0.11298 | -0.10751 | -0.12086 | -0.12086 | -0.1309 | -0.1309 | -0.11298 | -0.11298 | -0.12086
[6 empty] | -0.12275 | 2046 | -0.12066 | -0.12318 | -0.12543 | -0.12205 | -0.1238 | -0.11808 | -0.12471 | -0.11887 | -0.11857 | -0.1148 | -0.12831 | -0.11601 | -0.13075 | -0.12158 | -0.12759 | -0.11238 | -0.12492 | -0.11928 | -0.12055 | -0.11295 | -0.11801 | -0.12327 | -0.12195 | -0.1333 | -0.12862 | -0.11972 | -0.12402 | -0.12372 | -0.1237 | -0.11199 | -0.12844 | -0.12148 | -0.13232 | -0.12765 | -0.12283 | -0.1245 | -0.13007 | -0.11451 | -0.11926 | -0.1218 | -0.11855 | -0.13223 | -0.13186 | -0.1183 | -0.11354 | -0.12138 | -0.11894 | -0.1288 | -0.12265 | -0.1227 | -0.11937 | -0.11945 | -0.12386 | -0.13307 | -0.12107 | -0.12599 | -0.12028 | -0.12471 | -0.12198 | -0.12341 | -0.11914 | -0.1276 | -0.11183 | -0.12102 | -0.12567 | -0.13091 | -0.11974 | -0.12239 | -0.12267 | -0.11325 | -0.11457 | -0.11559 | -0.12661 | -0.12256 | -0.13449 | -0.13306 | -0.12524 | -0.12553 | -0.12476 | -0.13348 | -0.12605 | -0.12653 | -0.11826 | -0.12339 | -0.13195 | -0.12174 | -0.12046 | -0.12266 | -0.12454 | -0.1198 | -0.13341 | -0.12454 | -0.128 | -0.11116 | -0.12319 | -0.12933 | -0.12396 | -0.11826 | -0.12527 | -0.11966 | -0.12741 | -0.12591 | -0.12577 | -0.1209 | -0.11967 | -0.11719 | -0.11183 | -0.11702 | -0.12047 | -0.12934 | -0.11567 | -0.12393 | -0.11481 | -0.11937 | -0.1221 | -0.12322 | -0.12962 | -0.12715 | -0.13286 | -0.11418 | -0.11516 | -0.10923 | -0.12832 | -0.11142 | -0.11754 | -0.12593 | -0.12929 | -0.12494 | -0.12363 | -0.11613 | -0.11791 | -0.12161 | -0.11892 | -0.12332 | -0.12871 | -0.12712 | -0.12134 | -0.12178 | -0.12539 | -0.11941 | -0.11661 | -0.12435 | -0.12136 | -0.12029 | -0.13063 | -0.12099 | -0.12242 | -0.12199 | -0.12262 | -0.13419 | -0.12491 | -0.13215 | -0.12324 | -0.11896 | -0.11867 | -0.11773 | -0.12292 | -0.1207 | -0.12367 | -0.11203 | -0.11832 | -0.12769 | -0.13115 | -0.1212 | -0.12209 | -0.12578 | -0.12261 | -0.12044 | -0.12318 | -0.1274 | -0.12282 | -0.11712 | -0.11474 | -0.12224 | -0.12614 | -0.12652 | -0.1222 | -0.1265 | -0.11893 | -0.12233 | -0.12545 | -0.12237 | -0.13102 | -0.12439 | -0.12243 | -0.13122 | -0.11804 | -0.12558 | -0.12045 | -0.13285 | -0.12762 | -0.11808 | -0.11901 | -0.1178 | -0.12071 | -0.12365 | -0.12855 | -0.1198 | -0.1148 | -0.12082 | -0.12263 | -0.1295 | -0.12528 | -0.12602 | -0.12144 | -0.12883 | -0.11511 | -0.1284 | -0.11679 | -0.11553 | -0.11758 | -0.11939 | -0.11503 | -0.12676 | -0.11745 | -0.13123 | -0.1245 | -0.12714 | -0.13077 | -0.11854 | -0.12403 | -0.12285 | -0.11385 | -0.13038 | -0.12116 | -0.12237 | -0.1144 | -0.11868 | -0.13001 | -0.11818 | -0.12682 | -0.12076 | -0.11664 | -0.12722 | -0.12644 | -0.12134 | -0.12111 | -0.12593 | -0.12119 | -0.12975 | -0.11199 | -0.12824 | -0.1141 | -0.1299 | -0.1141 | -0.12656 | -0.12543 | -0.11406 | -0.1254 | -0.11317 | -0.12276 | -0.12814 | -0.12518 | -0.12023 | -0.13038 | -0.11927 | -0.11983 | -0.1323 | -0.12722 | -0.11967 | -0.12373 | -0.12352 | -0.12673 | -0.12714 | -0.12754 | -0.12359 | -0.12094 | -0.12132 | -0.11775 | -0.11744 | -0.12155 | -0.12849 | -0.1253 | -0.12118 | -0.12652 | -0.12839 | -0.12193 | -0.12944 | -0.12645 | -0.1202 | -0.12252 | -0.1279 | -0.11946 | -0.12916 | -0.11107 | -0.12438 | -0.12093 | -0.11923 | -0.12955 | -0.11758 | -0.11656 | -0.11891 | -0.12228 | -0.13367 | -0.13403 | -0.12059 | -0.12239 | -0.12356 | -0.12 | -0.12238 | -0.12248 | -0.11601 | -0.12707 | -0.1278 | -0.12043 | -0.11469 | -0.13207 | -0.11169 | -0.12633 | -0.119 | -0.12662 | -0.1315 | -0.1218 | -0.11881 | -0.12119 | -0.12056 | -0.11604 | -0.12621 | -0.13115 | -0.12394 | -0.11877 | -0.12262 | -0.1257 | -0.11712 | -0.12487 | -0.12856 | -0.12074 | -0.11937 | -0.13424 | -0.11232 | -0.12053 | -0.12078 | -0.1221 | -0.12399 | -0.11879 | -0.12696 | -0.12306 | -0.12124 | -0.11563 | -0.12651 | -0.13004 | -0.11694 | -0.12495 | -0.12564 | -0.13393 | -0.12342 | -0.11634 | -0.12552 | -0.12123 | -0.12152 | -0.12794 | -0.12311 | -0.11925 | -0.12053 | -0.12452 | -0.13046 | -0.12228 | -0.12446 | -0.11693 | -0.12694 | -0.12321 | -0.12286 | -0.11681 | -0.12284 | -0.12206 | -0.11796 | -0.12327 | -0.12351 | -0.12453 | -0.12286 | -0.1152 | -0.11492 | -0.12794 | -0.12421 | -0.11557 | -0.12788 | -0.122 | -0.11705 | -0.1222 | -0.11754 | -0.12865 | -0.12135 | -0.11745 | -0.12462 | -0.11599 | -0.11854 | -0.10907 | -0.11447 | -0.11846 | -0.12673 | -0.12311 | -0.12654 | -0.12306 | -0.12982 | -0.12737 | -0.11624 | -0.12156 | -0.12504 | -0.11695 | -0.11606 | -0.11972 | -0.12128 | -0.12777 | -0.11606 | -0.12332 | -0.11597 | -0.11506 | -0.12929 | -0.11956 | -0.12041 | -0.12995 | -0.12355 | -0.13053 | -0.12226 | -0.12333 | -0.12477 | -0.12312 | -0.12499 | -0.13114 | -0.12881 | -0.1159 | -0.12886 | -0.12099 | -0.12483 | -0.1188 | -0.11546 | -0.12785 | -0.12474 | -0.12637 | -0.11715 | -0.12149 | -0.12606 | -0.13155 | -0.12151 | -0.12598 | -0.12771 | -0.12729 | -0.11628 | -0.12244 | -0.1332 | -0.12072 | -0.12085 | -0.12761 | -0.13672 | -0.12686 | -0.11762 | -0.10596 | -0.12212 | -0.12885 | -0.11722 | -0.12438 | -0.12396 | -0.12196 | -0.12285 | -0.12411 | -0.12652 | -0.1191 | -0.11826 | -0.1288 | -0.12463 | -0.12605 | -0.12315 | -0.12734 | -0.12233 | -0.12673 | -0.1184 | -0.11881 | -0.12164 | -0.12069 | -0.12729 | -0.12424 | -0.11585 | -0.12702 | -0.11973 | -0.12549 | -0.12835 | -0.12139 | -0.12821 | -0.12136 | -0.12055 | -0.12947 | -0.12672 | -0.13069 | -0.11664 | -0.12208 | -0.11081 | -0.12597 | -0.12161 | -0.12053 | -0.12077 | -0.12686 | -0.11636 | -0.1285 | -0.1293 | -0.12448 | -0.1241 | -0.12521 | -0.11673 | -0.11121 | -0.1288 | -0.11644 | -0.12066 | -0.11269 | -0.10687 | -0.12066 | -0.12066 | -0.1309 | -0.1309 | -0.11269 | -0.11269 | -0.12066
[6 empty] | -0.12247 | 2047 | -0.12034 | -0.12282 | -0.12526 | -0.12186 | -0.12358 | -0.11776 | -0.12452 | -0.11864 | -0.11818 | -0.11412 | -0.12823 | -0.11537 | -0.13074 | -0.12148 | -0.12756 | -0.11178 | -0.12473 | -0.11892 | -0.12012 | -0.11219 | -0.11754 | -0.12323 | -0.12155 | -0.13338 | -0.12855 | -0.11927 | -0.12396 | -0.12362 | -0.12347 | -0.11113 | -0.12833 | -0.12098 | -0.13237 | -0.12755 | -0.12244 | -0.12414 | -0.13004 | -0.11383 | -0.1187 | -0.12128 | -0.11807 | -0.13228 | -0.13189 | -0.1179 | -0.11299 | -0.12114 | -0.11846 | -0.12873 | -0.12244 | -0.12245 | -0.11889 | -0.11935 | -0.12376 | -0.13313 | -0.12076 | -0.12584 | -0.11995 | -0.12442 | -0.12152 | -0.1233 | -0.1187 | -0.12737 | -0.11106 | -0.12071 | -0.12549 | -0.13091 | -0.11938 | -0.12199 | -0.12222 | -0.11282 | -0.11393 | -0.11515 | -0.12647 | -0.12221 | -0.1346 | -0.13313 | -0.12507 | -0.12541 | -0.12457 | -0.13356 | -0.12595 | -0.12639 | -0.11778 | -0.12332 | -0.13198 | -0.12134 | -0.11997 | -0.12238 | -0.12434 | -0.11948 | -0.13349 | -0.12413 | -0.12793 | -0.1104 | -0.12275 | -0.12928 | -0.12379 | -0.11776 | -0.12502 | -0.11931 | -0.1273 | -0.12575 | -0.12561 | -0.1206 | -0.11923 | -0.11677 | -0.11101 | -0.11658 | -0.12 | -0.12929 | -0.11509 | -0.1238 | -0.11415 | -0.1189 | -0.12193 | -0.12285 | -0.12959 | -0.12696 | -0.13293 | -0.11347 | -0.11449 | -0.10864 | -0.12824 | -0.11067 | -0.11707 | -0.12583 | -0.12938 | -0.12475 | -0.12344 | -0.11555 | -0.11771 | -0.12105 | -0.11842 | -0.12309 | -0.12864 | -0.127 | -0.12104 | -0.12141 | -0.12535 | -0.11927 | -0.11598 | -0.12414 | -0.12106 | -0.12008 | -0.13062 | -0.12063 | -0.12215 | -0.12168 | -0.12245 | -0.13431 | -0.12466 | -0.13219 | -0.123 | -0.11858 | -0.11812 | -0.11738 | -0.12257 | -0.12038 | -0.12329 | -0.11153 | -0.1177 | -0.12759 | -0.13116 | -0.12095 | -0.12186 | -0.12571 | -0.12235 | -0.12012 | -0.123 | -0.12729 | -0.12257 | -0.11668 | -0.11408 | -0.12178 | -0.12585 | -0.12629 | -0.12193 | -0.12636 | -0.11855 | -0.12206 | -0.12526 | -0.12222 | -0.13108 | -0.12418 | -0.12216 | -0.13123 | -0.11755 | -0.12541 | -0.12002 | -0.13291 | -0.12754 | -0.11774 | -0.11864 | -0.11738 | -0.12047 | -0.12343 | -0.12848 | -0.11955 | -0.11434 | -0.1205 | -0.12237 | -0.12945 | -0.12492 | -0.12587 | -0.12119 | -0.1286 | -0.11445 | -0.12843 | -0.11651 | -0.11486 | -0.11729 | -0.11894 | -0.11449 | -0.12663 | -0.11692 | -0.13124 | -0.12444 | -0.12702 | -0.13076 | -0.11816 | -0.12366 | -0.1226 | -0.1133 | -0.13036 | -0.12075 | -0.12216 | -0.11391 | -0.11823 | -0.12998 | -0.11765 | -0.12669 | -0.12027 | -0.11609 | -0.1271 | -0.12626 | -0.12103 | -0.1208 | -0.12578 | -0.12089 | -0.12971 | -0.1113 | -0.12812 | -0.11349 | -0.12987 | -0.11341 | -0.12662 | -0.12536 | -0.1134 | -0.12523 | -0.11254 | -0.12247 | -0.12805 | -0.12511 | -0.11987 | -0.13036 | -0.1189 | -0.11948 | -0.13234 | -0.1271 | -0.11927 | -0.12345 | -0.1234 | -0.12643 | -0.12703 | -0.12744 | -0.12326 | -0.12066 | -0.12123 | -0.11713 | -0.1169 | -0.12126 | -0.12836 | -0.12514 | -0.12069 | -0.12644 | -0.12831 | -0.12156 | -0.12939 | -0.12631 | -0.11968 | -0.12238 | -0.12781 | -0.11892 | -0.12915 | -0.11047 | -0.12418 | -0.12062 | -0.11876 | -0.1295 | -0.11706 | -0.11614 | -0.11855 | -0.12186 | -0.13376 | -0.13413 | -0.12026 | -0.12212 | -0.12334 | -0.11969 | -0.12184 | -0.12222 | -0.1156 | -0.12695 | -0.1277 | -0.11998 | -0.11406 | -0.13214 | -0.11103 | -0.12624 | -0.11859 | -0.12648 | -0.13152 | -0.12135 | -0.11824 | -0.12109 | -0.12061 | -0.11543 | -0.12597 | -0.13116 | -0.12381 | -0.1184 | -0.12221 | -0.12554 | -0.11657 | -0.1247 | -0.1284 | -0.12036 | -0.11886 | -0.13436 | -0.11166 | -0.12003 | -0.12032 | -0.12182 | -0.12378 | -0.11857 | -0.12686 | -0.12268 | -0.12075 | -0.11504 | -0.12637 | -0.13001 | -0.11655 | -0.1249 | -0.12556 | -0.13402 | -0.12333 | -0.11584 | -0.1252 | -0.12074 | -0.12112 | -0.12789 | -0.12286 | -0.11895 | -0.12008 | -0.12429 | -0.13045 | -0.1219 | -0.1243 | -0.11642 | -0.12682 | -0.12296 | -0.1226 | -0.11655 | -0.12251 | -0.12171 | -0.11772 | -0.12311 | -0.12333 | -0.12421 | -0.12261 | -0.11458 | -0.11427 | -0.12784 | -0.124 | -0.11489 | -0.12779 | -0.12172 | -0.1166 | -0.12193 | -0.11727 | -0.12858 | -0.12105 | -0.11717 | -0.12442 | -0.11553 | -0.11819 | -0.10823 | -0.1138 | -0.11796 | -0.12645 | -0.12293 | -0.1264 | -0.12285 | -0.12978 | -0.12726 | -0.11573 | -0.12126 | -0.12471 | -0.11637 | -0.11548 | -0.11926 | -0.12098 | -0.12767 | -0.11537 | -0.12284 | -0.11565 | -0.11437 | -0.12924 | -0.11895 | -0.11993 | -0.12984 | -0.12318 | -0.13055 | -0.12199 | -0.12309 | -0.12457 | -0.12308 | -0.12464 | -0.13115 | -0.12875 | -0.11532 | -0.1288 | -0.12068 | -0.12456 | -0.11828 | -0.115 | -0.12771 | -0.12455 | -0.12631 | -0.11652 | -0.1211 | -0.1259 | -0.13157 | -0.12144 | -0.12586 | -0.1275 | -0.12718 | -0.11597 | -0.12218 | -0.13327 | -0.1204 | -0.12054 | -0.1275 | -0.1369 | -0.12665 | -0.11711 | -0.10503 | -0.12174 | -0.12879 | -0.11674 | -0.12405 | -0.12371 | -0.12168 | -0.12279 | -0.12398 | -0.1264 | -0.1185 | -0.1177 | -0.12873 | -0.12443 | -0.12589 | -0.12295 | -0.12729 | -0.12194 | -0.1266 | -0.11814 | -0.11825 | -0.12144 | -0.12037 | -0.12731 | -0.12411 | -0.11527 | -0.1269 | -0.11928 | -0.12532 | -0.12831 | -0.12093 | -0.12827 | -0.12094 | -0.1203 | -0.12942 | -0.12659 | -0.13068 | -0.11604 | -0.1218 | -0.11002 | -0.12581 | -0.12132 | -0.12028 | -0.12047 | -0.12673 | -0.11577 | -0.12842 | -0.12925 | -0.12429 | -0.12377 | -0.12487 | -0.11619 | -0.11087 | -0.12875 | -0.11589 | -0.12034 | -0.1123 | -0.10614 | -0.12034 | -0.12034 | -0.1309 | -0.1309 | -0.1123 | -0.1123 | -0.12034
[6 empty] | -0.12225 | 2048 | -0.12014 | -0.12249 | -0.12515 | -0.12171 | -0.12343 | -0.11753 | -0.12439 | -0.11849 | -0.11793 | -0.11352 | -0.12818 | -0.11482 | -0.13074 | -0.12141 | -0.12755 | -0.11129 | -0.12461 | -0.11862 | -0.11977 | -0.11153 | -0.11717 | -0.12321 | -0.1212 | -0.13342 | -0.1285 | -0.11891 | -0.12393 | -0.12357 | -0.12332 | -0.11038 | -0.12824 | -0.12051 | -0.13239 | -0.12749 | -0.12208 | -0.1238 | -0.13003 | -0.11326 | -0.1182 | -0.1208 | -0.11766 | -0.1323 | -0.13191 | -0.11764 | -0.11256 | -0.12092 | -0.11808 | -0.12869 | -0.1223 | -0.1223 | -0.11846 | -0.11928 | -0.12369 | -0.13318 | -0.12057 | -0.12574 | -0.11974 | -0.12412 | -0.12112 | -0.12324 | -0.11837 | -0.12714 | -0.11042 | -0.12045 | -0.12531 | -0.13091 | -0.11916 | -0.12162 | -0.12177 | -0.11251 | -0.1134 | -0.11487 | -0.12639 | -0.12188 | -0.13467 | -0.13317 | -0.12495 | -0.12532 | -0.12445 | -0.13361 | -0.12589 | -0.1263 | -0.11737 | -0.12327 | -0.132 | -0.12099 | -0.11952 | -0.12217 | -0.12421 | -0.11928 | -0.13354 | -0.12374 | -0.12788 | -0.10979 | -0.12233 | -0.12925 | -0.12369 | -0.11738 | -0.1248 | -0.11908 | -0.12723 | -0.12565 | -0.1255 | -0.12041 | -0.11888 | -0.11651 | -0.11032 | -0.1163 | -0.11958 | -0.12926 | -0.1146 | -0.12367 | -0.11358 | -0.11851 | -0.12183 | -0.12254 | -0.12957 | -0.12677 | -0.13297 | -0.11289 | -0.1139 | -0.10818 | -0.12819 | -0.11008 | -0.11671 | -0.1257 | -0.12944 | -0.12463 | -0.12332 | -0.11508 | -0.11758 | -0.1205 | -0.11797 | -0.12293 | -0.1286 | -0.12692 | -0.12085 | -0.12109 | -0.12533 | -0.11919 | -0.11544 | -0.12401 | -0.12087 | -0.11995 | -0.13061 | -0.12034 | -0.12198 | -0.12142 | -0.12235 | -0.13439 | -0.12444 | -0.13221 | -0.12284 | -0.11834 | -0.11765 | -0.11715 | -0.12226 | -0.12017 | -0.12296 | -0.11121 | -0.11716 | -0.12753 | -0.13116 | -0.12079 | -0.12171 | -0.12567 | -0.12218 | -0.11982 | -0.12289 | -0.12722 | -0.12241 | -0.11633 | -0.11356 | -0.12132 | -0.12557 | -0.12608 | -0.12175 | -0.12627 | -0.11831 | -0.12189 | -0.12512 | -0.12211 | -0.13111 | -0.12398 | -0.12199 | -0.13124 | -0.11713 | -0.12531 | -0.11967 | -0.13295 | -0.12748 | -0.1175 | -0.1184 | -0.11712 | -0.12027 | -0.12328 | -0.12843 | -0.11939 | -0.11404 | -0.1203 | -0.1222 | -0.12942 | -0.12458 | -0.12577 | -0.12102 | -0.12835 | -0.11386 | -0.12845 | -0.1163 | -0.11426 | -0.1171 | -0.11859 | -0.1141 | -0.12654 | -0.1165 | -0.13124 | -0.12441 | -0.12694 | -0.13076 | -0.11792 | -0.1233 | -0.12244 | -0.11285 | -0.13035 | -0.12038 | -0.12203 | -0.11353 | -0.11783 | -0.12996 | -0.11719 | -0.1266 | -0.11984 | -0.11563 | -0.12702 | -0.12611 | -0.12084 | -0.1206 | -0.12568 | -0.12069 | -0.12969 | -0.11076 | -0.12801 | -0.11303 | -0.12985 | -0.11285 | -0.12665 | -0.12531 | -0.11287 | -0.12512 | -0.11205 | -0.12226 | -0.128 | -0.12506 | -0.11956 | -0.13035 | -0.11867 | -0.11926 | -0.13237 | -0.12703 | -0.11892 | -0.12322 | -0.12333 | -0.12613 | -0.12695 | -0.12739 | -0.12296 | -0.12048 | -0.12115 | -0.11657 | -0.11643 | -0.12107 | -0.12824 | -0.12504 | -0.12026 | -0.12639 | -0.12826 | -0.12125 | -0.12936 | -0.12622 | -0.11924 | -0.12228 | -0.12774 | -0.11844 | -0.12914 | -0.11 | -0.12405 | -0.12042 | -0.11837 | -0.12948 | -0.11664 | -0.11587 | -0.11832 | -0.12145 | -0.13381 | -0.13419 | -0.12005 | -0.12195 | -0.1232 | -0.11945 | -0.12131 | -0.12205 | -0.11531 | -0.12687 | -0.12764 | -0.11961 | -0.11351 | -0.13218 | -0.11053 | -0.12618 | -0.11825 | -0.1264 | -0.13153 | -0.12095 | -0.11774 | -0.12102 | -0.1207 | -0.11494 | -0.12576 | -0.13116 | -0.12372 | -0.11816 | -0.12185 | -0.12544 | -0.11612 | -0.1246 | -0.12822 | -0.12007 | -0.11843 | -0.13443 | -0.11116 | -0.11958 | -0.11993 | -0.12164 | -0.12365 | -0.11842 | -0.12679 | -0.12235 | -0.12027 | -0.11459 | -0.12628 | -0.12999 | -0.11625 | -0.12487 | -0.12551 | -0.13408 | -0.12327 | -0.11544 | -0.12489 | -0.12029 | -0.12076 | -0.12786 | -0.1227 | -0.11876 | -0.1197 | -0.12405 | -0.13044 | -0.12158 | -0.1242 | -0.11601 | -0.12674 | -0.12281 | -0.12244 | -0.11638 | -0.12226 | -0.12144 | -0.11757 | -0.12301 | -0.12321 | -0.12415 | -0.12245 | -0.11406 | -0.11374 | -0.12778 | -0.12386 | -0.11432 | -0.12773 | -0.12154 | -0.11626 | -0.12176 | -0.11709 | -0.12853 | -0.12101 | -0.11696 | -0.12429 | -0.1154 | -0.11797 | -0.10795 | -0.11323 | -0.11754 | -0.12615 | -0.12282 | -0.12631 | -0.12271 | -0.12976 | -0.12719 | -0.11531 | -0.12107 | -0.12438 | -0.11592 | -0.115 | -0.11887 | -0.12078 | -0.12761 | -0.11477 | -0.12237 | -0.11544 | -0.11375 | -0.12921 | -0.11837 | -0.11952 | -0.12971 | -0.12285 | -0.13055 | -0.12181 | -0.12294 | -0.12445 | -0.12305 | -0.12431 | -0.13115 | -0.1287 | -0.11483 | -0.12876 | -0.12048 | -0.12433 | -0.11779 | -0.11465 | -0.12759 | -0.12443 | -0.12628 | -0.11596 | -0.12076 | -0.12581 | -0.13158 | -0.12139 | -0.12579 | -0.12728 | -0.12711 | -0.11571 | -0.12201 | -0.13332 | -0.12019 | -0.12033 | -0.12744 | -0.13702 | -0.12647 | -0.1167 | -0.10428 | -0.12139 | -0.12875 | -0.11637 | -0.12375 | -0.12361 | -0.1215 | -0.12276 | -0.1239 | -0.12633 | -0.11797 | -0.11719 | -0.12869 | -0.1243 | -0.12579 | -0.12282 | -0.12725 | -0.1216 | -0.12651 | -0.11798 | -0.11771 | -0.12131 | -0.12016 | -0.12732 | -0.12403 | -0.11479 | -0.12682 | -0.11893 | -0.12521 | -0.12828 | -0.12051 | -0.12831 | -0.12058 | -0.12013 | -0.12939 | -0.1265 | -0.13067 | -0.11555 | -0.12162 | -0.10937 | -0.12571 | -0.12113 | -0.12012 | -0.12027 | -0.12665 | -0.11526 | -0.12837 | -0.12922 | -0.12418 | -0.12345 | -0.12454 | -0.11574 | -0.11065 | -0.12872 | -0.11546 | -0.12014 | -0.11202 | -0.10555 | -0.12014 | -0.12014 | -0.1309 | -0.1309 | -0.11202 | -0.11202 | -0.12014
[6 empty] | -0.12205 | 2049 | -0.11995 | -0.12216 | -0.12505 | -0.12156 | -0.12331 | -0.11733 | -0.12428 | -0.11836 | -0.11771 | -0.11293 | -0.12813 | -0.11432 | -0.13073 | -0.12135 | -0.12754 | -0.11084 | -0.12451 | -0.11834 | -0.11945 | -0.11093 | -0.11682 | -0.12319 | -0.12087 | -0.13347 | -0.12846 | -0.11857 | -0.1239 | -0.12351 | -0.12319 | -0.10966 | -0.12815 | -0.12004 | -0.13242 | -0.12743 | -0.12172 | -0.12345 | -0.13001 | -0.11272 | -0.11771 | -0.12031 | -0.11726 | -0.13233 | -0.13192 | -0.11742 | -0.11217 | -0.12072 | -0.11772 | -0.12865 | -0.12218 | -0.12216 | -0.11804 | -0.11922 | -0.12363 | -0.13322 | -0.12039 | -0.12565 | -0.11955 | -0.12383 | -0.12074 | -0.12318 | -0.11806 | -0.1269 | -0.10982 | -0.12021 | -0.12513 | -0.13091 | -0.11896 | -0.12161 | -0.12132 | -0.11223 | -0.11289 | -0.11462 | -0.12631 | -0.12157 | -0.13474 | -0.13321 | -0.12485 | -0.12525 | -0.12434 | -0.13365 | -0.12584 | -0.12622 | -0.11699 | -0.12323 | -0.13202 | -0.12065 | -0.11908 | -0.12199 | -0.1241 | -0.1191 | -0.13358 | -0.12335 | -0.12785 | -0.10923 | -0.12191 | -0.12922 | -0.12359 | -0.11701 | -0.12459 | -0.11888 | -0.12717 | -0.12556 | -0.12541 | -0.12024 | -0.11855 | -0.11627 | -0.1097 | -0.11605 | -0.11918 | -0.12923 | -0.11415 | -0.12355 | -0.11303 | -0.11813 | -0.12173 | -0.12223 | -0.12955 | -0.12658 | -0.13301 | -0.11236 | -0.11334 | -0.10801 | -0.12814 | -0.10953 | -0.11638 | -0.12557 | -0.12949 | -0.12452 | -0.12322 | -0.11464 | -0.11746 | -0.11995 | -0.11756 | -0.1228 | -0.12856 | -0.12685 | -0.12068 | -0.12078 | -0.1253 | -0.11913 | -0.11492 | -0.12389 | -0.1207 | -0.11984 | -0.13061 | -0.12006 | -0.12183 | -0.12118 | -0.12225 | -0.13446 | -0.12422 | -0.13223 | -0.1227 | -0.11813 | -0.1172 | -0.11696 | -0.12195 | -0.11999 | -0.12265 | -0.11093 | -0.11663 | -0.12747 | -0.13117 | -0.12064 | -0.12158 | -0.12563 | -0.12203 | -0.11954 | -0.12279 | -0.12716 | -0.12226 | -0.11601 | -0.11309 | -0.12086 | -0.12528 | -0.12588 | -0.1216 | -0.12619 | -0.11809 | -0.12174 | -0.12503 | -0.12201 | -0.13114 | -0.1238 | -0.12184 | -0.13124 | -0.11674 | -0.12521 | -0.11935 | -0.13299 | -0.12743 | -0.1173 | -0.11818 | -0.11688 | -0.12008 | -0.12315 | -0.12839 | -0.11925 | -0.11378 | -0.12011 | -0.12205 | -0.1294 | -0.12423 | -0.12568 | -0.12087 | -0.12809 | -0.1133 | -0.12847 | -0.1161 | -0.11367 | -0.11694 | -0.11825 | -0.11374 | -0.12647 | -0.11609 | -0.13125 | -0.12437 | -0.12687 | -0.13076 | -0.11771 | -0.12294 | -0.12229 | -0.11244 | -0.13034 | -0.12003 | -0.12191 | -0.11319 | -0.11746 | -0.12995 | -0.11673 | -0.12653 | -0.11944 | -0.11519 | -0.12696 | -0.12596 | -0.12067 | -0.12043 | -0.12559 | -0.12052 | -0.12967 | -0.11024 | -0.12791 | -0.11261 | -0.12983 | -0.11231 | -0.12668 | -0.12528 | -0.11236 | -0.12502 | -0.11161 | -0.12206 | -0.12795 | -0.12502 | -0.11927 | -0.13034 | -0.11846 | -0.11906 | -0.1324 | -0.12697 | -0.1186 | -0.123 | -0.12326 | -0.12585 | -0.12689 | -0.12732 | -0.12266 | -0.12032 | -0.12108 | -0.11601 | -0.11599 | -0.1209 | -0.12812 | -0.12496 | -0.11983 | -0.12634 | -0.12822 | -0.12096 | -0.12934 | -0.12614 | -0.11884 | -0.1222 | -0.12769 | -0.11796 | -0.12913 | -0.10956 | -0.12393 | -0.12024 | -0.118 | -0.12945 | -0.11623 | -0.11563 | -0.11812 | -0.12104 | -0.13386 | -0.13425 | -0.11987 | -0.12179 | -0.12308 | -0.11923 | -0.12078 | -0.1219 | -0.11505 | -0.12681 | -0.12759 | -0.11925 | -0.11299 | -0.13222 | -0.11007 | -0.12613 | -0.11794 | -0.12632 | -0.13154 | -0.12055 | -0.11727 | -0.12096 | -0.12078 | -0.11449 | -0.12554 | -0.13117 | -0.12365 | -0.11796 | -0.1215 | -0.12534 | -0.11567 | -0.1245 | -0.12804 | -0.11979 | -0.11801 | -0.1345 | -0.11069 | -0.11914 | -0.11955 | -0.12149 | -0.12353 | -0.11829 | -0.12674 | -0.12205 | -0.11979 | -0.11416 | -0.1262 | -0.12998 | -0.11613 | -0.12484 | -0.12547 | -0.13414 | -0.12322 | -0.1153 | -0.12458 | -0.11984 | -0.1204 | -0.12783 | -0.12256 | -0.11858 | -0.11932 | -0.12383 | -0.13043 | -0.12127 | -0.12411 | -0.11562 | -0.12666 | -0.12267 | -0.1223 | -0.11623 | -0.12201 | -0.12118 | -0.11744 | -0.12291 | -0.12311 | -0.12409 | -0.1223 | -0.11356 | -0.11323 | -0.12773 | -0.12374 | -0.11379 | -0.12767 | -0.12138 | -0.11595 | -0.1216 | -0.11694 | -0.12849 | -0.12099 | -0.11678 | -0.12418 | -0.11528 | -0.11778 | -0.1077 | -0.11266 | -0.11712 | -0.12585 | -0.12272 | -0.12623 | -0.12258 | -0.12974 | -0.12712 | -0.11493 | -0.1209 | -0.12405 | -0.1155 | -0.11454 | -0.1185 | -0.12061 | -0.12755 | -0.11418 | -0.12193 | -0.11525 | -0.11318 | -0.12918 | -0.1178 | -0.11912 | -0.12957 | -0.12253 | -0.13056 | -0.12166 | -0.1228 | -0.12434 | -0.12303 | -0.12397 | -0.13116 | -0.12867 | -0.11436 | -0.12872 | -0.1203 | -0.12411 | -0.11733 | -0.11434 | -0.12748 | -0.12432 | -0.12625 | -0.11541 | -0.12042 | -0.12572 | -0.13159 | -0.12136 | -0.12572 | -0.12707 | -0.12704 | -0.11547 | -0.12185 | -0.13336 | -0.12001 | -0.12015 | -0.12738 | -0.13712 | -0.12629 | -0.11633 | -0.1036 | -0.12106 | -0.12871 | -0.11602 | -0.12345 | -0.12352 | -0.12134 | -0.12272 | -0.12383 | -0.12626 | -0.11747 | -0.1167 | -0.12865 | -0.12419 | -0.12571 | -0.12269 | -0.12722 | -0.12127 | -0.12644 | -0.11783 | -0.11717 | -0.12119 | -0.11998 | -0.12732 | -0.12396 | -0.11435 | -0.12675 | -0.11858 | -0.12512 | -0.12826 | -0.12009 | -0.12835 | -0.12023 | -0.11999 | -0.12937 | -0.12643 | -0.13067 | -0.11508 | -0.12146 | -0.10874 | -0.12562 | -0.12097 | -0.11997 | -0.1201 | -0.12658 | -0.11477 | -0.12833 | -0.12919 | -0.12407 | -0.12343 | -0.1242 | -0.11533 | -0.11046 | -0.1287 | -0.11506 | -0.11995 | -0.11177 | -0.10502 | -0.11995 | -0.11995 | -0.1309 | -0.1309 | -0.11177 | -0.11177 | -0.11995
[6 empty] | -0.12185 | 2050 | -0.11977 | -0.12183 | -0.12495 | -0.12143 | -0.12318 | -0.11713 | -0.12417 | -0.11823 | -0.11749 | -0.11236 | -0.12808 | -0.11384 | -0.13073 | -0.12129 | -0.12752 | -0.11041 | -0.1244 | -0.11808 | -0.11914 | -0.11036 | -0.11647 | -0.12317 | -0.12054 | -0.13351 | -0.12842 | -0.11822 | -0.12386 | -0.12346 | -0.12306 | -0.10894 | -0.12807 | -0.11961 | -0.13245 | -0.12737 | -0.12137 | -0.12311 | -0.13 | -0.11217 | -0.11722 | -0.11985 | -0.11689 | -0.13235 | -0.13194 | -0.11719 | -0.11185 | -0.12053 | -0.11735 | -0.12862 | -0.12206 | -0.12202 | -0.11764 | -0.11915 | -0.12357 | -0.13325 | -0.12021 | -0.12556 | -0.11936 | -0.12356 | -0.12039 | -0.12311 | -0.11775 | -0.12666 | -0.10921 | -0.11999 | -0.12497 | -0.13091 | -0.11876 | -0.12159 | -0.12086 | -0.11196 | -0.1124 | -0.11438 | -0.12623 | -0.12128 | -0.1348 | -0.13325 | -0.12475 | -0.12518 | -0.12423 | -0.1337 | -0.12578 | -0.12615 | -0.11661 | -0.12319 | -0.13204 | -0.12032 | -0.11864 | -0.1218 | -0.12398 | -0.11892 | -0.13363 | -0.12297 | -0.12781 | -0.10873 | -0.12148 | -0.12919 | -0.1235 | -0.11665 | -0.12439 | -0.11868 | -0.12711 | -0.12547 | -0.12532 | -0.12007 | -0.11822 | -0.11604 | -0.10911 | -0.1158 | -0.11878 | -0.12921 | -0.11372 | -0.12343 | -0.11248 | -0.11776 | -0.12164 | -0.12193 | -0.12954 | -0.12639 | -0.13305 | -0.11219 | -0.11279 | -0.10784 | -0.1281 | -0.10899 | -0.11607 | -0.12546 | -0.12955 | -0.12441 | -0.12311 | -0.11419 | -0.11735 | -0.1194 | -0.11716 | -0.12266 | -0.12852 | -0.12678 | -0.12051 | -0.12047 | -0.12528 | -0.11907 | -0.11439 | -0.12378 | -0.12053 | -0.11972 | -0.1306 | -0.1198 | -0.12168 | -0.12096 | -0.12216 | -0.13452 | -0.12402 | -0.13226 | -0.12257 | -0.11791 | -0.11675 | -0.11676 | -0.12165 | -0.11981 | -0.12234 | -0.11064 | -0.11609 | -0.12741 | -0.13117 | -0.1205 | -0.12145 | -0.12559 | -0.12188 | -0.11927 | -0.12269 | -0.1271 | -0.12212 | -0.1157 | -0.11264 | -0.12041 | -0.12499 | -0.1257 | -0.12144 | -0.12611 | -0.11788 | -0.12158 | -0.12494 | -0.12191 | -0.13117 | -0.12362 | -0.12169 | -0.13125 | -0.11636 | -0.12512 | -0.11904 | -0.13302 | -0.12738 | -0.11716 | -0.11797 | -0.11665 | -0.1199 | -0.12302 | -0.12835 | -0.11911 | -0.11352 | -0.11993 | -0.12191 | -0.12937 | -0.12389 | -0.12559 | -0.12073 | -0.12783 | -0.11276 | -0.12849 | -0.11591 | -0.11309 | -0.11677 | -0.11792 | -0.11338 | -0.1264 | -0.11593 | -0.13126 | -0.12434 | -0.12681 | -0.13075 | -0.1175 | -0.12259 | -0.12215 | -0.11209 | -0.13034 | -0.11969 | -0.1218 | -0.11285 | -0.11715 | -0.12993 | -0.11629 | -0.12646 | -0.11906 | -0.11476 | -0.12689 | -0.12582 | -0.1205 | -0.12025 | -0.1255 | -0.12034 | -0.12965 | -0.10974 | -0.1278 | -0.11221 | -0.12982 | -0.11177 | -0.12671 | -0.12524 | -0.11185 | -0.12492 | -0.11119 | -0.12186 | -0.1279 | -0.12498 | -0.11899 | -0.13033 | -0.11825 | -0.11886 | -0.13242 | -0.1269 | -0.1183 | -0.12278 | -0.12319 | -0.12559 | -0.12683 | -0.12725 | -0.12237 | -0.12016 | -0.12101 | -0.11549 | -0.11556 | -0.12073 | -0.12799 | -0.12487 | -0.1194 | -0.1263 | -0.12817 | -0.12067 | -0.12931 | -0.12606 | -0.11849 | -0.12211 | -0.12764 | -0.11748 | -0.12913 | -0.10914 | -0.12381 | -0.12006 | -0.11763 | -0.12943 | -0.11583 | -0.11539 | -0.11792 | -0.12065 | -0.13391 | -0.1343 | -0.11968 | -0.12164 | -0.12296 | -0.11902 | -0.12024 | -0.12175 | -0.11486 | -0.12674 | -0.12753 | -0.11889 | -0.11251 | -0.13226 | -0.10963 | -0.12608 | -0.11764 | -0.12624 | -0.13155 | -0.12016 | -0.11683 | -0.1209 | -0.12085 | -0.11406 | -0.12533 | -0.13117 | -0.12357 | -0.11775 | -0.12115 | -0.12525 | -0.11524 | -0.12441 | -0.12786 | -0.11952 | -0.11758 | -0.13456 | -0.11022 | -0.1187 | -0.11917 | -0.12133 | -0.12342 | -0.11816 | -0.12668 | -0.12177 | -0.11932 | -0.11373 | -0.12613 | -0.12996 | -0.11601 | -0.12481 | -0.12543 | -0.13419 | -0.12317 | -0.11517 | -0.12426 | -0.11938 | -0.12005 | -0.1278 | -0.12242 | -0.11841 | -0.11895 | -0.12362 | -0.13043 | -0.12095 | -0.12402 | -0.11526 | -0.12659 | -0.12253 | -0.12215 | -0.11608 | -0.12177 | -0.12092 | -0.11731 | -0.12282 | -0.12301 | -0.12404 | -0.12216 | -0.11307 | -0.11274 | -0.12768 | -0.12362 | -0.11329 | -0.12762 | -0.12122 | -0.11564 | -0.12145 | -0.11678 | -0.12845 | -0.12096 | -0.11666 | -0.12407 | -0.11517 | -0.11758 | -0.10745 | -0.11212 | -0.11672 | -0.12554 | -0.12262 | -0.12615 | -0.12246 | -0.12972 | -0.12706 | -0.11456 | -0.12074 | -0.12372 | -0.11509 | -0.11408 | -0.11812 | -0.12044 | -0.1275 | -0.11359 | -0.12151 | -0.11506 | -0.11266 | -0.12915 | -0.11725 | -0.11871 | -0.12944 | -0.1222 | -0.13057 | -0.1215 | -0.12267 | -0.12423 | -0.12301 | -0.12365 | -0.13116 | -0.12863 | -0.11392 | -0.12868 | -0.12013 | -0.1239 | -0.11688 | -0.11404 | -0.12737 | -0.12421 | -0.12622 | -0.11487 | -0.1201 | -0.12563 | -0.1316 | -0.12132 | -0.12565 | -0.12688 | -0.12698 | -0.11524 | -0.1217 | -0.1334 | -0.11983 | -0.11997 | -0.12732 | -0.13722 | -0.12611 | -0.11597 | -0.10294 | -0.12075 | -0.12867 | -0.11569 | -0.12315 | -0.12344 | -0.12118 | -0.12269 | -0.12376 | -0.12619 | -0.11701 | -0.1162 | -0.12861 | -0.12408 | -0.12562 | -0.12257 | -0.12719 | -0.12094 | -0.12636 | -0.11768 | -0.11665 | -0.12108 | -0.1198 | -0.12733 | -0.12389 | -0.11393 | -0.12668 | -0.11824 | -0.12502 | -0.12823 | -0.11968 | -0.12839 | -0.11988 | -0.11984 | -0.12934 | -0.12636 | -0.13067 | -0.11461 | -0.1213 | -0.10812 | -0.12554 | -0.1208 | -0.11983 | -0.11992 | -0.1265 | -0.11431 | -0.12829 | -0.12916 | -0.12397 | -0.12341 | -0.12385 | -0.11494 | -0.11026 | -0.12867 | -0.11468 | -0.11977 | -0.11153 | -0.10451 | -0.11977 | -0.11977 | -0.1309 | -0.1309 | -0.11153 | -0.11153 | -0.11977
[6 empty] | -0.12175 | 2051 | -0.11977 | -0.12155 | -0.12495 | -0.1214 | -0.12318 | -0.11707 | -0.12417 | -0.11823 | -0.11749 | -0.11194 | -0.12808 | -0.11353 | -0.13073 | -0.12129 | -0.12752 | -0.11016 | -0.1244 | -0.1179 | -0.11896 | -0.10996 | -0.11629 | -0.12317 | -0.12031 | -0.13351 | -0.12842 | -0.11801 | -0.12386 | -0.12346 | -0.12306 | -0.10844 | -0.12801 | -0.11924 | -0.13245 | -0.12737 | -0.12108 | -0.12281 | -0.13 | -0.11182 | -0.11685 | -0.11946 | -0.11664 | -0.13235 | -0.13194 | -0.11719 | -0.11169 | -0.12037 | -0.11715 | -0.12862 | -0.12206 | -0.12202 | -0.11735 | -0.11915 | -0.12357 | -0.13325 | -0.12021 | -0.12556 | -0.11936 | -0.12331 | -0.12011 | -0.12311 | -0.11761 | -0.12642 | -0.10881 | -0.11983 | -0.12478 | -0.13091 | -0.11876 | -0.12159 | -0.12043 | -0.11188 | -0.11209 | -0.11438 | -0.12623 | -0.12104 | -0.1348 | -0.13325 | -0.12475 | -0.12518 | -0.12423 | -0.1337 | -0.12578 | -0.12615 | -0.11639 | -0.12319 | -0.13204 | -0.12007 | -0.11827 | -0.12175 | -0.12398 | -0.11892 | -0.13363 | -0.12264 | -0.12781 | -0.10845 | -0.12108 | -0.12919 | -0.1235 | -0.11646 | -0.12428 | -0.11868 | -0.12711 | -0.12547 | -0.12532 | -0.12007 | -0.11804 | -0.11604 | -0.10877 | -0.1158 | -0.11847 | -0.12921 | -0.1134 | -0.12331 | -0.1121 | -0.11751 | -0.12164 | -0.12169 | -0.12954 | -0.12622 | -0.13305 | -0.11219 | -0.1124 | -0.10784 | -0.1281 | -0.10872 | -0.11591 | -0.12527 | -0.12955 | -0.12441 | -0.12311 | -0.11392 | -0.11735 | -0.11887 | -0.11684 | -0.12266 | -0.12852 | -0.12678 | -0.12051 | -0.12026 | -0.12528 | -0.11913 | -0.114 | -0.12378 | -0.12053 | -0.11972 | -0.1306 | -0.11966 | -0.12168 | -0.12081 | -0.12216 | -0.13452 | -0.12387 | -0.13226 | -0.12257 | -0.11791 | -0.11642 | -0.11676 | -0.12142 | -0.11981 | -0.12234 | -0.11064 | -0.11568 | -0.12741 | -0.13117 | -0.1205 | -0.12145 | -0.12559 | -0.12188 | -0.11905 | -0.12269 | -0.1271 | -0.12212 | -0.11552 | -0.11241 | -0.11997 | -0.12472 | -0.12555 | -0.12144 | -0.12611 | -0.11788 | -0.12158 | -0.12494 | -0.12188 | -0.13117 | -0.12345 | -0.12169 | -0.13125 | -0.11613 | -0.12512 | -0.11885 | -0.13302 | -0.12738 | -0.11719 | -0.11797 | -0.11665 | -0.11977 | -0.12302 | -0.12835 | -0.11911 | -0.11352 | -0.11993 | -0.12191 | -0.12937 | -0.12355 | -0.12559 | -0.12073 | -0.12753 | -0.11237 | -0.12849 | -0.11588 | -0.11263 | -0.11677 | -0.11774 | -0.11327 | -0.1264 | -0.11593 | -0.13126 | -0.12434 | -0.12681 | -0.13075 | -0.1175 | -0.12226 | -0.12215 | -0.11187 | -0.13034 | -0.11945 | -0.1218 | -0.11271 | -0.11689 | -0.12993 | -0.11597 | -0.12646 | -0.11873 | -0.11449 | -0.12689 | -0.12574 | -0.1205 | -0.12025 | -0.1255 | -0.12034 | -0.12965 | -0.10948 | -0.12772 | -0.11204 | -0.12982 | -0.11141 | -0.12671 | -0.12524 | -0.11155 | -0.12492 | -0.11097 | -0.12179 | -0.1279 | -0.12498 | -0.11878 | -0.13033 | -0.11825 | -0.11886 | -0.13242 | -0.1269 | -0.11807 | -0.12265 | -0.12319 | -0.12537 | -0.12683 | -0.12725 | -0.12213 | -0.12016 | -0.12094 | -0.11549 | -0.11526 | -0.12073 | -0.12789 | -0.12487 | -0.11906 | -0.1263 | -0.12817 | -0.12049 | -0.12931 | -0.12606 | -0.11825 | -0.12214 | -0.12764 | -0.11709 | -0.12913 | -0.10892 | -0.12381 | -0.12006 | -0.1174 | -0.12943 | -0.11558 | -0.11539 | -0.11792 | -0.1203 | -0.13391 | -0.1343 | -0.11968 | -0.12164 | -0.12296 | -0.11893 | -0.11972 | -0.12175 | -0.11484 | -0.12674 | -0.12753 | -0.11865 | -0.11212 | -0.13226 | -0.10945 | -0.12608 | -0.11743 | -0.12624 | -0.13155 | -0.11984 | -0.11652 | -0.1209 | -0.121 | -0.11379 | -0.12516 | -0.13117 | -0.12357 | -0.11775 | -0.12087 | -0.12525 | -0.11496 | -0.12441 | -0.12767 | -0.11938 | -0.11728 | -0.13456 | -0.11001 | -0.11835 | -0.11889 | -0.12133 | -0.12342 | -0.11816 | -0.12668 | -0.12155 | -0.1189 | -0.1135 | -0.12613 | -0.12996 | -0.11601 | -0.12481 | -0.12543 | -0.13419 | -0.12317 | -0.11517 | -0.12397 | -0.11899 | -0.11979 | -0.1278 | -0.12242 | -0.11841 | -0.11868 | -0.12339 | -0.13043 | -0.12074 | -0.12402 | -0.11502 | -0.12659 | -0.12253 | -0.12215 | -0.11608 | -0.12162 | -0.12078 | -0.11731 | -0.12282 | -0.12301 | -0.12404 | -0.12216 | -0.11275 | -0.11249 | -0.12768 | -0.12362 | -0.11292 | -0.12762 | -0.12122 | -0.1155 | -0.12145 | -0.11678 | -0.12845 | -0.12096 | -0.11667 | -0.12407 | -0.11517 | -0.11758 | -0.10745 | -0.11174 | -0.11645 | -0.12522 | -0.12262 | -0.12615 | -0.12246 | -0.12972 | -0.12706 | -0.11433 | -0.12074 | -0.1234 | -0.11491 | -0.1138 | -0.11786 | -0.12044 | -0.1275 | -0.11314 | -0.12115 | -0.11503 | -0.1123 | -0.12915 | -0.11683 | -0.1184 | -0.12928 | -0.12194 | -0.13057 | -0.1215 | -0.12267 | -0.12423 | -0.12301 | -0.12336 | -0.13116 | -0.12863 | -0.11363 | -0.12868 | -0.12013 | -0.12373 | -0.11652 | -0.11397 | -0.1273 | -0.12421 | -0.12622 | -0.11443 | -0.11987 | -0.12563 | -0.1316 | -0.12132 | -0.12565 | -0.12668 | -0.12698 | -0.11508 | -0.1217 | -0.1334 | -0.11983 | -0.11997 | -0.12732 | -0.13722 | -0.12595 | -0.11577 | -0.1026 | -0.12047 | -0.12867 | -0.1155 | -0.12289 | -0.12344 | -0.12118 | -0.12269 | -0.12376 | -0.12619 | -0.11662 | -0.11581 | -0.12861 | -0.12408 | -0.12562 | -0.12254 | -0.12719 | -0.1207 | -0.12636 | -0.11768 | -0.1162 | -0.12108 | -0.1198 | -0.12731 | -0.12389 | -0.11364 | -0.12668 | -0.11803 | -0.12502 | -0.12823 | -0.11933 | -0.12839 | -0.11962 | -0.11984 | -0.12934 | -0.12636 | -0.13067 | -0.11431 | -0.1213 | -0.10773 | -0.12554 | -0.1208 | -0.11983 | -0.11992 | -0.1265 | -0.11398 | -0.12829 | -0.12916 | -0.12397 | -0.12341 | -0.12351 | -0.11468 | -0.11026 | -0.12867 | -0.11446 | -0.11977 | -0.11146 | -0.1042 | -0.11977 | -0.11977 | -0.1309 | -0.1309 | -0.11146 | -0.11146 | -0.11977

## Customer Counts
| OR-Res-1 | OR-Res-2 | OR-Res-3 | OR-Res-4 | OR-Res-5 | OR-Res-6 | OR-Res-7 | OR-Res-8 | OR-Res-9 | OR-Res-10 | OR-Res-11 | OR-Res-12 | OR-Res-13 | OR-Res-14 | OR-Res-15 | OR-Res-16 | OR-Res-17 | OR-Res-18 | OR-Res-19 | OR-Res-20 | OR-Res-21 | OR-Res-22 | OR-Res-23 | OR-Res-24 | OR-Res-25 | OR-Res-26 | OR-Res-27 | OR-Res-28 | OR-Res-29 | OR-Res-30 | OR-Res-31 | OR-Res-32 | OR-Res-33 | OR-Res-34 | OR-Res-35 | OR-Res-36 | OR-Res-37 | OR-Res-38 | OR-Res-39 | OR-Res-40 | OR-Res-41 | OR-Res-42 | OR-Res-43 | OR-Res-44 | OR-Res-45 | OR-Res-46 | OR-Res-47 | OR-Res-48 | OR-Res-49 | OR-Res-50 | OR-Res-51 | OR-Res-52 | OR-Res-53 | OR-Res-54 | OR-Res-55 | OR-Res-56 | OR-Res-57 | OR-Res-58 | OR-Res-59 | OR-Res-60 | OR-Res-61 | OR-Res-62 | OR-Res-63 | OR-Res-64 | OR-Res-65 | OR-Res-66 | OR-Res-67 | OR-Res-68 | OR-Res-69 | OR-Res-70 | OR-Res-71 | OR-Res-72 | OR-Res-73 | OR-Res-74 | OR-Res-75 | OR-Res-76 | OR-Res-77 | OR-Res-78 | OR-Res-79 | OR-Res-80 | OR-Res-81 | OR-Res-82 | OR-Res-83 | OR-Res-84 | OR-Res-85 | OR-Res-86 | OR-Res-87 | OR-Res-88 | OR-Res-89 | OR-Res-90 | OR-Res-91 | OR-Res-92 | OR-Res-93 | OR-Res-94 | OR-Res-95 | OR-Res-96 | OR-Res-97 | OR-Res-98 | OR-Res-99 | OR-Res-100 | OR-Res-101 | OR-Res-102 | OR-Res-103 | OR-Res-104 | OR-Res-105 | OR-Res-106 | OR-Res-107 | OR-Res-108 | OR-Res-109 | OR-Res-110 | OR-Res-111 | OR-Res-112 | OR-Res-113 | OR-Res-114 | OR-Res-115 | OR-Res-116 | OR-Res-117 | OR-Res-118 | OR-Res-119 | OR-Res-120 | OR-Res-121 | OR-Res-122 | OR-Res-123 | OR-Res-124 | OR-Res-125 | OR-Res-126 | OR-Res-127 | OR-Res-128 | OR-Res-129 | OR-Res-130 | OR-Res-131 | OR-Res-132 | OR-Res-133 | OR-Res-134 | OR-Res-135 | OR-Res-136 | OR-Res-137 | OR-Res-138 | OR-Res-139 | OR-Res-140 | OR-Res-141 | OR-Res-142 | OR-Res-143 | OR-Res-144 | OR-Res-145 | OR-Res-146 | OR-Res-147 | OR-Res-148 | OR-Res-149 | OR-Res-150 | OR-Res-151 | OR-Res-152 | OR-Res-153 | OR-Res-154 | OR-Res-155 | OR-Res-156 | OR-Res-157 | OR-Res-158 | OR-Res-159 | OR-Res-160 | OR-Res-161 | OR-Res-162 | OR-Res-163 | OR-Res-164 | OR-Res-165 | OR-Res-166 | OR-Res-167 | OR-Res-168 | OR-Res-169 | OR-Res-170 | OR-Res-171 | OR-Res-172 | OR-Res-173 | OR-Res-174 | OR-Res-175 | OR-Res-176 | OR-Res-177 | OR-Res-178 | OR-Res-179 | OR-Res-180 | OR-Res-181 | OR-Res-182 | OR-Res-183 | OR-Res-184 | OR-Res-185 | OR-Res-186 | OR-Res-187 | OR-Res-188 | OR-Res-189 | OR-Res-190 | OR-Res-191 | OR-Res-192 | OR-Res-193 | OR-Res-194 | OR-Res-195 | OR-Res-196 | OR-Res-197 | OR-Res-198 | OR-Res-199 | OR-Res-200 | OR-Res-201 | OR-Res-202 | OR-Res-203 | OR-Res-204 | OR-Res-205 | OR-Res-206 | OR-Res-207 | OR-Res-208 | OR-Res-209 | OR-Res-210 | OR-Res-211 | OR-Res-212 | OR-Res-213 | OR-Res-214 | OR-Res-215 | OR-Res-216 | OR-Res-217 | OR-Res-218 | OR-Res-219 | OR-Res-220 | OR-Res-221 | OR-Res-222 | OR-Res-223 | OR-Res-224 | OR-Res-225 | OR-Res-226 | OR-Res-227 | OR-Res-228 | OR-Res-229 | OR-Res-230 | OR-Res-231 | OR-Res-232 | OR-Res-233 | OR-Res-234 | OR-Res-235 | OR-Res-236 | OR-Res-237 | OR-Res-238 | OR-Res-239 | OR-Res-240 | OR-Res-241 | OR-Res-242 | OR-Res-243 | OR-Res-244 | OR-Res-245 | OR-Res-246 | OR-Res-247 | OR-Res-248 | OR-Res-249 | OR-Res-250 | OR-Res-251 | OR-Res-252 | OR-Res-253 | OR-Res-254 | OR-Res-255 | OR-Res-256 | OR-Res-257 | OR-Res-258 | OR-Res-259 | OR-Res-260 | OR-Res-261 | OR-Res-262 | OR-Res-263 | OR-Res-264 | OR-Res-265 | OR-Res-266 | OR-Res-267 | OR-Res-268 | OR-Res-269 | OR-Res-270 | OR-Res-271 | OR-Res-272 | OR-Res-273 | OR-Res-274 | OR-Res-275 | OR-Res-276 | OR-Res-277 | OR-Res-278 | OR-Res-279 | OR-Res-280 | OR-Res-281 | OR-Res-282 | OR-Res-283 | OR-Res-284 | OR-Res-285 | OR-Res-286 | OR-Res-287 | OR-Res-288 | OR-Res-289 | OR-Res-290 | OR-Res-291 | OR-Res-292 | OR-Res-293 | OR-Res-294 | OR-Res-295 | OR-Res-296 | OR-Res-297 | OR-Res-298 | OR-Res-299 | OR-Res-300 | OR-Res-301 | OR-Res-302 | OR-Res-303 | OR-Res-304 | OR-Res-305 | OR-Res-306 | OR-Res-307 | OR-Res-308 | OR-Res-309 | OR-Res-310 | OR-Res-311 | OR-Res-312 | OR-Res-313 | OR-Res-314 | OR-Res-315 | OR-Res-316 | OR-Res-317 | OR-Res-318 | OR-Res-319 | OR-Res-320 | OR-Res-321 | OR-Res-322 | OR-Res-323 | OR-Res-324 | OR-Res-325 | OR-Res-326 | OR-Res-327 | OR-Res-328 | OR-Res-329 | OR-Res-330 | OR-Res-331 | OR-Res-332 | OR-Res-333 | OR-Res-334 | OR-Res-335 | OR-Res-336 | OR-Res-337 | OR-Res-338 | OR-Res-339 | OR-Res-340 | OR-Res-341 | OR-Res-342 | OR-Res-343 | OR-Res-344 | OR-Res-345 | OR-Res-346 | OR-Res-347 | OR-Res-348 | OR-Res-349 | OR-Res-350 | OR-Res-351 | OR-Res-352 | OR-Res-353 | OR-Res-354 | OR-Res-355 | OR-Res-356 | OR-Res-357 | OR-Res-358 | OR-Res-359 | OR-Res-360 | OR-Res-361 | OR-Res-362 | OR-Res-363 | OR-Res-364 | OR-Res-365 | OR-Res-366 | OR-Res-367 | OR-Res-368 | OR-Res-369 | OR-Res-370 | OR-Res-371 | OR-Res-372 | OR-Res-373 | OR-Res-374 | OR-Res-375 | OR-Res-376 | OR-Res-377 | OR-Res-378 | OR-Res-379 | OR-Res-380 | OR-Res-381 | OR-Res-382 | OR-Res-383 | OR-Res-384 | OR-Res-385 | OR-Res-386 | OR-Res-387 | OR-Res-388 | OR-Res-389 | OR-Res-390 | OR-Res-391 | OR-Res-392 | OR-Res-393 | OR-Res-394 | OR-Res-395 | OR-Res-396 | OR-Res-397 | OR-Res-398 | OR-Res-399 | OR-Res-400 | OR-Res-401 | OR-Res-402 | OR-Res-403 | OR-Res-404 | OR-Res-405 | OR-Res-406 | OR-Res-407 | OR-Res-408 | OR-Res-409 | OR-Res-410 | OR-Res-411 | OR-Res-412 | OR-Res-413 | OR-Res-414 | OR-Res-415 | OR-Res-416 | OR-Res-417 | OR-Res-418 | OR-Res-419 | OR-Res-420 | OR-Res-421 | OR-Res-422 | OR-Res-423 | OR-Res-424 | OR-Res-425 | OR-Res-426 | OR-Res-427 | OR-Res-428 | OR-Res-429 | OR-Res-430 | OR-Res-431 | OR-Res-432 | OR-Res-433 | OR-Res-434 | OR-Res-435 | OR-Res-436 | OR-Res-437 | OR-Res-438 | OR-Res-439 | OR-Res-440 | OR-Res-441 | OR-Res-442 | OR-Res-443 | OR-Res-444 | OR-Res-445 | OR-Res-446 | OR-Res-447 | OR-Res-448 | OR-Res-449 | OR-Res-450 | OR-Res-451 | OR-Res-452 | OR-Res-453 | OR-Res-454 | OR-Res-455 | OR-Res-456 | OR-Res-457 | OR-Res-458 | OR-Res-459 | OR-Res-460 | OR-Res-461 | OR-Res-462 | OR-Res-463 | OR-Res-464 | OR-Res-465 | OR-Res-466 | OR-Res-467 | OR-Res-468 | OR-Res-469 | OR-Res-470 | OR-Res-471 | OR-Res-472 | OR-Res-473 | OR-Res-474 | OR-Res-475 | OR-Res-476 | OR-Res-477 | OR-Res-478 | OR-Res-479 | OR-Res-480 | OR-Res-481 | OR-Res-482 | OR-Res-483 | OR-Res-484 | OR-Res-485 | OR-Res-486 | OR-Res-487 | OR-Res-488 | OR-Res-489 | OR-Res-490 | OR-Res-491 | OR-Res-492 | OR-Res-493 | OR-Res-494 | OR-Res-495 | OR-Res-496 | OR-Res-497 | OR-Res-498 | OR-Res-499 | OR-Res-500 | OR-Com-1 | OR-Com-2 | OR-Com-3 | OR-Com-4 | OR-Com-5 | OR-Com-6 | OR-Com-7 | OR-Com-8 | OR-Com-9 | OR-Com-10 | OR-Com-11 | OR-Com-12 | OR-Com-13 | OR-Com-14 | OR-Com-15 | OR-Com-16 | OR-Com-17 | OR-Com-18 | OR-Com-19 | OR-Com-20 | OR-Com-21 | OR-Com-22 | OR-Com-23 | OR-Com-24 | OR-Com-25 | OR-Com-26 | OR-Com-27 | OR-Com-28 | OR-Com-29 | OR-Com-30 | OR-Com-31 | OR-Com-32 | OR-Com-33 | OR-Com-34 | OR-Com-35 | OR-Com-36 | OR-Com-37 | OR-Com-38 | OR-Com-39 | OR-Com-40 | OR-Com-41 | OR-Com-42 | OR-Com-43 | OR-Com-44 | OR-Com-45 | OR-Com-46 | OR-Com-47 | OR-Com-48 | OR-Com-49 | OR-Com-50 | OR-Com-51 | OR-Com-52 | OR-Com-53 | OR-Com-54 | OR-Com-55 | OR-Com-56 | OR-Com-57 | OR-Com-58 | OR-Com-59 | OR-Com-60 | OR-Com-61 | OR-Com-62 | OR-Com-63 | OR-Com-64 | OR-Com-65 | OR-Com-66 | OR-Com-67 | OR-Com-68 | OR-Com-69 | OR-Com-70 | OR-Com-71 | OR-Com-72 | OR-Com-73 | OR-Com-74 | OR-Com-75 | OR-Com-76 | OR-Com-77 | OR-Com-78 | OR-Com-79 | OR-Com-80 | OR-Com-81 | OR-Com-82 | OR-Com-83 | OR-Com-84 | OR-Com-85 | OR-Com-86 | OR-Com-87 | OR-Com-88 | OR-Com-89 | OR-Com-90 | OR-Com-91 | OR-Com-92 | OR-Com-93 | OR-Com-94 | OR-Com-95 | OR-Com-96 | OR-Com-97 | OR-Com-98 | OR-Com-99 | OR-Com-100 | OR-Com-101 | OR-Com-102 | OR-Com-103 | OR-Com-104 | OR-Com-105 | OR-Com-106 | OR-Com-107 | OR-Com-108 | OR-Com-109 | OR-Com-110 | OR-Com-111 | OR-Com-112 | OR-Com-113 | OR-Com-114 | OR-Com-115 | OR-Com-116 | OR-Com-117 | OR-Com-118 | OR-Com-119 | OR-Com-120 | OR-Com-121 | OR-Com-122 | OR-Com-123 | OR-Com-124 | OR-Com-125 | OR-Com-126 | OR-Com-127 | OR-Com-128 | OR-Com-129 | OR-Com-130 | OR-Com-131 | OR-Com-132 | OR-Com-133 | OR-Com-134 | OR-Com-135 | OR-Com-136 | OR-Com-137 | OR-Com-138 | OR-Com-139 | OR-Com-140 | OR-Com-141 | OR-Com-142 | OR-Com-143 | OR-Com-144 | OR-Com-145 | OR-Com-146 | OR-Com-147 | OR-Com-148 | OR-Com-149 | OR-Com-150 | OR-Com-151 | OR-Com-152 | OR-Com-153 | OR-Com-154 | OR-Com-155 | OR-Com-156 | OR-Com-157 | OR-Com-158 | OR-Com-159 | OR-Com-160 | OR-Com-161 | OR-Com-162 | OR-Com-163 | OR-Com-164 | OR-Com-165 | OR-Com-166 | OR-Com-167 | OR-Com-168 | OR-Com-169 | OR-Com-170 | OR-Com-171 | OR-Com-172 | OR-Com-173 | OR-Com-174 | OR-Com-175 | OR-Com-176 | OR-Com-177 | OR-Com-178 | OR-Com-179 | OR-Com-180 | OR-Com-181 | OR-Com-182 | OR-Com-183 | OR-Com-184 | OR-Com-185 | OR-Com-186 | OR-Com-187 | OR-Com-188 | OR-Com-189 | OR-Com-190 | OR-Com-191 | OR-Com-192 | OR-Com-193 | OR-Com-194 | OR-Com-195 | OR-Com-196 | OR-Com-197 | OR-Com-198 | OR-Com-199 | OR-Com-200 | OR-Com-201 | OR-Com-202 | OR-Com-203 | OR-Com-204 | OR-Com-205 | OR-Com-206 | OR-Com-207 | OR-Com-208 | OR-Com-209 | OR-Com-210 | OR-Com-211 | OR-Com-212 | OR-Com-213 | OR-Com-214 | OR-Com-215 | OR-Com-216 | OR-Com-217 | OR-Com-218 | OR-Com-219 | OR-Com-220 | OR-Com-221 | OR-Com-222 | OR-Com-223 | OR-Com-224 | OR-Com-225 | OR-Com-226 | OR-Com-227 | OR-Com-228 | OR-Com-229 | OR-Com-230 | OR-Com-231 | OR-Com-232 | OR-Com-233 | OR-Com-234 | OR-Com-235 | OR-Com-236 | OR-Com-237 | OR-Com-238 | OR-Com-239 | OR-Com-240 | OR-Com-241 | OR-Com-242 | OR-Com-243 | OR-Com-244 | OR-Com-245 | OR-Com-246 | OR-Com-247 | OR-Com-248 | OR-Com-249 | OR-Com-250 | OR-Com-251 | OR-Com-252 | OR-Com-253 | OR-Com-254 | OR-Com-255 | OR-Com-256 | OR-Com-257 | OR-Com-258 | OR-Com-259 | OR-Com-260 | OR-Com-261 | OR-Com-262 | OR-Com-263 | OR-Com-264 | OR-Com-265 | OR-Com-266 | OR-Com-267 | OR-Com-268 | OR-Com-269 | OR-Com-270 | OR-Com-271 | OR-Com-272 | OR-Com-273 | OR-Com-274 | OR-Com-275 | OR-Com-276 | OR-Com-277 | OR-Com-278 | OR-Com-279 | OR-Com-280 | OR-Com-281 | OR-Com-282 | OR-Com-283 | OR-Com-284 | OR-Com-285 | OR-Com-286 | OR-Com-287 | OR-Com-288 | OR-Com-289 | OR-Com-290 | OR-Com-291 | OR-Com-292 | OR-Com-293 | OR-Com-294 | OR-Com-295 | OR-Com-296 | OR-Com-297 | OR-Com-298 | OR-Com-299 | OR-Com-300 | OR-Com-301 | OR-Com-302 | OR-Com-303 | OR-Com-304 | OR-Com-305 | OR-Com-306 | OR-Com-307 | OR-Com-308 | OR-Com-309 | OR-Com-310 | OR-Com-311 | OR-Com-312 | OR-Com-313 | OR-Com-314 | OR-Com-315 | OR-Com-316 | OR-Com-317 | OR-Com-318 | OR-Com-319 | OR-Com-320 | OR-Com-321 | OR-Com-322 | OR-Com-323 | OR-Com-324 | OR-Com-325 | OR-Com-326 | OR-Com-327 | OR-Com-328 | OR-Com-329 | OR-Com-330 | OR-Com-331 | OR-Com-332 | OR-Com-333 | OR-Com-334 | OR-Com-335 | OR-Com-336 | OR-Com-337 | OR-Com-338 | OR-Com-339 | OR-Com-340 | OR-Com-341 | OR-Com-342 | OR-Com-343 | OR-Com-344 | OR-Com-345 | OR-Com-346 | OR-Com-347 | OR-Com-348 | OR-Com-349 | OR-Com-350 | OR-Com-351 | OR-Com-352 | OR-Com-353 | OR-Com-354 | OR-Com-355 | OR-Com-356 | OR-Com-357 | OR-Com-358 | OR-Com-359 | OR-Com-360 | OR-Com-361 | OR-Com-362 | OR-Com-363 | OR-Com-364 | OR-Com-365 | OR-Com-366 | OR-Com-367 | OR-Com-368 | OR-Com-369 | OR-Com-370 | OR-Com-371 | OR-Com-372 | OR-Com-373 | OR-Com-374 | OR-Com-375 | OR-Com-376 | OR-Com-377 | OR-Com-378 | OR-Com-379 | OR-Com-380 | OR-Com-381 | OR-Com-382 | OR-Com-383 | OR-Com-384 | OR-Com-385 | OR-Com-386 | OR-Com-387 | OR-Com-388 | OR-Com-389 | OR-Com-390 | OR-Com-391 | OR-Com-392 | OR-Com-393 | OR-Com-394 | OR-Com-395 | OR-Com-396 | OR-Com-397 | OR-Com-398 | OR-Com-399 | OR-Com-400 | OR-Com-401 | OR-Com-402 | OR-Com-403 | OR-Com-404 | OR-Com-405 | OR-Com-406 | OR-Com-407 | OR-Com-408 | OR-Com-409 | OR-Com-410 | OR-Com-411 | OR-Com-412 | OR-Com-413 | OR-Com-414 | OR-Com-415 | OR-Com-416 | OR-Com-417 | OR-Com-418 | OR-Com-419 | OR-Com-420 | OR-Com-421 | OR-Com-422 | OR-Com-423 | OR-Com-424 | OR-Com-425 | OR-Com-426 | OR-Com-427 | OR-Com-428 | OR-Com-429 | OR-Com-430 | OR-Com-431 | OR-Com-432 | OR-Com-433 | OR-Com-434 | OR-Com-435 | OR-Com-436 | OR-Com-437 | OR-Com-438 | OR-Com-439 | OR-Com-440 | OR-Com-441 | OR-Com-442 | OR-Com-443 | OR-Com-444 | OR-Com-445 | OR-Com-446 | OR-Com-447 | OR-Com-448 | OR-Com-449 | OR-Com-450 | OR-Com-451 | OR-Com-452 | OR-Com-453 | OR-Com-454 | OR-Com-455 | OR-Com-456 | OR-Com-457 | OR-Com-458 | OR-Com-459 | OR-Com-460 | OR-Com-461 | OR-Com-462 | OR-Com-463 | OR-Com-464 | OR-Com-465 | OR-Com-466 | OR-Com-467 | OR-Com-468 | OR-Com-469 | OR-Com-470 | OR-Com-471 | OR-Com-472 | OR-Com-473 | OR-Com-474 | OR-Com-475 | OR-Com-476 | OR-Com-477 | OR-Com-478 | OR-Com-479 | OR-Com-480 | OR-Com-481 | OR-Com-482 | OR-Com-483 | OR-Com-484 | OR-Com-485 | OR-Com-486 | OR-Com-487 | OR-Com-488 | OR-Com-489 | OR-Com-490 | OR-Com-491 | OR-Com-492 | OR-Com-493 | OR-Com-494 | OR-Com-495 | OR-Com-496 | OR-Com-497 | OR-Com-498 | OR-Com-499 | OR-Com-500 | WA-Res-1 | WA-Res-2 | WA-Res-3 | WA-Res-4 | WA-Res-5 | WA-Res-6 | WA-Res-7 | WA-Res-8 | WA-Res-9 | WA-Res-10 | WA-Res-11 | WA-Res-12 | WA-Res-13 | WA-Res-14 | WA-Res-15 | WA-Res-16 | WA-Res-17 | WA-Res-18 | WA-Res-19 | WA-Res-20 | WA-Res-21 | WA-Res-22 | WA-Res-23 | WA-Res-24 | WA-Res-25 | WA-Res-26 | WA-Res-27 | WA-Res-28 | WA-Res-29 | WA-Res-30 | WA-Res-31 | WA-Res-32 | WA-Res-33 | WA-Res-34 | WA-Res-35 | WA-Res-36 | WA-Res-37 | WA-Res-38 | WA-Res-39 | WA-Res-40 | WA-Res-41 | WA-Res-42 | WA-Res-43 | WA-Res-44 | WA-Res-45 | WA-Res-46 | WA-Res-47 | WA-Res-48 | WA-Res-49 | WA-Res-50 | WA-Res-51 | WA-Res-52 | WA-Res-53 | WA-Res-54 | WA-Res-55 | WA-Res-56 | WA-Res-57 | WA-Res-58 | WA-Res-59 | WA-Res-60 | WA-Res-61 | WA-Res-62 | WA-Res-63 | WA-Res-64 | WA-Res-65 | WA-Res-66 | WA-Res-67 | WA-Res-68 | WA-Res-69 | WA-Res-70 | WA-Res-71 | WA-Res-72 | WA-Res-73 | WA-Res-74 | WA-Res-75 | WA-Res-76 | WA-Res-77 | WA-Res-78 | WA-Res-79 | WA-Res-80 | WA-Res-81 | WA-Res-82 | WA-Res-83 | WA-Res-84 | WA-Res-85 | WA-Res-86 | WA-Res-87 | WA-Res-88 | WA-Res-89 | WA-Res-90 | WA-Res-91 | WA-Res-92 | WA-Res-93 | WA-Res-94 | WA-Res-95 | WA-Res-96 | WA-Res-97 | WA-Res-98 | WA-Res-99 | WA-Res-100 | WA-Res-101 | WA-Res-102 | WA-Res-103 | WA-Res-104 | WA-Res-105 | WA-Res-106 | WA-Res-107 | WA-Res-108 | WA-Res-109 | WA-Res-110 | WA-Res-111 | WA-Res-112 | WA-Res-113 | WA-Res-114 | WA-Res-115 | WA-Res-116 | WA-Res-117 | WA-Res-118 | WA-Res-119 | WA-Res-120 | WA-Res-121 | WA-Res-122 | WA-Res-123 | WA-Res-124 | WA-Res-125 | WA-Res-126 | WA-Res-127 | WA-Res-128 | WA-Res-129 | WA-Res-130 | WA-Res-131 | WA-Res-132 | WA-Res-133 | WA-Res-134 | WA-Res-135 | WA-Res-136 | WA-Res-137 | WA-Res-138 | WA-Res-139 | WA-Res-140 | WA-Res-141 | WA-Res-142 | WA-Res-143 | WA-Res-144 | WA-Res-145 | WA-Res-146 | WA-Res-147 | WA-Res-148 | WA-Res-149 | WA-Res-150 | WA-Res-151 | WA-Res-152 | WA-Res-153 | WA-Res-154 | WA-Res-155 | WA-Res-156 | WA-Res-157 | WA-Res-158 | WA-Res-159 | WA-Res-160 | WA-Res-161 | WA-Res-162 | WA-Res-163 | WA-Res-164 | WA-Res-165 | WA-Res-166 | WA-Res-167 | WA-Res-168 | WA-Res-169 | WA-Res-170 | WA-Res-171 | WA-Res-172 | WA-Res-173 | WA-Res-174 | WA-Res-175 | WA-Res-176 | WA-Res-177 | WA-Res-178 | WA-Res-179 | WA-Res-180 | WA-Res-181 | WA-Res-182 | WA-Res-183 | WA-Res-184 | WA-Res-185 | WA-Res-186 | WA-Res-187 | WA-Res-188 | WA-Res-189 | WA-Res-190 | WA-Res-191 | WA-Res-192 | WA-Res-193 | WA-Res-194 | WA-Res-195 | WA-Res-196 | WA-Res-197 | WA-Res-198 | WA-Res-199 | WA-Res-200 | WA-Res-201 | WA-Res-202 | WA-Res-203 | WA-Res-204 | WA-Res-205 | WA-Res-206 | WA-Res-207 | WA-Res-208 | WA-Res-209 | WA-Res-210 | WA-Res-211 | WA-Res-212 | WA-Res-213 | WA-Res-214 | WA-Res-215 | WA-Res-216 | WA-Res-217 | WA-Res-218 | WA-Res-219 | WA-Res-220 | WA-Res-221 | WA-Res-222 | WA-Res-223 | WA-Res-224 | WA-Res-225 | WA-Res-226 | WA-Res-227 | WA-Res-228 | WA-Res-229 | WA-Res-230 | WA-Res-231 | WA-Res-232 | WA-Res-233 | WA-Res-234 | WA-Res-235 | WA-Res-236 | WA-Res-237 | WA-Res-238 | WA-Res-239 | WA-Res-240 | WA-Res-241 | WA-Res-242 | WA-Res-243 | WA-Res-244 | WA-Res-245 | WA-Res-246 | WA-Res-247 | WA-Res-248 | WA-Res-249 | WA-Res-250 | WA-Res-251 | WA-Res-252 | WA-Res-253 | WA-Res-254 | WA-Res-255 | WA-Res-256 | WA-Res-257 | WA-Res-258 | WA-Res-259 | WA-Res-260 | WA-Res-261 | WA-Res-262 | WA-Res-263 | WA-Res-264 | WA-Res-265 | WA-Res-266 | WA-Res-267 | WA-Res-268 | WA-Res-269 | WA-Res-270 | WA-Res-271 | WA-Res-272 | WA-Res-273 | WA-Res-274 | WA-Res-275 | WA-Res-276 | WA-Res-277 | WA-Res-278 | WA-Res-279 | WA-Res-280 | WA-Res-281 | WA-Res-282 | WA-Res-283 | WA-Res-284 | WA-Res-285 | WA-Res-286 | WA-Res-287 | WA-Res-288 | WA-Res-289 | WA-Res-290 | WA-Res-291 | WA-Res-292 | WA-Res-293 | WA-Res-294 | WA-Res-295 | WA-Res-296 | WA-Res-297 | WA-Res-298 | WA-Res-299 | WA-Res-300 | WA-Res-301 | WA-Res-302 | WA-Res-303 | WA-Res-304 | WA-Res-305 | WA-Res-306 | WA-Res-307 | WA-Res-308 | WA-Res-309 | WA-Res-310 | WA-Res-311 | WA-Res-312 | WA-Res-313 | WA-Res-314 | WA-Res-315 | WA-Res-316 | WA-Res-317 | WA-Res-318 | WA-Res-319 | WA-Res-320 | WA-Res-321 | WA-Res-322 | WA-Res-323 | WA-Res-324 | WA-Res-325 | WA-Res-326 | WA-Res-327 | WA-Res-328 | WA-Res-329 | WA-Res-330 | WA-Res-331 | WA-Res-332 | WA-Res-333 | WA-Res-334 | WA-Res-335 | WA-Res-336 | WA-Res-337 | WA-Res-338 | WA-Res-339 | WA-Res-340 | WA-Res-341 | WA-Res-342 | WA-Res-343 | WA-Res-344 | WA-Res-345 | WA-Res-346 | WA-Res-347 | WA-Res-348 | WA-Res-349 | WA-Res-350 | WA-Res-351 | WA-Res-352 | WA-Res-353 | WA-Res-354 | WA-Res-355 | WA-Res-356 | WA-Res-357 | WA-Res-358 | WA-Res-359 | WA-Res-360 | WA-Res-361 | WA-Res-362 | WA-Res-363 | WA-Res-364 | WA-Res-365 | WA-Res-366 | WA-Res-367 | WA-Res-368 | WA-Res-369 | WA-Res-370 | WA-Res-371 | WA-Res-372 | WA-Res-373 | WA-Res-374 | WA-Res-375 | WA-Res-376 | WA-Res-377 | WA-Res-378 | WA-Res-379 | WA-Res-380 | WA-Res-381 | WA-Res-382 | WA-Res-383 | WA-Res-384 | WA-Res-385 | WA-Res-386 | WA-Res-387 | WA-Res-388 | WA-Res-389 | WA-Res-390 | WA-Res-391 | WA-Res-392 | WA-Res-393 | WA-Res-394 | WA-Res-395 | WA-Res-396 | WA-Res-397 | WA-Res-398 | WA-Res-399 | WA-Res-400 | WA-Res-401 | WA-Res-402 | WA-Res-403 | WA-Res-404 | WA-Res-405 | WA-Res-406 | WA-Res-407 | WA-Res-408 | WA-Res-409 | WA-Res-410 | WA-Res-411 | WA-Res-412 | WA-Res-413 | WA-Res-414 | WA-Res-415 | WA-Res-416 | WA-Res-417 | WA-Res-418 | WA-Res-419 | WA-Res-420 | WA-Res-421 | WA-Res-422 | WA-Res-423 | WA-Res-424 | WA-Res-425 | WA-Res-426 | WA-Res-427 | WA-Res-428 | WA-Res-429 | WA-Res-430 | WA-Res-431 | WA-Res-432 | WA-Res-433 | WA-Res-434 | WA-Res-435 | WA-Res-436 | WA-Res-437 | WA-Res-438 | WA-Res-439 | WA-Res-440 | WA-Res-441 | WA-Res-442 | WA-Res-443 | WA-Res-444 | WA-Res-445 | WA-Res-446 | WA-Res-447 | WA-Res-448 | WA-Res-449 | WA-Res-450 | WA-Res-451 | WA-Res-452 | WA-Res-453 | WA-Res-454 | WA-Res-455 | WA-Res-456 | WA-Res-457 | WA-Res-458 | WA-Res-459 | WA-Res-460 | WA-Res-461 | WA-Res-462 | WA-Res-463 | WA-Res-464 | WA-Res-465 | WA-Res-466 | WA-Res-467 | WA-Res-468 | WA-Res-469 | WA-Res-470 | WA-Res-471 | WA-Res-472 | WA-Res-473 | WA-Res-474 | WA-Res-475 | WA-Res-476 | WA-Res-477 | WA-Res-478 | WA-Res-479 | WA-Res-480 | WA-Res-481 | WA-Res-482 | WA-Res-483 | WA-Res-484 | WA-Res-485 | WA-Res-486 | WA-Res-487 | WA-Res-488 | WA-Res-489 | WA-Res-490 | WA-Res-491 | WA-Res-492 | WA-Res-493 | WA-Res-494 | WA-Res-495 | WA-Res-496 | WA-Res-497 | WA-Res-498 | WA-Res-499 | WA-Res-500 | WA-Com-1 | WA-Com-2 | WA-Com-3 | WA-Com-4 | WA-Com-5 | WA-Com-6 | WA-Com-7 | WA-Com-8 | WA-Com-9 | WA-Com-10 | WA-Com-11 | WA-Com-12 | WA-Com-13 | WA-Com-14 | WA-Com-15 | WA-Com-16 | WA-Com-17 | WA-Com-18 | WA-Com-19 | WA-Com-20 | WA-Com-21 | WA-Com-22 | WA-Com-23 | WA-Com-24 | WA-Com-25 | WA-Com-26 | WA-Com-27 | WA-Com-28 | WA-Com-29 | WA-Com-30 | WA-Com-31 | WA-Com-32 | WA-Com-33 | WA-Com-34 | WA-Com-35 | WA-Com-36 | WA-Com-37 | WA-Com-38 | WA-Com-39 | WA-Com-40 | WA-Com-41 | WA-Com-42 | WA-Com-43 | WA-Com-44 | WA-Com-45 | WA-Com-46 | WA-Com-47 | WA-Com-48 | WA-Com-49 | WA-Com-50 | WA-Com-51 | WA-Com-52 | WA-Com-53 | WA-Com-54 | WA-Com-55 | WA-Com-56 | WA-Com-57 | WA-Com-58 | WA-Com-59 | WA-Com-60 | WA-Com-61 | WA-Com-62 | WA-Com-63 | WA-Com-64 | WA-Com-65 | WA-Com-66 | WA-Com-67 | WA-Com-68 | WA-Com-69 | WA-Com-70 | WA-Com-71 | WA-Com-72 | WA-Com-73 | WA-Com-74 | WA-Com-75 | WA-Com-76 | WA-Com-77 | WA-Com-78 | WA-Com-79 | WA-Com-80 | WA-Com-81 | WA-Com-82 | WA-Com-83 | WA-Com-84 | WA-Com-85 | WA-Com-86 | WA-Com-87 | WA-Com-88 | WA-Com-89 | WA-Com-90 | WA-Com-91 | WA-Com-92 | WA-Com-93 | WA-Com-94 | WA-Com-95 | WA-Com-96 | WA-Com-97 | WA-Com-98 | WA-Com-99 | WA-Com-100 | WA-Com-101 | WA-Com-102 | WA-Com-103 | WA-Com-104 | WA-Com-105 | WA-Com-106 | WA-Com-107 | WA-Com-108 | WA-Com-109 | WA-Com-110 | WA-Com-111 | WA-Com-112 | WA-Com-113 | WA-Com-114 | WA-Com-115 | WA-Com-116 | WA-Com-117 | WA-Com-118 | WA-Com-119 | WA-Com-120 | WA-Com-121 | WA-Com-122 | WA-Com-123 | WA-Com-124 | WA-Com-125 | WA-Com-126 | WA-Com-127 | WA-Com-128 | WA-Com-129 | WA-Com-130 | WA-Com-131 | WA-Com-132 | WA-Com-133 | WA-Com-134 | WA-Com-135 | WA-Com-136 | WA-Com-137 | WA-Com-138 | WA-Com-139 | WA-Com-140 | WA-Com-141 | WA-Com-142 | WA-Com-143 | WA-Com-144 | WA-Com-145 | WA-Com-146 | WA-Com-147 | WA-Com-148 | WA-Com-149 | WA-Com-150 | WA-Com-151 | WA-Com-152 | WA-Com-153 | WA-Com-154 | WA-Com-155 | WA-Com-156 | WA-Com-157 | WA-Com-158 | WA-Com-159 | WA-Com-160 | WA-Com-161 | WA-Com-162 | WA-Com-163 | WA-Com-164 | WA-Com-165 | WA-Com-166 | WA-Com-167 | WA-Com-168 | WA-Com-169 | WA-Com-170 | WA-Com-171 | WA-Com-172 | WA-Com-173 | WA-Com-174 | WA-Com-175 | WA-Com-176 | WA-Com-177 | WA-Com-178 | WA-Com-179 | WA-Com-180 | WA-Com-181 | WA-Com-182 | WA-Com-183 | WA-Com-184 | WA-Com-185 | WA-Com-186 | WA-Com-187 | WA-Com-188 | WA-Com-189 | WA-Com-190 | WA-Com-191 | WA-Com-192 | WA-Com-193 | WA-Com-194 | WA-Com-195 | WA-Com-196 | WA-Com-197 | WA-Com-198 | WA-Com-199 | WA-Com-200 | WA-Com-201 | WA-Com-202 | WA-Com-203 | WA-Com-204 | WA-Com-205 | WA-Com-206 | WA-Com-207 | WA-Com-208 | WA-Com-209 | WA-Com-210 | WA-Com-211 | WA-Com-212 | WA-Com-213 | WA-Com-214 | WA-Com-215 | WA-Com-216 | WA-Com-217 | WA-Com-218 | WA-Com-219 | WA-Com-220 | WA-Com-221 | WA-Com-222 | WA-Com-223 | WA-Com-224 | WA-Com-225 | WA-Com-226 | WA-Com-227 | WA-Com-228 | WA-Com-229 | WA-Com-230 | WA-Com-231 | WA-Com-232 | WA-Com-233 | WA-Com-234 | WA-Com-235 | WA-Com-236 | WA-Com-237 | WA-Com-238 | WA-Com-239 | WA-Com-240 | WA-Com-241 | WA-Com-242 | WA-Com-243 | WA-Com-244 | WA-Com-245 | WA-Com-246 | WA-Com-247 | WA-Com-248 | WA-Com-249 | WA-Com-250 | WA-Com-251 | WA-Com-252 | WA-Com-253 | WA-Com-254 | WA-Com-255 | WA-Com-256 | WA-Com-257 | WA-Com-258 | WA-Com-259 | WA-Com-260 | WA-Com-261 | WA-Com-262 | WA-Com-263 | WA-Com-264 | WA-Com-265 | WA-Com-266 | WA-Com-267 | WA-Com-268 | WA-Com-269 | WA-Com-270 | WA-Com-271 | WA-Com-272 | WA-Com-273 | WA-Com-274 | WA-Com-275 | WA-Com-276 | WA-Com-277 | WA-Com-278 | WA-Com-279 | WA-Com-280 | WA-Com-281 | WA-Com-282 | WA-Com-283 | WA-Com-284 | WA-Com-285 | WA-Com-286 | WA-Com-287 | WA-Com-288 | WA-Com-289 | WA-Com-290 | WA-Com-291 | WA-Com-292 | WA-Com-293 | WA-Com-294 | WA-Com-295 | WA-Com-296 | WA-Com-297 | WA-Com-298 | WA-Com-299 | WA-Com-300 | WA-Com-301 | WA-Com-302 | WA-Com-303 | WA-Com-304 | WA-Com-305 | WA-Com-306 | WA-Com-307 | WA-Com-308 | WA-Com-309 | WA-Com-310 | WA-Com-311 | WA-Com-312 | WA-Com-313 | WA-Com-314 | WA-Com-315 | WA-Com-316 | WA-Com-317 | WA-Com-318 | WA-Com-319 | WA-Com-320 | WA-Com-321 | WA-Com-322 | WA-Com-323 | WA-Com-324 | WA-Com-325 | WA-Com-326 | WA-Com-327 | WA-Com-328 | WA-Com-329 | WA-Com-330 | WA-Com-331 | WA-Com-332 | WA-Com-333 | WA-Com-334 | WA-Com-335 | WA-Com-336 | WA-Com-337 | WA-Com-338 | WA-Com-339 | WA-Com-340 | WA-Com-341 | WA-Com-342 | WA-Com-343 | WA-Com-344 | WA-Com-345 | WA-Com-346 | WA-Com-347 | WA-Com-348 | WA-Com-349 | WA-Com-350 | WA-Com-351 | WA-Com-352 | WA-Com-353 | WA-Com-354 | WA-Com-355 | WA-Com-356 | WA-Com-357 | WA-Com-358 | WA-Com-359 | WA-Com-360 | WA-Com-361 | WA-Com-362 | WA-Com-363 | WA-Com-364 | WA-Com-365 | WA-Com-366 | WA-Com-367 | WA-Com-368 | WA-Com-369 | WA-Com-370 | WA-Com-371 | WA-Com-372 | WA-Com-373 | WA-Com-374 | WA-Com-375 | WA-Com-376 | WA-Com-377 | WA-Com-378 | WA-Com-379 | WA-Com-380 | WA-Com-381 | WA-Com-382 | WA-Com-383 | WA-Com-384 | WA-Com-385 | WA-Com-386 | WA-Com-387 | WA-Com-388 | WA-Com-389 | WA-Com-390 | WA-Com-391 | WA-Com-392 | WA-Com-393 | WA-Com-394 | WA-Com-395 | WA-Com-396 | WA-Com-397 | WA-Com-398 | WA-Com-399 | WA-Com-400 | WA-Com-401 | WA-Com-402 | WA-Com-403 | WA-Com-404 | WA-Com-405 | WA-Com-406 | WA-Com-407 | WA-Com-408 | WA-Com-409 | WA-Com-410 | WA-Com-411 | WA-Com-412 | WA-Com-413 | WA-Com-414 | WA-Com-415 | WA-Com-416 | WA-Com-417 | WA-Com-418 | WA-Com-419 | WA-Com-420 | WA-Com-421 | WA-Com-422 | WA-Com-423 | WA-Com-424 | WA-Com-425 | WA-Com-426 | WA-Com-427 | WA-Com-428 | WA-Com-429 | WA-Com-430 | WA-Com-431 | WA-Com-432 | WA-Com-433 | WA-Com-434 | WA-Com-435 | WA-Com-436 | WA-Com-437 | WA-Com-438 | WA-Com-439 | WA-Com-440 | WA-Com-441 | WA-Com-442 | WA-Com-443 | WA-Com-444 | WA-Com-445 | WA-Com-446 | WA-Com-447 | WA-Com-448 | WA-Com-449 | WA-Com-450 | WA-Com-451 | WA-Com-452 | WA-Com-453 | WA-Com-454 | WA-Com-455 | WA-Com-456 | WA-Com-457 | WA-Com-458 | WA-Com-459 | WA-Com-460 | WA-Com-461 | WA-Com-462 | WA-Com-463 | WA-Com-464 | WA-Com-465 | WA-Com-466 | WA-Com-467 | WA-Com-468 | WA-Com-469 | WA-Com-470 | WA-Com-471 | WA-Com-472 | WA-Com-473 | WA-Com-474 | WA-Com-475 | WA-Com-476 | WA-Com-477 | WA-Com-478 | WA-Com-479 | WA-Com-480 | WA-Com-481 | WA-Com-482 | WA-Com-483 | WA-Com-484 | WA-Com-485 | WA-Com-486 | WA-Com-487 | WA-Com-488 | WA-Com-489 | WA-Com-490 | WA-Com-491 | WA-Com-492 | WA-Com-493 | WA-Com-494 | WA-Com-495 | WA-Com-496 | WA-Com-497 | WA-Com-498 | WA-Com-499 | WA-Com-500
2022 | 633305.0268 | 633305.0268 | 633305.0268 | 633305.0268 | 633305.0268 | 633305.0268 | 633305.0268 | 633305.0268 | 633305.0268 | 633305.0268 | 633305.0268 | 633305.0268 | 633305.0268 | 633305.0268 | 633305.0268 | 633305.0268 | 633305.0268 | 633305.0268 | 633305.0268 | 633305.0268 | 633305.0268 | 633305.0268 | 633305.0268 | 633305.0268 | 633305.0268 | 633305.0268 | 633305.0268 | 633305.0268 | 633305.0268 | 633305.0268 | 633305.0268 | 633305.0268 | 633305.0268 | 633305.0268 | 633305.0268 | 633305.0268 | 633305.0268 | 633305.0268 | 633305.0268 | 633305.0268 | 633305.0268 | 633305.0268 | 633305.0268 | 633305.0268 | 633305.0268 | 633305.0268 | 633305.0268 | 633305.0268 | 633305.0268 | 633305.0268 | 633305.0268 | 633305.0268 | 633305.0268 | 633305.0268 | 633305.0268 | 633305.0268 | 633305.0268 | 633305.0268 | 633305.0268 | 633305.0268 | 633305.0268 | 633305.0268 | 633305.0268 | 633305.0268 | 633305.0268 | 633305.0268 | 633305.0268 | 633305.0268 | 633305.0268 | 633305.0268 | 633305.0268 | 633305.0268 | 633305.0268 | 633305.0268 | 633305.0268 | 633305.0268 | 633305.0268 | 633305.0268 | 633305.0268 | 633305.0268 | 633305.0268 | 633305.0268 | 633305.0268 | 633305.0268 | 633305.0268 | 633305.0268 | 633305.0268 | 633305.0268 | 633305.0268 | 633305.0268 | 633305.0268 | 633305.0268 | 633305.0268 | 633305.0268 | 633305.0268 | 633305.0268 | 633305.0268 | 633305.0268 | 633305.0268 | 633305.0268 | 633305.0268 | 633305.0268 | 633305.0268 | 633305.0268 | 633305.0268 | 633305.0268 | 633305.0268 | 633305.0268 | 633305.0268 | 633305.0268 | 633305.0268 | 633305.0268 | 633305.0268 | 633305.0268 | 633305.0268 | 633305.0268 | 633305.0268 | 633305.0268 | 633305.0268 | 633305.0268 | 633305.0268 | 633305.0268 | 633305.0268 | 633305.0268 | 633305.0268 | 633305.0268 | 633305.0268 | 633305.0268 | 633305.0268 | 633305.0268 | 633305.0268 | 633305.0268 | 633305.0268 | 633305.0268 | 633305.0268 | 633305.0268 | 633305.0268 | 633305.0268 | 633305.0268 | 633305.0268 | 633305.0268 | 633305.0268 | 633305.0268 | 633305.0268 | 633305.0268 | 633305.0268 | 633305.0268 | 633305.0268 | 633305.0268 | 633305.0268 | 633305.0268 | 633305.0268 | 633305.0268 | 633305.0268 | 633305.0268 | 633305.0268 | 633305.0268 | 633305.0268 | 633305.0268 | 633305.0268 | 633305.0268 | 633305.0268 | 633305.0268 | 633305.0268 | 633305.0268 | 633305.0268 | 633305.0268 | 633305.0268 | 633305.0268 | 633305.0268 | 633305.0268 | 633305.0268 | 633305.0268 | 633305.0268 | 633305.0268 | 633305.0268 | 633305.0268 | 633305.0268 | 633305.0268 | 633305.0268 | 633305.0268 | 633305.0268 | 633305.0268 | 633305.0268 | 633305.0268 | 633305.0268 | 633305.0268 | 633305.0268 | 633305.0268 | 633305.0268 | 633305.0268 | 633305.0268 | 633305.0268 | 633305.0268 | 633305.0268 | 633305.0268 | 633305.0268 | 633305.0268 | 633305.0268 | 633305.0268 | 633305.0268 | 633305.0268 | 633305.0268 | 633305.0268 | 633305.0268 | 633305.0268 | 633305.0268 | 633305.0268 | 633305.0268 | 633305.0268 | 633305.0268 | 633305.0268 | 633305.0268 | 633305.0268 | 633305.0268 | 633305.0268 | 633305.0268 | 633305.0268 | 633305.0268 | 633305.0268 | 633305.0268 | 633305.0268 | 633305.0268 | 633305.0268 | 633305.0268 | 633305.0268 | 633305.0268 | 633305.0268 | 633305.0268 | 633305.0268 | 633305.0268 | 633305.0268 | 633305.0268 | 633305.0268 | 633305.0268 | 633305.0268 | 633305.0268 | 633305.0268 | 633305.0268 | 633305.0268 | 633305.0268 | 633305.0268 | 633305.0268 | 633305.0268 | 633305.0268 | 633305.0268 | 633305.0268 | 633305.0268 | 633305.0268 | 633305.0268 | 633305.0268 | 633305.0268 | 633305.0268 | 633305.0268 | 633305.0268 | 633305.0268 | 633305.0268 | 633305.0268 | 633305.0268 | 633305.0268 | 633305.0268 | 633305.0268 | 633305.0268 | 633305.0268 | 633305.0268 | 633305.0268 | 633305.0268 | 633305.0268 | 633305.0268 | 633305.0268 | 633305.0268 | 633305.0268 | 633305.0268 | 633305.0268 | 633305.0268 | 633305.0268 | 633305.0268 | 633305.0268 | 633305.0268 | 633305.0268 | 633305.0268 | 633305.0268 | 633305.0268 | 633305.0268 | 633305.0268 | 633305.0268 | 633305.0268 | 633305.0268 | 633305.0268 | 633305.0268 | 633305.0268 | 633305.0268 | 633305.0268 | 633305.0268 | 633305.0268 | 633305.0268 | 633305.0268 | 633305.0268 | 633305.0268 | 633305.0268 | 633305.0268 | 633305.0268 | 633305.0268 | 633305.0268 | 633305.0268 | 633305.0268 | 633305.0268 | 633305.0268 | 633305.0268 | 633305.0268 | 633305.0268 | 633305.0268 | 633305.0268 | 633305.0268 | 633305.0268 | 633305.0268 | 633305.0268 | 633305.0268 | 633305.0268 | 633305.0268 | 633305.0268 | 633305.0268 | 633305.0268 | 633305.0268 | 633305.0268 | 633305.0268 | 633305.0268 | 633305.0268 | 633305.0268 | 633305.0268 | 633305.0268 | 633305.0268 | 633305.0268 | 633305.0268 | 633305.0268 | 633305.0268 | 633305.0268 | 633305.0268 | 633305.0268 | 633305.0268 | 633305.0268 | 633305.0268 | 633305.0268 | 633305.0268 | 633305.0268 | 633305.0268 | 633305.0268 | 633305.0268 | 633305.0268 | 633305.0268 | 633305.0268 | 633305.0268 | 633305.0268 | 633305.0268 | 633305.0268 | 633305.0268 | 633305.0268 | 633305.0268 | 633305.0268 | 633305.0268 | 633305.0268 | 633305.0268 | 633305.0268 | 633305.0268 | 633305.0268 | 633305.0268 | 633305.0268 | 633305.0268 | 633305.0268 | 633305.0268 | 633305.0268 | 633305.0268 | 633305.0268 | 633305.0268 | 633305.0268 | 633305.0268 | 633305.0268 | 633305.0268 | 633305.0268 | 633305.0268 | 633305.0268 | 633305.0268 | 633305.0268 | 633305.0268 | 633305.0268 | 633305.0268 | 633305.0268 | 633305.0268 | 633305.0268 | 633305.0268 | 633305.0268 | 633305.0268 | 633305.0268 | 633305.0268 | 633305.0268 | 633305.0268 | 633305.0268 | 633305.0268 | 633305.0268 | 633305.0268 | 633305.0268 | 633305.0268 | 633305.0268 | 633305.0268 | 633305.0268 | 633305.0268 | 633305.0268 | 633305.0268 | 633305.0268 | 633305.0268 | 633305.0268 | 633305.0268 | 633305.0268 | 633305.0268 | 633305.0268 | 633305.0268 | 633305.0268 | 633305.0268 | 633305.0268 | 633305.0268 | 633305.0268 | 633305.0268 | 633305.0268 | 633305.0268 | 633305.0268 | 633305.0268 | 633305.0268 | 633305.0268 | 633305.0268 | 633305.0268 | 633305.0268 | 633305.0268 | 633305.0268 | 633305.0268 | 633305.0268 | 633305.0268 | 633305.0268 | 633305.0268 | 633305.0268 | 633305.0268 | 633305.0268 | 633305.0268 | 633305.0268 | 633305.0268 | 633305.0268 | 633305.0268 | 633305.0268 | 633305.0268 | 633305.0268 | 633305.0268 | 633305.0268 | 633305.0268 | 633305.0268 | 633305.0268 | 633305.0268 | 633305.0268 | 633305.0268 | 633305.0268 | 633305.0268 | 633305.0268 | 633305.0268 | 633305.0268 | 633305.0268 | 633305.0268 | 633305.0268 | 633305.0268 | 633305.0268 | 633305.0268 | 633305.0268 | 633305.0268 | 633305.0268 | 633305.0268 | 633305.0268 | 633305.0268 | 633305.0268 | 633305.0268 | 633305.0268 | 633305.0268 | 633305.0268 | 633305.0268 | 633305.0268 | 633305.0268 | 633305.0268 | 633305.0268 | 633305.0268 | 633305.0268 | 633305.0268 | 633305.0268 | 633305.0268 | 633305.0268 | 633305.0268 | 633305.0268 | 633305.0268 | 633305.0268 | 633305.0268 | 633305.0268 | 633305.0268 | 633305.0268 | 633305.0268 | 633305.0268 | 60563.3415 | 60563.3415 | 60563.3415 | 60563.3415 | 60563.3415 | 60563.3415 | 60563.3415 | 60563.3415 | 60563.3415 | 60563.3415 | 60563.3415 | 60563.3415 | 60563.3415 | 60563.3415 | 60563.3415 | 60563.3415 | 60563.3415 | 60563.3415 | 60563.3415 | 60563.3415 | 60563.3415 | 60563.3415 | 60563.3415 | 60563.3415 | 60563.3415 | 60563.3415 | 60563.3415 | 60563.3415 | 60563.3415 | 60563.3415 | 60563.3415 | 60563.3415 | 60563.3415 | 60563.3415 | 60563.3415 | 60563.3415 | 60563.3415 | 60563.3415 | 60563.3415 | 60563.3415 | 60563.3415 | 60563.3415 | 60563.3415 | 60563.3415 | 60563.3415 | 60563.3415 | 60563.3415 | 60563.3415 | 60563.3415 | 60563.3415 | 60563.3415 | 60563.3415 | 60563.3415 | 60563.3415 | 60563.3415 | 60563.3415 | 60563.3415 | 60563.3415 | 60563.3415 | 60563.3415 | 60563.3415 | 60563.3415 | 60563.3415 | 60563.3415 | 60563.3415 | 60563.3415 | 60563.3415 | 60563.3415 | 60563.3415 | 60563.3415 | 60563.3415 | 60563.3415 | 60563.3415 | 60563.3415 | 60563.3415 | 60563.3415 | 60563.3415 | 60563.3415 | 60563.3415 | 60563.3415 | 60563.3415 | 60563.3415 | 60563.3415 | 60563.3415 | 60563.3415 | 60563.3415 | 60563.3415 | 60563.3415 | 60563.3415 | 60563.3415 | 60563.3415 | 60563.3415 | 60563.3415 | 60563.3415 | 60563.3415 | 60563.3415 | 60563.3415 | 60563.3415 | 60563.3415 | 60563.3415 | 60563.3415 | 60563.3415 | 60563.3415 | 60563.3415 | 60563.3415 | 60563.3415 | 60563.3415 | 60563.3415 | 60563.3415 | 60563.3415 | 60563.3415 | 60563.3415 | 60563.3415 | 60563.3415 | 60563.3415 | 60563.3415 | 60563.3415 | 60563.3415 | 60563.3415 | 60563.3415 | 60563.3415 | 60563.3415 | 60563.3415 | 60563.3415 | 60563.3415 | 60563.3415 | 60563.3415 | 60563.3415 | 60563.3415 | 60563.3415 | 60563.3415 | 60563.3415 | 60563.3415 | 60563.3415 | 60563.3415 | 60563.3415 | 60563.3415 | 60563.3415 | 60563.3415 | 60563.3415 | 60563.3415 | 60563.3415 | 60563.3415 | 60563.3415 | 60563.3415 | 60563.3415 | 60563.3415 | 60563.3415 | 60563.3415 | 60563.3415 | 60563.3415 | 60563.3415 | 60563.3415 | 60563.3415 | 60563.3415 | 60563.3415 | 60563.3415 | 60563.3415 | 60563.3415 | 60563.3415 | 60563.3415 | 60563.3415 | 60563.3415 | 60563.3415 | 60563.3415 | 60563.3415 | 60563.3415 | 60563.3415 | 60563.3415 | 60563.3415 | 60563.3415 | 60563.3415 | 60563.3415 | 60563.3415 | 60563.3415 | 60563.3415 | 60563.3415 | 60563.3415 | 60563.3415 | 60563.3415 | 60563.3415 | 60563.3415 | 60563.3415 | 60563.3415 | 60563.3415 | 60563.3415 | 60563.3415 | 60563.3415 | 60563.3415 | 60563.3415 | 60563.3415 | 60563.3415 | 60563.3415 | 60563.3415 | 60563.3415 | 60563.3415 | 60563.3415 | 60563.3415 | 60563.3415 | 60563.3415 | 60563.3415 | 60563.3415 | 60563.3415 | 60563.3415 | 60563.3415 | 60563.3415 | 60563.3415 | 60563.3415 | 60563.3415 | 60563.3415 | 60563.3415 | 60563.3415 | 60563.3415 | 60563.3415 | 60563.3415 | 60563.3415 | 60563.3415 | 60563.3415 | 60563.3415 | 60563.3415 | 60563.3415 | 60563.3415 | 60563.3415 | 60563.3415 | 60563.3415 | 60563.3415 | 60563.3415 | 60563.3415 | 60563.3415 | 60563.3415 | 60563.3415 | 60563.3415 | 60563.3415 | 60563.3415 | 60563.3415 | 60563.3415 | 60563.3415 | 60563.3415 | 60563.3415 | 60563.3415 | 60563.3415 | 60563.3415 | 60563.3415 | 60563.3415 | 60563.3415 | 60563.3415 | 60563.3415 | 60563.3415 | 60563.3415 | 60563.3415 | 60563.3415 | 60563.3415 | 60563.3415 | 60563.3415 | 60563.3415 | 60563.3415 | 60563.3415 | 60563.3415 | 60563.3415 | 60563.3415 | 60563.3415 | 60563.3415 | 60563.3415 | 60563.3415 | 60563.3415 | 60563.3415 | 60563.3415 | 60563.3415 | 60563.3415 | 60563.3415 | 60563.3415 | 60563.3415 | 60563.3415 | 60563.3415 | 60563.3415 | 60563.3415 | 60563.3415 | 60563.3415 | 60563.3415 | 60563.3415 | 60563.3415 | 60563.3415 | 60563.3415 | 60563.3415 | 60563.3415 | 60563.3415 | 60563.3415 | 60563.3415 | 60563.3415 | 60563.3415 | 60563.3415 | 60563.3415 | 60563.3415 | 60563.3415 | 60563.3415 | 60563.3415 | 60563.3415 | 60563.3415 | 60563.3415 | 60563.3415 | 60563.3415 | 60563.3415 | 60563.3415 | 60563.3415 | 60563.3415 | 60563.3415 | 60563.3415 | 60563.3415 | 60563.3415 | 60563.3415 | 60563.3415 | 60563.3415 | 60563.3415 | 60563.3415 | 60563.3415 | 60563.3415 | 60563.3415 | 60563.3415 | 60563.3415 | 60563.3415 | 60563.3415 | 60563.3415 | 60563.3415 | 60563.3415 | 60563.3415 | 60563.3415 | 60563.3415 | 60563.3415 | 60563.3415 | 60563.3415 | 60563.3415 | 60563.3415 | 60563.3415 | 60563.3415 | 60563.3415 | 60563.3415 | 60563.3415 | 60563.3415 | 60563.3415 | 60563.3415 | 60563.3415 | 60563.3415 | 60563.3415 | 60563.3415 | 60563.3415 | 60563.3415 | 60563.3415 | 60563.3415 | 60563.3415 | 60563.3415 | 60563.3415 | 60563.3415 | 60563.3415 | 60563.3415 | 60563.3415 | 60563.3415 | 60563.3415 | 60563.3415 | 60563.3415 | 60563.3415 | 60563.3415 | 60563.3415 | 60563.3415 | 60563.3415 | 60563.3415 | 60563.3415 | 60563.3415 | 60563.3415 | 60563.3415 | 60563.3415 | 60563.3415 | 60563.3415 | 60563.3415 | 60563.3415 | 60563.3415 | 60563.3415 | 60563.3415 | 60563.3415 | 60563.3415 | 60563.3415 | 60563.3415 | 60563.3415 | 60563.3415 | 60563.3415 | 60563.3415 | 60563.3415 | 60563.3415 | 60563.3415 | 60563.3415 | 60563.3415 | 60563.3415 | 60563.3415 | 60563.3415 | 60563.3415 | 60563.3415 | 60563.3415 | 60563.3415 | 60563.3415 | 60563.3415 | 60563.3415 | 60563.3415 | 60563.3415 | 60563.3415 | 60563.3415 | 60563.3415 | 60563.3415 | 60563.3415 | 60563.3415 | 60563.3415 | 60563.3415 | 60563.3415 | 60563.3415 | 60563.3415 | 60563.3415 | 60563.3415 | 60563.3415 | 60563.3415 | 60563.3415 | 60563.3415 | 60563.3415 | 60563.3415 | 60563.3415 | 60563.3415 | 60563.3415 | 60563.3415 | 60563.3415 | 60563.3415 | 60563.3415 | 60563.3415 | 60563.3415 | 60563.3415 | 60563.3415 | 60563.3415 | 60563.3415 | 60563.3415 | 60563.3415 | 60563.3415 | 60563.3415 | 60563.3415 | 60563.3415 | 60563.3415 | 60563.3415 | 60563.3415 | 60563.3415 | 60563.3415 | 60563.3415 | 60563.3415 | 60563.3415 | 60563.3415 | 60563.3415 | 60563.3415 | 60563.3415 | 60563.3415 | 60563.3415 | 60563.3415 | 60563.3415 | 60563.3415 | 60563.3415 | 60563.3415 | 60563.3415 | 60563.3415 | 60563.3415 | 60563.3415 | 60563.3415 | 60563.3415 | 60563.3415 | 60563.3415 | 60563.3415 | 60563.3415 | 60563.3415 | 60563.3415 | 60563.3415 | 60563.3415 | 60563.3415 | 60563.3415 | 60563.3415 | 60563.3415 | 60563.3415 | 60563.3415 | 60563.3415 | 60563.3415 | 60563.3415 | 60563.3415 | 60563.3415 | 60563.3415 | 60563.3415 | 60563.3415 | 60563.3415 | 60563.3415 | 60563.3415 | 60563.3415 | 60563.3415 | 60563.3415 | 60563.3415 | 60563.3415 | 60563.3415 | 60563.3415 | 60563.3415 | 60563.3415 | 60563.3415 | 87132.0583 | 87132.0583 | 87132.0583 | 87132.0583 | 87132.0583 | 87132.0583 | 87132.0583 | 87132.0583 | 87132.0583 | 87132.0583 | 87132.0583 | 87132.0583 | 87132.0583 | 87132.0583 | 87132.0583 | 87132.0583 | 87132.0583 | 87132.0583 | 87132.0583 | 87132.0583 | 87132.0583 | 87132.0583 | 87132.0583 | 87132.0583 | 87132.0583 | 87132.0583 | 87132.0583 | 87132.0583 | 87132.0583 | 87132.0583 | 87132.0583 | 87132.0583 | 87132.0583 | 87132.0583 | 87132.0583 | 87132.0583 | 87132.0583 | 87132.0583 | 87132.0583 | 87132.0583 | 87132.0583 | 87132.0583 | 87132.0583 | 87132.0583 | 87132.0583 | 87132.0583 | 87132.0583 | 87132.0583 | 87132.0583 | 87132.0583 | 87132.0583 | 87132.0583 | 87132.0583 | 87132.0583 | 87132.0583 | 87132.0583 | 87132.0583 | 87132.0583 | 87132.0583 | 87132.0583 | 87132.0583 | 87132.0583 | 87132.0583 | 87132.0583 | 87132.0583 | 87132.0583 | 87132.0583 | 87132.0583 | 87132.0583 | 87132.0583 | 87132.0583 | 87132.0583 | 87132.0583 | 87132.0583 | 87132.0583 | 87132.0583 | 87132.0583 | 87132.0583 | 87132.0583 | 87132.0583 | 87132.0583 | 87132.0583 | 87132.0583 | 87132.0583 | 87132.0583 | 87132.0583 | 87132.0583 | 87132.0583 | 87132.0583 | 87132.0583 | 87132.0583 | 87132.0583 | 87132.0583 | 87132.0583 | 87132.0583 | 87132.0583 | 87132.0583 | 87132.0583 | 87132.0583 | 87132.0583 | 87132.0583 | 87132.0583 | 87132.0583 | 87132.0583 | 87132.0583 | 87132.0583 | 87132.0583 | 87132.0583 | 87132.0583 | 87132.0583 | 87132.0583 | 87132.0583 | 87132.0583 | 87132.0583 | 87132.0583 | 87132.0583 | 87132.0583 | 87132.0583 | 87132.0583 | 87132.0583 | 87132.0583 | 87132.0583 | 87132.0583 | 87132.0583 | 87132.0583 | 87132.0583 | 87132.0583 | 87132.0583 | 87132.0583 | 87132.0583 | 87132.0583 | 87132.0583 | 87132.0583 | 87132.0583 | 87132.0583 | 87132.0583 | 87132.0583 | 87132.0583 | 87132.0583 | 87132.0583 | 87132.0583 | 87132.0583 | 87132.0583 | 87132.0583 | 87132.0583 | 87132.0583 | 87132.0583 | 87132.0583 | 87132.0583 | 87132.0583 | 87132.0583 | 87132.0583 | 87132.0583 | 87132.0583 | 87132.0583 | 87132.0583 | 87132.0583 | 87132.0583 | 87132.0583 | 87132.0583 | 87132.0583 | 87132.0583 | 87132.0583 | 87132.0583 | 87132.0583 | 87132.0583 | 87132.0583 | 87132.0583 | 87132.0583 | 87132.0583 | 87132.0583 | 87132.0583 | 87132.0583 | 87132.0583 | 87132.0583 | 87132.0583 | 87132.0583 | 87132.0583 | 87132.0583 | 87132.0583 | 87132.0583 | 87132.0583 | 87132.0583 | 87132.0583 | 87132.0583 | 87132.0583 | 87132.0583 | 87132.0583 | 87132.0583 | 87132.0583 | 87132.0583 | 87132.0583 | 87132.0583 | 87132.0583 | 87132.0583 | 87132.0583 | 87132.0583 | 87132.0583 | 87132.0583 | 87132.0583 | 87132.0583 | 87132.0583 | 87132.0583 | 87132.0583 | 87132.0583 | 87132.0583 | 87132.0583 | 87132.0583 | 87132.0583 | 87132.0583 | 87132.0583 | 87132.0583 | 87132.0583 | 87132.0583 | 87132.0583 | 87132.0583 | 87132.0583 | 87132.0583 | 87132.0583 | 87132.0583 | 87132.0583 | 87132.0583 | 87132.0583 | 87132.0583 | 87132.0583 | 87132.0583 | 87132.0583 | 87132.0583 | 87132.0583 | 87132.0583 | 87132.0583 | 87132.0583 | 87132.0583 | 87132.0583 | 87132.0583 | 87132.0583 | 87132.0583 | 87132.0583 | 87132.0583 | 87132.0583 | 87132.0583 | 87132.0583 | 87132.0583 | 87132.0583 | 87132.0583 | 87132.0583 | 87132.0583 | 87132.0583 | 87132.0583 | 87132.0583 | 87132.0583 | 87132.0583 | 87132.0583 | 87132.0583 | 87132.0583 | 87132.0583 | 87132.0583 | 87132.0583 | 87132.0583 | 87132.0583 | 87132.0583 | 87132.0583 | 87132.0583 | 87132.0583 | 87132.0583 | 87132.0583 | 87132.0583 | 87132.0583 | 87132.0583 | 87132.0583 | 87132.0583 | 87132.0583 | 87132.0583 | 87132.0583 | 87132.0583 | 87132.0583 | 87132.0583 | 87132.0583 | 87132.0583 | 87132.0583 | 87132.0583 | 87132.0583 | 87132.0583 | 87132.0583 | 87132.0583 | 87132.0583 | 87132.0583 | 87132.0583 | 87132.0583 | 87132.0583 | 87132.0583 | 87132.0583 | 87132.0583 | 87132.0583 | 87132.0583 | 87132.0583 | 87132.0583 | 87132.0583 | 87132.0583 | 87132.0583 | 87132.0583 | 87132.0583 | 87132.0583 | 87132.0583 | 87132.0583 | 87132.0583 | 87132.0583 | 87132.0583 | 87132.0583 | 87132.0583 | 87132.0583 | 87132.0583 | 87132.0583 | 87132.0583 | 87132.0583 | 87132.0583 | 87132.0583 | 87132.0583 | 87132.0583 | 87132.0583 | 87132.0583 | 87132.0583 | 87132.0583 | 87132.0583 | 87132.0583 | 87132.0583 | 87132.0583 | 87132.0583 | 87132.0583 | 87132.0583 | 87132.0583 | 87132.0583 | 87132.0583 | 87132.0583 | 87132.0583 | 87132.0583 | 87132.0583 | 87132.0583 | 87132.0583 | 87132.0583 | 87132.0583 | 87132.0583 | 87132.0583 | 87132.0583 | 87132.0583 | 87132.0583 | 87132.0583 | 87132.0583 | 87132.0583 | 87132.0583 | 87132.0583 | 87132.0583 | 87132.0583 | 87132.0583 | 87132.0583 | 87132.0583 | 87132.0583 | 87132.0583 | 87132.0583 | 87132.0583 | 87132.0583 | 87132.0583 | 87132.0583 | 87132.0583 | 87132.0583 | 87132.0583 | 87132.0583 | 87132.0583 | 87132.0583 | 87132.0583 | 87132.0583 | 87132.0583 | 87132.0583 | 87132.0583 | 87132.0583 | 87132.0583 | 87132.0583 | 87132.0583 | 87132.0583 | 87132.0583 | 87132.0583 | 87132.0583 | 87132.0583 | 87132.0583 | 87132.0583 | 87132.0583 | 87132.0583 | 87132.0583 | 87132.0583 | 87132.0583 | 87132.0583 | 87132.0583 | 87132.0583 | 87132.0583 | 87132.0583 | 87132.0583 | 87132.0583 | 87132.0583 | 87132.0583 | 87132.0583 | 87132.0583 | 87132.0583 | 87132.0583 | 87132.0583 | 87132.0583 | 87132.0583 | 87132.0583 | 87132.0583 | 87132.0583 | 87132.0583 | 87132.0583 | 87132.0583 | 87132.0583 | 87132.0583 | 87132.0583 | 87132.0583 | 87132.0583 | 87132.0583 | 87132.0583 | 87132.0583 | 87132.0583 | 87132.0583 | 87132.0583 | 87132.0583 | 87132.0583 | 87132.0583 | 87132.0583 | 87132.0583 | 87132.0583 | 87132.0583 | 87132.0583 | 87132.0583 | 87132.0583 | 87132.0583 | 87132.0583 | 87132.0583 | 87132.0583 | 87132.0583 | 87132.0583 | 87132.0583 | 87132.0583 | 87132.0583 | 87132.0583 | 87132.0583 | 87132.0583 | 87132.0583 | 87132.0583 | 87132.0583 | 87132.0583 | 87132.0583 | 87132.0583 | 87132.0583 | 87132.0583 | 87132.0583 | 87132.0583 | 87132.0583 | 87132.0583 | 87132.0583 | 87132.0583 | 87132.0583 | 87132.0583 | 87132.0583 | 87132.0583 | 87132.0583 | 87132.0583 | 87132.0583 | 87132.0583 | 87132.0583 | 87132.0583 | 87132.0583 | 87132.0583 | 87132.0583 | 87132.0583 | 87132.0583 | 87132.0583 | 87132.0583 | 87132.0583 | 87132.0583 | 87132.0583 | 87132.0583 | 87132.0583 | 87132.0583 | 87132.0583 | 87132.0583 | 87132.0583 | 87132.0583 | 87132.0583 | 87132.0583 | 87132.0583 | 87132.0583 | 87132.0583 | 87132.0583 | 87132.0583 | 87132.0583 | 87132.0583 | 87132.0583 | 87132.0583 | 87132.0583 | 87132.0583 | 87132.0583 | 7418.9937 | 7418.9937 | 7418.9937 | 7418.9937 | 7418.9937 | 7418.9937 | 7418.9937 | 7418.9937 | 7418.9937 | 7418.9937 | 7418.9937 | 7418.9937 | 7418.9937 | 7418.9937 | 7418.9937 | 7418.9937 | 7418.9937 | 7418.9937 | 7418.9937 | 7418.9937 | 7418.9937 | 7418.9937 | 7418.9937 | 7418.9937 | 7418.9937 | 7418.9937 | 7418.9937 | 7418.9937 | 7418.9937 | 7418.9937 | 7418.9937 | 7418.9937 | 7418.9937 | 7418.9937 | 7418.9937 | 7418.9937 | 7418.9937 | 7418.9937 | 7418.9937 | 7418.9937 | 7418.9937 | 7418.9937 | 7418.9937 | 7418.9937 | 7418.9937 | 7418.9937 | 7418.9937 | 7418.9937 | 7418.9937 | 7418.9937 | 7418.9937 | 7418.9937 | 7418.9937 | 7418.9937 | 7418.9937 | 7418.9937 | 7418.9937 | 7418.9937 | 7418.9937 | 7418.9937 | 7418.9937 | 7418.9937 | 7418.9937 | 7418.9937 | 7418.9937 | 7418.9937 | 7418.9937 | 7418.9937 | 7418.9937 | 7418.9937 | 7418.9937 | 7418.9937 | 7418.9937 | 7418.9937 | 7418.9937 | 7418.9937 | 7418.9937 | 7418.9937 | 7418.9937 | 7418.9937 | 7418.9937 | 7418.9937 | 7418.9937 | 7418.9937 | 7418.9937 | 7418.9937 | 7418.9937 | 7418.9937 | 7418.9937 | 7418.9937 | 7418.9937 | 7418.9937 | 7418.9937 | 7418.9937 | 7418.9937 | 7418.9937 | 7418.9937 | 7418.9937 | 7418.9937 | 7418.9937 | 7418.9937 | 7418.9937 | 7418.9937 | 7418.9937 | 7418.9937 | 7418.9937 | 7418.9937 | 7418.9937 | 7418.9937 | 7418.9937 | 7418.9937 | 7418.9937 | 7418.9937 | 7418.9937 | 7418.9937 | 7418.9937 | 7418.9937 | 7418.9937 | 7418.9937 | 7418.9937 | 7418.9937 | 7418.9937 | 7418.9937 | 7418.9937 | 7418.9937 | 7418.9937 | 7418.9937 | 7418.9937 | 7418.9937 | 7418.9937 | 7418.9937 | 7418.9937 | 7418.9937 | 7418.9937 | 7418.9937 | 7418.9937 | 7418.9937 | 7418.9937 | 7418.9937 | 7418.9937 | 7418.9937 | 7418.9937 | 7418.9937 | 7418.9937 | 7418.9937 | 7418.9937 | 7418.9937 | 7418.9937 | 7418.9937 | 7418.9937 | 7418.9937 | 7418.9937 | 7418.9937 | 7418.9937 | 7418.9937 | 7418.9937 | 7418.9937 | 7418.9937 | 7418.9937 | 7418.9937 | 7418.9937 | 7418.9937 | 7418.9937 | 7418.9937 | 7418.9937 | 7418.9937 | 7418.9937 | 7418.9937 | 7418.9937 | 7418.9937 | 7418.9937 | 7418.9937 | 7418.9937 | 7418.9937 | 7418.9937 | 7418.9937 | 7418.9937 | 7418.9937 | 7418.9937 | 7418.9937 | 7418.9937 | 7418.9937 | 7418.9937 | 7418.9937 | 7418.9937 | 7418.9937 | 7418.9937 | 7418.9937 | 7418.9937 | 7418.9937 | 7418.9937 | 7418.9937 | 7418.9937 | 7418.9937 | 7418.9937 | 7418.9937 | 7418.9937 | 7418.9937 | 7418.9937 | 7418.9937 | 7418.9937 | 7418.9937 | 7418.9937 | 7418.9937 | 7418.9937 | 7418.9937 | 7418.9937 | 7418.9937 | 7418.9937 | 7418.9937 | 7418.9937 | 7418.9937 | 7418.9937 | 7418.9937 | 7418.9937 | 7418.9937 | 7418.9937 | 7418.9937 | 7418.9937 | 7418.9937 | 7418.9937 | 7418.9937 | 7418.9937 | 7418.9937 | 7418.9937 | 7418.9937 | 7418.9937 | 7418.9937 | 7418.9937 | 7418.9937 | 7418.9937 | 7418.9937 | 7418.9937 | 7418.9937 | 7418.9937 | 7418.9937 | 7418.9937 | 7418.9937 | 7418.9937 | 7418.9937 | 7418.9937 | 7418.9937 | 7418.9937 | 7418.9937 | 7418.9937 | 7418.9937 | 7418.9937 | 7418.9937 | 7418.9937 | 7418.9937 | 7418.9937 | 7418.9937 | 7418.9937 | 7418.9937 | 7418.9937 | 7418.9937 | 7418.9937 | 7418.9937 | 7418.9937 | 7418.9937 | 7418.9937 | 7418.9937 | 7418.9937 | 7418.9937 | 7418.9937 | 7418.9937 | 7418.9937 | 7418.9937 | 7418.9937 | 7418.9937 | 7418.9937 | 7418.9937 | 7418.9937 | 7418.9937 | 7418.9937 | 7418.9937 | 7418.9937 | 7418.9937 | 7418.9937 | 7418.9937 | 7418.9937 | 7418.9937 | 7418.9937 | 7418.9937 | 7418.9937 | 7418.9937 | 7418.9937 | 7418.9937 | 7418.9937 | 7418.9937 | 7418.9937 | 7418.9937 | 7418.9937 | 7418.9937 | 7418.9937 | 7418.9937 | 7418.9937 | 7418.9937 | 7418.9937 | 7418.9937 | 7418.9937 | 7418.9937 | 7418.9937 | 7418.9937 | 7418.9937 | 7418.9937 | 7418.9937 | 7418.9937 | 7418.9937 | 7418.9937 | 7418.9937 | 7418.9937 | 7418.9937 | 7418.9937 | 7418.9937 | 7418.9937 | 7418.9937 | 7418.9937 | 7418.9937 | 7418.9937 | 7418.9937 | 7418.9937 | 7418.9937 | 7418.9937 | 7418.9937 | 7418.9937 | 7418.9937 | 7418.9937 | 7418.9937 | 7418.9937 | 7418.9937 | 7418.9937 | 7418.9937 | 7418.9937 | 7418.9937 | 7418.9937 | 7418.9937 | 7418.9937 | 7418.9937 | 7418.9937 | 7418.9937 | 7418.9937 | 7418.9937 | 7418.9937 | 7418.9937 | 7418.9937 | 7418.9937 | 7418.9937 | 7418.9937 | 7418.9937 | 7418.9937 | 7418.9937 | 7418.9937 | 7418.9937 | 7418.9937 | 7418.9937 | 7418.9937 | 7418.9937 | 7418.9937 | 7418.9937 | 7418.9937 | 7418.9937 | 7418.9937 | 7418.9937 | 7418.9937 | 7418.9937 | 7418.9937 | 7418.9937 | 7418.9937 | 7418.9937 | 7418.9937 | 7418.9937 | 7418.9937 | 7418.9937 | 7418.9937 | 7418.9937 | 7418.9937 | 7418.9937 | 7418.9937 | 7418.9937 | 7418.9937 | 7418.9937 | 7418.9937 | 7418.9937 | 7418.9937 | 7418.9937 | 7418.9937 | 7418.9937 | 7418.9937 | 7418.9937 | 7418.9937 | 7418.9937 | 7418.9937 | 7418.9937 | 7418.9937 | 7418.9937 | 7418.9937 | 7418.9937 | 7418.9937 | 7418.9937 | 7418.9937 | 7418.9937 | 7418.9937 | 7418.9937 | 7418.9937 | 7418.9937 | 7418.9937 | 7418.9937 | 7418.9937 | 7418.9937 | 7418.9937 | 7418.9937 | 7418.9937 | 7418.9937 | 7418.9937 | 7418.9937 | 7418.9937 | 7418.9937 | 7418.9937 | 7418.9937 | 7418.9937 | 7418.9937 | 7418.9937 | 7418.9937 | 7418.9937 | 7418.9937 | 7418.9937 | 7418.9937 | 7418.9937 | 7418.9937 | 7418.9937 | 7418.9937 | 7418.9937 | 7418.9937 | 7418.9937 | 7418.9937 | 7418.9937 | 7418.9937 | 7418.9937 | 7418.9937 | 7418.9937 | 7418.9937 | 7418.9937 | 7418.9937 | 7418.9937 | 7418.9937 | 7418.9937 | 7418.9937 | 7418.9937 | 7418.9937 | 7418.9937 | 7418.9937 | 7418.9937 | 7418.9937 | 7418.9937 | 7418.9937 | 7418.9937 | 7418.9937 | 7418.9937 | 7418.9937 | 7418.9937 | 7418.9937 | 7418.9937 | 7418.9937 | 7418.9937 | 7418.9937 | 7418.9937 | 7418.9937 | 7418.9937 | 7418.9937 | 7418.9937 | 7418.9937 | 7418.9937 | 7418.9937 | 7418.9937 | 7418.9937 | 7418.9937 | 7418.9937 | 7418.9937 | 7418.9937 | 7418.9937 | 7418.9937 | 7418.9937 | 7418.9937 | 7418.9937 | 7418.9937 | 7418.9937 | 7418.9937 | 7418.9937 | 7418.9937 | 7418.9937 | 7418.9937 | 7418.9937 | 7418.9937 | 7418.9937 | 7418.9937 | 7418.9937 | 7418.9937 | 7418.9937 | 7418.9937
2023 | 638028.4963 | 639102.2422 | 632275.3422 | 643855.3499 | 635235.4343 | 641901.2245 | 642940.4551 | 638725.5838 | 639955.7089 | 632275.3422 | 647000.443 | 641314.5066 | 643968.2242 | 641097.1832 | 632275.3422 | 648901.3372 | 632275.3422 | 642141.4907 | 646037.9687 | 639387.6321 | 632275.3422 | 641171.096 | 637471.0686 | 643979.7305 | 637596.4879 | 641960.7697 | 639436.65 | 641537.07 | 642433.7693 | 632275.3422 | 643723.8607 | 632275.3422 | 647062.6649 | 649031.5086 | 632776.442 | 642355.2741 | 632275.3422 | 642668.3611 | 645382.9351 | 632275.3422 | 640494.1992 | 636304.3529 | 642809.9325 | 642416.299 | 649868.5856 | 642426.3585 | 632275.3422 | 643674.6038 | 648081.2108 | 640728.7671 | 649034.9935 | 632275.3422 | 644187.7088 | 648078.6469 | 649258.1149 | 632275.3422 | 642040.5623 | 643885.9453 | 637959.7058 | 642647.2314 | 632275.3422 | 639350.1174 | 641304.4758 | 642948.4358 | 632275.3422 | 632275.3422 | 640707.5597 | 646185.6056 | 647210.659 | 636447.2429 | 632275.3422 | 639870.9881 | 647356.6687 | 642612.4951 | 632275.3422 | 641233.748 | 642301.1571 | 648358.9892 | 636879.2713 | 632275.3422 | 648460.9473 | 648022.5742 | 642614.857 | 641203.9602 | 632275.3422 | 648640.5429 | 640276.2957 | 638321.2492 | 639371.6605 | 632275.3422 | 654023.0611 | 632275.3422 | 632275.3422 | 647038.9176 | 635839.9687 | 641565.2695 | 643058.7605 | 644786.3291 | 641734.3294 | 637124.2792 | 640974.3163 | 647672.2455 | 638324.5383 | 642300.1691 | 637047.7778 | 642179.0047 | 648900.624 | 642557.1415 | 632275.3422 | 643402.6676 | 642293.2535 | 644227.6756 | 649101.397 | 635985.0307 | 634118.1355 | 641976.7132 | 644059.8779 | 645619.7682 | 635030.7223 | 640698.419 | 651758.2495 | 643310.6399 | 644382.1833 | 642498.5169 | 643750.3762 | 649209.4817 | 638571.8383 | 639631.7392 | 648980.8933 | 643517.8787 | 632275.3422 | 632275.3422 | 636653.3375 | 632275.3422 | 637886.4715 | 632275.3422 | 641190.2485 | 636321.676 | 641569.4677 | 643896.6751 | 637274.0598 | 645169.8111 | 639677.1396 | 633965.8189 | 648561.2855 | 643977.9551 | 641193.8183 | 647994.1125 | 641511.3377 | 644547.0898 | 640737.1235 | 632275.3422 | 637588.4941 | 642816.5679 | 642904.9744 | 646531.5365 | 644463.1814 | 633442.1773 | 633111.9123 | 643087.282 | 641336.7558 | 636059.1042 | 632275.3422 | 636906.7647 | 646386.9724 | 642826.0826 | 632275.3422 | 643396.786 | 643514.3316 | 638110.7177 | 650110.0447 | 632275.3422 | 639452.1037 | 637279.8016 | 637565.5365 | 643903.1182 | 640109.6294 | 632275.3422 | 648156.7215 | 637092.2737 | 640217.3951 | 632275.3422 | 646018.2296 | 644399.7062 | 632275.3422 | 639725.1641 | 635543.2326 | 636590.0696 | 641226.3366 | 632275.3422 | 632275.3422 | 643846.5807 | 644003.0728 | 637978.5446 | 643116.8655 | 643940.0623 | 641475.915 | 643024.894 | 644978.505 | 647988.0397 | 632275.3422 | 643866.7415 | 645996.3185 | 636754.1512 | 647765.18 | 642772.8545 | 638430.9014 | 644190.3061 | 650582.8662 | 632275.3422 | 632275.3422 | 642254.1403 | 642442.4848 | 632275.3422 | 632275.3422 | 632275.3422 | 636033.1828 | 636344.7212 | 640384.9992 | 636188.8814 | 632275.3422 | 639831.3164 | 640105.1337 | 640491.3265 | 645146.2477 | 646367.6084 | 643959.6999 | 645732.9281 | 641015.6474 | 632275.3422 | 639648.246 | 650438.7203 | 646503.9756 | 635049.077 | 632275.3422 | 645630.6724 | 632275.3422 | 644312.3236 | 655014.7749 | 640635.4455 | 648772.8408 | 639647.9413 | 639958.7249 | 653365.0909 | 644489.7459 | 643226.9047 | 638842.176 | 642491.9722 | 632275.3422 | 634328.9225 | 632275.3422 | 642014.0534 | 642699.0462 | 645850.3793 | 645538.6782 | 644212.3307 | 645458.465 | 632275.3422 | 639886.5576 | 644190.9131 | 640993.2668 | 639921.6655 | 650351.0712 | 644174.0927 | 641096.5995 | 632776.442 | 632275.3422 | 644779.8526 | 639282.5001 | 636206.4938 | 640420.2977 | 639650.7077 | 645344.3912 | 641874.0197 | 642982.5688 | 645881.9699 | 632275.3422 | 632275.3422 | 639276.8701 | 645346.9037 | 645065.3154 | 636851.6826 | 647848.4851 | 644779.6339 | 644041.3766 | 647316.9707 | 645350.7913 | 645307.6131 | 643971.6625 | 638034.4125 | 644860.5173 | 639970.0502 | 644107.3129 | 641670.7622 | 637034.7936 | 646487.5853 | 646506.9182 | 646664.5536 | 644745.7769 | 637515.5478 | 634236.875 | 632275.3422 | 641600.7005 | 632275.3422 | 641197.3809 | 632275.3422 | 647035.7348 | 644567.7907 | 646300.6243 | 639749.4527 | 632275.3422 | 642215.2685 | 643950.8267 | 635545.7176 | 632987.0999 | 637874.7072 | 632832.8058 | 639298.9645 | 638963.1958 | 638202.8804 | 641630.5804 | 637864.0264 | 638613.8881 | 642049.6768 | 645140.8787 | 632275.3422 | 642568.3755 | 638476.2611 | 632275.3422 | 648778.8467 | 632275.3422 | 642571.5916 | 643670.4677 | 632275.3422 | 649392.4893 | 644345.1531 | 638501.4702 | 644638.2119 | 638872.6807 | 642999.7655 | 649563.3694 | 645903.7627 | 639318.0997 | 643088.3166 | 643419.0006 | 646080.4551 | 632275.3422 | 636158.1634 | 632275.3422 | 647395.3942 | 639657.2888 | 641970.1393 | 642766.8761 | 638536.7692 | 644106.1863 | 632275.3422 | 641611.7302 | 632275.3422 | 639264.4325 | 632275.3422 | 632275.3422 | 641016.1044 | 641885.98 | 647294.092 | 632275.3422 | 645546.8978 | 646602.9195 | 640021.6267 | 644793.8295 | 643124.8797 | 632275.3422 | 636887.1433 | 635658.1433 | 643497.5602 | 642120.4195 | 641268.5931 | 650461.0137 | 644929.2588 | 642297.0348 | 644719.977 | 644943.1474 | 637768.2951 | 645069.9174 | 638492.7601 | 632275.3422 | 644070.7462 | 639585.1179 | 641045.5631 | 632275.3422 | 638977.9321 | 646638.387 | 643795.7945 | 641942.2319 | 632275.3422 | 641511.5348 | 640882.6135 | 639728.2979 | 643854.2949 | 640860.0089 | 646085.4801 | 650350.6519 | 642286.7596 | 632275.3422 | 644483.6576 | 643558.6747 | 646706.5371 | 642406.2395 | 639766.9738 | 639482.9237 | 641085.2264 | 632776.442 | 647118.0937 | 632275.3422 | 641791.8125 | 644263.0189 | 644260.3618 | 644005.0823 | 646327.3465 | 632275.3422 | 637381.5289 | 639249.4985 | 643285.6214 | 632275.3422 | 632275.3422 | 639195.4263 | 640988.1397 | 642715.5273 | 648788.9623 | 642351.4403 | 643715.039 | 641560.0886 | 639842.935 | 640885.1535 | 646876.9286 | 640800.174 | 647544.4875 | 641949.6499 | 645245.3494 | 632275.3422 | 644511.4658 | 641971.5604 | 639888.4673 | 644086.63 | 642104.7621 | 641487.119 | 641490.1834 | 640388.9567 | 639416.7126 | 641898.4773 | 643838.9393 | 648371.824 | 641771.8453 | 634806.1269 | 640330.3894 | 632275.3422 | 637327.143 | 638010.348 | 644608.5794 | 632275.3422 | 641173.3576 | 632275.3422 | 632275.3422 | 633657.4563 | 639075.2386 | 646207.85 | 641222.7913 | 640994.9412 | 646800.4166 | 645656.3444 | 639976.5752 | 649537.8001 | 641622.936 | 638864.2281 | 642200.9893 | 642199.5204 | 642007.7196 | 636068.9517 | 650473.158 | 643842.6931 | 647580.82 | 639830.6115 | 637926.3314 | 632275.3422 | 646127.0406 | 645992.8359 | 632275.3422 | 644188.0887 | 642442.8312 | 644204.6188 | 645455.6682 | 632275.3422 | 632275.3422 | 641473.9234 | 639998.0782 | 644442.2201 | 644810.4636 | 641227.689 | 641027.6884 | 632275.3422 | 645680.1993 | 60723.2938 | 60349.9454 | 61326.0885 | 61544.6744 | 60817.5854 | 60923.07 | 61410.3077 | 60349.9454 | 60905.5033 | 60587.0293 | 61598.5073 | 61129.0089 | 61283.6904 | 60901.4645 | 61095.4979 | 61454.2128 | 60791.6915 | 60349.9454 | 61398.5662 | 61020.263 | 61617.1014 | 60960.4154 | 60733.8911 | 61316.4779 | 60767.3571 | 61037.8091 | 60815.3439 | 61041.0947 | 60349.9454 | 60877.6213 | 60349.9454 | 61073.055 | 61524.7425 | 61680.9783 | 60389.512 | 60349.9454 | 61220.6093 | 61011.0323 | 61413.0856 | 60349.9454 | 60842.9363 | 60349.9454 | 61090.2384 | 61091.8834 | 61781.1093 | 61079.8671 | 61175.2184 | 61215.5796 | 61633.4994 | 61065.1684 | 61524.9565 | 60917.8165 | 61542.7913 | 61506.6215 | 61975.3561 | 60722.2021 | 61321.2901 | 61257.4366 | 60946.1203 | 60844.0266 | 60984.8337 | 60349.9454 | 61058.0041 | 61219.022 | 60821.8259 | 61082.4042 | 60789.1782 | 61670.3146 | 61505.0185 | 60698.5722 | 60349.9454 | 60912.4246 | 61823.353 | 60969.8849 | 61368.155 | 61166.8811 | 61015.392 | 61457.2437 | 60774.904 | 61091.3458 | 61603.1773 | 61515.3105 | 61300.8963 | 61087.6925 | 60989.2379 | 61598.0177 | 61196.0468 | 61134.8596 | 60975.5402 | 60646.6 | 61827.5329 | 61127.7352 | 60910.1375 | 60349.9454 | 60653.776 | 60906.2783 | 61074.5523 | 61190.8978 | 60349.9454 | 60349.9454 | 61196.2336 | 61622.8224 | 60977.6033 | 61026.7749 | 60349.9454 | 60870.9801 | 61500.4198 | 61145.0596 | 60985.2674 | 61146.5669 | 61486.4763 | 61133.6475 | 61687.3384 | 60640.374 | 60528.48 | 60349.9454 | 60349.9454 | 61514.4851 | 60541.2823 | 61084.2803 | 61803.0468 | 61327.4105 | 61163.8719 | 60349.9454 | 61152.0722 | 61371.5373 | 60957.3686 | 61197.6195 | 61485.3472 | 60349.9454 | 61232.3247 | 60558.815 | 60450.2273 | 61466.3465 | 60860.2119 | 61311.5693 | 61066.9617 | 60865.4074 | 61157.8907 | 61482.4429 | 60886.7373 | 60349.9454 | 61126.5386 | 60719.1867 | 61537.2495 | 61163.7634 | 61024.2675 | 61677.2006 | 60349.9454 | 61278.0328 | 61066.2172 | 60834.471 | 60349.9454 | 60862.6796 | 61097.9721 | 61590.0933 | 61527.8001 | 60579.8647 | 60432.4955 | 61277.4914 | 61167.5889 | 60660.7254 | 61066.4938 | 60691.9931 | 61504.405 | 61194.0313 | 60802.5577 | 61135.5789 | 61382.0894 | 61153.1898 | 60349.9454 | 61764.1378 | 61348.0494 | 60636.422 | 60349.9454 | 61140.8911 | 60895.7463 | 60997.1122 | 61684.0287 | 60865.5006 | 60349.9454 | 61254.3849 | 61560.7723 | 61209.8721 | 61249.8828 | 61150.8082 | 60534.0309 | 60708.5566 | 60349.9454 | 60349.9454 | 61332.3348 | 61332.116 | 61350.0681 | 60860.6328 | 61139.847 | 61216.0113 | 61228.8673 | 61407.9977 | 60349.9454 | 61490.341 | 61596.0458 | 61383.1952 | 61478.8591 | 60794.1835 | 61558.4606 | 61051.3495 | 60902.8562 | 61262.6061 | 60349.9454 | 60967.6195 | 60917.2295 | 61135.3971 | 61309.8992 | 60902.0254 | 60921.0759 | 61190.5601 | 60640.2532 | 60596.1809 | 61237.2293 | 60563.5762 | 60500.7213 | 60349.9454 | 61109.2454 | 60929.7116 | 61283.2699 | 60349.9454 | 61111.7769 | 61445.1701 | 61207.6032 | 61266.1417 | 60640.0029 | 61565.733 | 60349.9454 | 60349.9454 | 61255.093 | 61215.3443 | 60349.9454 | 60349.9454 | 62129.7158 | 61174.1695 | 61445.8866 | 61138.5435 | 61242.2761 | 61830.1607 | 61180.565 | 61373.0625 | 60969.5328 | 61075.7881 | 60528.6038 | 60587.5506 | 61091.989 | 60977.2218 | 61125.6382 | 61178.095 | 60349.9454 | 61311.498 | 61241.623 | 61934.2391 | 60992.7849 | 61060.7978 | 61063.7004 | 61049.8944 | 61578.3194 | 61198.7556 | 61079.5255 | 60389.512 | 61331.9687 | 60349.9454 | 60349.9454 | 60600.5889 | 61159.8749 | 60964.3288 | 61297.9651 | 60994.1961 | 61175.2408 | 61537.0239 | 61133.0324 | 61182.6009 | 60629.4968 | 61428.7508 | 61390.1967 | 60740.7626 | 61524.9408 | 60349.9454 | 61127.2606 | 61578.4889 | 61392.7102 | 61392.8602 | 61145.1777 | 60912.5446 | 61201.0895 | 60992.0961 | 61502.7638 | 60966.2222 | 60535.8259 | 61381.3392 | 61325.5932 | 60349.9454 | 61356.6831 | 60777.8828 | 60623.4144 | 60760.4038 | 60903.1678 | 61153.5616 | 61428.1998 | 61564.2507 | 61510.2158 | 60349.9454 | 61305.4514 | 60689.0186 | 61205.6771 | 61197.7057 | 61085.3902 | 60609.0686 | 60397.4296 | 60812.2511 | 60389.512 | 61034.8786 | 60796.5693 | 60736.0059 | 61179.5459 | 60898.8899 | 60762.0403 | 61301.3481 | 61378.1454 | 61356.1985 | 60349.9454 | 60889.0077 | 61703.1081 | 61889.2851 | 60895.1297 | 61256.1394 | 61401.3668 | 61216.3318 | 61800.799 | 60349.9454 | 60349.9454 | 61188.5788 | 60705.2752 | 61363.7983 | 61772.8296 | 61468.8564 | 60349.9454 | 61190.8441 | 61052.7049 | 61403.5609 | 61092.1233 | 60349.9454 | 61243.2678 | 61373.3696 | 60914.9647 | 60349.9454 | 60349.9454 | 60892.7977 | 60974.1822 | 60532.4537 | 61070.572 | 61169.479 | 61190.3143 | 60894.8039 | 61215.4985 | 61145.8962 | 60349.9454 | 61624.9381 | 61129.0738 | 60349.9454 | 60349.9454 | 61231.8127 | 61305.9746 | 61352.2373 | 60349.9454 | 60797.9798 | 60487.2489 | 60349.9454 | 60785.4871 | 61024.5866 | 61788.9384 | 61084.4606 | 60935.6547 | 60349.9454 | 60953.1032 | 61003.2832 | 61400.9718 | 60349.9454 | 61536.7704 | 61259.9882 | 60937.0937 | 61034.6432 | 60714.4815 | 61017.3533 | 61405.7594 | 60349.9454 | 61133.5819 | 60974.8712 | 61064.7353 | 60708.9144 | 60349.9454 | 61327.4177 | 61188.8126 | 61019.8359 | 61688.471 | 61111.0147 | 61630.7392 | 61406.0004 | 61258.9163 | 61204.757 | 61060.4706 | 60922.8786 | 60349.9454 | 60688.1965 | 60389.512 | 61561.5932 | 61373.2114 | 61176.7694 | 61448.2826 | 61195.4085 | 61157.7589 | 61540.9874 | 61405.5949 | 60817.906 | 60349.9454 | 61181.4274 | 60791.2965 | 61172.1808 | 60349.9454 | 61245.3219 | 61211.6796 | 61711.6174 | 60349.9454 | 61251.8826 | 60349.9454 | 61151.7282 | 60349.9454 | 61479.5184 | 60984.6025 | 61596.2769 | 60766.2219 | 61417.1014 | 61247.8191 | 61272.7768 | 61039.8261 | 60349.9454 | 61390.2058 | 60984.0097 | 61069.0462 | 60910.5011 | 60967.9388 | 60724.9625 | 61130.9293 | 61297.8701 | 61529.389 | 61063.2381 | 60389.512 | 60349.9454 | 61153.1601 | 60349.9454 | 60855.3626 | 61120.16 | 61291.7062 | 60943.2928 | 61325.5558 | 60870.5661 | 60349.9454 | 61129.6841 | 61591.2891 | 60349.9454 | 61069.1704 | 60349.9454 | 61414.1421 | 61447.4106 | 61756.0459 | 60349.9454 | 60739.8728 | 61194.9511 | 61122.2268 | 60349.9454 | 60349.9454 | 61826.0417 | 61377.0842 | 60349.9454 | 61036.6428 | 61016.5933 | 60807.1527 | 61604.3701 | 60349.9454 | 61626.0885 | 61209.9007 | 61166.0355 | 60349.9454 | 61297.9377 | 60349.9454 | 61094.1035 | 61022.7674 | 61040.6922 | 61360.0866 | 61279.805 | 61201.6257 | 61076.7203 | 60349.9454 | 61411.404 | 88659.7487 | 88384.3023 | 89276.1754 | 89203.8893 | 87638.6659 | 88614.5475 | 89087.2044 | 87847.9683 | 88055.3438 | 88425.0588 | 88644.0702 | 88666.4375 | 88279.2093 | 88308.1138 | 89405.6301 | 87084.785 | 88003.5255 | 87084.785 | 87084.785 | 88978.0071 | 89356.1274 | 87084.785 | 88209.193 | 88870.9419 | 87084.785 | 88582.0378 | 88238.7232 | 87084.785 | 87084.785 | 88042.7449 | 88619.1364 | 87084.785 | 89674.5897 | 89128.1672 | 87156.6154 | 88530.526 | 88483.7278 | 87975.5046 | 89094.9973 | 89377.4532 | 88581.2518 | 87084.785 | 88912.0586 | 88731.597 | 89970.1664 | 88219.7179 | 87084.785 | 88405.1247 | 89133.4337 | 88535.8634 | 89273.9986 | 88486.4813 | 88862.774 | 87084.785 | 89043.8202 | 87951.2015 | 88930.3865 | 87084.785 | 88454.2694 | 88483.8758 | 87310.6242 | 88828.762 | 88554.578 | 87084.785 | 88688.4123 | 88248.5822 | 88212.8658 | 89083.9103 | 88351.1992 | 87468.7865 | 88582.6343 | 87084.785 | 89170.4896 | 89079.1817 | 88812.4075 | 88077.5809 | 88326.9838 | 87084.785 | 87940.5193 | 88713.1448 | 88981.0597 | 89553.8572 | 87084.785 | 88201.6809 | 87628.8896 | 89179.2624 | 88464.1657 | 88625.4915 | 87562.4098 | 87382.6911 | 89863.4477 | 88306.9577 | 88849.9758 | 89328.5956 | 88145.5508 | 88460.2828 | 88593.6009 | 87876.8905 | 87866.2278 | 88129.6919 | 87084.785 | 88596.5508 | 88228.3559 | 88319.4678 | 87967.6895 | 88830.6236 | 89366.0596 | 88797.3538 | 88038.3076 | 87084.785 | 89064.4836 | 88438.2851 | 89621.7926 | 88070.6056 | 87893.9937 | 88842.646 | 88395.4047 | 88997.7926 | 87215.2785 | 87084.785 | 89443.589 | 88750.399 | 88454.4664 | 87084.785 | 88492.8192 | 89070.6595 | 87361.3264 | 87831.2815 | 87084.785 | 88535.9802 | 88189.5008 | 87814.5235 | 87156.6154 | 88460.724 | 89255.2833 | 88754.2921 | 88429.0568 | 88194.6515 | 88617.9799 | 88445.0965 | 88024.4891 | 88924.5859 | 88739.1383 | 87784.6514 | 88826.7602 | 88866.993 | 88223.9261 | 89074.4924 | 88334.4044 | 89124.0288 | 88427.8673 | 88704.8095 | 88830.5004 | 88475.7544 | 88744.8737 | 88823.5866 | 89161.1711 | 87296.7768 | 88081.5092 | 87084.785 | 88542.9209 | 88048.5032 | 87084.785 | 88137.1908 | 89373.3963 | 87084.785 | 87709.5897 | 89088.0316 | 88954.4461 | 87682.9259 | 88917.1922 | 89984.4335 | 88576.6614 | 87941.4374 | 88400.3237 | 88744.2856 | 87878.2859 | 88157.9501 | 89953.2355 | 87495.144 | 88578.8965 | 89140.8429 | 89583.847 | 88825.6953 | 88899.0854 | 88380.1555 | 87794.0871 | 88082.2951 | 88571.872 | 88144.1905 | 88587.3906 | 89371.1499 | 88288.9889 | 88285.414 | 88820.0339 | 89133.2097 | 88704.6934 | 88592.545 | 89309.2982 | 88647.8287 | 88984.4352 | 88950.7375 | 89187.0129 | 87961.1537 | 89040.3038 | 88420.3932 | 87808.1872 | 88045.6304 | 87084.785 | 87084.785 | 87694.9838 | 88739.8726 | 88674.6441 | 88414.1544 | 88388.1937 | 88263.649 | 87608.9153 | 87538.0095 | 88725.6679 | 87724.0115 | 87156.6154 | 88333.2969 | 88359.4278 | 88835.1877 | 89222.8853 | 87084.785 | 88701.7933 | 87084.785 | 88641.8486 | 88254.2786 | 87409.6161 | 89070.6654 | 87084.785 | 87156.6154 | 89204.19 | 88053.5584 | 88329.9166 | 88599.8083 | 89197.936 | 88861.0294 | 88500.9964 | 87946.7718 | 87084.785 | 89048.9802 | 89141.3278 | 89528.207 | 88191.8347 | 88519.9272 | 87955.1781 | 87084.785 | 88726.213 | 88767.188 | 88388.6139 | 88343.9605 | 88272.9203 | 87084.785 | 88627.2056 | 90063.859 | 88102.997 | 88588.6115 | 87084.785 | 88378.5704 | 89043.1037 | 88665.349 | 88740.6472 | 87156.6154 | 88851.3056 | 88983.8029 | 87084.785 | 88273.8724 | 88586.235 | 87660.6614 | 88403.1603 | 88365.8371 | 88618.9045 | 89314.9232 | 88602.4366 | 88666.7004 | 87084.785 | 89211.1898 | 88564.3355 | 89255.6155 | 89846.4087 | 89454.1174 | 88508.9501 | 87084.785 | 88370.4944 | 88660.6352 | 88684.4185 | 88010.9219 | 89198.2053 | 87084.785 | 88782.187 | 88694.7663 | 87794.7393 | 88996.4638 | 87084.785 | 88857.2831 | 88908.0462 | 88360.0054 | 87576.8549 | 88807.2818 | 88545.2734 | 88639.7315 | 88002.7011 | 88652.4051 | 89531.4563 | 88505.4833 | 88821.4497 | 87879.3283 | 87084.785 | 87084.785 | 88819.0111 | 87831.1211 | 87894.7361 | 88378.2035 | 87257.4739 | 87716.7853 | 88840.77 | 88035.8724 | 88814.5816 | 88788.7769 | 87084.785 | 88587.9039 | 88601.2736 | 88766.5646 | 88876.7684 | 87084.785 | 89201.0772 | 89594.0014 | 87084.785 | 89156.0278 | 89314.07 | 88567.271 | 89088.425 | 88257.466 | 87918.4436 | 89555.2466 | 87391.1035 | 88218.7024 | 87084.785 | 88616.555 | 88083.9122 | 88324.371 | 88162.9579 | 89692.7346 | 88710.7374 | 87428.7442 | 88422.3014 | 88963.9138 | 87084.785 | 88290.1864 | 87084.785 | 88970.6405 | 87084.785 | 87664.3208 | 88469.6232 | 88600.3187 | 88652.8914 | 88221.6094 | 89578.4365 | 88550.6524 | 89313.6841 | 89783.0236 | 87084.785 | 88391.6197 | 87084.785 | 88378.5329 | 88862.2585 | 87084.785 | 88219.0866 | 87823.7488 | 87672.3132 | 89400.8871 | 87741.8932 | 88704.1957 | 88883.7382 | 88903.7326 | 88182.1136 | 88952.3009 | 89171.4772 | 88772.4784 | 88847.4001 | 88083.5701 | 88909.2988 | 88782.5273 | 87832.2637 | 87084.785 | 87401.2182 | 88251.1249 | 88881.8496 | 88723.6181 | 88274.206 | 88742.9482 | 88043.1605 | 88195.6846 | 88580.1357 | 87084.785 | 88069.2411 | 89202.4771 | 89230.4387 | 89356.7295 | 88782.4666 | 88374.0868 | 87084.785 | 88321.0365 | 88532.3923 | 87915.8254 | 87955.0251 | 87850.4428 | 87156.6154 | 88756.7346 | 89461.4357 | 87965.2811 | 87084.785 | 88330.7301 | 88283.3749 | 89402.3993 | 88679.0449 | 88602.0156 | 88212.8544 | 88291.364 | 87804.2745 | 89118.9212 | 87084.785 | 88334.4726 | 88865.2534 | 88990.8392 | 87084.785 | 88163.3831 | 88528.119 | 87641.0556 | 88090.9346 | 88667.5589 | 87897.4582 | 89125.656 | 88452.9376 | 88420.3648 | 89053.3522 | 89182.2289 | 87902.7701 | 88254.6277 | 88582.0431 | 87583.1194 | 87840.1319 | 88482.7546 | 88093.7467 | 88867.6272 | 87923.5849 | 88857.9726 | 88946.7852 | 88091.2251 | 87159.4663 | 88482.1869 | 88957.2655 | 88724.2679 | 87084.785 | 88674.236 | 88082.5212 | 87084.785 | 87084.785 | 88283.0963 | 87084.785 | 87226.3919 | 87084.785 | 88779.3681 | 87084.785 | 87084.785 | 88468.8875 | 87084.785 | 87084.785 | 87669.3787 | 88825.554 | 88868.2951 | 88187.5149 | 88479.87 | 87645.0981 | 89127.7932 | 88302.8619 | 89596.7814 | 87084.785 | 88519.2449 | 88037.1373 | 88820.3418 | 88844.4339 | 88901.9048 | 87084.785 | 88806.3859 | 88695.7159 | 88162.9663 | 87947.2185 | 88376.9372 | 88512.5143 | 88191.4594 | 89083.0251 | 89644.847 | 88606.3616 | 87084.785 | 88852.5999 | 88806.6985 | 7556.6083 | 7639.8037 | 7683.4616 | 7400.0675 | 7532.6923 | 7638.7451 | 7604.6092 | 7531.3328 | 7516.75 | 7400.0675 | 7670.417 | 7576.7695 | 7512.4809 | 7604.9246 | 7669.8051 | 7400.0675 | 7543.575 | 7540.809 | 7646.6212 | 7623.3841 | 7671.5443 | 7562.9313 | 7552.585 | 7620.1256 | 7545.2444 | 7583.0152 | 7494.4724 | 7400.0675 | 7606.8933 | 7549.8731 | 7621.323 | 7555.641 | 7706.3658 | 7636.1433 | 7409.5245 | 7549.8235 | 7575.3725 | 7550.8553 | 7660.6167 | 7637.1805 | 7590.7257 | 7400.0675 | 7655.578 | 7626.2088 | 7772.1368 | 7564.1975 | 7441.4262 | 7598.4271 | 7731.1928 | 7644.3095 | 7657.7069 | 7607.2111 | 7658.5641 | 7400.0675 | 7400.0675 | 7492.9136 | 7673.8521 | 7667.3365 | 7600.5912 | 7626.1621 | 7416.3275 | 7573.5505 | 7577.0308 | 7583.8643 | 7608.5671 | 7574.0212 | 7535.2169 | 7692.0372 | 7639.7377 | 7514.2882 | 7617.9726 | 7522.7243 | 7657.2446 | 7648.5728 | 7400.0675 | 7400.0675 | 7542.5439 | 7655.3168 | 7400.0675 | 7698.7084 | 7642.6924 | 7715.6493 | 7652.2195 | 7582.2623 | 7541.9458 | 7680.6617 | 7592.4328 | 7489.559 | 7506.3497 | 7400.0675 | 7732.9072 | 7569.3589 | 7648.3406 | 7764.7143 | 7506.9016 | 7575.8537 | 7612.0887 | 7533.6226 | 7476.6563 | 7556.8496 | 7400.0675 | 7400.0675 | 7511.9052 | 7547.2894 | 7591.0369 | 7576.2075 | 7400.0675 | 7624.0412 | 7538.4698 | 7531.897 | 7626.6108 | 7548.1 | 7722.3401 | 7516.6779 | 7486.9727 | 7570.3921 | 7537.0659 | 7679.4899 | 7439.6456 | 7511.1529 | 7697.3322 | 7611.0036 | 7597.2035 | 7483.1826 | 7569.0056 | 7620.9007 | 7400.0675 | 7502.9499 | 7726.9245 | 7590.9675 | 7581.6073 | 7488.0328 | 7415.3969 | 7400.0675 | 7400.0675 | 7645.3265 | 7586.1795 | 7544.0107 | 7561.9434 | 7567.2074 | 7538.0085 | 7627.8354 | 7613.9024 | 7475.534 | 7625.31 | 7644.8404 | 7611.9972 | 7614.6517 | 7599.5032 | 7600.7275 | 7600.312 | 7400.0675 | 7619.0634 | 7572.5857 | 7667.7037 | 7612.2461 | 7679.0961 | 7409.5245 | 7475.2853 | 7528.1843 | 7571.5325 | 7570.3277 | 7552.3635 | 7520.9739 | 7695.4968 | 7628.9268 | 7465.6138 | 7637.8331 | 7400.0675 | 7507.5143 | 7660.4184 | 7781.1245 | 7666.0799 | 7445.5451 | 7588.585 | 7400.0675 | 7500.1827 | 7400.0675 | 7684.6763 | 7449.7473 | 7564.4382 | 7715.0195 | 7669.9684 | 7400.0675 | 7400.0675 | 7521.6286 | 7481.6378 | 7503.2173 | 7400.0675 | 7521.2569 | 7578.8385 | 7400.0675 | 7575.0837 | 7550.1027 | 7647.2636 | 7695.9639 | 7610.9302 | 7575.2673 | 7698.581 | 7616.0846 | 7579.5711 | 7604.2583 | 7697.3896 | 7497.9472 | 7648.7111 | 7530.3166 | 7523.5699 | 7573.578 | 7680.6548 | 7519.373 | 7464.1152 | 7667.3585 | 7622.2051 | 7543.1993 | 7400.0675 | 7556.1495 | 7480.6603 | 7400.0675 | 7602.6521 | 7502.6609 | 7400.0675 | 7515.0362 | 7597.8955 | 7602.0379 | 7714.1887 | 7605.6167 | 7618.6452 | 7400.0675 | 7639.2813 | 7552.5346 | 7546.3764 | 7668.2196 | 7621.8396 | 7418.3119 | 7400.0675 | 7518.246 | 7634.1332 | 7585.926 | 7716.9432 | 7673.2746 | 7642.6859 | 7552.4674 | 7636.8884 | 7659.8084 | 7708.2543 | 7686.3633 | 7548.207 | 7617.9982 | 7491.3822 | 7534.18 | 7400.0675 | 7637.8401 | 7596.9532 | 7598.2397 | 7400.0675 | 7481.9601 | 7623.7543 | 7809.4037 | 7515.7548 | 7609.7725 | 7558.8147 | 7569.9271 | 7658.4621 | 7622.9586 | 7567.7932 | 7409.5245 | 7641.2993 | 7640.2637 | 7559.5337 | 7522.9699 | 7595.2388 | 7500.3387 | 7546.8913 | 7598.4426 | 7400.0675 | 7678.5583 | 7576.2643 | 7622.3927 | 7520.9115 | 7701.7891 | 7400.0675 | 7654.0062 | 7752.8252 | 7696.4295 | 7400.0675 | 7670.565 | 7619.4134 | 7549.1403 | 7613.8385 | 7455.6313 | 7691.4872 | 7577.0022 | 7400.0675 | 7593.8985 | 7513.4081 | 7597.859 | 7617.7347 | 7647.915 | 7568.3703 | 7526.9378 | 7472.177 | 7608.4333 | 7545.7515 | 7590.1786 | 7549.1045 | 7583.6128 | 7699.5173 | 7558.1274 | 7572.499 | 7400.0675 | 7608.4693 | 7551.8988 | 7580.8698 | 7519.5527 | 7525.0382 | 7591.8812 | 7409.5245 | 7433.7908 | 7607.0966 | 7558.0165 | 7623.1849 | 7400.0675 | 7602.9069 | 7544.4599 | 7664.1169 | 7641.4528 | 7680.7258 | 7531.69 | 7679.5915 | 7754.975 | 7516.9375 | 7733.4666 | 7697.8051 | 7615.6184 | 7712.8334 | 7574.4143 | 7532.7396 | 7668.0311 | 7492.8683 | 7546.0293 | 7639.6355 | 7659.8478 | 7504.7702 | 7400.0675 | 7550.6152 | 7779.4866 | 7626.4667 | 7449.7688 | 7583.5059 | 7640.0566 | 7400.0675 | 7599.6556 | 7569.5272 | 7585.7454 | 7400.0675 | 7488.7502 | 7573.7661 | 7536.2635 | 7606.2348 | 7519.6097 | 7751.2786 | 7635.6894 | 7661.6568 | 7755.3679 | 7505.3121 | 7609.0638 | 7687.5912 | 7589.9646 | 7669.5699 | 7602.0467 | 7570.7213 | 7506.2458 | 7459.1386 | 7617.7158 | 7400.0675 | 7614.4695 | 7664.6131 | 7645.5682 | 7568.91 | 7683.7046 | 7638.4852 | 7591.4428 | 7607.6219 | 7521.8461 | 7697.482 | 7625.7774 | 7522.0633 | 7586.2682 | 7485.2035 | 7581.6537 | 7400.0675 | 7612.7828 | 7400.0675 | 7400.0675 | 7524.0964 | 7586.4754 | 7586.311 | 7453.1232 | 7576.0851 | 7694.0687 | 7662.7857 | 7650.506 | 7559.8392 | 7577.9541 | 7609.4621 | 7583.8008 | 7400.0675 | 7510.7419 | 7540.2712 | 7484.9471 | 7409.5245 | 7667.8207 | 7692.6795 | 7517.6364 | 7400.0675 | 7565.5135 | 7556.1224 | 7718.6748 | 7595.8275 | 7613.8254 | 7515.2257 | 7400.0675 | 7527.8914 | 7613.6862 | 7557.8242 | 7556.7426 | 7400.0675 | 7577.1116 | 7582.9177 | 7571.0167 | 7400.0675 | 7441.7499 | 7496.2544 | 7612.19 | 7433.0438 | 7661.8905 | 7566.4591 | 7400.0675 | 7400.0675 | 7686.1033 | 7491.091 | 7586.7217 | 7400.0675 | 7505.3431 | 7533.9129 | 7627.7692 | 7556.1457 | 7544.0071 | 7556.8482 | 7607.19 | 7635.8032 | 7515.7536 | 7421.5207 | 7622.9653 | 7606.8889 | 7603.4759 | 7655.3068 | 7574.2754 | 7533.6174 | 7546.218 | 7703.0454 | 7549.8792 | 7426.5369 | 7400.0675 | 7596.3391 | 7631.2355 | 7532.1533 | 7659.4484 | 7670.0168 | 7556.9575 | 7659.7166 | 7459.3388 | 7628.8788 | 7643.5259 | 7576.2171 | 7595.4103 | 7439.343 | 7676.1179 | 7579.1481 | 7400.0675 | 7507.9792 | 7559.7193 | 7503.3502 | 7400.0675 | 7636.4865 | 7639.5925 | 7586.2989 | 7583.1774 | 7625.5734 | 7400.0675 | 7505.5939 | 7536.5129 | 7400.0675 | 7507.9883 | 7719.9081 | 7700.7989 | 7607.3251 | 7649.9891 | 7640.1183 | 7638.491
2024 | 643457.9323 | 637993.9896 | 631344.0016 | 655550.1341 | 637399.9057 | 651435.4973 | 649144.5808 | 637617.3313 | 647338.9893 | 631167.0897 | 645892.1905 | 650377.0067 | 655964.7158 | 649742.4953 | 631167.0897 | 666175.0436 | 631357.8306 | 651941.4055 | 660145.8902 | 646142.8379 | 631167.0897 | 649898.1273 | 642107.292 | 655812.0318 | 642371.377 | 651560.8766 | 646246.0509 | 650668.728 | 631817.7863 | 631167.0897 | 655273.2685 | 631167.0897 | 662303.5066 | 656419.444 | 632222.2132 | 652391.5513 | 631167.0897 | 653050.7922 | 658766.6414 | 631167.0897 | 648472.8428 | 639650.6374 | 653348.887 | 652696.958 | 668211.6968 | 652541.2276 | 631167.0897 | 655169.5524 | 664448.1726 | 648966.7528 | 666456.4725 | 631167.0897 | 656249.9543 | 664442.7741 | 665475.8756 | 631167.0897 | 651728.8892 | 655614.5564 | 636851.4533 | 653006.3011 | 618042.5332 | 646063.8465 | 650178.9738 | 653640.5217 | 631167.0897 | 631167.0897 | 648922.0982 | 660456.7567 | 662615.1253 | 639951.5088 | 631167.0897 | 647160.5998 | 662922.5656 | 652933.1597 | 631167.0897 | 650030.0484 | 652277.6017 | 664329.2462 | 640861.1944 | 631167.0897 | 665247.7518 | 664324.7065 | 652938.1331 | 648233.992 | 631167.0897 | 657185.311 | 648014.0219 | 644074.3574 | 646109.208 | 631167.0897 | 676959.4251 | 631167.0897 | 631167.0897 | 662253.5038 | 634731.7162 | 650728.1052 | 653872.8232 | 657510.4185 | 636549.3312 | 641377.087 | 649483.7849 | 663763.9608 | 643904.3711 | 652275.5213 | 641216.0043 | 652020.3956 | 666173.5418 | 641448.889 | 631344.0016 | 654596.9593 | 652260.9597 | 656334.109 | 666596.2926 | 634876.7782 | 635047.304 | 640868.4607 | 642951.6254 | 659265.3209 | 636968.8609 | 648902.8512 | 672190.6026 | 654403.1843 | 656836.3547 | 652693.1654 | 655329.1 | 648278.141 | 644425.0899 | 638700.3985 | 666342.5581 | 654839.5496 | 631167.0897 | 631344.0016 | 640385.4648 | 631167.0897 | 636778.219 | 631167.0897 | 649938.4551 | 639687.1131 | 640461.2152 | 655637.1491 | 636165.8072 | 658317.8841 | 646752.4295 | 634726.5838 | 665459.0254 | 655808.2936 | 632702.3162 | 664264.7771 | 650614.5455 | 657006.6725 | 648984.3482 | 631167.0897 | 642354.545 | 653539.7705 | 653549.0088 | 657155.2309 | 657006.9055 | 633623.9958 | 632928.5846 | 653932.8784 | 650246.9431 | 639134.2379 | 631167.0897 | 640919.0849 | 659347.3407 | 653382.893 | 631167.0897 | 654584.5749 | 655008.9926 | 637179.3771 | 668720.1168 | 631167.0897 | 638343.8512 | 641704.5572 | 642306.205 | 655650.7158 | 647663.0867 | 631167.0897 | 664607.1693 | 641309.6957 | 647889.9998 | 631167.0897 | 660104.3273 | 656696.3393 | 631167.0897 | 635306.6683 | 638048.0106 | 640252.2469 | 650014.4429 | 631167.0897 | 631167.0897 | 655531.6695 | 655861.1818 | 643175.8415 | 653995.1699 | 642831.8098 | 650539.9589 | 634763.2885 | 657915.067 | 664251.9902 | 631167.0897 | 655574.1205 | 660058.191 | 640597.7396 | 663959.6451 | 653270.815 | 644128.3308 | 656255.4232 | 669892.6091 | 631167.0897 | 631167.0897 | 652355.5142 | 652575.1833 | 631167.0897 | 631167.0897 | 631167.0897 | 639079.6574 | 639735.6374 | 648242.9098 | 639407.4986 | 631344.0016 | 647077.0665 | 647653.6205 | 648466.7941 | 658268.2688 | 660839.9848 | 655946.7669 | 659503.592 | 649570.8124 | 631167.0897 | 638539.9935 | 669412.1814 | 661127.1216 | 637007.5088 | 631167.0897 | 659288.2809 | 631167.0897 | 656512.345 | 675155.1991 | 648770.2534 | 665904.4796 | 646690.9492 | 647345.34 | 675573.9929 | 656885.9283 | 654226.8702 | 637733.9235 | 641560.6316 | 631167.0897 | 635491.1404 | 631167.0897 | 651673.0716 | 647774.0162 | 644742.1268 | 659094.5763 | 656301.7985 | 658925.6783 | 631167.0897 | 647193.3833 | 656256.7012 | 649523.6875 | 647767.5625 | 669227.6261 | 656221.2839 | 649741.2664 | 632222.2132 | 631744.6871 | 657496.7814 | 645921.4705 | 639444.5838 | 648494.1466 | 646696.7741 | 658685.4827 | 651378.2144 | 641874.3163 | 659817.4169 | 631167.0897 | 631167.0897 | 638168.6175 | 658690.7731 | 654096.9282 | 640803.1033 | 663958.1418 | 657673.2328 | 655941.8348 | 634857.3526 | 658698.9589 | 658608.0422 | 655795.0439 | 643293.4777 | 635594.0909 | 647369.1867 | 656080.6713 | 640562.5097 | 641188.6646 | 661092.61 | 654968.2687 | 661465.2373 | 643814.4362 | 642377.86 | 635297.3236 | 631167.0897 | 650802.7094 | 631891.5838 | 640089.1284 | 631344.0016 | 662246.8022 | 657050.2605 | 660698.9421 | 646904.6931 | 631344.0016 | 652096.7532 | 651046.2611 | 634437.4651 | 629702.047 | 642957.1997 | 632340.8937 | 645956.1381 | 637854.9433 | 643648.2065 | 636594.6946 | 642934.7102 | 644513.6305 | 651748.0808 | 658256.9636 | 622493.0008 | 652840.2607 | 644223.841 | 631167.0897 | 665917.1256 | 631167.0897 | 652847.0327 | 655160.8434 | 631167.0897 | 667209.2211 | 643236.9006 | 644453.8335 | 643529.9594 | 645235.4601 | 641891.513 | 667569.0288 | 659863.3041 | 645996.4294 | 653935.0569 | 654631.3502 | 660235.3503 | 631344.0016 | 639342.8185 | 631344.0016 | 663004.1066 | 638549.0363 | 651580.6053 | 653258.2269 | 644351.2479 | 656078.2991 | 631167.0897 | 650825.9335 | 631167.0897 | 645883.4269 | 631167.0897 | 631167.0897 | 639907.8519 | 651403.3981 | 662790.803 | 631167.0897 | 659111.8837 | 661335.4594 | 647477.7869 | 643685.577 | 654012.0446 | 631344.0016 | 640877.7698 | 638289.9683 | 642389.3077 | 651897.0376 | 650103.4187 | 669459.1226 | 657811.3735 | 642359.2413 | 657370.7065 | 657840.6175 | 633720.4032 | 658107.5464 | 629132.1024 | 631167.0897 | 656003.676 | 646558.6671 | 649633.8033 | 631167.0897 | 645457.079 | 661410.1404 | 655601.6453 | 651521.8431 | 631167.0897 | 640403.2823 | 649290.6942 | 646860.1492 | 655547.9128 | 649243.0976 | 643354.731 | 669226.7431 | 652247.2861 | 631167.0897 | 656873.1087 | 641389.5563 | 661553.6383 | 652498.8647 | 646941.5858 | 646343.4855 | 647016.4939 | 632222.2132 | 662420.2183 | 631167.0897 | 651205.1177 | 656408.5283 | 656402.9336 | 655865.413 | 660755.2088 | 622607.8142 | 642095.6676 | 645851.9818 | 654350.5049 | 631167.0897 | 631167.0897 | 645738.1265 | 649512.8918 | 653150.1059 | 665938.4253 | 652383.4787 | 642783.6983 | 650717.1962 | 647101.5308 | 638591.0668 | 645768.676 | 649117.1083 | 663318.0397 | 641018.3092 | 658476.9386 | 628789.1844 | 656931.6621 | 651583.5976 | 647197.4045 | 656037.1211 | 651864.0693 | 640378.8665 | 650570.0028 | 639280.7042 | 646204.0704 | 651429.7127 | 655515.5797 | 665060.0923 | 651163.0743 | 633697.8744 | 648127.9225 | 631344.0016 | 641804.2401 | 643242.807 | 657136.146 | 631167.0897 | 649902.8894 | 631167.0897 | 631167.0897 | 632549.2038 | 637966.9861 | 645099.5974 | 650006.9778 | 649527.2131 | 661751.3125 | 659342.3363 | 647382.9257 | 667515.1897 | 650849.5287 | 645040.7503 | 652066.6866 | 652063.5937 | 651659.7351 | 639154.9728 | 669484.6938 | 651837.2736 | 663394.5419 | 647075.5823 | 643065.9005 | 631167.0897 | 660333.4415 | 660050.858 | 631167.0897 | 656250.7542 | 652575.9128 | 643096.3663 | 658919.7892 | 631167.0897 | 631167.0897 | 640365.6709 | 647428.2029 | 656785.8573 | 657561.2363 | 640119.4365 | 639919.4359 | 631167.0897 | 659392.5655 | 60874.4888 | 60112.3109 | 62105.0732 | 62551.3088 | 61066.9818 | 60685.4356 | 61172.6733 | 60112.3109 | 61246.4631 | 60596.3095 | 62661.2068 | 61702.7421 | 61118.5786 | 61238.218 | 61634.3305 | 61216.5783 | 61086.6429 | 60112.3109 | 62253.0341 | 61480.7411 | 62699.1661 | 61358.5644 | 60896.1227 | 62085.4535 | 60529.7226 | 61181.7351 | 61062.4058 | 61595.7909 | 60112.3109 | 61004.0872 | 60112.3109 | 60246.9643 | 62510.6186 | 61486.2263 | 60193.0849 | 60112.3109 | 61889.7412 | 60773.3978 | 62282.6749 | 60184.8336 | 60605.3019 | 60112.3109 | 61623.5935 | 60926.7716 | 63033.9825 | 61602.4208 | 61797.0772 | 61879.4732 | 62732.6419 | 61572.4139 | 61287.3221 | 61271.6001 | 62547.4645 | 62546.1479 | 63503.0532 | 60872.2601 | 62095.2776 | 61964.9228 | 61329.3814 | 61193.4832 | 61408.4135 | 60112.3109 | 61557.7883 | 61886.5007 | 61075.6387 | 61680.1229 | 61008.9894 | 62880.3217 | 61267.3841 | 60824.0206 | 59417.7032 | 61260.5928 | 61705.9984 | 61377.896 | 62190.9507 | 61780.057 | 61470.7971 | 62372.8221 | 60979.8492 | 61625.8542 | 62670.7405 | 61277.676 | 62053.6443 | 61618.3962 | 61417.4044 | 62660.2073 | 60958.4124 | 61714.6861 | 61389.441 | 60717.921 | 61947.0731 | 61700.142 | 61255.9238 | 60112.3109 | 60732.5705 | 61248.0454 | 61591.5708 | 61829.0862 | 60112.3109 | 60112.3109 | 61839.9791 | 62710.8453 | 60739.9688 | 61494.0349 | 59830.5877 | 60633.3456 | 62460.9647 | 60907.4252 | 61409.2989 | 61738.5862 | 62432.4994 | 61712.2118 | 62842.5525 | 60402.7395 | 60290.8456 | 60184.8336 | 60112.3109 | 62489.6784 | 60225.8994 | 61611.4302 | 63078.7671 | 61089.776 | 61773.9137 | 60112.3109 | 61749.825 | 62197.8554 | 61352.3445 | 61842.8083 | 62430.1944 | 60112.3109 | 61913.6578 | 60538.7111 | 60317.033 | 62391.4051 | 61154.0023 | 62075.4328 | 61576.075 | 61164.6088 | 61761.7033 | 62424.2654 | 61208.1531 | 60184.8336 | 61697.6991 | 60938.6269 | 62536.1512 | 61773.6922 | 61488.9161 | 62821.8564 | 60112.3109 | 60979.0384 | 61647.0776 | 61101.4533 | 60112.3109 | 61159.0401 | 61639.3815 | 60987.4655 | 62589.3831 | 60654.2059 | 60353.3568 | 62005.864 | 61161.3293 | 60746.7576 | 61575.1197 | 60810.5894 | 61266.7705 | 61028.9195 | 61036.3034 | 60897.9444 | 62219.3973 | 61752.1067 | 60112.3109 | 62999.3358 | 62149.9057 | 60697.143 | 60112.3109 | 61726.9993 | 61226.5447 | 61433.4797 | 62835.7958 | 61164.7991 | 60112.3109 | 61958.6928 | 61323.1379 | 60972.2376 | 62022.0246 | 61747.2446 | 60488.1152 | 60470.9221 | 59492.0453 | 60112.3109 | 62117.8249 | 62117.3783 | 62154.0269 | 60622.9983 | 61724.8676 | 61880.3545 | 61906.5995 | 62272.2881 | 60112.3109 | 62440.3892 | 62656.1818 | 62221.6547 | 62489.472 | 60629.0717 | 62579.4529 | 60813.715 | 61241.0592 | 61975.4762 | 60112.3109 | 61373.2712 | 61270.4018 | 61788.306 | 61223.7311 | 61239.3631 | 61278.2541 | 61853.244 | 60704.9644 | 60614.9923 | 61996.193 | 60548.4308 | 60420.1147 | 60112.3109 | 61662.3957 | 60692.0772 | 62017.6607 | 60142.3727 | 61667.5637 | 62348.1743 | 61863.1896 | 61982.6939 | 60704.4532 | 62594.2993 | 60112.3109 | 60112.3109 | 61017.4586 | 61878.9929 | 59399.1235 | 60112.3109 | 63745.6507 | 61794.9359 | 62349.6369 | 61722.2068 | 61933.9732 | 63134.1192 | 61807.9921 | 62200.9691 | 61377.1772 | 61594.0938 | 60477.0359 | 60597.3737 | 61627.1672 | 61465.3966 | 61695.861 | 61802.9498 | 60112.3109 | 62075.2872 | 61932.64 | 63346.5918 | 60755.1504 | 61563.4916 | 61569.4171 | 61541.2326 | 62619.9939 | 61845.1275 | 60841.891 | 60193.0849 | 62117.0775 | 60112.3109 | 60112.3109 | 60623.9909 | 60922.2405 | 61366.5534 | 62047.6604 | 61427.5265 | 61797.1229 | 62535.6906 | 61710.9559 | 61812.1484 | 60683.0056 | 62314.6548 | 62162.3584 | 60910.1507 | 62511.0234 | 60112.3109 | 60889.6262 | 62620.34 | 62241.0793 | 62241.3855 | 61735.7503 | 61151.9346 | 61849.8921 | 60754.4617 | 62465.7499 | 61370.4187 | 60491.7795 | 62217.8657 | 62104.0622 | 60112.3109 | 62167.5312 | 60985.9304 | 60670.5885 | 60950.2475 | 61241.6952 | 61752.8656 | 62383.4687 | 62591.2733 | 62480.9628 | 60112.3109 | 62062.9434 | 60894.1706 | 61859.2577 | 61842.9843 | 61613.696 | 60641.302 | 60159.7952 | 60647.1393 | 59748.0483 | 61510.5783 | 60558.9348 | 60498.3714 | 61805.9116 | 61305.4848 | 60953.5885 | 62054.5666 | 61140.511 | 62166.5419 | 60112.3109 | 61212.788 | 62874.7457 | 63327.3423 | 61225.2859 | 61962.2746 | 62258.7514 | 61881.0089 | 63074.1783 | 60112.3109 | 60184.8336 | 60950.9443 | 60837.7044 | 62254.5792 | 63017.0798 | 62396.5291 | 58816.2659 | 61828.9766 | 61546.9702 | 62263.2305 | 61627.4414 | 60200.6136 | 61935.9976 | 62201.5959 | 61265.7784 | 60112.3109 | 59406.5483 | 60655.1632 | 60736.5477 | 60484.8953 | 61583.4451 | 61785.3605 | 61827.8951 | 61224.6207 | 61951.8303 | 60680.6939 | 59254.9456 | 62715.1643 | 61702.8747 | 60112.3109 | 60112.3109 | 61912.6126 | 62064.0115 | 62158.4553 | 60112.3109 | 61026.9577 | 60392.6114 | 60112.3109 | 61001.4544 | 60786.9521 | 63049.9654 | 60846.8261 | 61308.0163 | 60112.3109 | 61339.835 | 61446.0775 | 62257.9449 | 60112.3109 | 62535.1731 | 61970.1319 | 61310.9538 | 61181.7012 | 60856.4989 | 61474.801 | 62267.7187 | 60112.3109 | 61712.0778 | 61388.0754 | 60827.1008 | 60471.28 | 60112.3109 | 62107.7869 | 61824.8294 | 61479.8692 | 62917.3872 | 60873.3803 | 62727.0072 | 62268.2108 | 61967.9436 | 61857.3793 | 61562.8237 | 61281.9342 | 60112.3109 | 60802.839 | 60262.8879 | 62585.8481 | 62201.273 | 61502.8135 | 62354.5283 | 60957.774 | 61761.4343 | 62543.782 | 61167.9604 | 61067.6363 | 59788.4205 | 60844.2225 | 61013.314 | 61790.8761 | 60112.3109 | 61940.1911 | 61871.5116 | 62892.1172 | 60112.3109 | 61953.5844 | 60112.3109 | 61749.1228 | 60112.3109 | 61241.8839 | 61407.9415 | 62656.6537 | 60528.5875 | 62363.3957 | 61945.289 | 61996.2394 | 61232.818 | 60112.3109 | 62235.9665 | 60746.3753 | 61580.3303 | 60672.8666 | 61373.923 | 60487.328 | 60681.2414 | 62047.4665 | 62520.1043 | 61568.4733 | 60193.0849 | 60112.3109 | 61752.046 | 60112.3109 | 61144.1027 | 61757.2 | 61054.0717 | 61323.6092 | 61087.9214 | 61175.14 | 60112.3109 | 61704.1206 | 60803.0645 | 60112.3109 | 61580.5839 | 60112.3109 | 62284.8318 | 62352.7483 | 62982.8165 | 60112.3109 | 60908.3343 | 60957.3166 | 60884.5923 | 60184.8336 | 60112.3109 | 63125.7104 | 61139.4497 | 60112.3109 | 61514.1799 | 60778.9588 | 61045.6839 | 62673.1755 | 60184.8336 | 62717.5128 | 60972.2662 | 60844.8893 | 60112.3109 | 62047.6044 | 60112.3109 | 61631.4839 | 61485.8539 | 61522.4466 | 62174.4793 | 62010.5872 | 60963.9912 | 61595.9967 | 60112.3109 | 61246.2922 | 90556.5288 | 89940.8455 | 91928.3585 | 91772.8025 | 88274.1842 | 90455.4942 | 91511.9862 | 88742.0213 | 89205.551 | 89965.7514 | 90521.4837 | 90571.4797 | 89705.9396 | 89770.5474 | 92223.7375 | 87036.1388 | 89089.7257 | 87036.1388 | 87036.1388 | 91267.9061 | 89301.4618 | 87036.1388 | 89549.4377 | 91028.5919 | 87036.1388 | 90382.8279 | 88190.077 | 87036.1388 | 87036.1388 | 89177.3896 | 90465.7512 | 87036.1388 | 92824.9214 | 89903.8853 | 87196.6954 | 88475.8604 | 90163.0834 | 89027.0927 | 91529.4049 | 92160.7559 | 90381.0708 | 87036.1388 | 88863.4124 | 90717.1254 | 89921.5202 | 89572.9632 | 87036.1388 | 89987.388 | 91615.3187 | 90279.6178 | 91923.4928 | 90169.238 | 91010.3348 | 87036.1388 | 91408.9936 | 88972.77 | 91161.4637 | 87036.1388 | 90097.2373 | 90163.4141 | 87540.9391 | 88780.1158 | 88576.7941 | 87036.1388 | 90620.5983 | 89637.4812 | 88164.2196 | 91504.6231 | 88302.553 | 87894.4665 | 90384.1611 | 87036.1388 | 91698.1467 | 91494.0537 | 90897.7546 | 89255.2559 | 89812.7261 | 87036.1388 | 88948.8929 | 90675.8806 | 91274.7295 | 92555.0577 | 87036.1388 | 89532.6465 | 88252.3322 | 91717.7559 | 90113.3382 | 90479.9564 | 87125.4042 | 87702.0244 | 93247.0605 | 89767.9634 | 90981.728 | 92051.5486 | 89407.1833 | 90110.6787 | 90408.6739 | 88806.6686 | 88782.8352 | 88081.0457 | 87036.1388 | 88547.9046 | 88179.7097 | 88772.2913 | 89009.6244 | 90938.4716 | 89803.0213 | 88748.7076 | 89161.452 | 87036.1388 | 91461.2001 | 90061.509 | 92706.9082 | 89239.6644 | 88844.8981 | 90959.3249 | 88346.7585 | 91306.1116 | 87160.6129 | 87030.1194 | 92308.584 | 90435.5025 | 88405.8202 | 87036.1388 | 90183.4047 | 91475.0045 | 87654.2696 | 88704.7225 | 86281.0424 | 87966.7285 | 89505.4212 | 88667.2647 | 87196.6954 | 88412.0778 | 91887.6794 | 88705.6459 | 90040.8816 | 89516.9342 | 89129.9231 | 88535.2717 | 89136.5839 | 91148.498 | 90733.9819 | 88594.4746 | 90929.8361 | 88818.3468 | 89582.3695 | 91483.5719 | 89572.2595 | 91594.2967 | 90038.2229 | 90657.2495 | 88781.8542 | 90145.2611 | 90746.8018 | 90916.7231 | 91677.318 | 87509.987 | 88032.863 | 87036.1388 | 89392.2408 | 89190.2608 | 87036.1388 | 88088.5446 | 92151.6878 | 87036.1388 | 88432.7146 | 91513.8351 | 91215.2421 | 87634.2797 | 91115.6443 | 93517.4904 | 88832.6464 | 88950.945 | 89976.6569 | 90745.4872 | 88809.7876 | 89434.8986 | 93447.7559 | 87953.3814 | 90375.8062 | 91631.88 | 92112.5925 | 90927.4558 | 91091.4988 | 89931.5765 | 88621.5849 | 88033.6489 | 90354.0857 | 89404.1428 | 90394.7926 | 92146.6667 | 89727.799 | 89719.8083 | 90914.8013 | 90755.6877 | 90656.99 | 90406.3136 | 92002.3953 | 90529.885 | 91282.2744 | 88597.5369 | 91735.0801 | 88995.0155 | 91407.153 | 88371.747 | 88653.1016 | 89183.8394 | 87036.1388 | 87036.1388 | 88394.0479 | 90735.6233 | 90589.8233 | 88365.5082 | 89949.5436 | 89671.1588 | 88207.6851 | 88049.195 | 88677.0217 | 88464.9505 | 87196.6954 | 89826.8371 | 89885.2456 | 90948.6735 | 91815.2627 | 87036.1388 | 90650.5077 | 87030.1194 | 90516.5181 | 88205.6324 | 87038.9419 | 89890.1284 | 87036.1388 | 87196.6954 | 91235.5443 | 89201.5602 | 89819.2815 | 88551.1621 | 91519.5502 | 91006.4352 | 90201.6825 | 87898.1256 | 87036.1388 | 91426.5467 | 89092.6816 | 92497.7239 | 89510.6382 | 90243.9968 | 88981.6586 | 87036.1388 | 89192.3228 | 90796.679 | 88339.9677 | 88295.3143 | 89691.8823 | 87036.1388 | 90483.7878 | 93689.0045 | 89312.0664 | 90397.5215 | 87036.1388 | 89928.0335 | 88994.4575 | 90569.0466 | 88692.001 | 87196.6954 | 90984.7004 | 91280.8611 | 87036.1388 | 89694.0103 | 88537.5888 | 88323.3491 | 89982.9974 | 89899.5718 | 90465.2329 | 92020.9876 | 90428.4235 | 88385.3917 | 87036.1388 | 89162.5436 | 89817.0323 | 89206.9693 | 93202.9551 | 92332.1172 | 90219.4607 | 86993.4421 | 89909.9818 | 89766.1276 | 90611.6711 | 87962.2756 | 91760.0974 | 87036.1388 | 90830.2052 | 90634.8008 | 88623.0426 | 91309.1609 | 87036.1388 | 88808.6369 | 91111.5283 | 89886.5366 | 88136.023 | 90886.2975 | 90300.6513 | 90452.178 | 88982.4203 | 90540.1141 | 92504.9867 | 89142.2163 | 90917.9659 | 87830.6821 | 87036.1388 | 87036.1388 | 90912.5153 | 88704.364 | 88846.5575 | 89927.2133 | 87422.1364 | 88448.7983 | 90961.1511 | 89162.028 | 90902.6142 | 90844.9352 | 87036.1388 | 90395.9398 | 90425.824 | 90795.2857 | 91041.6154 | 87036.1388 | 91766.5169 | 91757.269 | 87036.1388 | 91665.8215 | 91891.4289 | 90349.8208 | 91514.7143 | 88208.8198 | 87869.7974 | 92558.1633 | 87720.828 | 89570.6933 | 87036.1388 | 90459.9813 | 89269.4077 | 89726.1595 | 89440.0727 | 92865.4791 | 90670.4997 | 87804.9632 | 90025.7818 | 91236.4046 | 87036.1388 | 89730.4757 | 87036.1388 | 91255.5321 | 87036.1388 | 88331.5287 | 90131.5564 | 88551.6724 | 87995.8993 | 89577.191 | 92609.9978 | 90312.6746 | 90658.2255 | 93067.2949 | 87036.1388 | 88342.9735 | 87036.1388 | 88329.8867 | 91009.1826 | 87030.1194 | 89571.5521 | 88687.8852 | 88349.3934 | 92213.1359 | 88504.9199 | 90649.8582 | 91057.1945 | 91101.8864 | 89488.9093 | 91210.4472 | 91186.9943 | 90808.5044 | 90969.9513 | 87664.6787 | 91114.328 | 90830.9658 | 88706.9178 | 87036.1388 | 87352.572 | 89474.9238 | 91052.973 | 90699.2909 | 89694.756 | 90742.498 | 89178.3185 | 89519.2434 | 90372.5567 | 85459.5216 | 89236.6144 | 91769.6459 | 91832.1463 | 92114.4341 | 90830.8303 | 89672.2281 | 87036.1388 | 89799.4325 | 88483.7461 | 87867.1792 | 88981.3165 | 87801.7965 | 87101.9498 | 90773.3135 | 92348.4753 | 88181.4133 | 85518.1791 | 89821.0998 | 89715.2505 | 92216.516 | 88624.3793 | 90427.4826 | 89557.6217 | 89733.108 | 88644.356 | 91582.8801 | 87036.1388 | 89829.4652 | 91009.8575 | 91296.5887 | 87036.1388 | 89447.0426 | 90262.3073 | 88279.5259 | 86901.4146 | 90573.9862 | 88852.6419 | 89077.0098 | 90094.2605 | 90021.4531 | 89403.6712 | 91724.3867 | 87854.1239 | 89650.9943 | 90382.8397 | 88150.0256 | 88724.505 | 90160.9079 | 88045.1005 | 91021.1829 | 87874.9387 | 90999.6027 | 91198.1184 | 89285.7535 | 87110.8201 | 90159.6391 | 88908.6193 | 90694.7239 | 87036.1388 | 90588.9111 | 89266.2984 | 87036.1388 | 87036.1388 | 89708.6085 | 87036.1388 | 87352.6612 | 87036.1388 | 90823.9043 | 85541.2474 | 87036.1388 | 90129.9119 | 87036.1388 | 87036.1388 | 87620.7325 | 88776.9078 | 91022.6758 | 88018.3316 | 90154.4603 | 88288.5617 | 89079.1469 | 89758.8082 | 89548.1352 | 85634.3022 | 90242.4718 | 89164.8553 | 90915.4896 | 90969.3407 | 91097.8008 | 87036.1388 | 90884.2951 | 90630.904 | 86385.1694 | 87898.5723 | 89924.3828 | 88463.8681 | 89509.7993 | 91502.6444 | 92758.4399 | 90437.1969 | 87036.1388 | 90981.5742 | 90884.9937 | 7705.4275 | 7620.2101 | 7968.7545 | 7380.4739 | 7655.7817 | 7619.1515 | 7805.0696 | 7511.7392 | 7622.6881 | 7380.4739 | 7941.6761 | 7557.176 | 7613.8261 | 7805.7242 | 7940.4058 | 7380.4739 | 7678.3724 | 7672.6307 | 7892.2798 | 7844.0434 | 7944.0161 | 7722.9789 | 7532.9914 | 7837.2791 | 7681.8378 | 7760.2439 | 7576.4433 | 7380.4739 | 7809.8111 | 7691.4462 | 7839.7648 | 7536.0474 | 7686.7722 | 7870.5293 | 7400.105 | 7530.2299 | 7744.3789 | 7697.9112 | 7921.3323 | 7872.6825 | 7571.1321 | 7384.8999 | 7910.8726 | 7849.9068 | 8021.7712 | 7721.1814 | 7466.3279 | 7792.2365 | 8067.8368 | 7887.4811 | 7915.2918 | 7810.4707 | 7917.0714 | 7380.4739 | 7380.4739 | 7473.32 | 7948.8068 | 7871.9666 | 7796.7289 | 7849.81 | 7329.5702 | 7740.5968 | 7747.8214 | 7766.4326 | 7813.2856 | 7745.9999 | 7581.163 | 7986.5562 | 7877.9908 | 7617.5776 | 7766.9598 | 7503.1307 | 7914.3321 | 7896.3309 | 7384.8999 | 7203.1549 | 7676.2321 | 7910.3304 | 7380.4739 | 8000.4044 | 7884.1242 | 8039.9971 | 7903.901 | 7758.681 | 7576.681 | 7962.9424 | 7750.4634 | 7566.2439 | 7601.0987 | 7380.4739 | 8071.3957 | 7497.7193 | 7895.849 | 8137.422 | 7487.308 | 7745.3777 | 7820.5958 | 7657.7129 | 7457.0627 | 7537.256 | 7380.4739 | 7384.8999 | 7621.2229 | 7686.0828 | 7776.8958 | 7746.1123 | 7380.4739 | 7845.4073 | 7667.7748 | 7654.1308 | 7850.7415 | 7687.7657 | 8049.4601 | 7622.5384 | 7560.8752 | 7738.4664 | 7664.8605 | 7960.51 | 7462.6316 | 7611.0694 | 7997.5477 | 7591.41 | 7789.6965 | 7553.0076 | 7731.1623 | 7838.888 | 7380.4739 | 7594.0413 | 8058.9764 | 7776.7517 | 7757.3214 | 7563.0756 | 7401.6455 | 7380.4739 | 7380.4739 | 7625.7329 | 7766.8125 | 7679.2768 | 7638.3309 | 7727.4295 | 7666.8173 | 7853.2836 | 7828.7868 | 7455.9404 | 7848.0411 | 7625.2468 | 7824.8319 | 7830.3423 | 7794.4703 | 7797.0118 | 7580.7185 | 7380.4739 | 7769.0171 | 7738.594 | 7936.0437 | 7820.9226 | 7959.6924 | 7400.105 | 7536.6141 | 7587.0582 | 7736.4077 | 7733.9068 | 7701.0419 | 7631.4562 | 7993.7376 | 7855.5491 | 7516.5374 | 7874.0371 | 7380.4739 | 7603.5163 | 7920.9206 | 8171.487 | 7932.6729 | 7474.878 | 7771.806 | 7380.4739 | 7480.5891 | 7380.4739 | 7665.0827 | 7483.6012 | 7721.681 | 8034.2637 | 7940.1376 | 7380.4739 | 7380.4739 | 7632.8151 | 7549.8008 | 7594.5963 | 7380.4739 | 7632.0436 | 7751.5738 | 7380.4739 | 7743.7794 | 7691.9228 | 7627.6701 | 7676.3703 | 7746.2882 | 7744.1606 | 8000.1401 | 7596.491 | 7559.9775 | 7804.3413 | 7677.796 | 7583.6565 | 7896.6182 | 7655.276 | 7646.5543 | 7745.0799 | 7962.9282 | 7628.133 | 7513.4266 | 7935.3271 | 7841.5959 | 7677.5925 | 7380.4739 | 7704.4751 | 7547.7715 | 7380.4739 | 7801.007 | 7593.4414 | 7380.4739 | 7619.1304 | 7795.559 | 7799.732 | 8032.5391 | 7807.1609 | 7834.2061 | 7380.4739 | 7877.0433 | 7532.941 | 7610.7919 | 7937.1145 | 7602.246 | 7422.488 | 7380.4739 | 7498.6524 | 7614.5396 | 7566.3324 | 7697.3496 | 7952.034 | 7884.1107 | 7696.8317 | 7617.2948 | 7919.6543 | 8020.2202 | 7974.778 | 7692.4137 | 7832.863 | 7542.5083 | 7663.2959 | 7380.4739 | 7874.0515 | 7789.1771 | 7791.8476 | 7300.6416 | 7462.3666 | 7610.6356 | 8230.1901 | 7620.6221 | 7815.7877 | 7637.6374 | 7733.0752 | 7916.8597 | 7830.0899 | 7728.6456 | 7400.105 | 7881.2323 | 7879.0826 | 7711.5001 | 7435.7507 | 7785.6181 | 7588.6208 | 7685.2566 | 7792.2688 | 7380.4739 | 7958.576 | 7556.6708 | 7602.7991 | 7631.3266 | 8006.7995 | 7380.4739 | 7907.6098 | 8112.7423 | 7995.6738 | 7380.4739 | 7650.9714 | 7835.8007 | 7689.925 | 7824.2282 | 7495.8153 | 7803.4038 | 7735.0754 | 7380.4739 | 7578.7309 | 7498.2405 | 7791.0573 | 7786.1625 | 7894.9654 | 7729.8435 | 7507.3442 | 7530.1616 | 7588.8397 | 7526.1579 | 7779.54 | 7653.5061 | 7765.9104 | 8002.0836 | 7612.9577 | 7738.414 | 7380.4739 | 7813.0825 | 7695.6513 | 7755.7905 | 7628.506 | 7639.893 | 7778.6484 | 7400.105 | 7450.4781 | 7810.233 | 7708.3506 | 7843.6299 | 7380.4739 | 7801.5358 | 7680.2092 | 7928.5981 | 7881.5511 | 7963.0755 | 7653.701 | 7960.7209 | 8117.2049 | 7623.0772 | 7995.1534 | 7998.5294 | 7827.9228 | 8029.7257 | 7742.3897 | 7655.88 | 7936.7233 | 7573.1134 | 7526.4357 | 7877.7786 | 7919.7361 | 7597.8199 | 7364.2325 | 7697.4127 | 8168.0869 | 7850.4423 | 7483.6458 | 7761.2625 | 7878.6527 | 7380.4739 | 7794.7866 | 7732.2451 | 7765.9114 | 7380.4739 | 7564.565 | 7741.0443 | 7663.195 | 7586.6412 | 7628.6244 | 8109.5317 | 7869.5871 | 7923.4913 | 8118.0205 | 7598.9447 | 7814.3167 | 7977.3269 | 7774.6697 | 7654.4023 | 7799.7502 | 7734.7238 | 7600.8831 | 7503.096 | 7832.2768 | 7380.4739 | 7599.3019 | 7929.628 | 7890.0939 | 7730.9638 | 7969.259 | 7863.805 | 7777.7383 | 7588.0283 | 7633.2667 | 7997.8586 | 7849.0114 | 7633.7176 | 7766.9966 | 7557.2026 | 7699.766 | 7384.8999 | 7822.0366 | 7380.4739 | 7380.4739 | 7637.9379 | 7566.8818 | 7767.0856 | 7490.6089 | 7745.8581 | 7990.7731 | 7643.1921 | 7900.3441 | 7716.5604 | 7749.738 | 7815.1434 | 7761.8748 | 7380.4739 | 7610.2163 | 7681.4443 | 7556.6703 | 7400.105 | 7936.2865 | 7663.76 | 7624.5281 | 7380.4739 | 7723.9131 | 7687.4509 | 7699.0812 | 7576.2339 | 7828.627 | 7495.6321 | 7380.4739 | 7645.8157 | 7823.9121 | 7707.9514 | 7705.7063 | 7380.4739 | 7747.989 | 7760.0414 | 7739.763 | 7380.4739 | 7378.1913 | 7516.4736 | 7820.8061 | 7448.9273 | 7923.9763 | 7730.3022 | 7380.4739 | 7380.4739 | 7974.2383 | 7471.4974 | 7567.1282 | 7380.4739 | 7599.0091 | 7662.7415 | 7853.1461 | 7704.4673 | 7679.2694 | 7551.3035 | 7810.4269 | 7874.2494 | 7450.0183 | 7425.0072 | 7843.1739 | 7809.8019 | 7802.717 | 7910.3097 | 7742.1016 | 7657.702 | 7526.6244 | 8009.4074 | 7691.4588 | 7435.4201 | 7380.4739 | 7787.9022 | 7860.3414 | 7654.6629 | 7918.9069 | 7940.8453 | 7706.1523 | 7919.4636 | 7503.5116 | 7855.4495 | 7623.9324 | 7746.1322 | 7777.1288 | 7462.0035 | 7953.5103 | 7659.4065 | 7380.4739 | 7488.3856 | 7711.8854 | 7594.8721 | 7380.4739 | 7871.2418 | 7877.6894 | 7767.0604 | 7760.5805 | 7848.588 | 7380.4739 | 7599.5296 | 7516.9193 | 7380.4739 | 7604.5001 | 8044.4117 | 8009.1701 | 7810.7075 | 7899.271 | 7878.7808 | 7875.4029
2025 | 648719.5881 | 636966.354 | 630412.6609 | 666987.8255 | 639558.6682 | 650407.8617 | 655037.678 | 636589.6956 | 654578.9028 | 630139.454 | 644864.5548 | 659175.8963 | 655033.3751 | 648714.8596 | 630139.454 | 665147.4079 | 630440.319 | 661534.209 | 673933.0669 | 652771.2438 | 630139.454 | 658446.3472 | 641079.6563 | 667383.613 | 647071.7014 | 648052.2575 | 650285.2493 | 659714.0008 | 620905.5515 | 630139.454 | 654245.6329 | 630139.454 | 661275.8709 | 663318.7166 | 631297.6768 | 662214.4826 | 630139.454 | 663210.7467 | 671848.7056 | 630139.454 | 656292.4155 | 642960.04 | 663661.2363 | 662681.8746 | 686122.3504 | 662440.6778 | 630139.454 | 667170.184 | 680434.8022 | 657038.8266 | 683469.8038 | 630139.454 | 668045.4143 | 680529.7431 | 662917.2183 | 630139.454 | 661316.1475 | 667085.1824 | 635823.8176 | 663143.5105 | 603809.7241 | 652651.8696 | 658870.7707 | 664101.9633 | 630139.454 | 630242.5533 | 647894.4625 | 674505.9568 | 677664.6474 | 643414.7257 | 630139.454 | 654412.4147 | 678129.2602 | 663136.0764 | 630139.454 | 651321.5831 | 662042.2786 | 679830.4533 | 644789.4692 | 630139.454 | 681643.1498 | 680248.2165 | 663040.493 | 655003.6371 | 627320.8039 | 665252.8181 | 655599.0319 | 643143.0168 | 652720.4212 | 630139.454 | 699342.1738 | 630139.454 | 630139.454 | 661225.8681 | 633704.0805 | 659803.7334 | 664453.0241 | 650426.3483 | 631088.479 | 645569.1012 | 657820.1808 | 679406.6538 | 642876.7354 | 662039.1346 | 645325.6683 | 648652.6965 | 683042.2306 | 640421.2534 | 630412.6609 | 653672.4229 | 662017.1287 | 668172.5914 | 665568.6569 | 633849.1425 | 634019.6683 | 639840.825 | 631659.5154 | 672602.3247 | 631059.0547 | 656942.2568 | 692135.3894 | 665254.5214 | 668937.4522 | 651665.5298 | 666653.7923 | 647346.8003 | 650175.3325 | 637769.0579 | 679109.5569 | 665913.9695 | 608522.136 | 630412.6609 | 644070.5327 | 630139.454 | 635750.5833 | 630139.454 | 658507.2917 | 643015.1632 | 639433.5795 | 654609.5134 | 635138.1716 | 671170.5305 | 653795.5757 | 635518.6658 | 681962.4325 | 667377.9637 | 624210.8141 | 680157.6495 | 659529.0193 | 661885.2777 | 657065.4174 | 630139.454 | 647046.2645 | 663955.5576 | 663963.6663 | 667363.1696 | 669195.1937 | 633852.4026 | 632801.4767 | 664543.7813 | 658973.4878 | 642179.642 | 629751.3719 | 644876.955 | 671896.1694 | 652458.3566 | 630139.454 | 665528.6442 | 666175.8892 | 636248.0364 | 686890.6895 | 628954.3165 | 637316.2155 | 640676.9215 | 641381.6687 | 667242.9268 | 655068.6883 | 630139.454 | 659057.7646 | 645467.2575 | 655514.7053 | 630139.454 | 673870.2558 | 655668.7036 | 630139.454 | 630670.912 | 640538.1033 | 643869.2099 | 658622.1266 | 630242.5533 | 630139.454 | 667063.0206 | 660229.4365 | 648287.4318 | 665202.3663 | 641472.1907 | 645218.4202 | 626188.1921 | 670561.7815 | 680138.3256 | 630139.454 | 667024.0744 | 673903.6325 | 644391.3286 | 663028.3044 | 663543.2517 | 649726.8616 | 668053.6791 | 688668.4468 | 630139.454 | 630242.5533 | 662165.8748 | 662491.9927 | 630242.5533 | 630139.454 | 630139.454 | 642200.2575 | 643191.5937 | 655944.9339 | 642592.6016 | 630412.6609 | 646049.4308 | 655157.4819 | 647439.1584 | 671095.5503 | 674982.003 | 655015.4262 | 658475.9563 | 657951.6994 | 630139.454 | 637512.3578 | 661369.5698 | 675415.9326 | 638965.6666 | 630242.5533 | 660883.0606 | 630139.454 | 668441.9469 | 694632.4696 | 656741.871 | 675140.0638 | 653599.5656 | 654588.5001 | 697248.4681 | 655858.2926 | 664988.0703 | 636706.2878 | 640629.2909 | 630139.454 | 634463.5047 | 630139.454 | 661128.695 | 652544.9981 | 643714.4911 | 650488.9896 | 668123.7628 | 672089.0468 | 630139.454 | 649386.9003 | 668055.6104 | 657880.4828 | 655390.4686 | 687657.6524 | 668002.0867 | 648713.6307 | 631194.5775 | 631214.0321 | 670032.7552 | 652436.7068 | 642648.6457 | 656330.4628 | 653608.3683 | 671726.0563 | 660786.1974 | 640846.6806 | 673400.5764 | 630139.454 | 630139.454 | 637140.9819 | 671837.1505 | 662755.5451 | 644701.6803 | 679694.2532 | 656741.8922 | 667579.7751 | 622397.7344 | 657671.3232 | 671609.0259 | 667357.9404 | 642265.8421 | 626327.6645 | 654624.538 | 667789.5889 | 639534.874 | 640161.0289 | 675363.7776 | 663014.5815 | 675926.9029 | 642883.0955 | 641446.5193 | 636381.1846 | 630139.454 | 659813.3781 | 631507.8253 | 639061.4927 | 630412.6609 | 677108.0267 | 669357.9599 | 674768.8551 | 645877.0574 | 630412.6609 | 661768.9751 | 657801.2014 | 633409.8294 | 626396.237 | 647957.0139 | 627617.9739 | 652489.0976 | 636827.3077 | 649001.2836 | 631558.8088 | 647923.0271 | 650309.1378 | 649916.8691 | 663963.338 | 612710.6593 | 648816.7009 | 649871.1994 | 630139.454 | 682654.727 | 630242.5533 | 662902.8195 | 666399.518 | 630139.454 | 679417.3783 | 642209.2649 | 643522.4928 | 642502.3237 | 651405.8402 | 640966.9766 | 685151.1316 | 673609.1138 | 652549.9869 | 664547.0735 | 653603.7145 | 674171.3609 | 630412.6609 | 642494.8551 | 630412.6609 | 661976.4709 | 637521.4006 | 660988.9572 | 652230.5912 | 650063.7404 | 664284.1299 | 630139.454 | 659848.4751 | 630242.5533 | 652379.2143 | 630139.454 | 630139.454 | 638880.2162 | 660721.1566 | 677930.1366 | 630139.454 | 672473.5453 | 675730.7788 | 654891.757 | 642657.9413 | 664663.4196 | 630412.6609 | 639850.1341 | 641006.8562 | 641361.672 | 661467.1591 | 649178.8824 | 688007.4968 | 670508.1762 | 642129.1835 | 656343.0708 | 670449.2712 | 629672.5113 | 670852.662 | 619771.4447 | 630139.454 | 667673.2314 | 645531.0314 | 658046.893 | 630139.454 | 651740.7573 | 675843.6388 | 667071.5232 | 660900.1541 | 630242.5533 | 639375.6466 | 648263.0585 | 653855.2655 | 666984.4687 | 657559.5464 | 640221.2348 | 668302.2068 | 661996.4648 | 630139.454 | 668987.1436 | 639220.438 | 674485.2212 | 662376.6578 | 645913.9501 | 649458.4454 | 652690.8374 | 631733.9876 | 661392.5826 | 630139.454 | 660421.5094 | 668285.056 | 668276.6011 | 654837.7774 | 659727.5731 | 612940.2862 | 641164.3269 | 652331.6935 | 665174.9107 | 630139.454 | 630139.454 | 645470.1704 | 648485.2561 | 663360.8326 | 682790.015 | 662202.2831 | 641852.3576 | 659684.1481 | 654220.0485 | 626777.8388 | 644741.0404 | 657369.1476 | 678726.9122 | 640086.9685 | 657449.303 | 625303.0266 | 669075.6311 | 660993.4793 | 654364.9356 | 667723.7745 | 661417.3363 | 639351.2308 | 659564.8045 | 635175.8193 | 652863.7801 | 660760.9239 | 667038.7052 | 681359.5532 | 660357.9722 | 632670.2387 | 655771.1617 | 630412.6609 | 640776.6045 | 648491.7314 | 669384.6532 | 618459.0235 | 658453.5437 | 630053.9641 | 630242.5533 | 631521.5681 | 636939.3504 | 644071.9618 | 643507.4069 | 648499.5775 | 676359.2281 | 672718.7127 | 654645.3008 | 685069.7684 | 659884.1328 | 646800.8369 | 661826.6369 | 661718.8634 | 661108.5405 | 629545.8901 | 688046.1407 | 659494.5136 | 678842.5246 | 654180.8343 | 648121.2858 | 630139.454 | 659305.8058 | 659023.2223 | 630139.454 | 668046.6232 | 662493.0952 | 642068.7306 | 672080.1471 | 630139.454 | 630139.454 | 639338.0352 | 646400.5672 | 668855.2866 | 670027.0622 | 639091.8008 | 638891.8002 | 630139.454 | 672794.6205 | 60658.6032 | 59896.4253 | 63029.6795 | 63784.8666 | 60851.0962 | 59481.5568 | 60956.7877 | 59949.9884 | 61679.6723 | 59971.0799 | 63904.0979 | 62397.0875 | 60953.4668 | 61666.7083 | 61418.4449 | 60239.9213 | 61437.652 | 59896.4253 | 63262.321 | 62048.0315 | 63963.782 | 61855.9309 | 61128.826 | 62998.8312 | 60313.837 | 61412.9511 | 60846.5202 | 62238.1941 | 59896.4253 | 60580.9969 | 59896.4253 | 59420.8735 | 62294.733 | 61460.3826 | 59977.1993 | 59354.3862 | 62691.1094 | 60557.5123 | 63364.9118 | 60019.7218 | 60389.4163 | 59896.4253 | 62272.6408 | 60761.6598 | 64490.2196 | 62239.3506 | 62598.9753 | 62728.528 | 64016.4166 | 62192.1702 | 61071.4365 | 61719.1955 | 63725.9176 | 62381.0361 | 65237.0152 | 60656.3745 | 61879.392 | 62809.3187 | 61810.0461 | 61605.6389 | 61934.3096 | 59896.4253 | 62169.1741 | 62686.0142 | 61411.0822 | 62370.7908 | 61306.2883 | 64257.8838 | 61105.0616 | 61015.4587 | 58485.4611 | 61701.8885 | 61588.6438 | 61886.3265 | 63164.7062 | 62518.651 | 62032.3964 | 63450.6656 | 61260.4706 | 62276.1953 | 63919.0879 | 60254.5566 | 62948.817 | 62318.0321 | 61948.4462 | 63902.5264 | 60529.0845 | 61498.8005 | 61173.5554 | 60762.9333 | 62254.1194 | 62392.9993 | 61694.5475 | 59896.4253 | 60516.685 | 61682.1601 | 62222.2909 | 61613.2006 | 59896.4253 | 59949.9884 | 61624.0935 | 63982.1454 | 60524.0833 | 62068.9335 | 59311.2301 | 60417.46 | 63589.2538 | 60691.5396 | 61935.7018 | 61947.0917 | 62216.6138 | 62411.9768 | 64189.2308 | 60275.9423 | 60070.0199 | 60019.7218 | 59338.1944 | 63634.4008 | 59934.7972 | 61554.904 | 63475.1182 | 60873.8904 | 62508.9918 | 59896.4253 | 61533.9394 | 63175.5627 | 61846.1513 | 62617.3159 | 63540.8731 | 59896.4253 | 61253.602 | 60566.8616 | 60130.3637 | 63479.884 | 61534.2945 | 62983.0754 | 61239.465 | 61550.9712 | 62489.7932 | 62208.3798 | 61619.4367 | 60019.7218 | 62389.1583 | 60773.5151 | 63761.034 | 62508.6435 | 62060.8852 | 62605.9708 | 59896.4253 | 60797.8185 | 61481.9658 | 61451.6707 | 59851.2676 | 61542.2156 | 62297.4645 | 60384.8377 | 63800.4361 | 60489.0941 | 60284.6937 | 61789.9784 | 61258.8287 | 60893.9767 | 62196.4246 | 60268.9853 | 61050.8849 | 60863.8077 | 61349.2345 | 60682.0588 | 63209.4332 | 62474.7042 | 59896.4253 | 64435.744 | 63100.1704 | 60716.1427 | 59896.4253 | 62435.2275 | 61648.3541 | 61973.7216 | 64178.6071 | 61551.2706 | 59896.4253 | 61359.932 | 61107.2523 | 60756.352 | 62908.3686 | 62467.0595 | 60487.3088 | 60255.0365 | 58634.1453 | 59896.4253 | 63049.7293 | 63049.0271 | 62904.0249 | 60407.1127 | 62431.8758 | 62676.3504 | 62717.6159 | 63292.5943 | 59896.4253 | 63556.9026 | 63722.7246 | 63212.9826 | 62324.3601 | 60463.9599 | 63775.5548 | 60597.8294 | 61671.1756 | 61759.5906 | 59896.4253 | 61879.0548 | 61770.8746 | 62540.8889 | 61259.3813 | 61668.5087 | 61729.6577 | 62622.6021 | 60828.2645 | 60399.1067 | 62867.7532 | 60582.1441 | 60380.3905 | 59896.4253 | 62333.6501 | 60476.1916 | 62892.2393 | 59934.8001 | 61451.6781 | 63411.9115 | 61700.8671 | 62837.2605 | 60827.4608 | 63798.8981 | 59949.9884 | 59896.4253 | 60801.573 | 62674.2097 | 58448.3017 | 59896.4253 | 63529.7651 | 62542.0454 | 63414.2113 | 62427.6921 | 62760.6561 | 63976.5692 | 60304.9169 | 63180.4583 | 61938.7594 | 61378.2082 | 60469.8886 | 60659.0978 | 62278.2598 | 61300.2848 | 62386.2682 | 62554.6457 | 59896.4253 | 62982.8465 | 62758.5599 | 65035.3036 | 60539.2648 | 61347.606 | 61353.5315 | 61325.347 | 63839.2982 | 62620.9625 | 60626.0054 | 60023.4276 | 63048.5541 | 59896.4253 | 59896.4253 | 60408.1053 | 60706.3549 | 59932.4364 | 62992.9716 | 62017.9243 | 62545.484 | 63706.7466 | 62410.0022 | 62569.1088 | 60793.7383 | 63412.7713 | 63066.5281 | 59840.4226 | 63667.9619 | 59896.4253 | 60673.7406 | 63839.8423 | 62025.1937 | 63244.0057 | 62448.9868 | 61462.7185 | 62628.454 | 60538.5761 | 63596.7777 | 61928.1329 | 60493.0703 | 63260.5882 | 63028.0899 | 59896.4253 | 63127.8833 | 61323.5953 | 60774.2147 | 61267.4904 | 61672.1756 | 62475.8976 | 63475.5683 | 63794.1402 | 63620.6971 | 59896.4253 | 62963.4381 | 61142.351 | 62643.1796 | 62181.7067 | 61397.8104 | 60728.167 | 59943.9096 | 60482.0275 | 59111.6056 | 62094.945 | 60343.0492 | 60282.4859 | 62559.3027 | 61781.7408 | 61219.1804 | 61838.681 | 60273.6711 | 63126.3278 | 59896.4253 | 61680.2874 | 64239.8488 | 64960.7419 | 61646.3749 | 62805.1549 | 63271.3104 | 62677.3794 | 64553.42 | 59799.3303 | 60019.7218 | 60735.0587 | 61036.974 | 63274.0182 | 62801.1942 | 63487.9406 | 57282.5865 | 61613.091 | 62152.1646 | 62047.3449 | 62278.6909 | 60051.2818 | 61720.112 | 63181.4439 | 61710.0419 | 59896.4253 | 58463.1513 | 60492.8407 | 60443.279 | 60482.2462 | 61367.5596 | 62526.9897 | 62593.8676 | 61645.329 | 62798.0009 | 60316.4979 | 58159.9459 | 63988.9362 | 62450.8591 | 59896.4253 | 59949.9884 | 62727.0705 | 62965.1175 | 63113.6131 | 59896.4253 | 61334.54 | 60337.1465 | 59896.4253 | 60785.5688 | 60624.6297 | 64515.3496 | 60630.9406 | 60950.1112 | 59949.9884 | 61803.1075 | 61993.5293 | 63270.0423 | 59896.4253 | 63705.933 | 62817.509 | 61781.0721 | 61415.6474 | 61066.5248 | 62038.6918 | 63285.4099 | 59896.4253 | 62411.7662 | 61902.3317 | 59721.0767 | 60255.3944 | 59896.4253 | 63033.9463 | 62589.0474 | 62046.6605 | 64316.1626 | 60711.0578 | 64007.5571 | 62667.0883 | 62814.0683 | 62640.2261 | 62177.0913 | 61735.444 | 59896.4253 | 60982.1544 | 60141.2849 | 62369.9625 | 61985.3874 | 61933.7816 | 63421.902 | 60541.1348 | 62489.3702 | 62327.8964 | 60952.0748 | 61452.0628 | 59226.8957 | 60612.5328 | 61313.0879 | 62535.6621 | 59896.4253 | 62770.4325 | 62662.4466 | 64267.1623 | 59896.4253 | 62791.4912 | 59896.4253 | 62470.0127 | 59896.4253 | 61025.9983 | 61192.0559 | 62440.7681 | 60312.7019 | 63445.1122 | 62778.4482 | 61780.3538 | 61513.3559 | 59814.6525 | 63235.4853 | 60530.4897 | 62204.6172 | 60456.981 | 61882.4332 | 60271.4424 | 60330.6604 | 62939.1035 | 63682.24 | 62185.9743 | 60023.4276 | 58499.2801 | 62474.6088 | 59896.4253 | 61518.7292 | 61592.0882 | 59672.2934 | 61854.5335 | 60872.0358 | 61567.5297 | 59896.4253 | 62399.2549 | 60172.3667 | 59896.4253 | 60939.8621 | 59896.4253 | 63312.317 | 63419.1033 | 62766.9309 | 59896.4253 | 60692.4487 | 60794.9941 | 60668.7067 | 60019.7218 | 59896.4253 | 64634.4449 | 60923.5641 | 59896.4253 | 62100.6079 | 60563.0732 | 61363.9836 | 62457.2899 | 60019.7218 | 63992.6289 | 60756.3806 | 60523.7431 | 59896.4253 | 62939.3204 | 59896.4253 | 62285.047 | 62056.0704 | 62113.6058 | 63138.8079 | 62881.1176 | 60349.2818 | 62229.2499 | 59896.4253 | 61081.1804 | 92483.9434 | 91523.1389 | 94619.4006 | 94373.0419 | 88922.2307 | 90409.5544 | 93974.9823 | 89652.3138 | 90375.6751 | 91530.2104 | 92420.2965 | 92507.275 | 91156.5564 | 89724.6076 | 95085.7058 | 86990.199 | 90194.924 | 86990.199 | 86990.199 | 93594.0832 | 89246.7962 | 86990.199 | 90912.3274 | 93220.6214 | 86356.8736 | 92212.8744 | 88144.1372 | 86990.199 | 86990.199 | 90331.7279 | 91295.6372 | 86990.199 | 92778.9816 | 90715.8377 | 87231.7983 | 88421.1948 | 90117.1436 | 90097.182 | 94002.1652 | 94987.4199 | 90335.131 | 86990.199 | 88817.4726 | 92734.5625 | 89875.5804 | 89527.0234 | 86990.199 | 91595.7708 | 94136.2379 | 92051.81 | 94611.8074 | 91879.5567 | 93192.1303 | 86990.199 | 93808.9057 | 90012.4087 | 93427.9745 | 85628.8057 | 90051.2975 | 91870.4683 | 87777.965 | 88734.176 | 88599.0102 | 86990.199 | 92583.927 | 91049.7236 | 88118.2798 | 93963.4918 | 88247.6559 | 88329.6622 | 92214.9551 | 86981.2417 | 94265.4952 | 93946.9978 | 93007.486 | 90453.242 | 91323.2021 | 86990.199 | 89975.1472 | 92670.1979 | 93604.7314 | 95602.7475 | 86981.2417 | 90541.809 | 88888.1295 | 91671.8161 | 90058.6727 | 92364.4484 | 86696.8681 | 88029.3468 | 96682.6525 | 91253.3477 | 93147.488 | 92005.6088 | 89361.2435 | 91788.172 | 92253.2085 | 89753.1991 | 89716.006 | 88035.1059 | 86990.199 | 88501.9648 | 88133.7699 | 89247.0089 | 90069.9218 | 91630.5335 | 90280.4357 | 88702.7678 | 90301.5047 | 86990.199 | 93886.7709 | 91711.4403 | 95839.7178 | 89345.9778 | 89812.8582 | 93107.1752 | 88300.8187 | 93648.3532 | 87105.9473 | 86975.4538 | 95218.113 | 92150.1415 | 88359.8804 | 86981.2417 | 90137.4649 | 93917.2707 | 87954.823 | 89594.1072 | 85477.2998 | 87423.2102 | 89175.8479 | 89535.6524 | 87240.7556 | 88366.138 | 94561.2704 | 88659.7061 | 91679.2502 | 90861.6041 | 89669.0539 | 88649.5687 | 90268.0484 | 91166.5395 | 92760.8678 | 89416.7082 | 93066.508 | 88772.407 | 90954.7619 | 93930.6405 | 90832.2735 | 94103.432 | 91675.1011 | 92641.1231 | 88735.9144 | 90097.7093 | 90700.862 | 93040.6929 | 94224.0336 | 87729.6628 | 87977.9659 | 86990.199 | 90267.4173 | 90351.814 | 86990.199 | 88042.6048 | 92105.748 | 86990.199 | 88386.7748 | 91467.8953 | 93511.8984 | 87588.3399 | 93346.5896 | 97104.6718 | 89115.0862 | 88905.0052 | 91579.0244 | 92769.8652 | 89758.0665 | 90733.5834 | 96995.8476 | 88421.6018 | 92201.9168 | 93117.5035 | 91554.4474 | 90881.516 | 93318.7908 | 91508.6741 | 89464.3668 | 87987.7091 | 92162.6691 | 90685.5874 | 92222.5886 | 94965.433 | 91190.6691 | 91178.1993 | 90868.8615 | 92414.4895 | 91766.1572 | 92249.5251 | 94734.9386 | 92433.4071 | 93616.5056 | 88244.3363 | 94323.1316 | 90047.1239 | 93811.385 | 88325.8072 | 89513.5502 | 89137.8996 | 86990.199 | 86990.199 | 88339.3823 | 92763.4294 | 90543.8835 | 88310.611 | 89903.6038 | 91102.2794 | 88818.4554 | 88571.1238 | 88631.0819 | 89219.9311 | 87240.7556 | 91345.2231 | 91427.4151 | 93095.9048 | 94448.2604 | 86990.199 | 92630.6022 | 86975.4538 | 92421.5047 | 88159.6926 | 86674.0277 | 90744.8062 | 86990.199 | 87240.7556 | 93304.481 | 90369.4472 | 89941.3939 | 88505.2223 | 93878.6359 | 93177.0875 | 91930.188 | 87843.2285 | 86990.199 | 93841.6497 | 89046.7418 | 94617.7771 | 90851.7788 | 91996.2217 | 88743.511 | 86990.199 | 89687.5393 | 92858.7098 | 88294.0279 | 86855.1896 | 89645.9425 | 86990.199 | 92370.4275 | 97366.9765 | 90541.8976 | 92226.8473 | 86990.199 | 91503.1451 | 88948.5177 | 92503.4781 | 88646.0612 | 87240.7556 | 93152.1266 | 93614.3001 | 86990.199 | 90395.7516 | 88491.649 | 88998.955 | 91588.919 | 91458.7292 | 92332.5143 | 94769.3045 | 90382.4838 | 88132.1344 | 86990.199 | 89107.6465 | 91095.9652 | 87045.1113 | 96608.4722 | 95254.8378 | 91957.9318 | 86902.0992 | 91474.9744 | 90899.5638 | 92561.0383 | 87916.3359 | 92902.7063 | 86990.199 | 92911.029 | 92606.0907 | 89466.6417 | 93658.4634 | 86990.199 | 88762.6971 | 93350.0478 | 91438.3871 | 88706.6232 | 92998.5639 | 92084.6338 | 92292.1975 | 89978.4166 | 92458.3274 | 93753.3468 | 88024.0746 | 93047.9841 | 86079.6586 | 86990.199 | 86990.199 | 90866.5755 | 89593.5477 | 88742.9659 | 91501.8652 | 87592.5675 | 89194.7247 | 90915.2113 | 90307.7553 | 93024.027 | 92934.0159 | 86990.199 | 92233.3362 | 92279.972 | 92856.5354 | 93231.988 | 86990.199 | 94363.233 | 93965.0314 | 86990.199 | 94215.05 | 94508.3187 | 92161.3653 | 93979.2398 | 88162.88 | 87823.8576 | 95607.594 | 88058.6907 | 90945.4978 | 86990.199 | 92333.2762 | 90475.3266 | 91149.9289 | 90736.3063 | 96078.2183 | 92661.8006 | 88181.0306 | 91655.6862 | 93544.9236 | 86981.2417 | 91194.8463 | 86990.199 | 93573.8647 | 86990.199 | 89011.7197 | 91820.7527 | 88505.7327 | 87338.9072 | 90862.7463 | 95688.4843 | 92103.3967 | 92042.2909 | 96402.1193 | 86990.199 | 88297.0337 | 86990.199 | 88283.9469 | 93190.3322 | 86975.4538 | 90946.838 | 89567.8317 | 89030.641 | 95069.1615 | 89282.3052 | 90595.1926 | 93265.2572 | 93326.0438 | 90817.8698 | 93495.4584 | 93239.5137 | 90762.5646 | 93123.7583 | 87263.4983 | 91059.4309 | 92912.216 | 89597.5331 | 86990.199 | 87306.6322 | 90719.4049 | 93249.712 | 92706.7309 | 91139.1039 | 92774.1576 | 89132.3787 | 90865.2078 | 90317.8912 | 83834.2583 | 90424.1511 | 94377.0732 | 91786.2065 | 94906.175 | 92912.0045 | 90993.2319 | 86990.199 | 89753.4927 | 88437.8063 | 87821.2394 | 88935.3767 | 87695.0341 | 87047.2842 | 92822.2468 | 92302.5355 | 88413.1589 | 83951.5733 | 91336.2697 | 91171.0866 | 95074.4363 | 88569.7138 | 92282.5604 | 90925.099 | 91198.9541 | 89499.9023 | 94085.6159 | 86990.199 | 89783.5254 | 93186.0339 | 93638.8438 | 86990.199 | 89401.1028 | 92024.7961 | 88930.5666 | 85711.8946 | 92511.1866 | 89824.9428 | 89031.07 | 91762.5506 | 91691.6287 | 87322.3771 | 94306.444 | 87808.1841 | 91070.8115 | 92212.8929 | 88728.475 | 89624.9788 | 91866.5573 | 86716.7285 | 93209.0593 | 87828.9989 | 93175.3823 | 93485.1761 | 90500.835 | 87055.923 | 91864.5773 | 88862.6795 | 90640.0583 | 86990.199 | 92534.4776 | 90470.4744 | 86990.199 | 86650.1499 | 91155.3698 | 86990.199 | 87484.1481 | 86990.199 | 92901.1962 | 83997.7097 | 86990.199 | 91818.1864 | 86990.199 | 86990.199 | 87565.8353 | 88730.968 | 93211.389 | 87868.7025 | 91856.4954 | 88944.6675 | 88908.3014 | 89712.8684 | 89502.1954 | 84183.8194 | 91993.8417 | 90312.1675 | 93044.1197 | 93128.157 | 93319.6681 | 86990.199 | 92995.4391 | 92594.658 | 84607.3724 | 87852.6325 | 91497.4479 | 88408.971 | 90850.4697 | 91598.8587 | 95920.1356 | 91858.9918 | 86990.199 | 93141.8963 | 92996.5293 | 7862.2036 | 7512.2953 | 8270.21 | 7365.4766 | 7786.5802 | 7460.3418 | 7997.8226 | 7494.4419 | 7735.6846 | 7363.1766 | 8226.2653 | 7542.1786 | 7722.0556 | 8017.1811 | 8226.6117 | 7358.4888 | 7821.3232 | 7812.4928 | 8150.2974 | 8076.1132 | 8232.164 | 7889.6736 | 7515.6942 | 7819.9818 | 7826.6526 | 7947.2357 | 7664.5635 | 7363.1766 | 8023.4664 | 7841.4298 | 7998.2222 | 7521.0501 | 7669.4749 | 8116.8466 | 7393.3679 | 7512.9326 | 7860.5537 | 7851.1213 | 8172.3883 | 8122.458 | 7553.8349 | 7369.7323 | 7893.5753 | 8085.1308 | 8286.591 | 7887.1603 | 7495.2139 | 7996.4379 | 8420.2915 | 8142.9173 | 8187.9881 | 8024.4808 | 7899.7741 | 7365.4766 | 7363.1766 | 7456.0227 | 8237.2318 | 8087.5048 | 8003.347 | 8084.9819 | 7243.4766 | 7917.0198 | 7930.4306 | 7956.5022 | 8028.81 | 7925.0781 | 7632.625 | 8295.2877 | 8130.6218 | 7727.8251 | 7924.8404 | 7485.8334 | 8174.1821 | 7881.3335 | 7369.7323 | 7006.2423 | 7803.3341 | 7858.2799 | 7363.1766 | 8316.5853 | 7866.8269 | 8377.2248 | 8168.17 | 7741.3837 | 7617.2067 | 8258.9714 | 7916.345 | 7548.9466 | 7702.4817 | 7363.1766 | 8425.7647 | 7432.9891 | 8155.7865 | 8527.3085 | 7470.0107 | 7924.3725 | 8040.0526 | 7789.5503 | 7439.7654 | 7519.9587 | 7234.0684 | 7369.7323 | 7735.1051 | 7833.1813 | 7975.145 | 7925.5022 | 7178.3844 | 8078.2108 | 7650.4775 | 7784.0414 | 8086.4144 | 7835.7693 | 8392.0294 | 7611.1514 | 7640.6209 | 7723.2988 | 7800.5428 | 8255.2306 | 7489.5293 | 7717.816 | 8312.1918 | 7574.1128 | 7992.5316 | 7630.8209 | 7902.5102 | 8068.1847 | 7363.1766 | 7693.9278 | 8406.6649 | 7972.6234 | 7942.7411 | 7644.005 | 7371.402 | 7363.1766 | 7365.4766 | 7608.4356 | 7957.3377 | 7822.714 | 7721.3252 | 7896.7694 | 7651.82 | 7835.9863 | 8052.3986 | 7442.2954 | 8082.2615 | 7607.9496 | 8046.3161 | 8054.7908 | 7999.8734 | 8003.782 | 7563.4212 | 7363.1766 | 7683.3664 | 7913.9396 | 8217.6031 | 8040.5551 | 7942.3952 | 7393.3679 | 7603.309 | 7651.1609 | 7719.1104 | 7716.6095 | 7855.9361 | 7749.1694 | 8306.3322 | 7840.5517 | 7572.4326 | 8122.2414 | 7363.1766 | 7706.1998 | 8194.3449 | 8579.698 | 8212.4191 | 7508.3634 | 7967.3173 | 7363.1766 | 7439.4645 | 7266.2587 | 7647.7854 | 7521.779 | 7887.9287 | 8368.6585 | 8221.3225 | 7363.1766 | 7363.1766 | 7751.2593 | 7623.5892 | 7692.4816 | 7363.1766 | 7752.3727 | 7933.9016 | 7363.1766 | 7699.3661 | 7842.1627 | 7610.3728 | 7551.0495 | 7890.2523 | 7922.5007 | 7964.3421 | 7579.1937 | 7542.6802 | 8015.0542 | 7660.4987 | 7675.6569 | 8156.9695 | 7785.5514 | 7774.5793 | 7923.6633 | 8215.251 | 7744.0585 | 7569.9483 | 8216.5011 | 7824.2986 | 7820.1238 | 7363.1766 | 7861.4672 | 7620.4684 | 7363.1766 | 8009.9264 | 7693.0053 | 7338.4404 | 7730.2132 | 8001.2966 | 8007.9655 | 8366.0061 | 8019.3907 | 8060.9842 | 7363.1766 | 8126.8648 | 7515.6437 | 7681.1788 | 8219.25 | 7584.9487 | 7427.4087 | 7317.0975 | 7481.3551 | 7597.2423 | 7549.0351 | 7586.307 | 8241.9438 | 8137.7339 | 7849.7122 | 7599.9976 | 8193.5751 | 8188.4185 | 8277.1737 | 7842.6665 | 8058.9187 | 7597.3613 | 7797.8854 | 7363.1766 | 8122.2636 | 7991.7328 | 7774.5503 | 7201.2157 | 7445.0693 | 7606.6462 | 8669.9792 | 7613.4999 | 8034.9579 | 7722.9392 | 7905.4522 | 8188.0995 | 8046.3181 | 7876.8733 | 7393.3679 | 8133.3071 | 8130.001 | 7872.2711 | 7348.5314 | 7986.2593 | 7552.1817 | 7831.9106 | 7996.4877 | 7363.1766 | 8252.2561 | 7539.3735 | 7585.5018 | 7748.9701 | 8326.4204 | 7363.1766 | 8173.8738 | 8489.3528 | 8309.31 | 7363.1766 | 7635.974 | 8063.4366 | 7672.6277 | 8045.6389 | 7540.5635 | 7927.2143 | 7900.3699 | 7363.1766 | 7563.5634 | 7483.073 | 7773.76 | 7963.474 | 8154.4277 | 7900.482 | 7490.0469 | 7593.3855 | 7571.5424 | 7508.8606 | 7976.6604 | 7763.9904 | 7955.6992 | 8319.1678 | 7674.239 | 7913.6628 | 7363.1766 | 7795.7853 | 7847.8968 | 7940.3866 | 7744.6322 | 7762.1445 | 7975.5405 | 7393.3679 | 7433.1809 | 7838.8287 | 7712.0095 | 8075.4773 | 7363.1766 | 8010.7396 | 7725.8309 | 8124.6936 | 8133.7974 | 8259.1762 | 7636.4037 | 8255.5548 | 8498.516 | 7736.2831 | 7898.1564 | 8313.7016 | 8051.321 | 8361.6794 | 7919.7772 | 7786.7314 | 8063.4975 | 7555.8161 | 7511.4383 | 8127.9956 | 8192.5232 | 7697.4392 | 7328.3974 | 7850.3545 | 8574.4689 | 8085.9543 | 7521.8477 | 7951.102 | 8129.3399 | 7363.1766 | 8000.3599 | 7904.1754 | 7958.2517 | 7363.1766 | 7646.2955 | 7911.8958 | 7797.9813 | 7478.5954 | 7586.4331 | 8455.3567 | 8115.3976 | 8090.3969 | 8497.4703 | 7699.1691 | 8030.3957 | 8281.0937 | 7969.4215 | 7639.2347 | 8010.2935 | 7907.9876 | 7702.1501 | 7485.7988 | 8058.017 | 7363.1766 | 7584.1343 | 8207.7362 | 8146.9356 | 7902.2049 | 8268.6858 | 8098.8554 | 7887.1663 | 7570.731 | 7751.9538 | 8312.67 | 8083.7536 | 7752.6472 | 7908.1094 | 7634.9727 | 7825.2895 | 7369.7323 | 7974.0298 | 7319.1218 | 7363.1766 | 7759.1377 | 7549.5845 | 7957.7577 | 7532.5564 | 7925.1113 | 8301.773 | 7625.8949 | 7883.0468 | 7879.8023 | 7931.0782 | 8033.967 | 7949.7438 | 7363.1766 | 7716.5039 | 7828.3395 | 7634.1541 | 7393.3679 | 8217.9765 | 7634.8404 | 7607.2308 | 7363.1766 | 7891.3615 | 7825.1486 | 7681.784 | 7558.9366 | 8052.1528 | 7280.8504 | 7304.0083 | 7771.2533 | 8045.1528 | 7866.8136 | 7863.3606 | 7365.4766 | 7928.3884 | 7946.9243 | 7915.4863 | 7363.1766 | 7269.7893 | 7540.6186 | 8040.3759 | 7470.753 | 7906.679 | 7900.9362 | 7363.1766 | 7363.1766 | 8276.3437 | 7454.2001 | 7480.3745 | 7363.1766 | 7699.2681 | 7797.0328 | 8092.4124 | 7861.4552 | 7661.9721 | 7552.1575 | 8024.4135 | 8122.3167 | 7384.2831 | 7431.6657 | 7933.2763 | 8023.4523 | 8012.5562 | 8178.0262 | 7724.8043 | 7640.4047 | 7509.3272 | 8330.4313 | 7848.397 | 7447.6799 | 7363.1766 | 7989.7721 | 8101.1785 | 7784.8596 | 7901.6096 | 8224.9877 | 7864.0466 | 8192.1041 | 7552.3998 | 8093.655 | 7608.935 | 7925.5328 | 7966.8199 | 7488.5632 | 8244.4654 | 7746.9738 | 7363.1766 | 7471.0883 | 7694.5882 | 7692.9057 | 7363.1766 | 8117.9425 | 7862.6921 | 7749.7632 | 7947.7534 | 7831.2907 | 7363.1766 | 7700.0686 | 7499.622 | 7363.1766 | 7707.7128 | 8384.2653 | 8329.815 | 8030.3255 | 8161.0493 | 8131.8368 | 8124.3418
2026 | 654216.3562 | 635929.5215 | 629481.3202 | 678889.5567 | 635344.5634 | 649371.0292 | 661366.6231 | 635552.8631 | 662123.4906 | 629102.6216 | 643827.7223 | 668344.1865 | 654102.0344 | 647678.0271 | 629219.0416 | 664110.5754 | 629522.8074 | 671521.0125 | 688273.4796 | 659681.1085 | 629102.6216 | 667348.9102 | 640042.8238 | 679424.3169 | 640044.4858 | 644939.4496 | 654617.1066 | 669137.7697 | 610408.4579 | 624538.0325 | 653208.8004 | 628448.2497 | 660239.0384 | 670902.7581 | 630373.1405 | 669719.4342 | 629102.6216 | 673786.2327 | 685457.2369 | 629102.6216 | 664438.6687 | 646424.8981 | 674394.9026 | 673081.2185 | 704742.7845 | 672862.1897 | 629102.6216 | 679636.6655 | 691813.3705 | 665447.1671 | 701158.8497 | 629102.6216 | 680318.4964 | 697262.5408 | 660358.5611 | 629102.6216 | 671302.478 | 679021.0984 | 634786.9851 | 673811.8079 | 589576.9151 | 659519.8185 | 665323.8465 | 674078.6151 | 629102.6216 | 629318.017 | 646857.63 | 689123.6232 | 693315.3294 | 647155.6576 | 629102.6216 | 661974.6384 | 693943.0817 | 673761.4382 | 629102.6216 | 652979.2181 | 672207.4805 | 695988.9457 | 648896.6946 | 629102.6216 | 698690.8029 | 696806.0669 | 673556.1978 | 662138.1652 | 623474.5182 | 673989.1167 | 663501.8174 | 642211.6761 | 659612.4406 | 629102.6216 | 722604.4827 | 629102.6216 | 629102.6216 | 660305.4557 | 632667.2481 | 669259.01 | 675464.7108 | 643853.5607 | 626014.1842 | 649950.0786 | 666502.878 | 695678.567 | 641839.9029 | 672203.2326 | 649621.1691 | 645689.7272 | 700581.1428 | 639500.8409 | 629481.3202 | 652747.8865 | 672173.4997 | 680490.3292 | 664531.8244 | 629656.22 | 632982.8358 | 638803.9925 | 620367.4053 | 686591.8942 | 625149.2485 | 665316.6887 | 712867.1811 | 676547.6376 | 681533.3162 | 650628.6973 | 678438.2344 | 646415.4596 | 656173.6953 | 636837.7172 | 692559.2562 | 677438.6376 | 585877.1823 | 629481.3202 | 647925.318 | 629219.0416 | 634713.7509 | 629102.6216 | 657470.4592 | 646499.3767 | 637467.7446 | 653572.6809 | 634101.3391 | 684540.9343 | 661141.2088 | 636370.6352 | 699122.1953 | 679416.684 | 615719.312 | 696800.1191 | 668811.7408 | 667265.3885 | 665483.0947 | 629102.6216 | 651945.918 | 674802.1296 | 674803.5248 | 678153.7117 | 681881.5584 | 634119.2972 | 632699.3599 | 675587.3354 | 668061.1457 | 645370.479 | 628335.654 | 649014.8992 | 685021.6935 | 651533.8202 | 629102.6216 | 676918.0131 | 677802.0859 | 635316.6957 | 705780.9105 | 626741.5434 | 623230.246 | 639640.089 | 640457.1323 | 679310.3264 | 662785.2544 | 622224.5216 | 654157.3791 | 649812.4745 | 663463.9762 | 629102.6216 | 688188.6136 | 654631.8711 | 629102.6216 | 626339.6053 | 640937.0642 | 647653.3047 | 667586.411 | 629318.017 | 629102.6216 | 679067.2499 | 665076.9646 | 647250.5993 | 676852.6198 | 640112.5715 | 640272.8785 | 618052.3942 | 683834.8553 | 696657.59 | 629102.6216 | 679054.9537 | 688309.8049 | 648358.7548 | 662096.9638 | 674235.49 | 655684.1729 | 679847.7867 | 708192.4521 | 629102.6216 | 629318.017 | 672384.0357 | 672815.1026 | 629318.017 | 629102.6216 | 629102.6216 | 645474.4282 | 646813.8521 | 663969.176 | 645928.441 | 629481.3202 | 645012.5983 | 662981.321 | 646518.746 | 684439.6263 | 689690.7286 | 654084.0855 | 657439.1238 | 666680.5767 | 628366.3277 | 636475.5253 | 653326.9583 | 690277.0238 | 641027.9809 | 629318.017 | 663023.6283 | 629102.6216 | 680854.2634 | 715039.0253 | 665045.9416 | 685049.8461 | 660916.6989 | 662136.4578 | 719775.6144 | 654821.4601 | 676187.6277 | 635785.8754 | 639697.9502 | 629102.6216 | 633426.6722 | 629102.6216 | 670973.1104 | 657741.9621 | 627141.8338 | 641883.4028 | 680424.3554 | 685781.9691 | 629102.6216 | 651891.4624 | 680332.2726 | 666584.3539 | 663325.8545 | 706817.177 | 680259.9552 | 647676.7983 | 630157.745 | 630683.377 | 683079.747 | 659229.1057 | 646004.1639 | 664499.6363 | 660812.1725 | 685291.5218 | 670586.4466 | 639809.8481 | 687539.7936 | 629102.6216 | 629102.6216 | 636104.1494 | 685517.7193 | 671936.8457 | 648778.0802 | 696057.5905 | 655810.5515 | 679805.7774 | 609938.1162 | 656634.4907 | 685133.3984 | 679389.6298 | 641345.4296 | 617061.238 | 653587.7055 | 679972.8431 | 638498.0415 | 639124.1964 | 674326.9451 | 671642.4916 | 690967.411 | 641951.7549 | 640515.1786 | 637652.4301 | 629102.6216 | 669195.9465 | 631124.0668 | 638024.6602 | 629481.3202 | 692563.2626 | 682168.0108 | 689402.7381 | 644840.2249 | 629481.3202 | 671838.2119 | 665033.28 | 632372.9969 | 623119.5142 | 653176.4588 | 622917.8358 | 659299.8923 | 634734.916 | 654474.0067 | 626522.923 | 653130.5381 | 656354.4836 | 648485.1021 | 670195.4842 | 602928.3179 | 644793.141 | 655879.192 | 629219.0416 | 700057.575 | 629318.017 | 673370.183 | 678094.6768 | 629102.6216 | 692325.0565 | 641172.4325 | 642591.1521 | 639017.5476 | 657845.8317 | 640042.4402 | 703546.9619 | 687911.8718 | 638423.4964 | 675591.7837 | 652683.3021 | 688671.5407 | 629481.3202 | 645796.3728 | 629481.3202 | 661056.0585 | 636484.5681 | 670784.3065 | 651193.7587 | 656022.9198 | 672973.448 | 629102.6216 | 669243.367 | 629318.017 | 659151.4257 | 629102.6216 | 629102.6216 | 637843.3837 | 670422.4731 | 693674.0399 | 629102.6216 | 686377.5713 | 690702.4219 | 662622.2921 | 641621.1089 | 675748.9824 | 629481.3202 | 638813.3016 | 643861.988 | 640441.2596 | 671430.4193 | 648254.346 | 707289.8622 | 683722.1024 | 642308.6791 | 655306.2383 | 683566.4193 | 625624.6193 | 684111.4526 | 610410.787 | 629219.0416 | 679815.629 | 644494.1989 | 666809.1957 | 629219.0416 | 658298.3482 | 690854.9104 | 679012.2038 | 670664.322 | 629318.017 | 638338.8141 | 647226.226 | 661145.7626 | 678885.0211 | 666226.822 | 637652.113 | 667377.6704 | 672262.0001 | 625282.3282 | 681590.8949 | 637051.3196 | 688006.5592 | 672659.2702 | 643982.2958 | 644814.7868 | 658725.2115 | 631257.0435 | 660355.7502 | 629102.6216 | 670017.6109 | 667248.2235 | 675690.1949 | 653917.365 | 658690.7406 | 603272.7582 | 640232.9862 | 659087.219 | 676440.0733 | 619776.9848 | 629102.6216 | 645485.0151 | 647448.4236 | 673989.0182 | 700316.4616 | 672423.6673 | 640921.0169 | 669021.34 | 661374.9566 | 614964.6108 | 643704.2079 | 665969.5685 | 690856.1512 | 639155.6279 | 656412.4705 | 621816.8687 | 681710.4531 | 670790.4164 | 661834.3932 | 679883.9193 | 670884.1256 | 638314.3983 | 668936.1861 | 631070.9344 | 657845.2727 | 670476.2039 | 679034.3965 | 698424.0472 | 670048.1839 | 631749.8263 | 663734.3872 | 629481.3202 | 639739.772 | 653975.0264 | 682127.982 | 605750.9572 | 667475.0537 | 628940.8386 | 629318.017 | 630484.7356 | 635902.5179 | 643035.1293 | 637007.8359 | 626741.2542 | 691551.5385 | 686632.7294 | 662213.2029 | 703437.0297 | 669291.5452 | 648830.1894 | 671992.2154 | 661887.8058 | 670945.879 | 620091.8396 | 702230.1083 | 667624.4729 | 694906.7945 | 661585.6484 | 648783.1061 | 629283.6558 | 658268.9733 | 657986.3898 | 629102.6216 | 680320.1298 | 672816.5922 | 641031.8981 | 685769.9444 | 629102.6216 | 629102.6216 | 638301.2027 | 645363.7347 | 681412.7391 | 682995.96 | 638054.9684 | 637854.9677 | 629102.6216 | 686735.2907 | 60444.8713 | 59682.6934 | 64047.939 | 65130.413 | 60637.3643 | 58277.6781 | 60743.0558 | 59787.666 | 62167.1107 | 59368.0735 | 65266.1775 | 63281.6709 | 60788.355 | 62149.0493 | 61204.713 | 59263.2643 | 61830.0685 | 58915.5201 | 64372.0547 | 62680.3082 | 65349.3293 | 62466.2259 | 61399.6725 | 64004.9611 | 60100.1052 | 61708.6444 | 60632.7883 | 62945.3827 | 59682.6934 | 60157.9066 | 59682.6934 | 58594.7827 | 62081.0011 | 61559.3042 | 59763.4674 | 58596.4616 | 63362.8496 | 60397.3323 | 64546.8029 | 59854.6099 | 59820.4547 | 59682.6934 | 63046.7855 | 60596.548 | 66082.7614 | 63000.4058 | 63478.2309 | 63658.7235 | 65422.6597 | 62881.122 | 60857.7046 | 62222.1744 | 65016.1829 | 62215.9243 | 67123.3362 | 60442.6427 | 61719.2121 | 63740.9325 | 62348.7473 | 62064.1075 | 60448.6938 | 59682.6934 | 62849.0839 | 63569.1449 | 61792.9113 | 63130.1162 | 61646.9127 | 65759.2116 | 60942.7391 | 61241.7292 | 57553.2189 | 62198.0623 | 61471.2893 | 62508.5729 | 64236.0579 | 63335.9747 | 61707.2246 | 64634.4563 | 61636.6314 | 62998.1858 | 65287.0615 | 59231.4372 | 63935.2814 | 63086.8212 | 62541.5662 | 65263.9881 | 60099.7565 | 61285.0687 | 60959.8236 | 60835.7527 | 62699.6684 | 63160.9169 | 62187.8348 | 59682.6934 | 60302.9531 | 62170.5767 | 62923.0862 | 59914.8231 | 59682.6934 | 59787.666 | 61410.3616 | 65374.9132 | 60310.3514 | 61416.7116 | 58791.8724 | 59005.396 | 64827.537 | 60477.8077 | 62523.8106 | 62230.269 | 62002.8819 | 63187.3563 | 65663.4242 | 60149.145 | 59849.1942 | 59854.6099 | 58564.0779 | 64890.4358 | 59661.6301 | 61567.2111 | 64007.6768 | 60660.1585 | 62295.2599 | 59682.6934 | 61320.2075 | 64251.1832 | 62399.0491 | 62403.584 | 64760.1332 | 59682.6934 | 60676.2567 | 60616.7443 | 59943.6943 | 64640.5349 | 61964.5706 | 63983.0102 | 60970.065 | 61987.8046 | 62451.75 | 61994.648 | 62083.1906 | 59854.6099 | 63155.5657 | 60608.4033 | 65097.2095 | 63322.0324 | 62698.216 | 62445.7909 | 59682.6934 | 60703.5934 | 61316.854 | 61903.0112 | 59590.2242 | 61975.6062 | 62504.2058 | 59782.2099 | 65121.8961 | 60323.9823 | 60223.7685 | 61576.2465 | 61432.9705 | 61126.0326 | 62887.0493 | 59759.4432 | 60837.153 | 60698.6959 | 61706.7452 | 60468.327 | 64298.3716 | 63274.7481 | 59682.6934 | 66006.866 | 64146.1468 | 60761.9955 | 59682.6934 | 63219.7492 | 62123.4783 | 62576.7798 | 65648.6234 | 61988.2216 | 59682.6934 | 60761.1712 | 60893.5204 | 60542.6202 | 63879.0689 | 63264.0975 | 60273.5769 | 60041.3047 | 57776.2453 | 59682.6934 | 64075.8722 | 64074.894 | 63747.77 | 60153.4846 | 63215.0797 | 63555.6814 | 63613.1724 | 64414.2315 | 59682.6934 | 64836.0174 | 64906.0714 | 64356.8685 | 62159.2483 | 60298.8481 | 65087.0914 | 60384.0975 | 62208.8251 | 61545.8587 | 59682.6934 | 62444.8901 | 62324.5221 | 63367.0966 | 61385.0134 | 62151.5577 | 62236.7503 | 63470.7557 | 60980.9305 | 60141.6422 | 63822.4835 | 60638.0359 | 60356.9532 | 59682.6934 | 63078.2318 | 60316.0116 | 63856.4575 | 59727.2274 | 61237.9462 | 64580.4641 | 61538.5447 | 63779.861 | 60979.8108 | 64565.5923 | 59787.666 | 58911.2526 | 60587.8411 | 63552.6989 | 57497.4798 | 59682.6934 | 63316.0332 | 63368.5678 | 64583.6681 | 63209.2509 | 63673.1359 | 64957.768 | 58801.8417 | 64258.0037 | 62558.419 | 61164.4763 | 60481.6418 | 60745.2477 | 63001.062 | 61135.173 | 63151.5393 | 63386.1225 | 59682.6934 | 62585.2884 | 63670.2154 | 66872.5201 | 60325.533 | 61187.4261 | 61139.7997 | 61111.6152 | 65175.8986 | 63478.515 | 60412.2735 | 59859.6329 | 64074.235 | 59682.6934 | 59682.6934 | 60194.3734 | 60492.623 | 58555.909 | 64027.146 | 62668.7114 | 63373.3584 | 64991.2279 | 63184.6054 | 63406.2725 | 60932.8286 | 64612.0104 | 64068.2065 | 58807.3281 | 64937.1932 | 59736.2454 | 60460.0087 | 65176.6566 | 61811.4618 | 64346.5379 | 63238.9186 | 61826.2381 | 63488.9521 | 60378.3961 | 62065.8578 | 62543.6141 | 60567.4903 | 64399.9891 | 64045.7243 | 58726.305 | 64184.7564 | 61701.3731 | 60905.6285 | 61623.208 | 62156.6664 | 63276.4107 | 64668.7387 | 65112.9846 | 63369.5892 | 59736.2454 | 63955.6516 | 61422.3147 | 63509.4678 | 62599.8945 | 61184.0786 | 60841.4749 | 59615.5283 | 60316.9157 | 58478.8716 | 62578.0057 | 60129.3174 | 60068.754 | 63371.4378 | 62309.4525 | 61525.554 | 61624.9491 | 59406.8313 | 64182.5893 | 59682.6934 | 62198.3161 | 65787.497 | 66738.4326 | 62174.2727 | 63170.1844 | 64384.5788 | 63557.1149 | 66170.8121 | 59486.3496 | 59854.6099 | 60521.3269 | 61271.7043 | 64388.4914 | 62641.0142 | 64686.3876 | 55748.907 | 61399.3591 | 62878.9383 | 61833.613 | 63055.2146 | 59901.9501 | 61506.3802 | 64259.3769 | 62209.4216 | 59682.6934 | 57519.7542 | 60330.5183 | 60150.0102 | 60552.4102 | 61153.8277 | 63347.5922 | 63440.7664 | 62119.2637 | 63725.3047 | 60026.9109 | 57064.9462 | 65384.3741 | 63271.8756 | 59682.6934 | 59787.666 | 63626.3445 | 63957.9912 | 64164.8751 | 59682.6934 | 61739.8249 | 60296.7056 | 59736.2454 | 60571.8369 | 60462.3072 | 66117.7725 | 60470.7606 | 59907.8835 | 59787.666 | 62322.9175 | 62604.3759 | 64382.8121 | 58545.546 | 65043.6463 | 63752.3433 | 60399.8599 | 61713.7743 | 60906.3448 | 62667.2963 | 64404.2222 | 59682.6934 | 63187.0629 | 62477.3195 | 58615.0527 | 60041.6625 | 59682.6934 | 64053.8834 | 63487.6028 | 62678.3983 | 65840.4055 | 60548.7353 | 65410.3166 | 63164.9559 | 63747.5497 | 63505.3531 | 62860.1142 | 62244.8118 | 59682.6934 | 61195.3297 | 60023.3906 | 62156.2306 | 61771.6555 | 62442.2527 | 62866.4012 | 60124.4956 | 63295.1808 | 62114.1646 | 60738.343 | 61880.354 | 58665.3709 | 60458.7827 | 61656.3859 | 63359.6746 | 59682.6934 | 63686.7564 | 63536.3106 | 64106.9823 | 59682.6934 | 63716.0953 | 59682.6934 | 62506.4711 | 59682.6934 | 60812.2664 | 61031.876 | 62227.0362 | 60152.5219 | 64626.8593 | 63697.9238 | 61566.6219 | 61858.5602 | 59516.9942 | 64334.6673 | 60316.7578 | 62898.4633 | 60330.5866 | 62448.8714 | 60057.7106 | 60053.2855 | 63921.7486 | 64957.0854 | 62926.0419 | 59859.6329 | 56886.2492 | 63328.1672 | 59682.6934 | 61942.8851 | 61426.9764 | 58290.5151 | 62441.0756 | 60658.3039 | 62010.8738 | 59682.6934 | 63169.6323 | 59658.0269 | 59682.6934 | 60366.5574 | 59682.6934 | 64495.2611 | 64590.4836 | 62553.199 | 59682.6934 | 59537.5966 | 60632.6716 | 60454.9749 | 59854.6099 | 59682.6934 | 66283.6959 | 60709.8322 | 59736.2454 | 62753.5577 | 59885.776 | 61727.2936 | 62243.558 | 59854.6099 | 65389.5187 | 59443.6325 | 60202.5969 | 59417.7502 | 63922.0507 | 58767.2597 | 63010.5179 | 62691.5081 | 62771.6663 | 63112.0651 | 63840.9627 | 59734.5725 | 62980.3419 | 59682.6934 | 60916.0686 | 94411.1311 | 93105.2054 | 97310.4426 | 96973.2813 | 89570.0503 | 89285.9399 | 96437.7516 | 90562.3794 | 91536.4836 | 93094.6694 | 94319.1093 | 94430.1835 | 92606.9464 | 89678.441 | 97938.3585 | 86944.0324 | 91299.8953 | 86934.9436 | 86944.0324 | 95920.0335 | 89192.1306 | 86944.0324 | 92265.9016 | 95412.4241 | 85677.6085 | 94042.6941 | 88097.9706 | 86944.0324 | 86944.0324 | 91485.8392 | 92125.5231 | 86934.9436 | 92732.8149 | 91527.7902 | 87266.9012 | 88366.5292 | 90070.9769 | 91157.9557 | 96474.6986 | 97804.7683 | 90288.9644 | 86944.0324 | 88771.3059 | 94751.7727 | 89829.4138 | 89480.8568 | 86944.0324 | 93203.9267 | 96647.8415 | 92005.6433 | 97300.1219 | 93589.6486 | 95364.6102 | 86944.0324 | 96208.8178 | 91051.8206 | 95694.2585 | 84221.4726 | 89542.3013 | 93568.2068 | 88014.7641 | 88688.0093 | 88621.2264 | 86944.0324 | 94547.0288 | 92386.6879 | 88072.1131 | 96422.1337 | 88192.7588 | 88764.631 | 94045.5221 | 86926.3446 | 96832.6168 | 96399.715 | 95117.2174 | 91651.0013 | 92833.4513 | 86944.0324 | 90992.086 | 94664.2883 | 95934.5065 | 98650.2105 | 86926.3446 | 91550.9716 | 89523.7 | 91625.6494 | 90004.0071 | 94248.7135 | 86268.332 | 87160.826 | 98752.5002 | 92738.5051 | 95313.0211 | 91959.4421 | 89315.0769 | 93456.3497 | 94097.5161 | 90699.5028 | 90648.9499 | 87988.9393 | 86944.0324 | 88371.3792 | 88087.6032 | 89721.7265 | 91129.9923 | 92322.5954 | 90757.8502 | 88656.6012 | 91441.5575 | 86934.9436 | 96312.3416 | 93361.1447 | 98972.3006 | 89452.2912 | 90780.5914 | 95255.0255 | 88254.6521 | 95990.5948 | 87051.2818 | 86920.7882 | 98127.4152 | 93864.7806 | 88313.7138 | 86926.3446 | 90091.2982 | 94605.0062 | 88255.1495 | 90483.265 | 84673.5571 | 86879.692 | 88846.2746 | 90403.8132 | 87284.589 | 88319.9713 | 97225.5457 | 88613.5395 | 93317.3919 | 92206.0472 | 90208.1846 | 88763.8657 | 91399.2861 | 91184.5809 | 94787.5269 | 90238.9419 | 95193.8644 | 88726.2404 | 92327.1542 | 96368.3934 | 92092.2876 | 96612.3404 | 93311.7525 | 94624.7698 | 88689.7478 | 90050.1575 | 90654.6953 | 95164.6627 | 96770.7492 | 87949.1118 | 87923.0688 | 86944.0324 | 91142.5937 | 91513.1402 | 86944.0324 | 87996.4381 | 92059.5814 | 86934.9436 | 88340.6081 | 90977.1619 | 95808.3278 | 87542.1732 | 95577.5349 | 100691.6263 | 89397.526 | 88858.8386 | 93181.1649 | 94794.2431 | 90706.1185 | 92032.0414 | 100543.7125 | 88889.5954 | 94027.8005 | 94603.1269 | 90996.3022 | 90835.3494 | 95545.8559 | 93085.5448 | 90306.9218 | 87941.5425 | 93971.2526 | 91966.8053 | 94050.3846 | 97774.8837 | 92653.3124 | 92636.3634 | 90822.6949 | 94073.2913 | 92875.3243 | 94092.5097 | 97467.4819 | 94336.9292 | 95950.51 | 87891.1358 | 96910.9562 | 91099.0054 | 95796.0845 | 88279.6406 | 90078.1735 | 89091.7329 | 86944.0324 | 86944.0324 | 88284.7167 | 94791.0085 | 90497.7169 | 88255.7139 | 87760.7602 | 92533.173 | 89428.999 | 89092.8258 | 88584.9153 | 89974.6847 | 87284.589 | 92000.2967 | 92969.5847 | 95242.9092 | 97081.0314 | 86699.4242 | 94610.4698 | 86920.7882 | 94326.2644 | 88113.5259 | 86309.1136 | 91599.4839 | 86944.0324 | 86498.7775 | 95373.4178 | 91537.1074 | 90063.5064 | 88459.0556 | 96237.7216 | 95347.7398 | 93658.4666 | 87788.3313 | 86934.9436 | 96256.5259 | 89000.5751 | 96737.8304 | 92192.6927 | 93748.2196 | 88505.3633 | 86944.0324 | 90182.7558 | 94920.5138 | 88247.8612 | 85415.0649 | 89599.7759 | 86944.0324 | 94256.8403 | 101044.9485 | 91771.502 | 94056.173 | 86944.0324 | 93078.0298 | 88902.351 | 94437.6827 | 88599.8946 | 87284.589 | 95319.3259 | 95947.5123 | 86944.0324 | 91097.4929 | 88445.4823 | 89674.334 | 93194.6137 | 93017.6597 | 94199.7957 | 97517.3945 | 90336.3171 | 87878.8771 | 86944.0324 | 89052.7494 | 92374.8981 | 84883.2532 | 100013.9893 | 98177.3314 | 93696.176 | 86810.7563 | 93039.7403 | 92033 | 94510.4056 | 87870.1692 | 94045.3153 | 86944.0324 | 94991.626 | 94577.1538 | 90300.9252 | 96007.539 | 86944.0324 | 88716.5305 | 95588.3404 | 92990.0107 | 89267.9079 | 95110.6035 | 92038.4672 | 94132.2171 | 90974.4128 | 94376.3139 | 95001.7069 | 86905.9329 | 95177.7753 | 84328.635 | 86950.504 | 86944.0324 | 90820.4088 | 90482.5046 | 88639.3743 | 93076.2902 | 87753.6831 | 89940.4243 | 90869.0447 | 91453.2557 | 95145.2129 | 95022.8698 | 85629.572 | 94070.5058 | 94133.8931 | 94917.5583 | 95422.3605 | 86944.0324 | 96959.9491 | 96172.7939 | 86944.0324 | 96372.1809 | 97125.2085 | 93963.5941 | 96443.5384 | 88116.7134 | 87777.691 | 96887.13 | 88396.3265 | 92320.0755 | 86934.9436 | 94206.3443 | 91681.0187 | 92573.6984 | 92032.5399 | 99290.9575 | 94643.7859 | 88557.0979 | 93285.3637 | 95853.2156 | 86926.3446 | 92658.99 | 86944.0324 | 95892.1973 | 86944.0324 | 89691.6837 | 93509.7222 | 88459.566 | 86681.9152 | 92148.3015 | 98766.744 | 93893.892 | 93426.3563 | 99736.7168 | 86944.0324 | 88005.208 | 86944.0324 | 88228.6915 | 95371.255 | 86920.7882 | 92312.8083 | 90447.5514 | 89711.8887 | 97924.9603 | 90059.4637 | 90540.527 | 95473.093 | 95550.2013 | 90684.0691 | 95780.4695 | 95292.0332 | 90716.3979 | 95277.5652 | 86862.3179 | 91004.5338 | 94993.2393 | 87923.8826 | 86944.0324 | 87260.4656 | 91963.886 | 95446.4511 | 94512.8929 | 92583.2249 | 92727.9909 | 89086.212 | 92210.9453 | 90263.2256 | 82208.9949 | 91602.3722 | 96984.2737 | 91740.0398 | 97697.916 | 94992.9519 | 92314.2358 | 86944.0324 | 89707.3261 | 88391.6397 | 87775.0727 | 88889.2101 | 87588.2717 | 86992.6186 | 94870.9531 | 92256.3688 | 88644.9045 | 82384.9674 | 92842.124 | 92626.6959 | 97932.1298 | 88515.0482 | 94137.4113 | 92292.3494 | 92664.5734 | 90355.2217 | 94039.4492 | 86944.0324 | 89737.3588 | 95362.2102 | 95980.8721 | 86944.0324 | 89354.9362 | 93787.058 | 89581.3805 | 84522.3745 | 94448.1601 | 90797.0168 | 88984.9034 | 93430.6139 | 93361.8042 | 85241.0831 | 95612.4726 | 87762.0175 | 92490.4019 | 94042.7192 | 89306.6975 | 90525.2258 | 93571.9797 | 85388.3565 | 95387.6201 | 87782.8323 | 95350.9351 | 95772.0068 | 91706.601 | 87001.0259 | 92692.3398 | 88816.5128 | 90585.3927 | 86934.9436 | 94479.8172 | 89396.0034 | 85860.7501 | 86264.161 | 92602.1311 | 86944.0324 | 87615.408 | 86944.0324 | 94978.2613 | 82454.1721 | 86944.0324 | 93497.1453 | 86934.9436 | 86944.0324 | 87510.9382 | 88684.8013 | 95399.8754 | 87719.0734 | 93558.3036 | 89600.5464 | 88737.4558 | 89666.7018 | 89446.94 | 82733.3365 | 93744.9848 | 91459.2527 | 95172.5228 | 95286.7464 | 95541.5353 | 86944.0324 | 95097.2675 | 94558.412 | 82829.5755 | 87806.4658 | 93070.2862 | 88354.0739 | 92190.9133 | 91695.073 | 99072.5158 | 93280.7867 | 86944.0324 | 95302.2185 | 95107.838 | 8009.9888 | 7404.3805 | 8555.3887 | 7350.4792 | 7893.908 | 7301.532 | 8178.8278 | 7478.8624 | 7843.6974 | 7347.5972 | 8497.7191 | 7527.1812 | 7825.5464 | 8218.5899 | 8497.3252 | 7336.5036 | 7957.7495 | 7945.9893 | 8395.8721 | 8297.7489 | 8504.7197 | 8047.0142 | 7500.1147 | 7804.4023 | 7964.8471 | 8046.3463 | 7748.9794 | 7347.5972 | 7969.9442 | 7984.527 | 8143.9718 | 7506.0527 | 7653.8955 | 8240.7697 | 7387.8054 | 7497.3532 | 7966.66 | 7995.6708 | 8408.4797 | 8358.615 | 7511.2184 | 7354.5648 | 7877.9958 | 8309.0842 | 8530.0412 | 8045.4303 | 7479.6344 | 8191.6386 | 8755.4459 | 8386.0434 | 8445.887 | 8228.3115 | 7891.6745 | 7350.4792 | 7347.5972 | 7440.4432 | 8511.6499 | 8287.6925 | 8200.8399 | 8308.8859 | 7156.4491 | 8085.1966 | 8102.8759 | 8136.0155 | 8234.0771 | 7909.9106 | 7676.3247 | 8588.9678 | 8369.4875 | 7833.2302 | 8070.2057 | 7470.2539 | 8419.2611 | 7866.3362 | 7354.5648 | 6809.3297 | 7922.2529 | 7806.2293 | 7347.5972 | 8617.3316 | 7851.2475 | 8696.3271 | 8419.6745 | 7725.8042 | 7649.5837 | 8540.6024 | 8071.1782 | 7533.3671 | 7799.4782 | 7316.42 | 8721.9198 | 7358.5357 | 8403.1824 | 8898.6436 | 7454.4312 | 8094.9889 | 8174.7311 | 7658.4185 | 7424.1859 | 7505.0534 | 7087.6629 | 7354.5648 | 7842.5639 | 7973.5418 | 8162.4259 | 8096.4934 | 6976.2949 | 8300.5423 | 7634.898 | 7908.0981 | 8310.7937 | 7976.9886 | 8717.8068 | 7593.0669 | 7526.7005 | 7708.1312 | 7930.0744 | 8535.6204 | 7516.5457 | 7819.9002 | 8611.4805 | 7539.1871 | 8185.7621 | 7703.8606 | 8065.873 | 8286.5156 | 7347.5972 | 7787.9054 | 8638.0734 | 8159.2487 | 8119.4518 | 7721.5999 | 7341.1586 | 7347.5972 | 7350.4792 | 7592.8561 | 8138.8914 | 7959.6017 | 7795.0222 | 8058.2275 | 7636.8226 | 7811.2669 | 8263.7287 | 7428.6504 | 8305.2629 | 7592.3701 | 8255.6282 | 8266.9147 | 8152.9595 | 8200.7451 | 7547.8417 | 7347.5972 | 7597.7157 | 8081.7686 | 8485.5087 | 8250.3931 | 7926.8157 | 7387.8054 | 7667.4016 | 7707.9053 | 7673.2034 | 7611.7074 | 8002.0831 | 7861.6561 | 8603.6768 | 7825.5544 | 7626.2809 | 8366.6271 | 7347.5972 | 7648.288 | 8427.3912 | 8967.7409 | 8478.6048 | 7540.9545 | 8152.0011 | 7347.5972 | 7398.3399 | 7152.0436 | 7632.206 | 7558.8213 | 8002.6265 | 8600.7623 | 8487.0056 | 7347.5972 | 7347.5972 | 7864.4395 | 7682.3629 | 7786.1602 | 7347.5972 | 7865.7413 | 8107.6795 | 7347.5972 | 7654.9527 | 7986.1772 | 7505.3679 | 7425.7287 | 8022.1055 | 8092.4961 | 7928.5442 | 7563.6142 | 7527.1007 | 8194.9373 | 7644.9192 | 7763.7534 | 8404.7578 | 7908.3459 | 7895.5109 | 8092.2812 | 8451.4584 | 7854.8496 | 7622.7914 | 8484.041 | 7808.7191 | 7956.1521 | 7247.9407 | 8011.2126 | 7690.2542 | 7347.5972 | 8208.9282 | 7786.6767 | 7296.4068 | 7836.4106 | 7986.129 | 8206.3167 | 8641.0367 | 8221.5325 | 8276.9262 | 7347.5972 | 8364.6649 | 7478.0283 | 7743.1624 | 8376.6101 | 7569.3693 | 7431.2815 | 7253.7211 | 7465.7756 | 7581.6629 | 7533.4556 | 7475.2644 | 8516.1621 | 8379.1402 | 7995.5574 | 7584.4181 | 8452.5778 | 8338.9161 | 8564.8439 | 7984.411 | 8274.1753 | 7646.9696 | 7924.7722 | 7347.5972 | 8358.5371 | 8185.3723 | 7758.9709 | 7101.7898 | 7429.4898 | 7589.8095 | 9088.6501 | 7599.7333 | 8242.0838 | 7799.1233 | 8070.4652 | 8446.2162 | 8249.7446 | 8015.4677 | 7387.8054 | 8373.2447 | 8368.8416 | 8025.601 | 7261.3121 | 8177.4087 | 7509.9835 | 7972.5236 | 8191.0307 | 7347.5972 | 8531.6591 | 7523.794 | 7412.6598 | 7861.3907 | 8630.4299 | 7347.5972 | 8427.2707 | 8847.4207 | 8607.6425 | 7347.5972 | 7620.9767 | 8280.1922 | 7657.0483 | 8256.4895 | 7583.8381 | 8034.2871 | 8055.5021 | 7347.5972 | 7548.3958 | 7467.9054 | 7758.8546 | 8128.2838 | 8401.3727 | 8063.1719 | 7474.4674 | 7654.1857 | 7555.9629 | 7377.0563 | 8162.8619 | 7865.9148 | 8134.946 | 8620.7709 | 7726.4421 | 8080.7259 | 7347.5972 | 7780.2058 | 7993.1398 | 8116.3162 | 7855.6136 | 7878.9363 | 8163.1335 | 7351.5777 | 7417.6014 | 7855.5338 | 7706.5966 | 8296.2278 | 7347.5972 | 8210.0112 | 7763.1594 | 8305.6235 | 8373.8976 | 8541.5491 | 7621.4984 | 8536.0522 | 8859.443 | 7844.4944 | 7801.1594 | 8613.4912 | 8264.0569 | 8677.3872 | 8088.869 | 7911.6806 | 8174.8812 | 7540.2366 | 7496.441 | 8366.1708 | 8452.7817 | 7792.7627 | 7292.5623 | 7994.6497 | 8961.451 | 8310.181 | 7558.9127 | 8130.4059 | 8367.9612 | 7347.5972 | 8196.8618 | 7991.1338 | 8139.9277 | 7347.5972 | 7724.6503 | 8072.7709 | 7926.6631 | 7370.5496 | 7544.2419 | 8781.01 | 8349.3931 | 8242.2782 | 8858.2314 | 7795.0665 | 8156.4672 | 8570.0645 | 8155.6586 | 7624.0671 | 8209.2361 | 8073.1677 | 7799.0367 | 7470.2193 | 8272.9745 | 7347.5972 | 7568.9668 | 8472.3682 | 8391.3949 | 8065.4664 | 8554.214 | 8320.2123 | 7985.6027 | 7555.1515 | 7865.3644 | 8612.7914 | 8307.2501 | 7866.2879 | 8038.5279 | 7709.5708 | 7940.3837 | 7354.5648 | 8113.8057 | 7257.7696 | 7347.5972 | 7874.9318 | 7534.0051 | 8139.4507 | 7573.1744 | 8096.6469 | 8597.6048 | 7610.3154 | 7868.1414 | 8033.8678 | 8103.9195 | 8240.7642 | 8128.7779 | 7347.5972 | 7818.1528 | 7967.1822 | 7708.4806 | 7387.8054 | 8486.0059 | 7605.9208 | 7591.6513 | 7347.5972 | 8051.0254 | 7953.8833 | 7666.2045 | 7543.3572 | 8263.4014 | 7066.0687 | 7227.5426 | 7891.0672 | 8255.8421 | 8018.3328 | 8013.7343 | 7350.4792 | 8101.0113 | 8125.0229 | 8081.3912 | 7348.2713 | 7161.3873 | 7559.239 | 8249.4804 | 7490.6847 | 7891.0995 | 8062.0136 | 7347.5972 | 7347.5972 | 8563.7385 | 7438.6207 | 7393.6209 | 7338.5655 | 7795.8726 | 7923.6367 | 8318.6008 | 7979.2923 | 7646.3926 | 7544.007 | 8228.2219 | 8356.8446 | 7318.5479 | 7438.8098 | 8010.5766 | 8226.9417 | 8212.4305 | 8432.8008 | 7709.2248 | 7367.8089 | 7493.7477 | 8638.9491 | 7996.7307 | 7399.2877 | 7347.5972 | 8182.0871 | 8212.6548 | 7727.1325 | 7886.0302 | 8496.0175 | 8014.6478 | 8452.2237 | 7599.6015 | 8320.4366 | 7593.9376 | 7910.2118 | 8145.2915 | 7514.585 | 8444.1143 | 7824.2557 | 7348.2713 | 7455.5088 | 7679.0087 | 7786.7251 | 7347.5972 | 8353.4564 | 7847.6947 | 7734.1837 | 8126.1271 | 7815.7112 | 7347.5972 | 7762.5959 | 7484.7166 | 7347.5972 | 7806.445 | 8707.4668 | 8633.1876 | 8238.0397 | 8410.1913 | 8371.1056 | 8361.979
2027 | 659617.8141 | 632579.0774 | 628549.9795 | 690600.9866 | 631081.4199 | 636277.7689 | 667518.8833 | 634517.571 | 669542.3811 | 628067.3295 | 642792.4302 | 677362.7283 | 653170.6937 | 646642.7351 | 628298.6292 | 663075.2833 | 628605.2957 | 681345.9077 | 702387.4326 | 666474.6871 | 628067.3295 | 676105.641 | 639007.5317 | 686103.3733 | 632929.1167 | 641666.1869 | 658830.3253 | 678408.1031 | 599743.0735 | 618936.6109 | 652173.5083 | 626757.0454 | 659203.7463 | 678209.2067 | 629448.6041 | 677057.3954 | 628187.06 | 684191.0818 | 698850.1601 | 628067.3295 | 672450.3038 | 649824.5495 | 684955.5868 | 683312.5611 | 720177.2786 | 683115.5335 | 628067.3295 | 691914.2999 | 702930.0891 | 672875.3493 | 718571.7852 | 626322.8764 | 692395.7713 | 713733.5311 | 657799.9039 | 615879.2011 | 681127.0318 | 690766.2064 | 633751.693 | 684308.2781 | 575344.106 | 666391.8332 | 671627.3402 | 683878.4499 | 628067.3295 | 628393.4806 | 645822.3379 | 703510.8435 | 705863.3632 | 650827.4752 | 620730.4217 | 669411.0279 | 709508.597 | 684215.5484 | 628067.3295 | 654488.4426 | 671172.1884 | 711880.9864 | 652929.1888 | 628067.3295 | 715471.8556 | 713104.5793 | 683902.1522 | 669124.7763 | 619628.2324 | 682454.2993 | 671273.5946 | 641280.3354 | 666388.4385 | 623600.8589 | 745508.0459 | 628067.3295 | 628067.3295 | 659385.0433 | 631631.956 | 678560.384 | 686299.2931 | 637073.5083 | 620783.1859 | 654252.2659 | 661796.079 | 711695.4057 | 640804.6108 | 682202.7935 | 653839.1473 | 642562.6877 | 717846.1707 | 638580.4285 | 628549.9795 | 651823.3501 | 682285.1788 | 692611.5976 | 663496.5323 | 625463.2975 | 617274.3735 | 637768.7004 | 609075.2953 | 700360.3917 | 619239.4423 | 673553.1191 | 733277.7474 | 687779.2073 | 693928.6108 | 649593.4052 | 690034.1144 | 645484.1189 | 652692.4519 | 635906.3765 | 705732.201 | 688778.5954 | 563232.2286 | 628549.9795 | 651828.8456 | 628298.6292 | 633678.4588 | 628067.3295 | 650036.5791 | 645464.0846 | 635501.9096 | 652537.3888 | 633066.047 | 697699.2607 | 668364.2191 | 637196.1396 | 716013.6955 | 691263.072 | 607227.8099 | 713182.182 | 677942.9936 | 672442.198 | 673881.8598 | 628067.3295 | 655647.7595 | 685474.0692 | 678771.8908 | 688708.0768 | 694366.0118 | 634368.4017 | 632584.9243 | 686453.3128 | 677000.2269 | 641330.7526 | 626919.9361 | 653077.6568 | 697913.4356 | 650609.2838 | 628067.3295 | 688124.6778 | 689242.0906 | 634385.355 | 724377.2112 | 624528.7702 | 609144.2766 | 638604.7969 | 639532.5959 | 691185.0932 | 670493.3038 | 614309.5891 | 648993.893 | 654079.4317 | 671281.6741 | 617856.564 | 702280.8388 | 653596.579 | 628067.3295 | 621884.8802 | 641281.8871 | 651367.4594 | 662384.2051 | 628393.4806 | 628067.3295 | 690879.7828 | 669730.204 | 646215.3072 | 688323.2659 | 638752.9523 | 635174.9143 | 609738.5126 | 696897.4807 | 712918.0886 | 628067.3295 | 690893.8027 | 702488.667 | 652253.5227 | 661165.6231 | 684755.3605 | 661539.5074 | 691444.5036 | 727413.1638 | 628067.3295 | 628393.4806 | 682436.8817 | 682971.3178 | 628393.4806 | 628067.3295 | 628067.3295 | 648686.3441 | 650368.6947 | 671860.6089 | 649200.9868 | 628549.9795 | 643977.3062 | 670675.4469 | 645598.3336 | 697572.0152 | 704167.5333 | 653152.7449 | 656403.8317 | 675266.1972 | 626593.2013 | 635440.2332 | 645284.3468 | 704903.935 | 640251.8647 | 628393.4806 | 664942.9435 | 628067.3295 | 693068.7083 | 735068.8655 | 673213.0539 | 694686.3206 | 668111.6932 | 669558.6682 | 738085.9717 | 640671.7787 | 687327.0256 | 634865.463 | 638766.6095 | 628067.3295 | 632391.3801 | 628067.3295 | 680657.7287 | 662766.2406 | 610569.1764 | 633277.816 | 692528.7329 | 699258.032 | 628187.06 | 654269.9324 | 692532.8051 | 675145.3389 | 671134.5667 | 725678.7883 | 692322.2421 | 646641.5062 | 629122.453 | 630152.7219 | 695919.5813 | 666026.6905 | 649296.0967 | 672533.8755 | 667895.3322 | 698642.0177 | 680227.6781 | 638774.556 | 701453.595 | 628067.3295 | 628067.3295 | 635068.8573 | 698981.7366 | 680906.2597 | 634769.9974 | 712164.474 | 654879.2108 | 691836.8564 | 597478.4981 | 655599.1986 | 696159.3756 | 691348.8218 | 640425.0172 | 607794.8116 | 650823.5151 | 691961.622 | 637582.48 | 638088.9044 | 673242.5063 | 680034.6327 | 705771.0789 | 641020.4142 | 639583.8379 | 638891.1797 | 628067.3295 | 678425.5656 | 630740.3083 | 636989.3681 | 628549.9795 | 707775.5092 | 694774.4174 | 703805.81 | 643924.6633 | 628549.9795 | 666323.187 | 672071.9354 | 631079.7518 | 619831 | 658424.412 | 618208.4624 | 665995.8698 | 632642.5243 | 659848.5307 | 621487.0373 | 658247.004 | 662296.3615 | 646891.4074 | 676214.4919 | 593145.9764 | 640769.5812 | 661784.4564 | 628298.6292 | 717188.5563 | 628393.4806 | 683668.5129 | 689602.5973 | 628067.3295 | 704949.1615 | 634737.4567 | 641659.8114 | 635532.7714 | 664176.5276 | 639117.9039 | 721656.3882 | 701988.853 | 624180.3311 | 686458.8999 | 651762.8897 | 702943.0165 | 628549.9795 | 649035.1058 | 628549.9795 | 660135.6461 | 628089.4673 | 680420.5862 | 650158.4666 | 661999.6395 | 668443.9383 | 628067.3295 | 678485.127 | 628393.4806 | 665809.392 | 628067.3295 | 628067.3295 | 636808.0917 | 668523.3124 | 709170.6737 | 628067.3295 | 700061.7325 | 705438.2459 | 670224.4975 | 640585.8168 | 686656.3455 | 628549.9795 | 637778.0095 | 646661.0782 | 639520.8472 | 681232.1203 | 647329.8096 | 726392.2234 | 696726.396 | 631290.7463 | 654390.6768 | 692655.1639 | 621576.7274 | 697159.8208 | 601050.1294 | 628298.6292 | 691764.157 | 643458.9068 | 675427.746 | 628298.6292 | 664744.8998 | 705629.7754 | 690762.0295 | 680269.8827 | 628393.4806 | 625322.4092 | 646310.6645 | 668314.3299 | 679448.3733 | 674751.8787 | 634854.2039 | 666453.134 | 682361.6802 | 620425.2023 | 693993.9362 | 634882.2013 | 701288.821 | 682775.5883 | 642050.6416 | 640171.1281 | 664613.6357 | 630773.3382 | 659440.1886 | 628067.3295 | 679457.597 | 666212.9314 | 682905.2374 | 652996.9525 | 657655.4485 | 593605.2301 | 639301.6456 | 659132.6434 | 687524.3732 | 609414.5156 | 627487.8825 | 645385.2175 | 646413.1315 | 684445.7856 | 717569.3333 | 682599.3956 | 639989.6762 | 678206.2554 | 668404.4953 | 603151.3827 | 642668.9158 | 665045.0321 | 702732.4322 | 638224.2872 | 655377.1784 | 618330.7109 | 694144.1043 | 680470.8669 | 660141.7281 | 691849.9314 | 680188.0745 | 637279.1062 | 678154.9089 | 626966.0495 | 662708.4569 | 680033.6015 | 690838.5182 | 715221.8769 | 679581.0707 | 630829.4139 | 671565.7082 | 628549.9795 | 638704.4799 | 659363.3117 | 694668.5313 | 593042.8909 | 676349.1537 | 627827.713 | 628393.4806 | 629569.174 | 634867.2258 | 641999.8372 | 630508.265 | 604982.9309 | 706504.758 | 700326.6086 | 663940.6401 | 721518.3104 | 678545.6401 | 650750.3864 | 681993.3595 | 661892.3381 | 677964.7447 | 610574.9418 | 716112.5996 | 675562.8003 | 710719.0449 | 668866.8376 | 649351.3086 | 628427.8575 | 657353.4118 | 656951.0977 | 628067.3295 | 682643.5584 | 682973.1888 | 630759.3297 | 688151.9094 | 628067.3295 | 628067.3295 | 637265.9106 | 644328.4427 | 682880.3489 | 695758.7337 | 637019.6763 | 635535.8824 | 628067.3295 | 700455.4282 | 60243.8397 | 59481.6618 | 65004.3102 | 66384.6685 | 60436.3327 | 57073.7994 | 60542.0242 | 59625.3435 | 62624.7984 | 58746.9512 | 66588.636 | 64106.7249 | 60623.2432 | 62601.9482 | 61003.6814 | 58286.6072 | 62188.7305 | 57934.6149 | 65414.3621 | 63274.0653 | 66650.7516 | 63029.8741 | 61696.9643 | 64949.9371 | 59899.0735 | 61951.7771 | 60184.8126 | 63599.7595 | 57369.3244 | 59734.8163 | 59481.6618 | 57768.692 | 61716.3623 | 61556.5196 | 59562.4358 | 57838.5369 | 63968.0611 | 60237.1524 | 65647.4579 | 59689.4981 | 59251.493 | 59524.7448 | 63764.3634 | 60431.4362 | 67578.6462 | 63705.6865 | 64294.4262 | 64522.7747 | 66743.5249 | 63296.951 | 60699.756 | 62737.5447 | 66215.3012 | 62050.8125 | 68885.4572 | 60241.611 | 61559.0321 | 63547.1189 | 62854.5942 | 62484.8227 | 58963.078 | 59481.6618 | 63487.5903 | 64398.5685 | 62151.3836 | 63833.4733 | 61966.6748 | 67159.6482 | 60780.4166 | 61454.0609 | 56620.9767 | 62663.9565 | 61353.9347 | 63083.449 | 65242.307 | 64103.5754 | 61331.2051 | 65316.1649 | 61980.3205 | 63676.225 | 66571.9742 | 58208.3177 | 64861.7825 | 63799.238 | 63055.9498 | 65560.8881 | 59670.4286 | 61136.3068 | 60758.7919 | 60885.9043 | 63032.3127 | 63882.1027 | 62694.1003 | 59481.6618 | 60101.9214 | 62629.1833 | 62722.0546 | 58216.4456 | 59481.6618 | 59625.3435 | 60324.8047 | 66683.1188 | 59823.6499 | 60712.7721 | 58272.5148 | 57593.332 | 65564.6378 | 60276.7761 | 63076.0739 | 62452.5753 | 61844.9333 | 63915.5523 | 66072.7443 | 60022.3478 | 59628.3685 | 59689.4981 | 57789.9613 | 66070.187 | 59373.8427 | 61523.4066 | 64429.2018 | 59981.9949 | 62137.3113 | 59481.6618 | 61119.1759 | 65261.4426 | 62918.233 | 62202.5524 | 65905.3359 | 59481.6618 | 60031.4875 | 60663.3673 | 59757.0249 | 65715.88 | 62368.5568 | 64922.1662 | 60645.8768 | 62397.951 | 62351.9705 | 60381.3819 | 62561.7107 | 59689.4981 | 63945.7099 | 60443.2915 | 66342.6614 | 64085.9364 | 63296.7212 | 62285.611 | 58444.899 | 60538.4519 | 61151.7422 | 62317.3284 | 59329.1809 | 62382.5183 | 62653.7894 | 59179.5821 | 66353.3546 | 60158.8705 | 60156.5355 | 61375.2149 | 61544.635 | 61334.3413 | 63535.6218 | 59223.7647 | 60636.1214 | 60533.5841 | 62042.3714 | 60267.2953 | 65321.1426 | 64069.1983 | 58613.569 | 67482.6279 | 65128.5568 | 60785.9582 | 59524.7448 | 63956.5339 | 62612.6803 | 63143.0873 | 67029.4006 | 62398.4785 | 59481.6618 | 60162.4103 | 60692.4888 | 60062.1889 | 64781.0036 | 64012.6407 | 60072.5453 | 59840.273 | 56918.3452 | 59524.7448 | 65082.7327 | 65038.412 | 64515.0944 | 59899.8564 | 63950.6263 | 64381.5352 | 64454.2694 | 65467.7217 | 59524.7448 | 66027.9929 | 65994.2019 | 65421.8023 | 61994.1365 | 60133.7363 | 66318.9839 | 60183.0659 | 62704.2259 | 61344.8271 | 59524.7448 | 61627.3458 | 62834.8226 | 64133.2868 | 61437.2941 | 62605.1216 | 62712.9023 | 64254.6768 | 61124.1139 | 59884.1777 | 64709.4152 | 60690.3042 | 60334.695 | 59481.6618 | 63820.5775 | 60155.8317 | 64805.1422 | 59519.6548 | 61036.9146 | 65678.0292 | 61376.2222 | 64665.1539 | 61122.6973 | 65239.3864 | 59625.3435 | 57926.0799 | 60386.8095 | 64377.7619 | 56546.6579 | 59524.7448 | 62344.3704 | 64144.8102 | 65682.0827 | 63943.252 | 63472.1043 | 65825.8616 | 57298.7665 | 64056.9721 | 62396.0965 | 60963.4447 | 60492.4436 | 60825.9421 | 62744.3885 | 60970.0612 | 62950.5076 | 62565.0862 | 59481.6618 | 62114.2566 | 64526.4369 | 68588.6785 | 60124.5013 | 61027.2461 | 60938.768 | 60910.5835 | 66431.3374 | 64283.9089 | 60211.2419 | 59705.515 | 65037.5784 | 59481.6618 | 59481.6618 | 59993.3418 | 60291.5914 | 57132.4358 | 64988.8808 | 63270.2705 | 64193.954 | 66197.7031 | 63912.072 | 64192.512 | 61063.2583 | 65728.8164 | 64990.3978 | 57744.3707 | 66129.3415 | 59576.0654 | 60258.9771 | 66432.2964 | 61610.4302 | 65382.0797 | 63980.7858 | 62146.7686 | 64297.1133 | 60218.2162 | 60534.938 | 63112.0048 | 60627.707 | 65460.5797 | 65001.5082 | 57556.1847 | 65177.4034 | 62046.4517 | 61028.8463 | 61947.5618 | 62611.5848 | 63858.5785 | 65779.5182 | 66351.7423 | 63029.8233 | 59576.0654 | 64255.2556 | 61676.3693 | 64323.0686 | 62953.3037 | 60983.0469 | 60947.683 | 59287.1471 | 60151.8039 | 57843.1144 | 63008.7297 | 59928.2857 | 59867.7223 | 64120.1819 | 62795.2186 | 61813.1391 | 61423.9174 | 58539.9914 | 64832.998 | 59481.6618 | 62675.1543 | 67231.7482 | 68398.5001 | 62660.5123 | 63465.9703 | 65430.2068 | 64383.3488 | 67690.0427 | 59173.369 | 59689.4981 | 60320.2952 | 61491.9836 | 65425.4946 | 62480.8343 | 65812.0374 | 54215.2276 | 61241.4105 | 63552.0131 | 61632.5813 | 63775.0274 | 59752.6183 | 61348.4316 | 65314.8918 | 62678.3277 | 59557.413 | 56576.3572 | 60168.1958 | 59856.7414 | 60608.6285 | 60952.796 | 64118.2732 | 63182.1709 | 62564.2652 | 64586.4703 | 59676.5041 | 55969.9465 | 66695.0883 | 64033.3577 | 59481.6618 | 59625.3435 | 64470.9339 | 64933.5966 | 65152.2508 | 59481.6618 | 62110.8747 | 60258.4734 | 59576.0654 | 60370.8053 | 60299.9847 | 67622.9402 | 60310.5807 | 58865.6557 | 59625.3435 | 62796.6393 | 62904.5055 | 65427.9717 | 57194.6667 | 66290.6726 | 64630.3401 | 58277.6072 | 61959.5824 | 60746.1649 | 63257.6033 | 65455.0584 | 59481.6618 | 63958.2642 | 63060.3391 | 57509.0286 | 59840.6309 | 59524.7448 | 65011.8307 | 64322.0592 | 63271.6489 | 67262.3698 | 60386.4128 | 66716.2906 | 63582.1287 | 64624.2756 | 64317.8628 | 63544.6282 | 62766.1842 | 58646.9835 | 61395.359 | 59902.473 | 61998.282 | 61570.6239 | 62887.5449 | 62226.9748 | 59707.8563 | 64095.0484 | 61913.1329 | 60537.3113 | 62272.8876 | 58103.846 | 60241.4978 | 61978.6598 | 64133.5591 | 58203.6221 | 64547.3635 | 64357.0284 | 63946.8024 | 59481.6618 | 64584.4813 | 59481.6618 | 62481.6641 | 59481.6618 | 60611.2348 | 60871.696 | 61431.2277 | 59992.342 | 65727.0635 | 64561.4919 | 61365.5903 | 62151.0498 | 59219.3358 | 65367.0617 | 60115.7262 | 63521.4999 | 60204.1921 | 62968.0878 | 59856.6789 | 59716.2345 | 64887.7447 | 66154.508 | 63611.6059 | 59748.5981 | 55273.2184 | 64120.3507 | 59481.6618 | 62341.1215 | 61261.8646 | 56908.7367 | 62982.2791 | 60457.2723 | 62427.1368 | 59524.7448 | 63893.1289 | 59048.8344 | 59481.6618 | 59738.2957 | 59481.6618 | 65596.8884 | 65091.1472 | 62352.1674 | 59481.6618 | 58382.7446 | 60470.3492 | 60253.9432 | 59689.4981 | 58219.6564 | 67832.8565 | 60508.8006 | 59576.0654 | 62946.0722 | 59208.4788 | 62068.368 | 62042.5264 | 59689.4981 | 66701.5968 | 58130.8845 | 59881.4507 | 58939.0752 | 63522.3351 | 57638.0941 | 63691.8269 | 63288.2347 | 63389.6461 | 63008.136 | 64785.5392 | 59119.8631 | 63675.9 | 59481.6618 | 60750.9568 | 96328.8514 | 94687.1828 | 100001.4847 | 96918.3842 | 90217.7809 | 88162.3253 | 98900.4318 | 91472.3559 | 92697.2921 | 94659.1284 | 96217.9221 | 96353.092 | 94057.2473 | 89632.1852 | 100791.0112 | 86897.7766 | 92404.7776 | 86879.6882 | 86002.0619 | 98236.5163 | 89137.465 | 86897.7766 | 93619.4757 | 97604.1376 | 84998.3433 | 94995.0106 | 87198.4058 | 86897.7766 | 86897.7766 | 92639.8615 | 92955.4091 | 86879.6882 | 92686.5591 | 92339.7426 | 87302.0041 | 88311.8636 | 90024.7211 | 92218.7294 | 98947.1429 | 100622.1167 | 90242.7086 | 86888.3983 | 88725.0502 | 96759.5154 | 89783.158 | 89434.601 | 86897.7766 | 94802.6152 | 99159.4451 | 91959.3875 | 99988.4365 | 95299.6513 | 97537.0901 | 86897.7766 | 98608.7298 | 92179.164 | 97960.4534 | 82814.1395 | 89033.305 | 95265.9454 | 88251.4741 | 88641.7536 | 88643.4425 | 86897.7766 | 94500.7731 | 93723.6521 | 88025.8573 | 98880.6865 | 88137.8617 | 89199.5108 | 95876 | 86871.4475 | 99390.271 | 98842.9648 | 97226.9488 | 92848.6714 | 94210.8223 | 86897.7766 | 92009.0248 | 93957.9231 | 97540.0281 | 101697.5843 | 86871.4475 | 92560.1341 | 90159.1813 | 91579.3937 | 89949.3415 | 96132.8894 | 85839.7959 | 86292.3053 | 100822.348 | 94223.5734 | 97478.4651 | 91913.1864 | 89268.8211 | 95124.5274 | 95941.7347 | 91645.7173 | 90083.8822 | 87942.6835 | 86897.7766 | 88240.7935 | 88041.3474 | 90196.444 | 92180.5954 | 93014.6573 | 91235.2646 | 88600.9671 | 92581.6102 | 86879.6882 | 98737.9123 | 95010.76 | 102104.7942 | 89558.6047 | 91748.2356 | 97402.8758 | 88199.018 | 98332.8363 | 86996.6162 | 86866.1227 | 101036.6282 | 95579.4197 | 88267.458 | 86871.4475 | 90045.0425 | 95292.7417 | 88370.6919 | 91372.3337 | 83869.8145 | 86336.1737 | 88516.7013 | 91262.5066 | 87352.5539 | 88273.7156 | 99889.8211 | 88343.4322 | 94955.4445 | 93550.4012 | 90747.3154 | 88878.1627 | 92530.4347 | 91202.6223 | 96814.0968 | 91061.1755 | 97321.2207 | 88679.9846 | 93699.5466 | 98806.1464 | 93352.3016 | 96996.3587 | 94948.3148 | 96608.3275 | 87779.6096 | 90002.6057 | 90608.4395 | 97288.6326 | 99317.4648 | 88159.0933 | 87868.1717 | 86257.1137 | 92017.7702 | 91744.5139 | 86897.7766 | 87950.1823 | 92013.3256 | 86879.6882 | 88088.8572 | 90486.4285 | 98104.6681 | 87495.9175 | 97808.4802 | 104269.1134 | 89679.9658 | 88812.5828 | 94783.2164 | 96818.621 | 91189.3022 | 91776.5863 | 100860.6673 | 89357.4999 | 95853.5951 | 96088.7503 | 90438.157 | 90789.0936 | 96428.6767 | 94662.3264 | 91149.3877 | 87895.2867 | 93916.587 | 93247.934 | 95878.1807 | 100584.3344 | 94115.8666 | 94085.06 | 90776.4391 | 95732.0931 | 93984.4915 | 95935.4052 | 100200.0252 | 96240.4513 | 98284.4253 | 87537.9352 | 99498.6917 | 92150.7979 | 97780.784 | 88233.3848 | 90642.7968 | 89045.4772 | 86580.3129 | 86897.7766 | 88230.0511 | 96818.4986 | 90451.4611 | 88200.8168 | 85617.9166 | 93963.9776 | 90039.4534 | 89614.4386 | 88538.6595 | 90729.3493 | 87223.4743 | 92655.3703 | 94511.7542 | 97380.4462 | 99713.7132 | 86408.6494 | 94554.8357 | 86866.1227 | 96221.5568 | 88067.2702 | 85944.1994 | 89965.9482 | 86897.7766 | 85756.7994 | 97442.3545 | 92704.6784 | 90185.6189 | 88412.7999 | 98596.8073 | 97518.3921 | 95386.6562 | 87733.4342 | 86879.6882 | 98671.313 | 88954.3193 | 98857.8836 | 93533.5174 | 95500.1285 | 88267.2157 | 86897.7766 | 90677.9723 | 96709.1466 | 88192.2271 | 83974.9402 | 89553.5201 | 86897.7766 | 96143.1639 | 104722.9205 | 93001.0173 | 95885.4988 | 86897.7766 | 94652.8254 | 88856.0953 | 96371.7982 | 88553.6388 | 87328.3332 | 97486.4361 | 98280.6353 | 86897.7766 | 91799.2342 | 88389.8482 | 88151.3808 | 94790.841 | 94576.5011 | 96067.077 | 100265.3955 | 88192.2198 | 87625.6198 | 86897.7766 | 88997.8523 | 93653.831 | 82721.3951 | 103419.5064 | 101090.3577 | 95434.3312 | 86719.4134 | 94604.417 | 93166.4363 | 96459.7729 | 87823.9134 | 95187.9242 | 86897.7766 | 97072.1339 | 96548.1278 | 91135.2086 | 98356.5255 | 86897.7766 | 86375.7645 | 97826.544 | 94541.5453 | 89212.6525 | 96068.7619 | 91012.3835 | 95972.2367 | 91970.4091 | 96294.2112 | 96250.067 | 85787.7912 | 97307.4775 | 82577.6115 | 86910.809 | 86897.7766 | 90774.153 | 91361.994 | 88535.7827 | 94723.2239 | 87914.7986 | 89949.2853 | 90822.7889 | 90955.0454 | 97266.3097 | 97111.6347 | 84268.945 | 95907.5863 | 95987.7252 | 97035.0162 | 97612.7331 | 86897.7766 | 99556.6651 | 98380.5563 | 86888.3983 | 98529.3119 | 99742.0983 | 95765.823 | 98907.7478 | 88070.4576 | 87731.4352 | 98166.666 | 88733.8733 | 93694.564 | 86879.6882 | 96079.3232 | 90075.4525 | 93997.4679 | 93328.7735 | 102503.6967 | 96625.7713 | 88933.1653 | 94905.5738 | 98152.0403 | 86871.4475 | 94113.6663 | 86897.7766 | 98210.5299 | 86897.7766 | 90371.5587 | 94393.2542 | 88403.9319 | 86024.9231 | 93433.8568 | 101844.9145 | 95684.2982 | 94810.4217 | 103071.2252 | 86888.3983 | 87713.3823 | 86897.7766 | 88173.4361 | 97552.0886 | 86866.1227 | 92257.5529 | 91327.1819 | 90393.1363 | 97878.7045 | 90836.5331 | 90485.8614 | 97671.4614 | 97774.3587 | 90550.2684 | 98065.4807 | 97344.5526 | 89488.5258 | 97431.3722 | 85209.7074 | 90949.6367 | 97074.1736 | 86250.2321 | 86897.7766 | 87214.2098 | 93208.3671 | 97643.1901 | 96319.055 | 94027.2568 | 92681.7352 | 89039.9563 | 93556.5937 | 90208.56 | 80583.7315 | 92780.5933 | 99591.385 | 91693.7841 | 100489.657 | 96991.3588 | 93635.2397 | 86897.7766 | 89661.0703 | 88345.3839 | 87672.4393 | 88842.9543 | 87481.5093 | 86937.953 | 96919.5704 | 92210.113 | 88876.65 | 80818.3615 | 94347.9783 | 92580.4401 | 100789.7341 | 88460.3826 | 95992.1731 | 93659.5107 | 93749.0522 | 91210.4519 | 93993.1935 | 85266.3928 | 89691.103 | 97538.3866 | 98322.8112 | 86897.7766 | 89299.3021 | 95549.2308 | 90232.1053 | 83332.8545 | 96385.0445 | 91759.6234 | 88892.9766 | 95089.2097 | 95031.9797 | 83159.789 | 96918.5012 | 87715.7617 | 93909.9032 | 93924.742 | 89875.4526 | 91425.3836 | 95267.9348 | 84059.9844 | 97566.1809 | 87736.5765 | 97526.3988 | 98058.7485 | 92912.367 | 86946.1288 | 93520.1024 | 88770.257 | 90530.7271 | 86879.6882 | 96425.0678 | 88321.5324 | 84731.3012 | 85878.172 | 94048.8925 | 86897.7766 | 87746.5789 | 86897.7766 | 97055.2373 | 80910.6344 | 86897.7766 | 95176.1043 | 86879.6882 | 86897.7766 | 87456.0411 | 88638.5456 | 97588.2727 | 87569.4443 | 95260.0228 | 88380.9919 | 88566.6103 | 89620.446 | 89391.6846 | 81282.8537 | 95496.0388 | 91275.6479 | 97300.8369 | 97445.2467 | 97763.4026 | 86154.3875 | 97199.0958 | 96522.166 | 81051.7785 | 87760.2101 | 94633.6571 | 88299.1768 | 93521.8894 | 91791.2873 | 102224.8959 | 94702.5816 | 86897.7766 | 97462.5406 | 97209.6793 | 8152.1796 | 7296.4657 | 8830.4398 | 7335.4819 | 7996.4961 | 7142.7223 | 8352.5233 | 7463.8112 | 7920.2472 | 7332.546 | 8759.5113 | 7512.1839 | 7925.5482 | 8413.2059 | 8758.3991 | 7314.5184 | 8082.4135 | 8074.9843 | 8633.1639 | 8511.4038 | 8767.5736 | 8198.5345 | 7485.0635 | 7789.3511 | 8039.0348 | 8138.9189 | 7830.5498 | 7332.546 | 7909.0306 | 8122.799 | 8281.8144 | 7491.0554 | 7464.0457 | 8356.2561 | 7382.6071 | 7482.302 | 8066.5013 | 8134.8317 | 8635.2599 | 8586.2983 | 7468.602 | 7339.3972 | 7862.9446 | 8525.4842 | 8760.1946 | 8198.363 | 7464.5832 | 8379.7504 | 9079.469 | 8620.9692 | 8694.5786 | 8425.2678 | 7883.5748 | 7335.4819 | 7332.546 | 7425.392 | 8776.812 | 8478.3287 | 8391.1668 | 8525.4122 | 7068.8405 | 8247.7019 | 8268.9972 | 8308.9604 | 8432.4212 | 7894.743 | 7715.1946 | 8872.742 | 8599.788 | 7935.0816 | 8207.7837 | 7455.2027 | 8655.1493 | 7851.3388 | 7339.3972 | 6612.4171 | 8036.0801 | 7754.1788 | 7332.546 | 8907.9336 | 7775.2604 | 9004.1515 | 8662.6961 | 7710.753 | 7676.8904 | 8812.734 | 8219.1368 | 7393.5876 | 7893.2048 | 7269.6634 | 9006.1802 | 7278.0323 | 8642.4079 | 9256.9472 | 7439.38 | 8259.8514 | 8301.8326 | 7522.5138 | 7340.2784 | 7490.148 | 6941.2574 | 7339.3972 | 7831.5622 | 8109.1694 | 8342.8821 | 8261.7181 | 6774.2054 | 8514.8697 | 7619.8468 | 8027.9719 | 8527.6053 | 8113.4458 | 9032.5955 | 7570.8151 | 7409.6743 | 7692.9636 | 8055.2383 | 8806.5527 | 7542.1477 | 7918.5427 | 8900.674 | 7504.2614 | 8372.4758 | 7773.93 | 8111.5499 | 8497.4829 | 7332.546 | 7878.2062 | 8857.8009 | 8339.58 | 8290.2031 | 7796.5794 | 7310.9152 | 7332.546 | 7335.4819 | 7577.8049 | 8314.3223 | 7989.6356 | 7862.9343 | 8214.2407 | 7621.8253 | 7786.5474 | 8467.4171 | 7415.0055 | 8520.743 | 7577.3189 | 8457.3666 | 8471.3699 | 8298.9183 | 8391.0656 | 7532.9644 | 7332.546 | 7512.0651 | 8243.4323 | 8744.378 | 8452.6485 | 7911.7645 | 7382.4332 | 7729.3344 | 7760.0711 | 7627.2964 | 7506.8053 | 8142.7875 | 7970.3503 | 8890.9917 | 7810.557 | 7678.489 | 8602.5158 | 7332.7199 | 7590.3762 | 8651.1333 | 9342.6942 | 8735.8122 | 7572.4487 | 8329.9478 | 7332.546 | 7357.2153 | 7037.8284 | 7617.1547 | 7594.6164 | 8111.4502 | 8821.6107 | 8743.0433 | 7308.1579 | 7332.546 | 7973.8036 | 7738.2214 | 7876.6809 | 7332.546 | 7974.779 | 8275.597 | 7332.546 | 7610.5394 | 8124.83 | 7400.363 | 7300.408 | 8146.423 | 8256.7585 | 7892.7462 | 7548.563 | 7512.0495 | 8367.5232 | 7630.042 | 7848.8802 | 8644.1886 | 8026.4857 | 8012.029 | 8254.6983 | 8677.6384 | 7961.9053 | 7673.3456 | 8742.557 | 7763.859 | 8087.5935 | 7132.7048 | 8155.9083 | 7757.8621 | 7261.7329 | 8401.3924 | 7876.6818 | 7254.3733 | 7864.1012 | 7970.9614 | 8398.1523 | 8904.8415 | 8416.8569 | 8485.5851 | 7332.546 | 8594.6183 | 7440.4128 | 7799.9174 | 8524.3873 | 7554.318 | 7434.5023 | 7190.3447 | 7306.1544 | 7566.6117 | 7464.774 | 7364.2218 | 8780.6168 | 8612.4043 | 8136.4846 | 7569.3669 | 8702.2982 | 8478.4 | 8842.8109 | 8120.8613 | 8259.1241 | 7693.3147 | 8046.8661 | 7332.546 | 8586.8415 | 8371.9757 | 7581.6298 | 7002.3638 | 7278.1824 | 7336.0396 | 9492.6924 | 7581.8323 | 8441.7154 | 7869.6342 | 8229.4079 | 8572.346 | 8445.2057 | 8148.0681 | 7365.4634 | 8605.0896 | 8599.8005 | 8173.7604 | 7174.0928 | 8362.1115 | 7361.5762 | 8107.8897 | 8379.0126 | 7332.546 | 8801.8117 | 7508.7428 | 7239.8178 | 7970.021 | 8924.1849 | 7332.546 | 8561.6773 | 9193.4102 | 8895.9121 | 7332.546 | 7605.9793 | 8489.6373 | 7641.997 | 8460.4027 | 7564.5637 | 8130.9454 | 8204.3112 | 7332.546 | 7533.2282 | 7452.7378 | 7743.9493 | 8062.5366 | 8639.9886 | 8220.3754 | 7459.5902 | 7712.9371 | 7540.9117 | 7245.2519 | 8342.2693 | 7962.513 | 8307.6335 | 8912.2008 | 7772.9966 | 8242.155 | 7332.546 | 7764.5589 | 8133.485 | 8286.3126 | 7962.8532 | 7991.7901 | 8344.4 | 7309.4496 | 7402.5502 | 7864.8403 | 7695.539 | 8509.533 | 7265.6243 | 8402.5622 | 7795.3278 | 8477.117 | 8605.8997 | 8813.8922 | 7606.593 | 8807.0885 | 9207.6867 | 7949.0574 | 7704.1624 | 8903.1687 | 8469.7918 | 8982.4459 | 8252.2583 | 8032.4168 | 8276.6887 | 7525.1854 | 7481.4436 | 8596.3128 | 8703.7565 | 7884.8727 | 7256.7273 | 8133.5647 | 9334.8738 | 8526.845 | 7594.7298 | 8303.1541 | 8598.5342 | 7332.546 | 8386.231 | 8072.0362 | 8314.9681 | 7332.7199 | 7800.3641 | 8227.4385 | 8051.1799 | 7262.5038 | 7502.0506 | 9094.112 | 8575.4964 | 8384.811 | 9206.8234 | 7887.7311 | 8275.0698 | 8849.2883 | 8335.1092 | 7608.8995 | 8400.9605 | 8232.9513 | 7783.9854 | 7455.1681 | 8480.6821 | 7268.5373 | 7553.7992 | 8728.0743 | 8627.7828 | 8068.6044 | 8539.3086 | 8533.0489 | 8077.1999 | 7540.1003 | 7974.9513 | 8902.284 | 8495.2426 | 7976.097 | 8162.292 | 7781.6547 | 8048.9884 | 7339.3972 | 8245.9798 | 7196.4174 | 7332.546 | 7986.8218 | 7518.9539 | 8315.0162 | 7612.4247 | 8261.8921 | 8883.4582 | 7595.4381 | 7853.2361 | 8182.2235 | 8270.9318 | 8440.0781 | 8301.9482 | 7332.546 | 7916.3747 | 8101.0144 | 7780.302 | 7382.6071 | 8744.995 | 7577.0012 | 7576.6001 | 7332.546 | 8205.3049 | 8077.041 | 7651.1533 | 7528.4799 | 8467.011 | 6851.287 | 7151.0769 | 8006.8413 | 8418.7916 | 8164.7425 | 8099.151 | 7335.4819 | 8267.3072 | 8297.2893 | 8241.1868 | 7333.3659 | 7052.9852 | 7574.422 | 8451.5325 | 7509.4379 | 7860.0478 | 8217.1446 | 7332.546 | 7332.546 | 8548.6872 | 7423.5695 | 7306.8673 | 7313.9543 | 7888.7148 | 8045.4573 | 8536.6517 | 8091.5517 | 7631.3414 | 7530.2535 | 8425.1566 | 8582.948 | 7252.8126 | 7445.7154 | 8079.9112 | 8423.5683 | 8405.5638 | 8678.9821 | 7694.1736 | 7095.2131 | 7478.6965 | 8936.6393 | 8139.7106 | 7349.9495 | 7249.1647 | 8367.9161 | 8315.8697 | 7664.6851 | 7870.979 | 8757.4001 | 8160.1705 | 8703.0642 | 7584.5503 | 8539.5694 | 7578.9403 | 7888.5958 | 8316.7822 | 7539.7315 | 8633.8978 | 7895.1377 | 7333.3659 | 7440.4576 | 7663.9575 | 7810.5545 | 7332.546 | 8580.5214 | 7832.6974 | 7719.1325 | 8298.4854 | 7800.66 | 7332.546 | 7821.352 | 7469.8113 | 7332.546 | 7902.0225 | 9019.7663 | 8925.8128 | 8438.3472 | 8632.0881 | 8601.7956 | 8591.0955
2028 | 664966.8144 | 629228.6334 | 627618.6388 | 702331.7658 | 626791.2862 | 623184.5086 | 673573.8985 | 633607.2151 | 676884.0235 | 613755.5837 | 641882.0743 | 686298.8506 | 652239.3531 | 631279.901 | 627378.2168 | 662032.7731 | 627687.7841 | 691073.6248 | 716368.6792 | 672613.1621 | 627024.8193 | 684906.1962 | 638097.1758 | 692675.7085 | 625765.2293 | 638304.6121 | 662978.2469 | 687593.9876 | 588985.0641 | 613335.1893 | 627113.1525 | 625065.8411 | 658161.2361 | 685362.8718 | 628524.0677 | 684303.4474 | 627271.4984 | 694493.9489 | 712248.5039 | 627024.8193 | 677172.6991 | 653312.4004 | 695412.998 | 693451.4379 | 735451.3568 | 693276.3199 | 627024.8193 | 704087.9953 | 713902.689 | 680226.4528 | 735956.8417 | 623543.1313 | 704357.2106 | 730060.4262 | 655241.2466 | 602655.7807 | 690862.5459 | 702398.2302 | 632709.1828 | 694710.1771 | 561111.2969 | 673199.3399 | 677848.5059 | 693580.967 | 627156.9736 | 627468.9442 | 644911.982 | 717771.2295 | 718275.2161 | 654461.2532 | 612358.2219 | 676778.16 | 724929.3821 | 694575.404 | 627024.8193 | 655915.984 | 670129.6782 | 727626.3757 | 657044.6403 | 627024.8193 | 732098.1092 | 715069.1531 | 694146.6123 | 676029.9758 | 615781.9466 | 690770.2633 | 678965.2007 | 640348.9947 | 673092.5136 | 618099.0962 | 768206.0944 | 627024.8193 | 627156.9736 | 658464.6309 | 630589.4458 | 687777.0521 | 697028.3335 | 630179.3802 | 615465.9403 | 658503.0223 | 657009.9623 | 727571.8548 | 637628.297 | 673524.447 | 658006.392 | 639345.3461 | 734952.3904 | 637660.0161 | 627618.6388 | 650898.8137 | 692305.5141 | 704616.6661 | 662454.0221 | 621270.375 | 601565.9112 | 636726.1902 | 597783.1852 | 714007.2142 | 613329.6361 | 681705.5295 | 746279.2786 | 698910.1566 | 706213.5147 | 648550.895 | 701650.3007 | 644552.7783 | 649153.7967 | 634975.0358 | 718752.8239 | 684431.4958 | 540587.2749 | 627618.6388 | 655692.4544 | 627378.2168 | 632635.9486 | 627024.8193 | 642602.699 | 644421.5744 | 633536.0746 | 651494.8786 | 632155.6911 | 710864.951 | 675519.7396 | 637999.0119 | 732749.4817 | 702995.5369 | 598736.3078 | 712261.7695 | 686982.814 | 677507.1131 | 682203.4701 | 627024.8193 | 659301.1555 | 696049.8934 | 682643.3353 | 699132.4534 | 706739.336 | 634599.6489 | 632455.6428 | 697213.4882 | 685849.4677 | 633126.0407 | 625504.2183 | 657090.9668 | 710676.5073 | 649684.7475 | 627024.8193 | 699222.7186 | 700579.6177 | 633454.0143 | 742803.6762 | 622315.997 | 595058.3071 | 637562.2867 | 638608.0595 | 702953.8373 | 678129.9198 | 606394.6566 | 643685.5997 | 658295.2497 | 679026.956 | 606610.5064 | 713256.8959 | 652554.0688 | 627024.8193 | 617362.2273 | 641596.9133 | 655167.2085 | 657100.3836 | 627468.9442 | 627024.8193 | 702586.8087 | 674276.5093 | 645172.797 | 699695.0585 | 637393.3332 | 629993.059 | 601326.6162 | 709844.2781 | 729028.1 | 626087.7209 | 702626.9608 | 716542.4208 | 656232.3889 | 660234.2824 | 695304.4505 | 667338.7153 | 702932.5794 | 746466.9466 | 627024.8193 | 627468.9442 | 692398.7406 | 693027.6104 | 627468.9442 | 617467.685 | 627024.8193 | 651863.9959 | 653886.4324 | 679670.8795 | 652430.6306 | 627618.6388 | 637755.0841 | 678298.1804 | 644677.9211 | 709754.4573 | 712214.4963 | 652221.4042 | 655361.3215 | 683897.0594 | 624820.075 | 634639.1502 | 637241.7353 | 719393.8909 | 639450.4575 | 627468.9442 | 666740.4841 | 618957.4346 | 705166.1814 | 754891.3665 | 681296.7203 | 704172.3702 | 675239.4638 | 676903.6031 | 756204.0319 | 626522.0973 | 698366.5667 | 633945.0506 | 637835.2688 | 627024.8193 | 631348.8699 | 627024.8193 | 690025.291 | 667695.4754 | 593996.5191 | 624672.2292 | 693543.8207 | 712606.6724 | 627271.4984 | 656579.0031 | 704624.6909 | 683619.6153 | 678873.5594 | 724636.2781 | 704268.8176 | 645598.996 | 628079.9428 | 629622.0668 | 708645.3989 | 672760.3837 | 652544.9669 | 680493.8486 | 674904.0249 | 711998.2856 | 689781.3885 | 637864.2001 | 715243.3307 | 613145.4005 | 613265.642 | 634026.3471 | 712326.5667 | 689759.0542 | 620720.1874 | 728122.1427 | 653947.8701 | 703760.6522 | 585018.8799 | 654556.6884 | 707066.524 | 703201.3662 | 639504.6048 | 598528.3852 | 648059.3247 | 703835.2983 | 636666.9184 | 637046.3942 | 672158.0675 | 688297.0096 | 720436.3273 | 640089.0735 | 638652.4972 | 640112.044 | 627156.9736 | 687562.9376 | 630356.5499 | 635458.4113 | 627618.6388 | 702714.8834 | 707268.7409 | 718073.7806 | 643009.1018 | 627618.6388 | 660717.5294 | 679004.1332 | 629786.5067 | 616535.9959 | 663621.31 | 613494.0061 | 672620.5875 | 630550.1327 | 665169.007 | 616451.1515 | 663437.4482 | 658159.9656 | 645208.5899 | 682116.1912 | 583363.635 | 636746.0213 | 667633.1805 | 627378.2168 | 731804.4759 | 627468.9442 | 693865.7431 | 693068.4631 | 627024.8193 | 717417.1916 | 628302.481 | 640728.4708 | 632047.9953 | 670447.0687 | 638193.3675 | 739608.1814 | 715941.5697 | 602184.8332 | 697220.2048 | 650842.4773 | 717088.6166 | 627618.6388 | 652363.3712 | 627618.6388 | 659215.2337 | 619694.3665 | 679378.076 | 649115.9564 | 667919.2672 | 663914.4286 | 627024.8193 | 687634.5393 | 627468.9442 | 672396.4133 | 627024.8193 | 627024.8193 | 635765.5814 | 666536.5215 | 724655.3021 | 627156.9736 | 713624.8831 | 720036.2123 | 677756.0719 | 639543.3066 | 697457.5639 | 627618.6388 | 636735.4993 | 649429.3239 | 638600.4348 | 690936.8354 | 646405.2732 | 745328.7669 | 709615.3106 | 620272.8134 | 653475.1152 | 687799.7907 | 617528.8355 | 710216.4637 | 591689.4717 | 627378.2168 | 703597.9159 | 642416.3966 | 681015.8418 | 627378.2168 | 671130.337 | 720266.4593 | 702406.8112 | 689912.2364 | 627468.9442 | 612306.0043 | 645395.1029 | 675407.7227 | 679906.1482 | 683198.66 | 631930.3734 | 665528.5976 | 692370.0757 | 615568.0764 | 702021.5074 | 632713.0829 | 714439.4986 | 692792.3144 | 640118.9874 | 635527.4695 | 670421.731 | 630277.8458 | 658524.627 | 621666.3396 | 688803.5934 | 665170.4212 | 690011 | 652076.5401 | 656612.9383 | 583937.7021 | 638370.3049 | 659114.4772 | 698501.0628 | 599052.0464 | 625873.1434 | 645222.3222 | 645370.6213 | 694800.1409 | 734671.6332 | 692683.2496 | 639058.3356 | 687299.294 | 675365.0324 | 591338.1547 | 641626.4056 | 664120.4958 | 714469.4884 | 637292.9465 | 654334.6682 | 614844.553 | 706458.9679 | 690062.9068 | 658379.6463 | 703701.0295 | 689402.3984 | 635584.7176 | 687289.6105 | 622861.1646 | 667506.5258 | 689496.0368 | 702537.2025 | 731872.9382 | 689027.3679 | 629909.0015 | 661051.5423 | 627618.6388 | 637661.9697 | 664699.305 | 707089.4074 | 580334.8247 | 685142.1212 | 626714.5874 | 627468.9442 | 628653.6125 | 622078.7855 | 640957.327 | 624008.6941 | 583224.6076 | 721450.4734 | 714023.4154 | 665597.8571 | 739442.1914 | 687707.2851 | 652610.5056 | 691904.0012 | 661806.3814 | 684894.8701 | 601023.4537 | 729829.1625 | 683395.6561 | 726384.5211 | 676071.9194 | 649867.9851 | 627572.0593 | 656437.8502 | 655908.5875 | 627024.8193 | 684858.366 | 693029.8596 | 620486.7612 | 690413.6957 | 627024.8193 | 627024.8193 | 636355.5547 | 643285.9325 | 684237.0206 | 708399.9935 | 635977.1661 | 633216.7971 | 627024.8193 | 714046.1215 | 60087.7642 | 59293.1028 | 65899.8724 | 67549.2325 | 60247.7737 | 55869.9206 | 60353.4652 | 59463.021 | 63085.7351 | 58108.0304 | 67817.3616 | 64873.2926 | 60458.1313 | 63025.9157 | 60815.1224 | 57309.9502 | 62514.2295 | 56953.7096 | 66422.903 | 63829.9725 | 67869.5178 | 63547.6926 | 61965.4324 | 65718.147 | 59710.5145 | 62143.2701 | 59736.8368 | 64202.2499 | 55055.9553 | 59311.726 | 57076.452 | 56942.6012 | 61351.7235 | 61453.8109 | 59373.8768 | 57080.6122 | 64507.9096 | 60076.9724 | 66668.3001 | 59524.3863 | 58682.5314 | 59366.7962 | 64426.3656 | 60266.3244 | 68979.5624 | 64356.1701 | 65048.6661 | 65321.8404 | 67980.5029 | 63659.0863 | 60541.8074 | 63210.2834 | 67324.8693 | 61885.7007 | 70525.5543 | 60053.052 | 61398.8522 | 63285.1775 | 63328.1573 | 62319.7109 | 57477.4622 | 59325.5864 | 64085.4134 | 65175.2208 | 62486.9033 | 64481.8428 | 62298.4189 | 68460.9611 | 60618.0942 | 61685.1764 | 55688.7346 | 63100.0966 | 61236.5801 | 63611.7845 | 66184.5891 | 64822.3193 | 60905.2288 | 65914.7456 | 62292.1068 | 64311.078 | 67807.7596 | 57185.1983 | 65729.3659 | 64456.2702 | 63522.3401 | 65764.0921 | 59241.1007 | 60987.545 | 60182.7424 | 60913.7852 | 63254.0307 | 64557.3705 | 63158.3107 | 59293.1028 | 59913.3624 | 63090.9808 | 62533.4956 | 56518.0681 | 59021.7476 | 59463.021 | 59239.2478 | 67908.2388 | 59336.9484 | 59958.0212 | 57753.1571 | 56181.268 | 66215.3694 | 60088.2171 | 63625.598 | 62615.0772 | 61686.9847 | 64629.8699 | 66381.6628 | 59895.5505 | 59407.5428 | 59524.3863 | 57015.8448 | 67207.4692 | 59071.6911 | 61424.4736 | 64741.6387 | 59303.8312 | 61979.3627 | 59293.1028 | 60930.6169 | 66207.4811 | 62671.6284 | 62013.9934 | 66259.2873 | 59293.1028 | 59320.4758 | 60706.7825 | 59570.3556 | 66707.414 | 62827.7208 | 65801.6032 | 60267.8603 | 62781.8729 | 62191.5364 | 58768.1159 | 62999.9324 | 59524.3863 | 63815.0554 | 60278.1797 | 67498.9792 | 64801.2176 | 63527.2983 | 62125.431 | 57207.1046 | 60303.6364 | 60986.6304 | 62695.2709 | 59068.1375 | 62763.4107 | 62747.2166 | 58576.9543 | 67496.3883 | 59993.7587 | 60083.1053 | 61219.1394 | 61594.9168 | 61519.319 | 64142.8738 | 58662.4078 | 60447.5624 | 60368.4723 | 61966.2145 | 59666.5761 | 66278.9005 | 64803.3467 | 57544.4446 | 68897.1788 | 66048.5092 | 60788.4143 | 59366.7962 | 64678.8964 | 63060.9075 | 63673.2829 | 68322.4974 | 62814.9876 | 59293.1028 | 59563.6495 | 60503.9298 | 59581.7576 | 65615.3777 | 63513.1593 | 59886.6062 | 59684.1976 | 56060.4452 | 59366.7962 | 66015.8426 | 65973.1521 | 65207.3369 | 59646.2283 | 64639.3455 | 65154.8438 | 65241.8561 | 66454.2537 | 59366.7962 | 67134.3559 | 66988.7843 | 66409.1674 | 61829.0247 | 59968.6245 | 67472.6226 | 59994.5069 | 63158.1182 | 61188.7516 | 59366.7962 | 60763.4309 | 63302.5356 | 64840.5111 | 60351.3674 | 63029.7121 | 63158.6506 | 64975.4907 | 61257.9758 | 59626.7132 | 65529.7362 | 60739.0072 | 60313.5903 | 59293.1028 | 64505.9205 | 59995.6517 | 65683.7599 | 59312.0821 | 60880.8391 | 66705.8456 | 61213.8997 | 65526.6217 | 61256.2812 | 65821.9082 | 59463.021 | 56940.9072 | 60198.2505 | 64109.3532 | 55595.8361 | 59366.7962 | 61372.7075 | 64190.0708 | 66126.2367 | 64630.5237 | 63283.5453 | 66582.8314 | 55795.6913 | 63868.4131 | 62233.774 | 60774.8857 | 60022.2681 | 60901.2715 | 62432.008 | 60804.9494 | 62761.9486 | 61681.8785 | 59293.1028 | 61571.0386 | 65328.1903 | 70185.8998 | 59935.9423 | 60867.0662 | 60750.209 | 60722.0245 | 67607.0316 | 65070.5365 | 59375.4686 | 59560.8995 | 65557.9598 | 59293.1028 | 59325.5864 | 59804.7828 | 60135.5159 | 55662.8391 | 65879.4453 | 63823.4639 | 64952.5926 | 67327.5338 | 63335.9934 | 64928.7144 | 60137.5344 | 66764.6337 | 65834.4947 | 56652.0736 | 67278.2361 | 59415.8855 | 60070.4181 | 67608.1789 | 61421.8712 | 66351.7998 | 64675.4255 | 62425.0633 | 63981.4422 | 60058.0362 | 59004.0182 | 63634.1299 | 60673.9691 | 66443.7409 | 65362.1154 | 56386.0644 | 66139.4281 | 62359.4039 | 61144.0067 | 62241.1014 | 63037.4441 | 63487.9067 | 66809.3502 | 67511.8117 | 62602.9529 | 59415.8855 | 64483.1273 | 61904.9688 | 65117.3835 | 63243.0693 | 60794.4879 | 61079.3942 | 58958.7658 | 59986.6921 | 57204.3867 | 63388.0339 | 59684.8757 | 59679.1633 | 64806.6457 | 63239.774 | 61463.141 | 59358.22 | 57673.1516 | 65407.8647 | 59293.1028 | 63111.5237 | 68574.4139 | 69943.0053 | 63105.8234 | 63693.7259 | 66409.3745 | 65189.4969 | 69112.8266 | 58860.3884 | 59524.3863 | 60207.8154 | 61698.06 | 66386.3852 | 62320.6543 | 66866.1601 | 52681.5481 | 61083.4619 | 64172.3299 | 61444.0223 | 64439.123 | 59603.2865 | 61190.4829 | 66293.5756 | 62875.9776 | 59432.1325 | 55632.9601 | 60005.8733 | 59563.4727 | 60651.1454 | 60764.237 | 64839.9023 | 61927.1586 | 62980.8354 | 65382.6566 | 59266.3432 | 54874.9468 | 67922.558 | 64736.3487 | 59293.1028 | 59463.021 | 65294.2755 | 65837.4304 | 66076.8544 | 59325.5864 | 62448.2895 | 60254.8896 | 59415.8855 | 60182.2463 | 60137.6622 | 69032.5515 | 60150.4007 | 57823.428 | 59463.021 | 63225.0804 | 63155.5873 | 66406.7006 | 55843.7874 | 67448.6009 | 64468.6745 | 56155.3545 | 62153.9884 | 60585.9849 | 63810.279 | 65266.4994 | 59293.1028 | 64670.6357 | 63596.4439 | 56403.0045 | 59652.0719 | 59366.7962 | 65908.8692 | 65093.5395 | 63827.0818 | 68583.8474 | 60224.0904 | 67926.1121 | 63920.0208 | 65317.9985 | 65078.6723 | 64175.8011 | 63244.545 | 57611.2736 | 61582.4676 | 59778.585 | 61840.3334 | 61382.0649 | 63270.7653 | 60285.2613 | 59291.2171 | 64834.2713 | 61724.5739 | 60348.7523 | 62630.2902 | 57542.3212 | 59961.7913 | 62280.2729 | 64732.7017 | 56724.5507 | 65353.225 | 65158.0098 | 63786.6224 | 59293.1028 | 65430.1127 | 59325.5864 | 62396.6652 | 58328.2271 | 60422.6758 | 60711.5161 | 60635.4192 | 59832.162 | 66747.1535 | 63947.043 | 61209.5149 | 62391.7482 | 58921.6775 | 65892.0243 | 59927.1672 | 64090.5517 | 60077.7977 | 63440.9099 | 59668.1199 | 59320.553 | 65782.5776 | 67275.8593 | 64243.621 | 59634.5929 | 53660.1875 | 64852.2348 | 59293.1028 | 62713.8876 | 61096.7528 | 55526.9584 | 63478.9385 | 59487.4205 | 62849.2716 | 59366.7962 | 64570.5611 | 58346.4509 | 58322.3984 | 59056.0399 | 59293.1028 | 66618.6236 | 65509.4212 | 62196.0919 | 59325.5864 | 57227.8925 | 60308.0267 | 60065.3842 | 59524.3863 | 56756.6194 | 68809.5324 | 60096.2865 | 59415.8855 | 63087.0346 | 58531.1817 | 62387.5913 | 61853.9674 | 59524.3863 | 67962.8277 | 56818.1364 | 59560.3045 | 58460.4001 | 63051.4512 | 56508.9285 | 64329.7426 | 63879.407 | 63968.2423 | 62828.3729 | 65660.3086 | 58505.1537 | 64316.8971 | 59293.1028 | 60585.845 | 98246.5717 | 96269.0908 | 102692.5267 | 96863.4871 | 90865.4421 | 87038.7108 | 100698.8407 | 92382.2631 | 93858.1006 | 96223.5875 | 98116.7349 | 98276.0005 | 94001.2055 | 88822.3811 | 103643.6639 | 86251.2973 | 93138.6786 | 86824.4328 | 85060.0914 | 100552.9991 | 89082.7995 | 86841.7347 | 94973.0498 | 99538.6031 | 84319.0781 | 95947.3271 | 86298.8411 | 86851.4515 | 86851.4515 | 93793.8144 | 93785.295 | 86824.4328 | 91403.8542 | 93151.6951 | 87337.107 | 88257.198 | 89511.0122 | 93279.5031 | 101419.5178 | 103439.4651 | 90196.3835 | 86832.7642 | 88669.0083 | 98767.2581 | 89736.8329 | 88546.414 | 86851.4515 | 96401.3037 | 101671.0487 | 91913.0624 | 102676.751 | 96742.1114 | 99709.57 | 86841.7347 | 101008.6419 | 93306.5075 | 100216.8621 | 81406.8064 | 88524.3087 | 96963.684 | 86749.2152 | 88595.4285 | 88665.6586 | 86851.4515 | 94454.448 | 95060.6163 | 87435.9107 | 101329.4533 | 88082.9646 | 89634.3212 | 97706.4087 | 86816.5504 | 101947.9251 | 101286.2146 | 99336.6802 | 94046.2723 | 95588.1933 | 86851.4515 | 93025.9636 | 93251.558 | 99145.5498 | 104735.1721 | 86816.5504 | 93569.2967 | 89946.1645 | 91533.0686 | 89894.6759 | 96759.0898 | 85411.2598 | 85423.7846 | 102892.1958 | 92337.3503 | 99643.8398 | 91866.8613 | 89222.496 | 96792.7052 | 97673.5016 | 92591.8626 | 88539.704 | 87896.3584 | 85633.7493 | 88110.2079 | 87985.3056 | 90671.1616 | 93231.1985 | 93706.7193 | 91712.6791 | 88545.333 | 93721.663 | 86824.4328 | 101163.4831 | 96660.306 | 105237.2186 | 89664.9181 | 92715.8104 | 99550.7261 | 88143.3839 | 100675.0779 | 86941.9506 | 86811.4571 | 103945.772 | 97294.0588 | 88221.1329 | 86816.5504 | 89998.7174 | 95980.4772 | 88486.2342 | 92261.3331 | 83066.0719 | 85792.6554 | 88187.128 | 92121.2 | 87420.5188 | 88024.391 | 102554.0965 | 88073.3249 | 95877.5949 | 93719.4222 | 91286.4461 | 88992.4597 | 93661.514 | 91220.6638 | 98830.8807 | 91883.4091 | 99448.5771 | 88633.6595 | 95071.9389 | 101243.8993 | 94612.3156 | 97380.377 | 96575.091 | 98591.8158 | 86869.4714 | 89955.0539 | 89562.3687 | 99412.6024 | 101864.1804 | 88369.0747 | 87813.2746 | 85570.195 | 92892.9466 | 91975.8876 | 86841.7347 | 87903.8573 | 91967.0005 | 86824.4328 | 87837.1064 | 89995.6951 | 99968.8495 | 87449.5924 | 100039.4255 | 107846.6005 | 89962.4056 | 88779.8875 | 96385.1986 | 98842.999 | 91672.4859 | 91521.1313 | 101177.6221 | 89155.7473 | 97679.3203 | 97574.3737 | 89880.0118 | 90742.7685 | 97311.4974 | 96239.0388 | 91991.7843 | 87839.2449 | 93861.9214 | 94528.9934 | 97705.9767 | 103393.785 | 95578.3515 | 95533.7567 | 89329.7158 | 97390.8949 | 95093.6587 | 97778.2313 | 102932.5686 | 98143.9734 | 100379.4955 | 87184.7346 | 102086.3579 | 93192.8042 | 99765.4835 | 88187.0597 | 91207.4202 | 88999.1521 | 86216.5934 | 85073.1813 | 88175.3855 | 98845.9193 | 89725.8104 | 88145.9197 | 83475.073 | 95394.7128 | 90649.8385 | 88511.7057 | 88492.3344 | 90814.2202 | 87162.3597 | 93310.4438 | 96053.9238 | 99517.9831 | 101912.135 | 86117.8746 | 94499.2016 | 86811.4571 | 98116.8491 | 87993.2483 | 85579.2853 | 88332.4125 | 86851.4515 | 85014.8213 | 99511.2912 | 93872.1802 | 90307.7313 | 88366.4748 | 98308.2156 | 99689.0445 | 97114.7764 | 87678.5371 | 86824.4328 | 101086.0308 | 88907.9943 | 100977.9368 | 94864.556 | 97242.2512 | 88029.0681 | 86851.4515 | 91173.1888 | 98497.7794 | 88136.593 | 82534.8155 | 87901.0567 | 85054.0924 | 98029.4183 | 108400.8925 | 92722.2156 | 97714.8245 | 85046.7843 | 96227.5517 | 88809.7702 | 98305.8444 | 88507.3137 | 87372.0081 | 98881.77 | 100603.9723 | 86851.4515 | 92500.9754 | 88334.2141 | 86628.4275 | 96387.0682 | 96125.5564 | 97934.3584 | 103003.6103 | 86048.1226 | 87372.3625 | 86851.4515 | 88942.9552 | 94932.764 | 80559.5371 | 106825.0234 | 104003.384 | 97172.417 | 86628.0706 | 96169.0244 | 94299.8725 | 98409.1401 | 87777.5883 | 96330.5331 | 86851.4515 | 99152.5725 | 98519.0325 | 91969.4921 | 100705.4426 | 86052.2257 | 84034.9985 | 100064.6782 | 96093.0105 | 89157.3971 | 97026.9203 | 89986.2998 | 97812.2563 | 92966.4053 | 98212.0393 | 97498.4271 | 84669.6495 | 98335.2236 | 80826.588 | 86871.1139 | 86851.4515 | 90727.828 | 92241.4835 | 88432.1911 | 96370.1577 | 88075.9141 | 89958.1463 | 90776.4638 | 90456.8352 | 99387.3372 | 99200.3301 | 82908.318 | 96954.8491 | 96450.1376 | 99152.4741 | 99803.1056 | 86841.7347 | 102153.3812 | 100588.3188 | 86832.7642 | 100686.4428 | 102358.9881 | 97568.0518 | 101314.8655 | 88014.4157 | 87685.1101 | 99446.202 | 89061.6339 | 95068.9833 | 86824.4328 | 97952.2328 | 88469.8864 | 95421.2373 | 94625.0071 | 105716.4359 | 98607.7566 | 89309.2327 | 96525.7839 | 100450.8649 | 86816.5504 | 95568.3426 | 86851.4515 | 100528.8626 | 86851.4515 | 91051.3644 | 95276.7862 | 88348.2978 | 85367.931 | 94719.412 | 104923.0158 | 97474.635 | 96194.4871 | 106395.9475 | 86832.7642 | 87421.5566 | 86851.4515 | 88118.1807 | 99732.853 | 86811.4571 | 92202.2975 | 92276.8115 | 91074.384 | 97832.3794 | 91613.5331 | 90431.1958 | 99869.8298 | 99998.5161 | 90416.4677 | 100350.4919 | 99397.072 | 88260.6537 | 99585.1791 | 83557.0969 | 90894.7396 | 99155.0385 | 84576.5816 | 86809.5881 | 87158.168 | 94452.8482 | 99839.9292 | 98125.2171 | 94575.604 | 92635.4101 | 88993.6312 | 94902.1728 | 90153.8944 | 78958.4681 | 93958.8143 | 98827.2049 | 91315.9212 | 103281.398 | 98989.7657 | 94956.2435 | 86841.7347 | 89605.0285 | 88299.0588 | 87569.8059 | 88796.6292 | 87374.7468 | 86883.2874 | 98968.1184 | 92163.7879 | 88005.176 | 79251.7556 | 95853.8326 | 92534.115 | 103647.2692 | 88405.717 | 97846.8656 | 93613.1856 | 94833.531 | 92065.6129 | 93946.8684 | 83588.7532 | 89644.7779 | 99714.563 | 100664.6811 | 86851.4515 | 89243.668 | 97311.3343 | 90882.7607 | 82143.3345 | 98312.1428 | 92722.2299 | 88801.0498 | 96747.8056 | 96702.1552 | 81078.4949 | 98224.5299 | 87482.9145 | 94855.3365 | 93806.7647 | 90444.2077 | 92325.4721 | 96963.8898 | 82731.6124 | 99744.7416 | 87690.2514 | 99701.7931 | 100335.704 | 94118.1329 | 86891.2317 | 94347.8649 | 88723.932 | 90476.0615 | 86824.4328 | 98151.7673 | 87247.0614 | 83601.8522 | 85492.1831 | 95495.6538 | 86937.7627 | 86233.5555 | 86851.4515 | 99132.1439 | 79367.0968 | 86841.7347 | 96855.0632 | 86824.4328 | 86851.4515 | 87401.144 | 88592.2205 | 99766.8839 | 87419.8152 | 96961.6726 | 87161.4375 | 88395.7647 | 89574.1209 | 89336.4292 | 79832.3709 | 96254.2509 | 91092.043 | 99419.3649 | 99603.6777 | 99985.2698 | 85364.7427 | 99300.9242 | 98485.9199 | 79273.9816 | 87713.885 | 96197.028 | 88244.2797 | 94852.8655 | 91887.5016 | 105377.276 | 96124.3765 | 86851.4515 | 99622.8628 | 99311.5206 | 8293.3829 | 7188.5509 | 9103.703 | 7320.4845 | 8098.2476 | 6983.9125 | 8524.9284 | 7448.8532 | 7996.061 | 7317.5879 | 9019.5979 | 7497.1865 | 8024.934 | 8606.6228 | 9017.7713 | 7292.5332 | 8206.1722 | 8203.1847 | 8868.9934 | 8723.6499 | 9028.7148 | 8349.0274 | 7470.1055 | 7774.4814 | 8112.3065 | 8230.3374 | 7834.7197 | 7317.6763 | 7846.8123 | 8260.219 | 8418.2612 | 7476.058 | 7274.1959 | 8470.2532 | 7377.3492 | 7467.3439 | 8165.2366 | 8273.0413 | 8860.3963 | 8812.4857 | 7425.9855 | 7324.2296 | 7848.0749 | 8688.9063 | 8988.0008 | 8244.5856 | 7449.7135 | 8566.6108 | 9401.4031 | 8854.5356 | 8941.6448 | 8601.1991 | 7875.4752 | 7320.4845 | 7317.5879 | 7410.5223 | 9040.34 | 8667.2788 | 8580.2285 | 8740.5121 | 6981.1293 | 8409.206 | 8434.002 | 8480.7458 | 8629.6315 | 7879.5754 | 7753.2119 | 9154.7675 | 8828.5765 | 8036.3057 | 8343.987 | 7440.2447 | 8889.4151 | 7836.3415 | 7324.2296 | 6415.5045 | 8149.0084 | 7702.1282 | 7317.5879 | 9196.7448 | 7699.2733 | 9309.9849 | 8904.2201 | 7586.9454 | 7703.3019 | 9026.1 | 8365.8818 | 7253.8082 | 7931.2322 | 7222.9067 | 9288.3407 | 7024.2624 | 8880.0671 | 9612.9503 | 7362.5549 | 8423.7865 | 8427.5965 | 7385.7665 | 7256.3708 | 7475.2427 | 6794.8519 | 7324.2296 | 7820.5605 | 8243.9613 | 8522.1335 | 8425.9248 | 6572.1159 | 8727.7841 | 7604.8888 | 8147.1072 | 8743.0808 | 8249.0623 | 9345.4442 | 7547.8277 | 7292.0998 | 7677.796 | 8163.9208 | 9075.9037 | 7567.5001 | 8016.5777 | 9188.0853 | 7469.3357 | 8558.1273 | 7843.475 | 8156.1612 | 8554.9648 | 7317.5879 | 7967.8579 | 9075.4664 | 8322.0062 | 8307.2859 | 7871.1855 | 7280.6717 | 7273.6985 | 7320.4845 | 7562.8469 | 8488.7605 | 8018.7614 | 7929.825 | 8369.2927 | 7606.8279 | 7761.828 | 8669.7564 | 7401.3605 | 8734.8954 | 7562.3609 | 8657.768 | 8674.4714 | 8443.6189 | 8580.2133 | 7518.0872 | 7317.5879 | 7426.4144 | 8404.0076 | 8929.0242 | 8653.5652 | 7896.8065 | 7377.0945 | 7790.8859 | 7811.4287 | 7581.3894 | 7401.9032 | 8282.5312 | 8078.3749 | 9176.5361 | 7795.5596 | 7730.2835 | 8836.9044 | 7317.8426 | 7532.4643 | 8873.2329 | 9715.3367 | 8991.4345 | 7581.6006 | 8506.7052 | 7317.5879 | 7316.0907 | 6923.6132 | 7322.1867 | 7630.2795 | 8219.2369 | 9040.472 | 8997.3782 | 7268.7187 | 7317.5879 | 8063.7507 | 7793.5654 | 7966.7322 | 7317.5879 | 8083.0521 | 8440.5632 | 7317.5879 | 7566.126 | 8262.5362 | 7295.3582 | 7175.0872 | 8269.4104 | 8420.0089 | 7856.9483 | 7533.605 | 7497.0915 | 8538.8208 | 7615.1647 | 7933.4827 | 8882.1439 | 8143.8038 | 8127.7678 | 8416.0208 | 8902.0482 | 8068.3015 | 7723.4957 | 8999.5683 | 7718.9989 | 8218.2252 | 7017.4689 | 8299.7126 | 7742.9848 | 7175.8686 | 8592.5785 | 7966.0396 | 7212.3397 | 7891.0665 | 7955.7938 | 8588.7137 | 9166.6647 | 8610.9778 | 8693.0465 | 7317.5879 | 8823.0627 | 7402.7974 | 7855.7494 | 8670.4728 | 7539.4483 | 7437.608 | 7126.9683 | 7146.5332 | 7551.6536 | 7396.0924 | 7253.1792 | 9043.3478 | 8844.2309 | 8276.5435 | 7554.4972 | 8950.3798 | 8615.9397 | 9069.1357 | 8256.3771 | 8244.1661 | 7739.0836 | 8168.114 | 7178.2131 | 8822.4811 | 8557.337 | 7404.2888 | 6902.9379 | 7126.875 | 7082.2698 | 9894.1524 | 7563.2015 | 8640.0241 | 7939.1437 | 8387.279 | 8696.8457 | 8639.2605 | 8279.6104 | 7343.0617 | 8835.5058 | 8829.244 | 8321.0952 | 7086.8736 | 8545.6763 | 7213.169 | 8242.3294 | 8565.9245 | 7317.5879 | 9070.2075 | 7493.7848 | 7066.9758 | 8077.9821 | 9216.1297 | 7264.2102 | 8694.4818 | 9522.1347 | 9182.4935 | 7317.5879 | 7590.9819 | 8697.88 | 7627.039 | 8662.9673 | 7544.9387 | 8225.7653 | 8352.0041 | 7317.5879 | 7518.0606 | 7437.5702 | 7729.0439 | 7996.7894 | 8877.1341 | 8376.6103 | 7444.7129 | 7771.4151 | 7525.9537 | 7113.4476 | 8520.4774 | 8058.171 | 8479.1631 | 9201.8348 | 7818.5539 | 8402.5895 | 7249.2035 | 7748.912 | 8272.9655 | 8455.2617 | 8069.4322 | 8069.1247 | 8524.5496 | 7267.2619 | 7378.5696 | 7872.8406 | 7683.485 | 8679.0914 | 7183.6515 | 8593.9267 | 7826.5852 | 8646.9448 | 8836.4721 | 9084.4647 | 7591.6876 | 9076.4545 | 9553.6914 | 8053.0645 | 7607.1654 | 9191.1494 | 8674.1668 | 9242.2935 | 8414.6409 | 8152.4092 | 8376.8057 | 7510.3157 | 7466.4463 | 8825.0367 | 8953.0924 | 7976.4153 | 7220.8922 | 8271.53 | 9705.9029 | 8742.174 | 7566.9955 | 8474.7452 | 8827.6864 | 7317.6763 | 8574.341 | 8151.8695 | 8488.8371 | 7317.8426 | 7875.7 | 8381.0103 | 8174.8374 | 7154.458 | 7459.8593 | 9404.9983 | 8800.2064 | 8525.6935 | 9553.267 | 7979.8249 | 8392.3539 | 9126.7913 | 8513.3619 | 7593.732 | 8591.4108 | 8391.6583 | 7769.1157 | 7440.2101 | 8687.1098 | 7189.4773 | 7538.6316 | 8982.2046 | 8612.9056 | 8070.6772 | 8524.4033 | 8744.3814 | 8167.5898 | 7525.2306 | 7879.1266 | 9189.9004 | 8681.8111 | 8085.2297 | 8284.8815 | 7853.3829 | 8156.4476 | 7324.2296 | 8376.812 | 7135.0653 | 7309.0261 | 8098.0224 | 7485.4341 | 8489.4999 | 7578.1873 | 8426.0269 | 8903.8499 | 7580.5608 | 7838.3307 | 8329.5713 | 8436.9151 | 8638.0711 | 8473.9593 | 7317.5879 | 8014.0799 | 8233.9621 | 7768.0813 | 7377.3492 | 9002.388 | 7548.0816 | 7417.6281 | 7138.4626 | 8358.6339 | 8199.2142 | 7636.1953 | 7513.6026 | 8669.272 | 6636.5053 | 7074.6113 | 8105.9985 | 8580.3934 | 8156.6885 | 8183.5794 | 7320.4845 | 8432.4861 | 8468.4021 | 8399.904 | 7318.4606 | 6944.5832 | 7588.9982 | 8652.4278 | 7527.9831 | 7828.996 | 8371.2259 | 7317.6763 | 7317.5879 | 8481.1197 | 7408.6114 | 7220.1137 | 7289.3432 | 7980.8928 | 8166.4335 | 8753.2662 | 8202.8265 | 7616.3834 | 7515.5109 | 8620.9661 | 8807.5642 | 7187.0774 | 7452.579 | 8147.8395 | 8618.9832 | 8597.5071 | 8919.2826 | 7679.2156 | 6822.6173 | 7463.7385 | 9232.4181 | 8281.7454 | 7300.4443 | 7150.7322 | 8272.59 | 8417.6264 | 7601.4044 | 7856.0209 | 9017.0796 | 8304.7966 | 8952.2666 | 7569.6806 | 8757.3519 | 7563.9429 | 7865.8685 | 8487.0405 | 7486.2793 | 8821.9399 | 7964.8899 | 7318.4606 | 7400.9969 | 7599.1464 | 7833.7324 | 7317.6763 | 8806.0948 | 7817.7 | 7704.1745 | 8469.7816 | 7785.7903 | 7163.4805 | 7879.4423 | 7454.9059 | 7323.5392 | 7996.9192 | 9193.2602 | 9216.5409 | 8637.3471 | 8852.4082 | 8830.9712 | 8818.7079
2029 | 670267.9986 | 625878.1893 | 626687.2981 | 713966.2999 | 622476.5502 | 610091.2484 | 667986.5094 | 632696.8592 | 684153.7194 | 599443.8379 | 640971.7184 | 695159.8457 | 651308.0124 | 615917.067 | 626457.8044 | 644672.0315 | 626770.2725 | 681298.4474 | 729157.9911 | 678692.5247 | 625974.1964 | 693632.8161 | 637186.8199 | 699150.765 | 618557.1161 | 634862.5388 | 667066.6486 | 696702.8951 | 578142.625 | 607733.7678 | 602052.7967 | 623374.6368 | 649880.5589 | 692377.2713 | 627599.5313 | 691465.722 | 626355.9368 | 704848.5978 | 725537.9064 | 625974.1964 | 681826.7849 | 656766.765 | 705921.0143 | 703506.0302 | 750579.2122 | 703352.7382 | 626120.4704 | 716166.9479 | 724743.9216 | 687507.2972 | 753202.6036 | 620763.3862 | 714756.4654 | 746255.9753 | 652682.5894 | 589432.3603 | 700516.8982 | 702382.5705 | 630847.3788 | 705025.872 | 546878.4879 | 679948.0458 | 683994.6276 | 703194.7767 | 626246.6177 | 626544.4078 | 644001.6261 | 731916.0031 | 730562.937 | 658060.3573 | 603986.0221 | 684082.1624 | 740216.7089 | 704849.3443 | 625974.1964 | 657269.0693 | 661226.9309 | 743238.089 | 661121.8272 | 625974.1964 | 748581.7266 | 716902.8469 | 704297.0249 | 682860.9669 | 611935.6608 | 698950.2111 | 686582.1957 | 639417.654 | 678071.1155 | 612597.3335 | 790715.2782 | 612120.1534 | 626246.6177 | 657544.2185 | 629685.0969 | 696916.5087 | 707659.637 | 623181.2694 | 610070.0781 | 662851.639 | 652151.5458 | 743320.3355 | 634451.9831 | 664762.7811 | 662125.8589 | 636045.6923 | 751912.3196 | 636739.6037 | 626687.2981 | 649974.2774 | 702242.5874 | 716660.5563 | 661403.3992 | 617077.4525 | 585857.4488 | 635675.5673 | 586491.0752 | 727543.1271 | 607419.83 | 689779.8204 | 738012.5974 | 697994.595 | 718397.795 | 647418.9071 | 713171.1145 | 643621.4376 | 645562.8095 | 634043.6951 | 731634.6018 | 679990.9561 | 517942.3212 | 626687.2981 | 659519.6764 | 626457.8044 | 628824.2322 | 612056.0679 | 635168.8189 | 630511.2083 | 631570.2397 | 632768.0062 | 631245.3352 | 723923.4714 | 682613.7414 | 638925.9956 | 749341.7977 | 714768.8992 | 590244.8057 | 711341.3571 | 695937.7585 | 682470.034 | 690454.7518 | 625974.1964 | 662910.3922 | 706538.1063 | 686426.4336 | 709438.3424 | 719011.3634 | 634959.3594 | 632457.5695 | 708021.9637 | 684945.1188 | 624921.3289 | 624088.5004 | 645982.8152 | 723322.293 | 648760.2111 | 625974.1964 | 708773.1544 | 711823.7341 | 632522.6737 | 760539.1805 | 620103.2238 | 580972.3376 | 636511.6638 | 637683.5231 | 714625.9395 | 685701.4227 | 598479.7241 | 638245.3114 | 662462.9201 | 686706.2291 | 595364.4488 | 724118.7316 | 648682.4382 | 625974.1964 | 612777.6567 | 641884.779 | 658931.0966 | 651742.1676 | 626544.4078 | 620343.688 | 714197.6625 | 678725.342 | 644122.1741 | 710976.7439 | 636033.714 | 624734.7348 | 592825.3769 | 722685.4957 | 744999.4056 | 624108.1124 | 714263.7792 | 730482.1353 | 660174.0303 | 659302.9417 | 705766.2924 | 673086.7624 | 714321.6263 | 765368.57 | 601130.2592 | 626544.4078 | 702277.6626 | 703137.5621 | 626544.4078 | 606868.0405 | 625974.1964 | 655010.4151 | 657370.3483 | 678766.5306 | 655619.6352 | 626687.2981 | 631532.8619 | 685855.8382 | 643757.5087 | 721829.9252 | 720144.334 | 651290.0635 | 654310.6986 | 692455.2782 | 623046.9486 | 633838.0672 | 629199.1238 | 733903.7495 | 638625.9969 | 626544.4078 | 668427.0245 | 609847.5396 | 717301.7727 | 774524.8732 | 689302.7906 | 713521.3041 | 682305.9585 | 684322.8404 | 774146.8086 | 612372.4159 | 709315.086 | 633024.6382 | 636903.9282 | 625974.1964 | 630298.247 | 615635.2604 | 699311.9119 | 672538.0755 | 577423.8617 | 616066.6424 | 694459.6966 | 725837.6313 | 626355.9368 | 658824.8146 | 716617.5427 | 685447.7176 | 686549.0012 | 711308.0549 | 716254.6602 | 644548.3731 | 627029.3198 | 629091.4117 | 721267.2877 | 679435.8384 | 651640.6181 | 688386.1265 | 656319.9958 | 725245.9327 | 699255.3214 | 636953.8442 | 728919.9775 | 598223.4716 | 598463.9545 | 632975.7242 | 725562.7552 | 698505.5473 | 606632.3419 | 743942.2655 | 653016.5294 | 715586.6568 | 572559.2618 | 646844.8686 | 717865.3573 | 714956.6989 | 638584.1924 | 589261.9587 | 645295.1343 | 702659.8844 | 635751.3568 | 636142.0453 | 671073.6287 | 696441.1035 | 718473.7935 | 639157.7328 | 637721.1566 | 641316.6054 | 626246.6177 | 696614.691 | 629972.7914 | 633927.4544 | 626687.2981 | 697531.5794 | 719660.8982 | 732217.0701 | 642093.5402 | 626687.2981 | 655029.258 | 685839.2924 | 628493.2616 | 613235.0762 | 668771.67 | 608171.0033 | 671569.9646 | 628457.741 | 670440.2178 | 611415.2657 | 668581.4431 | 653970.8881 | 643444.5349 | 687910.961 | 573581.2936 | 632722.4615 | 666712.7681 | 626457.8044 | 746283.2298 | 626544.4078 | 697783.8186 | 696439.6205 | 626120.4704 | 729742.9558 | 621867.5052 | 639797.1301 | 628563.2191 | 676662.7773 | 637268.8311 | 757416.2886 | 729781.0164 | 580189.3354 | 708029.801 | 649922.0649 | 731119.4782 | 626687.2981 | 655659.3653 | 626687.2981 | 658294.8213 | 611299.2657 | 678473.7272 | 648065.3335 | 673786.8543 | 659384.9188 | 625974.1964 | 686583.9164 | 626544.4078 | 678917.2335 | 618023.5479 | 626120.4704 | 634714.9585 | 664469.8536 | 740015.105 | 626246.6177 | 727077.7298 | 734506.9851 | 685223.2646 | 638492.6837 | 708160.4957 | 626687.2981 | 635831.1504 | 652169.4541 | 637680.0224 | 696658.6649 | 645480.7368 | 764114.1637 | 708690.7743 | 609254.8806 | 652559.5536 | 682944.4175 | 613480.9435 | 723166.7669 | 582328.814 | 626457.8044 | 715325.5269 | 641365.7737 | 686531.0457 | 626457.8044 | 677460.0669 | 734921.929 | 713955.8429 | 699474.2456 | 626544.4078 | 599289.5994 | 644479.5413 | 682577.333 | 680267.6869 | 691574.0916 | 628891.7627 | 664604.0612 | 702295.2633 | 610710.9506 | 709947.6116 | 630543.9645 | 727470.2342 | 702863.0008 | 638187.3331 | 630883.8109 | 676156.6046 | 628686.8383 | 657609.0654 | 615265.3497 | 698062.3828 | 664119.7983 | 697017.1515 | 651156.1277 | 655562.3154 | 574270.1741 | 637438.9642 | 659038.3466 | 709378.1299 | 588689.5772 | 624258.4043 | 645001.912 | 644466.2724 | 705059.6119 | 751636.6833 | 702683.3581 | 638126.9949 | 696307.0516 | 682262.6729 | 579524.9266 | 640575.7827 | 663195.9594 | 726079.6381 | 636361.6058 | 653284.0453 | 611358.3952 | 718664.0206 | 699574.3585 | 656554.2894 | 715592.1218 | 687886.5892 | 633890.3289 | 696347.7247 | 618756.2797 | 672245.2406 | 698870.3786 | 714139.7782 | 748390.2167 | 698394.7369 | 628988.5891 | 650470.4285 | 626687.2981 | 636757.6208 | 669987.633 | 719545.9396 | 567626.7584 | 693861.1346 | 625601.4618 | 626544.4078 | 627738.0509 | 609290.3451 | 639906.7041 | 617509.1232 | 561466.2843 | 736275.4664 | 727609.0086 | 667191.0668 | 757222.5987 | 696783.1266 | 654415.8626 | 701732.1477 | 661637.9417 | 691744.1068 | 591440.4358 | 743394.4777 | 691132.3721 | 742060.9502 | 683206.0944 | 650337.6946 | 626716.261 | 655522.2886 | 654857.9646 | 626120.4704 | 686974.1631 | 701032.696 | 610214.1927 | 692565.9362 | 605246.926 | 625974.1964 | 635445.1988 | 642235.3095 | 685492.5697 | 721075.2315 | 634926.5432 | 630897.7118 | 624646.364 | 727663.5643 | 59931.6888 | 58178.8611 | 66766.4639 | 68636.7737 | 60093.1748 | 54666.0419 | 60175.6316 | 59300.6985 | 63510.8556 | 57453.8251 | 68965.5939 | 65589.635 | 60293.0195 | 62036.4328 | 60660.5235 | 56333.2932 | 62811.2496 | 55972.8044 | 66266.8275 | 64353.3905 | 69017.3173 | 64026.1548 | 62209.1479 | 66424.0457 | 59532.6809 | 62290.4173 | 59288.861 | 64760.1828 | 52742.5862 | 58888.6357 | 54671.2421 | 56116.5105 | 60987.0847 | 61265.2921 | 59219.2779 | 56322.6875 | 64991.6274 | 59916.7925 | 67620.603 | 59359.2745 | 58113.5697 | 59208.8476 | 65040.6419 | 60101.2126 | 70298.9385 | 64959.5966 | 65749.7016 | 66065.0997 | 69145.4571 | 63975.112 | 60383.8588 | 63646.4121 | 68357.536 | 61720.5889 | 72060.8631 | 59875.2184 | 61238.6722 | 62964.7312 | 63215.769 | 62154.5991 | 55991.8464 | 59169.5109 | 64671.5489 | 65291.9332 | 62802.7267 | 65082.9916 | 62601.8461 | 69677.1513 | 60455.7717 | 61893.8164 | 54756.4924 | 63533.9343 | 61119.2256 | 64100.1533 | 67095.1885 | 65001.0453 | 60436.3519 | 66441.9402 | 62576.4966 | 64047.1013 | 68962.7506 | 56162.0789 | 66569.6026 | 65065.7407 | 63947.5159 | 65886.8343 | 58811.7728 | 60838.7831 | 59606.6929 | 60922.5412 | 63380.4903 | 64058.9333 | 63586.4062 | 59138.5039 | 59504.8377 | 63516.9121 | 62378.8967 | 54819.6906 | 58561.8334 | 59300.6985 | 58153.6909 | 69062.0234 | 58850.247 | 59159.6359 | 57233.7994 | 54769.204 | 66791.9312 | 59910.3835 | 64134.1637 | 62726.2218 | 61529.0361 | 65293.6632 | 66604.3612 | 59768.7533 | 59186.7172 | 59359.2745 | 56241.7283 | 68269.675 | 58757.2042 | 61278.199 | 64960.3958 | 58625.6675 | 61821.414 | 58414.662 | 60776.018 | 67098.3841 | 62385.8639 | 61859.3945 | 66540.0408 | 59115.2692 | 58552.5781 | 60770.6922 | 59383.6862 | 67626.9748 | 63253.9885 | 65150.0914 | 59843.6185 | 62919.9541 | 61979.015 | 57154.8499 | 63403.5477 | 59359.2745 | 63684.401 | 60113.0679 | 68578.753 | 65497.993 | 63714.4028 | 61965.2511 | 55969.3102 | 60008.9882 | 60821.5186 | 63041.9766 | 58807.0942 | 62789.0379 | 62792.4194 | 57974.3265 | 68563.4872 | 59828.6469 | 60004.3532 | 61063.064 | 61592.4861 | 61684.2611 | 64714.6561 | 58078.9995 | 60269.7288 | 60203.3605 | 61860.8782 | 59065.857 | 67180.8426 | 65485.7109 | 56475.3202 | 70220.5584 | 65870.6756 | 60772.4016 | 59208.8476 | 65350.2675 | 63473.9477 | 64172.4818 | 67212.1797 | 63198.2594 | 59115.2692 | 58964.8887 | 60326.0962 | 59101.3262 | 66391.7338 | 62962.0473 | 59700.6671 | 59528.1221 | 55202.5452 | 59208.8476 | 66885.619 | 66844.5728 | 65835.1026 | 59392.6001 | 65074.2265 | 65883.0436 | 64440.585 | 67383.2997 | 59208.8476 | 68167.199 | 67903.0322 | 67329.92 | 61663.9129 | 59803.5127 | 68530.053 | 59839.908 | 63576.365 | 61032.6762 | 59208.8476 | 59859.6954 | 63733.6764 | 65497.0983 | 59265.4407 | 63452.6708 | 63578.3042 | 65642.1111 | 61407.082 | 59369.2487 | 66292.855 | 60784.6631 | 60293.4907 | 59138.5039 | 65142.3123 | 59835.4718 | 66502.2071 | 59104.5095 | 60724.7637 | 67227.0209 | 61051.5772 | 66329.0235 | 61363.3501 | 66326.0496 | 59300.6985 | 55955.7345 | 60063.146 | 63785.1532 | 54645.0142 | 59208.8476 | 60401.0447 | 64182.1946 | 66499.7366 | 65300.9154 | 63105.7117 | 67244.3735 | 54292.6161 | 63713.8142 | 62071.4515 | 60620.2867 | 59540.5747 | 60972.0082 | 62071.7887 | 60639.8376 | 61909.8409 | 60745.2809 | 59115.2692 | 60965.8304 | 63953.0014 | 71680.9836 | 59758.1087 | 60706.8862 | 59644.4095 | 60541.569 | 68714.2593 | 65802.4424 | 58539.6952 | 59424.4585 | 66015.0313 | 59138.5039 | 59169.5109 | 59176.9137 | 59979.4405 | 54153.6339 | 66708.8921 | 64335.1232 | 65658.0253 | 68440.0334 | 62709.4301 | 65621.962 | 59193.7882 | 67730.9016 | 66611.5278 | 55534.581 | 68351.3801 | 59255.7055 | 59892.5845 | 68715.584 | 61244.0376 | 67265.0098 | 65352.7576 | 62667.0879 | 63610.8987 | 59897.8563 | 57473.0983 | 64116.5244 | 60708.2477 | 67360.4093 | 65659.8236 | 55215.944 | 67036.5497 | 62644.7674 | 61252.2623 | 62508.1793 | 63438.3631 | 63117.2349 | 67769.6685 | 68604.3215 | 62101.2812 | 59255.7055 | 64649.3987 | 62111.7086 | 65856.5304 | 63478.1808 | 60616.6543 | 61194.4001 | 58630.3846 | 59821.5803 | 56563.1083 | 63723.1813 | 59441.4657 | 58653.4186 | 65439.6261 | 63648.9395 | 61086.5756 | 57292.5226 | 56806.3118 | 65917.8595 | 59115.2692 | 63513.1404 | 69829.8428 | 71388.2711 | 63515.9871 | 63863.0602 | 67296.3124 | 65939.7902 | 69957.0118 | 58547.4078 | 59359.2745 | 60095.3356 | 61915.1888 | 67281.9139 | 62160.4744 | 67858.8734 | 51147.8687 | 60925.5133 | 64747.3407 | 61289.4234 | 65055.3712 | 59453.9548 | 61032.5343 | 67206.2805 | 63037.2015 | 59306.852 | 54689.5631 | 59843.5508 | 59270.2039 | 60681.8962 | 59343.81 | 65542.6571 | 60672.1462 | 63373.0046 | 66123.0417 | 58804.8683 | 53779.9471 | 69101.7905 | 65389.1101 | 59138.5039 | 59300.6985 | 66060.7641 | 66679.6301 | 66970.8015 | 59169.5109 | 62756.82 | 60242.454 | 59255.7055 | 60004.4126 | 59975.3398 | 70383.3527 | 59990.2208 | 56781.2003 | 59300.6985 | 63614.6367 | 63364.5492 | 67328.3964 | 54492.9081 | 68530.0159 | 64248.3395 | 54033.1018 | 62304.2527 | 60425.805 | 64330.653 | 65111.9005 | 59115.2692 | 65332.4872 | 64092.2604 | 55296.9804 | 59497.473 | 59208.8476 | 65623.3886 | 65810.9392 | 63188.436 | 69819.0319 | 60061.7679 | 69053.3622 | 64189.8302 | 65953.121 | 65795.0984 | 64761.1673 | 63685.9695 | 56575.5637 | 60571.6334 | 59652.1462 | 61682.3848 | 60244.1588 | 63600.6812 | 58343.5478 | 58874.5778 | 65521.4155 | 60527.9959 | 59412.7435 | 62957.5239 | 56980.7964 | 59628.4802 | 62099.3605 | 65278.8358 | 55245.4794 | 66112.088 | 65903.4362 | 63626.4425 | 59115.2692 | 66217.5973 | 59169.5109 | 62259.9763 | 57174.7924 | 59063.225 | 60551.3361 | 59839.6107 | 59671.9821 | 67698.4451 | 63274.7092 | 61053.4394 | 62587.9708 | 58624.0191 | 66349.9224 | 59772.5682 | 64613.2439 | 59951.4032 | 63873.8906 | 59490.2863 | 58874.5223 | 66616.2988 | 68355.1333 | 64829.651 | 59518.0369 | 52047.1567 | 65532.3366 | 59115.2692 | 63064.7954 | 60931.6409 | 54145.1801 | 63937.3455 | 58517.5687 | 63237.8426 | 59208.8476 | 65208.4499 | 57564.0394 | 57163.135 | 58327.4164 | 59115.2692 | 67571.7513 | 65856.9429 | 62040.0165 | 59169.5109 | 56073.0404 | 60145.7042 | 59887.5506 | 59359.2745 | 55293.5823 | 69691.0461 | 59683.7724 | 59255.7055 | 63183.7264 | 57853.8845 | 62688.0644 | 61699.3685 | 59359.2745 | 69141.7872 | 55505.3883 | 59239.1582 | 57981.725 | 62519.4514 | 55379.7629 | 64930.4087 | 64427.2032 | 64536.267 | 62583.4872 | 66475.1311 | 57890.4443 | 64911.0399 | 59115.2692 | 60420.7332 | 100164.292 | 97071.0976 | 105383.5687 | 96808.59 | 91512.6554 | 85915.0963 | 102497.2497 | 93291.7225 | 95018.9091 | 97788.0465 | 100015.5477 | 100198.9091 | 93945.1636 | 88012.5769 | 106496.3166 | 85604.818 | 93872.5796 | 86769.1774 | 84118.1209 | 102869.4819 | 89028.1339 | 86785.6929 | 96326.624 | 101473.0685 | 83639.8129 | 96899.6436 | 85399.2764 | 86794.968 | 86804.6785 | 95031.3856 | 94615.181 | 86769.1774 | 90121.1492 | 93963.6476 | 87372.2099 | 88202.5324 | 88997.3033 | 94340.2767 | 103891.4449 | 106256.8135 | 90149.6105 | 86777.1301 | 88612.9665 | 100775.0009 | 89690.06 | 87658.2271 | 86794.968 | 97999.9922 | 104182.6524 | 91856.5789 | 105365.0656 | 98184.5715 | 101882.0499 | 86785.6929 | 103408.554 | 94433.851 | 102473.2709 | 79999.4733 | 88015.3125 | 96908.4286 | 85246.9562 | 88538.945 | 88687.8747 | 86804.6785 | 94407.675 | 96397.5805 | 86845.9642 | 103778.22 | 88028.0675 | 89879.9613 | 99536.3694 | 86761.6533 | 104505.5793 | 103729.4644 | 101446.4116 | 92294.9565 | 96965.5642 | 86804.6785 | 94042.9023 | 92545.1928 | 100751.0715 | 107772.7599 | 86761.6533 | 94578.4592 | 89733.1476 | 90164.5582 | 89840.0103 | 97385.2902 | 84982.7237 | 84555.2639 | 104962.0435 | 90451.1272 | 101799.056 | 91810.3778 | 89175.723 | 98460.8829 | 99405.2686 | 90526.3576 | 86995.5257 | 87849.5854 | 84369.722 | 87979.6222 | 87929.2637 | 91145.8792 | 94281.8016 | 94398.7812 | 92190.0935 | 88489.6989 | 94861.7157 | 86769.1774 | 103589.0538 | 98299.6935 | 108358.0356 | 89771.2316 | 93682.9373 | 101698.5764 | 88087.7498 | 103017.3195 | 86887.285 | 86756.7915 | 106854.4678 | 99008.6979 | 88174.3599 | 86761.6533 | 89048.2049 | 96668.2128 | 88601.7766 | 93140.1741 | 82262.3293 | 85249.1372 | 87857.5546 | 92979.8934 | 87488.4838 | 87775.0665 | 105218.3719 | 87803.2176 | 96799.7453 | 93888.4433 | 91825.5768 | 89106.7567 | 94782.4348 | 91238.7052 | 100847.6646 | 92705.6427 | 101575.9334 | 88573.8585 | 96444.3313 | 103681.6523 | 94306.6162 | 97764.3954 | 98201.8672 | 100565.1456 | 85959.3332 | 89907.5021 | 88516.2978 | 101536.5723 | 104410.896 | 88579.0562 | 87758.3775 | 84883.2763 | 93768.123 | 92207.2612 | 86785.6929 | 87857.0843 | 90459.179 | 86769.1774 | 87585.3555 | 89504.9617 | 101833.0308 | 87402.8194 | 102270.3708 | 111424.0876 | 90244.8453 | 88747.1922 | 97977.0223 | 100867.3769 | 92155.6696 | 91265.6762 | 101494.577 | 88953.9946 | 99504.5977 | 99059.9972 | 89321.8666 | 89992.8886 | 98194.3181 | 96888.7668 | 92881.3428 | 87783.203 | 93807.2558 | 95799.8943 | 99533.7728 | 106203.2357 | 97030.6779 | 96982.4534 | 87882.9925 | 99049.6967 | 96202.8259 | 98773.4866 | 105665.1119 | 100047.4955 | 102474.5657 | 86831.534 | 104673.5762 | 94234.8106 | 101750.1829 | 88130.5762 | 91772.0435 | 88936.8908 | 85852.8739 | 83248.586 | 88120.7199 | 100863.1816 | 89000.1597 | 88091.0226 | 81332.2294 | 95647.7693 | 90668.8072 | 87408.9727 | 88435.8509 | 90098.1709 | 87101.245 | 93965.5174 | 97596.0933 | 101655.5201 | 104110.5568 | 85827.0998 | 94443.5675 | 86756.7915 | 100012.1414 | 87919.2265 | 85214.3711 | 86698.8768 | 86891.6565 | 84272.8432 | 101580.228 | 94416.7666 | 90429.8438 | 87720.8865 | 98019.6238 | 101859.6968 | 96120.2606 | 87623.64 | 86769.1774 | 103500.3007 | 86294.2128 | 103097.9901 | 96195.5946 | 98984.374 | 87790.9205 | 86794.968 | 91668.4053 | 100286.4122 | 88080.9589 | 81094.6909 | 86248.5933 | 83210.4081 | 99915.2248 | 112078.8645 | 92443.4139 | 99544.1503 | 83195.7921 | 97801.8301 | 88173.4748 | 100239.4427 | 88460.5408 | 86729.5132 | 100277.1039 | 102927.3093 | 86794.968 | 93202.7167 | 88278.5801 | 85105.4743 | 97983.2955 | 97674.6117 | 99801.6398 | 105741.8251 | 83904.0254 | 87119.1052 | 86760.4703 | 88888.058 | 96211.6969 | 78397.679 | 110230.5405 | 106916.4102 | 97653.2982 | 86536.7277 | 97733.1839 | 95433.3087 | 100358.5074 | 87654.724 | 97473.142 | 85650.1997 | 98472.3302 | 100479.7787 | 92803.7755 | 103053.9119 | 85206.6748 | 81694.2325 | 102302.3645 | 97634.3173 | 89102.1417 | 97985.0787 | 88960.2161 | 99652.2758 | 93962.4016 | 100119.7089 | 98746.7873 | 83551.5078 | 99362.9696 | 79075.5644 | 86831.4189 | 84973.1176 | 90681.055 | 93120.9729 | 88328.5995 | 98017.0914 | 88237.0297 | 89967.0073 | 90729.6909 | 88766.9579 | 100879.3626 | 101288.5777 | 81547.691 | 98002.1119 | 96912.55 | 101269.932 | 101993.4782 | 86785.6929 | 104750.0972 | 102796.0812 | 86777.1301 | 102843.5737 | 104975.8779 | 99370.2807 | 103721.9832 | 87958.3739 | 87638.3372 | 100725.738 | 89389.3946 | 96442.9546 | 86769.1774 | 99814.984 | 86864.3202 | 96845.0068 | 95921.2407 | 108929.1752 | 100589.742 | 89685.3 | 98145.994 | 102749.6896 | 86761.6533 | 97023.0188 | 86804.6785 | 102847.1952 | 86804.6785 | 91721.0116 | 96160.3182 | 88292.6637 | 84710.9389 | 96004.9673 | 107990.9586 | 97519.1005 | 97578.5525 | 109720.6699 | 86777.1301 | 87129.7309 | 86804.6785 | 88062.9253 | 101913.1694 | 86756.7915 | 92147.0421 | 93226.4412 | 91755.6317 | 97785.6064 | 91989.5428 | 90376.5302 | 102068.1982 | 102222.6736 | 90282.667 | 102635.5031 | 101449.5915 | 87032.7816 | 101738.9861 | 81904.4864 | 90839.8425 | 101235.4556 | 82902.9311 | 86721.3997 | 87102.1261 | 95697.3294 | 102036.6682 | 99931.3791 | 95123.9511 | 92578.9266 | 86651.2816 | 96247.3039 | 90099.2288 | 77333.2047 | 95137.0354 | 98063.0248 | 90938.0584 | 106073.1389 | 100988.1726 | 96277.2474 | 86785.6929 | 89548.9866 | 88252.2859 | 87467.1725 | 88749.8562 | 87267.9844 | 86828.6218 | 98984.627 | 92123.5363 | 87133.702 | 77685.1498 | 97359.6869 | 91965.1971 | 106504.3563 | 88351.0514 | 99691.3997 | 91211.4867 | 95918.0099 | 92526.8422 | 93900.0954 | 81911.1136 | 88620.3893 | 101890.7393 | 102996.3925 | 86804.6785 | 89188.0339 | 99072.9899 | 91532.9683 | 80953.8144 | 100239.2411 | 93684.8365 | 88709.1231 | 98406.4014 | 98372.3308 | 78997.2008 | 99530.5585 | 87250.0672 | 95800.7698 | 93688.7875 | 91012.9628 | 93225.1127 | 98659.8448 | 81403.2403 | 101923.3024 | 84352.6207 | 101876.7396 | 102612.6596 | 95323.8989 | 86836.3346 | 95175.6275 | 88677.159 | 90421.3959 | 86769.1774 | 99878.4668 | 86172.5904 | 82472.4033 | 85106.1942 | 96942.4151 | 86977.7487 | 84720.5322 | 83280.6669 | 100063.1625 | 77823.5592 | 86785.6929 | 98534.0221 | 86769.1774 | 86804.6785 | 87346.2469 | 88535.737 | 101945.4951 | 87270.1861 | 98653.164 | 85941.883 | 88224.9191 | 88269.0121 | 89281.1738 | 78381.8881 | 97012.463 | 90908.4382 | 101537.8929 | 101751.9502 | 102207.1371 | 84575.0979 | 101402.7526 | 100449.6739 | 77496.1847 | 87667.112 | 97760.3988 | 88189.3826 | 96183.8416 | 91983.7159 | 108529.6561 | 97546.1714 | 86804.6785 | 101783.1849 | 101413.3618 | 8435.3803 | 7080.636 | 9378.4038 | 7305.4871 | 8200.6718 | 6825.1028 | 8698.3711 | 7433.8203 | 8072.4666 | 7302.7223 | 9281.056 | 7482.1892 | 8124.8152 | 8643.9638 | 9278.5119 | 7270.5481 | 8330.6589 | 8332.0241 | 9083.2632 | 8937.0289 | 9291.2332 | 8500.3465 | 7455.2398 | 7759.6117 | 8186.3147 | 8322.6839 | 7839.3685 | 7302.8065 | 7785.6431 | 8398.4913 | 8555.8304 | 7461.0607 | 7084.3461 | 8585.4479 | 7372.1392 | 7452.3111 | 8264.8613 | 8412.0158 | 9086.8545 | 9039.8759 | 7383.3691 | 7309.062 | 7833.2052 | 8853.4755 | 9217.6944 | 8291.6408 | 7434.8438 | 8754.4775 | 9725.017 | 9089.3411 | 9190.018 | 8778.1813 | 7867.3756 | 7305.4871 | 7302.5551 | 7395.6526 | 9305.3492 | 8857.5848 | 8770.3075 | 8956.7589 | 6893.5006 | 8571.5152 | 8599.9045 | 8653.4636 | 8827.8995 | 7864.4078 | 7791.9147 | 9438.3664 | 9058.5808 | 8138.2015 | 8481.2957 | 7425.2118 | 9124.9855 | 7821.3441 | 7309.062 | 6218.5919 | 8262.6595 | 7650.0777 | 7302.5551 | 9217.7413 | 7623.2862 | 9617.4193 | 9147.1155 | 7463.1377 | 7730.4333 | 9240.8895 | 8513.6027 | 7114.0287 | 7969.7987 | 7176.1501 | 9572.1897 | 6770.4926 | 9118.9857 | 9970.8033 | 7285.7297 | 8588.6133 | 8554.436 | 7249.6967 | 7172.4633 | 7460.3373 | 6648.4463 | 7309.062 | 7809.5588 | 8379.4252 | 8702.3537 | 8590.9501 | 6370.0264 | 8941.8347 | 7590.0231 | 8266.8363 | 8913.2152 | 8385.355 | 9660.02 | 7525.4318 | 7174.9662 | 7662.6284 | 8273.2981 | 9346.6721 | 7593.0532 | 8115.1013 | 9476.9298 | 7434.4101 | 8744.7788 | 7913.4417 | 8201.6294 | 8613.567 | 7273.2689 | 8058.0316 | 9294.7901 | 8305.4008 | 8325.2896 | 7946.2378 | 7250.4283 | 7214.851 | 7305.4871 | 7495.7125 | 8664.1428 | 8048.6174 | 7997.537 | 8376.8443 | 7591.8305 | 7737.1086 | 8873.1804 | 7387.7155 | 8950.2827 | 7547.4952 | 8859.2444 | 8878.6615 | 8589.3312 | 8770.304 | 7503.2099 | 7302.7223 | 7340.7637 | 8565.4581 | 9115.0281 | 8855.5584 | 7881.9408 | 7371.8961 | 7852.744 | 7863.4362 | 7535.4823 | 7297.0011 | 8267.3636 | 8186.938 | 9463.5043 | 7780.5623 | 7782.4106 | 9072.4992 | 7302.9654 | 7474.5525 | 9096.6532 | 10089.8373 | 9248.3315 | 7590.9833 | 8684.4189 | 7302.7223 | 7274.9661 | 6809.398 | 7027.2187 | 7666.1948 | 8327.8575 | 9260.9311 | 9253.0823 | 7229.2794 | 7302.5551 | 8154.3144 | 7849.3232 | 8057.3069 | 7248.3617 | 8191.9399 | 8606.4362 | 7302.5551 | 7521.7127 | 8401.0035 | 7190.3533 | 7049.7664 | 8393.4673 | 8584.0731 | 7821.1503 | 7518.7393 | 7482.0586 | 8711.1544 | 7600.2874 | 8018.5069 | 9099.168 | 8261.7826 | 8244.1332 | 8578.2234 | 9127.8814 | 8175.2281 | 7773.9708 | 9257.9355 | 7674.1388 | 8349.508 | 6902.233 | 8444.2337 | 7728.1075 | 7090.0044 | 8784.7923 | 8055.9179 | 7170.3062 | 7918.615 | 7940.6262 | 8780.2996 | 9430.0813 | 8806.0665 | 8901.6168 | 7302.5551 | 9052.7205 | 7365.182 | 7912.3236 | 8817.9186 | 7524.5786 | 7440.8062 | 7063.5919 | 6986.912 | 7536.6208 | 7327.4107 | 7142.1366 | 9307.4648 | 9077.2135 | 8417.4679 | 7539.6275 | 9199.7792 | 8755.0428 | 9296.9128 | 8392.6444 | 8229.1332 | 7785.3158 | 8290.0423 | 7023.8802 | 9059.3268 | 8743.6971 | 7226.9477 | 6803.512 | 6975.5676 | 6828.4999 | 10297.6889 | 7545.1575 | 8839.3966 | 8009.4584 | 8546.0118 | 8558.5136 | 8834.4461 | 8412.0035 | 7320.708 | 9067.0709 | 9059.9061 | 8469.239 | 6999.6543 | 8730.3234 | 7064.7617 | 8377.514 | 8753.8428 | 7302.7223 | 9340.016 | 7478.7519 | 6894.1339 | 8186.4814 | 9509.5302 | 7195.8744 | 8828.5746 | 9852.6488 | 9470.5784 | 7201.6558 | 7575.9846 | 8907.2355 | 7612.0061 | 8866.6164 | 7525.5956 | 8024.1611 | 8500.5946 | 7302.5551 | 7502.893 | 7422.4026 | 7714.1386 | 7931.0422 | 9115.462 | 8533.6241 | 7429.8356 | 7830.259 | 7510.9208 | 6981.6432 | 8699.6499 | 8154.5851 | 8651.6237 | 9492.913 | 7864.9131 | 8563.8239 | 7165.8611 | 7733.2651 | 8413.1414 | 8625.053 | 8176.7097 | 8147.0932 | 8705.5973 | 7225.1221 | 7354.589 | 7881.8912 | 7672.2323 | 8849.7816 | 7101.6787 | 8667.3737 | 7858.5751 | 8818.112 | 9068.1941 | 9356.4609 | 7576.7823 | 9347.1636 | 9901.4964 | 8157.6646 | 7510.1684 | 9480.6405 | 8879.6353 | 9503.7277 | 8574.0024 | 8273.1669 | 8478.2821 | 7495.446 | 7451.4489 | 9054.901 | 9203.7462 | 7826.846 | 7185.0572 | 8410.259 | 10078.8568 | 8958.5765 | 7539.5134 | 8647.2667 | 9057.9811 | 7302.8065 | 8763.4635 | 8232.5625 | 8663.648 | 7302.9654 | 7951.4857 | 8535.4632 | 8299.1858 | 7046.4122 | 7417.6681 | 9358.6424 | 9026.0368 | 8667.903 | 9901.6053 | 8072.545 | 8510.6982 | 9405.6781 | 8692.5778 | 7578.5644 | 8782.8856 | 8551.231 | 7754.246 | 7397.4718 | 8894.5668 | 7110.4174 | 7523.464 | 9237.7693 | 8598.0283 | 8073.6065 | 8509.4979 | 8956.9233 | 8258.9505 | 7510.3609 | 7783.9198 | 9479.0255 | 8869.5246 | 8194.9064 | 8408.4156 | 7925.5431 | 8264.828 | 7309.062 | 8508.7232 | 7073.7131 | 7285.5061 | 8034.8096 | 7451.9144 | 8664.8535 | 7544.219 | 8591.0546 | 8925.733 | 7565.6836 | 7823.4253 | 8477.7296 | 8603.7259 | 8837.1262 | 8646.9025 | 7302.5551 | 8112.3466 | 8367.6211 | 7756.2912 | 7372.1392 | 9261.2316 | 7519.1621 | 7258.6561 | 6944.3792 | 8486.8265 | 8322.1791 | 7410.6637 | 7498.7254 | 8872.6174 | 6421.7236 | 6998.1456 | 8205.8041 | 8743.0789 | 8149.4347 | 8268.8025 | 7305.4871 | 8598.5632 | 8640.4424 | 8559.4883 | 7303.5552 | 6836.1812 | 7604.0624 | 8854.3992 | 7546.6956 | 7797.9442 | 8526.1513 | 7302.8065 | 7098.2304 | 8413.5522 | 7393.7457 | 7133.3601 | 7264.732 | 8073.6049 | 8288.0887 | 8971.0357 | 8314.893 | 7601.3505 | 7501.5637 | 8817.8263 | 9033.3762 | 7121.3422 | 7459.4765 | 8216.8986 | 8604.1175 | 8790.4073 | 9160.8779 | 7664.3499 | 6550.0215 | 7332.5339 | 9529.7339 | 8424.5402 | 7251.0735 | 7052.2997 | 8178.2597 | 8520.5557 | 7538.7938 | 7840.9881 | 9278.1286 | 8450.1437 | 9202.7862 | 7554.8109 | 8976.3874 | 7548.9456 | 7844.0347 | 8658.2897 | 7433.0263 | 9011.3823 | 8035.5507 | 7303.5552 | 7361.5361 | 7534.3353 | 7857.4342 | 7302.8065 | 9032.8676 | 7802.7026 | 7617.677 | 8641.9318 | 7770.9206 | 6994.415 | 7938.0679 | 7440.0006 | 7314.5325 | 8092.3634 | 9368.3765 | 9508.7945 | 8837.3983 | 9073.9961 | 9061.3646 | 9047.5298
2030 | 675490.8003 | 622527.7453 | 625755.9575 | 725443.0652 | 618121.4852 | 596997.9881 | 662399.1202 | 631786.5033 | 691509.0607 | 585132.0922 | 640061.3625 | 703897.689 | 650376.6717 | 600554.233 | 625537.392 | 627311.29 | 625852.7608 | 671388.8512 | 741759.7975 | 684674.9877 | 625076.8129 | 702238.2379 | 636276.464 | 705466.358 | 611276.5064 | 631288.5088 | 671057.4829 | 705685.6186 | 567161.7849 | 602132.3462 | 576992.441 | 621683.4326 | 641599.8817 | 681239.3283 | 626674.9949 | 698490.6651 | 625440.3753 | 715061.6495 | 738648.7279 | 625076.8129 | 686368.895 | 660166.2373 | 716285.5048 | 713422.4596 | 765467.3728 | 713290.8564 | 625216.1215 | 728090.5942 | 735369.811 | 694672.9702 | 770220.0279 | 617983.6411 | 724993.4231 | 762236.2162 | 650123.9321 | 576208.9398 | 710038.2068 | 702208.7251 | 628985.5748 | 715200.2578 | 532645.6788 | 686600.3633 | 690017.7342 | 712663.1735 | 625336.2618 | 625619.8714 | 643091.2702 | 745871.2597 | 742647.1755 | 661602.6224 | 595613.8223 | 691282.6798 | 755451.8034 | 714982.4487 | 623877.494 | 658500.1031 | 652324.1836 | 758630.6746 | 665136.2891 | 617181.5556 | 764998.0668 | 718521.9965 | 714459.8088 | 689570.3123 | 608089.375 | 706907.1953 | 686710.077 | 638486.3133 | 675362.1117 | 607095.5708 | 802519.4992 | 597215.4876 | 625336.2618 | 656623.8061 | 628780.748 | 705929.3971 | 718297.264 | 616012.7059 | 604545.3443 | 667134.1926 | 647174.6123 | 758859.0449 | 631275.6693 | 655864.5345 | 666414.7043 | 632611.1084 | 765204.4749 | 635819.1913 | 625755.9575 | 649049.741 | 712043.1743 | 728541.605 | 646557.5785 | 612884.53 | 570148.9865 | 634778.1838 | 575198.9652 | 740897.2322 | 601510.0238 | 695118.2453 | 729745.9163 | 697079.0334 | 730417.1286 | 646286.9193 | 724535.5896 | 642690.0969 | 641886.0372 | 633112.3545 | 744288.7792 | 675397.2452 | 495297.3674 | 625755.9575 | 663287.2515 | 625537.392 | 625012.5158 | 597087.3165 | 627734.9388 | 616600.8423 | 629604.4047 | 614041.1338 | 630334.9793 | 736806.3144 | 689606.8993 | 639829.9477 | 764139.4156 | 726382.8221 | 581753.3036 | 710420.9447 | 694749.101 | 687265.7615 | 698590.7482 | 625076.8129 | 666447.2413 | 716882.7029 | 690064.7113 | 719550.0014 | 731117.3406 | 635303.1727 | 632448.0987 | 718683.1346 | 684040.7699 | 616716.6171 | 622672.7826 | 634874.6636 | 735775.8182 | 647835.6747 | 625076.8129 | 718172.069 | 722914.7278 | 631591.333 | 778031.7004 | 617890.4507 | 566886.3682 | 633372.6425 | 636758.9868 | 713701.4031 | 693166.1892 | 590564.7916 | 632588.6513 | 666718.2028 | 694277.2977 | 584118.3912 | 734793.3309 | 644810.8076 | 625076.8129 | 608091.5878 | 642128.1222 | 662636.1997 | 646262.0011 | 625619.8714 | 613662.5568 | 725650.8669 | 683014.3931 | 643224.7906 | 722110.7217 | 634674.0949 | 619351.0598 | 572678.8997 | 735353.6422 | 742472.8922 | 622128.5038 | 725742.6735 | 744234.9118 | 664054.6513 | 658371.601 | 716085.1135 | 678750.9447 | 725548.3407 | 784020.7672 | 575235.6991 | 625619.8714 | 712020.6311 | 713108.9942 | 625619.8714 | 596268.396 | 623333.404 | 658105.6366 | 660798.822 | 677862.1817 | 658908.5601 | 625755.9575 | 625310.6397 | 693306.8209 | 642837.0963 | 733730.0368 | 727882.1753 | 650358.7228 | 648338.0603 | 691544.9223 | 621273.8222 | 633036.9842 | 621156.5123 | 748219.7537 | 637763.7463 | 625619.8714 | 669931.6086 | 600737.6447 | 729273.3692 | 793848.5722 | 689448.7602 | 722645.4719 | 689272.0071 | 691637.3973 | 791802.2534 | 598222.7345 | 720114.3986 | 632104.2258 | 635972.5875 | 615084.233 | 628834.5222 | 604245.7015 | 708465.8501 | 677238.6606 | 560851.2044 | 607461.0557 | 695212.94 | 715731.185 | 625440.3753 | 660966.929 | 728448.0539 | 687157.0448 | 694120.2676 | 697979.8317 | 728078.3912 | 643580.5926 | 611835.8723 | 628560.7566 | 733718.812 | 686015.8257 | 650736.2692 | 696167.4355 | 637635.483 | 738315.5238 | 708598.4794 | 636043.4883 | 742411.2442 | 583301.5427 | 583662.2671 | 628426.8206 | 738620.8534 | 707077.7866 | 592482.1473 | 759703.4555 | 652085.1888 | 727252.3581 | 560099.6436 | 639133.0487 | 728486.6356 | 726552.678 | 637663.78 | 579995.5323 | 642530.9439 | 701323.2688 | 634835.7953 | 635237.6964 | 669989.19 | 704391.3029 | 716315.2176 | 638226.3921 | 636789.8159 | 642494.4423 | 625336.2618 | 700273.1122 | 629589.0329 | 632396.4975 | 625755.9575 | 692147.1762 | 731885.5801 | 730738.3036 | 641177.9786 | 625755.9575 | 649205.5626 | 692515.382 | 627200.0165 | 609924.4594 | 673845.7428 | 602848.0006 | 667693.8998 | 626365.3493 | 675630.6703 | 606379.3799 | 673649.2964 | 642915.1173 | 641547.312 | 693530.4476 | 563798.9521 | 628698.9016 | 665792.3557 | 625537.392 | 760537.1359 | 625619.8714 | 701561.6155 | 699655.5279 | 625216.1215 | 741835.5118 | 615432.5295 | 638865.7894 | 625078.443 | 682788.6021 | 636344.2947 | 756495.8762 | 743434.7861 | 558193.8375 | 718692.0787 | 649001.6525 | 744962.2556 | 625755.9575 | 658902.4589 | 625755.9575 | 657374.4089 | 602904.1649 | 677569.3783 | 637018.4731 | 679569.1341 | 654855.4091 | 625076.8129 | 672150.4961 | 625619.8714 | 667918.6276 | 609022.2765 | 625216.1215 | 618688.1374 | 662272.248 | 755170.2888 | 625336.2618 | 740349.7615 | 748935.795 | 692584.92 | 638323.9514 | 718868.8502 | 625755.9575 | 634926.8015 | 654863.4962 | 636759.61 | 702246.3625 | 644556.2005 | 782651.7945 | 707766.2379 | 598236.9478 | 651643.9921 | 678089.0442 | 609433.0516 | 735942.7537 | 572968.1563 | 625537.392 | 713997.7407 | 616615.2311 | 691926.7618 | 625537.392 | 683698.479 | 749381.7129 | 725347.9171 | 708904.5508 | 625619.8714 | 586273.1945 | 643563.9797 | 689645.4024 | 680471.471 | 699832.5636 | 625664.9991 | 663679.5249 | 712084.0528 | 605853.8247 | 717707.3867 | 628374.8462 | 740304.3555 | 712795.6613 | 636255.6789 | 626240.1522 | 681771.4502 | 627089.0038 | 656693.5039 | 608864.3598 | 705028.4247 | 645349.7924 | 703860.016 | 650235.7153 | 640627.5042 | 564602.6461 | 636507.6235 | 658867.1984 | 709459.9666 | 578327.108 | 622643.6652 | 644687.2209 | 643561.9235 | 715330.0827 | 768376.7477 | 712546.1873 | 637195.6542 | 705341.5509 | 689057.2106 | 567711.6986 | 635144.7643 | 662271.423 | 737481.7571 | 635430.2651 | 651631.3049 | 607872.2373 | 730400.7601 | 708953.7065 | 654625.2095 | 727322.2941 | 686370.7799 | 632195.9403 | 695423.1883 | 614651.3948 | 676886.6595 | 690395.71 | 725584.8085 | 764688.1927 | 707632.7231 | 628068.1767 | 639779.5706 | 625755.9575 | 635853.2719 | 675197.8258 | 731834.4407 | 554918.6922 | 702458.9192 | 624488.3362 | 625619.8714 | 626822.4893 | 596501.9047 | 612117.3753 | 611009.5523 | 539707.961 | 750902.5663 | 741012.2957 | 668679.353 | 774767.8181 | 705884.8537 | 656131.451 | 711425.0648 | 661334.2926 | 698460.7471 | 581805.7328 | 756711.8614 | 698711.4917 | 757528.8536 | 686745.0283 | 650730.4136 | 625860.4627 | 654606.7271 | 653960.5811 | 625216.1215 | 688927.6581 | 708897.0081 | 599941.6242 | 680439.6249 | 583469.0327 | 625076.8129 | 634534.8429 | 641337.9261 | 686582.3542 | 733579.6878 | 631626.7626 | 628578.6265 | 622267.9087 | 741098.3759 | 59775.6134 | 57064.6194 | 67634.3623 | 69725.9145 | 59938.5758 | 53462.1632 | 60022.1391 | 59138.3761 | 63936.7199 | 56799.9372 | 70115.4977 | 66307.0203 | 60127.9077 | 61047.6883 | 60505.9246 | 55356.6361 | 63108.8611 | 54991.8992 | 66110.7521 | 64902.047 | 70191.1544 | 64505.4344 | 62453.3774 | 67131.2383 | 58543.57 | 62438.4853 | 58840.8853 | 65319.0409 | 50429.2171 | 58465.5454 | 52266.0323 | 55290.4197 | 60622.4459 | 61078.5552 | 59064.6789 | 55564.7629 | 65476.5108 | 59756.6125 | 68574.3292 | 59194.1627 | 57544.6081 | 59050.899 | 65655.9093 | 59936.1008 | 71026.8308 | 65564.0002 | 66451.8419 | 66809.5179 | 69970.2683 | 64292.0952 | 60225.9101 | 64083.3011 | 69391.7998 | 61555.4771 | 73598.348 | 58561.2356 | 61078.4923 | 62645.4999 | 63104.1788 | 61989.4873 | 54506.2305 | 59013.4355 | 65258.6323 | 65409.8091 | 63143.523 | 65685.121 | 62905.8613 | 70895.1092 | 60293.4492 | 62102.9231 | 53824.2503 | 63968.5251 | 61001.871 | 64589.352 | 68007.151 | 65180.865 | 59968.3659 | 66970.6172 | 62861.4553 | 63784.1171 | 70119.4194 | 55138.9594 | 67411.1125 | 65676.1989 | 64373.5477 | 66011.2474 | 58382.4448 | 60690.0213 | 59030.6433 | 60931.6944 | 63508.9281 | 63561.5374 | 64015.2516 | 58983.905 | 59096.3129 | 63943.5883 | 62224.2977 | 53121.3132 | 58101.9192 | 59138.3761 | 57068.1339 | 70241.8531 | 58363.5455 | 58362.1567 | 56714.4418 | 53357.14 | 67370.0333 | 59756.8909 | 64643.5799 | 62838.4329 | 61371.0874 | 65958.5056 | 66828.85 | 59641.956 | 58965.8915 | 59194.1627 | 55467.6118 | 69333.4398 | 58442.9735 | 61132.9074 | 65181.0983 | 57947.5038 | 61663.4654 | 57536.2211 | 60621.419 | 68014.9959 | 62100.9126 | 61704.7956 | 66822.3143 | 56672.4251 | 57785.8617 | 60834.8815 | 59197.0169 | 68548.0303 | 63680.9394 | 64499.867 | 59420.3367 | 63058.7254 | 61767.5753 | 55541.5839 | 63807.8817 | 59194.1627 | 63553.7465 | 59947.9561 | 69660.1163 | 66195.858 | 63902.41 | 61805.0711 | 54731.5158 | 59715.5825 | 60656.4068 | 63389.331 | 58546.0508 | 62815.3515 | 62838.6237 | 57371.6987 | 69632.1629 | 59663.5351 | 59925.7115 | 60906.9885 | 61591.15 | 61849.6192 | 65311.7388 | 57496.0492 | 59970.5263 | 60038.2487 | 61756.1478 | 58465.1378 | 68108.5077 | 66169.1505 | 55406.1958 | 71545.8312 | 64675.0935 | 60456.6919 | 59050.899 | 66022.6975 | 63887.7185 | 63893.6893 | 66103.648 | 63582.2215 | 58961.7767 | 58366.1278 | 59116.2207 | 58620.8949 | 67169.2948 | 62412.0074 | 59514.728 | 59372.0467 | 54344.6451 | 59050.899 | 67756.7106 | 67717.3085 | 66464.2073 | 59138.972 | 65510.165 | 66645.339 | 63640.4905 | 66274.9128 | 59050.899 | 69201.5687 | 68818.9482 | 68252.0559 | 61498.8011 | 59638.4009 | 69589.1014 | 59685.3091 | 63995.352 | 60876.6007 | 59050.899 | 58956.7868 | 64165.5768 | 66154.737 | 58179.5139 | 63876.3685 | 63752.9136 | 66309.857 | 61556.5768 | 59111.7842 | 67057.1616 | 60854.9461 | 60297.934 | 58983.905 | 65779.7207 | 59675.2918 | 67321.9039 | 58896.9368 | 60568.6882 | 67749.6625 | 60889.2548 | 67132.6518 | 61470.8073 | 66831.8186 | 59138.3761 | 54970.5617 | 59928.0416 | 63462.1117 | 53694.1924 | 59050.899 | 59429.3818 | 64175.4219 | 66874.7037 | 65972.3629 | 62952.2192 | 67907.8973 | 52789.5408 | 63559.2152 | 61909.1291 | 60465.6878 | 59059.1206 | 60791.1055 | 61712.5628 | 60474.7258 | 61057.7333 | 59809.7921 | 58186.9817 | 60361.9095 | 62579.0063 | 73178.1884 | 59604.6162 | 60546.7063 | 58538.61 | 60361.1134 | 69061.4384 | 66535.4847 | 57703.9219 | 57612.4249 | 66473.4176 | 58983.905 | 59013.4355 | 58549.0446 | 59823.365 | 52645.2512 | 67539.6081 | 64847.645 | 66364.563 | 69554.1222 | 62083.9152 | 63856.7339 | 58250.4163 | 68698.6138 | 67389.9536 | 54417.6116 | 69426.0972 | 59095.5256 | 59460.6282 | 68703.5584 | 60408.6205 | 68203.9572 | 66031.1543 | 62909.8657 | 63241.4948 | 59737.6763 | 55942.1785 | 64599.7439 | 60742.7752 | 68278.4585 | 65958.838 | 54045.8237 | 67935.019 | 62930.7039 | 61385.2251 | 62775.8067 | 62561.5964 | 62746.5632 | 68731.4303 | 69758.2745 | 61601.1628 | 59095.5256 | 64816.9492 | 62318.9024 | 66596.823 | 63714.4273 | 60183.8152 | 61309.7529 | 58302.0034 | 59656.4685 | 55921.8828 | 64059.2457 | 59198.0558 | 57627.6739 | 66073.7172 | 64058.84 | 60710.5619 | 55226.8252 | 55939.4719 | 66429.2013 | 58768.4594 | 63915.4787 | 71087.0833 | 72835.5978 | 63926.8807 | 64033.6077 | 68184.6579 | 66691.2434 | 70803.1393 | 58234.4271 | 59194.1627 | 59982.8558 | 62132.7932 | 68178.8 | 62000.2944 | 68118.8906 | 49614.1892 | 60767.5647 | 65323.2923 | 61134.8245 | 65672.613 | 59304.623 | 60874.5857 | 68120.3554 | 62607.3313 | 59181.5715 | 53746.1661 | 59681.2284 | 58976.9352 | 60712.8914 | 57923.3829 | 66246.5091 | 59417.1338 | 63273.7964 | 66864.5856 | 58344.459 | 52684.9473 | 70282.7299 | 66042.9147 | 58983.905 | 59138.3761 | 66828.4333 | 67523.1098 | 67866.0905 | 59013.4355 | 63065.9503 | 60230.2023 | 59095.5256 | 59143.6968 | 59813.0173 | 71736.0803 | 59830.0408 | 55738.9725 | 59138.3761 | 64005.0005 | 63574.3857 | 68275.8405 | 53142.0288 | 69613.0198 | 64029.2229 | 51910.8491 | 62455.4338 | 60265.625 | 64876.2617 | 64957.3016 | 58795.606 | 65995.3877 | 64588.9135 | 54190.9564 | 59342.874 | 59050.899 | 65339.2166 | 66529.4618 | 62550.687 | 71056.0084 | 59899.4454 | 70182.3271 | 64461.0534 | 66589.4605 | 66537.01 | 65347.4847 | 64128.161 | 55539.8538 | 59561.2521 | 59525.7603 | 61524.4361 | 59106.2527 | 63931.7042 | 56401.8343 | 58457.9386 | 66209.6411 | 59331.4179 | 58476.7347 | 63285.3841 | 56419.2716 | 59296.2823 | 61919.0388 | 65826.0707 | 53766.408 | 66896.4909 | 66650.0163 | 63466.2625 | 58961.7767 | 67006.2894 | 59013.4355 | 62124.3608 | 56021.3578 | 57703.7742 | 60391.1562 | 59043.8022 | 59511.8021 | 68651.1655 | 62603.5775 | 60897.364 | 62785.117 | 58326.3608 | 66809.2133 | 59617.9693 | 65136.8988 | 59825.0088 | 64307.6987 | 58414.9973 | 58429.5372 | 67451.2892 | 69435.9864 | 65416.636 | 59401.5338 | 50434.1258 | 66213.5137 | 58961.7767 | 63440.7209 | 60766.5291 | 52763.4018 | 64396.5468 | 57547.7169 | 63627.1106 | 59050.899 | 65062.0405 | 56783.2898 | 56003.8716 | 57599.7559 | 58961.7767 | 68526.3037 | 66205.9339 | 61883.9411 | 59013.4355 | 54918.1883 | 59983.3818 | 58563.7113 | 59194.1627 | 53830.5453 | 70574.536 | 59271.2583 | 59095.5256 | 63281.3375 | 57176.5873 | 63013.4907 | 61544.7695 | 59194.1627 | 70322.4552 | 54192.6402 | 58918.012 | 57503.05 | 61988.7207 | 54250.5974 | 65556.4122 | 64975.9002 | 65105.2165 | 62339.9538 | 67291.1984 | 57275.7349 | 65506.1557 | 58961.7767 | 60255.6214 | 102082.0123 | 96244.8712 | 108074.6108 | 96753.6929 | 92149.6957 | 84791.4818 | 101786.7227 | 94191.0088 | 96179.7176 | 97673.2064 | 101914.3604 | 102121.8176 | 93889.1218 | 87202.7728 | 109348.9693 | 84958.3387 | 94606.4806 | 86713.922 | 83176.1504 | 105185.9647 | 88973.4683 | 86729.651 | 97680.1981 | 103407.5339 | 82960.5478 | 97851.9601 | 84499.7116 | 86738.4845 | 83066.0839 | 96268.9568 | 95445.0669 | 86713.922 | 88838.4442 | 94775.6 | 87407.3128 | 88147.8669 | 88483.5945 | 95401.0504 | 105251.7063 | 109074.1619 | 89848.0222 | 86721.496 | 88556.9246 | 102782.7436 | 87833.9884 | 86770.0401 | 86738.4845 | 99598.6807 | 104127.397 | 91800.0954 | 108053.3801 | 99627.0315 | 104054.5298 | 86729.651 | 105808.466 | 95561.1945 | 104729.6797 | 78592.1401 | 87506.3162 | 96853.1732 | 83744.6973 | 88482.4614 | 88710.0908 | 86747.7326 | 94350.7291 | 97734.5447 | 86256.0176 | 106226.9867 | 87973.1704 | 90125.6013 | 99741.1282 | 86706.7562 | 107063.2335 | 106172.7142 | 103556.143 | 90543.6406 | 98342.9352 | 85909.4079 | 95059.8411 | 91838.8277 | 102356.5931 | 110810.3476 | 86706.7562 | 95587.6217 | 89520.1308 | 88796.0479 | 89785.3447 | 98011.4906 | 84554.1876 | 83686.7432 | 107031.8913 | 88564.9041 | 103954.2723 | 91753.8942 | 88403.2774 | 100129.0606 | 101137.0355 | 88460.8526 | 85451.3474 | 87792.6395 | 83105.6947 | 87849.0365 | 87873.2219 | 91620.5968 | 95332.4047 | 95090.8431 | 92667.508 | 88434.0648 | 96001.7685 | 86713.922 | 106014.6246 | 99939.0811 | 111478.8526 | 89877.545 | 92614.499 | 103846.4267 | 88032.1157 | 105359.5611 | 86832.6194 | 86702.1259 | 109434.4717 | 100723.337 | 88117.414 | 86706.7562 | 88097.6923 | 97355.9483 | 88717.319 | 94019.015 | 81458.5866 | 84705.6189 | 87527.9813 | 93838.5868 | 87556.4487 | 87525.742 | 107882.6472 | 87533.1103 | 97721.8957 | 94057.4644 | 92364.7076 | 89221.0537 | 95903.3557 | 91256.7467 | 102864.4484 | 93527.8763 | 103703.2898 | 88514.0574 | 97816.7237 | 106119.4052 | 94000.9168 | 98148.4137 | 99828.6434 | 102538.4755 | 85049.195 | 89859.9503 | 87470.227 | 103660.5421 | 106957.6116 | 88789.0377 | 87703.4804 | 84196.3576 | 94643.2995 | 92438.6349 | 86729.651 | 86207.7113 | 88951.3574 | 86713.922 | 87333.6046 | 89014.2284 | 103697.2122 | 87461.9641 | 104501.3161 | 115001.5747 | 90527.2851 | 88714.4968 | 99568.846 | 102891.7548 | 92638.8532 | 91010.2211 | 101811.5318 | 88752.242 | 101357.0218 | 100545.6206 | 88763.7215 | 89243.0087 | 99077.1388 | 97538.4948 | 93770.9013 | 87727.1612 | 93752.5902 | 97070.7953 | 101361.5688 | 109012.6864 | 98483.0043 | 98431.1501 | 86436.2692 | 100708.4985 | 95282.3251 | 99768.7418 | 108397.6552 | 101951.0176 | 104569.6359 | 86478.3334 | 107250.6215 | 95276.8169 | 103734.8824 | 88074.0927 | 92336.6669 | 88874.6294 | 85489.1545 | 81423.9908 | 88066.0543 | 102880.4439 | 88274.509 | 88036.1255 | 79189.3858 | 95900.8257 | 90687.776 | 86306.2397 | 88379.3674 | 89382.1215 | 87040.1304 | 94620.591 | 99138.2628 | 103793.0571 | 106308.9786 | 85536.325 | 94387.9334 | 86702.1259 | 101907.4337 | 87845.2046 | 84849.4569 | 85065.3411 | 86931.8615 | 83530.8651 | 103649.1647 | 94961.3529 | 90551.9562 | 87075.2981 | 97731.0321 | 104030.3491 | 95125.7449 | 87568.7429 | 86713.922 | 105904.3976 | 83680.4314 | 105218.0433 | 97526.6332 | 100726.4968 | 87552.7729 | 86738.4845 | 92163.6218 | 102075.045 | 88025.3248 | 79654.5662 | 84596.13 | 81366.7239 | 98109.2096 | 115756.8365 | 92164.6122 | 101373.4761 | 81344.7999 | 99365.9356 | 87537.1793 | 102162.868 | 88134.877 | 86087.0183 | 101672.4379 | 105250.6463 | 86738.4845 | 93904.458 | 88222.946 | 83582.5211 | 99579.5228 | 99223.6671 | 101668.9212 | 108480.04 | 81759.9281 | 86865.8479 | 86669.489 | 88833.1609 | 97490.6298 | 76235.8209 | 113636.0576 | 109829.4365 | 98134.1795 | 86445.3848 | 98864.198 | 96566.745 | 102307.8747 | 87531.8596 | 98615.7509 | 84448.9478 | 97792.088 | 102440.5249 | 93638.059 | 105392.2083 | 84361.1238 | 79353.4665 | 104529.8779 | 99175.6241 | 89046.8863 | 98943.2371 | 87934.1324 | 101492.2954 | 94958.3978 | 102027.3785 | 99995.1474 | 82433.3661 | 100390.7157 | 77324.5409 | 86791.7239 | 83094.7836 | 89258.8604 | 94000.4623 | 88225.0079 | 99664.0252 | 88398.1452 | 89975.8683 | 87447.0335 | 87077.0806 | 102371.3879 | 103316.7893 | 80187.0639 | 99049.3748 | 97374.9624 | 101280.2004 | 104183.8507 | 86729.651 | 107346.8133 | 101859.9153 | 86721.496 | 105000.7047 | 107592.7677 | 101172.5095 | 106129.1008 | 87902.3321 | 87581.3912 | 102005.274 | 89717.1552 | 97806.7531 | 86713.922 | 101677.7352 | 85258.7541 | 98268.7762 | 97217.4743 | 112141.9144 | 102571.7273 | 90061.3674 | 99766.2041 | 105048.5142 | 86706.7562 | 98477.6951 | 86747.7326 | 105165.5278 | 86747.7326 | 92390.6588 | 97043.8502 | 88237.0296 | 84053.9468 | 97290.5225 | 111058.9014 | 95726.9041 | 98962.6179 | 113045.3922 | 86721.496 | 86837.9052 | 86358.5805 | 88007.6699 | 104083.3129 | 86702.1259 | 92091.7867 | 94176.0708 | 92436.8793 | 97728.6605 | 92365.5525 | 90321.8646 | 104266.5666 | 104446.831 | 90148.8663 | 104920.5143 | 103502.1109 | 85804.9095 | 103892.793 | 80251.8758 | 90784.9454 | 102345.9248 | 81229.2806 | 86633.2112 | 87046.0843 | 96941.8105 | 104233.4072 | 101737.5412 | 95672.2982 | 92522.4431 | 84308.932 | 97680.9216 | 90044.5632 | 75707.9413 | 96315.2565 | 97298.8447 | 90560.1955 | 108864.8799 | 102986.5796 | 97598.2513 | 86729.651 | 89492.9448 | 88195.3399 | 87364.5391 | 88692.9103 | 87161.222 | 86773.9562 | 99001.1356 | 92083.2846 | 86262.228 | 76118.5439 | 98865.5412 | 91396.2791 | 106788.7774 | 88296.3858 | 101535.9337 | 88809.7878 | 97002.4887 | 92988.0714 | 92594.4909 | 80233.474 | 87596.0007 | 104066.9157 | 105328.1039 | 86747.7326 | 89132.3998 | 100824.4726 | 91228.2389 | 79764.2944 | 102166.3394 | 94647.4431 | 88617.1963 | 100064.9972 | 100042.5063 | 76915.9067 | 100836.5871 | 87017.22 | 96746.2031 | 93570.8102 | 91581.7179 | 94180.6033 | 100355.7999 | 80074.8683 | 104101.8632 | 81014.99 | 104041.5131 | 104889.6152 | 96529.6649 | 86781.4375 | 96003.3901 | 88620.2131 | 90366.7303 | 86713.922 | 101605.1664 | 85098.1193 | 81342.9544 | 84720.2052 | 98389.1764 | 87017.7348 | 83207.5088 | 79709.8824 | 100994.181 | 76280.0215 | 86729.651 | 100212.981 | 86713.922 | 86747.7326 | 87291.3498 | 88479.2535 | 104124.1063 | 87120.557 | 100344.6554 | 84722.3286 | 88054.0736 | 86963.9033 | 89225.9184 | 76931.4052 | 97770.6751 | 90724.8333 | 103656.4209 | 103900.2228 | 104429.0044 | 83785.4531 | 103504.581 | 102413.4279 | 75718.3877 | 86223.5947 | 99323.7697 | 88134.4855 | 97514.8178 | 92079.9301 | 111682.0362 | 98967.9663 | 86744.1845 | 103943.507 | 103515.2031 | 8577.1639 | 6972.7212 | 9652.7176 | 7290.4898 | 8302.9149 | 6666.293 | 8871.5344 | 7418.9626 | 8148.7129 | 7287.8566 | 9542.1448 | 7467.1918 | 8224.718 | 8681.0249 | 9538.884 | 7248.5629 | 8454.9495 | 8409.2619 | 9297.1962 | 9150.1028 | 9553.3809 | 8651.4431 | 7440.3741 | 7744.742 | 8260.1247 | 8414.7806 | 7843.8884 | 7287.9368 | 7724.1915 | 8536.559 | 8693.0974 | 7446.0633 | 6894.4962 | 8700.3201 | 7366.9164 | 7437.4533 | 8364.2466 | 8550.7843 | 9312.9568 | 9266.9423 | 7340.7526 | 7293.8944 | 7818.3355 | 9017.7359 | 9446.8799 | 8338.4718 | 7419.9741 | 8739.5722 | 10048.1786 | 9323.813 | 9438.0393 | 8954.8805 | 7859.276 | 7290.4898 | 7283.2948 | 7380.7829 | 9569.9846 | 9047.5257 | 8960.1126 | 9172.6969 | 6805.8497 | 8735.5699 | 8765.5653 | 8825.9304 | 9025.8827 | 7849.2402 | 7830.433 | 9721.5665 | 9288.2578 | 8239.9412 | 8618.3068 | 7410.3541 | 9360.2047 | 7806.3467 | 7293.8944 | 6021.6793 | 8376.116 | 7598.0271 | 7287.6973 | 9238.33 | 7547.2992 | 9924.4226 | 9389.6666 | 7339.3301 | 7757.3708 | 9455.2958 | 8661.0608 | 6974.2492 | 8008.2201 | 7129.3935 | 9855.5842 | 6516.7227 | 9357.5653 | 10328.1582 | 7208.9046 | 8753.2 | 8680.9859 | 7113.4446 | 7088.5557 | 7445.4319 | 6502.0408 | 7293.8944 | 7798.5572 | 8448.5421 | 8687.3563 | 8637.2522 | 6167.9369 | 9155.5794 | 7575.1574 | 8386.5606 | 9083.0403 | 8521.6206 | 9974.1557 | 7502.8766 | 7057.714 | 7647.4608 | 8382.4884 | 9331.8024 | 7618.5522 | 8213.6484 | 9661.3539 | 7399.4844 | 8931.1611 | 7983.2948 | 8246.8669 | 8671.8676 | 7228.9499 | 8148.0648 | 9513.6673 | 8288.5347 | 8343.0453 | 8021.17 | 7220.1848 | 7156.0035 | 7290.4898 | 7428.5781 | 8839.271 | 8078.2768 | 8065.0279 | 8384.1676 | 7576.8332 | 7712.3892 | 9076.3124 | 7374.0705 | 9165.3623 | 7532.6295 | 9060.4314 | 9082.5585 | 8531.1715 | 8815.4486 | 7488.3326 | 7287.8566 | 7255.113 | 8726.673 | 9300.6665 | 9057.2617 | 7867.0751 | 7366.6848 | 7914.6746 | 7915.2687 | 7489.5753 | 7192.099 | 8252.196 | 8131.9388 | 9611.9781 | 7765.5649 | 7834.4481 | 9065.0393 | 7288.0881 | 7416.6407 | 9319.7179 | 10463.9927 | 9339.6907 | 7600.3038 | 8861.8752 | 7287.8566 | 7233.8415 | 6695.1828 | 6732.2507 | 7702.0421 | 8436.2536 | 9480.9601 | 9508.4178 | 7189.8401 | 7273.266 | 8244.7121 | 7821.6961 | 8147.7407 | 7179.1355 | 8300.6623 | 8772.0651 | 7287.6973 | 7477.2993 | 8539.2659 | 7085.3484 | 6924.4456 | 8517.2363 | 8698.0844 | 7785.3524 | 7503.8736 | 7467.2009 | 8883.209 | 7585.4101 | 8003.6492 | 9315.8525 | 8379.5836 | 8360.3299 | 8740.1891 | 9353.3315 | 8019.8266 | 7824.3584 | 9515.9376 | 7629.2787 | 8480.7706 | 6786.9971 | 8498.53 | 7713.2303 | 7004.1401 | 8976.7295 | 8145.656 | 7128.2726 | 7946.0065 | 7925.4586 | 8971.6098 | 9693.0689 | 8898.2528 | 9109.8885 | 7287.6973 | 9282.0516 | 7327.5666 | 7968.6979 | 8964.9982 | 7509.7089 | 7443.9795 | 7000.2155 | 6827.2907 | 7488.7389 | 7258.7291 | 7031.094 | 9571.2087 | 9129.7938 | 8558.1841 | 7524.7577 | 9448.8237 | 8893.7249 | 9524.299 | 8528.7093 | 8195.2938 | 7831.4233 | 8411.7873 | 6869.5473 | 9295.8479 | 8929.7883 | 7049.6067 | 6704.0861 | 6824.2601 | 6574.7301 | 10282.7836 | 7526.9556 | 9038.4826 | 8079.5563 | 8704.5126 | 8420.1814 | 9029.3273 | 8544.1675 | 7298.3414 | 9275.8981 | 9290.2401 | 8617.165 | 6912.435 | 8914.704 | 6916.3545 | 8512.498 | 8738.9731 | 7287.8566 | 9609.4441 | 7317.1168 | 6721.2919 | 8234.0142 | 9802.6937 | 7127.5386 | 8962.3206 | 10182.681 | 9758.2585 | 7085.7237 | 7560.9872 | 9116.2915 | 7597.1484 | 9069.9735 | 7506.1766 | 7822.5569 | 8648.9434 | 7095.4291 | 7487.7254 | 7407.235 | 7699.2332 | 7865.295 | 9151.2851 | 8690.5832 | 7414.9584 | 7889.0043 | 7462.0777 | 6849.8389 | 8878.5628 | 8250.7956 | 8823.8337 | 9546.6199 | 7911.0564 | 8633.1062 | 7082.5186 | 7717.6182 | 8476.7843 | 8554.0145 | 8283.8239 | 8224.8911 | 8863.4188 | 7182.9694 | 7330.6084 | 7890.659 | 7660.7638 | 9020.1671 | 7019.7059 | 8740.5437 | 7742.9607 | 8988.9185 | 9248.7523 | 9628.0738 | 7561.8769 | 9617.6661 | 10248.8168 | 8262.105 | 7413.1714 | 9769.725 | 9084.8094 | 9764.7348 | 8733.1257 | 8393.7434 | 8579.3924 | 7480.5763 | 7436.4516 | 9284.6132 | 9454.0451 | 7677.1337 | 7149.2221 | 8548.7824 | 10451.2925 | 9174.845 | 7511.9634 | 8819.5378 | 9288.1232 | 7287.9368 | 8952.3135 | 8313.0241 | 8838.2053 | 7288.0881 | 8027.1504 | 8689.6789 | 8423.3482 | 6938.3664 | 7375.4768 | 9312.2866 | 9056.2166 | 8809.7553 | 10249.4584 | 8165.1213 | 8628.7571 | 9643.3118 | 8871.5344 | 7563.3968 | 8974.0846 | 8710.5707 | 7739.3763 | 7354.7335 | 9101.9017 | 7031.3575 | 7508.2964 | 9492.9726 | 8583.151 | 8076.3052 | 8494.5926 | 9169.1396 | 8350.0499 | 7495.4912 | 7688.5466 | 9767.7444 | 9056.9299 | 8077.1586 | 8531.6953 | 7997.587 | 8372.9603 | 7293.8944 | 8640.3439 | 7012.361 | 7261.9862 | 7971.4274 | 7418.3946 | 8840.1279 | 7510.1782 | 8755.8419 | 8947.2147 | 7550.8063 | 7808.52 | 8625.6696 | 8770.4689 | 9035.8954 | 8819.5947 | 7287.6973 | 8210.4621 | 8501.0885 | 7744.3852 | 7366.9164 | 9519.7095 | 7490.2425 | 7099.6841 | 6750.2959 | 8614.7932 | 8444.9309 | 7185.1322 | 7483.8481 | 9075.6708 | 6206.9419 | 6921.68 | 8305.4352 | 8905.4726 | 8141.9655 | 8353.8116 | 7290.4898 | 8764.3985 | 8812.2331 | 8718.8392 | 7288.6498 | 6727.7791 | 7618.9952 | 9056.0809 | 7565.363 | 7766.8924 | 8680.8494 | 7287.9368 | 6878.8729 | 8345.9847 | 7378.8801 | 7046.6065 | 7240.1209 | 8166.1732 | 8409.5612 | 9188.4943 | 8426.7464 | 7586.4928 | 7487.4023 | 9014.4036 | 9258.8663 | 7055.607 | 7466.5198 | 8285.6533 | 8589.2518 | 8983.205 | 9402.1246 | 7649.4842 | 6277.4256 | 7201.3294 | 9826.6359 | 8567.1304 | 7201.6664 | 6953.8672 | 8083.6612 | 8623.1693 | 7476.0028 | 7826.1303 | 9538.8089 | 8595.4517 | 9452.9511 | 7539.9412 | 9195.1104 | 7533.9482 | 7821.9604 | 8829.2721 | 7379.7197 | 9200.4477 | 8105.9668 | 7288.6498 | 7322.0754 | 7469.5242 | 7880.995 | 7287.9368 | 9259.3175 | 7787.7053 | 7531.1795 | 8814.0071 | 7756.0509 | 6825.3495 | 7996.5494 | 7425.0952 | 7305.5258 | 8187.6602 | 9543.0561 | 9800.6374 | 9037.1666 | 9295.2427 | 9291.4301 | 9276.0261
2031 | 680621.0519 | 619177.3012 | 624824.6168 | 736733.5446 | 613718.8016 | 583904.7278 | 656811.7311 | 630876.1474 | 698740.8491 | 570820.3464 | 639151.0066 | 712490.1206 | 649445.331 | 585191.399 | 624616.9796 | 609950.5484 | 624935.2492 | 661320.5398 | 754140.2066 | 690543.0364 | 624179.4294 | 710700.5552 | 635366.1081 | 711593.6643 | 603910.2962 | 627558.6707 | 674933.1143 | 714519.35 | 556017.5277 | 596530.9246 | 551932.0852 | 619992.2283 | 633319.2044 | 670101.3853 | 625750.4586 | 705353.4538 | 624524.8137 | 725107.5104 | 737738.372 | 624179.4294 | 690778.7896 | 663500.8956 | 726480.5269 | 723175.7529 | 780072.5136 | 723065.6769 | 624311.7726 | 739830.8623 | 745741.4339 | 701702.6541 | 786967.8422 | 615203.896 | 735038.7484 | 777962.2317 | 647565.2749 | 562985.5194 | 719402.4238 | 701848.1016 | 627123.7708 | 725207.7926 | 518412.8698 | 693138.87 | 695895.5905 | 721959.8739 | 624425.9059 | 624695.3351 | 642180.9143 | 759602.7441 | 754491.1518 | 665077.7748 | 587241.6225 | 698361.0073 | 770444.287 | 724949.2609 | 621780.7916 | 659587.0244 | 643421.4362 | 773764.5251 | 669076.6882 | 608388.9148 | 781154.0315 | 719887.8227 | 724456.2625 | 696136.0243 | 604243.0893 | 714600.915 | 686709.2482 | 637554.9727 | 672653.1079 | 601593.8081 | 813973.8679 | 582310.8218 | 624425.9059 | 655703.3937 | 627876.3991 | 714792.8398 | 728761.4198 | 595461.1538 | 598868.4452 | 671338.7421 | 642057.7398 | 774150.0667 | 628099.3554 | 646805.02 | 670626.7763 | 629017.2059 | 778229.1819 | 634898.7789 | 624824.6168 | 648125.2046 | 721682.6045 | 740230.3784 | 631711.7579 | 608691.6075 | 554440.5242 | 633880.8004 | 563906.8551 | 754036.6675 | 595600.2176 | 700321.1695 | 721479.2351 | 696163.4719 | 742241.7013 | 645154.9315 | 735715.4675 | 641758.7562 | 638107.9742 | 632181.0138 | 756674.2169 | 670622.6774 | 472652.4137 | 624824.6168 | 666984.3984 | 624616.9796 | 621200.7994 | 582118.5651 | 620301.0588 | 602690.4762 | 627638.5698 | 595314.2615 | 629424.6234 | 749481.726 | 696480.9857 | 640706.7054 | 778675.0439 | 737808.4869 | 573261.8015 | 709500.5323 | 693411.8655 | 691864.0753 | 706590.6212 | 624179.4294 | 669898.6185 | 727057.7244 | 693531.9916 | 729432.3232 | 743027.2538 | 635628.2153 | 632425.17 | 729170.3754 | 683136.4211 | 608511.9052 | 621257.0647 | 623766.512 | 748002.3318 | 646911.1383 | 624179.4294 | 727392.0745 | 733824.9215 | 630659.9923 | 795237.3161 | 615677.6775 | 552800.3987 | 630233.6213 | 635834.4504 | 712776.8667 | 700504.9268 | 582649.8591 | 626676.5099 | 670895.9964 | 701720.6037 | 572872.3336 | 745246.8504 | 640939.1769 | 624179.4294 | 603285.6748 | 642318.8953 | 666271.8925 | 640637.8413 | 624695.3351 | 606981.4256 | 736917.9265 | 687114.7819 | 642327.4072 | 733070.2936 | 633314.4757 | 613819.3766 | 552532.4225 | 747817.4349 | 739946.3787 | 620148.8953 | 737035.0988 | 757766.961 | 667863.2223 | 657440.2604 | 726235.0628 | 684316.1034 | 724029.6317 | 802378.454 | 549341.139 | 624695.3351 | 721603.0721 | 722916.869 | 624695.3351 | 585668.7515 | 620692.6116 | 661140.4062 | 664161.8322 | 676957.8328 | 662134.5285 | 624824.6168 | 619088.4176 | 700631.8469 | 641916.6839 | 745423.096 | 735393.3164 | 649427.3821 | 642365.4221 | 690634.5664 | 619500.6959 | 632235.9012 | 613113.9008 | 762306.8641 | 636856.875 | 624695.3351 | 671221.3475 | 591627.7498 | 741051.3287 | 812806.4654 | 689460.2421 | 731504.247 | 696119.4538 | 698828.3529 | 809118.4306 | 584073.0531 | 730737.5349 | 631183.8134 | 635041.2468 | 604194.2697 | 627370.7973 | 592856.1426 | 717463.1232 | 681771.561 | 544278.5471 | 598855.4689 | 695774.1549 | 705412.6639 | 624524.8137 | 662986.603 | 740086.881 | 688726.128 | 701568.5287 | 684651.6085 | 739710.7089 | 642612.8121 | 596642.4247 | 628030.1015 | 745969.1781 | 692483.09 | 649831.9203 | 703817.7178 | 618832.3238 | 751174.8751 | 717787.2251 | 635133.1324 | 755683.6231 | 568379.6138 | 568860.5796 | 623877.9169 | 751468.6714 | 715444.2756 | 578258.3338 | 775214.1227 | 651153.8481 | 738728.781 | 547640.0254 | 631421.2289 | 738898.2657 | 737960.5002 | 636743.3676 | 570729.1059 | 639766.7535 | 699796.3141 | 633920.2337 | 634333.3475 | 668904.7512 | 712112.5611 | 713925.1646 | 637295.0515 | 635858.4752 | 643640.7244 | 624425.9059 | 703781.5177 | 629205.2745 | 630865.5406 | 624824.6168 | 686525.3248 | 743912.5152 | 729033.9145 | 640262.417 | 624824.6168 | 643221.9651 | 699003.6498 | 625906.7714 | 606602.3926 | 678829.7395 | 597524.9978 | 663817.8349 | 624272.9577 | 680725.7674 | 601343.4942 | 678627.2454 | 631859.3465 | 639492.8508 | 698942.9682 | 554016.6107 | 624675.3418 | 664871.9433 | 624616.9796 | 774525.5526 | 624695.3351 | 705173.7781 | 702688.1236 | 624311.7726 | 753652.7069 | 608997.5537 | 637934.4487 | 621593.6668 | 688808.2965 | 635419.7583 | 755575.4638 | 756869.3175 | 536198.3396 | 729180.4096 | 648081.24 | 758582.9521 | 624824.6168 | 662083.0901 | 624824.6168 | 656453.9965 | 594509.0641 | 676665.0294 | 625971.6127 | 685250.6873 | 650325.8994 | 624179.4294 | 657717.0758 | 624695.3351 | 656807.5892 | 600021.0051 | 624311.7726 | 602661.3162 | 659920.0376 | 770083.8683 | 624425.9059 | 753408.2957 | 763134.1192 | 699821.9621 | 638155.2192 | 729402.6699 | 624824.6168 | 634022.4527 | 657503.1197 | 635839.1976 | 707675.6839 | 643631.6641 | 800896.875 | 706841.7015 | 587219.015 | 650728.4305 | 673233.671 | 605385.1597 | 748512.9161 | 563607.4986 | 624616.9796 | 712480.2036 | 591864.6885 | 697181.3928 | 624616.9796 | 689829.0676 | 763610.4407 | 736554.6635 | 718179.3461 | 624695.3351 | 573256.7896 | 642648.4182 | 696593.5772 | 680488.9863 | 707952.9353 | 622216.074 | 662754.9885 | 721711.7902 | 600996.6988 | 725270.7685 | 626205.7278 | 752906.3244 | 722565.3476 | 634324.0247 | 621596.4936 | 687244.5725 | 625483.1081 | 655777.9423 | 602463.3699 | 711841.3765 | 626579.7865 | 710510.0794 | 649315.3029 | 625692.6931 | 554935.118 | 635576.2828 | 658583.858 | 709364.6826 | 567964.6388 | 621028.9261 | 644261.2074 | 642657.5747 | 725432.6038 | 784851.1601 | 722246.9238 | 636264.3135 | 714226.6879 | 695730.0096 | 555898.4706 | 629713.7459 | 661346.8866 | 748638.2438 | 634498.9245 | 649978.5645 | 604386.0795 | 741940.6589 | 718177.0729 | 652573.6584 | 738862.46 | 684854.9706 | 630501.5517 | 694498.6519 | 610546.5099 | 681413.1964 | 681766.2355 | 736843.8171 | 780727.2271 | 716717.9405 | 627147.7643 | 628959.1325 | 624824.6168 | 634948.923 | 680315.7604 | 743924.5388 | 542210.6259 | 710913.5628 | 623375.2107 | 624695.3351 | 625906.9278 | 583713.4644 | 584328.0466 | 604509.9814 | 517949.6376 | 765296.0035 | 754200.3247 | 670043.7507 | 792035.3389 | 714836.2074 | 657741.045 | 720958.3095 | 660870.9948 | 705020.8242 | 572110.0026 | 769736.4996 | 706104.529 | 772750.5402 | 690162.4218 | 651032.226 | 625004.6645 | 653691.1655 | 653063.1977 | 624311.7726 | 690689.5145 | 716597.7572 | 589669.0558 | 668313.3135 | 561691.1394 | 624179.4294 | 633624.487 | 640440.5426 | 687476.412 | 745882.4935 | 628326.9821 | 626259.5412 | 619889.4534 | 754317.5457 | 59619.5379 | 55950.3776 | 68494.8561 | 70805.9926 | 59783.9769 | 52258.2844 | 59868.6466 | 58976.0536 | 64358.37 | 56144.2508 | 71255.9306 | 67018.4961 | 59962.7959 | 60054.7601 | 60351.3256 | 54379.9791 | 63403.1218 | 54010.994 | 65954.6766 | 65445.6188 | 71355.3794 | 64980.0832 | 62694.6945 | 67831.0993 | 57554.4591 | 62581.3356 | 58392.9095 | 65872.6564 | 48115.848 | 58042.4551 | 49860.8224 | 54464.3289 | 60257.8071 | 60881.7218 | 58910.08 | 54806.8382 | 65954.7898 | 59596.4326 | 69519.9909 | 59029.0509 | 56975.6465 | 58892.9503 | 66265.5613 | 59770.9889 | 71743.8671 | 66162.867 | 67147.7222 | 67547.3698 | 70785.343 | 64603.6531 | 60067.9615 | 64515.8826 | 70417.0152 | 61390.3653 | 75123.5033 | 57247.2529 | 60918.3123 | 62319.3848 | 62988.0663 | 61824.3755 | 53020.6147 | 58857.36 | 65840.3448 | 65521.0927 | 63480.7398 | 66281.6943 | 63206.5447 | 72103.0515 | 60131.1267 | 62309.3853 | 52892.0081 | 64398.8492 | 60884.5165 | 65073.8481 | 68911.39 | 65354.4879 | 59495.3321 | 67490.8948 | 62701.2753 | 63515.5091 | 71266.5818 | 54115.84 | 68245.409 | 66281.0608 | 64794.73 | 66126.1932 | 57953.1169 | 60541.2594 | 58454.5938 | 60938.5973 | 63626.1577 | 63058.2416 | 64439.8478 | 58829.306 | 58687.7882 | 64366.0443 | 62069.6988 | 51422.9357 | 57642.005 | 58976.0536 | 55982.577 | 71412.0275 | 57876.844 | 57559.5435 | 56195.0841 | 51945.076 | 67939.4085 | 59603.3984 | 65148.1769 | 62944.6012 | 61213.1388 | 66617.4033 | 67043.1941 | 59515.1588 | 58745.0658 | 59029.0509 | 54693.4952 | 70388.371 | 58127.2914 | 60982.0456 | 65390.7783 | 57269.3402 | 61505.5168 | 56657.7803 | 60466.8201 | 68923.8585 | 61811.3537 | 61550.1966 | 67095.9752 | 54229.581 | 57012.4521 | 60897.4865 | 59010.3475 | 69460.6174 | 64104.0196 | 63842.3482 | 58991.616 | 63193.5866 | 61550.0069 | 53928.3179 | 64208.1439 | 59029.0509 | 63423.0921 | 59782.8443 | 70732.4733 | 66887.5497 | 64085.3021 | 61644.8912 | 53493.7214 | 59415.1368 | 60491.295 | 63733.0101 | 58285.0075 | 62837.7757 | 62879.1538 | 56769.0709 | 70691.9041 | 59498.4233 | 59846.4437 | 60750.9131 | 61583.6117 | 62012.6199 | 65903.3861 | 56910.5042 | 59671.3237 | 59873.1368 | 61647.9841 | 57864.4186 | 69028.3434 | 66846.497 | 54337.0714 | 72860.3768 | 63479.5113 | 60140.9822 | 58892.9503 | 66689.1278 | 64297.3492 | 63609.9877 | 64984.9966 | 63962.2728 | 58808.2842 | 57767.367 | 57906.3453 | 58140.4636 | 67940.0293 | 61855.8925 | 59328.7889 | 59215.9712 | 53486.7451 | 58892.9503 | 68620.3503 | 68582.5938 | 67085.7256 | 58885.3438 | 65940.1117 | 67401.0649 | 62833.729 | 65158.5001 | 58892.9503 | 70227.2881 | 68429.5902 | 69166.3541 | 61333.6893 | 59473.2891 | 70638.9825 | 59530.7101 | 64410.1449 | 60720.5253 | 58892.9503 | 58049.1929 | 64593.174 | 66806.4176 | 57093.5872 | 64295.8784 | 63923.1906 | 66971.2264 | 61703.8695 | 58854.3197 | 67814.7378 | 60923.6086 | 60301.2336 | 58829.306 | 66411.3694 | 59515.1119 | 68134.521 | 58689.3641 | 60412.6128 | 68263.9963 | 60726.9323 | 67929.3303 | 61576.0643 | 67328.3653 | 58976.0536 | 53985.389 | 59792.9371 | 63132.5058 | 52743.3705 | 58892.9503 | 58457.719 | 64162.397 | 67241.3576 | 66637.8284 | 62798.7267 | 68560.1929 | 51286.4656 | 63404.6163 | 61746.8066 | 60311.0889 | 58576.3112 | 60608.4006 | 61347.7082 | 60309.614 | 60205.6256 | 58868.0214 | 57258.6942 | 59750.6947 | 61198.2473 | 74663.3755 | 59451.1237 | 60386.5263 | 57432.8104 | 60180.6578 | 69399.2996 | 67262.0883 | 56868.1486 | 55800.0913 | 66924.3547 | 58829.306 | 58857.36 | 57921.1756 | 59667.2896 | 51132.2081 | 68363.1329 | 65355.2799 | 67064.8403 | 70659.2065 | 61452.4601 | 62091.5058 | 57304.9238 | 69658.1428 | 68160.4885 | 53297.6776 | 70491.9013 | 58935.3456 | 59028.6719 | 68682.2136 | 59573.2035 | 69134.9935 | 66703.5188 | 63148.3759 | 61980.5284 | 59577.4964 | 54411.2587 | 65078.2887 | 60775.8927 | 69188.6841 | 66250.4517 | 52875.7034 | 68825.8518 | 63213.3942 | 61516.1135 | 63040.3205 | 61680.6331 | 62375.8914 | 69685.013 | 70903.0164 | 61092.2433 | 58935.3456 | 64977.2518 | 62170.9213 | 67330.6243 | 63944.243 | 59750.9761 | 61423.1401 | 57973.6221 | 59491.3567 | 55280.3572 | 64390.1145 | 58954.6458 | 56601.9291 | 66701.5154 | 64464.5765 | 60331.4222 | 53161.1278 | 55072.6321 | 66932.9103 | 58421.6495 | 64313.728 | 72334.0594 | 74271.2478 | 64333.6389 | 64197.2813 | 69065.0279 | 67436.1246 | 71638.2615 | 57921.4465 | 59029.0509 | 59870.3761 | 62347.7024 | 69067.9954 | 61840.1145 | 68370.4203 | 48080.5098 | 60609.616 | 65893.9131 | 60980.2256 | 66284.2251 | 59155.2912 | 60716.6371 | 69026.6672 | 62177.4611 | 59056.291 | 52802.769 | 59518.9059 | 58683.6664 | 60742.5021 | 56502.9558 | 66944.1445 | 58162.1215 | 63170.4551 | 67599.5639 | 57878.012 | 51589.9476 | 71453.9979 | 66690.8091 | 58829.306 | 58976.0536 | 67589.4132 | 68359.3374 | 68753.7766 | 58857.36 | 63371.682 | 60216.909 | 58935.3456 | 58282.9809 | 59650.6948 | 73077.8926 | 59669.8609 | 54696.7448 | 58976.0536 | 64390.789 | 63779.2664 | 69215.312 | 51791.1495 | 70687.0211 | 63803.2031 | 49788.5964 | 62601.421 | 60105.4451 | 65416.8077 | 64802.7027 | 58475.9428 | 66652.344 | 65080.8263 | 53084.9323 | 59188.2751 | 58892.9503 | 65047.63 | 67241.6213 | 61907.8566 | 72282.8315 | 59737.1229 | 71301.5765 | 64724.2659 | 67218.9049 | 67272.4375 | 65928.4124 | 64566.0065 | 54504.1439 | 58548.3051 | 59399.0744 | 61366.4875 | 57968.3466 | 64256.4552 | 54460.1208 | 58041.2994 | 66891.7391 | 58134.8398 | 57540.7259 | 63609.6946 | 55857.7467 | 58957.7771 | 61735.3693 | 66367.0685 | 52287.3366 | 67674.1018 | 67390.0597 | 63306.0826 | 58808.2842 | 67788.1399 | 58857.36 | 61982.6634 | 54867.9231 | 56344.3234 | 60230.9762 | 58247.9937 | 59351.6222 | 69595.7909 | 61925.635 | 60741.2885 | 62977.0301 | 58028.7024 | 67260.6132 | 59463.3704 | 65655.099 | 59698.6144 | 64736.8191 | 57339.7083 | 57978.628 | 67293.3405 | 70507.8928 | 65998.2102 | 59284.7306 | 48821.095 | 66888.5981 | 58808.2842 | 63812.8126 | 60601.4173 | 51381.6235 | 64851.2473 | 56577.8651 | 64012.4294 | 58892.9503 | 64909.7165 | 55993.124 | 54844.6081 | 56866.6396 | 58808.2842 | 69472.7837 | 66546.6001 | 61727.8656 | 58857.36 | 53763.3363 | 59821.0593 | 57239.872 | 59029.0509 | 52367.5082 | 71446.8289 | 58858.7442 | 58935.3456 | 63373.7397 | 56499.2901 | 63335.4488 | 61390.1706 | 59029.0509 | 71493.4429 | 52879.8921 | 58596.8658 | 57024.3749 | 61450.7991 | 53121.4318 | 66176.7708 | 65519.4935 | 64950.6176 | 62088.758 | 67133.2498 | 56661.0255 | 66095.7586 | 58808.2842 | 60090.5096 | 103999.7326 | 95418.6448 | 110765.6528 | 96698.7957 | 92786.7361 | 83667.8673 | 101076.1957 | 95090.2952 | 97340.5261 | 97558.3663 | 103813.1732 | 104044.7261 | 93833.0799 | 86392.9687 | 112201.622 | 84311.8595 | 95340.3816 | 86658.6666 | 82234.1799 | 107502.4475 | 88918.8027 | 86673.6092 | 99033.7722 | 105341.9993 | 82281.2826 | 98804.2766 | 83600.1469 | 86682.0009 | 79327.4892 | 97506.528 | 96274.9529 | 86658.6666 | 87555.7393 | 95587.5525 | 87442.4157 | 88093.2013 | 87969.8856 | 96461.8241 | 106611.9677 | 111891.5103 | 89546.4339 | 86665.8619 | 88500.8828 | 104790.4863 | 85977.9169 | 85881.8531 | 86682.0009 | 101197.3691 | 104072.1416 | 91743.6119 | 110741.6947 | 101069.4916 | 106227.0097 | 86673.6092 | 108208.3781 | 96688.5379 | 106986.0885 | 77184.807 | 86997.32 | 96797.9178 | 82242.4384 | 88425.9779 | 88732.307 | 86690.7867 | 94293.7832 | 99071.5089 | 85666.071 | 108675.7534 | 87918.2733 | 90371.2414 | 99945.8869 | 86651.8591 | 109620.8876 | 108615.964 | 105665.8744 | 88792.3248 | 99720.3062 | 85014.1373 | 96076.7799 | 91132.4626 | 103962.1148 | 113847.9354 | 86651.8591 | 96596.7843 | 89307.1139 | 87427.5375 | 89730.6791 | 98637.691 | 84125.6515 | 82818.2224 | 109101.7391 | 85147.3568 | 106109.4885 | 91697.4107 | 87630.8318 | 101797.2384 | 102868.8024 | 86395.3477 | 83907.1692 | 87735.6936 | 81841.6674 | 87718.4509 | 87817.18 | 92095.3144 | 96383.0078 | 95782.905 | 93144.9224 | 88378.4307 | 97141.8212 | 86658.6666 | 108440.1953 | 101578.4686 | 114599.6697 | 89983.8584 | 91546.0607 | 105994.277 | 87976.4816 | 107701.8026 | 86777.9538 | 86647.4603 | 112014.4755 | 102437.9761 | 88060.4681 | 86651.8591 | 87147.1798 | 98043.6838 | 88832.8614 | 94897.856 | 80654.844 | 84162.1006 | 87198.408 | 94697.2803 | 87624.4137 | 87276.4175 | 110546.9226 | 87263.003 | 98644.0461 | 94226.4854 | 92903.8383 | 89335.3506 | 97024.2765 | 91274.7881 | 104881.2323 | 94350.1099 | 105830.6461 | 88454.2563 | 99189.116 | 108557.1582 | 93695.2174 | 98532.432 | 101455.4196 | 104511.8054 | 84139.0568 | 89812.3985 | 86424.1561 | 105784.5119 | 109504.3272 | 88999.0192 | 87648.5833 | 83509.4389 | 95518.4759 | 92670.0085 | 86673.6092 | 84558.3383 | 87443.5358 | 86658.6666 | 87081.8538 | 88523.495 | 105561.3935 | 87521.1088 | 106732.2614 | 118579.0618 | 90809.7249 | 88681.8015 | 101160.6697 | 104916.1328 | 93122.0369 | 90754.7661 | 102128.4866 | 88550.4893 | 101337.3956 | 102031.244 | 88205.5763 | 88493.1287 | 99959.9596 | 98188.2229 | 94660.4598 | 87671.1193 | 93697.9246 | 98341.6962 | 103189.3648 | 111822.1371 | 99935.3308 | 99879.8467 | 84989.546 | 102367.3003 | 94361.8244 | 100763.997 | 111130.1985 | 103854.5397 | 106664.7061 | 86125.1329 | 109827.6668 | 96318.8233 | 105719.5819 | 88017.6092 | 92901.2902 | 88812.3681 | 85125.435 | 79599.3955 | 88011.3887 | 104897.7062 | 87548.8583 | 87981.2284 | 77046.5422 | 96153.8821 | 90706.7447 | 85203.5068 | 88322.8838 | 88666.0721 | 86979.0157 | 95275.6645 | 100680.4324 | 105930.5941 | 108507.4004 | 85245.5502 | 94332.2993 | 86647.4603 | 103802.726 | 87771.1828 | 84484.5428 | 83431.8053 | 86972.0665 | 82788.887 | 105718.1015 | 95505.9393 | 90674.0687 | 86429.7098 | 97442.4404 | 106201.0014 | 94131.2291 | 87513.8458 | 86658.6666 | 108308.4945 | 81066.65 | 107338.0966 | 98857.6718 | 102468.6195 | 87314.6253 | 86682.0009 | 92658.8383 | 103863.6777 | 87969.6907 | 78214.4415 | 82943.6666 | 79523.0397 | 96303.1944 | 119434.8085 | 91885.8105 | 103202.8018 | 79493.8076 | 100930.041 | 86900.8839 | 104086.2933 | 87809.2132 | 85444.5234 | 103067.7718 | 107573.9832 | 86682.0009 | 94606.1993 | 88167.3119 | 82059.5678 | 101175.7501 | 100772.7224 | 103536.2025 | 111218.2548 | 79615.8309 | 86612.5906 | 86578.5078 | 88778.2638 | 98769.5627 | 74073.9629 | 117041.5747 | 112742.4627 | 98615.0607 | 86354.0419 | 99995.212 | 97700.1812 | 104257.242 | 87408.9953 | 99758.3598 | 83247.696 | 97111.8458 | 104401.2712 | 94472.3424 | 107730.5046 | 83515.5729 | 77012.7005 | 106757.3913 | 100716.9308 | 88991.6309 | 99901.3955 | 86908.0487 | 103332.315 | 95954.3941 | 103935.0481 | 101243.5075 | 81315.2243 | 101418.4617 | 75573.5174 | 86752.0289 | 81216.4497 | 87836.6658 | 94879.9518 | 88121.4162 | 101310.9589 | 88559.2607 | 89984.7293 | 84164.3762 | 85387.2034 | 103863.4133 | 105345.0008 | 78826.4369 | 100096.6376 | 97837.3749 | 101290.4688 | 106374.2233 | 86673.6092 | 109943.5293 | 100923.7494 | 86665.8619 | 107157.8356 | 110209.6575 | 102974.7384 | 108536.2185 | 87846.2902 | 87524.4453 | 103284.81 | 90044.9158 | 97749.8071 | 86658.6666 | 103540.4864 | 83653.1879 | 99692.5457 | 98513.7079 | 115354.6536 | 104553.7127 | 90437.4348 | 101386.4142 | 107347.3388 | 86651.8591 | 99932.3714 | 86690.7867 | 107483.8604 | 86690.7867 | 93060.306 | 97927.3822 | 88181.3955 | 83396.9547 | 98576.0778 | 114126.8442 | 93934.7076 | 100346.6832 | 116370.1145 | 86665.8619 | 86546.0795 | 85912.4825 | 87952.4145 | 106253.4564 | 86647.4603 | 92036.5313 | 95125.7004 | 93118.127 | 97671.7146 | 92741.5622 | 90267.1991 | 106464.935 | 106670.9885 | 90015.0655 | 107205.5255 | 102940.1046 | 84577.0374 | 106046.6 | 78599.2653 | 90730.0483 | 103456.3941 | 79555.6301 | 86545.0228 | 86990.0424 | 98186.2916 | 106430.1463 | 103543.7033 | 96220.6454 | 92465.9595 | 81966.5824 | 99114.5392 | 89989.8976 | 74082.678 | 97493.4775 | 96534.6647 | 90182.3327 | 111656.6209 | 104984.9865 | 98919.2551 | 86673.6092 | 89436.9029 | 88138.394 | 87261.9057 | 88635.9644 | 87054.4595 | 86719.2906 | 99017.6442 | 92043.0329 | 85390.754 | 74551.938 | 100371.3955 | 90827.3612 | 107073.1985 | 88241.7202 | 103380.4678 | 86408.0889 | 98086.9675 | 93449.3007 | 91288.8863 | 78555.8344 | 86571.6121 | 106243.092 | 107659.8153 | 86690.7867 | 89076.7657 | 102575.9552 | 90923.5096 | 78574.7744 | 104093.4377 | 95610.0497 | 88525.2695 | 101723.5931 | 101712.6818 | 74834.6127 | 102142.6158 | 86784.3728 | 97691.6364 | 93452.8329 | 92150.473 | 95136.0938 | 102051.7549 | 78746.4963 | 106280.424 | 77677.3593 | 106206.2866 | 107166.5707 | 97735.4308 | 86726.5404 | 96831.1526 | 88563.2671 | 90312.0648 | 86658.6666 | 103331.8659 | 84023.6483 | 80213.5055 | 84334.2163 | 99835.9377 | 87057.7208 | 81694.4854 | 76139.0978 | 101925.1996 | 74736.4839 | 86673.6092 | 101891.9399 | 86658.6666 | 86690.7867 | 87236.4527 | 88422.7699 | 106302.7175 | 86970.9279 | 102036.1468 | 83502.7741 | 87883.228 | 85658.7944 | 89170.663 | 75480.9224 | 98528.8872 | 90541.2285 | 105774.9489 | 106048.4953 | 106650.8716 | 82995.8083 | 105606.4093 | 104377.1819 | 73940.5908 | 84780.0774 | 100887.1406 | 88079.5884 | 98845.7939 | 92176.1444 | 114834.4164 | 100389.7613 | 86683.6906 | 106103.8292 | 105617.0444 | 8717.5925 | 6864.8064 | 9924.5783 | 7275.4924 | 8404.01 | 6507.4833 | 9042.9273 | 7404.1049 | 8223.9492 | 7272.9909 | 9800.8935 | 7452.1945 | 8323.6477 | 8716.3129 | 9796.9213 | 7226.5777 | 8577.998 | 8485.2815 | 9508.995 | 9361.2437 | 9813.1786 | 8801.13 | 7425.5084 | 7729.8723 | 8332.678 | 8505.2936 | 7847.5911 | 7273.0671 | 7660.9495 | 8673.33 | 8828.4492 | 7431.066 | 6704.6464 | 8813.1489 | 7361.6116 | 7422.5956 | 8462.1144 | 8688.2477 | 9536.8038 | 9491.9563 | 7298.1362 | 7278.7268 | 7803.4658 | 9180.0388 | 9672.8448 | 8383.8821 | 7405.1044 | 8724.6668 | 10033.3014 | 9556.1707 | 9683.8305 | 9129.7867 | 7851.1763 | 7275.4924 | 7264.0346 | 7365.9132 | 9832.25 | 9235.1531 | 9148.1821 | 9386.6779 | 6718.0581 | 8898.1229 | 8929.6943 | 8996.8062 | 9222.0612 | 7834.0726 | 7867.7814 | 10002.2394 | 9515.8603 | 8340.6923 | 8753.4317 | 7395.4963 | 9593.1978 | 7791.3494 | 7278.7268 | 5824.7667 | 8344.1213 | 7545.9765 | 7272.8396 | 9256.3337 | 7471.3121 | 10228.6943 | 9630.0351 | 7215.5225 | 7783.0802 | 9667.2732 | 8806.8538 | 6834.4697 | 8045.7215 | 7082.6369 | 10136.0976 | 6262.9529 | 9593.9958 | 10682.3568 | 7132.0794 | 8916.2651 | 8805.7005 | 6976.0364 | 7004.6481 | 7430.5266 | 6355.6353 | 7278.7268 | 7787.5555 | 8516.3847 | 8672.359 | 8682.0297 | 5965.8474 | 9367.3854 | 7560.2917 | 8505.1438 | 9250.9044 | 8656.6048 | 10285.5019 | 7479.3121 | 6939.7095 | 7632.2933 | 8490.4928 | 9316.9327 | 7643.7087 | 8311.2339 | 9843.205 | 7364.5587 | 9115.837 | 8052.4285 | 8290.642 | 8728.2567 | 7184.6309 | 8237.2074 | 9729.7152 | 8270.0162 | 8359.2297 | 8095.3407 | 7189.9414 | 7097.156 | 7275.4924 | 7361.4437 | 9012.7882 | 8106.6902 | 8131.1176 | 8390.0441 | 7561.8358 | 7687.6698 | 9277.5935 | 7360.4256 | 9378.4923 | 7517.7638 | 9259.784 | 9284.598 | 8473.0117 | 8858.8563 | 7473.4553 | 7272.9909 | 7169.4623 | 8886.3946 | 9483.9883 | 9257.1285 | 7852.2094 | 7361.3917 | 7975.9541 | 7965.9923 | 7443.6683 | 7087.1969 | 8237.0284 | 8075.8931 | 9757.8946 | 7750.5676 | 7885.9183 | 9057.5794 | 7273.2108 | 7358.7289 | 9540.5291 | 10834.8497 | 9428.7474 | 7609.2306 | 9037.6997 | 7272.9909 | 7192.7169 | 6580.9676 | 6437.2826 | 7737.4594 | 8543.2268 | 9698.2628 | 9761.417 | 7150.4009 | 7243.9769 | 8334.0576 | 7794.069 | 8237.2816 | 7109.9093 | 8408.3357 | 8936.1466 | 7272.8396 | 7432.886 | 8676.2296 | 6980.3435 | 6799.1249 | 8639.1801 | 8810.5791 | 7749.5544 | 7489.0079 | 7452.3432 | 9053.4962 | 7570.5329 | 7988.7914 | 9530.3847 | 8496.2571 | 8475.4576 | 8900.653 | 9576.3527 | 7863.3923 | 7874.1915 | 9771.626 | 7584.4185 | 8610.7942 | 6671.7612 | 8551.4752 | 7698.353 | 6918.2758 | 8961.8522 | 8234.5061 | 7086.2391 | 7972.4029 | 7910.2911 | 9161.1716 | 9953.3375 | 8988.6599 | 9316.2682 | 7272.8396 | 9509.3121 | 7289.9512 | 8023.8058 | 9109.7567 | 7494.8392 | 7446.9949 | 6936.8391 | 6667.6695 | 7440.857 | 7190.0475 | 6920.0514 | 9832.5877 | 9180.274 | 8697.5811 | 7509.888 | 9695.62 | 9029.7394 | 9749.2069 | 8663.492 | 8161.4543 | 7876.7403 | 8532.3715 | 6715.2144 | 9530.3107 | 9114.1753 | 6872.2656 | 6604.6601 | 6672.9527 | 6320.9602 | 10267.8782 | 7507.7523 | 9235.7535 | 8148.2802 | 8861.5431 | 8281.8493 | 9222.2791 | 8674.8797 | 7275.893 | 9482.6372 | 9518.4949 | 8763.7106 | 6825.2157 | 9097.3952 | 6767.9472 | 8646.2112 | 8724.1034 | 7272.9909 | 9876.4617 | 7155.4817 | 6548.4499 | 8280.5011 | 10093.2456 | 7059.2028 | 9093.8685 | 10509.6598 | 10043.3733 | 6969.7916 | 7545.9899 | 9323.4487 | 7582.2907 | 9271.4802 | 7486.2766 | 7620.9527 | 8795.7607 | 6888.3032 | 7472.5578 | 7392.0674 | 7684.3278 | 7799.5478 | 9184.9628 | 8846.0855 | 7400.0811 | 7947.1255 | 7413.2346 | 6718.0345 | 9055.83 | 8345.716 | 8808.6661 | 9597.7347 | 7955.8315 | 8700.896 | 6999.1762 | 7701.9713 | 8539.113 | 8481.4109 | 8389.9039 | 8301.6072 | 9019.5799 | 7140.7348 | 7306.6278 | 7897.6348 | 7488.0486 | 9188.6214 | 6937.733 | 8811.9579 | 7627.3463 | 9157.4395 | 9427.221 | 9897.2573 | 7546.9716 | 9885.7491 | 10593.0651 | 8365.5338 | 7316.1744 | 9754.8552 | 9288.1177 | 10023.0346 | 8890.7399 | 8513.1715 | 8678.1833 | 7465.7066 | 7421.4542 | 9512.2518 | 9702.0954 | 7526.515 | 7113.3871 | 8686.0026 | 10820.4439 | 9389.1539 | 7483.9831 | 8990.221 | 9516.188 | 7273.0671 | 9139.4358 | 8392.0187 | 9011.1554 | 7273.2108 | 8102.0474 | 8842.3911 | 8546.3317 | 6830.3206 | 7333.2855 | 9265.9308 | 9084.357 | 8949.3432 | 10594.2361 | 8256.7866 | 8533.456 | 9878.4566 | 9048.8473 | 7548.2292 | 9163.5352 | 8868.4332 | 7724.5066 | 7311.9952 | 9307.3526 | 6952.2976 | 7493.1288 | 9745.8861 | 8568.2738 | 8077.5425 | 8479.6872 | 9379.2922 | 8439.4927 | 7480.6215 | 7592.1193 | 10053.8889 | 9242.3814 | 7958.3548 | 8653.3633 | 8068.8939 | 8479.5209 | 7278.7268 | 8770.1234 | 6951.0088 | 7238.4663 | 7906.9716 | 7384.8749 | 9013.7902 | 7475.6783 | 8919.1056 | 8966.1514 | 7535.929 | 7793.6146 | 8772.2267 | 8935.6722 | 9232.8521 | 8990.6966 | 7272.8396 | 8307.6197 | 8633.3424 | 7731.7445 | 7361.6116 | 9775.8698 | 7461.3229 | 6940.7121 | 6556.2125 | 8741.3278 | 8566.3318 | 6959.6007 | 7468.9708 | 9276.874 | 5992.1602 | 6845.2143 | 8403.9598 | 9066.0173 | 8133.1308 | 8437.4646 | 7275.4924 | 8928.7012 | 8982.441 | 8876.7104 | 7273.7445 | 6619.3771 | 7633.0954 | 9255.9265 | 7583.745 | 7735.8406 | 8834.1073 | 7273.0671 | 6659.5154 | 8278.4171 | 7364.0144 | 6959.8529 | 7215.5097 | 8257.8302 | 8529.875 | 9403.9819 | 8537.2487 | 7571.6351 | 7471.8839 | 9209.1881 | 9482.3159 | 6989.8717 | 7473.3774 | 8352.4786 | 8574.3861 | 9174.2419 | 9641.1619 | 7634.6185 | 6004.8298 | 7070.1249 | 10120.9153 | 8708.4238 | 7152.0303 | 6855.4347 | 7987.3639 | 8723.7819 | 7412.0684 | 7811.2726 | 9797.1525 | 8739.4016 | 9700.8686 | 7525.0715 | 9411.8529 | 7518.9509 | 7798.3613 | 8998.5637 | 7326.0731 | 9387.1236 | 8174.8328 | 7273.7445 | 7282.6146 | 7404.7131 | 7903.6617 | 7273.0671 | 9483.721 | 7772.7079 | 7444.682 | 8984.4974 | 7741.1812 | 6656.284 | 8054.1175 | 7410.1898 | 7296.5191 | 8282.0228 | 9714.9671 | 10089.8771 | 9235.1408 | 9514.326 | 9276.4327 | 9502.4585
2032 | 685503.8211 | 615826.8572 | 623893.2761 | 747525.8889 | 609188.7843 | 570811.4675 | 651224.3419 | 629965.7915 | 705642.2526 | 556508.6007 | 638240.6507 | 720693.716 | 648513.9903 | 569828.565 | 623696.5672 | 592589.8068 | 624017.7376 | 650827.818 | 765928.5913 | 696105.137 | 623282.046 | 718780.2054 | 634455.7522 | 717217.485 | 596315.1872 | 623412.1964 | 678500.689 | 722954.6713 | 544436.2873 | 590929.5031 | 526871.7294 | 618301.024 | 625038.5272 | 658963.4424 | 624825.9222 | 711782.6359 | 623609.2521 | 734706.2966 | 736828.0161 | 623282.046 | 694835.1351 | 666662.2386 | 736222.3844 | 732492.8145 | 793920.849 | 732403.8328 | 623407.4237 | 751080.7703 | 755433.1385 | 708368.6986 | 802994.7096 | 612424.1508 | 744571.6415 | 793008.4392 | 645006.6176 | 549762.099 | 728346.572 | 700988.0269 | 625261.9668 | 734769.1617 | 504180.0607 | 699373.0423 | 701385.0422 | 730797.4518 | 623515.55 | 623770.7987 | 641270.5584 | 772735.8531 | 765692.6582 | 668373.4652 | 578869.4227 | 705112.5941 | 784788.0198 | 734471.4016 | 619684.0892 | 660288.5835 | 634518.6889 | 788206.5082 | 672819.0409 | 599596.274 | 796613.743 | 720576.2531 | 734007.9431 | 702317.6556 | 600396.8035 | 721590.6559 | 686364.2438 | 636623.632 | 669944.1041 | 596092.0454 | 824492.7189 | 567406.156 | 623515.55 | 654782.9813 | 626972.0502 | 723256.6593 | 738761.7072 | 574909.6016 | 592784.6506 | 675334.7057 | 636566.665 | 788778.7627 | 624923.0415 | 637314.2694 | 674633.5532 | 624997.2792 | 790538.722 | 633978.3665 | 623893.2761 | 647200.6682 | 730891.096 | 751405.0003 | 616865.9372 | 604498.6849 | 538732.0618 | 632983.4169 | 552614.7451 | 766602.068 | 589690.4114 | 705161.7596 | 713212.5539 | 695247.9103 | 753545.4762 | 644022.9437 | 746401.726 | 640827.4155 | 634059.0559 | 631249.6731 | 768341.0349 | 665364.4913 | 450007.46 | 623893.2761 | 670493.2179 | 623696.5672 | 617389.0829 | 567149.8138 | 612867.1787 | 588780.1102 | 625672.7348 | 576587.3891 | 628514.2675 | 761602.4585 | 703036.6702 | 641510.7442 | 792510.1027 | 748730.7425 | 564770.2994 | 708580.1199 | 691677.3268 | 695934.4975 | 714226.4953 | 623282.046 | 673121.4407 | 736779.2958 | 696542.019 | 738701.3889 | 754412.885 | 635903.0644 | 632366.2548 | 739192.521 | 682232.0722 | 600307.1934 | 619841.3469 | 612658.3604 | 759621.808 | 645986.6019 | 623282.046 | 736133.6709 | 744251.6496 | 629728.6516 | 811675.7396 | 613464.9043 | 538714.4293 | 627094.6 | 634909.914 | 711852.3304 | 707506.6583 | 574734.9266 | 620081.202 | 674866.5808 | 708822.2678 | 561626.276 | 755109.1946 | 637067.5463 | 623282.046 | 598159.2942 | 639066.5798 | 669721.9794 | 634628.6382 | 623770.7987 | 600300.2944 | 747687.2282 | 690710.6811 | 641430.0237 | 743563.4976 | 631954.8566 | 607891.9139 | 532385.9452 | 759734.7778 | 737419.8653 | 618169.2868 | 747828.8989 | 770708.7775 | 671479.1293 | 656508.9197 | 735933.4425 | 683395.691 | 722510.9226 | 819948.6093 | 523446.5789 | 623770.7987 | 730756.2569 | 732287.3856 | 623770.7987 | 575069.1071 | 618051.8192 | 664013.5255 | 667349.7907 | 676053.4839 | 665192.149 | 623893.2761 | 612866.1954 | 707620.0603 | 640996.2715 | 756562.4899 | 742298.253 | 648496.0415 | 636392.7839 | 689724.2106 | 617727.5695 | 631434.8181 | 605071.2893 | 775781.9038 | 635830.6865 | 623770.7987 | 671936.5825 | 582517.8549 | 752311.4954 | 830786.1805 | 689112.099 | 739653.3521 | 702649.7547 | 705688.7937 | 825527.3938 | 569923.3718 | 740889.5699 | 630263.401 | 634109.9061 | 593304.3064 | 625907.0725 | 581466.5836 | 726041.4679 | 685856.0669 | 527705.8897 | 590249.8821 | 695821.8784 | 694527.0467 | 623609.2521 | 664678.8666 | 751213.1382 | 689920.1938 | 708687.8693 | 671323.3853 | 750831.1802 | 641645.0317 | 581448.9771 | 627499.4464 | 757681.6399 | 698648.9286 | 648927.5714 | 711117.6301 | 599711.8997 | 763472.0375 | 726563.0661 | 634222.7765 | 768370.6882 | 553457.6849 | 554058.8921 | 619329.0133 | 763754.1924 | 723260.5806 | 563837.6606 | 790054.8827 | 650222.5074 | 749699.0664 | 535180.4073 | 623709.409 | 748749.289 | 748865.1838 | 635822.9552 | 561462.6794 | 637002.5632 | 697760.3856 | 633004.6721 | 633428.9986 | 667820.3124 | 719221.6222 | 710916.1335 | 636363.7108 | 634927.1345 | 644702.6276 | 623515.55 | 706888.7759 | 628821.516 | 629334.5837 | 623893.2761 | 680268.5282 | 755410.6683 | 726726.2023 | 639346.8555 | 623893.2761 | 636810.7836 | 693190.4867 | 624613.5263 | 603249.7082 | 683572.8693 | 592201.9951 | 659941.7701 | 622180.566 | 685565.8807 | 596307.6084 | 683364.787 | 620803.5758 | 637017.9288 | 703802.0544 | 544234.2692 | 620651.7819 | 663951.5308 | 623696.5672 | 787804.041 | 623770.7987 | 708343.0289 | 705230.5373 | 623407.4237 | 764733.5767 | 602562.578 | 637003.108 | 618108.8907 | 694544.1944 | 634495.222 | 754655.0513 | 769717.5975 | 514202.8417 | 739203.6008 | 647160.8276 | 771609.7966 | 623893.2761 | 665096.6947 | 623893.2761 | 655533.5841 | 586113.9633 | 675760.6805 | 614924.7522 | 690662.8938 | 645796.3896 | 623282.046 | 643283.6554 | 623770.7987 | 645395.9024 | 591019.7338 | 623407.4237 | 586634.495 | 657154.4081 | 784351.3888 | 623515.55 | 765895.9297 | 776716.1167 | 706725.7836 | 637986.4869 | 739469.777 | 623893.2761 | 633118.1038 | 659997.2259 | 634918.7852 | 712681.5014 | 642707.1277 | 818359.6658 | 705917.1651 | 576201.0822 | 649812.8689 | 668378.2978 | 601337.2678 | 760532.6965 | 554246.8409 | 623696.5672 | 710455.2658 | 567114.1459 | 702058.7568 | 623696.5672 | 695671.332 | 777221.316 | 747265.8367 | 727038.3026 | 623770.7987 | 560240.3847 | 641732.8566 | 703221.1496 | 680008.4118 | 715704.0219 | 618173.0807 | 661830.4521 | 730908.8682 | 596139.573 | 732308.9873 | 624036.6095 | 764887.5092 | 721660.9987 | 632392.3704 | 616952.835 | 692338.7216 | 623855.6567 | 654862.3807 | 596062.38 | 718244.96 | 607809.7807 | 716644.5853 | 648394.8905 | 610757.8819 | 545267.59 | 634644.9421 | 658000.5116 | 708795.7713 | 557602.1696 | 619414.187 | 643537.5139 | 641753.2258 | 735086.0213 | 800615.209 | 731514.2187 | 635332.9728 | 722712.4246 | 702077.2749 | 544085.2425 | 624282.7275 | 660422.3502 | 759137.9003 | 633567.5838 | 648325.8241 | 600899.9217 | 752954.1986 | 726983.3389 | 650194.6148 | 749894.5419 | 683339.1613 | 628807.163 | 693574.1155 | 606441.625 | 678415.4995 | 672722.8043 | 747605.3964 | 796073.842 | 725394.6485 | 626227.3519 | 617792.1918 | 623893.2761 | 634044.5742 | 685186.9933 | 755484.1003 | 529502.5596 | 718985.442 | 622262.0851 | 623770.7987 | 624991.3662 | 570925.024 | 556538.7179 | 598010.4104 | 496191.3143 | 779064.6181 | 766812.7455 | 671076.8658 | 808560.2836 | 723385.4574 | 659067.206 | 730064.5844 | 659980.7903 | 711162.2453 | 562251.0833 | 781978.3256 | 712999.9757 | 787313.8337 | 693254.8116 | 651090.9508 | 624148.8662 | 652775.6039 | 652165.8142 | 623407.4237 | 691938.9223 | 723861.1333 | 579396.4873 | 656187.0022 | 539913.2461 | 623282.046 | 632714.1311 | 639543.1592 | 687847.0894 | 757646.0781 | 625027.2016 | 623940.4559 | 617510.9982 | 766960.0811 | 59463.4625 | 54836.1359 | 69317.8585 | 71840.184 | 59629.378 | 51054.4057 | 59715.154 | 58813.7311 | 64758.6824 | 55479.4587 | 72348.4092 | 67700.0499 | 59797.6841 | 59040.6495 | 60196.7267 | 53403.3221 | 63680.416 | 53030.0888 | 65798.6012 | 65963.4453 | 72470.936 | 65431.2852 | 62921.2651 | 68493.8381 | 56565.3483 | 62697.7667 | 57944.9337 | 66399.7264 | 45802.4789 | 57619.3648 | 47455.6126 | 53638.2382 | 59893.1683 | 60633.7665 | 58755.4811 | 54048.9135 | 66399.6287 | 59436.2526 | 70424.8199 | 58863.9391 | 56406.6848 | 58735.0017 | 66846.7803 | 59605.8771 | 72405.9357 | 66733.6992 | 67811.9056 | 68251.9748 | 71551.1194 | 64887.741 | 59910.0129 | 64926.6534 | 71396.4161 | 61225.2535 | 76586.2304 | 55933.2701 | 60758.1324 | 61958.4151 | 62849.0561 | 61659.2637 | 51534.9989 | 58701.2846 | 66394.8624 | 65598.997 | 63799.8328 | 66850.1356 | 63490.3582 | 73260.2815 | 59968.8043 | 62502.4575 | 51959.766 | 64807.5698 | 60767.1619 | 65534.5339 | 69776.5218 | 65496.7341 | 58996.7401 | 67968.6437 | 62541.0954 | 63218.4255 | 72365.6105 | 53092.7206 | 69043.1816 | 66857.5877 | 65191.3587 | 66193.2035 | 57523.789 | 60392.4976 | 57878.5443 | 60934.1063 | 63686.6365 | 62525.0726 | 64842.9282 | 58674.7071 | 58279.2634 | 64767.133 | 61915.0999 | 49724.5582 | 57182.0908 | 58813.7311 | 54897.0201 | 72533.3136 | 57390.1426 | 56730.9348 | 55675.7265 | 50533.012 | 68464.5966 | 59449.9059 | 65628.3726 | 63020.1732 | 61055.1902 | 67246.2009 | 67206.172 | 59388.3615 | 58524.2401 | 58863.9391 | 53919.3787 | 71398.575 | 57804.2605 | 60802.9797 | 65544.6481 | 56591.1765 | 61347.5682 | 55779.3394 | 60312.2212 | 69793.4841 | 61498.465 | 61395.5977 | 67326.028 | 51786.7369 | 56205.1523 | 60952.0692 | 58823.6782 | 70330.326 | 64507.5017 | 63147.8957 | 58535.3563 | 63308.6502 | 61301.4072 | 52315.0519 | 64587.7891 | 58863.9391 | 63292.4376 | 59617.7325 | 71759.2287 | 67547.9846 | 64242.2951 | 61484.7112 | 52255.927 | 59079.0454 | 60326.1832 | 64058.0796 | 58023.9641 | 62840.507 | 62890.9539 | 56166.4432 | 71706.4066 | 59333.3115 | 59764.0054 | 60594.8377 | 61544.6697 | 62163.6843 | 66467.5125 | 56311.822 | 59372.1212 | 59708.025 | 61522.4367 | 57263.6994 | 69908.5369 | 67492.9929 | 53267.947 | 74120.6065 | 62283.9292 | 59825.2725 | 58735.0017 | 67325.1798 | 64686.0169 | 63301.4299 | 63815.1062 | 64322.5228 | 58654.7917 | 57168.6062 | 56696.4698 | 57660.0323 | 68676.1993 | 61269.0184 | 59142.8498 | 59059.8958 | 52628.8451 | 58735.0017 | 69446.2587 | 69410.1563 | 67668.8315 | 58631.7157 | 66339.7201 | 68123.5272 | 61993.2102 | 64001.45 | 58735.0017 | 71209.2074 | 68040.2321 | 70040.9676 | 61168.5775 | 59308.1773 | 71642.4474 | 59376.1112 | 64803.7018 | 60564.4499 | 58735.0017 | 57117.8755 | 64998.9831 | 67427.9309 | 56007.6605 | 64694.1843 | 64071.5318 | 67600.3097 | 61840.0122 | 58596.8552 | 68538.2355 | 60984.0661 | 60298.7423 | 58674.7071 | 67013.8552 | 59354.9319 | 68911.2912 | 58481.7915 | 60256.5374 | 68736.265 | 60564.6098 | 68690.8199 | 61670.1809 | 67778.2165 | 58813.7311 | 53000.2163 | 59657.8327 | 62769.662 | 51792.5487 | 58735.0017 | 57486.0562 | 64117.7156 | 67565.9189 | 67273.0058 | 62645.2342 | 69155.6369 | 49783.3904 | 63250.0174 | 61584.4841 | 60156.49 | 58086.6399 | 60416.5697 | 60954.3535 | 60144.5022 | 59353.5179 | 57894.4433 | 56330.4066 | 59102.549 | 59783.2411 | 76087.7136 | 59297.6312 | 60226.3464 | 56327.0109 | 60000.2022 | 69689.9818 | 67956.0911 | 56032.3753 | 53986.238 | 67337.5747 | 58674.7071 | 58701.2846 | 57293.3065 | 59511.2141 | 49595.568 | 69150.2464 | 65838.1706 | 66906.8917 | 71718.6978 | 60790.9285 | 60326.2777 | 56348.6943 | 70576.2373 | 68891.0698 | 52162.7333 | 71512.5766 | 58775.1657 | 58596.7156 | 68613.6833 | 58737.7864 | 70025.9739 | 67345.3402 | 63365.2779 | 60719.562 | 59417.3164 | 52880.3388 | 65533.1637 | 60801.8709 | 70059.2963 | 66504.593 | 51705.5831 | 69678.0181 | 63479.6485 | 61636.4986 | 63289.0696 | 60778.4219 | 62005.2197 | 70597.1825 | 72001.1197 | 60538.7604 | 58775.1657 | 65100.8556 | 62022.9402 | 68031.5591 | 64141.4983 | 59318.137 | 61526.5749 | 57645.2409 | 59326.2449 | 54637.3119 | 64694.6767 | 58711.2358 | 55576.1844 | 67297.4505 | 64849.2292 | 59936.455 | 51095.4304 | 54205.7923 | 67397.9714 | 58074.8397 | 64691.2732 | 73529.0637 | 75647.7753 | 64719.4577 | 63418.6023 | 69905.0152 | 68147.7299 | 72417.6597 | 57608.4659 | 58863.9391 | 59757.8963 | 62548.9641 | 69918.2512 | 61679.9346 | 68578.9752 | 46546.8303 | 60451.6674 | 66437.5425 | 60825.6267 | 66867.3318 | 59005.9595 | 60558.6885 | 69893.6717 | 61747.5909 | 58931.0105 | 51859.372 | 59356.5834 | 58390.3976 | 60765.1031 | 55082.5287 | 67610.3035 | 56907.1091 | 63046.1871 | 68301.2982 | 57380.9944 | 50494.9479 | 72576.2964 | 67308.7791 | 58674.7071 | 58813.7311 | 68316.5225 | 69158.8463 | 69602.967 | 58701.2846 | 63660.2058 | 60198.3423 | 58775.1657 | 57422.2651 | 59488.3723 | 74364.4364 | 59509.6809 | 53654.517 | 58813.7311 | 64753.4116 | 63959.0538 | 70114.416 | 50440.2702 | 70526.8412 | 63542.2307 | 47666.3437 | 62721.1106 | 59945.2651 | 65931.7201 | 64648.1037 | 58156.2797 | 67279.2026 | 65548.7372 | 51978.9082 | 59033.6762 | 58735.0017 | 64718.501 | 67921.5618 | 61239.2972 | 73458.2449 | 59574.8005 | 72371.6336 | 64946.9179 | 67813.438 | 67975.0337 | 66482.0505 | 64981.847 | 53468.434 | 57522.3665 | 59270.8687 | 61208.5389 | 56830.4405 | 64549.4499 | 52518.4072 | 57624.6601 | 67542.8108 | 56938.2618 | 56604.717 | 63916.0318 | 55296.2219 | 58587.3367 | 61534.7486 | 66876.4861 | 50808.2653 | 68417.3234 | 68097.0058 | 63145.9026 | 58654.7917 | 68535.3491 | 58701.2846 | 61810.1713 | 53714.4884 | 54984.8726 | 60070.7963 | 57452.1852 | 59191.4422 | 70499.4294 | 61213.2072 | 60585.2131 | 63142.4465 | 57731.044 | 67672.0592 | 59308.7715 | 66145.6802 | 59572.2199 | 65142.2037 | 56264.4193 | 57497.723 | 67135.3919 | 71534.4995 | 66552.3886 | 59166.4078 | 47208.0641 | 67532.8328 | 58654.7917 | 64165.4924 | 60436.3055 | 49999.8451 | 65283.1587 | 55608.0133 | 64377.7524 | 58735.0017 | 64727.4445 | 55155.2811 | 53685.3447 | 56105.8997 | 58654.7917 | 70378.3903 | 66845.1151 | 61571.7902 | 58701.2846 | 52608.4842 | 59658.7368 | 55916.0327 | 58863.9391 | 50904.4712 | 72262.4285 | 58446.2301 | 58775.1657 | 63439.7674 | 55821.9929 | 63639.8467 | 61235.5717 | 58863.9391 | 72615.417 | 51567.1441 | 58275.7196 | 56545.6998 | 60876.4673 | 51992.2662 | 66768.5481 | 66037.2453 | 64796.0186 | 61798.765 | 66975.3012 | 56046.3161 | 66657.4478 | 58654.7917 | 59925.3977 | 105917.4529 | 94592.4184 | 113456.6949 | 96643.8986 | 93423.7764 | 82544.2528 | 100365.6687 | 95989.5816 | 98501.3346 | 97443.5263 | 105711.986 | 105967.6346 | 93777.0381 | 85583.1645 | 115054.2747 | 83665.3802 | 96074.2826 | 86603.4112 | 81292.2094 | 109818.9303 | 88864.1371 | 86617.5673 | 100387.3464 | 107276.4647 | 81602.0174 | 99756.593 | 82700.5821 | 86625.5174 | 75588.8946 | 98744.0992 | 97104.8388 | 86603.4112 | 86273.0343 | 96399.5049 | 87477.5186 | 88038.5357 | 87456.1767 | 96406.5687 | 105453.529 | 114708.8587 | 89244.8456 | 86610.2278 | 88444.8409 | 106798.2291 | 84121.8454 | 84993.6662 | 86625.5174 | 102796.0576 | 104016.8862 | 91687.1284 | 113430.0093 | 102511.9516 | 108399.4896 | 86617.5673 | 110608.2902 | 97815.8814 | 109242.4972 | 75777.4739 | 86488.3237 | 96742.6624 | 80740.1794 | 88369.4944 | 88754.5231 | 86633.8407 | 94236.8372 | 100408.4731 | 85076.1244 | 111124.5201 | 87863.3762 | 90616.8815 | 100150.6457 | 86596.962 | 112178.5418 | 111059.2138 | 107775.6058 | 87041.009 | 101097.6772 | 84118.8666 | 97093.7187 | 90426.0974 | 105567.6364 | 116885.5232 | 86596.962 | 97605.9468 | 89094.0971 | 86059.0272 | 89676.0135 | 99263.8913 | 83697.1155 | 81949.7017 | 111171.5869 | 81729.8096 | 108264.7048 | 91640.9272 | 86858.3861 | 103465.4161 | 104600.5693 | 84329.8427 | 82362.9909 | 87678.7477 | 80577.6402 | 87587.8652 | 87761.1382 | 92570.0319 | 97433.6109 | 96474.967 | 93622.3369 | 88322.7966 | 98281.874 | 86603.4112 | 110865.766 | 103217.8561 | 117720.4867 | 90090.1719 | 90477.6224 | 108142.1273 | 87920.8475 | 110044.0442 | 86723.2882 | 86592.7947 | 114594.4794 | 102065.6804 | 88003.5222 | 86596.962 | 86196.6672 | 98731.4194 | 88948.4037 | 95776.6969 | 79851.1014 | 83618.5823 | 86868.8347 | 95555.9737 | 87692.3786 | 87027.093 | 113211.198 | 86992.8957 | 99566.1965 | 94395.5065 | 93442.9691 | 89449.6476 | 98145.1973 | 91292.8296 | 106898.0162 | 95172.3435 | 107958.0025 | 88394.4553 | 100561.5084 | 110994.9111 | 93389.518 | 98916.4504 | 103082.1958 | 106485.1352 | 83228.9187 | 89764.8467 | 85378.0853 | 107908.4818 | 112051.0428 | 89209.0007 | 87593.6862 | 82822.5202 | 96393.6524 | 92901.3822 | 86617.5673 | 82908.9654 | 85935.7142 | 86603.4112 | 86830.1029 | 88032.7616 | 107425.5749 | 87580.2535 | 108963.2067 | 122156.549 | 91092.1647 | 88649.1062 | 102752.4935 | 106940.5107 | 93605.2206 | 90499.311 | 102445.4414 | 88348.7367 | 101317.7694 | 103516.8674 | 87647.4311 | 87743.2488 | 100842.7803 | 98837.9509 | 95550.0183 | 87615.0775 | 93643.2591 | 99612.5972 | 105017.1609 | 114631.5878 | 101387.6572 | 101328.5434 | 83542.8227 | 104026.1021 | 93441.3237 | 101759.2523 | 113862.7419 | 105758.0618 | 106379.6053 | 85771.9323 | 109770.7209 | 97360.8296 | 107704.2814 | 87961.1257 | 93465.9136 | 88750.1068 | 84761.7155 | 77774.8002 | 87956.7231 | 106914.9685 | 86823.2076 | 87926.3313 | 74903.6986 | 96406.9386 | 90725.7135 | 84100.7738 | 88266.4003 | 87950.0227 | 86917.9011 | 95930.7381 | 102222.6019 | 108068.131 | 110705.8222 | 84954.7754 | 94276.6652 | 86592.7947 | 105698.0183 | 87697.1609 | 84119.6286 | 81798.2696 | 87012.2716 | 82046.9089 | 107787.0382 | 96050.5257 | 90796.1811 | 85784.1214 | 97153.8487 | 108371.6537 | 93136.7133 | 87458.9487 | 86603.4112 | 110712.5915 | 78452.8686 | 109458.1498 | 100188.7104 | 104210.7423 | 87076.4777 | 86625.5174 | 93154.0548 | 105652.3105 | 87914.0566 | 76774.3168 | 81291.2032 | 77679.3555 | 94497.1791 | 123112.7805 | 91607.0088 | 105032.1276 | 77642.8154 | 102494.1465 | 86264.5885 | 106009.7187 | 87483.5494 | 84802.0285 | 104463.1057 | 109897.3202 | 86625.5174 | 95307.9406 | 88111.6778 | 80536.6146 | 102771.9774 | 102321.7777 | 105403.4839 | 113956.4696 | 77471.7336 | 86359.3333 | 86487.5265 | 88723.3667 | 100048.4957 | 71912.1048 | 120447.0917 | 115655.489 | 99095.942 | 86262.699 | 101126.2261 | 98833.6174 | 106206.6092 | 87286.1309 | 100900.9687 | 82046.4442 | 94304.8399 | 104344.7876 | 95306.6259 | 110068.8009 | 82670.022 | 74671.9345 | 108984.9046 | 102258.2376 | 88936.3755 | 100859.554 | 85881.9651 | 105172.3346 | 96950.3903 | 105842.7177 | 102491.8676 | 80197.0826 | 102446.2077 | 73822.4939 | 86712.3338 | 79338.1158 | 86414.4713 | 95759.4412 | 88017.8246 | 102957.8927 | 88720.3763 | 89993.5903 | 80881.7189 | 83697.3261 | 105355.4387 | 107373.2124 | 77465.8099 | 101143.9004 | 98299.7873 | 101300.7372 | 108564.5958 | 86617.5673 | 112540.2454 | 99987.5835 | 86610.2278 | 109314.9665 | 112826.5473 | 104776.9672 | 110943.3361 | 87790.2484 | 87467.4994 | 104564.346 | 90372.6765 | 97692.8612 | 86603.4112 | 105403.2376 | 82047.6217 | 101116.3151 | 99809.9415 | 115299.7565 | 106535.698 | 90813.5021 | 103006.6243 | 109646.1635 | 86596.962 | 101387.0477 | 86633.8407 | 109802.1931 | 86633.8407 | 93729.9532 | 98810.9142 | 88125.7614 | 82739.9626 | 99861.633 | 117194.787 | 92142.5112 | 101730.7486 | 119694.8368 | 86610.2278 | 86254.2538 | 85466.3845 | 87897.1591 | 108423.5999 | 86592.7947 | 91981.276 | 96075.33 | 93799.3746 | 97614.7687 | 93117.5719 | 90212.5335 | 108663.3034 | 108895.1459 | 89881.2648 | 109490.5366 | 102378.0984 | 83349.1653 | 108200.4069 | 76946.6548 | 90675.1512 | 104566.8634 | 77881.9797 | 86456.8343 | 86934.0006 | 99430.7727 | 108626.8853 | 105349.8653 | 96768.9925 | 92409.476 | 79624.2328 | 100548.1569 | 89935.232 | 72457.4146 | 98671.6986 | 95770.4846 | 89804.4698 | 114448.3619 | 106983.3934 | 100240.259 | 86617.5673 | 89380.8611 | 88081.4481 | 87159.2723 | 88579.0185 | 86947.6971 | 86664.625 | 99034.1528 | 92002.7812 | 84519.28 | 72985.3321 | 101877.2498 | 90258.4432 | 107357.6197 | 88187.0546 | 105225.0018 | 84006.39 | 99171.4463 | 93910.5299 | 89983.2818 | 76878.1948 | 85547.2235 | 108419.2684 | 109991.5267 | 86633.8407 | 89021.1316 | 102519.0093 | 90618.7802 | 77385.2543 | 106020.536 | 96572.6563 | 88433.3428 | 103382.1889 | 103382.8573 | 72753.3186 | 103448.6444 | 86551.5256 | 98637.0697 | 93334.8557 | 92719.2281 | 96091.5843 | 103747.7099 | 77418.1242 | 108458.9848 | 74339.7286 | 108371.0601 | 109443.5263 | 98941.1968 | 86671.6433 | 97658.9152 | 88506.3212 | 90257.3992 | 86603.4112 | 105058.5654 | 82949.1773 | 79084.0565 | 83948.2274 | 101282.699 | 87097.7069 | 80181.4621 | 72568.3132 | 100732.9865 | 73192.9462 | 86617.5673 | 103570.8989 | 86603.4112 | 86633.8407 | 87181.5556 | 88366.2864 | 108481.3286 | 86821.2989 | 103727.6382 | 82283.2197 | 87712.3825 | 84353.6856 | 89115.4076 | 74030.4396 | 99287.0993 | 90357.6236 | 107893.4769 | 105992.0118 | 108872.7389 | 82206.1635 | 107708.2377 | 106340.9359 | 72162.7938 | 83336.5601 | 102450.5114 | 88024.6912 | 100176.77 | 92272.3587 | 117986.7965 | 101811.5562 | 86623.1966 | 108264.1513 | 107718.8857 | 8856.273 | 6756.8916 | 10193.2742 | 7260.4951 | 8503.624 | 6348.6735 | 9212.0359 | 7389.2471 | 8297.8824 | 7258.1252 | 10056.6231 | 7437.1971 | 8421.3221 | 8749.3131 | 10051.9463 | 7204.5925 | 8699.4439 | 8559.7293 | 9718.0404 | 9569.8908 | 10069.9446 | 8948.9981 | 7410.6427 | 7715.0026 | 8403.61 | 8593.7636 | 7850.2395 | 7258.1974 | 7595.3979 | 8808.428 | 8961.3301 | 7416.0686 | 6514.7966 | 8923.3413 | 7356.2013 | 7407.7379 | 8558.0244 | 8824.0271 | 9757.7411 | 9714.3222 | 7255.5198 | 7263.5592 | 7788.5961 | 9339.8162 | 9894.6545 | 8427.4595 | 7390.2347 | 8709.7614 | 10018.4241 | 9785.8009 | 9926.7445 | 9302.3796 | 7843.0767 | 7260.4951 | 7244.7744 | 7351.0435 | 10091.4579 | 9419.7958 | 9334.0121 | 9598.1339 | 6630.0849 | 9058.7386 | 9091.8471 | 9165.6295 | 9415.9112 | 7818.905 | 7903.6206 | 10279.6516 | 9740.7861 | 8440.1679 | 8667.988 | 7380.6386 | 9823.3188 | 7776.352 | 7263.5592 | 5627.8541 | 8312.1265 | 7493.926 | 7257.9819 | 9271.0023 | 7395.325 | 10529.4416 | 9867.5876 | 7091.7148 | 7807.2052 | 9876.1171 | 8950.4986 | 6694.6902 | 8082.036 | 7035.8802 | 10412.8939 | 6009.183 | 9827.6538 | 11032.4832 | 7055.2543 | 9077.3671 | 8928.0474 | 6837.1367 | 6920.7406 | 7415.6212 | 6209.2298 | 7263.5592 | 7776.5538 | 8582.5832 | 8657.3616 | 8724.8401 | 5763.7579 | 9576.6901 | 7545.426 | 8622.2548 | 9416.2385 | 8789.9359 | 10593.249 | 7454.4453 | 6820.7344 | 7617.1257 | 8596.9673 | 9302.063 | 7668.4232 | 8407.5789 | 10021.7364 | 7329.6331 | 9298.3113 | 8120.634 | 8332.5306 | 8782.1796 | 7140.3118 | 8325.201 | 9942.113 | 8249.3658 | 8373.3866 | 8168.5291 | 7159.6979 | 7038.3085 | 7260.4951 | 7294.3093 | 9184.2269 | 8133.4961 | 8195.3995 | 8394.054 | 7546.8385 | 7662.9504 | 9476.4866 | 7346.7806 | 9589.1069 | 7502.8981 | 9456.7698 | 9484.2412 | 8414.852 | 8900.023 | 7458.5781 | 7258.1252 | 7083.8117 | 9044.1895 | 9664.3212 | 9454.6257 | 7837.3437 | 7355.9929 | 8036.3936 | 8015.2851 | 7397.7613 | 6982.2949 | 8221.8608 | 7897.463 | 9900.5119 | 7735.5702 | 7936.6565 | 9050.1195 | 7258.3335 | 7300.8171 | 9758.4328 | 11201.4512 | 9514.8333 | 7617.6496 | 9211.4189 | 7258.1252 | 7151.5923 | 6466.7524 | 6142.3146 | 7772.322 | 8648.3645 | 9912.0483 | 10011.4021 | 7110.9616 | 7214.6879 | 8422.0455 | 7766.442 | 8325.6706 | 7040.6831 | 8514.6556 | 9098.2316 | 7257.9819 | 7388.4727 | 8811.5178 | 6875.3387 | 6673.8041 | 8758.7691 | 8921.1173 | 7713.7565 | 7474.1422 | 7437.4854 | 9221.5031 | 7555.6556 | 7973.9337 | 9742.1402 | 8611.4761 | 8589.206 | 9059.1791 | 9796.2405 | 7705.6257 | 7923.3095 | 10024.3295 | 7539.5584 | 8739.2194 | 6556.5253 | 8602.6773 | 7683.4757 | 6832.4116 | 8946.9749 | 8322.2105 | 7044.2055 | 7997.5153 | 7895.1235 | 9348.478 | 10210.0981 | 9076.7716 | 9520.207 | 7257.9819 | 9733.9012 | 7252.3357 | 8077.2798 | 9251.5205 | 7479.9695 | 7449.8066 | 6873.4627 | 6508.0483 | 7392.9752 | 7121.3658 | 6809.0088 | 10090.9156 | 9228.0447 | 8835.2762 | 7495.0183 | 9939.5156 | 9162.3122 | 9970.9176 | 8796.6203 | 8127.6149 | 7921.0376 | 8651.458 | 6560.8815 | 9762.1183 | 9296.3635 | 6694.9246 | 6505.2342 | 6521.6453 | 6067.1903 | 10252.9729 | 7487.257 | 9430.6825 | 8215.2312 | 9016.6767 | 8143.5171 | 9412.7418 | 8803.7188 | 7253.3389 | 9686.6823 | 9744.0674 | 8908.4754 | 6737.9965 | 9277.9068 | 6619.54 | 8778.2846 | 8709.2337 | 7258.1252 | 10140.3691 | 6993.8465 | 6375.6079 | 8325.6383 | 10380.428 | 6990.8669 | 9222.5804 | 10832.6991 | 10325.1784 | 6853.8595 | 7530.9925 | 9528.1565 | 7567.4329 | 9470.5996 | 7465.7561 | 7419.3485 | 8940.602 | 6681.1772 | 7457.3902 | 7376.8998 | 7669.4225 | 7733.8006 | 9215.8727 | 8999.7082 | 7385.2038 | 8004.4413 | 7364.3914 | 6586.2301 | 9230.9742 | 8438.972 | 8793.4985 | 9645.5055 | 7998.8415 | 8766.7601 | 6915.8337 | 7686.3244 | 8599.7461 | 8406.7882 | 8494.6496 | 8376.9277 | 9173.5989 | 7098.3946 | 7282.6472 | 7902.2986 | 7315.3333 | 9354.5839 | 6855.7602 | 8881.1069 | 7511.7318 | 9323.0117 | 9602.994 | 10163.3066 | 7532.0662 | 10150.7105 | 10933.3499 | 8467.6574 | 7219.1774 | 9739.9855 | 9489.0188 | 10277.8415 | 9046.407 | 8631.118 | 8773.9817 | 7450.8368 | 7406.4568 | 9737.215 | 9947.2446 | 7269.9139 | 7077.552 | 8821.5416 | 11185.3581 | 9600.9343 | 7455.4479 | 9158.8556 | 9741.5727 | 7258.1974 | 9324.3292 | 8469.121 | 9182.032 | 7258.3335 | 8175.954 | 8819.2815 | 8667.7942 | 6722.2747 | 7291.0943 | 9219.5749 | 9109.866 | 9086.0099 | 10935.0458 | 8347.2766 | 8438.1549 | 10110.3906 | 9224.0395 | 7533.0616 | 9350.7303 | 9024.3898 | 7709.6369 | 7269.2569 | 9510.3729 | 6873.2376 | 7477.9612 | 9995.8452 | 8553.3965 | 8076.8941 | 8464.7818 | 9586.7822 | 8526.7983 | 7465.7518 | 7494.332 | 10038.9835 | 9425.3123 | 7838.1885 | 8772.9519 | 8139.2501 | 8584.0536 | 7263.5592 | 8897.5273 | 6889.6566 | 7214.9464 | 7841.1307 | 7351.3551 | 9185.3727 | 7440.5858 | 9080.4036 | 8981.8049 | 7521.0518 | 7778.7093 | 8916.9995 | 9098.8888 | 9427.4704 | 9159.7466 | 7257.9819 | 8403.5412 | 8764.0305 | 7718.1558 | 7356.2013 | 10029.0399 | 7432.4033 | 6781.7401 | 6362.1291 | 8866.0147 | 8685.99 | 6734.0692 | 7454.0935 | 9475.69 | 5777.3785 | 6768.7486 | 8501.057 | 9224.1763 | 8122.5342 | 8519.3679 | 7260.4951 | 9091.0268 | 9150.6069 | 9032.6724 | 7258.8391 | 6510.9751 | 7646.1214 | 9453.4032 | 7601.7587 | 7704.7888 | 8985.507 | 7258.1974 | 6440.1578 | 8210.8496 | 7349.1487 | 6873.0993 | 7190.8986 | 8348.3116 | 8648.6941 | 9616.9266 | 8646.008 | 7556.7773 | 7454.6145 | 9401.6596 | 9703.1329 | 6924.1365 | 7479.9955 | 8416.8147 | 8559.5204 | 9363.0072 | 9877.3488 | 7619.7528 | 5732.234 | 6938.9203 | 10411.8112 | 8848.0441 | 7102.0986 | 6757.0022 | 7888.8746 | 8821.8129 | 7346.659 | 7796.4149 | 10052.4814 | 8881.5995 | 9945.8863 | 7510.2018 | 9626.0401 | 7503.9535 | 7772.7951 | 9165.6738 | 7271.9879 | 9570.7167 | 8241.6989 | 7258.8391 | 7243.1539 | 7339.902 | 7925.1751 | 7258.1974 | 9705.4842 | 7757.7106 | 7358.1845 | 9152.9428 | 7726.3115 | 6487.2185 | 8110.5071 | 7395.2845 | 7287.5124 | 8267.1456 | 9883.3063 | 10375.7584 | 9430.8004 | 9730.6183 | 9261.4354 | 9726.2284
2033 | 689830.9561 | 612476.4132 | 622961.9354 | 757199.8471 | 604372.8841 | 557718.2073 | 645636.9528 | 629055.4356 | 711801.8935 | 542196.8549 | 637330.2948 | 728024.3176 | 647582.6497 | 554465.731 | 622776.1548 | 575229.0653 | 623100.226 | 639382.2329 | 776387.7946 | 700980.3393 | 622384.6625 | 726000.7121 | 633545.3963 | 721710.907 | 588206.167 | 618330.3127 | 681376.6314 | 730495.5037 | 531873.9556 | 585328.0815 | 501811.3737 | 616609.8197 | 616757.8499 | 647825.4994 | 623901.3858 | 717238.3077 | 622693.6906 | 743301.3348 | 735917.6602 | 622384.6625 | 698097.7112 | 665751.8827 | 744946.8212 | 740830.4721 | 806070.0456 | 740761.6132 | 622503.0748 | 761229.7485 | 763598.3273 | 714218.3193 | 817402.9456 | 609644.4057 | 752954.0495 | 806528.3786 | 642447.9604 | 536538.6786 | 736347.6045 | 688394.3323 | 623400.1628 | 743328.8235 | 489947.2517 | 704923.9396 | 706002.4687 | 738604.2323 | 622605.1941 | 622846.2623 | 640360.2025 | 784525.5221 | 775451.7258 | 671266.2375 | 570497.2229 | 711130.6007 | 797675.2123 | 742995.1899 | 617587.3868 | 660124.9482 | 625615.9416 | 801095.1478 | 676116.7505 | 590803.6332 | 810510.264 | 719743.8307 | 742561.0432 | 707636.9694 | 596550.5177 | 726999.8611 | 677933.5141 | 635692.2913 | 667235.1003 | 590590.2827 | 832911.1957 | 552501.4902 | 622605.1941 | 653862.5689 | 626067.7013 | 722332.123 | 747720.5422 | 554358.0495 | 585787.3159 | 678862.3636 | 630235.4515 | 801920.4403 | 621746.7277 | 626855.3304 | 678179.4129 | 620020.8662 | 801242.6082 | 633057.9541 | 622961.9354 | 646276.1318 | 739132.0672 | 761425.2772 | 602020.1165 | 600305.7624 | 523023.5995 | 632086.0335 | 541322.635 | 777878.6765 | 583780.6052 | 709188.857 | 704945.8728 | 694332.3487 | 763679.9838 | 642890.9558 | 755979.7365 | 639896.0749 | 629402.028 | 630318.3324 | 778394.4465 | 659020.5118 | 427362.5063 | 622961.9354 | 673579.2148 | 622776.1548 | 613577.3665 | 552181.0624 | 605433.2986 | 574869.7441 | 623706.8998 | 557860.5167 | 627603.9116 | 772477.8554 | 708877.4961 | 642151.5183 | 804772.2805 | 758522.7708 | 556278.7973 | 707659.7075 | 689050.7844 | 698819.726 | 721045.1385 | 622384.6625 | 675831.1238 | 745482.8057 | 698525.4465 | 746593.6048 | 764621.4262 | 636065.2216 | 632226.5444 | 748170.4597 | 681327.7233 | 592102.4816 | 618425.629 | 601550.2088 | 769878.3962 | 645062.0656 | 622384.6625 | 743801.1688 | 753592.9268 | 628797.3109 | 826391.7044 | 611252.1311 | 524628.4598 | 623955.5787 | 633985.3776 | 710927.794 | 713751.7617 | 566819.9942 | 611952.0854 | 678371.9505 | 707897.7315 | 550380.2184 | 763644.2637 | 633195.9157 | 622384.6625 | 592313.4167 | 635814.2644 | 672755.354 | 627754.9565 | 622846.2623 | 593619.1632 | 757338.9906 | 693173.9272 | 640532.6403 | 753009.6375 | 630595.2374 | 601075.8687 | 512239.468 | 770425.2614 | 734893.3519 | 616189.6782 | 757503.2126 | 782325.435 | 674662.4771 | 655577.579 | 744617.9824 | 682475.2786 | 720992.2136 | 835750.6412 | 497552.0188 | 622846.2623 | 738945.6989 | 740675.9691 | 622846.2623 | 564469.4626 | 615411.0269 | 666523.7161 | 670144.7324 | 675149.1351 | 667871.8035 | 622961.9354 | 606643.9733 | 713852.0797 | 640075.8591 | 766458.8238 | 747842.1718 | 647564.7008 | 630420.1456 | 688813.8547 | 615954.4432 | 630633.7351 | 597028.6778 | 787882.7556 | 634536.6132 | 622846.2623 | 671361.9724 | 573407.96 | 762409.1419 | 846569.7427 | 687956.5449 | 746209.1445 | 708468.017 | 711807.1807 | 839899.5291 | 555773.6904 | 749983.9133 | 629342.9885 | 633178.5654 | 582414.3431 | 624443.3476 | 570077.0247 | 733679.257 | 688933.8613 | 511133.2324 | 581644.2953 | 694716.7389 | 682368.2159 | 622693.6906 | 665636.0463 | 761188.6008 | 690272.2907 | 715068.7353 | 657995.1621 | 760802.4813 | 640677.2512 | 566255.5295 | 626968.7913 | 768186.4279 | 704138.0226 | 648023.2225 | 717630.9102 | 579879.1699 | 774507.0034 | 734411.8759 | 633312.4206 | 779743.638 | 538535.7559 | 539257.2046 | 614780.1097 | 774777.2743 | 729841.6421 | 548975.0089 | 803391.6034 | 649291.1667 | 759532.9994 | 522720.7891 | 615997.5892 | 757341.6679 | 758640.2479 | 634902.5428 | 552196.253 | 634238.3728 | 694581.7366 | 632089.1105 | 632524.6497 | 666735.8736 | 724956.2111 | 706517.4059 | 635432.3701 | 633995.7938 | 645575.0878 | 622605.1941 | 709095.3999 | 628437.7575 | 627803.6268 | 622961.9354 | 672586.1869 | 765721.6283 | 723063.9416 | 638431.2939 | 622961.9354 | 629439.6134 | 687377.3236 | 623320.2812 | 599828.283 | 687775.2177 | 586878.9923 | 656065.7052 | 620088.1744 | 689833.5179 | 591271.7226 | 682454.4311 | 609747.805 | 633599.0108 | 707418.5992 | 534451.9278 | 616628.2221 | 663031.1184 | 622776.1548 | 799488.6366 | 622846.2623 | 710517.8776 | 706672.4205 | 622503.0748 | 774161.2886 | 596127.6022 | 636071.7674 | 614624.1145 | 699642.9276 | 633570.6856 | 753734.6389 | 781249.6576 | 492207.3438 | 748182.4851 | 646240.4152 | 783303.3564 | 622961.9354 | 667735.3001 | 622961.9354 | 654613.1717 | 577718.8624 | 674856.3316 | 603877.8918 | 695470.3777 | 641266.8799 | 622384.6625 | 628850.2351 | 622846.2623 | 633309.2159 | 582018.4624 | 622503.0748 | 570607.6739 | 653460.5922 | 797168.4127 | 622605.1941 | 777101.8095 | 788914.3702 | 712881.4763 | 637817.7547 | 748489.0459 | 622961.9354 | 632213.7549 | 659072.6895 | 633998.3728 | 716736.4906 | 641782.5913 | 834066.1017 | 704992.6287 | 565183.1493 | 648897.3073 | 663522.9246 | 597289.3758 | 759622.3406 | 544886.1832 | 622776.1548 | 707291.1389 | 542363.6032 | 706089.1011 | 622776.1548 | 700866.2667 | 789445.022 | 756864.3755 | 734963.64 | 622846.2623 | 547223.9798 | 640817.295 | 709128.9225 | 678409.553 | 722626.0095 | 612796.3173 | 660905.9157 | 739139.053 | 591282.4471 | 738168.1386 | 621867.4911 | 775474.9428 | 720756.6498 | 630460.7162 | 612309.1764 | 696582.0205 | 622179.8096 | 653946.8192 | 589661.3901 | 723729.4519 | 589039.7748 | 721621.5894 | 647474.4781 | 595823.0708 | 535600.062 | 633713.6015 | 656743.6077 | 707163.4977 | 547239.7004 | 617799.4479 | 642145.4852 | 640848.8769 | 743731.1356 | 814784.3881 | 739808.3735 | 634401.6322 | 730301.4493 | 707693.6691 | 532272.0145 | 618851.7091 | 659497.8139 | 768162.8773 | 632636.2431 | 646673.0837 | 597413.7638 | 762785.985 | 734853.1532 | 647080.3028 | 748990.193 | 681823.352 | 627112.7744 | 692649.5791 | 602336.7401 | 675417.8026 | 662749.9799 | 757250.1745 | 809865.8739 | 733154.1932 | 625306.9395 | 605847.3023 | 622961.9354 | 633140.2253 | 689504.3448 | 765852.5294 | 516794.4934 | 726197.9594 | 621148.9595 | 622846.2623 | 624075.8046 | 558136.5836 | 528749.3892 | 591510.8395 | 474432.991 | 791430.4148 | 778132.8417 | 671366.2031 | 823418.0365 | 731031.9256 | 659757.0187 | 738212.2497 | 658132.1181 | 716363.7226 | 552025.7809 | 792462.6238 | 718778.2585 | 800398.9387 | 695617.5206 | 650603.9084 | 623293.0679 | 651860.0423 | 651268.4308 | 622503.0748 | 692037.8084 | 730142.543 | 569123.9188 | 644060.6909 | 518135.3528 | 622384.6625 | 631803.7752 | 638645.7757 | 687042.7012 | 768199.0325 | 621727.4211 | 621621.3706 | 615132.5429 | 778307.9881 | 59307.387 | 53721.8942 | 70099.7458 | 72824.0533 | 59474.7791 | 49850.527 | 59561.6615 | 58651.4086 | 65135.5947 | 54804.6805 | 73388.2983 | 68348.7895 | 59632.5723 | 58003.3088 | 60042.1278 | 52426.665 | 63939.1039 | 52049.1835 | 65642.5257 | 66453.038 | 73533.12 | 65856.7743 | 63131.664 | 69115.8665 | 55576.2374 | 62785.2249 | 57496.958 | 66897.6852 | 43489.1098 | 57196.2745 | 45050.4027 | 52812.1474 | 59528.5295 | 60329.7481 | 58600.8822 | 53290.9888 | 66807.7951 | 59276.0727 | 71284.8694 | 58698.8273 | 55837.7232 | 58577.0531 | 67396.8182 | 59440.7653 | 73007.7237 | 67273.7871 | 68441.3286 | 68920.1192 | 72262.8326 | 65141.7037 | 59752.0643 | 65313.5055 | 72325.5744 | 61060.1417 | 77980.4953 | 54619.2873 | 60597.9524 | 61559.2218 | 62684.9351 | 61494.1519 | 50049.3831 | 58545.2091 | 66919.5565 | 65640.2958 | 64099.0503 | 67387.7257 | 63755.6713 | 74361.8975 | 59806.4818 | 62680.8456 | 51027.5238 | 65192.5988 | 60649.8073 | 65969.1078 | 70598.7667 | 65604.5711 | 58470.1195 | 68399.7531 | 62380.9154 | 62890.1143 | 73411.8531 | 52069.6011 | 68888.5827 | 67403.0406 | 65561.0603 | 66207.645 | 57094.4611 | 60243.7357 | 57302.4948 | 60917.1203 | 63684.8794 | 61959.1432 | 65222.4133 | 58520.1082 | 57870.7387 | 65144.7889 | 61760.501 | 48026.1807 | 56722.1766 | 58651.4086 | 53811.4632 | 73600.9861 | 56903.4411 | 55873.8181 | 55156.3688 | 49120.948 | 68941.3268 | 59296.4134 | 66081.8086 | 63062.1915 | 60897.2416 | 67841.9888 | 67312.8189 | 59261.5643 | 58303.4145 | 58698.8273 | 53145.2622 | 72359.7286 | 57473.1705 | 60592.9836 | 65637.3133 | 55913.0128 | 61189.6196 | 54900.8986 | 60157.6223 | 70620.0802 | 61159.9918 | 61240.9988 | 67508.2576 | 49343.8928 | 55360.6867 | 60997.8544 | 58637.0088 | 71153.0119 | 64889.4914 | 62412.9395 | 58048.8959 | 63402.0025 | 61018.7769 | 50701.7859 | 64944.8247 | 58698.8273 | 63161.7832 | 59452.6206 | 72735.9748 | 68174.1414 | 64370.8856 | 61324.5313 | 51018.1326 | 58703.863 | 60161.0714 | 64362.741 | 57762.9208 | 62821.642 | 62871.2472 | 55563.8154 | 72671.2979 | 59168.1997 | 59678.09 | 60438.7622 | 61471.2885 | 62301.6586 | 67001.4579 | 55698.7327 | 59072.9187 | 59542.9132 | 61377.8252 | 56662.9802 | 70745.2565 | 68105.656 | 52198.8226 | 75321.2704 | 61088.3471 | 59509.5628 | 58577.0531 | 67927.9171 | 65051.6955 | 62965.6135 | 62589.0242 | 64661.0576 | 58501.2992 | 56569.8453 | 55486.5944 | 57179.601 | 69374.464 | 60648.412 | 58956.9107 | 58903.8204 | 51770.945 | 58577.0531 | 70230.7889 | 70196.3498 | 68209.8122 | 58378.0875 | 66706.0579 | 68809.5108 | 61115.6711 | 62799.8348 | 58577.0531 | 72143.0933 | 67650.8741 | 70872.0606 | 61003.4657 | 59143.0655 | 72595.0097 | 59221.5123 | 65173.9701 | 60408.3744 | 58577.0531 | 56160.5417 | 65380.8982 | 68016.361 | 54921.7338 | 65069.2365 | 64195.817 | 68193.9863 | 61963.927 | 58339.3907 | 69224.3608 | 61035.5254 | 60289.9003 | 58520.1082 | 66855.9066 | 59194.752 | 69648.7499 | 58274.2188 | 60100.4619 | 69162.4029 | 60402.2874 | 69413.7192 | 61752.0802 | 68176.8586 | 58651.4086 | 52015.0436 | 59522.7282 | 62370.3675 | 50841.7268 | 58577.0531 | 56514.3933 | 64038.3179 | 67844.3192 | 67874.9674 | 62491.7417 | 69688.7343 | 48280.3152 | 63095.4185 | 61422.1616 | 60001.8911 | 57589.4436 | 60214.731 | 60529.7438 | 59979.3904 | 58501.4103 | 56091.4784 | 55402.1191 | 58413.9026 | 58330.6774 | 77445.3212 | 59144.1387 | 60066.1664 | 55221.2114 | 59819.7467 | 69928.925 | 68614.342 | 55196.602 | 52170.7181 | 67709.4317 | 58520.1082 | 58545.2091 | 56665.4374 | 59355.1387 | 48033.05 | 68987.924 | 66293.9255 | 66748.9431 | 72728.1894 | 60096.4133 | 58561.0496 | 55380.6902 | 71448.8926 | 69577.8358 | 51011.3277 | 72483.7612 | 58614.9857 | 58164.7593 | 68493.4068 | 57902.3694 | 70873.0267 | 67953.6665 | 63558.4833 | 59458.5956 | 59257.1365 | 51349.419 | 65962.0812 | 60641.691 | 70886.4661 | 66717.64 | 50535.4628 | 70487.7806 | 63727.8781 | 61745.3652 | 63520.5302 | 59852.909 | 61634.5479 | 71463.9359 | 73048.0764 | 59936.407 | 58614.9857 | 65184.2136 | 61874.9591 | 68696.4504 | 64303.0459 | 58885.2979 | 61619.0956 | 57316.8596 | 59161.1331 | 53992.6001 | 64970.3894 | 58467.8258 | 54550.4396 | 67858.4429 | 65210.7605 | 59524.1303 | 49029.733 | 53338.9524 | 67820.6491 | 57728.0299 | 65046.1131 | 74667.0727 | 76959.4659 | 65082.3134 | 62639.9232 | 70700.7167 | 68822.843 | 73135.948 | 57295.4852 | 58698.8273 | 59645.4165 | 62735.2594 | 70725.8034 | 61519.7546 | 68740.4016 | 45013.1509 | 60293.7188 | 66951.5717 | 60671.0278 | 67419.178 | 58856.6277 | 60400.7398 | 70717.5695 | 61317.7207 | 58805.73 | 50915.9749 | 59194.261 | 58097.1289 | 60780.0169 | 53662.1017 | 68241.9438 | 55652.0968 | 62898.9697 | 68966.5755 | 56850.4514 | 49399.9482 | 73644.8922 | 67893.9321 | 58520.1082 | 58651.4086 | 69006.4876 | 69918.0871 | 70409.9409 | 58545.2091 | 63929.8584 | 60173.9923 | 58614.9857 | 56561.5492 | 59326.0499 | 74209.8375 | 59349.501 | 52612.2893 | 58651.4086 | 65090.6293 | 64111.3227 | 70969.2508 | 49089.3909 | 70366.6612 | 63242.9272 | 45544.0909 | 62811.9608 | 59785.0852 | 66418.5214 | 64493.5048 | 57836.6165 | 67873.0545 | 65990.3261 | 50872.8842 | 58879.0773 | 58577.0531 | 64348.2009 | 68566.1692 | 60542.5221 | 74577.2796 | 59412.478 | 73387.7437 | 65125.0887 | 68369.6851 | 68641.6251 | 67005.7613 | 65373.5556 | 52432.7241 | 56482.1809 | 59140.9966 | 61050.5903 | 55692.5344 | 64807.6187 | 50576.6937 | 57208.0209 | 68159.8574 | 55741.6838 | 55668.7082 | 64202.6586 | 54734.6971 | 58181.8743 | 61315.5381 | 67351.2712 | 49329.1939 | 69122.8318 | 68767.6558 | 62985.7227 | 58501.2992 | 69244.5686 | 58545.2091 | 61603.9082 | 52561.0537 | 53625.4218 | 59910.6163 | 56656.3767 | 59031.2623 | 71358.1193 | 60462.961 | 60429.1376 | 63278.8051 | 57433.3857 | 68039.6894 | 59154.1726 | 66605.9728 | 59445.8255 | 65521.5584 | 55189.1303 | 56983.9229 | 66977.4433 | 72511.4281 | 67076.5231 | 59008.4592 | 45595.0333 | 68143.2362 | 58501.2992 | 64496.884 | 60271.1937 | 48618.0668 | 65690.0783 | 54638.1615 | 64721.1469 | 58577.0531 | 64512.3299 | 54265.1528 | 52526.0813 | 55314.8659 | 58501.2992 | 71239.173 | 67097.405 | 61415.7147 | 58545.2091 | 51453.6321 | 59496.4143 | 54592.1934 | 58698.8273 | 49441.4342 | 73015.8549 | 58033.716 | 58614.9857 | 63476.8714 | 55144.6957 | 63924.987 | 61080.9728 | 58698.8273 | 73683.64 | 50254.396 | 57954.5734 | 56067.0248 | 60262.206 | 50863.1006 | 67328.9815 | 66526.6578 | 64641.4197 | 61466.2249 | 66817.3526 | 55431.6068 | 67188.5251 | 58501.2992 | 59760.2859 | 107835.1732 | 93766.192 | 116147.7369 | 96589.0015 | 94060.8168 | 81420.6383 | 99655.1417 | 96888.8679 | 99662.1431 | 97328.6862 | 107610.7988 | 107890.5431 | 93720.9962 | 84773.3604 | 117906.9274 | 83018.9009 | 96808.1836 | 86548.1558 | 80350.2389 | 112135.4131 | 88809.4715 | 86561.5255 | 101740.9205 | 109210.9301 | 80922.7522 | 100708.9095 | 81801.0174 | 86569.0339 | 71850.2999 | 99981.6704 | 97934.7248 | 86548.1558 | 84990.3293 | 97211.4574 | 87512.6215 | 87983.8701 | 86942.4678 | 96351.3133 | 104295.0904 | 117526.2071 | 88943.2573 | 86554.5937 | 88388.7991 | 108805.9718 | 82265.7739 | 84105.4792 | 86569.0339 | 104394.7461 | 103961.6308 | 91630.6448 | 116118.3238 | 103954.4117 | 110571.9695 | 86561.5255 | 113008.2023 | 98943.2249 | 111498.906 | 74370.1408 | 85979.3274 | 96687.407 | 79237.9205 | 88313.0109 | 88776.7392 | 86576.8948 | 94179.8913 | 101745.4373 | 84486.1778 | 113573.2869 | 87808.479 | 90862.5215 | 100355.4045 | 86542.0649 | 114736.196 | 113502.4636 | 107720.7087 | 85289.6931 | 102475.0481 | 83223.596 | 98110.6574 | 89719.7323 | 107173.1581 | 119923.111 | 86542.0649 | 98615.1094 | 88881.0802 | 84690.5168 | 89621.3479 | 99890.0917 | 83268.5794 | 81081.181 | 113241.4346 | 78312.2624 | 110419.921 | 91584.4437 | 86085.9405 | 105133.5938 | 106332.3363 | 82264.3377 | 80818.8126 | 87621.8017 | 79313.6129 | 87457.2796 | 87705.0963 | 93044.7495 | 98484.214 | 97167.0289 | 94099.7513 | 88267.1625 | 99421.9267 | 86548.1558 | 113291.3368 | 104857.2437 | 120841.3037 | 90196.4853 | 89409.1841 | 110289.9776 | 87865.2134 | 112386.2858 | 86668.6226 | 86538.1291 | 117174.4832 | 101693.3847 | 87946.5762 | 86542.0649 | 85246.1547 | 99419.1549 | 89063.9461 | 96655.5379 | 79047.3588 | 83075.0641 | 86539.2614 | 96414.6671 | 87760.3435 | 86777.7684 | 115875.4734 | 86722.7884 | 100488.3468 | 94564.5276 | 93982.0998 | 89563.9446 | 99266.1182 | 91310.871 | 108914.8001 | 95994.5772 | 110085.3588 | 88334.6542 | 101933.9007 | 113432.6641 | 93083.8186 | 99300.4687 | 103026.1539 | 108458.4651 | 82318.7805 | 89717.295 | 84332.0144 | 110032.4516 | 114597.7585 | 89418.9822 | 87538.7891 | 82135.6015 | 97268.8288 | 93132.7558 | 86561.5255 | 81259.5924 | 84427.8927 | 86548.1558 | 86578.3521 | 87542.0282 | 109289.7563 | 87639.3982 | 111194.152 | 125734.0361 | 91374.6045 | 88616.4109 | 104344.3172 | 108964.8886 | 94088.4042 | 88899.2313 | 102762.3962 | 88146.984 | 101298.1431 | 105002.4909 | 87089.2859 | 86993.3689 | 101725.601 | 99487.679 | 96439.5768 | 87559.0356 | 93588.5935 | 100883.4981 | 106844.9569 | 117441.0385 | 102839.9836 | 102777.2401 | 82096.0994 | 105684.9039 | 92520.823 | 102754.5075 | 116595.2852 | 107661.5839 | 106094.5044 | 85418.7317 | 109713.775 | 98402.836 | 109688.9809 | 87904.6421 | 94030.5369 | 88687.8454 | 84397.9961 | 75950.205 | 87902.0575 | 108932.2308 | 86097.557 | 87871.4342 | 72760.855 | 96659.995 | 90744.6822 | 82998.0409 | 88209.9168 | 87233.9734 | 86856.7864 | 96585.8117 | 103764.7714 | 110205.668 | 112904.244 | 84664.0006 | 94221.0311 | 86538.1291 | 107593.3106 | 87623.139 | 83754.7145 | 80164.7339 | 87052.4766 | 81304.9308 | 109855.9749 | 96595.1121 | 90918.2936 | 85138.5331 | 96865.257 | 110542.306 | 92142.1975 | 87404.0516 | 86548.1558 | 113116.6884 | 75839.0872 | 111578.203 | 101519.7491 | 105952.8651 | 86838.3301 | 86569.0339 | 93649.2713 | 107440.9433 | 87858.4225 | 75334.1921 | 79638.7399 | 75835.6713 | 92691.1639 | 126790.7525 | 91328.2072 | 106861.4533 | 75791.8231 | 104058.2519 | 85628.293 | 107933.144 | 87157.8856 | 84159.5336 | 105858.4397 | 112220.6572 | 86569.0339 | 96009.6819 | 88056.0437 | 79013.6614 | 104368.2047 | 103870.833 | 107270.7653 | 116694.6845 | 75327.6364 | 86106.076 | 86396.5453 | 88668.4696 | 101327.4286 | 69750.2467 | 123852.6088 | 118568.5153 | 99576.8232 | 86171.3561 | 102257.2402 | 99967.0537 | 108155.9765 | 87163.2665 | 102043.5777 | 80845.1924 | 91497.834 | 104288.3041 | 96140.9093 | 112407.0973 | 81824.4711 | 72331.1685 | 111212.418 | 103799.5444 | 88881.1201 | 101817.7124 | 84855.8814 | 107012.3541 | 97946.3865 | 107750.3873 | 103740.2277 | 79078.9409 | 103473.9538 | 72071.4703 | 86672.6388 | 77459.7818 | 84992.2767 | 96638.9306 | 87914.233 | 104604.8264 | 88881.4918 | 90002.4513 | 77599.0616 | 82007.4488 | 106847.4641 | 109401.424 | 76105.1829 | 102191.1632 | 98762.1997 | 101311.0056 | 110754.9684 | 86561.5255 | 115136.9615 | 99051.4177 | 86554.5937 | 111472.0974 | 115443.4371 | 106579.196 | 113350.4538 | 87734.2065 | 87410.5534 | 105843.882 | 90700.4371 | 97635.9153 | 86548.1558 | 107265.9888 | 80442.0556 | 102540.0846 | 101106.1751 | 115244.8594 | 108517.6834 | 91189.5695 | 104626.8344 | 111944.9881 | 86542.0649 | 102841.724 | 86576.8948 | 112120.5257 | 86576.8948 | 94399.6004 | 99694.4461 | 88070.1273 | 82082.9705 | 101147.1883 | 120262.7298 | 90350.3147 | 103114.814 | 123019.5592 | 86554.5937 | 85962.4281 | 85020.2865 | 87841.9037 | 110593.7434 | 86538.1291 | 91926.0206 | 97024.9596 | 94480.6223 | 97557.8227 | 93493.5816 | 90157.8679 | 110861.6718 | 111119.3033 | 89747.4641 | 111775.5478 | 101816.0921 | 82121.2932 | 110354.2139 | 75294.0443 | 90620.2541 | 105677.3326 | 76208.3292 | 86368.6459 | 86877.9587 | 100675.2538 | 110823.6244 | 107156.0274 | 97317.3397 | 92352.9925 | 77281.8832 | 101981.7745 | 89880.5664 | 70832.1512 | 99849.9197 | 95006.3045 | 89426.6069 | 117240.1029 | 108981.8003 | 101561.2628 | 86561.5255 | 89324.8192 | 88024.5021 | 87056.6389 | 88522.0725 | 86840.9347 | 86609.9595 | 99050.6614 | 91962.5295 | 83647.806 | 71418.7263 | 103383.1041 | 89689.5252 | 107642.0408 | 88132.389 | 105168.5183 | 81604.6911 | 100255.9252 | 94371.7592 | 88677.6772 | 75200.5552 | 84522.8348 | 110595.4447 | 112323.2381 | 86576.8948 | 88965.4975 | 102462.0634 | 90314.0509 | 76195.7343 | 107947.6344 | 97535.2629 | 88341.416 | 105040.7847 | 105053.0329 | 70672.0245 | 104754.6731 | 86318.6783 | 99582.503 | 93216.8784 | 93287.9831 | 97047.0749 | 105443.665 | 76089.7522 | 110637.5456 | 71002.0979 | 110535.8336 | 111720.4819 | 100146.9628 | 86616.7462 | 98486.6777 | 88449.3753 | 90202.7336 | 86548.1558 | 106785.2649 | 81874.7063 | 77954.6076 | 83562.2385 | 102729.4603 | 87137.693 | 78668.4387 | 68997.5286 | 99540.7733 | 71649.4086 | 86561.5255 | 105249.8578 | 86548.1558 | 86576.8948 | 87126.6585 | 88309.8029 | 110659.9398 | 86671.6698 | 105419.1296 | 81063.6652 | 87541.5369 | 83048.5768 | 89060.1522 | 72579.9568 | 100045.3114 | 90174.0188 | 110012.0049 | 105935.5283 | 108817.8418 | 81416.5187 | 109810.0661 | 108304.6899 | 70384.9969 | 81893.0428 | 104013.8823 | 87969.7941 | 101507.7461 | 92368.573 | 121139.1766 | 103233.3511 | 86562.7026 | 110424.4735 | 109820.727 | 8994.1913 | 6648.9768 | 10460.5905 | 7245.4977 | 8602.5923 | 6189.8638 | 9380.1487 | 7374.3894 | 8371.2476 | 7243.2595 | 10311.0365 | 7422.1997 | 8518.4492 | 8781.316 | 10305.6582 | 7182.6074 | 8820.1911 | 8633.492 | 9925.8855 | 9777.4506 | 10325.389 | 9096.0733 | 7395.777 | 7700.1329 | 8473.8353 | 8681.3429 | 7852.4283 | 7243.3277 | 7528.8393 | 8942.7968 | 9093.1339 | 7401.0712 | 6324.9468 | 9032.3844 | 7350.7449 | 7392.8801 | 8653.0811 | 8959.0724 | 9977.41 | 9935.5338 | 7212.9033 | 7248.3916 | 7773.7264 | 9498.4927 | 10114.6529 | 8470.2379 | 7375.365 | 8694.8561 | 10003.5468 | 10014.2419 | 10168.4042 | 9473.964 | 7834.9771 | 7245.4977 | 7225.5142 | 7336.1738 | 10349.333 | 9603.1374 | 9518.8659 | 9808.4892 | 6542.0325 | 9218.5097 | 9253.1384 | 9333.5579 | 9401.0415 | 7803.7374 | 7938.8017 | 10555.6425 | 9964.5452 | 8539.0873 | 8582.5443 | 7365.7809 | 10052.1878 | 7761.3547 | 7248.3916 | 5430.9415 | 8280.1318 | 7441.8754 | 7243.1241 | 9284.217 | 7319.338 | 10828.6527 | 10103.9126 | 6967.9072 | 7830.6395 | 10083.595 | 9093.2069 | 6554.9107 | 8011.9561 | 6989.1236 | 10688.0699 | 5755.4131 | 10060.103 | 11380.8343 | 6978.4291 | 9237.6134 | 9049.3621 | 6697.5868 | 6836.833 | 7400.7159 | 6062.8243 | 7248.3916 | 7765.5521 | 8648.0649 | 8642.3643 | 8766.793 | 5561.6684 | 9784.9045 | 7530.5603 | 8738.7239 | 9580.4697 | 8922.5462 | 10899.4272 | 7429.0108 | 6701.3363 | 7601.9581 | 8702.7749 | 9287.1933 | 7692.945 | 8503.383 | 10198.8205 | 7294.7074 | 9479.826 | 8188.4349 | 8373.5966 | 8835.0274 | 7095.9928 | 8412.6938 | 10152.9195 | 8227.786 | 8386.6598 | 8241.2893 | 7129.4545 | 6979.461 | 7245.4977 | 7227.1749 | 9354.7596 | 8159.6013 | 8258.8934 | 8397.2503 | 7531.8411 | 7638.231 | 9674.3386 | 7333.1356 | 9798.6249 | 7488.0324 | 9652.7238 | 9682.8397 | 8356.6922 | 8940.2129 | 7443.7008 | 7243.2595 | 6998.161 | 9201.1446 | 9843.3511 | 9651.0899 | 7822.478 | 7350.5481 | 8096.4669 | 8063.9542 | 7351.8542 | 6877.3928 | 8206.6933 | 7719.033 | 10041.691 | 7720.5729 | 7987.0756 | 9042.6596 | 7243.4563 | 7242.9052 | 9975.0689 | 11566.1976 | 9599.6242 | 7625.8472 | 9384.2203 | 7243.2595 | 7110.4677 | 6352.5373 | 5847.3466 | 7806.9427 | 8752.702 | 10124.3005 | 10260.0732 | 7071.5224 | 7185.3988 | 8509.4417 | 7738.8149 | 8413.5574 | 6971.4568 | 8620.3856 | 9259.4463 | 7243.1241 | 7344.0593 | 8946.0756 | 6770.3338 | 6548.4833 | 8877.3315 | 9030.8025 | 7677.9585 | 7459.2765 | 7422.6277 | 9388.5159 | 7540.7783 | 7959.076 | 9952.6851 | 8726.0609 | 8702.3532 | 9216.8605 | 10014.7623 | 7547.2783 | 7972.1156 | 10275.7317 | 7494.6983 | 8866.9477 | 6441.2894 | 8653.1196 | 7668.5984 | 6746.5473 | 8932.0977 | 8409.4154 | 7002.172 | 8022.068 | 7879.9559 | 9534.8011 | 10465.3295 | 9163.8825 | 9723.0816 | 7243.1241 | 9957.3257 | 7214.7203 | 8130.0415 | 9391.9789 | 7465.0998 | 7452.5294 | 6810.0863 | 6348.427 | 7345.0933 | 7052.6842 | 6697.9662 | 10347.9135 | 9274.6343 | 8972.2294 | 7480.1486 | 10182.1467 | 9293.3846 | 10191.2346 | 8929.0274 | 8093.7755 | 7964.8904 | 8769.8916 | 6406.5486 | 9992.7682 | 9477.5932 | 6517.5835 | 6405.8083 | 6370.3379 | 5813.4205 | 10238.0675 | 7466.1985 | 9624.5905 | 8281.4094 | 9170.9833 | 8005.185 | 9602.1194 | 8931.7414 | 7230.7388 | 9889.553 | 9968.4705 | 9052.4639 | 6650.7772 | 9457.4682 | 6471.1328 | 8909.6433 | 8694.364 | 7243.2595 | 10402.9208 | 6832.2114 | 6202.7659 | 8370.1873 | 10666.1414 | 6922.5311 | 9350.0562 | 11154.0211 | 10605.5408 | 6737.9274 | 7515.9952 | 9731.7963 | 7552.5752 | 9668.6783 | 7444.9651 | 7217.7444 | 9084.5819 | 6474.0513 | 7442.2227 | 7361.7323 | 7654.5171 | 7668.0534 | 9245.576 | 9152.5116 | 7370.3265 | 8061.4062 | 7315.5483 | 6454.4258 | 9405.1928 | 8531.5025 | 8778.3309 | 9691.8184 | 8041.082 | 8831.7848 | 6832.4913 | 7670.6775 | 8659.64 | 8331.2853 | 8598.8135 | 8451.6398 | 9326.6841 | 7056.0084 | 7258.6666 | 7699.7148 | 7142.618 | 9519.4602 | 6773.7874 | 8949.2684 | 7396.1174 | 9487.2984 | 9777.5918 | 10427.9895 | 7517.1609 | 10414.311 | 11271.9069 | 8569.2121 | 7122.1804 | 9725.1158 | 9688.8706 | 10531.1258 | 9201.2254 | 8748.4186 | 8868.4755 | 7435.9671 | 7391.4595 | 9961.0118 | 10191.1291 | 7013.3127 | 7041.7169 | 8956.3477 | 11548.4252 | 9811.6126 | 7426.6706 | 9326.5972 | 9965.7891 | 7243.3277 | 9508.2509 | 8545.3982 | 9352.0045 | 7243.4563 | 8249.4288 | 8796.172 | 8788.5937 | 6614.2289 | 7248.903 | 9173.2191 | 9134.2279 | 9221.403 | 11274.1259 | 8437.2542 | 8342.8538 | 10340.9247 | 9398.3072 | 7517.894 | 9536.942 | 9179.5157 | 7694.7672 | 7226.5187 | 9712.3336 | 6794.1777 | 7462.7936 | 10244.5165 | 8538.5192 | 8075.4238 | 8449.8765 | 9793.1116 | 8613.1722 | 7450.8821 | 7395.9519 | 10024.0782 | 9607.1443 | 7717.4284 | 8891.634 | 8209.1918 | 8687.7022 | 7248.3916 | 9023.8956 | 6828.3045 | 7191.4265 | 7774.686 | 7317.8353 | 9356.0484 | 7405.235 | 9240.8447 | 8996.027 | 7506.1745 | 7763.8039 | 9060.9945 | 9261.2395 | 9621.0692 | 9327.9021 | 7243.1241 | 8498.924 | 8894.0361 | 7704.154 | 7350.7449 | 10280.9065 | 7403.4838 | 6622.7681 | 6168.0458 | 8989.8962 | 8804.8885 | 6508.5376 | 7439.2163 | 9673.4653 | 5562.5969 | 6692.283 | 8597.5318 | 9381.2954 | 8111.1697 | 8600.5085 | 7245.4977 | 9252.4905 | 9317.8826 | 9187.8023 | 7243.9338 | 6402.573 | 7658.6791 | 9649.8472 | 7619.6119 | 7673.737 | 9136.0966 | 7243.3277 | 6220.8003 | 8143.2821 | 7334.283 | 6786.3457 | 7166.2874 | 8438.2804 | 8766.8617 | 9828.7628 | 8754.0075 | 7541.9196 | 7436.582 | 9593.1226 | 9922.8022 | 6858.4013 | 7486.5091 | 8480.0656 | 8544.6547 | 9550.7823 | 10112.2932 | 7604.8871 | 5459.6382 | 6807.7158 | 10701.2321 | 8986.9351 | 7052.038 | 6658.5698 | 7789.4299 | 8918.7185 | 7280.6065 | 7781.5571 | 10306.4961 | 9023.0335 | 10189.6401 | 7495.3321 | 9839.1133 | 7488.9561 | 7570.8933 | 9331.8328 | 7217.7116 | 9752.9659 | 8307.6932 | 7243.9338 | 7203.6931 | 7275.091 | 7946.1856 | 7243.3277 | 9926.0965 | 7742.7132 | 7271.6871 | 9320.4968 | 7711.4418 | 6318.153 | 8166.383 | 7380.3791 | 7278.5056 | 8252.2683 | 10050.0883 | 10660.1757 | 9625.4511 | 9945.6939 | 9246.438 | 9948.8375
2034 | 693759.5409 | 609125.9691 | 622030.5947 | 766071.5992 | 599351.9233 | 544624.947 | 640049.5636 | 628145.0797 | 717429.4763 | 527885.1091 | 636419.9389 | 734728.7302 | 646651.309 | 539102.8969 | 621855.7424 | 557868.3237 | 622182.7143 | 618918.8289 | 785893.5907 | 705362.8372 | 621487.2791 | 732604.9647 | 632635.0404 | 725393.5064 | 579728.524 | 612577.4701 | 683756.4736 | 737394.7291 | 518607.898 | 579726.6599 | 476751.0179 | 614918.6154 | 608477.1727 | 636687.5564 | 622976.8494 | 721995.6914 | 621778.129 | 751176.3958 | 735007.3043 | 621487.2791 | 700790.9253 | 664841.5268 | 752941.4733 | 748465.614 | 817000.4687 | 748416.1811 | 621598.726 | 770589.0418 | 770668.5632 | 719482.3282 | 830650.1554 | 606864.6606 | 760511.2273 | 818953.5426 | 639889.3032 | 523315.2581 | 743672.1506 | 675800.6378 | 621538.3588 | 751169.9718 | 475714.4426 | 709984.7311 | 709994.4011 | 745671.6334 | 621694.8382 | 621921.7259 | 639449.8466 | 795351.5563 | 784176.1481 | 673870.0009 | 562125.0231 | 716622.4183 | 809517.6447 | 750802.871 | 615490.6844 | 659340.7187 | 616713.1942 | 812869.5915 | 679095.5226 | 582010.9924 | 823285.5259 | 717820.5174 | 750397.8725 | 712337.7524 | 592704.2319 | 717451.0086 | 669502.7845 | 634760.9506 | 664526.0965 | 585088.52 | 839823.0974 | 537596.8244 | 621694.8382 | 652942.1564 | 625163.3525 | 721407.5866 | 755932.3551 | 533806.4974 | 578134.709 | 682054.1109 | 623301.6159 | 813995.4961 | 618570.4138 | 615701.9207 | 681394.6617 | 614358.3761 | 810794.7765 | 632137.5417 | 622030.5947 | 645351.5955 | 746679.0466 | 770617.5551 | 587174.2958 | 596112.8399 | 507315.1372 | 631188.65 | 530030.525 | 788230.8487 | 577870.7991 | 712632.445 | 696679.1916 | 693416.7872 | 772975.789 | 641758.968 | 764762.8131 | 638964.7342 | 624308.8097 | 629386.9917 | 787290.5797 | 651897.7045 | 404717.5526 | 622030.5947 | 676361.9256 | 621855.7424 | 609765.6501 | 537212.311 | 597999.4185 | 560959.3781 | 621741.0649 | 539133.6443 | 626693.5557 | 782459.9869 | 714205.5619 | 642675.1845 | 815906.2482 | 767504.0996 | 547787.2952 | 706739.2951 | 685784.4176 | 700854.828 | 727277.5911 | 621487.2791 | 678172.7378 | 753456.0712 | 699772.5054 | 753498.2216 | 773985.6537 | 636146.5462 | 632028.8806 | 756399.4003 | 680423.3744 | 583897.7697 | 617009.9111 | 590442.0572 | 779157.4001 | 644137.5292 | 621487.2791 | 750698.2277 | 762155.622 | 627865.9703 | 839872.1687 | 609039.3579 | 510542.4903 | 620816.5574 | 633060.8412 | 710003.2576 | 719454.1442 | 558905.0617 | 602722.785 | 681543.6269 | 706973.1951 | 539134.1608 | 771227.2931 | 629324.285 | 621487.2791 | 585951.4523 | 632561.9489 | 675489.8255 | 620261.1938 | 621921.7259 | 586938.0319 | 766189.1545 | 694824.7337 | 639635.2568 | 761704.73 | 629235.6182 | 585850.3514 | 492092.9908 | 780235.7322 | 732366.8384 | 614210.0697 | 766374.5312 | 792991.5707 | 677535.555 | 654646.2383 | 752575.3061 | 681554.8662 | 719473.5045 | 850284.4179 | 471657.4587 | 621921.7259 | 746443.8587 | 748360.2231 | 621921.7259 | 553869.8181 | 612770.2345 | 668773.582 | 672657.7675 | 674244.7862 | 670280.3472 | 622030.5947 | 600421.7511 | 719541.6897 | 639155.4467 | 775463.5246 | 752409.8477 | 646633.3601 | 624447.5074 | 687903.4988 | 614181.3168 | 629832.6521 | 588986.0663 | 798997.9176 | 633050.3893 | 621921.7259 | 669862.1706 | 564298.0651 | 771672.9254 | 860778.0287 | 686221.844 | 751622.0711 | 713775.5418 | 717393.3007 | 852810.6702 | 541624.009 | 758319.5863 | 628422.5761 | 632247.2247 | 571524.3798 | 622979.6228 | 558687.4658 | 740642.3961 | 691289.5527 | 494560.575 | 573038.7085 | 692784.6635 | 669296.1232 | 621778.129 | 666065.9584 | 770338.6112 | 690020.4526 | 720919.9015 | 644666.9389 | 769949.4956 | 639709.4707 | 551062.0819 | 626438.1363 | 777824.9649 | 709141.695 | 647118.8736 | 723579.9479 | 559535.511 | 784636.6099 | 741595.7365 | 632402.0647 | 790173.9875 | 523613.827 | 524455.5172 | 610231.2061 | 784894.8227 | 735536.677 | 533795.3307 | 815649.4932 | 648359.826 | 768551.8394 | 510261.1709 | 608285.7693 | 765031.2351 | 767605.0484 | 633982.1304 | 542929.8266 | 631474.1824 | 680588.4754 | 631173.549 | 631620.3009 | 665651.4348 | 729704.9063 | 701121.8645 | 634501.0294 | 633064.4532 | 646311.6626 | 621694.8382 | 710656.0088 | 628053.999 | 626272.6699 | 622030.5947 | 663881.318 | 775181.0279 | 718430.0783 | 637515.7323 | 622030.5947 | 621379.8539 | 681564.1606 | 622027.0361 | 596357.5507 | 691589.6697 | 581555.9895 | 652189.6403 | 617995.7827 | 693690.5244 | 586235.8368 | 681544.0752 | 598692.0342 | 629502.9749 | 710143.8828 | 524669.5863 | 612604.6623 | 662110.706 | 621855.7424 | 810029.9504 | 621921.7259 | 711979.4527 | 707324.9054 | 621598.726 | 782403.2086 | 589692.6265 | 635140.4267 | 611139.3384 | 704284.6296 | 632646.1492 | 752814.2265 | 791837.6076 | 470211.8459 | 756412.2997 | 645320.0028 | 794040.5658 | 622030.5947 | 670104.9227 | 622030.5947 | 653692.7592 | 569323.7616 | 673951.9827 | 592831.0314 | 699844.1006 | 636737.3702 | 621487.2791 | 614416.8147 | 621921.7259 | 620738.3595 | 573017.191 | 621598.726 | 554580.8527 | 649100.9986 | 808945.0115 | 621694.8382 | 787388.3011 | 800120.0796 | 718500.5445 | 637649.0224 | 756756.7123 | 622030.5947 | 631309.406 | 658148.1531 | 633077.9604 | 711792.9203 | 640858.0549 | 848512.7236 | 704068.0924 | 554165.2165 | 647981.7458 | 658667.5513 | 593241.4839 | 758711.9847 | 535525.5255 | 621855.7424 | 703309.8845 | 517613.0606 | 709511.8876 | 621855.7424 | 705596.8789 | 800673.7268 | 765664.8339 | 742219.3028 | 621921.7259 | 534207.5749 | 639901.7335 | 714520.3913 | 676008.5613 | 728953.2936 | 606462.8554 | 659981.3793 | 746675.696 | 586425.3212 | 743181.5577 | 619698.3728 | 785062.6542 | 719852.301 | 628529.062 | 607665.5177 | 700215.0138 | 620469.2487 | 653031.2576 | 583260.4003 | 728554.6894 | 570269.7689 | 725768.3301 | 646554.0657 | 580888.2596 | 525932.534 | 632782.2608 | 655003.5686 | 704768.4861 | 536877.2311 | 616184.7088 | 640274.0671 | 639944.528 | 751653.0052 | 813859.8517 | 747404.5057 | 633470.2915 | 737247.2723 | 712785.8178 | 520458.7864 | 613420.6908 | 658573.2775 | 776130.0828 | 631704.9024 | 645020.3432 | 593927.606 | 771770.1128 | 742051.2612 | 643438.5909 | 748085.8441 | 680307.5428 | 625418.3857 | 691725.0428 | 598231.8552 | 672420.1057 | 652110.5119 | 766093.8834 | 822542.8206 | 740255.8669 | 624386.5271 | 593344.3987 | 622030.5947 | 632235.8764 | 693424.4032 | 775366.5725 | 504086.4271 | 732794.0659 | 620035.8339 | 621921.7259 | 623160.243 | 545348.1432 | 500960.0605 | 585011.2686 | 452674.6677 | 802789.9857 | 788525.9678 | 671122.0368 | 837079.9311 | 738030.8385 | 659990.3857 | 745672.315 | 655595.9476 | 720890.9886 | 541537.6758 | 801686.2667 | 723755.2121 | 812423.7553 | 697456.8378 | 649725.3932 | 622437.2697 | 650944.4808 | 650371.0473 | 621598.726 | 691311.438 | 735719.5989 | 558851.3503 | 631934.3795 | 496357.4595 | 621487.2791 | 630893.4193 | 637748.3923 | 685395.4515 | 777883.6154 | 618427.6406 | 619302.2853 | 612754.0876 | 788727.2725 | 59151.3116 | 52607.6525 | 70851.5462 | 73771.0986 | 59320.1802 | 48646.6482 | 59408.169 | 58489.0862 | 65495.3835 | 54122.5949 | 73230.3497 | 68973.5167 | 59467.4605 | 56948.9691 | 59887.5289 | 51450.008 | 64184.1761 | 51068.2783 | 65486.4503 | 66921.9701 | 74556.2474 | 66263.4474 | 63330.2288 | 69708.1043 | 54587.1265 | 62851.4817 | 57048.9822 | 67374.3413 | 41175.7408 | 56773.1842 | 42645.1929 | 51986.0566 | 59163.8907 | 59984.7043 | 58446.2833 | 52533.0642 | 67189.1259 | 59115.8927 | 72112.1506 | 58533.7155 | 55268.7616 | 58419.1045 | 67924.0386 | 59275.6535 | 73565.4 | 67791.3773 | 69045.3148 | 69561.5829 | 72934.9838 | 65373.6216 | 59594.1157 | 65682.8545 | 73217.9666 | 60895.0299 | 79324.6614 | 53305.3046 | 60437.7725 | 61132.0577 | 62502.4386 | 61329.0401 | 48563.7673 | 58389.1337 | 67422.4268 | 65654.8078 | 64383.7233 | 67902.7398 | 64007.4462 | 75422.8169 | 59644.1593 | 62848.4883 | 50095.2816 | 65560.2909 | 60532.4528 | 66384.5738 | 71389.6281 | 65687.2282 | 57922.9884 | 68796.7332 | 62220.7355 | 62538.9514 | 74419.4683 | 51046.4817 | 68733.9838 | 67925.7546 | 65911.0575 | 66183.6182 | 56665.1332 | 60094.9739 | 56726.4452 | 60890.9907 | 63637.5798 | 61369.2406 | 65584.6321 | 58365.5093 | 57462.2139 | 65505.2974 | 61605.9021 | 46327.8032 | 56262.2624 | 58489.0862 | 52725.9062 | 74629.4258 | 56416.7396 | 54995.84 | 54637.0112 | 47708.884 | 69382.5968 | 59142.9209 | 66515.6626 | 63079.6561 | 60739.293 | 68413.6214 | 67378.2444 | 59134.767 | 58082.5888 | 58533.7155 | 52371.1457 | 73284.9885 | 57136.1831 | 59678.4857 | 65685.1907 | 55234.8491 | 61031.6709 | 54022.4578 | 60003.0234 | 71415.1887 | 60802.7964 | 61086.3999 | 67655.4917 | 46901.0487 | 54489.0242 | 61037.2018 | 58450.3394 | 71941.2878 | 65255.7536 | 61648.3441 | 57540.3355 | 63479.4671 | 60711.2439 | 49088.5199 | 65285.3152 | 58533.7155 | 63031.1287 | 59287.5088 | 73676.1257 | 68775.2146 | 64478.6921 | 61164.3513 | 49780.3382 | 58300.0749 | 59995.9596 | 64652.4682 | 57501.8775 | 62786.9733 | 62828.4846 | 54961.1876 | 73599.8851 | 59003.0878 | 59589.6303 | 60282.6868 | 61372.7057 | 62430.054 | 67513.3177 | 55075.1008 | 58773.7161 | 59377.8014 | 61219.2632 | 56062.2611 | 71550.1631 | 68693.5615 | 51129.6982 | 76478.3458 | 59892.7649 | 59193.8531 | 58419.1045 | 68506.2757 | 65400.5513 | 62609.8499 | 61321.8229 | 64983.7019 | 58347.8067 | 55971.0845 | 54276.7189 | 56699.1697 | 70044.9906 | 60003.1212 | 58770.9716 | 58747.7449 | 50913.045 | 58419.1045 | 70985.0397 | 70952.2706 | 68719.967 | 58124.4593 | 67048.0491 | 69468.8003 | 60211.0418 | 61565.6081 | 58419.1045 | 73041.8298 | 67261.516 | 71671.3066 | 60838.3539 | 58977.9537 | 73510.3229 | 59066.9134 | 65527.1965 | 60252.299 | 58419.1045 | 55184.1698 | 65745.3284 | 68580.5817 | 53835.807 | 65427.2724 | 64302.4988 | 68761.7534 | 62078.894 | 58081.9262 | 69883.138 | 61080.4002 | 60276.411 | 58365.5093 | 66697.958 | 59034.572 | 70357.4414 | 58066.6462 | 59944.3865 | 69554.7835 | 60239.9649 | 70108.3794 | 61825.0394 | 68538.0276 | 58489.0862 | 51029.8709 | 59387.6238 | 61944.3996 | 49890.9049 | 58419.1045 | 55542.7305 | 63933.5158 | 68088.9401 | 68452.6226 | 62338.2492 | 70176.2081 | 46777.24 | 62940.8196 | 61259.8392 | 59847.2922 | 57086.7406 | 60005.5687 | 60082.2628 | 59814.2786 | 57649.3026 | 54288.5135 | 54473.8316 | 57695.6192 | 56850.6302 | 78754.0975 | 58990.6462 | 59905.9865 | 54115.4119 | 59639.2911 | 70130.0069 | 69246.4307 | 54360.8286 | 50353.9787 | 68051.0207 | 58365.5093 | 58389.1337 | 56037.5683 | 59199.0633 | 46451.5955 | 68825.6015 | 66729.8231 | 66590.9945 | 73701.0926 | 59377.7617 | 56795.8215 | 54144.4917 | 71286.5701 | 70232.5389 | 49847.8764 | 73418.7297 | 58454.8058 | 57732.803 | 68335.2639 | 57066.9523 | 71687.9346 | 68537.482 | 63734.3482 | 58197.6292 | 59096.9565 | 49818.4992 | 66372.0036 | 60481.511 | 71681.8462 | 66900.6154 | 49365.3424 | 71266.5132 | 63962.9176 | 61845.8028 | 63739.3396 | 58396.6489 | 61263.8761 | 72297.4552 | 74057.6056 | 59298.2915 | 58454.8058 | 65238.1207 | 61726.978 | 69334.9661 | 64438.4637 | 58452.4588 | 61703.6294 | 56988.4784 | 58996.0213 | 53346.6687 | 65224.991 | 58224.4158 | 53524.6949 | 68393.8651 | 65555.372 | 59099.1039 | 46964.0356 | 52472.1126 | 68212.3119 | 57381.2201 | 65384.3379 | 75763.3743 | 78223.7106 | 65428.3653 | 61861.2442 | 71464.0111 | 69471.2522 | 73809.5178 | 56982.5046 | 58533.7155 | 59532.9367 | 62910.6026 | 71502.1065 | 61359.5747 | 68867.3408 | 43479.4714 | 60135.7702 | 67443.9404 | 60516.4288 | 67948.1486 | 58707.2959 | 60242.7912 | 71509.9232 | 60887.8505 | 58680.4496 | 49972.5779 | 59031.9385 | 57803.8601 | 60789.3054 | 52241.6746 | 68848.3242 | 54397.0844 | 62734.9585 | 69605.1745 | 56295.3754 | 48304.9485 | 74674.1899 | 68455.0707 | 58365.5093 | 58489.0862 | 69669.2717 | 69760.1385 | 71186.0219 | 58389.1337 | 64185.7016 | 60145.4103 | 58454.8058 | 55700.8333 | 59163.7274 | 74055.2386 | 59189.321 | 51570.0616 | 58489.0862 | 65409.2563 | 64243.4543 | 71791.6907 | 47738.5116 | 70206.4813 | 62915.5743 | 43421.8382 | 62881.707 | 59624.9052 | 66884.7516 | 64338.9059 | 57516.9533 | 68442.753 | 66412.6535 | 49766.8601 | 58724.4784 | 58419.1045 | 63947.7729 | 69184.9209 | 59825.0995 | 75655.0581 | 59250.1555 | 74364.3769 | 65270.7097 | 68897.9158 | 69281.8695 | 67507.5722 | 65747.6051 | 51397.0142 | 55431.5696 | 59009.9049 | 60892.6417 | 54554.6283 | 65040.3031 | 48634.9802 | 56791.3817 | 68752.0055 | 54545.1057 | 54732.6994 | 64474.8617 | 54173.1722 | 57750.7837 | 61082.7243 | 67800.7132 | 47850.1226 | 69800.7427 | 69411.7452 | 62825.5427 | 58347.8067 | 69925.9885 | 58389.1337 | 61372.9324 | 51407.6191 | 52265.971 | 59750.4364 | 55860.5682 | 58871.0823 | 72183.9171 | 59685.0404 | 60273.0622 | 63393.9001 | 57135.7273 | 68375.2565 | 58999.5737 | 67044.1012 | 59319.431 | 65881.8653 | 54113.8414 | 56446.0513 | 66819.4947 | 73452.0036 | 67578.6723 | 58850.5105 | 43982.0024 | 68728.8826 | 58347.8067 | 64812.6976 | 60106.0819 | 47236.2885 | 66078.7097 | 53668.3097 | 65048.4947 | 58419.1045 | 64273.182 | 53336.7635 | 51366.8179 | 54501.6641 | 58347.8067 | 72067.1548 | 67315.8685 | 61259.6393 | 58389.1337 | 50298.7801 | 59334.0919 | 53268.3541 | 58533.7155 | 47978.3971 | 73723.7847 | 57621.2019 | 58454.8058 | 63492.8099 | 54467.3986 | 64196.0352 | 60926.3739 | 58533.7155 | 74712.5294 | 48941.6479 | 57633.4272 | 55588.3497 | 59618.7255 | 49733.935 | 67866.4783 | 66995.3324 | 64486.8208 | 61102.5501 | 66659.404 | 54816.8974 | 67697.2017 | 58347.8067 | 59595.1741 | 109752.8934 | 92939.9656 | 118838.7789 | 96534.1044 | 94697.8572 | 80297.0237 | 98944.6147 | 97788.1543 | 100822.9516 | 97213.8461 | 109509.6116 | 109813.4516 | 93664.9544 | 83963.5563 | 120759.5801 | 82372.4216 | 97542.0846 | 86492.9004 | 79408.2684 | 114451.8959 | 88754.8059 | 86505.4836 | 103094.4947 | 111145.3955 | 80243.487 | 101661.226 | 80901.4527 | 86512.5504 | 68111.7052 | 101219.2416 | 98764.6107 | 86492.9004 | 83707.6244 | 98023.4099 | 87547.7244 | 87929.2045 | 86428.7589 | 96296.0579 | 103136.6517 | 120343.5555 | 88641.6689 | 86498.9596 | 88332.7572 | 108750.3377 | 80409.7023 | 83217.2922 | 86512.5504 | 105993.4346 | 103906.3754 | 91574.1613 | 118806.6384 | 105396.8717 | 112744.4494 | 86505.4836 | 115408.1143 | 100070.5684 | 113755.3148 | 72962.8077 | 85470.3312 | 96632.1516 | 77735.6616 | 88256.5274 | 88798.9553 | 86519.9489 | 94122.9454 | 103082.4015 | 83896.2312 | 116022.0536 | 87753.5819 | 91108.1616 | 100560.1632 | 86487.1678 | 117293.8501 | 115945.7133 | 107665.8116 | 83538.3773 | 103852.4191 | 82328.3254 | 99127.5962 | 89013.3671 | 108778.6798 | 122960.6987 | 86487.1678 | 99624.2719 | 88668.0634 | 83322.0065 | 89566.6823 | 100516.2921 | 82840.0433 | 80212.6603 | 115311.2824 | 74894.7152 | 112575.1373 | 91527.9602 | 85313.4949 | 105078.3384 | 108064.1032 | 80198.8327 | 79274.6344 | 87564.8558 | 78049.5856 | 87326.6939 | 87649.0545 | 93519.4671 | 99534.8171 | 97859.0908 | 94577.1658 | 88211.5284 | 100561.9795 | 86492.9004 | 115716.9075 | 106496.6312 | 123962.1208 | 90302.7987 | 88340.7458 | 112437.8279 | 87809.5793 | 114728.5273 | 86613.957 | 86483.4635 | 119754.4871 | 101321.089 | 87889.6303 | 86487.1678 | 84295.6421 | 100106.8904 | 89179.4885 | 97534.3788 | 78243.6161 | 82531.5458 | 84825.5319 | 97273.3605 | 87828.3085 | 86528.4439 | 118539.7487 | 86452.6811 | 101410.4972 | 94733.5487 | 94521.2305 | 89678.2416 | 100387.039 | 91328.9125 | 110931.5839 | 96816.8108 | 112212.7152 | 88274.8532 | 103306.2931 | 115870.417 | 92778.1192 | 99684.487 | 102970.1121 | 110431.7949 | 81408.6423 | 89669.7432 | 83285.9436 | 112156.4215 | 117144.4741 | 89628.9637 | 87483.892 | 81448.6828 | 98144.0052 | 93364.1295 | 86505.4836 | 79610.2194 | 82920.0711 | 86492.9004 | 86326.6012 | 87051.2948 | 111153.9376 | 87698.5429 | 113425.0973 | 129311.5232 | 91657.0443 | 88583.7156 | 105936.1409 | 110989.2665 | 94571.5879 | 87299.1516 | 103079.351 | 87945.2314 | 101278.5169 | 106488.1143 | 86531.1407 | 86243.489 | 102608.4217 | 100137.407 | 97329.1353 | 87502.9938 | 93533.9279 | 102154.3991 | 108672.753 | 120250.4892 | 104292.31 | 104225.9367 | 80649.3761 | 107343.7057 | 91600.3222 | 103749.7627 | 119327.8285 | 109565.106 | 105809.4036 | 85065.5311 | 109656.8291 | 99444.8423 | 111673.6804 | 87848.1586 | 94595.1602 | 88625.5841 | 84034.2766 | 74125.6097 | 87847.392 | 110949.4931 | 85371.9063 | 87816.5371 | 70618.0114 | 96913.0515 | 90763.651 | 81895.3079 | 88153.4333 | 86517.924 | 86795.6717 | 97240.8853 | 105306.941 | 112343.205 | 115102.6658 | 84373.2258 | 94165.397 | 86483.4635 | 109488.6029 | 87549.1172 | 83389.8003 | 78531.1982 | 87092.6816 | 80562.9527 | 111924.9117 | 97139.6984 | 91040.406 | 84492.9447 | 96576.6653 | 112712.9583 | 91147.6817 | 87349.1545 | 86492.9004 | 115520.7853 | 73225.3058 | 113698.2563 | 102850.7877 | 107694.9879 | 86600.1825 | 86512.5504 | 94144.4878 | 109229.5761 | 87802.7884 | 73894.0674 | 77986.2765 | 73991.987 | 90885.1487 | 130468.7245 | 91049.4055 | 108690.7791 | 73940.8309 | 105622.3574 | 84991.9976 | 109856.5693 | 86832.2218 | 83517.0387 | 107253.7736 | 114543.9941 | 86512.5504 | 96711.4232 | 88000.4096 | 77490.7081 | 105964.432 | 105419.8884 | 109138.0467 | 119432.8993 | 73183.5391 | 85852.8187 | 86305.564 | 88613.5725 | 102606.3615 | 67588.3887 | 127258.1259 | 121481.5415 | 100057.7045 | 86080.0132 | 103388.2543 | 101100.4899 | 110105.3438 | 87040.4022 | 103186.1866 | 79643.9405 | 88690.8281 | 104231.8206 | 96975.1928 | 114745.3936 | 80978.9202 | 69990.4025 | 113439.9314 | 105340.8512 | 88825.8647 | 102775.8708 | 83829.7977 | 108852.3737 | 98942.3828 | 109658.0569 | 104988.5878 | 77960.7992 | 104501.6998 | 70320.4468 | 86632.9438 | 75581.4479 | 83570.0821 | 97518.42 | 87810.6414 | 106251.7601 | 89042.6073 | 89219.4461 | 74316.4043 | 80317.5715 | 108339.4895 | 111429.6355 | 74744.5559 | 103238.4261 | 99224.6121 | 101321.274 | 112945.3409 | 86505.4836 | 117733.6775 | 98115.2518 | 86498.9596 | 113629.2284 | 118060.3269 | 108381.4249 | 115757.5715 | 87678.1647 | 87353.6075 | 107123.418 | 91028.1978 | 97578.9693 | 86492.9004 | 109128.7399 | 78836.4894 | 103963.8541 | 102402.4087 | 115189.9623 | 110499.6687 | 91565.6369 | 106247.0445 | 114243.8128 | 86487.1678 | 104296.4002 | 86519.9489 | 114438.8583 | 86519.9489 | 95069.2477 | 100577.9781 | 88014.4932 | 81425.9784 | 102432.7435 | 123330.6726 | 88558.1182 | 104498.8794 | 126344.2815 | 86498.9596 | 85670.6024 | 84574.1885 | 87786.6483 | 112763.8869 | 86483.4635 | 91870.7652 | 97974.5893 | 95161.8699 | 97500.8768 | 93869.5913 | 90103.2023 | 113060.0402 | 113343.4608 | 89613.6634 | 114060.559 | 101254.0858 | 80893.4211 | 112508.0208 | 73641.4338 | 90565.357 | 106787.8019 | 74534.6787 | 86280.4574 | 86821.9169 | 101919.7349 | 113020.3634 | 108962.1895 | 97865.6868 | 92296.509 | 74939.5337 | 103415.3922 | 89825.9008 | 69206.8878 | 101028.1408 | 94242.1244 | 89048.7441 | 120031.8438 | 110980.2072 | 102882.2667 | 86505.4836 | 89268.7774 | 87967.5562 | 86954.0055 | 88465.1266 | 86734.1723 | 86555.2939 | 99067.17 | 91922.2778 | 82776.332 | 69852.1204 | 104888.9584 | 89120.6073 | 107926.4619 | 88077.7234 | 105112.0348 | 79202.9922 | 101340.404 | 94832.9884 | 87372.0727 | 73522.9156 | 83498.4462 | 112771.6211 | 114654.9495 | 86519.9489 | 88909.8634 | 102405.1174 | 90009.3215 | 75006.2143 | 109874.7327 | 98497.8694 | 88249.4893 | 106699.3806 | 106723.2084 | 68590.7304 | 106060.7017 | 86085.8311 | 100527.9362 | 93098.9011 | 93856.7382 | 98002.5654 | 107139.62 | 74761.3801 | 112816.1064 | 67664.4673 | 112700.6071 | 113997.4374 | 101352.7287 | 86561.849 | 99314.4403 | 88392.4293 | 90148.068 | 86492.9004 | 108511.9645 | 80800.2353 | 76825.1587 | 83176.2495 | 104176.2216 | 87177.679 | 77155.4154 | 65426.744 | 98348.5602 | 70105.8709 | 86505.4836 | 106928.8167 | 86492.9004 | 86519.9489 | 87071.7614 | 88253.3194 | 112838.551 | 86522.0407 | 107110.6209 | 79844.1108 | 87370.6913 | 81743.468 | 89004.8968 | 71129.4739 | 100803.5235 | 89990.4139 | 112130.5329 | 105879.0447 | 108762.9447 | 80626.8739 | 111911.8945 | 110268.4439 | 68607.2 | 80449.5255 | 105577.2532 | 87914.897 | 102838.7223 | 92464.7873 | 124291.5567 | 104655.146 | 86502.2086 | 112584.7956 | 111922.5683 | 9131.4939 | 6541.062 | 10726.7921 | 7230.5004 | 8701.039 | 6031.054 | 9547.457 | 7359.5317 | 8444.1538 | 7228.3938 | 10564.3866 | 7407.2024 | 8615.1341 | 8812.5131 | 10558.309 | 7160.6222 | 8940.3739 | 8706.701 | 10132.7609 | 9984.1321 | 10579.7656 | 9242.508 | 7380.9113 | 7685.2632 | 8543.4895 | 8768.2027 | 7854.2458 | 7228.458 | 7461.4672 | 9076.5763 | 9224.0674 | 7386.0739 | 6135.097 | 9140.4989 | 7345.2513 | 7378.0224 | 8747.4482 | 9093.5247 | 10196.054 | 10155.8129 | 7170.2869 | 7233.2241 | 7758.8566 | 9656.2798 | 10333.1878 | 8512.3707 | 7360.4952 | 8679.9507 | 9988.6695 | 10241.7224 | 10409.0505 | 9644.7337 | 7826.8775 | 7230.5004 | 7206.2539 | 7321.304 | 10606.1312 | 9785.4277 | 9702.931 | 10017.9553 | 6453.9161 | 9377.5984 | 9413.7336 | 9500.7635 | 9386.1718 | 7788.5699 | 7973.4513 | 10830.4849 | 10187.3616 | 8637.5575 | 8497.1006 | 7350.9231 | 10280.0452 | 7746.3573 | 7233.2241 | 5234.0289 | 8248.1371 | 7389.8249 | 7228.2664 | 9296.257 | 7243.3509 | 11126.6224 | 10339.2458 | 6844.0996 | 7853.5158 | 10289.9692 | 9235.1586 | 6415.1313 | 7941.8762 | 6942.367 | 10961.9368 | 5501.6433 | 10291.5757 | 11727.7512 | 6901.604 | 9397.1682 | 9169.8429 | 6557.5116 | 6752.9255 | 7385.8105 | 5916.4187 | 7233.2241 | 7754.5505 | 8712.9676 | 8627.3669 | 8808.0531 | 5359.5789 | 9992.2379 | 7515.6946 | 8854.6746 | 9743.8099 | 9054.5744 | 11204.3378 | 7403.1177 | 6581.5963 | 7586.7905 | 8808.0435 | 9272.3236 | 7717.3111 | 8598.7503 | 10374.7355 | 7259.7817 | 9660.5652 | 8255.9088 | 8413.9983 | 8887.0066 | 7051.6738 | 8499.7819 | 10362.4404 | 8205.4553 | 8399.219 | 8313.7034 | 7099.211 | 6920.6136 | 7230.5004 | 7160.0405 | 9524.5603 | 8185.1403 | 8321.7505 | 8399.7892 | 7516.8438 | 7613.5115 | 9871.3496 | 7319.4907 | 10007.257 | 7473.1667 | 9847.8443 | 9880.5942 | 8298.5325 | 8979.6136 | 7428.8235 | 7228.3938 | 6912.5103 | 9357.4211 | 10021.3284 | 9846.7197 | 7807.6123 | 7345.0661 | 8156.2444 | 8112.1194 | 7305.9472 | 6772.4907 | 8191.5257 | 7540.603 | 10181.708 | 7705.5755 | 8037.2369 | 9035.1997 | 7228.579 | 7184.9934 | 10190.6811 | 11929.4452 | 9683.3688 | 7633.8659 | 9556.2802 | 7228.3938 | 7069.3431 | 6238.3221 | 5552.3785 | 7841.3679 | 8856.3929 | 10022.8015 | 10507.6827 | 7032.0831 | 7156.1097 | 8596.3597 | 7711.1878 | 8501.0385 | 6902.2306 | 8725.6389 | 9419.9578 | 7228.2664 | 7299.646 | 9080.0432 | 6665.3289 | 6423.1625 | 8995.0645 | 9139.7986 | 7642.1606 | 7444.4108 | 7407.77 | 9554.7255 | 7525.901 | 7944.2182 | 10162.2522 | 8840.1335 | 8815.0147 | 9373.8594 | 10232.1804 | 7388.4616 | 8020.6698 | 10526.0826 | 7449.8382 | 8994.1131 | 6326.0535 | 8702.948 | 7653.7212 | 6660.683 | 8917.2204 | 8496.2168 | 6960.1384 | 8046.1685 | 7864.7883 | 9720.3297 | 10719.3254 | 9250.185 | 9925.0965 | 7228.2664 | 10179.8093 | 7177.1049 | 8182.2278 | 9531.3826 | 7450.2301 | 7455.1805 | 6746.7099 | 6188.8058 | 7297.2115 | 6984.0026 | 6586.9236 | 10603.8367 | 9320.2696 | 9108.5832 | 7465.2789 | 10423.7561 | 9423.2449 | 10410.4254 | 9060.8518 | 8059.9361 | 8008.3839 | 8887.7976 | 6252.2157 | 10222.483 | 9658.0485 | 6340.2425 | 6306.3824 | 6219.0305 | 5559.6506 | 10223.1621 | 7444.685 | 9817.6737 | 8346.9631 | 9324.6219 | 7866.8528 | 9790.6203 | 9059.1043 | 7198.7178 | 10091.475 | 10191.9288 | 9195.8251 | 6563.5579 | 9636.262 | 6322.7255 | 9040.4245 | 8679.4943 | 7228.3938 | 10664.3771 | 6670.5763 | 6029.924 | 8414.261 | 10950.6682 | 6854.1953 | 9476.5331 | 11123.9303 | 10884.7375 | 6621.9953 | 7500.9978 | 9934.5734 | 7537.7175 | 9865.9162 | 7423.9556 | 7016.1402 | 9227.866 | 6266.9254 | 7427.0551 | 7346.5647 | 7639.6118 | 7602.3062 | 9274.3044 | 9304.653 | 7355.4493 | 8118.0874 | 7266.7051 | 6322.6214 | 9578.6637 | 8623.4468 | 8763.1634 | 9736.9535 | 8082.7008 | 8896.1313 | 6749.1488 | 7655.0306 | 8718.9367 | 8255.0713 | 8702.5075 | 8525.8603 | 9479.0148 | 7013.585 | 7234.686 | 7497.1309 | 6969.9027 | 9683.459 | 6691.8145 | 9016.6321 | 7280.503 | 9650.5465 | 9951.2402 | 10691.5685 | 7502.2555 | 10676.8121 | 11609.068 | 8670.3071 | 7025.1834 | 9710.2461 | 9887.8745 | 10472.8366 | 9355.358 | 8865.1974 | 8961.9154 | 7421.0974 | 7376.4621 | 10183.8664 | 10433.9918 | 6756.7115 | 7005.8819 | 9090.5616 | 11909.9999 | 10021.4004 | 7397.6979 | 9493.6173 | 9950.9314 | 7228.458 | 9691.3876 | 8621.009 | 9521.2468 | 7228.579 | 8322.5549 | 8773.0624 | 8908.8574 | 6506.1831 | 7206.7117 | 9126.8633 | 9157.663 | 9355.7672 | 11611.8085 | 8526.8178 | 8247.5527 | 10570.328 | 9571.828 | 7502.7264 | 9722.3593 | 9333.9704 | 7679.8975 | 7183.7804 | 9913.4383 | 6715.1178 | 7447.6261 | 10492.1472 | 8523.6419 | 8073.2894 | 8434.9711 | 9998.5031 | 8698.7934 | 7436.0124 | 7297.0928 | 10009.1728 | 9788.0886 | 7596.1884 | 9009.5837 | 8278.7987 | 8790.6366 | 7233.2241 | 8938.3598 | 6766.9523 | 7167.9066 | 7707.7535 | 7284.3156 | 9525.9915 | 7369.6755 | 9400.5934 | 9009.0928 | 7491.2972 | 7748.8985 | 9204.361 | 9422.8905 | 9813.8445 | 9495.335 | 7228.2664 | 8593.8714 | 9023.4902 | 7689.8183 | 7345.2513 | 10531.72 | 7374.5642 | 6463.7961 | 5973.9624 | 9113.127 | 8923.1731 | 6283.0061 | 7424.339 | 9870.3999 | 5347.8152 | 6615.8173 | 8693.5039 | 9537.5743 | 8099.1847 | 8681.0328 | 7230.5004 | 9413.2579 | 9484.4391 | 9342.2597 | 7229.0284 | 6294.171 | 7670.8585 | 9845.4569 | 7637.3353 | 7642.6853 | 9286.0317 | 7228.458 | 6001.4428 | 8075.7146 | 7319.4173 | 6699.5921 | 7141.6763 | 8527.8352 | 8884.5027 | 10039.7034 | 8861.3931 | 7527.0619 | 7417.9327 | 9783.7711 | 10141.5443 | 6792.666 | 7492.9384 | 8542.4398 | 8529.789 | 9737.7573 | 10346.2336 | 7590.0214 | 5187.0424 | 6676.5113 | 10989.4613 | 8976.5857 | 7001.8732 | 6560.1373 | 7689.2131 | 9014.7148 | 7214.0345 | 7766.6994 | 10559.4491 | 9163.8505 | 10432.3725 | 7480.4624 | 10051.2866 | 7473.9588 | 7368.9916 | 9497.2236 | 7163.2807 | 9934.1293 | 8195.2897 | 7229.0284 | 7164.2324 | 7210.2799 | 7966.7899 | 7228.458 | 10145.7789 | 7727.7159 | 7185.1896 | 9487.3306 | 7696.5721 | 6149.0875 | 8221.8438 | 7365.4738 | 7269.4989 | 8237.391 | 10215.6124 | 10943.4101 | 9819.2865 | 10159.7864 | 9231.4407 | 10170.5089
2035 | 697616.8034 | 605775.5251 | 621099.2541 | 774799.7931 | 594294.2659 | 531531.6867 | 634462.1745 | 627234.7238 | 722961.8451 | 513573.3634 | 635509.583 | 741321.0837 | 645719.9683 | 523740.0629 | 620935.33 | 540507.5821 | 621265.2027 | 598455.4248 | 795228.7705 | 709657.1635 | 620589.8956 | 739098.936 | 631724.6845 | 719188.9285 | 571184.9143 | 606704.5566 | 686047.5365 | 744179.1362 | 505215.9057 | 574125.2384 | 451690.6621 | 613227.4111 | 600196.4955 | 625549.6135 | 622052.313 | 726628.1134 | 620862.5674 | 758922.6138 | 734096.9484 | 620589.8956 | 703382.2496 | 663931.1709 | 760805.5273 | 755975.0378 | 827712.7871 | 755944.9061 | 620694.3771 | 779807.0177 | 777542.8526 | 724641.5395 | 843689.5946 | 604084.9155 | 767920.7266 | 831182.792 | 637330.6459 | 510091.8377 | 750875.6365 | 663206.9432 | 619676.5548 | 758882.5391 | 461481.6335 | 714957.8162 | 713874.3988 | 752606.7194 | 620784.4823 | 620997.1895 | 638539.4907 | 806005.1441 | 792715.4162 | 676422.045 | 553752.8233 | 722020.0721 | 821173.1127 | 758482.4017 | 613393.982 | 658445.4311 | 607810.4469 | 824444.645 | 682017.2193 | 573218.3516 | 835860.1336 | 715701.9846 | 758106.522 | 716927.8468 | 588857.9461 | 707902.1561 | 661072.0548 | 633829.6099 | 661817.0927 | 579586.7573 | 846465.3911 | 522692.1586 | 620784.4823 | 652021.744 | 624259.0036 | 720483.0502 | 764010.4851 | 513254.9452 | 570364.8384 | 685185.7456 | 616259.9384 | 825879.6754 | 615394.1 | 604424.2324 | 684550.7463 | 608573.1096 | 820140.8401 | 631217.1293 | 621099.2541 | 644427.0591 | 754101.8333 | 779661.6592 | 572328.4752 | 591919.9174 | 491606.6748 | 630291.2666 | 518738.415 | 798417.5892 | 571960.9929 | 715971.6116 | 688412.5104 | 692501.2256 | 782121.5048 | 640626.9802 | 773403.6328 | 638033.3935 | 619137.5334 | 628455.651 | 795979.6129 | 644635.5227 | 382072.5989 | 621099.2541 | 679090.3621 | 620935.33 | 605953.9337 | 522243.5596 | 590565.5384 | 547049.012 | 619775.2299 | 520406.7719 | 625783.1998 | 792282.2647 | 719441.8671 | 643177.8938 | 826838.3179 | 776340.3502 | 539295.7931 | 705818.8827 | 682403.5516 | 702737.7964 | 733405.1423 | 620589.8956 | 680448.4844 | 761298.6564 | 700887.7879 | 760226.1033 | 783198.7878 | 636213.4055 | 631820.8458 | 764494.3045 | 679519.0255 | 575693.0579 | 615594.1933 | 579333.9056 | 788261.461 | 643212.9928 | 620589.8956 | 757457.4132 | 770578.9866 | 626934.6296 | 853131.5348 | 606826.5848 | 496456.5209 | 617677.5361 | 632136.3049 | 709078.7212 | 725059.4045 | 550990.1292 | 593296.602 | 684655.5874 | 706048.6587 | 527888.1032 | 778639.9509 | 625452.6544 | 620589.8956 | 579497.1318 | 629309.6334 | 678170.8071 | 612656.4651 | 620997.1895 | 580256.9007 | 774895.8689 | 696330.1507 | 638737.8734 | 770265.4193 | 627875.9991 | 570624.834 | 471946.5136 | 789888.721 | 729840.325 | 612230.4611 | 775102.1503 | 803487.6065 | 680353.1089 | 653714.8976 | 760402.4915 | 680634.4538 | 717954.7954 | 864591.2348 | 445762.8986 | 620997.1895 | 753818.3107 | 755918.4342 | 620997.1895 | 543270.1736 | 610129.4421 | 670976.8616 | 675120.3542 | 673340.4373 | 672640.3745 | 621099.2541 | 594199.5289 | 725134.2332 | 638235.0343 | 784308.6639 | 756802.8207 | 645702.0194 | 618474.8692 | 686993.1429 | 612408.1905 | 629031.5691 | 580943.4548 | 798093.5687 | 631529.7792 | 620997.1895 | 668196.8019 | 555188.1701 | 780787.4856 | 855777.3822 | 684383.5023 | 756830.4771 | 718991.668 | 722884.1693 | 865460.3601 | 527474.3276 | 766519.492 | 627502.1637 | 631315.8841 | 560634.4165 | 621515.8979 | 547297.9069 | 747484.8037 | 693516.0207 | 477987.9177 | 564433.1218 | 690704.6044 | 656060.5984 | 620862.5674 | 666401.5137 | 779340.9034 | 689660.5377 | 726676.2757 | 631338.7157 | 778949.0001 | 638741.6903 | 535868.6343 | 625907.4812 | 787308.4826 | 714058.4993 | 646214.5248 | 729428.012 | 539100.4191 | 794604.1984 | 748660.6016 | 631491.7089 | 800435.6547 | 508691.8981 | 509653.8297 | 605682.3025 | 794850.322 | 741073.1538 | 518558.9193 | 827714.3216 | 647428.4853 | 777424.8149 | 497801.5528 | 600573.9495 | 772559.2402 | 776424.8488 | 633061.718 | 533663.4002 | 628709.992 | 666595.2141 | 630257.9874 | 630715.952 | 664566.9961 | 734277.1717 | 695547.939 | 633569.6887 | 632133.1125 | 647023.9202 | 620784.4823 | 712101.0107 | 627670.2406 | 624741.713 | 621099.2541 | 654993.4635 | 784488.0371 | 713622.3426 | 636600.1708 | 621099.2541 | 613196.8685 | 675750.9975 | 620733.7909 | 592877.9947 | 695334.7059 | 576232.9868 | 648313.5755 | 615903.391 | 697474.0468 | 581199.9511 | 680633.7193 | 587636.2634 | 625285.766 | 712709.6715 | 514887.2449 | 608581.1024 | 661190.2936 | 620935.33 | 820366.6692 | 620997.1895 | 713313.3845 | 707836.1241 | 620694.3771 | 790432.9262 | 583257.6508 | 634209.086 | 607654.5622 | 708844.544 | 631721.6128 | 751893.8141 | 802256.6052 | 448216.348 | 764508.0651 | 644399.5904 | 804606.6321 | 621099.2541 | 672426.4097 | 621099.2541 | 652772.3468 | 560928.6608 | 673047.6339 | 581784.171 | 704140.2002 | 632207.8604 | 620589.8956 | 599983.3944 | 620997.1895 | 608080.8589 | 564015.9197 | 620694.3771 | 538554.0315 | 644622.2612 | 820535.4217 | 620784.4823 | 797510.2642 | 811148.169 | 724023.5815 | 637480.2902 | 764889.8761 | 621099.2541 | 630405.0571 | 657223.6167 | 632157.548 | 706849.3499 | 639933.5186 | 862733.8964 | 703143.556 | 543147.2837 | 647066.1842 | 653812.1781 | 589193.592 | 757801.6288 | 526164.8678 | 620935.33 | 699182.4015 | 492862.518 | 712825.949 | 620935.33 | 710244.3986 | 811724.372 | 774322.4725 | 749355.1244 | 620997.1895 | 521191.1701 | 638986.1719 | 719819.4653 | 673464.0244 | 735174.153 | 599958.1882 | 659056.843 | 754088.2267 | 581568.1954 | 748043.6295 | 617529.2544 | 794471.4609 | 718947.9521 | 626597.4077 | 603021.8591 | 703738.7903 | 618752.4757 | 652115.696 | 576859.4104 | 733261.9506 | 551499.763 | 719790.8327 | 645633.6533 | 565953.4484 | 516265.0059 | 631850.9201 | 653177.0703 | 702236.9792 | 526514.7619 | 614569.9697 | 638316.8602 | 639040.1791 | 759445.4471 | 812935.3153 | 754875.7239 | 632538.9508 | 744077.9918 | 717784.1504 | 508645.5584 | 607989.6724 | 657648.7411 | 783907.9957 | 630773.5617 | 643367.6028 | 590441.4481 | 780602.5486 | 749129.1645 | 639702.4985 | 747181.4953 | 678791.7335 | 623723.9971 | 690800.5064 | 594126.9703 | 669422.4087 | 641351.7452 | 774794.2376 | 835020.2181 | 747239.8117 | 623466.1147 | 580741.6361 | 621099.2541 | 631331.5275 | 697273.3644 | 784727.7195 | 491378.3609 | 739279.8631 | 618922.7083 | 620997.1895 | 622244.6815 | 532559.7029 | 473170.7317 | 578511.6977 | 430916.3444 | 813969.4882 | 798753.2088 | 670782.3978 | 850527.8218 | 744913.8685 | 660142.0699 | 753009.3313 | 652936.7464 | 725297.6016 | 531002.5411 | 810684.31 | 728588.7645 | 824258.8289 | 699202.4917 | 648776.8223 | 621581.4714 | 650028.9192 | 649473.6639 | 620694.3771 | 690437.3843 | 741170.6078 | 548578.7818 | 619808.0682 | 474579.5663 | 620589.8956 | 629983.0634 | 636851.0088 | 683597.3681 | 787412.7994 | 615127.8601 | 616983.2 | 610375.6323 | 798980.3758 | 58995.2361 | 51493.4108 | 71603.3467 | 74718.1438 | 59165.5813 | 47442.7695 | 59254.6765 | 58326.7637 | 65855.1723 | 53440.5094 | 73072.4011 | 69598.2439 | 59302.3487 | 55894.6295 | 59732.93 | 50473.3509 | 64429.2484 | 50087.3731 | 65330.3749 | 67390.9022 | 75579.3748 | 66670.1205 | 63528.7936 | 70300.342 | 53598.0156 | 62917.7384 | 56601.0064 | 67850.9973 | 38862.3717 | 56350.0939 | 40239.983 | 51159.9659 | 58799.2519 | 59639.6606 | 58291.6844 | 51775.1395 | 67570.4566 | 58955.7128 | 72939.4319 | 58368.6037 | 54699.7999 | 58261.1559 | 68451.259 | 59110.5417 | 74123.0764 | 68308.9674 | 69649.301 | 70203.0466 | 73607.135 | 65605.5396 | 59436.167 | 65524.9059 | 74110.3588 | 60729.918 | 80668.8275 | 51991.3218 | 60277.5925 | 60704.8936 | 62319.9421 | 61163.9283 | 47078.1514 | 58233.0582 | 67925.297 | 65669.3197 | 64668.3963 | 68417.7539 | 64259.2211 | 76483.7363 | 59481.8368 | 63016.1309 | 49163.0395 | 65927.983 | 60415.0982 | 66800.0398 | 72180.4895 | 65769.8854 | 57375.8572 | 69193.7133 | 62060.5555 | 62187.7885 | 75427.0836 | 50023.3623 | 68579.3848 | 68448.4685 | 66261.0548 | 66159.5914 | 56235.8052 | 59946.212 | 56150.3957 | 60864.8612 | 63590.2803 | 60779.338 | 65946.8509 | 58210.9104 | 57053.6892 | 65865.8058 | 61451.3032 | 44629.4257 | 55802.3482 | 58326.7637 | 51640.3493 | 75657.8655 | 55930.0381 | 54117.8619 | 54117.6535 | 46296.8199 | 69823.8668 | 58989.4284 | 66949.5165 | 63097.1208 | 60581.3443 | 68985.254 | 67443.6699 | 59007.9698 | 57861.7631 | 58368.6037 | 51597.0291 | 74210.2484 | 56799.1957 | 58763.9878 | 65733.0681 | 54556.6855 | 60873.7223 | 53144.0169 | 59848.4244 | 72210.2971 | 60445.601 | 60931.801 | 67802.7258 | 44458.2046 | 53617.3618 | 61076.5491 | 58263.6701 | 72729.5637 | 65622.0157 | 60883.7486 | 57031.7751 | 63556.9318 | 60403.711 | 47475.2538 | 65625.8057 | 58368.6037 | 62900.4743 | 59122.397 | 74616.2765 | 69376.2878 | 64586.4985 | 61004.1714 | 48542.5438 | 57896.2869 | 59830.8478 | 64942.1953 | 57240.8341 | 62752.3047 | 62785.7221 | 54358.5598 | 74528.4723 | 58837.976 | 59501.1705 | 60126.6113 | 61274.1229 | 62558.4494 | 68025.1774 | 54451.4689 | 58474.5136 | 59212.6896 | 61060.7012 | 55461.5419 | 72355.0698 | 69281.4669 | 50060.5738 | 77635.4212 | 58697.1828 | 58878.1434 | 58261.1559 | 69084.6343 | 65749.4071 | 62254.0864 | 60054.6216 | 65306.3462 | 58194.3142 | 55372.3237 | 53066.8435 | 56218.7384 | 70715.5172 | 59357.8304 | 58585.0325 | 58591.6695 | 50055.145 | 58261.1559 | 71739.2904 | 71708.1915 | 69230.1217 | 57870.8312 | 67390.0404 | 70128.0899 | 59306.4125 | 60331.3814 | 58261.1559 | 73940.5662 | 66872.158 | 71511.1266 | 60673.2421 | 58812.8419 | 74425.6361 | 58912.3145 | 65880.4228 | 60096.2235 | 58261.1559 | 54207.7979 | 66109.7586 | 69144.8024 | 52749.8803 | 65785.3083 | 64409.1805 | 69329.5204 | 62193.8609 | 57824.4617 | 70541.9153 | 61125.2749 | 60262.9218 | 58210.9104 | 66540.0094 | 58874.3921 | 71066.1329 | 57859.0735 | 59788.311 | 68930.1914 | 60077.6424 | 70803.0396 | 61897.9985 | 68899.1965 | 58326.7637 | 50044.6982 | 59252.5193 | 61518.4316 | 48940.0831 | 58261.1559 | 54571.0676 | 63828.7137 | 68333.5611 | 69030.2779 | 62184.7567 | 70663.682 | 45274.1648 | 62786.2207 | 61097.5167 | 59692.6932 | 56584.0376 | 59796.4064 | 59634.7817 | 59649.1667 | 56797.1949 | 52485.5487 | 53545.5441 | 56977.3357 | 55370.5831 | 80062.8737 | 58837.1537 | 59745.8065 | 53009.6123 | 59458.8355 | 70331.0889 | 69878.5195 | 53525.0553 | 48537.2393 | 68392.6097 | 58210.9104 | 58233.0582 | 55409.6993 | 59042.9878 | 44870.1409 | 68663.279 | 67165.7208 | 66433.0459 | 74673.9959 | 58659.11 | 55030.5934 | 52908.2932 | 71124.2477 | 70887.242 | 48684.425 | 74353.6983 | 58294.6258 | 57300.8468 | 68177.1211 | 56231.5352 | 72502.8425 | 69121.2975 | 63910.213 | 56936.6629 | 58936.7766 | 48287.5794 | 66781.9261 | 60321.3311 | 72477.2262 | 67083.5908 | 48195.2221 | 71110.4378 | 64197.9572 | 61946.2405 | 63958.149 | 56940.3888 | 60893.2044 | 73130.9744 | 75067.1348 | 58660.176 | 58294.6258 | 65292.0278 | 61578.9969 | 69973.4819 | 64573.8815 | 58019.6197 | 61788.1633 | 56660.0971 | 58830.9095 | 52700.7373 | 65479.5926 | 57981.0058 | 52498.9501 | 68929.2874 | 65899.9836 | 58674.0776 | 44898.3382 | 51605.2728 | 68603.9748 | 57034.4103 | 65722.5627 | 76859.6759 | 79487.9554 | 65774.4172 | 61082.5652 | 72227.3054 | 70119.6614 | 74483.0876 | 56669.524 | 58368.6037 | 59420.4569 | 63085.9458 | 72278.4096 | 61199.3947 | 68994.2799 | 41945.792 | 59977.8216 | 67936.309 | 60361.8299 | 68477.1193 | 58557.9642 | 60084.8426 | 72302.2769 | 60457.9803 | 58555.1691 | 49029.1808 | 58869.616 | 57510.5913 | 60798.5938 | 50821.2475 | 69454.7047 | 53142.072 | 62570.9473 | 70243.7736 | 55740.2994 | 47209.9488 | 75703.4877 | 69016.2094 | 58210.9104 | 58326.7637 | 70332.0557 | 69602.1899 | 71962.1029 | 58233.0582 | 64441.5448 | 60116.8283 | 58294.6258 | 54840.1175 | 59001.4049 | 73900.6396 | 59029.1411 | 50527.8338 | 58326.7637 | 65727.8832 | 64375.5858 | 72614.1306 | 46387.6323 | 70046.3013 | 62588.2214 | 41299.5855 | 62951.4533 | 59464.7253 | 67350.9819 | 64184.307 | 57197.2902 | 69012.4514 | 66834.9809 | 48660.836 | 58569.8795 | 58261.1559 | 63547.3449 | 69803.6726 | 59107.6768 | 76732.8365 | 59087.8331 | 75341.0101 | 65416.3307 | 69426.1465 | 69922.1138 | 68009.383 | 66121.6546 | 50361.3042 | 54380.9583 | 58878.8131 | 60734.6931 | 53416.7223 | 65272.9874 | 46693.2667 | 56374.7424 | 69344.1535 | 53348.5277 | 53796.6906 | 64747.0649 | 53611.6474 | 57319.6932 | 60849.9104 | 68250.1552 | 46371.0512 | 70478.6536 | 70055.8346 | 62665.3628 | 58194.3142 | 70607.4084 | 58233.0582 | 60397.4597 | 50254.1844 | 50906.5201 | 59590.2565 | 55064.7598 | 58710.9024 | 73009.7149 | 58907.1197 | 60116.9868 | 63508.9951 | 56838.069 | 68710.8236 | 58844.9747 | 67482.2297 | 59193.0366 | 66242.1721 | 53038.5524 | 55908.1796 | 66661.5461 | 74392.5792 | 68080.8215 | 58692.5619 | 42368.9716 | 69314.5291 | 58194.3142 | 65128.5112 | 59940.9701 | 45854.5102 | 66467.341 | 52698.4579 | 65375.8425 | 58261.1559 | 64034.0342 | 52408.3743 | 50207.5545 | 53688.4623 | 58194.3142 | 72895.1366 | 67534.3321 | 61103.5638 | 58233.0582 | 49143.928 | 59171.7694 | 51944.5148 | 58368.6037 | 46515.3601 | 74431.7146 | 57208.6879 | 58294.6258 | 63508.7484 | 53790.1014 | 64467.0833 | 60771.775 | 58368.6037 | 75741.4188 | 47628.8998 | 57312.281 | 55109.6746 | 58975.2451 | 48604.7694 | 68403.975 | 67464.0071 | 64332.2219 | 60738.8752 | 66501.4553 | 54202.188 | 68205.8783 | 58194.3142 | 59430.0623 | 111670.6137 | 92113.7391 | 121529.821 | 96479.2073 | 95334.8975 | 79173.4092 | 98234.0877 | 98687.4407 | 100767.6962 | 97099.0061 | 111408.4244 | 111736.3601 | 93608.9125 | 83153.7521 | 123612.2329 | 81725.9423 | 98275.9856 | 86437.645 | 78466.2979 | 116768.3787 | 88700.1403 | 86449.4418 | 104448.0688 | 113079.861 | 79564.2219 | 102613.5425 | 80001.8879 | 86456.0669 | 64373.1106 | 102456.8128 | 99594.4967 | 86437.645 | 82424.9194 | 98835.3623 | 87582.8273 | 87874.5389 | 85915.05 | 96240.8025 | 101978.213 | 123160.9039 | 88340.0806 | 86443.3255 | 88276.7154 | 108694.7036 | 78553.6308 | 82329.1053 | 86456.0669 | 107592.1231 | 103851.12 | 91517.6778 | 121494.9529 | 106839.3318 | 114916.9294 | 86449.4418 | 117808.0264 | 101197.9119 | 116011.7236 | 71555.4746 | 84961.3349 | 96576.8962 | 76233.4026 | 88200.0438 | 88821.1715 | 86463.003 | 94065.9995 | 104419.3657 | 83306.2846 | 118470.8203 | 87698.6848 | 91353.8017 | 100764.922 | 86432.2706 | 119851.5043 | 118388.9631 | 107610.9145 | 81787.0615 | 105229.7901 | 81433.0547 | 100144.535 | 88307.002 | 110384.2014 | 125998.2865 | 86432.2706 | 100633.4344 | 88455.0465 | 81953.4961 | 89512.0167 | 101142.4925 | 82411.5072 | 79344.1396 | 117381.1302 | 71477.168 | 114730.3535 | 91471.4766 | 84541.0492 | 105023.083 | 109795.8701 | 78133.3278 | 77730.4561 | 87507.9099 | 76785.5583 | 87196.1083 | 87593.0126 | 93994.1847 | 100585.4202 | 98551.1527 | 95054.5802 | 88155.8943 | 101702.0322 | 86437.645 | 118142.4782 | 108136.0188 | 127082.9378 | 90409.1122 | 87272.3075 | 114585.6782 | 87753.9452 | 117070.7689 | 86559.2914 | 86428.7979 | 122334.4909 | 100948.7933 | 87832.6844 | 86432.2706 | 83345.1296 | 100794.626 | 89295.0309 | 98413.2198 | 77439.8735 | 81988.0275 | 83111.8025 | 98132.0539 | 87896.2734 | 86279.1194 | 121204.0241 | 86182.5738 | 102332.6476 | 94902.5697 | 95060.3613 | 89792.5386 | 101507.9599 | 91346.9539 | 112948.3678 | 97639.0444 | 114340.0715 | 88215.0521 | 104678.6854 | 118308.17 | 92472.4198 | 100068.5053 | 102914.0702 | 112405.1248 | 80498.5041 | 89622.1914 | 82239.8727 | 114280.3913 | 119691.1897 | 89838.9452 | 87428.9949 | 80761.7641 | 99019.1817 | 93595.5032 | 86449.4418 | 77960.8465 | 81412.2495 | 86437.645 | 86074.8503 | 86560.5614 | 113018.119 | 87757.6876 | 115656.0426 | 132889.0103 | 91939.4841 | 88551.0202 | 107527.9646 | 113013.6445 | 95054.7716 | 85699.0719 | 103396.3059 | 87743.4787 | 101258.8907 | 107973.7377 | 85972.9956 | 85493.609 | 103491.2425 | 100787.1351 | 98218.6938 | 87446.9519 | 93479.2623 | 103425.3 | 110500.549 | 123059.9399 | 105744.6365 | 105674.6334 | 79202.6528 | 109002.5075 | 90679.8215 | 104745.018 | 122060.3718 | 111468.6281 | 105524.3028 | 84712.3305 | 109599.8831 | 99388.8005 | 113658.3798 | 87791.6751 | 95159.7836 | 88563.3228 | 83670.5571 | 72301.0144 | 87792.7264 | 112966.7554 | 84646.2556 | 87761.64 | 68475.1678 | 97166.1079 | 90782.6197 | 80792.575 | 88096.9498 | 85801.8746 | 86734.5571 | 97895.9588 | 106849.1105 | 114480.742 | 117301.0876 | 84082.451 | 94109.7629 | 86428.7979 | 111383.8952 | 87475.0953 | 82617.8883 | 76897.6625 | 87132.8866 | 79820.9746 | 113993.8484 | 97684.2848 | 91162.5185 | 83847.3564 | 96288.0736 | 114883.6106 | 90153.166 | 87294.2574 | 86437.645 | 117924.8823 | 70611.5244 | 115818.3095 | 104181.8263 | 109437.1106 | 86362.0349 | 86456.0669 | 94639.7042 | 111018.2089 | 87747.1543 | 72453.9427 | 76333.8131 | 72148.3028 | 89079.1335 | 134146.6965 | 90770.6038 | 110520.1049 | 72089.8386 | 107186.4629 | 84355.7022 | 111779.9947 | 86506.558 | 82874.5438 | 108649.1075 | 116867.3311 | 86456.0669 | 97413.1645 | 87944.7755 | 75967.7549 | 107560.6592 | 106968.9437 | 111005.3281 | 122171.1142 | 71039.4419 | 85599.5614 | 86214.5828 | 88558.6754 | 103885.2945 | 65426.5306 | 130663.643 | 124394.5678 | 100538.5857 | 85988.6703 | 104519.2684 | 102233.9262 | 112054.7111 | 86917.5378 | 104328.7955 | 78442.6887 | 85883.8222 | 104175.3371 | 97809.4762 | 117083.6899 | 80133.3692 | 67649.6365 | 115667.4448 | 106882.158 | 88770.6093 | 103734.0292 | 82803.714 | 110692.3933 | 99938.379 | 111565.7265 | 106236.9479 | 76842.6575 | 105529.4459 | 68569.4233 | 86593.2488 | 73703.1139 | 82147.8875 | 98397.9095 | 87707.0498 | 107898.6939 | 89203.7229 | 88436.4409 | 71033.747 | 78627.6942 | 109831.5149 | 113457.8471 | 73383.9289 | 104285.6889 | 99687.0245 | 101331.5424 | 115135.7135 | 86449.4418 | 120330.3936 | 97179.0859 | 86443.3255 | 115786.3593 | 120677.2167 | 108326.1695 | 118164.6891 | 87622.1228 | 87296.6616 | 108402.954 | 91355.9584 | 97522.0234 | 86437.645 | 110991.4911 | 77230.9233 | 105387.6235 | 103698.6423 | 115135.0652 | 112481.6541 | 91941.7042 | 107867.2546 | 116542.6374 | 86432.2706 | 105751.0765 | 86463.003 | 116757.1909 | 86463.003 | 95738.8949 | 101461.5101 | 87958.8591 | 80768.9863 | 103718.2988 | 126398.6154 | 86765.9218 | 105882.9448 | 129669.0038 | 86443.3255 | 85378.7767 | 84128.0905 | 87731.3929 | 114934.0304 | 86428.7979 | 91815.5098 | 98924.2189 | 95843.1176 | 97443.9309 | 94245.601 | 90048.5367 | 115258.4086 | 115567.6182 | 89479.8627 | 116345.5702 | 100692.0795 | 79665.549 | 114661.8278 | 71988.8232 | 90510.4599 | 107898.2712 | 72861.0282 | 86192.269 | 86765.875 | 103164.216 | 115217.1024 | 110768.3515 | 98414.034 | 92240.0254 | 72597.1841 | 104849.0098 | 89771.2352 | 67581.6244 | 102206.3618 | 93477.9443 | 88670.8812 | 119976.9467 | 112978.6141 | 104203.2706 | 86449.4418 | 89212.7355 | 87910.6103 | 86851.3721 | 88408.1807 | 86627.4098 | 86500.6283 | 99083.6785 | 91882.0262 | 81904.8579 | 68285.5145 | 106394.8127 | 88551.6893 | 108210.883 | 88023.0578 | 105055.5513 | 76801.2933 | 102424.8828 | 95294.2177 | 86066.4681 | 71845.276 | 82474.0576 | 114947.7974 | 116986.6609 | 86463.003 | 88854.2293 | 102348.1715 | 89704.5921 | 73816.6942 | 111801.831 | 99460.476 | 88157.5625 | 108357.9764 | 108393.3839 | 66509.4363 | 107366.7303 | 85852.9839 | 101473.3695 | 92980.9239 | 94425.4933 | 98958.056 | 108835.575 | 73433.0081 | 114994.6672 | 64326.8366 | 114865.3806 | 116274.393 | 102558.4947 | 86506.9519 | 100142.2029 | 88335.4834 | 90093.4024 | 86437.645 | 110238.664 | 79725.7643 | 75695.7097 | 82790.2606 | 105622.9829 | 87217.6651 | 75642.392 | 61855.9595 | 97156.347 | 68562.3333 | 86449.4418 | 108607.7756 | 86437.645 | 86463.003 | 87016.8643 | 88196.8359 | 115017.1622 | 86372.4116 | 108802.1123 | 78624.5563 | 87199.8458 | 80438.3592 | 88949.6414 | 69678.9911 | 101561.7356 | 89806.8091 | 114249.0609 | 105822.5612 | 108708.0476 | 79837.2291 | 114013.7228 | 112232.1978 | 66829.403 | 79006.0082 | 107140.6241 | 87859.9999 | 104169.6984 | 92561.0016 | 127443.9369 | 106076.9409 | 86441.7146 | 114745.1177 | 114024.4095 | 9268.937 | 6433.1471 | 10993.2479 | 7215.503 | 8799.6047 | 5872.2443 | 9714.9488 | 7344.6739 | 8517.1647 | 7213.5281 | 10817.9792 | 7392.205 | 8711.9199 | 8843.894 | 10811.2019 | 7138.637 | 9060.6854 | 8780.0364 | 10339.8574 | 10191.0139 | 10834.3857 | 9389.0887 | 7366.0456 | 7670.3935 | 8613.274 | 8855.2266 | 7856.1481 | 7213.5883 | 7394.2807 | 9210.4902 | 9355.1994 | 7371.0765 | 5945.2472 | 9248.8253 | 7339.7662 | 7363.1646 | 8841.9726 | 9228.1122 | 10414.9318 | 10376.3046 | 7127.6704 | 7218.0565 | 7743.9869 | 9814.2697 | 10552.0566 | 8554.6508 | 7345.6255 | 8665.0454 | 9973.7923 | 10469.4219 | 10649.928 | 9609.9644 | 7818.7778 | 7215.503 | 7186.9937 | 7306.4343 | 10863.175 | 9967.9578 | 9887.176 | 10227.6242 | 6365.8144 | 9536.8427 | 9574.4876 | 9668.1339 | 9371.3021 | 7773.4023 | 8008.2222 | 11105.5893 | 10410.393 | 8736.1302 | 8411.6569 | 7336.0654 | 10508.1334 | 7731.36 | 7218.0565 | 5037.1163 | 8216.1423 | 7337.7743 | 7213.4087 | 9308.565 | 7167.3638 | 11424.8753 | 10574.8052 | 6720.2919 | 7876.5193 | 10496.5952 | 9377.2828 | 6275.3518 | 7871.7963 | 6895.6103 | 11236.1022 | 5247.8734 | 10523.2712 | 12074.9952 | 6824.7788 | 9556.8807 | 9290.5138 | 6417.5562 | 6669.0179 | 7370.9051 | 5770.0132 | 7218.0565 | 7743.5488 | 8778.0023 | 8612.3695 | 8849.4712 | 5157.4894 | 10199.7723 | 7500.8289 | 8970.7435 | 9907.3534 | 9186.7354 | 11509.5376 | 7377.3291 | 6461.9343 | 7571.6229 | 8913.4351 | 9257.4539 | 7741.7128 | 8694.2171 | 10550.9171 | 7224.856 | 9841.4814 | 8323.4574 | 8454.5514 | 8939.1839 | 7007.3548 | 8586.9624 | 10572.2545 | 8183.296 | 8411.941 | 8386.1965 | 7068.9676 | 6861.7661 | 7215.503 | 7092.9061 | 9694.528 | 8210.8085 | 8384.7529 | 8402.478 | 7501.8464 | 7588.7921 | 10068.5524 | 7305.8457 | 10216.0911 | 7458.301 | 10043.1549 | 10078.5412 | 8240.3727 | 9019.1943 | 7413.9463 | 7213.5281 | 6826.8596 | 9513.8524 | 10199.5457 | 10042.5397 | 7792.7466 | 7339.5926 | 8216.0894 | 8160.3995 | 7260.0402 | 6667.5886 | 8176.3581 | 7362.173 | 10321.9901 | 7690.5782 | 8087.4569 | 9027.7399 | 7213.7017 | 7127.0816 | 10406.5269 | 12293.0347 | 9767.3521 | 7641.9254 | 9728.5093 | 7213.5281 | 7028.2185 | 6124.1069 | 5257.4105 | 7875.8378 | 8960.2313 | 9921.3025 | 10755.5344 | 6992.6438 | 7126.8207 | 8683.3868 | 7683.5607 | 8588.6122 | 6833.0044 | 8831.0009 | 9580.6297 | 7213.4087 | 7255.2326 | 9214.1454 | 6560.324 | 6297.8417 | 9112.9867 | 9074.952 | 7606.3626 | 7429.5451 | 7392.9122 | 9721.1184 | 7511.0238 | 7929.3605 | 10372.0422 | 8954.3229 | 8927.7869 | 9531.014 | 10449.8503 | 7229.7519 | 8069.2815 | 10776.6733 | 7404.9781 | 9121.4069 | 6210.8176 | 8752.9164 | 7638.8439 | 6574.8188 | 8902.3431 | 8583.1102 | 6918.1049 | 8070.3722 | 7849.6207 | 9906.0396 | 10973.6031 | 9336.6719 | 10127.3075 | 7213.4087 | 10402.5075 | 7139.4895 | 8234.5453 | 9671.0268 | 7435.3604 | 7457.848 | 6683.3335 | 6029.1846 | 7249.3296 | 6915.3209 | 6475.881 | 10860.0051 | 9366.1226 | 9245.0736 | 7450.4092 | 10665.5986 | 9553.3817 | 10629.8732 | 9192.8092 | 8026.0966 | 8051.9594 | 9005.824 | 6097.8828 | 10452.411 | 9838.6805 | 6162.9015 | 6206.9565 | 6067.7231 | 5305.8808 | 10208.2568 | 7423.2753 | 10010.9451 | 8412.6593 | 9478.4128 | 7728.5207 | 9979.3211 | 9186.6176 | 7166.6968 | 10293.6133 | 10415.6027 | 9339.3294 | 6476.3387 | 9815.2308 | 6174.3183 | 9171.3374 | 8664.6246 | 7213.5281 | 10926.0833 | 6508.9412 | 5857.082 | 8458.443 | 11235.4656 | 6785.8595 | 9603.2379 | 11093.8396 | 11164.2001 | 6506.0632 | 7486.0005 | 10137.5474 | 7522.8597 | 10063.3458 | 7402.9959 | 6814.536 | 9371.3087 | 6059.7994 | 7411.8875 | 7331.3971 | 7624.7064 | 7536.559 | 9303.2552 | 9456.9454 | 7340.572 | 8174.8333 | 7217.862 | 6190.8171 | 9752.3052 | 8715.5248 | 8747.9958 | 9782.3572 | 8124.4614 | 8960.6325 | 6665.8064 | 7639.3837 | 8778.3697 | 8179.0195 | 8806.3087 | 8600.193 | 9631.5176 | 6971.17 | 7210.7054 | 7294.5471 | 6797.1875 | 9847.6579 | 6609.8417 | 9084.1777 | 7164.8886 | 9814.0315 | 10125.1052 | 10955.3994 | 7487.3501 | 10939.564 | 11946.5475 | 8771.507 | 6928.1864 | 9695.3764 | 10087.0718 | 10414.5474 | 9509.647 | 8982.0952 | 9055.5956 | 7406.2277 | 7361.4648 | 10406.9359 | 10677.0875 | 6500.1104 | 6970.0468 | 9224.9106 | 12271.9151 | 10231.3914 | 7368.7697 | 9660.802 | 9936.0736 | 7213.5883 | 9874.7033 | 8696.7717 | 9690.6557 | 7213.7017 | 8395.7605 | 8749.9528 | 9029.2434 | 6398.1373 | 7164.5205 | 9080.5074 | 9181.3096 | 9490.3662 | 11949.8098 | 8616.4759 | 8152.2515 | 10799.9892 | 9745.5191 | 7487.5588 | 9907.9578 | 9488.5782 | 7665.0278 | 7141.0421 | 10114.7382 | 6636.0579 | 7432.4585 | 10740.0153 | 8508.7647 | 8071.3065 | 8420.0658 | 10204.1086 | 8784.5863 | 7421.1427 | 7198.3429 | 9994.2674 | 9969.2353 | 7475.0579 | 9127.7005 | 8348.4819 | 8893.734 | 7218.0565 | 8852.8239 | 6705.6002 | 7144.3867 | 7640.9322 | 7250.7958 | 9696.1018 | 7334.1637 | 9560.5001 | 9022.4224 | 7476.4199 | 7733.9932 | 9347.8709 | 9584.7011 | 10006.8076 | 9662.9327 | 7213.4087 | 8688.9182 | 9153.0701 | 7675.5587 | 7339.7662 | 10782.7737 | 7345.6446 | 6304.8241 | 5779.879 | 9236.5062 | 9041.5978 | 6057.4746 | 7409.4617 | 10067.5262 | 5133.0335 | 6539.3517 | 8789.5907 | 9694.0448 | 8087.3412 | 8761.6977 | 7215.503 | 9574.1841 | 9651.1597 | 9496.8706 | 7214.1231 | 6185.769 | 7683.1243 | 9830.5872 | 7655.0884 | 7611.6335 | 9436.1162 | 7213.5883 | 5782.0853 | 8008.147 | 7304.5516 | 6612.8385 | 7117.0651 | 8617.4844 | 9002.2639 | 10250.8482 | 8968.9187 | 7512.2041 | 7399.4242 | 9974.6053 | 10360.498 | 6726.9308 | 7499.3869 | 8605.014 | 8514.9233 | 9924.9148 | 10580.403 | 7575.1557 | 4914.4466 | 6545.3067 | 11277.9624 | 8966.2362 | 6951.7323 | 6461.7048 | 7589.1725 | 9110.9186 | 7147.581 | 7751.8417 | 10812.6442 | 9304.8083 | 10675.3379 | 7465.5927 | 10263.6651 | 7458.9614 | 7167.0898 | 9662.7895 | 7108.8851 | 10115.5404 | 8082.8863 | 7214.1231 | 7124.7716 | 7145.4688 | 7987.4868 | 7213.5883 | 10365.6734 | 7712.7185 | 7098.6921 | 9654.3286 | 7681.7023 | 5980.022 | 8277.3993 | 7350.5684 | 7260.4922 | 8222.5138 | 10381.4234 | 11226.9143 | 10013.3079 | 10374.1032 | 9216.4433 | 10392.3941
2036 | 701337.9516 | 602425.081 | 620167.9134 | 783254.0146 | 589166.5756 | 518438.4265 | 628874.7853 | 626324.3679 | 728312.5035 | 499261.6176 | 634599.2271 | 747699.5788 | 644788.6276 | 508377.2289 | 620014.9176 | 523146.8406 | 620347.6911 | 577992.0207 | 804238.3392 | 713783.2195 | 619692.5122 | 745382.4419 | 630814.3286 | 712984.3506 | 562515.4112 | 600602.4947 | 688169.1694 | 750744.4193 | 491583.5742 | 568523.8168 | 426630.3063 | 611536.2068 | 591915.8182 | 614411.6705 | 621127.7767 | 731022.0535 | 619947.0058 | 766422.9424 | 733186.5925 | 619692.5122 | 705779.1232 | 663020.815 | 768420.3425 | 763244.5358 | 838008.8655 | 763233.4673 | 619790.0282 | 788755.2974 | 784043.1895 | 729600.7504 | 856332.5158 | 601305.1704 | 775048.3902 | 843038.1496 | 634771.9887 | 496868.4173 | 757848.0862 | 650613.2487 | 617814.7508 | 766349.7169 | 447248.8245 | 719763.5185 | 717540.7754 | 759289.2897 | 619874.1264 | 620072.6532 | 637629.1348 | 816329.6277 | 800901.3283 | 678875.3857 | 545380.6235 | 727238.0198 | 832471.7704 | 765917.3649 | 611297.2796 | 657338.1958 | 598907.6996 | 835639.1741 | 684829.9914 | 564425.7108 | 848051.8047 | 713210.8866 | 765570.5481 | 721306.6981 | 585011.6604 | 698353.3036 | 652641.3252 | 632898.2693 | 659108.0889 | 574084.9947 | 852593.1537 | 507787.4927 | 619874.1264 | 651101.3316 | 623354.6547 | 719558.5138 | 771833.4892 | 492703.3931 | 562371.1769 | 688202.6589 | 609012.4512 | 837399.578 | 612217.7861 | 592909.366 | 687593.9193 | 602553.5315 | 829093.5646 | 630296.7169 | 620167.9134 | 643502.5227 | 761287.6054 | 788422.9819 | 557482.6545 | 587726.9949 | 475898.2125 | 629393.8831 | 507446.3049 | 808288.6127 | 566051.1867 | 719111.4958 | 680145.8293 | 691585.664 | 790980.7837 | 639494.9924 | 781772.9637 | 637102.0528 | 613817.2877 | 627524.3104 | 804273.4081 | 637107.3527 | 359427.6452 | 620167.9134 | 681715.2193 | 620014.9176 | 602142.2173 | 507274.8083 | 583131.6583 | 533138.646 | 617809.3949 | 501679.8995 | 624872.8439 | 801799.4712 | 724503.0525 | 643640.6079 | 837385.0771 | 784899.7278 | 530804.291 | 704898.4703 | 678804.1703 | 694406.4493 | 739332.4956 | 619692.5122 | 682598.5265 | 768891.8458 | 701751.583 | 766616.6965 | 792123.5687 | 636252.6586 | 631593.0184 | 772333.4081 | 678614.6766 | 567488.3461 | 614178.4754 | 568225.7539 | 797031.6537 | 642288.4564 | 619692.5122 | 763953.4756 | 778736.447 | 626003.2889 | 865968.9482 | 604613.8116 | 482370.5514 | 614538.5148 | 631211.7685 | 708154.1848 | 730479.3127 | 543075.1967 | 583494.68 | 687653.5838 | 705124.1223 | 516642.0456 | 785727.4646 | 621581.0238 | 619692.5122 | 572866.5554 | 626057.318 | 680749.7061 | 604839.964 | 620072.6532 | 573575.7695 | 783328.8184 | 697558.1003 | 637840.4899 | 778569.6081 | 626516.3799 | 555399.3167 | 451800.0363 | 799241.1646 | 727313.8116 | 610250.8526 | 783555.5275 | 813659.0165 | 683064.6981 | 652783.557 | 767981.3154 | 679714.0413 | 716436.0864 | 878464.9125 | 419868.3385 | 620072.6532 | 760956.6734 | 763236.1 | 620072.6532 | 532670.5291 | 607488.6498 | 673091.2342 | 677486.6632 | 672436.0884 | 674907.8111 | 620167.9134 | 587977.3068 | 730541.5309 | 637314.6219 | 792849.2893 | 760862.3837 | 644770.6787 | 612502.2309 | 686082.787 | 610635.0641 | 628230.4861 | 572900.8433 | 797189.2199 | 629943.545 | 620072.6532 | 666215.4582 | 546078.2752 | 789617.2619 | 850776.7357 | 682347.3682 | 761648.5674 | 724033.3652 | 728193.256 | 877611.0859 | 513324.6462 | 774460.2937 | 626581.7513 | 630384.5434 | 549744.4532 | 620052.1731 | 535908.348 | 754096.8023 | 695495.8733 | 461415.2604 | 555827.535 | 688342.127 | 642513.173 | 619947.0058 | 666556.9946 | 788061.2841 | 689094.3648 | 732251.7449 | 618010.4925 | 787666.9911 | 637773.9098 | 520675.1867 | 625376.8261 | 796496.155 | 718809.5205 | 645310.1759 | 735083.3738 | 518490.8329 | 804262.5852 | 755498.3708 | 630581.353 | 810375.4015 | 493769.9692 | 494852.1422 | 601133.3989 | 804496.5601 | 746307.0315 | 503214.2359 | 839410.7038 | 646497.1447 | 786019.4169 | 485341.9346 | 592862.1297 | 779778.9138 | 784967.9249 | 632141.3056 | 524396.9737 | 625945.8016 | 652601.9528 | 629342.4258 | 629811.6031 | 663482.5573 | 738512.731 | 689633.5779 | 632638.3481 | 631201.7718 | 647689.7697 | 619874.1264 | 713325.383 | 627286.4821 | 623210.7561 | 620167.9134 | 645756.3917 | 793504.2182 | 708482.7815 | 635684.6092 | 620167.9134 | 604778.7135 | 669937.8344 | 619440.5458 | 589381.5992 | 698947.2662 | 570909.984 | 644437.5106 | 613810.9994 | 701117.3291 | 576164.0653 | 679723.3634 | 576580.4926 | 620837.3052 | 714971.0733 | 505104.9034 | 604557.5426 | 660269.8812 | 620014.9176 | 830312.9301 | 620072.6532 | 714403.7165 | 708077.7446 | 619790.0282 | 798057.6677 | 576822.675 | 633277.7453 | 604169.786 | 713248.3713 | 630797.0765 | 750973.4017 | 812353.1668 | 426220.8502 | 772348.0054 | 643479.178 | 814846.0822 | 620167.9134 | 674656.0328 | 620167.9134 | 651851.9344 | 552533.56 | 672143.285 | 570737.3105 | 708288.1601 | 627678.3507 | 619692.5122 | 585549.974 | 620072.6532 | 595258.0028 | 555014.6483 | 619790.0282 | 522527.2103 | 639916.145 | 831770.502 | 619874.1264 | 807318.2345 | 821837.2811 | 729363.3484 | 637311.5579 | 772766.3498 | 620167.9134 | 629500.7082 | 656299.0803 | 631237.1356 | 701905.7795 | 639008.9822 | 876524.8128 | 702219.0196 | 532129.3509 | 646150.6226 | 648956.8049 | 585145.7 | 756891.2729 | 516804.2102 | 620014.9176 | 694775.8501 | 468111.9754 | 715932.5151 | 620014.9176 | 714733.3411 | 822435.2006 | 782707.5477 | 756262.2363 | 620072.6532 | 508174.7652 | 638070.6103 | 724942.2091 | 670645.5401 | 741191.907 | 593126.7858 | 658132.3066 | 761263.8964 | 576711.0695 | 752616.8637 | 615360.1361 | 803538.8388 | 718043.6032 | 624665.7535 | 598378.2005 | 707054.1331 | 617023.8471 | 651200.1344 | 570458.4205 | 737744.0607 | 532729.7571 | 713813.3353 | 644713.2409 | 551018.6373 | 506597.4779 | 630919.5794 | 651185.5699 | 699444.9792 | 516152.2927 | 612955.2306 | 636195.9304 | 638135.8303 | 766990.8837 | 812010.7789 | 762108.5507 | 631607.6101 | 750689.0426 | 722603.4407 | 496832.3303 | 602558.654 | 656724.2047 | 791324.6546 | 629842.2211 | 641714.8624 | 586955.2903 | 789145.4889 | 755977.6641 | 635786.2866 | 746277.1464 | 677275.9242 | 622029.6084 | 689875.97 | 590022.0854 | 666424.7118 | 630365.3039 | 783221.0076 | 847116.7876 | 753999.078 | 622545.7023 | 567948.2984 | 620167.9134 | 630427.1786 | 700986.6406 | 793797.0734 | 478670.2946 | 745555.1414 | 617809.5828 | 620072.6532 | 621329.1199 | 519771.2625 | 445381.403 | 572012.1268 | 409158.0211 | 824805.3407 | 808663.8674 | 664032.6838 | 863567.2985 | 751575.743 | 660137.867 | 760111.5159 | 650042.7481 | 729473.9555 | 520377.653 | 819251.8096 | 733148.6439 | 835731.7888 | 700769.3948 | 647694.5542 | 620725.6731 | 649113.3576 | 648576.2804 | 619790.0282 | 689281.486 | 746381.0632 | 538306.2134 | 607681.7568 | 452801.673 | 619692.5122 | 629072.7075 | 635953.6254 | 681511.4275 | 796645.414 | 611828.0796 | 614664.1147 | 607997.1771 | 808916.3326 | 58839.1607 | 50379.1691 | 72346.757 | 75654.9202 | 59010.9823 | 46238.8908 | 59101.184 | 58164.4412 | 66210.1861 | 52756.386 | 72914.4524 | 70216.2749 | 59137.2369 | 54835.5494 | 59578.3311 | 49496.6939 | 64670.5239 | 49106.4679 | 65174.2994 | 67854.0728 | 76591.6109 | 67071.5465 | 63724.0584 | 70884.2723 | 52608.9047 | 62978.0829 | 56153.0307 | 68321.7129 | 36549.0026 | 55927.0036 | 37834.7732 | 50333.8751 | 58434.6131 | 59283.1764 | 58137.0854 | 51017.2148 | 67944.3038 | 58795.5328 | 73757.5753 | 58203.4919 | 54130.8383 | 58103.2073 | 68972.1165 | 58945.4299 | 74668.4518 | 68820.2838 | 70246.194 | 70837.0701 | 74268.2539 | 65831.3101 | 59278.2184 | 65366.9573 | 74992.4983 | 60564.8062 | 81999.023 | 50677.339 | 60117.4126 | 60269.9294 | 62132.3214 | 60998.8165 | 45592.5356 | 58076.9828 | 68422.0814 | 65676.3619 | 64949.0134 | 68926.4725 | 64507.2208 | 77533.3069 | 59319.5144 | 63180.7771 | 48230.7973 | 66290.8406 | 60297.7436 | 67210.1773 | 72025.8906 | 65845.5209 | 56823.0065 | 69581.1761 | 61900.3756 | 61830.2532 | 76423.9271 | 49000.2428 | 68424.7859 | 68964.8414 | 66017.4359 | 66124.8373 | 55806.4773 | 59797.4502 | 55574.3462 | 60836.1818 | 63530.2806 | 60182.7502 | 66304.2548 | 58056.3115 | 56645.1644 | 66221.5326 | 61296.7042 | 42931.0482 | 55342.434 | 58164.4412 | 50554.7924 | 76675.3646 | 55443.3367 | 53234.0664 | 53598.2959 | 44884.7559 | 70255.2484 | 58835.9359 | 67377.9099 | 63107.7384 | 60423.3957 | 69550.1505 | 67497.6004 | 58881.1726 | 57640.9374 | 58203.4919 | 50822.9126 | 75125.4989 | 56460.5637 | 57849.49 | 65768.4559 | 53878.5218 | 60715.7737 | 52265.5761 | 59693.8255 | 72996.6248 | 60083.1847 | 60777.2021 | 67940.201 | 42015.3605 | 52738.1151 | 61114.1012 | 58077.0007 | 73508.2441 | 65983.8921 | 60110.8879 | 56517.0519 | 63629.9659 | 60089.2336 | 45861.9878 | 65961.6823 | 58203.4919 | 62769.8198 | 58957.2852 | 75546.2224 | 69970.3662 | 64688.5091 | 60843.9914 | 47304.7494 | 57484.5217 | 59665.7359 | 64782.0154 | 56979.7908 | 62713.2291 | 62736.5301 | 53755.932 | 75446.9357 | 58672.8642 | 59412.0012 | 59970.5359 | 61168.5124 | 62684.1736 | 68530.8784 | 53824.897 | 58175.3111 | 59047.5778 | 60898.249 | 54860.8227 | 73151.105 | 69862.4683 | 48991.4494 | 78780.3414 | 57501.6007 | 58562.4337 | 58103.2073 | 69656.1947 | 66093.5717 | 61892.7604 | 58775.9536 | 65624.5592 | 58040.8217 | 54773.5629 | 51856.968 | 55738.3071 | 71378.3087 | 58705.6561 | 58399.0934 | 58435.594 | 49197.2449 | 58103.2073 | 72485.0975 | 72455.6704 | 69731.6803 | 57617.203 | 67725.2424 | 70779.9355 | 58394.2287 | 59088.0606 | 58103.2073 | 74829.5008 | 66482.7999 | 71350.9467 | 60508.1303 | 58647.7301 | 75330.5619 | 58757.7155 | 66228.8969 | 59940.1481 | 58103.2073 | 53226.117 | 66469.3129 | 69702.2721 | 51663.9536 | 66138.5991 | 64510.9533 | 69890.0623 | 62306.3327 | 57566.9972 | 71193.0662 | 61168.3135 | 60248.1366 | 58056.3115 | 66382.0607 | 58714.2121 | 71766.8024 | 57651.5009 | 59632.2356 | 68305.5992 | 59915.3199 | 71489.825 | 61968.4646 | 69249.9156 | 58164.4412 | 49059.5255 | 59117.4149 | 61085.0255 | 47989.2612 | 58103.2073 | 53599.4048 | 63716.8273 | 68568.7624 | 69601.1551 | 62031.2642 | 71138.4333 | 43771.0896 | 62631.6217 | 60935.1942 | 59538.0943 | 56079.799 | 59585.2019 | 59180.9227 | 59484.0549 | 55945.0872 | 50682.5838 | 52617.2566 | 56250.7875 | 53882.8718 | 81358.0328 | 58683.6612 | 59585.6266 | 51903.8128 | 59278.38 | 70521.6128 | 70503.3126 | 52689.282 | 46720.1598 | 68725.7581 | 58056.3115 | 58076.9828 | 54781.8302 | 58886.9124 | 43283.4056 | 68500.9565 | 67596.081 | 66275.0972 | 75636.696 | 57933.7276 | 53265.3653 | 51672.0946 | 70961.9252 | 71533.004 | 47517.6145 | 75278.5677 | 58134.4459 | 56868.8905 | 68008.4187 | 55396.1182 | 73308.7864 | 69698.2778 | 64081.2423 | 55675.6965 | 58776.5966 | 46756.6595 | 67186.5516 | 60161.1511 | 73263.7413 | 67258.1804 | 47025.1018 | 70954.3623 | 64429.3186 | 62044.3277 | 64173.4304 | 55484.1288 | 60522.5326 | 73955.2259 | 76066.2269 | 58012.0878 | 58134.4459 | 65337.7222 | 61431.0158 | 70604.6426 | 64702.0127 | 57586.7806 | 61870.47 | 56331.7159 | 58665.7977 | 52054.4659 | 65728.3072 | 57737.5958 | 51473.2054 | 69457.5792 | 66239.8769 | 58245.5092 | 42832.6408 | 50738.4329 | 68986.9887 | 56687.6005 | 66056.1541 | 77944.3469 | 80738.9693 | 66115.7832 | 60303.8862 | 72981.5627 | 69963.586 | 75144.1871 | 56356.5434 | 58203.4919 | 59307.9771 | 63258.2349 | 73045.9985 | 61039.2148 | 69111.6018 | 40412.1125 | 59819.8729 | 68422.6373 | 60207.231 | 68999.7108 | 58408.6324 | 59926.894 | 73085.8341 | 60028.1101 | 58429.8886 | 48085.7838 | 58707.2935 | 57217.3226 | 60806.3136 | 49400.8204 | 70054.0412 | 51887.0597 | 62402.253 | 70874.9331 | 55178.3821 | 46114.949 | 76721.8267 | 69570.6513 | 58056.3115 | 58164.4412 | 70987.26 | 69444.2413 | 72729.5692 | 58076.9828 | 64693.5371 | 60087.0662 | 58134.4459 | 53979.4016 | 58839.0824 | 73746.0407 | 58868.9611 | 49485.6061 | 58164.4412 | 66041.326 | 64502.1019 | 73427.5367 | 45036.753 | 69886.1214 | 62253.0466 | 39177.3328 | 63015.3145 | 59304.5453 | 67811.4757 | 64029.7081 | 56877.627 | 69575.4145 | 67251.937 | 47554.8119 | 58415.2805 | 58103.2073 | 63138.5154 | 70415.2141 | 58384.4964 | 76567.7247 | 58925.5106 | 76306.6347 | 65552.8747 | 69946.5645 | 70555.0109 | 68505.0869 | 66490.7796 | 49325.5943 | 53327.4396 | 58747.3814 | 60576.7444 | 52278.8162 | 65498.5651 | 44751.5532 | 55958.1032 | 69929.3583 | 52151.9497 | 52860.6817 | 65015.2458 | 53050.1226 | 56881.456 | 60613.303 | 68692.53 | 44891.9799 | 71148.8687 | 70692.5173 | 62505.1828 | 58040.8217 | 71281.076 | 58076.9828 | 59421.987 | 49100.7497 | 49547.0693 | 59430.0765 | 54268.9513 | 58550.7224 | 73826.3403 | 58121.4818 | 59960.9113 | 63618.1605 | 56540.4106 | 69037.4495 | 58690.3758 | 67914.1773 | 59066.6422 | 66597.1672 | 51963.2634 | 55363.5953 | 66503.5975 | 75323.0172 | 68576.8399 | 58534.6133 | 40755.9407 | 69893.2719 | 58040.8217 | 65439.9806 | 59775.8583 | 44472.7319 | 66305.0185 | 51728.6061 | 65698.7155 | 58103.2073 | 63788.1844 | 51469.3156 | 49048.2911 | 52869.0786 | 58040.8217 | 73713.9715 | 67743.3628 | 60947.4884 | 58076.9828 | 47989.0759 | 59009.4469 | 50620.6755 | 58203.4919 | 45052.323 | 75126.9572 | 56796.1738 | 58134.4459 | 63518.7847 | 53112.8042 | 64734.2017 | 60617.176 | 58203.4919 | 76759.3397 | 46316.1517 | 56991.1348 | 54630.9996 | 58323.6165 | 47475.6038 | 68935.0757 | 67926.8988 | 64177.623 | 60366.5181 | 66343.5067 | 53587.4786 | 68708.3082 | 58040.8217 | 59264.9505 | 113588.334 | 91287.5127 | 124220.863 | 96424.3102 | 95971.9379 | 78049.7947 | 97523.5607 | 99586.727 | 100712.4408 | 96984.166 | 113307.2371 | 113659.2687 | 93552.8707 | 82343.948 | 126464.8856 | 81079.4631 | 99009.8866 | 86382.3896 | 77524.3274 | 119084.8615 | 88645.4747 | 86393.3999 | 105801.6429 | 115014.3264 | 78884.9567 | 103565.859 | 79102.3232 | 86399.5833 | 60634.5159 | 103694.384 | 98501.9136 | 86382.3896 | 81142.2144 | 99647.3148 | 87617.9302 | 87819.8733 | 85401.3411 | 96185.5471 | 100819.7744 | 125978.2523 | 88038.4923 | 86387.6914 | 88220.6735 | 108639.0695 | 76697.5593 | 81440.9183 | 86399.5833 | 109190.8116 | 103795.8646 | 91461.1943 | 124183.2675 | 108281.7919 | 117089.4093 | 86393.3999 | 120207.9385 | 102325.2553 | 118268.1323 | 70148.1415 | 84452.3386 | 96521.6408 | 74731.1437 | 88143.5603 | 88843.3876 | 86406.057 | 94009.0535 | 105756.3299 | 82716.338 | 120919.587 | 87643.7877 | 91599.4418 | 100969.6808 | 86377.3735 | 122409.1584 | 120832.2129 | 107556.0174 | 80035.7456 | 106607.1611 | 80537.7841 | 101161.4737 | 87600.6369 | 111989.7231 | 129035.8743 | 86377.3735 | 101642.597 | 88242.0297 | 80584.9857 | 89457.3511 | 101768.6928 | 81982.9711 | 78475.6188 | 119450.9779 | 68059.6208 | 116885.5698 | 91414.9931 | 83768.6036 | 104967.8276 | 111527.637 | 76067.8228 | 76186.2778 | 87450.964 | 75521.531 | 87065.5226 | 87536.9708 | 94468.9023 | 101636.0233 | 99243.2146 | 95531.9946 | 88100.2602 | 102842.0849 | 86382.3896 | 120568.049 | 109775.4063 | 130203.7548 | 90515.4256 | 86203.8692 | 116733.5285 | 87698.3111 | 119413.0105 | 86504.6258 | 86374.1323 | 124914.4948 | 100576.4976 | 87775.7385 | 86377.3735 | 82394.617 | 101482.3615 | 89410.5732 | 99292.0608 | 76636.1309 | 81444.5093 | 81398.0731 | 98990.7473 | 87964.2383 | 86029.7949 | 123868.2995 | 85912.4665 | 103254.798 | 95071.5908 | 95599.492 | 89906.8356 | 102628.8807 | 91364.9953 | 114965.1517 | 98461.278 | 116467.4279 | 88155.251 | 106051.0778 | 120745.923 | 92166.7204 | 100452.5237 | 102858.0284 | 114378.4547 | 79588.3659 | 89574.6396 | 81193.8019 | 116404.3611 | 119636.2926 | 90048.9267 | 87374.0978 | 80074.8454 | 99894.3581 | 93826.8768 | 86393.3999 | 76311.4735 | 79904.428 | 86382.3896 | 85823.0995 | 86069.8281 | 114882.3003 | 87816.8323 | 117886.9879 | 136466.4974 | 92221.9238 | 88518.3249 | 109119.7883 | 115038.0224 | 95537.9553 | 84098.9922 | 103713.2607 | 87541.7261 | 101239.2644 | 109459.3611 | 85414.8504 | 84743.7291 | 104374.0632 | 101436.8631 | 99108.2523 | 87390.9101 | 93424.5967 | 104696.201 | 112328.3451 | 125869.3906 | 107196.9629 | 107123.3301 | 77755.9295 | 110661.3093 | 89759.3208 | 105740.2732 | 124792.9152 | 113372.1502 | 105239.202 | 84359.13 | 109542.9372 | 99332.7586 | 115643.0793 | 87735.1916 | 95724.4069 | 88501.0615 | 83306.8376 | 70476.4191 | 87738.0608 | 114984.0177 | 83920.6049 | 87706.7429 | 66332.3241 | 97419.1643 | 90801.5884 | 79689.842 | 88040.4662 | 85085.8252 | 86673.4424 | 98551.0324 | 108391.28 | 116618.2789 | 119499.5095 | 83791.6762 | 94054.1288 | 86374.1323 | 113279.1875 | 87401.0735 | 81845.9762 | 75264.1268 | 87173.0916 | 79078.9965 | 116062.7852 | 98228.8712 | 91284.631 | 83201.768 | 95999.4819 | 117054.2629 | 89158.6502 | 87239.3603 | 86382.3896 | 120328.9792 | 67997.743 | 117938.3628 | 105512.8649 | 109381.0688 | 86123.8873 | 86399.5833 | 95134.9207 | 112806.8417 | 87691.5203 | 71013.818 | 74681.3497 | 70304.6186 | 87273.1183 | 137824.6685 | 90491.8021 | 112349.4306 | 70238.8464 | 108750.5683 | 83719.4067 | 113703.42 | 86180.8942 | 82232.0488 | 110044.4415 | 119190.6681 | 86399.5833 | 98114.9058 | 87889.1414 | 74444.8017 | 109156.8865 | 108517.999 | 112872.6094 | 124909.329 | 68895.3447 | 85346.3041 | 86123.6015 | 88503.7783 | 105164.2274 | 63264.6725 | 134069.16 | 127307.594 | 101019.4669 | 85897.3274 | 105650.2825 | 103367.3624 | 114004.0783 | 86794.6735 | 105471.4044 | 77241.4369 | 83076.8163 | 104118.8536 | 98643.7597 | 117026.744 | 79287.8183 | 65308.8705 | 117894.9581 | 108423.4647 | 88715.3539 | 104692.1876 | 81777.6303 | 112532.4129 | 100934.3753 | 113473.3961 | 107485.308 | 75724.5158 | 106557.1919 | 66818.3997 | 86553.5537 | 71824.78 | 80725.693 | 99277.3989 | 87603.4582 | 109545.6276 | 89364.8384 | 87653.4357 | 67751.0897 | 76937.8169 | 111323.5403 | 115486.0587 | 72023.3019 | 105332.9517 | 100149.4369 | 101341.8107 | 117326.086 | 86393.3999 | 122927.1096 | 96242.92 | 86387.6914 | 117943.4902 | 123294.1065 | 108270.9141 | 120571.8068 | 87566.081 | 87239.7157 | 109682.49 | 91683.719 | 97465.0775 | 86382.3896 | 112854.2423 | 75625.3571 | 106811.393 | 104994.8759 | 115080.1681 | 114463.6394 | 92317.7716 | 109487.4647 | 118841.4621 | 86377.3735 | 107205.7528 | 86406.057 | 119075.5236 | 86406.057 | 96408.5421 | 102345.0421 | 87903.225 | 80111.9942 | 105003.854 | 129466.5582 | 84973.7253 | 107267.0102 | 132993.7261 | 86387.6914 | 85086.9511 | 83681.9924 | 87676.1375 | 117104.1739 | 86374.1323 | 91760.2544 | 99873.8485 | 96524.3653 | 97386.9849 | 94621.6107 | 89993.8711 | 117456.7771 | 117791.7757 | 89346.0619 | 118630.5814 | 100130.0732 | 78437.6769 | 114607.1622 | 70336.2127 | 90455.5628 | 109008.7404 | 71187.3777 | 86104.0805 | 86709.8332 | 104408.6971 | 117413.8415 | 112574.5136 | 98962.3811 | 92183.5419 | 70254.8345 | 106282.6275 | 89716.5697 | 65956.361 | 103384.5829 | 92713.7642 | 88293.0184 | 119922.0496 | 114977.021 | 105524.2744 | 86393.3999 | 89156.6937 | 87853.6644 | 86748.7386 | 88351.2348 | 86520.6474 | 86445.9627 | 99100.1871 | 91841.7745 | 81033.3839 | 66718.9086 | 107900.667 | 87982.7713 | 108495.3041 | 87968.3923 | 104999.0677 | 74399.5944 | 103509.3617 | 95755.4469 | 84760.8636 | 70167.6364 | 81449.669 | 117123.9738 | 119318.3723 | 86406.057 | 88798.5952 | 102291.2256 | 89399.8628 | 72627.1742 | 113728.9293 | 100423.0826 | 88065.6357 | 110016.5723 | 110063.5594 | 64428.1423 | 108672.759 | 85620.1367 | 102418.8028 | 92862.9466 | 94994.2484 | 99913.5465 | 110531.5301 | 72104.6361 | 117173.228 | 60989.2059 | 117030.1541 | 118551.3486 | 103764.2607 | 86452.0548 | 100969.9654 | 88278.5375 | 90038.7368 | 86382.3896 | 111965.3635 | 78651.2932 | 74566.2608 | 82404.2717 | 107069.7442 | 87257.6512 | 74129.3686 | 58285.1749 | 95964.1339 | 67018.7957 | 86393.3999 | 110286.7345 | 86382.3896 | 86406.057 | 86961.9672 | 88140.3523 | 117195.7734 | 86222.7825 | 110493.6037 | 77405.0019 | 87029.0002 | 79133.2503 | 88894.386 | 68228.5083 | 102319.9477 | 89623.2042 | 116367.5889 | 105766.0777 | 108653.1505 | 79047.5843 | 116115.5512 | 114195.9518 | 65051.6061 | 77562.4908 | 108703.9949 | 87805.1028 | 105500.6745 | 92657.2159 | 130596.317 | 107498.7358 | 86381.2207 | 116905.4399 | 116126.2508 | 9404.6351 | 6325.2323 | 11256.5448 | 7200.5057 | 8896.692 | 5713.4345 | 9880.1606 | 7329.8162 | 8588.875 | 7198.6624 | 11068.5583 | 7377.2077 | 8807.4526 | 8872.9914 | 11061.0881 | 7116.6518 | 9179.3972 | 8851.8029 | 10544.2057 | 10395.4065 | 11085.9797 | 9533.854 | 7351.1799 | 7655.5238 | 8681.4402 | 8940.2112 | 7856.998 | 7198.7186 | 7324.7888 | 9342.7342 | 9483.8651 | 7356.0792 | 5755.3974 | 9354.5201 | 7334.1757 | 7348.3069 | 8934.5429 | 9361.0189 | 10630.9053 | 10594.1533 | 7085.054 | 7202.8889 | 7729.1172 | 9969.7389 | 10766.7779 | 8595.1013 | 7330.7558 | 8650.14 | 9958.915 | 10694.3989 | 10887.9336 | 9575.1951 | 7810.6782 | 7200.5057 | 7167.7335 | 7291.5646 | 11117.167 | 10147.5087 | 10069.1858 | 10434.7728 | 6277.5314 | 9694.1533 | 9733.269 | 9833.4556 | 9356.4324 | 7758.2347 | 8041.4866 | 11377.4392 | 10630.7529 | 8833.4297 | 8326.2132 | 7321.2077 | 10733.3548 | 7716.3626 | 7202.8889 | 4840.2037 | 8184.1476 | 7285.7238 | 7198.5509 | 9024.2775 | 7091.3768 | 11719.6105 | 10807.5539 | 6596.4843 | 7897.9414 | 10700.0934 | 9517.2628 | 6135.5723 | 7801.7164 | 6848.8537 | 11506.5576 | 4994.1036 | 10752.1992 | 12418.1746 | 6747.9537 | 9714.6338 | 9408.8215 | 6276.1121 | 6585.1103 | 7355.9998 | 5623.6077 | 7202.8889 | 7732.5471 | 8841.396 | 8597.3722 | 8888.9259 | 4955.3999 | 10404.8101 | 7485.9632 | 9085.343 | 10068.3716 | 9317.2462 | 11811.145 | 7350.2408 | 6341.3036 | 7556.4553 | 9017.2996 | 9242.5842 | 7765.6732 | 8788.4458 | 10723.7852 | 7189.9304 | 10020.2 | 8390.0794 | 8493.2215 | 8988.8996 | 6963.0358 | 8672.996 | 10778.4252 | 8159.0087 | 8422.6394 | 8457.7091 | 7038.7241 | 6802.9186 | 7200.5057 | 7025.7717 | 9862.4211 | 8234.8721 | 8445.9509 | 8403.3038 | 7486.849 | 7564.0727 | 10263.3716 | 7292.2007 | 10422.4145 | 7443.4353 | 10236.1032 | 10274.0963 | 8182.2129 | 9056.5383 | 7399.069 | 7198.6624 | 6741.2089 | 9668.3607 | 10374.7798 | 10235.9947 | 7777.8809 | 7334.0137 | 8275.0959 | 8207.2515 | 7214.1332 | 6562.6865 | 8161.1905 | 7183.743 | 10458.9792 | 7675.5808 | 8136.9464 | 9020.28 | 7198.8245 | 7069.1698 | 10619.4705 | 12652.3766 | 9848.3702 | 7649.478 | 9898.6369 | 7198.6624 | 6987.0939 | 6009.8917 | 4962.4425 | 7909.7538 | 9062.2375 | 9819.8034 | 11000.3775 | 6953.2046 | 7097.5316 | 8769.0588 | 7655.9337 | 8675.036 | 6763.7782 | 8816.0036 | 9739.3089 | 7198.5509 | 7210.8193 | 9346.5753 | 6455.3192 | 6172.521 | 9228.5585 | 9010.1053 | 7570.5647 | 7414.6795 | 7378.0545 | 9885.2352 | 7496.1465 | 7914.5028 | 10579.0607 | 9067.0604 | 9039.1825 | 9686.2345 | 10664.3926 | 7069.7124 | 8117.1792 | 11024.2845 | 7360.1179 | 9247.1052 | 6095.5817 | 8801.145 | 7623.9666 | 6488.9545 | 8887.4658 | 8668.8601 | 6876.0713 | 8093.2943 | 7834.4531 | 10089.4982 | 11224.3793 | 9420.8675 | 10327.0821 | 7198.5509 | 10622.5392 | 7101.8741 | 8285.2319 | 9807.6821 | 7420.4907 | 7460.3121 | 6619.9571 | 5869.5633 | 7201.4477 | 6846.6393 | 6364.8384 | 11113.1281 | 9409.2711 | 9379.8653 | 7435.5395 | 10904.5458 | 9680.0831 | 10846.1296 | 9323.1152 | 7992.2572 | 8094.5171 | 9122.3555 | 5943.5499 | 10679.6887 | 10017.1178 | 5985.5604 | 6107.5305 | 5916.4157 | 5052.1109 | 10193.3514 | 7400.576 | 10201.8789 | 8476.586 | 9630.3104 | 7590.1885 | 10165.5374 | 9312.2613 | 7134.6758 | 10493.0627 | 10636.5991 | 9481.0562 | 6389.1194 | 9992.0242 | 6025.911 | 9300.6137 | 8649.7549 | 7198.6624 | 11184.6852 | 6347.3061 | 5684.24 | 8501.2781 | 11516.8998 | 6717.5237 | 9727.112 | 11063.7488 | 11440.3592 | 6390.1311 | 7471.0031 | 10338.0763 | 7508.002 | 10258.3926 | 7326.853 | 6612.9318 | 9512.7792 | 5852.6735 | 7396.7199 | 7316.2295 | 7609.8011 | 7470.8118 | 9329.4433 | 9607.3618 | 7325.6947 | 8230.7754 | 7169.0189 | 6059.0127 | 9923.8275 | 8805.9415 | 8732.8282 | 9824.4231 | 8164.4602 | 9023.2116 | 6582.4639 | 7623.7368 | 8836.1102 | 8100.9523 | 8908.778 | 8673.1326 | 9781.8824 | 6928.6497 | 7186.7248 | 7091.9632 | 6624.4722 | 10009.3698 | 6527.8689 | 9149.4624 | 7049.2741 | 9974.5732 | 10296.2795 | 11216.1017 | 7472.4448 | 11199.2001 | 12280.0709 | 8871.4041 | 6831.1894 | 9680.5067 | 10283.8665 | 10356.2582 | 9661.9927 | 9097.5141 | 9146.289 | 7391.358 | 7346.4674 | 10627.335 | 10917.2876 | 6243.5092 | 6934.2118 | 9357.5815 | 12629.6009 | 10438.8587 | 7339.2876 | 9825.9419 | 9921.2159 | 7198.7186 | 9859.798 | 8770.6455 | 9857.9948 | 7198.8245 | 8467.9776 | 8726.8432 | 9148.1112 | 6290.0915 | 7122.3292 | 9034.1516 | 9202.3297 | 9622.0492 | 12283.8507 | 8704.9608 | 8056.9504 | 11026.4455 | 9917.0935 | 7472.3913 | 10091.3049 | 9641.2837 | 7650.1581 | 7098.3038 | 10313.612 | 6556.998 | 7417.2909 | 10984.9345 | 8493.8874 | 8067.4415 | 8405.1604 | 10407.0565 | 8868.2459 | 7406.273 | 7098.2356 | 9979.3621 | 10147.8662 | 7352.5675 | 9243.7418 | 8417.2161 | 8994.8072 | 7202.8889 | 8767.288 | 6644.248 | 7120.8668 | 7572.7284 | 7217.2761 | 9864.1361 | 7298.0604 | 9718.4448 | 9032.4748 | 7461.5427 | 7719.0878 | 9489.5999 | 9744.5288 | 10197.4366 | 9828.4823 | 7198.5509 | 8782.7312 | 9281.0871 | 7660.353 | 7334.1757 | 11030.8428 | 7316.725 | 6145.8521 | 5585.7956 | 9358.0412 | 9158.2829 | 5831.9431 | 7394.5845 | 10262.2699 | 4918.2518 | 6462.886 | 8884.2526 | 9848.1341 | 8073.7393 | 8840.6161 | 7200.5057 | 9733.1368 | 9815.8421 | 9649.5758 | 7199.2177 | 6077.3669 | 7694.3178 | 9815.7175 | 7672.4739 | 7580.5817 | 9584.3459 | 7198.7186 | 5562.7277 | 7940.5795 | 7289.6859 | 6526.0849 | 7092.4539 | 8705.9602 | 9118.5331 | 10459.455 | 9074.7046 | 7497.3464 | 7379.168 | 10163.1308 | 10576.8239 | 6661.1956 | 7505.5962 | 8665.1036 | 8500.0576 | 10109.805 | 10811.7273 | 7560.2901 | 4641.8508 | 6414.1022 | 11563.0862 | 8955.8868 | 6901.2963 | 6363.2723 | 7486.944 | 9204.5456 | 7079.6551 | 7736.9839 | 11062.8303 | 9444.0172 | 10915.4091 | 7450.723 | 10473.4932 | 7443.9641 | 6965.188 | 9826.1781 | 7054.0516 | 10293.8744 | 7970.4828 | 7199.2177 | 7085.3109 | 7080.6577 | 8007.0325 | 7198.7186 | 10582.9325 | 7697.7211 | 7012.1946 | 9639.4709 | 7666.8326 | 5810.9565 | 8331.7785 | 7335.663 | 7251.4855 | 8207.6365 | 10543.6692 | 11507.0663 | 10205.0191 | 10585.6342 | 9201.446 | 10611.6217
2037 | 704779.0996 | 599074.637 | 619236.5727 | 791144.6489 | 583894.8205 | 505345.1662 | 623287.3962 | 625414.012 | 733289.3662 | 484949.8718 | 633688.8712 | 753638.147 | 643857.2869 | 493014.3949 | 619094.5051 | 505786.099 | 619430.1794 | 557528.6166 | 812578.095 | 717563.1276 | 618795.1287 | 751233.0005 | 629903.9727 | 706779.7726 | 553586.9334 | 594029.0529 | 689942.2688 | 756858.9436 | 477456.8425 | 562922.3952 | 401569.9506 | 609845.0025 | 583635.141 | 603273.7275 | 620203.2403 | 734925.4135 | 619031.4443 | 773417.4535 | 732276.2366 | 618795.1287 | 707775.9935 | 662110.4591 | 775522.4501 | 770020.4838 | 847448.6987 | 770027.989 | 618885.6793 | 788485.1664 | 789774.2711 | 734148.5418 | 868159.7619 | 598525.4252 | 781596.2912 | 854124.3765 | 632213.3314 | 483644.9969 | 764345.2727 | 638019.5541 | 615952.9468 | 773312.1055 | 433016.0154 | 724224.8988 | 720767.7134 | 765452.4115 | 618963.7705 | 619148.1168 | 636718.7789 | 825977.113 | 808360.3538 | 681125.6843 | 537008.4237 | 732086.2953 | 843036.4353 | 772849.2293 | 609200.5772 | 655794.9641 | 590004.9522 | 846050.9286 | 687418.6949 | 555633.07 | 859455.739 | 709953.387 | 772531.3606 | 725251.0028 | 581165.3746 | 688804.4511 | 644210.5956 | 631966.9286 | 656399.0851 | 568583.232 | 857662.477 | 492882.8269 | 618963.7705 | 650180.9192 | 622450.3058 | 718633.9775 | 779131.6755 | 472151.8409 | 553917.1561 | 690983.5794 | 601341.5938 | 848170.1291 | 609041.4723 | 580906.6014 | 690404.8229 | 596051.9523 | 837237.1537 | 629376.3045 | 619236.5727 | 642577.9863 | 767985.816 | 796602.5968 | 542636.8338 | 583534.0724 | 460189.7502 | 628496.4997 | 496154.1949 | 817510.1766 | 560141.3805 | 721841.4375 | 671879.1481 | 690670.1025 | 799250.8351 | 638363.0045 | 789583.8165 | 636170.7121 | 608190.598 | 626592.9697 | 811754.1612 | 629032.0201 | 336782.6915 | 619236.5727 | 684127.0039 | 619094.5051 | 598330.5009 | 492306.0569 | 575697.7783 | 519228.2799 | 615843.56 | 482953.0271 | 623962.488 | 810689.117 | 729204 | 644021.0482 | 847139.216 | 792889.5511 | 522312.7889 | 703978.0579 | 674755.2825 | 686075.1022 | 744848.0226 | 618795.1287 | 684489.9831 | 775972.0046 | 702098.0448 | 772313.4553 | 800455.18 | 636235.1229 | 631324.4761 | 779646.3056 | 677710.3278 | 559283.6342 | 612762.7576 | 557117.6023 | 805115.0478 | 641363.92 | 618795.1287 | 769908.2686 | 786346.9173 | 625071.9482 | 877938.3649 | 602401.0384 | 468284.582 | 611399.4935 | 630287.2321 | 707229.6485 | 735517.9341 | 535160.2642 | 572919.8275 | 690417.145 | 704199.5859 | 505395.988 | 792146.126 | 617709.3932 | 618795.1287 | 565873.4037 | 622805.0025 | 683118.6117 | 596587.8272 | 619148.1168 | 566894.6383 | 791198.6076 | 698215.2732 | 636943.1065 | 786346.151 | 625156.7608 | 540173.7994 | 431653.5591 | 807975.3582 | 724787.2982 | 608271.2441 | 791444.7632 | 823162.6407 | 685558.3084 | 651852.2163 | 775049.236 | 678793.6289 | 714917.3773 | 891447.5817 | 393973.7784 | 619148.1168 | 767609.3782 | 770058.9414 | 619148.1168 | 522070.8847 | 604847.8574 | 675022.7165 | 679654.9196 | 671531.7395 | 676984.7797 | 619236.5727 | 581755.0846 | 735567.7608 | 636394.2095 | 800763.5009 | 764236.0904 | 643839.338 | 606529.5927 | 685172.4311 | 608861.9377 | 627429.403 | 564858.2318 | 796284.871 | 628222.3161 | 619148.1168 | 663584.1243 | 536968.3803 | 797861.2106 | 845776.0892 | 679904.3564 | 765663.7412 | 728716.2455 | 733128.4004 | 888735.3952 | 499174.9648 | 781868.0941 | 625661.3389 | 629453.2027 | 538854.4899 | 618588.4482 | 524518.7891 | 760234.8278 | 696968.415 | 444842.603 | 547221.9482 | 685398.6887 | 628324.1384 | 619031.4443 | 666342.0454 | 796201.7462 | 688103.8993 | 737455.0754 | 604682.2693 | 786762.6422 | 636806.1293 | 505481.7391 | 624846.171 | 805075.2456 | 723219.5106 | 644405.827 | 740342.329 | 497522.2951 | 813284.9147 | 761868.9822 | 629670.9971 | 819652.9277 | 478848.0402 | 480050.4548 | 596584.4953 | 813506.6186 | 750918.4343 | 487646.8267 | 850349.1569 | 645565.804 | 794041.378 | 472882.3164 | 585150.3098 | 786364.3201 | 792941.7531 | 631220.8932 | 515130.5473 | 623181.6112 | 638608.6915 | 628426.8643 | 628907.2542 | 662398.1185 | 742055.654 | 683018.9086 | 631707.0074 | 630270.4311 | 648260.1534 | 618963.7705 | 714095.8997 | 626902.7236 | 621679.7992 | 619236.5727 | 635800.9466 | 801922.1385 | 702660.6243 | 634769.0476 | 619236.5727 | 595876.7924 | 664124.6714 | 618147.3007 | 585850.5631 | 702287.3112 | 565586.9813 | 640561.4458 | 611718.6077 | 704472.1241 | 571128.1795 | 678813.0075 | 565524.7218 | 615913.1375 | 706828.31 | 495322.562 | 600533.9827 | 659349.4688 | 619094.5051 | 839455.9823 | 619148.1168 | 714992.9405 | 707764.7759 | 618885.6793 | 804849.3351 | 570387.6993 | 632346.4046 | 600685.0099 | 717331.1129 | 629872.5401 | 750052.9893 | 821786.4471 | 404225.3523 | 779661.6893 | 642558.7656 | 824413.6515 | 619236.5727 | 676696.6828 | 619236.5727 | 650931.522 | 544138.4592 | 671238.9361 | 559690.4501 | 712131.3828 | 623148.841 | 618795.1287 | 571116.5537 | 619148.1168 | 582094.9948 | 546013.3769 | 618885.6793 | 506500.3892 | 634742.2888 | 842274.6351 | 618963.7705 | 816480.2918 | 831829.0845 | 734326.1116 | 637142.8257 | 780114.7876 | 619236.5727 | 628596.3594 | 655374.544 | 630316.7231 | 696962.2091 | 638084.4458 | 889430.6512 | 701294.4832 | 521111.418 | 645235.0611 | 644101.4317 | 581097.8081 | 755980.917 | 507443.5525 | 619094.5051 | 689795.2284 | 443361.4328 | 718612.2434 | 619094.5051 | 718896.0755 | 832446.9945 | 790531.9343 | 762698.8706 | 619148.1168 | 495158.3603 | 637155.0487 | 729702.2253 | 667263.5201 | 746791.8541 | 585623.2582 | 657207.7702 | 760343.484 | 571853.9436 | 756595.9317 | 613191.0177 | 811903.8652 | 717139.2543 | 622734.0993 | 593734.5418 | 709940.7078 | 615270.8305 | 650284.5729 | 564057.4306 | 741763.014 | 513959.7512 | 707835.8379 | 643792.8285 | 536083.8261 | 496929.9499 | 629988.2387 | 648854.6444 | 696117.1202 | 505789.8235 | 611340.4915 | 633738.2072 | 637231.4814 | 774028.2072 | 811086.2425 | 768850.9842 | 630676.2694 | 756848.2142 | 727054.424 | 485019.1023 | 597127.6356 | 655799.6683 | 797998.1798 | 628910.8804 | 640062.122 | 583469.1325 | 797092.9096 | 762354.2587 | 631499.5516 | 745372.7975 | 675760.1149 | 620335.2198 | 688951.4336 | 585917.2005 | 663427.0149 | 618910.5145 | 791084.9891 | 858429.9577 | 760296.1591 | 621625.2898 | 554762.9299 | 619236.5727 | 629522.8297 | 704420.7999 | 802266.1812 | 465962.2283 | 751397.3624 | 616696.4572 | 619148.1168 | 620413.5583 | 506982.8221 | 417592.0743 | 565512.5559 | 387399.6978 | 834934.2727 | 817923.2863 | 657282.9698 | 875766.629 | 757782.6797 | 654805.3316 | 766730.6293 | 646665.7503 | 733176.6445 | 509568.1338 | 826933.6401 | 737145.5521 | 846459.8468 | 701968.5907 | 646337.2582 | 619869.8749 | 648197.7961 | 647678.897 | 618885.6793 | 687545.8065 | 751096.6772 | 528033.6449 | 595555.4455 | 431023.7797 | 618795.1287 | 628162.3516 | 635056.2419 | 678833.3374 | 805267.957 | 608528.2991 | 612345.0295 | 605618.7218 | 818199.8886 | 58683.0853 | 49264.9273 | 73038.4036 | 76528.3413 | 58856.3834 | 45035.012 | 58947.6915 | 58002.1188 | 66535.7392 | 52059.6904 | 72756.5038 | 70792.9931 | 58972.1251 | 53747.2229 | 59423.7321 | 48520.0369 | 64888.374 | 48125.5626 | 65018.224 | 68281.6971 | 77536.6511 | 67440.5999 | 63898.9629 | 71416.9484 | 51619.7939 | 63001.9507 | 55705.0549 | 68755.7775 | 34235.6335 | 55503.9133 | 35429.5633 | 49507.7844 | 58069.9743 | 58856.109 | 57982.4865 | 50259.2902 | 68271.9807 | 58635.3529 | 74519.3415 | 58038.3801 | 53561.8767 | 57945.2586 | 69453.7171 | 58780.3181 | 75137.934 | 69292.8931 | 70799.3235 | 71425.1899 | 74861.3072 | 66019.1531 | 59120.2698 | 65209.0087 | 75811.3825 | 60399.6944 | 83243.0247 | 49363.3563 | 59957.2326 | 59786.842 | 61913.0862 | 60833.7047 | 44106.9198 | 57920.9074 | 68881.3181 | 65637.3179 | 65204.6072 | 69396.3495 | 64731.9284 | 78512.8597 | 59157.1919 | 63326.9359 | 47298.5552 | 66623.8705 | 60180.3891 | 67587.4401 | 71871.2917 | 65877.8352 | 56234.8679 | 69909.92 | 61740.1956 | 61433.4022 | 77354.3131 | 47977.1234 | 68270.187 | 69442.0924 | 65773.8169 | 66023.8992 | 55377.1494 | 59648.6883 | 54998.2966 | 60791.7712 | 63391.9261 | 59544.917 | 66631.9523 | 57901.7125 | 56236.6397 | 66547.7576 | 61142.1053 | 41232.6708 | 54882.5198 | 58002.1188 | 49469.2355 | 77625.3645 | 54956.6352 | 52314.3793 | 53078.9382 | 43472.6919 | 70625.6215 | 58682.4434 | 67772.6127 | 63076.1119 | 60265.4471 | 70073.4882 | 66321.1873 | 58754.3753 | 57420.1118 | 58038.3801 | 50048.7961 | 75978.9951 | 56111.7853 | 56934.9921 | 65726.7873 | 53200.3581 | 60557.8251 | 51387.1352 | 59539.2266 | 73728.7786 | 59688.5574 | 60622.6031 | 68017.467 | 39572.5164 | 51812.0769 | 61140.5772 | 57890.3314 | 74227.7228 | 66318.7095 | 59287.0332 | 55964.306 | 63675.6657 | 59731.9118 | 44248.7218 | 66269.0935 | 58038.3801 | 62639.1654 | 58792.1734 | 76413.2067 | 70521.2886 | 64754.7611 | 60683.8115 | 46066.955 | 57023.5411 | 59500.6241 | 64621.8354 | 56718.7474 | 62646.9637 | 62647.6711 | 53153.3042 | 76302.9387 | 58507.7524 | 59318.4544 | 59814.4604 | 61019.5431 | 62793.4174 | 68998.5815 | 53180.1867 | 57876.1086 | 58882.466 | 60711.7952 | 54260.1035 | 73892.4068 | 70400.8745 | 47922.325 | 79850.2685 | 56306.0185 | 58246.724 | 57945.2586 | 70185.812 | 66408.793 | 61497.1158 | 57426.5406 | 65915.4329 | 57887.3292 | 54174.802 | 50647.0926 | 55257.8758 | 71993.3776 | 58011.0129 | 58213.1543 | 58279.5186 | 48339.3449 | 57945.2586 | 73178.8094 | 73151.0659 | 70180.2034 | 57363.5749 | 68018.5567 | 71385.8546 | 57435.4366 | 57788.6324 | 57945.2586 | 75657.9614 | 66093.4419 | 71190.7667 | 60343.0185 | 58482.6183 | 76171.4015 | 58603.1166 | 66548.0506 | 59784.0726 | 57945.2586 | 52211.6815 | 66798.7848 | 70218.0901 | 50578.0269 | 66462.6136 | 64582.4396 | 70406.0273 | 62403.4097 | 57309.5327 | 71797.1654 | 61200.0235 | 60225.3559 | 57901.7125 | 66224.1121 | 58554.0322 | 72417.9786 | 57443.9282 | 59476.1601 | 67681.0071 | 59752.9975 | 72128.0255 | 62023.5492 | 69536.1627 | 58002.1188 | 48074.3527 | 58982.3104 | 60605.7281 | 47038.4394 | 57945.2586 | 52627.742 | 63561.2332 | 68745.847 | 70130.2138 | 61877.7717 | 71534.6903 | 42268.0144 | 62477.0228 | 60772.8717 | 59383.4954 | 55566.0864 | 59361.3975 | 58687.7139 | 59318.9431 | 55092.9796 | 48879.6189 | 51688.969 | 55473.2493 | 52347.8759 | 82569.1784 | 58530.1687 | 59425.4466 | 50798.0133 | 59097.9244 | 70646.9974 | 71083.0942 | 51853.5087 | 44900.9822 | 69006.8308 | 57901.7125 | 57920.9074 | 54153.9611 | 58730.8369 | 41664.0902 | 68338.6341 | 67992.2773 | 66117.1486 | 76536.4467 | 57166.819 | 51500.1372 | 50435.8961 | 70799.6027 | 72123.6026 | 46330.0794 | 76141.1283 | 57974.2659 | 56436.9342 | 67774.5679 | 54560.7011 | 74059.4257 | 70233.0879 | 64222.4375 | 54414.7301 | 58616.4167 | 45225.7397 | 67558.4965 | 60000.9712 | 73995.5627 | 67381.0324 | 45854.9815 | 70798.2869 | 64637.987 | 62127.9131 | 64366.9456 | 54027.8687 | 60151.8609 | 74722.2987 | 77000.9256 | 57302.4717 | 57974.2659 | 65332.7472 | 61283.0347 | 71190.4247 | 64785.188 | 57153.9415 | 61939.0356 | 56003.3347 | 58500.6859 | 51406.0963 | 65940.7004 | 57494.1858 | 50447.4606 | 69941.8781 | 66550.6603 | 57795.0879 | 40766.9434 | 49871.5931 | 69316.6421 | 56340.7906 | 65893.8317 | 78957.2612 | 81908.3537 | 66428.2387 | 59525.2071 | 73680.0642 | 69807.5106 | 75728.3495 | 56043.5627 | 58038.3801 | 59195.4974 | 63411.6812 | 73759.8238 | 60879.0348 | 69169.5891 | 38878.4331 | 59661.9243 | 68871.6991 | 60052.6321 | 69482.9454 | 58259.3006 | 59768.9454 | 73815.1202 | 59598.2399 | 58304.6081 | 47142.3867 | 58544.9711 | 56924.0538 | 60804.3552 | 47980.3934 | 70609.9186 | 50632.0473 | 62204.6654 | 71460.1932 | 54574.2564 | 45019.9493 | 77672.5542 | 70083.7768 | 57901.7125 | 58002.1188 | 71595.6998 | 69286.2927 | 73443.8849 | 57920.9074 | 64921.7705 | 60050.023 | 57974.2659 | 53118.6858 | 58676.76 | 73591.4418 | 58708.7812 | 48443.3784 | 58002.1188 | 66322.784 | 64593.9722 | 74185.2081 | 43685.8737 | 69725.9414 | 61869.6131 | 37055.0801 | 63042.8669 | 59144.3654 | 68236.5776 | 63875.1091 | 56557.9638 | 70096.8221 | 67635.7539 | 46448.7879 | 58260.6816 | 57945.2586 | 62677.8516 | 70982.2714 | 57625.7924 | 76402.6129 | 58763.1881 | 76093.9846 | 65633.4172 | 70418.7807 | 71142.5783 | 68963.1123 | 66829.5227 | 48289.8844 | 52255.9839 | 58613.8514 | 60418.7958 | 51140.9101 | 65680.2971 | 42809.8396 | 55541.464 | 70471.7256 | 50955.3716 | 51924.6729 | 65258.6114 | 52488.5978 | 56399.1261 | 60353.2913 | 69091.3025 | 43412.9085 | 71771.6028 | 71283.5031 | 62345.0029 | 57887.3292 | 71906.9149 | 57920.9074 | 58446.5143 | 47947.315 | 48187.6185 | 59269.8966 | 53473.1428 | 58390.5425 | 74586.3756 | 57288.2305 | 59804.8359 | 63690.7423 | 56242.7523 | 69308.9116 | 58535.7769 | 68307.9918 | 58940.2477 | 66919.3908 | 50887.9744 | 54777.5962 | 66345.6488 | 76190.9106 | 69035.0332 | 58376.6647 | 39142.9099 | 70429.4211 | 57887.3292 | 65724.6483 | 59610.7465 | 43090.9535 | 66142.6961 | 50758.7543 | 65993.9805 | 57945.2586 | 63500.9859 | 50464.4297 | 47889.0277 | 52011.5552 | 57887.3292 | 74476.3732 | 67894.1961 | 60791.413 | 57920.9074 | 46834.2238 | 58847.1244 | 49296.8362 | 58038.3801 | 43589.286 | 75743.924 | 56383.6597 | 57974.2659 | 63492.4061 | 52435.507 | 64977.0749 | 60462.5771 | 58038.3801 | 77709.588 | 45003.4036 | 56669.9885 | 54152.3245 | 57621.7169 | 46346.4382 | 69426.7144 | 68354.1114 | 64023.024 | 59940.5942 | 66185.5581 | 52972.7692 | 69172.198 | 57887.3292 | 59099.8387 | 115506.0543 | 90461.2863 | 126911.9051 | 96369.4131 | 96608.9782 | 76926.1802 | 96813.0338 | 100486.0134 | 100657.1854 | 96869.3259 | 113252.34 | 115582.1772 | 93496.8288 | 81534.1439 | 129317.5383 | 80432.9838 | 99743.7876 | 86327.1342 | 76582.3569 | 121401.3443 | 88590.8091 | 86337.3581 | 107155.2171 | 116948.7918 | 78205.6915 | 102642.1892 | 78202.7584 | 86343.0998 | 56895.9213 | 104931.9552 | 97409.3306 | 86327.1342 | 79859.5095 | 100459.2673 | 87653.0331 | 87765.2077 | 84887.6322 | 96130.2917 | 99661.3357 | 128795.6007 | 87736.904 | 86332.0573 | 88164.6317 | 108583.4354 | 74841.4877 | 80552.7313 | 86343.0998 | 110789.5 | 103740.6092 | 91404.7108 | 126871.582 | 109724.2519 | 119261.8892 | 86337.3581 | 122607.8505 | 103452.5988 | 120524.5411 | 68740.8084 | 83943.3424 | 96466.3854 | 73228.8848 | 88087.0768 | 88865.6037 | 86349.1111 | 93952.1076 | 107093.2942 | 82126.3914 | 120863.5452 | 87588.8906 | 91845.0818 | 101174.4395 | 86322.4764 | 124966.8126 | 123275.4627 | 107501.1203 | 78284.4298 | 107984.532 | 79642.5135 | 102178.4125 | 86894.2717 | 113595.2448 | 132073.462 | 86322.4764 | 102651.7595 | 88029.0128 | 79216.4754 | 89402.6856 | 102394.8932 | 81554.435 | 77607.0981 | 121520.8257 | 64642.0736 | 119040.786 | 91358.5096 | 82996.1579 | 104912.5722 | 113259.404 | 74002.3178 | 74642.0996 | 87394.018 | 74257.5037 | 86934.9369 | 87480.9289 | 94943.6198 | 102686.6264 | 99935.2766 | 96009.4091 | 88044.6261 | 103982.1377 | 86327.1342 | 122993.6197 | 111414.7939 | 133324.5719 | 90621.7391 | 85135.4309 | 118881.3788 | 87642.677 | 121755.2521 | 86449.9603 | 86319.4667 | 127494.4986 | 100204.2019 | 87718.7925 | 86322.4764 | 81444.1045 | 102170.097 | 89526.1156 | 100170.9017 | 75832.3882 | 80900.991 | 79684.3437 | 99849.4407 | 88032.2033 | 85780.4703 | 126532.5749 | 85642.3592 | 104176.9484 | 95240.6119 | 96138.6228 | 90021.1326 | 103749.8015 | 91383.0368 | 116981.9355 | 99283.5116 | 118594.7843 | 88095.45 | 107423.4701 | 123183.6759 | 91861.021 | 100836.542 | 102801.9865 | 116351.7845 | 78678.2277 | 89527.0878 | 80147.731 | 118528.331 | 119581.3955 | 90258.9082 | 87319.2007 | 79387.9268 | 100769.5346 | 94058.2505 | 86337.3581 | 74662.1005 | 78396.6064 | 86327.1342 | 85571.3486 | 85579.0947 | 116746.4817 | 87875.977 | 120117.9332 | 140043.9845 | 92504.3636 | 88485.6296 | 110711.612 | 117062.4003 | 96021.1389 | 82498.9125 | 104030.2155 | 87339.9734 | 101219.6382 | 110944.9846 | 84856.7052 | 83993.8492 | 105256.8839 | 102086.5912 | 99997.8108 | 87334.8682 | 93369.9311 | 105967.1019 | 114156.1411 | 128678.8412 | 108649.2893 | 108572.0268 | 76309.2062 | 112320.1111 | 88838.8201 | 106735.5284 | 127525.4585 | 115275.6723 | 104954.1011 | 84005.9294 | 109485.9913 | 99276.7168 | 117627.7788 | 87678.7081 | 96289.0303 | 88438.8001 | 82943.1182 | 68651.8239 | 87683.3952 | 117001.2801 | 83194.9542 | 87651.8458 | 64189.4805 | 97672.2208 | 90820.5572 | 78019.2405 | 87983.9827 | 84369.7759 | 86612.3278 | 99206.106 | 109933.4496 | 118755.8159 | 121697.9313 | 83500.9014 | 93998.4947 | 86319.4667 | 115174.4798 | 87327.0516 | 81074.0642 | 73630.5911 | 87213.2966 | 78337.0184 | 118131.7219 | 98773.4576 | 91406.7434 | 82556.1797 | 95710.8902 | 119224.9152 | 88164.1344 | 87184.4632 | 86327.1342 | 122733.0761 | 65383.9616 | 120058.416 | 106843.9035 | 109325.0269 | 85885.7397 | 86343.0998 | 95630.1372 | 114595.4745 | 87635.8862 | 69573.6933 | 73028.8864 | 68460.9344 | 85467.1031 | 137770.0029 | 90213.0004 | 114178.7564 | 68387.8541 | 108693.6224 | 83083.1113 | 115626.8453 | 85855.2304 | 81589.5539 | 111439.7754 | 121514.005 | 86343.0998 | 98816.6471 | 87833.5073 | 72921.8484 | 110753.1138 | 110067.0543 | 114739.8908 | 127647.5438 | 66751.2474 | 85093.0468 | 86032.6203 | 88448.8812 | 106443.1603 | 61102.8145 | 137474.6771 | 130220.6203 | 101500.3482 | 85805.9845 | 106781.2966 | 104500.7986 | 115953.4456 | 86671.8091 | 106614.0133 | 76040.185 | 80269.8105 | 104062.37 | 99478.0431 | 116969.7981 | 78442.2674 | 62968.1045 | 120122.4715 | 109964.7715 | 88660.0985 | 105650.346 | 80751.5466 | 114372.4324 | 101930.3715 | 115381.0657 | 108733.6682 | 74606.3741 | 107584.938 | 65067.3762 | 86513.8587 | 69946.4461 | 79303.4984 | 100156.8883 | 87499.8666 | 111192.5614 | 89525.9539 | 86870.4305 | 64468.4324 | 75247.9396 | 112815.5657 | 117514.2702 | 70662.6748 | 106380.2146 | 100611.8494 | 101352.0791 | 117271.1889 | 86337.3581 | 125523.8257 | 95306.7541 | 86332.0573 | 120100.6212 | 125910.9963 | 108215.6587 | 120468.4592 | 87510.0391 | 87182.7697 | 110962.026 | 92011.4797 | 97408.1316 | 86327.1342 | 114716.9935 | 74019.791 | 108235.1624 | 106291.1095 | 115025.271 | 116445.6247 | 92693.8389 | 111107.6748 | 121140.2867 | 86322.4764 | 108660.4291 | 86349.1111 | 121393.8562 | 86349.1111 | 97078.1893 | 103228.5741 | 87847.5909 | 79455.0021 | 106289.4093 | 132534.5009 | 83181.5289 | 108651.0756 | 136318.4485 | 86332.0573 | 84795.1254 | 83235.8944 | 87620.8821 | 119274.3174 | 86319.4667 | 91704.999 | 100823.4781 | 97205.6129 | 97330.039 | 94997.6203 | 89939.2055 | 119655.1455 | 120015.9331 | 89212.2612 | 118575.6843 | 99568.067 | 77209.8047 | 114552.4966 | 68683.6022 | 90400.6657 | 110119.2097 | 69513.7272 | 86015.892 | 86653.7913 | 105653.1782 | 119610.5805 | 114380.6757 | 99510.7283 | 92127.0584 | 67912.4849 | 107716.2451 | 89661.9041 | 64331.0977 | 104562.804 | 91949.5841 | 87915.1555 | 119867.1525 | 116975.4279 | 106845.2783 | 86337.3581 | 89100.6518 | 87796.7184 | 86646.1052 | 88294.2888 | 86413.885 | 86391.2971 | 99116.6957 | 91801.5228 | 80161.9099 | 65152.3027 | 109406.5213 | 87413.8534 | 108779.7253 | 87913.7267 | 104942.5842 | 71997.8955 | 104593.8405 | 96216.6762 | 83455.259 | 68489.9968 | 80425.2804 | 119300.1502 | 121650.0837 | 86349.1111 | 88742.9611 | 102234.2797 | 89095.1334 | 71437.6542 | 115656.0276 | 101385.6892 | 87973.709 | 111675.1681 | 111733.735 | 62346.8482 | 109978.7876 | 85387.2894 | 103364.2361 | 92744.9694 | 95563.0035 | 100869.0371 | 112227.4851 | 70776.264 | 119351.7888 | 57651.5752 | 119194.9276 | 120828.3041 | 104970.0266 | 86397.1577 | 101797.728 | 88221.5916 | 89984.0712 | 86327.1342 | 113692.0631 | 77576.8222 | 73436.8119 | 82018.2827 | 108516.5055 | 87297.6372 | 72616.3453 | 54714.3903 | 94771.9207 | 65475.258 | 86337.3581 | 111965.6935 | 86327.1342 | 86349.1111 | 86907.0701 | 88083.8688 | 119374.3846 | 86073.1534 | 112185.0951 | 76185.4474 | 86858.1547 | 77828.1415 | 88839.1306 | 66778.0255 | 103078.1598 | 89439.5994 | 118486.1169 | 105709.5942 | 108598.2534 | 78257.9395 | 118217.3796 | 116159.7058 | 63273.8092 | 76118.9735 | 110267.3658 | 87750.2057 | 106831.6507 | 92753.4302 | 133748.6971 | 108920.5307 | 86320.7267 | 119065.762 | 118228.0921 | 9536.4424 | 6217.3175 | 11512.798 | 7185.5083 | 8990.483 | 5554.6248 | 10040.2886 | 7314.9585 | 8657.6851 | 7183.7967 | 11312.4178 | 7362.2103 | 8900.1914 | 8896.9971 | 11304.2699 | 7094.6667 | 9294.5422 | 8920.0713 | 10742.4259 | 10594.2486 | 11330.8262 | 9674.5714 | 7336.3142 | 7640.654 | 8745.9981 | 9020.6486 | 7855.5014 | 7183.8489 | 7250.1562 | 9471.2549 | 9607.0316 | 7341.0818 | 5565.5476 | 9454.3473 | 7328.3502 | 7333.4492 | 9022.756 | 9490.1778 | 10840.4029 | 10806.1085 | 7042.4376 | 7187.7213 | 7714.2475 | 10119.5874 | 10972.2516 | 8631.4724 | 7315.8861 | 8635.2346 | 9944.0377 | 10913.3054 | 11119.5357 | 9540.4257 | 7802.5786 | 7185.5083 | 7148.4732 | 7276.6949 | 11364.3541 | 10320.4166 | 10246.2117 | 10636.3019 | 6188.8442 | 9847.152 | 9887.652 | 9994.2091 | 9341.5626 | 7743.0671 | 8071.3918 | 11642.0322 | 10845.1558 | 8927.8902 | 8240.7695 | 7306.3499 | 10952.1842 | 7701.3652 | 7187.7213 | 4643.2911 | 8152.1529 | 7233.6732 | 7183.6932 | 8739.9899 | 7015.3897 | 12006.5019 | 11034.0354 | 6472.6766 | 7915.8371 | 10896.6175 | 9652.4616 | 5995.7928 | 7731.6365 | 6802.0971 | 11768.7403 | 4740.3337 | 10974.9564 | 12752.2907 | 6671.1285 | 9868.0177 | 9521.8593 | 6131.3485 | 6501.2028 | 7341.0944 | 5477.2022 | 7187.7213 | 7721.5454 | 8901.1305 | 8582.3748 | 8924.0027 | 4753.3104 | 10604.281 | 7471.0975 | 9196.6658 | 10223.7591 | 9444.0778 | 12104.7424 | 7320.254 | 6218.5129 | 7541.2877 | 9117.759 | 9227.7145 | 7788.65 | 8879.9134 | 10889.2648 | 7155.0047 | 10194.0189 | 8454.6357 | 8527.6926 | 9033.1266 | 6918.7167 | 8756.4725 | 10976.4719 | 7947.2567 | 8428.8257 | 8527.0353 | 7008.4807 | 6744.0711 | 7185.5083 | 6958.6373 | 10025.6884 | 8117.5829 | 8503.1255 | 8399.9753 | 7471.8517 | 7539.3533 | 10452.876 | 7278.5558 | 10623.1396 | 7428.5696 | 10423.784 | 10464.3179 | 8124.0532 | 9088.8948 | 7384.1917 | 7183.7967 | 6655.5582 | 9818.5811 | 10543.3619 | 10424.176 | 7763.0152 | 7328.1997 | 8332.2329 | 8250.9192 | 7168.2261 | 6457.7844 | 8146.0229 | 7005.3129 | 10588.6253 | 7660.5834 | 8184.8067 | 9012.8201 | 7183.9472 | 7011.258 | 10825.9432 | 13002.2473 | 9922.7765 | 7655.9002 | 10064.0791 | 7183.7967 | 6945.9693 | 5895.6765 | 4667.4745 | 7942.4351 | 9160.1583 | 9718.3044 | 11238.5123 | 6913.7653 | 7068.2425 | 8851.7095 | 7628.3066 | 8758.8961 | 6694.5519 | 8801.0062 | 9893.5448 | 7183.6932 | 7166.4059 | 9475.276 | 6350.3143 | 6047.2002 | 9338.8893 | 8945.2587 | 7534.7668 | 7399.8138 | 7363.1968 | 10044.2768 | 7481.2692 | 7899.645 | 10779.8992 | 9176.5607 | 9147.5084 | 9837.1425 | 10871.9609 | 6906.7075 | 8163.4851 | 11265.2523 | 7315.2578 | 9369.246 | 5980.3458 | 8845.4942 | 7609.0894 | 6403.0902 | 8872.5886 | 8752.06 | 6834.0378 | 8113.3589 | 7819.2855 | 10267.9368 | 11467.3481 | 9499.9543 | 10521.424 | 7183.6932 | 10836.6254 | 7064.2586 | 8332.2821 | 9937.6724 | 7405.621 | 7462.3227 | 6556.5807 | 5709.9421 | 7153.5659 | 6777.9577 | 6253.7958 | 11359.4606 | 9446.3895 | 9510.8691 | 7420.6698 | 11137.0372 | 9799.1246 | 11055.2702 | 9449.7393 | 7958.4178 | 8134.8051 | 9235.5536 | 5789.217 | 10901.0566 | 10190.6615 | 5808.2194 | 6008.1046 | 5765.1083 | 4798.341 | 10178.4461 | 7375.0014 | 10387.6006 | 8536.5671 | 9777.9861 | 7451.8564 | 10346.2138 | 9433.7363 | 7102.6548 | 10686.5163 | 10851.6255 | 9618.8194 | 6301.9001 | 10163.9666 | 5877.5038 | 9426.2407 | 8634.8851 | 7183.7967 | 11436.3652 | 6185.671 | 5511.398 | 8541.1096 | 11790.8348 | 6649.1879 | 9844.6745 | 11033.658 | 11709.1522 | 6274.199 | 7456.0057 | 10533.1534 | 7493.1443 | 10448.1262 | 7250.7102 | 6411.3277 | 9649.8521 | 5645.5476 | 7381.5523 | 7301.0619 | 7594.8957 | 7405.0646 | 9349.4712 | 9753.595 | 7310.8175 | 8284.9252 | 7120.1757 | 5927.2083 | 10090.6246 | 8892.654 | 8717.6606 | 9859.0462 | 8049.2434 | 9081.5049 | 6499.1215 | 7608.0899 | 8890.077 | 8018.3913 | 9008.2775 | 8742.9662 | 9927.4796 | 6885.8943 | 7162.7443 | 6889.3794 | 6451.7569 | 10165.5361 | 6445.896 | 9209.7055 | 6933.6597 | 10128.552 | 10461.4543 | 11469.8284 | 7457.5394 | 11451.8887 | 12604.7731 | 8968.3964 | 6734.1924 | 9665.637 | 10268.9892 | 10297.969 | 9810.0049 | 9209.6355 | 9230.3221 | 7376.4883 | 7331.4701 | 10841.7797 | 11151.0308 | 5986.9081 | 6898.3767 | 9486.5105 | 12977.8563 | 10640.6989 | 7308.5701 | 9986.5225 | 9906.3582 | 7183.8489 | 9844.8926 | 8840.3075 | 10020.719 | 7183.9472 | 8537.9905 | 8703.7337 | 9263.5939 | 6182.0457 | 7080.1379 | 8987.7958 | 9217.4935 | 9747.2305 | 12609.0606 | 8790.8299 | 7961.6493 | 10970.5522 | 10083.9481 | 7457.2237 | 10269.6318 | 9789.7476 | 7635.2883 | 7055.5656 | 10507.0762 | 6477.938 | 7402.1233 | 11223.2784 | 8479.0101 | 8059.3799 | 8390.255 | 10604.0785 | 8947.149 | 7391.4032 | 6995.1015 | 9964.4567 | 10320.887 | 7227.0449 | 9355.155 | 8483.8343 | 9091.3671 | 7187.7213 | 8681.7521 | 6582.8958 | 7097.3469 | 7501.4419 | 7183.7563 | 10027.5412 | 7260.6384 | 9872.0146 | 9035.2198 | 7446.6654 | 7704.1825 | 9627.3578 | 9899.9351 | 10382.8612 | 9989.4653 | 7183.6932 | 8873.7935 | 9405.6195 | 7643.0376 | 7328.3502 | 11272.2569 | 7287.8055 | 5986.8801 | 5391.7123 | 9475.4641 | 9271.0894 | 5606.4116 | 7379.7072 | 10451.7006 | 4703.4701 | 6386.4203 | 8975.7375 | 9996.914 | 8056.2163 | 8915.6404 | 7185.5083 | 9887.6891 | 9975.9797 | 9798.0322 | 7184.3123 | 5968.9649 | 7703.1206 | 9800.8478 | 7689.0397 | 7549.5299 | 9728.4399 | 7183.8489 | 5343.3702 | 7873.012 | 7274.8202 | 6439.3313 | 7067.8428 | 8791.8193 | 9231.4756 | 10662.4022 | 9176.6111 | 7482.4887 | 7355.0151 | 10346.5083 | 10787.2906 | 6595.4603 | 7511.2724 | 8506.3065 | 8485.1919 | 10289.6395 | 11036.7077 | 7545.4244 | 4369.2549 | 6282.8977 | 11840.6795 | 8945.5374 | 6850.2023 | 6264.8398 | 7379.8373 | 9292.4269 | 7008.4463 | 7722.1262 | 11306.3068 | 9429.1594 | 11149.0267 | 7435.8532 | 10677.6342 | 7428.9667 | 6763.2863 | 9984.7114 | 6998.242 | 10465.3472 | 7858.0793 | 7184.3123 | 7045.8501 | 7015.8466 | 8024.0111 | 7183.8489 | 10794.3155 | 7682.7238 | 6925.6971 | 9624.6131 | 7651.9629 | 5641.891 | 8383.5348 | 7320.7577 | 7242.4788 | 8192.7592 | 10697.9654 | 11779.7437 | 10391.5789 | 10790.9534 | 9186.4486 | 10824.9234
2038 | 708000.7547 | 595724.1929 | 618305.232 | 798593.4857 | 578510.1328 | 492251.9059 | 617700.0071 | 624503.6561 | 737973.2095 | 470638.1261 | 632778.5153 | 759231.8552 | 642925.9462 | 477651.5609 | 618174.0927 | 488425.3574 | 618512.6678 | 537065.2125 | 820392.7824 | 721071.6894 | 617897.7453 | 756744.1706 | 628993.6168 | 700575.1947 | 544455.4446 | 587086.0952 | 691442.1517 | 762620.1167 | 462942.5489 | 557320.9737 | 376509.5948 | 608153.7982 | 575354.4638 | 592135.7846 | 619278.7039 | 738444.2065 | 618115.8827 | 780015.4526 | 731365.8807 | 617897.7453 | 709459.3 | 661200.1032 | 782222.6445 | 776409.5365 | 856217.3188 | 776435.2315 | 617981.3304 | 788215.0353 | 794902.331 | 738373.8202 | 879347.5978 | 595745.6801 | 787689.7144 | 864607.6796 | 629654.6742 | 470421.5764 | 770469.8988 | 625425.8596 | 614091.1428 | 779878.7883 | 418783.2064 | 728416.364 | 723650.174 | 771208.3361 | 618053.4146 | 618223.5804 | 635808.423 | 835093.8974 | 804468.3007 | 683216.8175 | 528636.2239 | 736644.7835 | 853025.7212 | 779386.7132 | 607103.8749 | 653909.9535 | 581102.2049 | 855849.0637 | 689831.7505 | 546840.4293 | 870242.164 | 706095.1029 | 779097.7025 | 728854.665 | 577319.0888 | 679255.5986 | 635779.8659 | 631035.5879 | 653690.0813 | 563081.4693 | 861902.0867 | 477978.1611 | 618053.4146 | 649260.5068 | 621545.9569 | 717709.4411 | 786018.4554 | 451600.2888 | 545102.2583 | 693579.5044 | 593338.8553 | 858353.2613 | 605865.1584 | 568521.3722 | 693033.6496 | 589172.531 | 844746.4592 | 628455.8921 | 618305.232 | 641653.4499 | 774301.8257 | 804326.2092 | 527791.0131 | 579341.1499 | 444481.2878 | 627599.1162 | 484862.0849 | 826222.6273 | 554231.5743 | 718169.7067 | 663612.4669 | 689754.5409 | 807058.9893 | 637231.0167 | 796956.8766 | 635239.3715 | 602323.6859 | 625661.629 | 818597.5682 | 620527.7649 | 314137.7377 | 618305.232 | 686371.7603 | 618174.0927 | 594518.7845 | 477337.3055 | 568263.8982 | 505317.9139 | 613877.725 | 464226.1547 | 623052.1321 | 819086.8163 | 733622.556 | 644336.9939 | 856272.0177 | 800432.8992 | 513821.2868 | 703057.6455 | 670354.0254 | 677743.7552 | 750040.7178 | 617897.7453 | 686178.7335 | 782649.9971 | 702038.9675 | 777466.3153 | 808321.8038 | 636173.0705 | 631024.0171 | 786546.7087 | 676805.9789 | 551078.9224 | 611347.0397 | 546009.4507 | 812660.0584 | 640439.3837 | 617897.7453 | 775438.7591 | 793528.6005 | 624140.6075 | 889227.3564 | 600188.2652 | 454198.6125 | 608260.4723 | 629362.6957 | 706305.1121 | 740257.6638 | 527245.3317 | 561739.0726 | 692996.9318 | 703275.0496 | 494149.9304 | 798040.4721 | 613837.7625 | 617897.7453 | 558596.0283 | 619552.687 | 685322.9029 | 587994.1942 | 618223.5804 | 560213.5071 | 798626.9337 | 698425.0127 | 636045.723 | 793709.0709 | 623797.1416 | 524948.2821 | 411507.0819 | 816224.9039 | 722260.7847 | 606291.6355 | 798891.7666 | 832142.7855 | 687881.0442 | 650920.8756 | 781716.6581 | 677873.2165 | 713398.6683 | 903731.7867 | 368079.2183 | 618223.5804 | 773881.3744 | 776493.8885 | 618223.5804 | 511471.2402 | 602207.065 | 676810.8307 | 681667.9221 | 670627.3906 | 678912.44 | 618305.232 | 575532.8625 | 740295.2703 | 635473.7971 | 808186.6649 | 767072.1524 | 642907.9974 | 600556.9545 | 684262.0752 | 607088.8114 | 626628.32 | 556815.6203 | 795380.5221 | 626395.2642 | 618223.5804 | 660443.2611 | 527858.4854 | 805645.9273 | 840775.4428 | 677142.392 | 769049.5066 | 733117.8483 | 737770.4102 | 899055.0936 | 485025.2834 | 788858.0732 | 624740.9265 | 628521.862 | 527964.5266 | 617124.7234 | 513129.2302 | 766001.3043 | 698043.2741 | 428269.9457 | 538616.3614 | 681999.8332 | 613632.1446 | 618115.8827 | 665836.715 | 803887.6083 | 686780.8298 | 742366.6852 | 591354.0461 | 785858.2933 | 635838.3489 | 490288.2915 | 624315.5159 | 813177.2673 | 727362.1653 | 643501.4781 | 745290.5399 | 476272.3742 | 821808.6371 | 767873.3872 | 628760.6412 | 828411.3371 | 463926.1113 | 465248.7673 | 592035.5917 | 822017.9742 | 755041.8771 | 471904.8221 | 860693.4674 | 644634.4633 | 801614.4443 | 460422.6983 | 577438.49 | 792452.5224 | 800469.3462 | 630300.4808 | 505864.1209 | 620417.4208 | 624615.4303 | 627511.3027 | 628002.9053 | 661313.6797 | 745055.6175 | 675855.2656 | 630775.6667 | 629339.0904 | 648755.7012 | 618053.4146 | 714510.6377 | 626518.9651 | 620148.8424 | 618305.232 | 625282.3666 | 809871.0803 | 696303.378 | 633853.486 | 618305.232 | 586595.6458 | 658311.5083 | 616854.0556 | 582292.3723 | 705413.7306 | 560263.9785 | 636685.3809 | 609626.216 | 707600.7732 | 566092.2937 | 677902.6516 | 554468.9511 | 610616.0618 | 698685.5467 | 485540.2205 | 596510.4229 | 658429.0564 | 618174.0927 | 847969.3969 | 618223.5804 | 715189.3446 | 707017.0633 | 617981.3304 | 810987.9534 | 563952.7235 | 631415.064 | 597200.2337 | 721162.1545 | 628948.0037 | 749132.5769 | 830699.7792 | 382229.8544 | 786562.8392 | 641638.3532 | 833454.5315 | 618305.232 | 678589.1965 | 618305.232 | 650011.1096 | 535743.3584 | 670334.5872 | 548643.5897 | 715735.7211 | 618619.3312 | 617897.7453 | 556683.1334 | 618223.5804 | 568665.3407 | 537012.1055 | 617981.3304 | 490473.568 | 629201.7699 | 852205.7766 | 618053.4146 | 825136.0159 | 841274.2658 | 738993.3404 | 636974.0934 | 787049.2966 | 618305.232 | 627692.0105 | 654450.0076 | 629396.3107 | 692018.6388 | 637159.9094 | 901642.6744 | 700369.9468 | 510093.4852 | 644319.4995 | 639246.0584 | 577049.9162 | 755070.5611 | 498082.8948 | 618174.0927 | 684364.5914 | 418610.8902 | 720957.3724 | 618174.0927 | 722803.0943 | 841910.8131 | 797916.7954 | 768766.696 | 618223.5804 | 482141.9554 | 636239.4872 | 734177.8981 | 663439.7427 | 752064.2811 | 577592.8495 | 656283.2338 | 759423.0716 | 566996.8178 | 760109.2311 | 611021.8994 | 819718.3163 | 716234.9054 | 620802.445 | 589090.8832 | 712491.1699 | 613498.6961 | 649369.0113 | 557656.4407 | 745418.8973 | 495189.7453 | 701858.3404 | 642872.4161 | 521149.015 | 487262.4219 | 629056.8981 | 641223.2491 | 692369.1997 | 495427.3543 | 609725.7524 | 631016.4707 | 636327.1325 | 780667.2194 | 810161.7062 | 775208.9968 | 629744.9288 | 762653.1566 | 725753.9164 | 473205.8743 | 591696.6172 | 654875.132 | 804089.1603 | 627979.5397 | 638409.3816 | 579982.9746 | 804573.5007 | 768360.9256 | 626922.3626 | 744468.4486 | 674244.3056 | 618640.8312 | 688026.8972 | 581812.3156 | 660429.318 | 607088.5856 | 798507.7992 | 869129.0189 | 766230.932 | 620704.8774 | 541270.2471 | 618305.232 | 628618.4809 | 707636.1587 | 810264.7544 | 453254.1621 | 756900.1085 | 615583.3316 | 618223.5804 | 619497.9968 | 494194.3818 | 389802.7456 | 559012.9849 | 365641.3745 | 844509.0477 | 826672.1965 | 650533.2558 | 887307.3665 | 763632.9893 | 649472.7962 | 772971.0619 | 642910.1277 | 736508.0263 | 498613.8818 | 833921.192 | 740701.1457 | 856603.974 | 702879.5398 | 644764.367 | 619014.0766 | 647282.2345 | 646781.5135 | 617981.3304 | 685355.6348 | 755424.3838 | 517761.0764 | 583429.1342 | 409245.8864 | 617897.7453 | 627251.9957 | 634158.8585 | 675691.0596 | 813412.2631 | 605228.5186 | 610025.9442 | 603240.2665 | 826972.0258 | 58527.0098 | 48150.6856 | 73681.5715 | 77342.4282 | 58701.7845 | 43831.1333 | 58794.199 | 57839.7963 | 66833.7014 | 51351.2203 | 72598.5552 | 71331.0203 | 58807.0133 | 52631.5061 | 59269.1332 | 47543.3798 | 65084.2855 | 47144.6574 | 64862.1485 | 68676.0313 | 78418.76 | 67779.3353 | 64054.7994 | 71901.6233 | 50630.683 | 62991.6569 | 55257.0791 | 69155.5174 | 31922.2644 | 55080.823 | 33024.3535 | 48681.6936 | 57705.3355 | 58362.9381 | 57827.8876 | 49501.3655 | 68556.4174 | 58475.1729 | 75228.3085 | 57873.2683 | 52992.915 | 57787.31 | 69898.5522 | 58615.2063 | 75536.3398 | 69729.2522 | 71311.4672 | 71970.3194 | 74341.6122 | 66171.4757 | 58962.3212 | 65051.06 | 76571.0259 | 60234.5826 | 84406.303 | 48049.3735 | 59797.0527 | 59258.6855 | 61664.243 | 60668.5929 | 42621.304 | 57764.8319 | 69305.3903 | 65555.1125 | 65436.7659 | 69829.8502 | 64934.8223 | 79426.8386 | 58994.8694 | 63455.7808 | 46366.313 | 66469.2716 | 60063.0345 | 67933.9146 | 71716.6928 | 65869.5777 | 55613.6809 | 70183.6717 | 61580.0157 | 60999.7308 | 78222.4594 | 46954.004 | 68115.5881 | 69882.7044 | 65530.198 | 65860.9776 | 54947.8215 | 59499.9265 | 54422.2471 | 60732.6277 | 63180.1896 | 58868.4562 | 66931.8287 | 57747.1136 | 55828.1149 | 66846.3532 | 60987.5064 | 39534.2933 | 54422.6056 | 57839.7963 | 48383.6786 | 78512.1489 | 54469.9337 | 51361.0786 | 52559.5806 | 42060.6279 | 70938.8581 | 58528.9509 | 68135.7633 | 63004.9226 | 60107.4985 | 70557.9045 | 65144.7742 | 58627.5781 | 57199.2861 | 57873.2683 | 49274.6796 | 76774.6564 | 55753.5045 | 56020.4942 | 65612.9528 | 52522.1945 | 60399.8765 | 50508.6944 | 59384.6277 | 74410.1968 | 59263.7634 | 60468.0042 | 68038.3451 | 37129.6723 | 50842.2167 | 61156.68 | 57703.662 | 74891.7574 | 66628.1854 | 58415.4211 | 55375.9507 | 63695.7659 | 59334.4646 | 42635.4558 | 66549.8458 | 57873.2683 | 62508.5109 | 58627.0616 | 77221.2255 | 71031.7941 | 64787.524 | 60523.6315 | 44829.1606 | 56516.4686 | 59335.5123 | 64461.6555 | 56457.7041 | 62555.2342 | 62521.6626 | 52550.6764 | 77100.4454 | 58342.6406 | 59220.8079 | 59658.385 | 60829.9669 | 62887.2269 | 69430.6985 | 52518.4892 | 57576.906 | 58717.3542 | 60502.8632 | 53659.3844 | 74582.4488 | 70899.389 | 46853.2006 | 80849.9621 | 55110.4364 | 57931.0143 | 57787.31 | 70676.1483 | 66696.9081 | 61069.3307 | 56010.8726 | 66180.7024 | 57733.8366 | 53576.0412 | 49437.2171 | 54777.4445 | 72563.7525 | 57276.5962 | 58027.2152 | 58123.4431 | 47481.4449 | 57787.31 | 73823.7326 | 73797.6835 | 70579.0571 | 57109.9467 | 68272.6418 | 71948.7619 | 56432.9943 | 56436.6577 | 57787.31 | 76429.7861 | 65704.0838 | 71030.5868 | 60177.9067 | 58317.5064 | 76952.2221 | 58448.5177 | 66839.745 | 59627.9972 | 57787.31 | 51166.5703 | 67100.0834 | 70694.8999 | 49492.1002 | 66759.2099 | 64625.5617 | 70880.2445 | 62486.069 | 57052.0682 | 72357.1991 | 61221.1238 | 60195.0872 | 57747.1136 | 66066.1635 | 58393.8522 | 73022.8029 | 57236.3556 | 59320.0847 | 67056.4149 | 59590.675 | 72720.7246 | 62064.2286 | 69762.0298 | 57839.7963 | 47089.18 | 58847.206 | 60083.4522 | 46087.6175 | 57787.31 | 51656.0791 | 63364.7053 | 68868.5035 | 70620.108 | 61724.2791 | 71857.4348 | 40764.9392 | 62322.4239 | 60610.5493 | 59228.8965 | 55043.501 | 59125.7927 | 58157.6528 | 59153.8313 | 54240.8719 | 47076.654 | 50760.6815 | 54647.9571 | 50768.5962 | 83701.6427 | 58376.6762 | 59265.2667 | 49692.2138 | 58917.4688 | 70711.3768 | 71620.721 | 51017.7353 | 43079.8395 | 69239.1329 | 57747.1136 | 57764.8319 | 53526.092 | 58574.7615 | 40014.2624 | 68176.3116 | 68356.4779 | 65959.2 | 77377.243 | 56361.0196 | 49734.9091 | 49199.6976 | 70637.2802 | 72662.5389 | 45123.1349 | 76945.3346 | 57814.086 | 56004.9779 | 67479.7036 | 53725.2841 | 74758.2703 | 70728.404 | 64335.6921 | 53153.7637 | 58456.2367 | 43694.8199 | 67899.8351 | 59840.7912 | 74676.1615 | 67455.4305 | 44684.8612 | 70642.2115 | 64825.4025 | 62197.917 | 64540.0762 | 52571.6086 | 59781.1891 | 75435.8218 | 77875.3179 | 56535.2327 | 57814.086 | 65280.3185 | 61135.0536 | 71733.7083 | 64826.2608 | 56721.1024 | 61994.7323 | 55674.9534 | 58335.5741 | 50755.7616 | 66119.0776 | 57250.7758 | 49421.7159 | 70384.9762 | 66834.1813 | 57324.2005 | 38701.246 | 49004.7532 | 69596.3216 | 55993.9808 | 65731.5092 | 79902.9728 | 83001.2893 | 66713.6184 | 58746.5281 | 74326.3485 | 69651.4351 | 76240.4575 | 55730.5821 | 57873.2683 | 59083.0176 | 63547.4807 | 74423.2978 | 60718.8549 | 69172.0075 | 37344.7536 | 59503.9757 | 69285.8594 | 59898.0332 | 69929.321 | 58109.9689 | 59610.9967 | 74493.5797 | 59168.3697 | 58179.3276 | 46198.9897 | 58382.6486 | 56630.7851 | 60793.3328 | 46559.9663 | 71125.0953 | 49377.0349 | 61980.0184 | 72002.467 | 53930.6011 | 43924.9496 | 78559.9613 | 70558.2082 | 57747.1136 | 57839.7963 | 72160.3431 | 69128.344 | 73289.286 | 57764.8319 | 65127.7531 | 60006.1608 | 57814.086 | 52257.9699 | 58514.4375 | 73436.8429 | 58548.6012 | 47401.1506 | 57839.7963 | 66574.287 | 64653.3954 | 74890.6819 | 42334.9944 | 69565.7615 | 61440.9838 | 34932.8274 | 63036.4149 | 58984.1854 | 68628.5337 | 63720.5102 | 56238.3007 | 70579.3116 | 67988.5349 | 45342.7638 | 58106.0827 | 57787.31 | 62168.6432 | 70822.0915 | 56833.8194 | 76237.5011 | 58600.8656 | 75881.3344 | 65661.5126 | 70845.8543 | 71687.6928 | 69385.8506 | 67139.8119 | 47254.1745 | 51167.7295 | 58478.3564 | 60260.8472 | 50003.004 | 65820.9663 | 40868.1261 | 55124.8247 | 70973.9742 | 49758.7936 | 50988.6641 | 65478.7364 | 51927.0729 | 55875.5021 | 60071.3606 | 69449.24 | 41933.8371 | 72349.8696 | 71831.6923 | 62184.8229 | 57733.8366 | 72487.9605 | 57764.8319 | 57471.0417 | 46793.8804 | 46828.1677 | 59109.7166 | 52677.3343 | 58230.3625 | 75293.4123 | 56410.3878 | 59648.7604 | 63729.0622 | 55945.0939 | 69528.7108 | 58381.178 | 68666.0934 | 58813.8533 | 67210.9228 | 49812.6854 | 54152.8108 | 66187.7002 | 77000.2289 | 69457.8019 | 58218.7161 | 37529.8791 | 70925.6798 | 57733.8366 | 65984.2153 | 59445.6347 | 41709.1752 | 65980.3736 | 49788.9025 | 66263.3898 | 57787.31 | 63175.0629 | 49397.8945 | 46729.7643 | 51118.3127 | 57733.8366 | 75185.9233 | 67990.5256 | 60635.3375 | 57764.8319 | 45679.3718 | 58684.802 | 47972.9969 | 57873.2683 | 42126.249 | 76287.5829 | 55971.1456 | 57814.086 | 63431.9239 | 51758.2098 | 65197.2417 | 60307.9782 | 57873.2683 | 78596.4587 | 43690.6556 | 56348.8423 | 53673.6494 | 56872.7368 | 45217.2726 | 69881.3958 | 68747.9094 | 63868.4251 | 59464.5033 | 66027.6095 | 52358.0598 | 69599.9936 | 57733.8366 | 58934.7269 | 117423.7746 | 89635.0599 | 129602.9471 | 96314.516 | 97246.0186 | 75802.5657 | 96102.5068 | 101385.2998 | 100601.93 | 96754.4859 | 113197.4429 | 117505.0857 | 93440.787 | 80724.3397 | 132170.191 | 79786.5045 | 100477.6886 | 86271.8788 | 75640.3864 | 123717.8271 | 88536.1435 | 86281.3162 | 108508.7912 | 118883.2572 | 77526.4263 | 101718.5193 | 77303.1937 | 86286.6163 | 53157.3266 | 106169.5264 | 96316.7475 | 86271.8788 | 78576.8045 | 101271.2197 | 87688.136 | 87710.5421 | 84373.9233 | 96075.0363 | 98502.8971 | 131612.9491 | 87435.3157 | 86276.4232 | 88108.5898 | 108527.8013 | 72985.4162 | 79664.5444 | 86286.6163 | 112388.1885 | 103685.3538 | 91348.2272 | 129559.8966 | 111166.712 | 121434.3691 | 86281.3162 | 125007.7626 | 104579.9423 | 122780.9499 | 67333.4753 | 83434.3461 | 96411.13 | 71726.6258 | 88030.5933 | 88887.8198 | 86292.1652 | 93895.1617 | 108430.2584 | 81536.4448 | 120807.5033 | 87533.9935 | 92090.7219 | 101379.1983 | 86267.5793 | 127524.4668 | 125718.7125 | 107446.2232 | 76533.114 | 109361.903 | 78747.2429 | 103195.3513 | 86187.9066 | 112824.8247 | 135111.0498 | 86267.5793 | 103660.9221 | 87815.996 | 77847.965 | 89348.02 | 103021.0936 | 80527.4579 | 76738.5774 | 123590.6735 | 61224.5264 | 121196.0023 | 91302.0261 | 82223.7123 | 104857.3168 | 114991.1709 | 71936.8128 | 73097.9213 | 87337.0721 | 72993.4764 | 86804.3513 | 87424.8871 | 95418.3374 | 103737.2295 | 100627.3385 | 96486.8235 | 87988.992 | 105122.1904 | 86271.8788 | 125419.1905 | 113054.1814 | 136445.3889 | 90728.0525 | 83053.0927 | 121029.2291 | 87587.0429 | 124097.4936 | 86395.2947 | 86264.8012 | 130074.5025 | 99831.9062 | 87661.8466 | 86267.5793 | 80493.5919 | 102857.8326 | 89641.658 | 101049.7427 | 75028.6456 | 80357.4727 | 77970.6142 | 100708.1341 | 88100.1682 | 85531.1458 | 129196.8502 | 85372.2519 | 105099.0988 | 95409.6329 | 96677.7535 | 90135.4295 | 104870.7224 | 91401.0782 | 118998.7194 | 100105.7452 | 120722.1406 | 88035.6489 | 108795.8625 | 125621.4289 | 91555.3216 | 101220.5603 | 102745.9447 | 118325.1144 | 77768.0895 | 89479.536 | 79101.6602 | 120652.3008 | 119526.4983 | 90468.8897 | 87264.3036 | 78701.0081 | 101644.711 | 94289.6241 | 86281.3162 | 73012.7275 | 76888.7848 | 86271.8788 | 85319.5978 | 85088.3613 | 118610.6631 | 87935.1217 | 122348.8785 | 143621.4716 | 92786.8034 | 88452.9343 | 112303.4358 | 119086.7783 | 96504.3226 | 80898.8328 | 104347.1703 | 87138.2207 | 101200.012 | 112430.608 | 84298.56 | 83243.9692 | 106139.7046 | 102736.3192 | 100887.3693 | 87278.8264 | 93315.2655 | 107238.0029 | 114101.244 | 131488.2919 | 110101.6158 | 110020.7234 | 74862.4829 | 113978.9129 | 87918.3194 | 107730.7837 | 130258.0018 | 117179.1944 | 104669.0003 | 83652.7288 | 109429.0454 | 99220.6749 | 119612.4783 | 87622.2245 | 96853.6536 | 88376.5388 | 82579.3987 | 66827.2286 | 87628.7296 | 119018.5424 | 82469.3035 | 87596.9487 | 62046.6369 | 97925.2772 | 90839.5259 | 76348.6389 | 87927.4992 | 83653.7265 | 86551.2131 | 99861.1796 | 111475.6191 | 120893.3529 | 123896.3531 | 83210.1265 | 93942.8606 | 86264.8012 | 117069.7721 | 87253.0298 | 80302.1521 | 71997.0554 | 87253.5016 | 77595.0402 | 120200.6586 | 99318.044 | 89968.7654 | 81910.5913 | 95422.2985 | 121395.5675 | 87169.6186 | 87129.5661 | 86271.8788 | 125137.1731 | 62770.1802 | 122178.4692 | 108174.9421 | 109268.9851 | 85647.5921 | 86286.6163 | 96125.3537 | 116384.1073 | 87580.2521 | 68133.5686 | 71376.423 | 66617.2501 | 83661.0879 | 137715.3373 | 89934.1987 | 116008.0821 | 66536.8619 | 108636.6765 | 82446.8158 | 117550.2707 | 85529.5666 | 80947.059 | 112835.1093 | 123837.342 | 86286.6163 | 99518.3883 | 87777.8732 | 71398.8952 | 112349.3411 | 111616.1097 | 116607.1722 | 130385.7587 | 64607.1502 | 84839.7895 | 85941.6391 | 88393.9841 | 107722.0932 | 58940.9564 | 140880.1942 | 133133.6466 | 101981.2294 | 85714.6416 | 107912.3107 | 105634.2349 | 117902.8129 | 86548.9447 | 107756.6222 | 74838.9332 | 77462.8046 | 104005.8865 | 100312.3266 | 116912.8521 | 77596.7165 | 60627.3385 | 122349.9849 | 111506.0783 | 88604.8431 | 106608.5044 | 79725.463 | 116212.452 | 102926.3678 | 117288.7353 | 109982.0283 | 73488.2324 | 108612.684 | 63316.3527 | 86474.1637 | 68068.1121 | 77881.3038 | 101036.3778 | 87396.275 | 112839.4951 | 89687.0695 | 86087.4253 | 61185.7751 | 73558.0624 | 114307.5911 | 119542.4818 | 69302.0478 | 107427.4774 | 101074.2618 | 101362.3475 | 117216.2918 | 86281.3162 | 128120.5417 | 94370.5882 | 86276.4232 | 122257.7521 | 128527.8861 | 108160.4033 | 120365.1116 | 87453.9973 | 87125.8238 | 112241.562 | 92339.2403 | 97351.1856 | 86271.8788 | 116579.7447 | 72414.2248 | 109658.9319 | 107587.343 | 114970.3739 | 118427.6101 | 93069.9063 | 112727.8849 | 123439.1113 | 86267.5793 | 110115.1054 | 86292.1652 | 123712.1888 | 86292.1652 | 97747.8365 | 102376.97 | 87791.9568 | 78798.01 | 107574.9645 | 135602.4437 | 81389.3324 | 110035.141 | 139643.1708 | 86276.4232 | 84503.2997 | 82789.7964 | 87565.6267 | 121444.4609 | 86264.8012 | 91649.7436 | 101773.1077 | 97886.8606 | 97273.0931 | 95373.63 | 89884.5399 | 121853.5139 | 122240.0905 | 89078.4605 | 118520.7872 | 99006.0607 | 75981.9326 | 114497.831 | 67030.9917 | 90345.7686 | 111229.679 | 67840.0767 | 85927.7036 | 86597.7495 | 106897.6593 | 121807.3196 | 116186.8377 | 100059.0754 | 92070.5749 | 65570.1353 | 109149.8628 | 89607.2385 | 62705.8343 | 105741.0251 | 91185.404 | 87537.2927 | 119812.2554 | 118973.8348 | 108166.2821 | 86281.3162 | 89044.61 | 87739.7725 | 86543.4718 | 88237.3429 | 86307.1225 | 86336.6315 | 99133.2043 | 91761.2711 | 79290.4359 | 63585.6969 | 110912.3756 | 86844.9354 | 109064.1464 | 87859.0611 | 104886.1007 | 69596.1966 | 105678.3193 | 96677.9055 | 82149.6545 | 66812.3573 | 79400.8918 | 121476.3265 | 123981.7951 | 86292.1652 | 88687.327 | 102177.3337 | 88790.4041 | 70248.1341 | 117583.1259 | 102348.2958 | 87881.7822 | 113333.7639 | 113403.9105 | 60265.5541 | 111284.8162 | 85154.4422 | 104309.6694 | 92626.9921 | 96131.7586 | 101824.5276 | 113923.4402 | 69447.892 | 121530.3496 | 54313.9445 | 121359.7011 | 123105.2597 | 106175.7926 | 86342.2606 | 102625.4905 | 88164.6456 | 89929.4056 | 86271.8788 | 115418.7626 | 76502.3512 | 72307.363 | 81632.2938 | 109963.2668 | 87337.6233 | 71103.3219 | 51143.6057 | 93579.7076 | 63931.7204 | 86281.3162 | 113644.6524 | 86271.8788 | 86292.1652 | 86852.173 | 88027.3853 | 121552.9958 | 85923.5243 | 113876.5865 | 74965.893 | 86687.3091 | 76523.0327 | 88783.8752 | 65327.5426 | 103836.3719 | 89255.9945 | 120604.6449 | 105653.1107 | 108543.3563 | 77468.2947 | 120319.208 | 118123.4598 | 61496.0122 | 74675.4562 | 111830.7367 | 87695.3086 | 108162.6268 | 92849.6445 | 136901.0772 | 110342.3256 | 86260.2327 | 121226.0842 | 120329.9334 | 9663.9499 | 6109.4027 | 11761.267 | 7170.5109 | 9080.6311 | 5395.815 | 10194.7982 | 7300.1007 | 8723.2903 | 7168.931 | 11548.8515 | 7347.213 | 8989.8424 | 8915.3759 | 11540.0427 | 7072.6815 | 9405.7454 | 8984.4739 | 10933.8738 | 10786.9566 | 11568.2159 | 9810.8153 | 7321.4485 | 7625.7843 | 8806.5683 | 9096.0609 | 7763.6453 | 7168.9792 | 7169.8426 | 9595.6607 | 9724.1207 | 7326.0845 | 5375.6978 | 9547.6901 | 7322.2649 | 7318.5914 | 9106.1539 | 9615.1949 | 11042.7438 | 11011.5508 | 6999.8211 | 7172.5537 | 7699.3778 | 10263.2243 | 11167.5053 | 8663.3352 | 7301.0164 | 8620.3293 | 9929.1605 | 11125.503 | 11344.0609 | 9505.6564 | 7794.479 | 7170.5109 | 7129.213 | 7261.8252 | 11604.021 | 10485.9833 | 10417.7296 | 10831.6207 | 6099.7105 | 9995.3855 | 10037.1742 | 10149.914 | 9326.6929 | 7727.8995 | 8097.5848 | 11898.6055 | 11052.9755 | 9019.2134 | 8155.3258 | 7291.4922 | 11163.9495 | 7686.3679 | 7172.5537 | 4446.3785 | 8120.1581 | 7181.6227 | 7168.8355 | 8455.7023 | 6939.4026 | 12284.725 | 11253.5909 | 6348.869 | 7929.8357 | 11085.4343 | 9782.3765 | 5856.0133 | 7661.5566 | 6755.3404 | 12021.7806 | 4486.5638 | 11190.8941 | 13076.3908 | 6594.3034 | 10016.5732 | 9629.0734 | 5982.9165 | 6417.2952 | 7326.1891 | 5330.7967 | 7172.5537 | 7710.5438 | 8956.8212 | 8567.3775 | 8954.2412 | 4551.2209 | 10797.5999 | 7456.2318 | 9304.3676 | 10372.9239 | 9566.8432 | 12389.4877 | 7287.0643 | 6093.3351 | 7526.1201 | 9214.4554 | 9212.8447 | 7810.5396 | 8968.3298 | 11046.5792 | 7120.079 | 10362.4229 | 8516.9089 | 8557.5234 | 9071.2878 | 6874.3977 | 8741.4751 | 11165.5406 | 7735.5048 | 8430.0255 | 8593.9452 | 6978.2372 | 6685.2236 | 7170.5109 | 6891.5029 | 10183.8436 | 8000.2937 | 8555.8537 | 8392.0558 | 7456.8543 | 7514.6339 | 10636.5068 | 7264.9108 | 10817.6777 | 7413.7039 | 10605.6436 | 10648.6454 | 8065.8934 | 9115.7397 | 7369.3144 | 7168.931 | 6569.9076 | 9964.0627 | 10704.5925 | 10606.5292 | 7748.1495 | 7322.1259 | 8387.3038 | 8291.0678 | 7122.3191 | 6352.8823 | 8130.8553 | 6826.8829 | 10710.1567 | 7645.5861 | 8230.8666 | 9005.3602 | 7169.0699 | 6953.3462 | 11025.2646 | 13341.6513 | 9989.8761 | 7661.0733 | 10224.343 | 7168.931 | 6904.8447 | 5781.4613 | 4372.5064 | 7973.7518 | 9253.5642 | 9616.8054 | 11469.2335 | 6874.3261 | 7038.9534 | 8931.0211 | 7600.6795 | 8839.9229 | 6625.3257 | 8786.0089 | 10042.8703 | 7168.8355 | 7121.9926 | 9599.8556 | 6245.3094 | 5921.8794 | 9443.4282 | 8880.4121 | 7498.9688 | 7384.9481 | 7348.339 | 10197.7098 | 7466.392 | 7884.7873 | 10973.9081 | 9282.4832 | 9252.442 | 9983.2844 | 11071.822 | 6629.5095 | 8208.0317 | 11498.8782 | 7270.3977 | 9487.4553 | 5865.1099 | 8740.4496 | 7594.2121 | 6317.2259 | 8857.7113 | 8832.4419 | 6792.0042 | 8130.2656 | 7804.1179 | 10440.8277 | 11409.6559 | 9573.3951 | 10709.762 | 7168.8355 | 11044.1408 | 7026.6432 | 8375.3134 | 10060.2972 | 7390.7512 | 7463.8322 | 6493.2043 | 5550.3209 | 7105.684 | 6709.276 | 6142.7532 | 11598.2887 | 9476.8436 | 9637.6869 | 7405.8001 | 11362.3941 | 9909.7009 | 11256.5469 | 9572.2943 | 7924.5784 | 8172.5849 | 9345.068 | 5634.8841 | 11115.8933 | 10358.7972 | 5630.8783 | 5908.6787 | 5613.8008 | 4544.5712 | 10163.5407 | 7346.249 | 10567.5621 | 8592.1877 | 9920.9961 | 7313.5242 | 10520.7679 | 9550.6041 | 7070.6338 | 10873.3438 | 11060.0542 | 9752.2025 | 6214.6808 | 10330.548 | 5729.0965 | 9547.8348 | 8620.0154 | 7168.931 | 11680.3957 | 6024.0359 | 5338.556 | 8577.6218 | 12056.4821 | 6580.8521 | 9955.2619 | 11003.5672 | 11969.8049 | 6158.2669 | 7441.0084 | 10722.2055 | 7478.2865 | 10631.9879 | 7174.5673 | 6209.7235 | 9782.0649 | 5438.4216 | 7366.3847 | 7285.8943 | 7579.9903 | 7339.3173 | 9362.6913 | 9895.2053 | 7295.9402 | 8337.0943 | 7071.3326 | 5795.404 | 10252.1999 | 8975.2727 | 8702.493 | 9885.444 | 7934.0266 | 9135.062 | 6415.779 | 7592.443 | 8939.8733 | 7930.864 | 9104.495 | 8809.367 | 10067.8081 | 6842.8791 | 7138.7637 | 6686.7956 | 6279.0417 | 10315.5739 | 6363.9232 | 9264.3771 | 6818.0453 | 10275.278 | 10619.9987 | 11715.846 | 7442.6341 | 11696.8993 | 12919.7268 | 9062.1786 | 6637.1954 | 9650.7673 | 10254.1119 | 10239.6799 | 9953.2283 | 9318.1127 | 9306.9949 | 7361.6186 | 7316.4727 | 11049.644 | 11377.6384 | 5730.3069 | 6862.5417 | 9611.3043 | 13315.69 | 10836.3203 | 7276.4874 | 10142.0644 | 9891.5004 | 7168.9792 | 9829.9873 | 8905.3147 | 10178.3429 | 7169.0699 | 8605.5675 | 8680.6241 | 9375.3356 | 6073.9999 | 7037.9467 | 8941.4399 | 9226.1852 | 9865.2264 | 12924.5112 | 8873.8082 | 7866.3482 | 10914.6589 | 10245.5866 | 7442.0561 | 10442.4108 | 9933.5241 | 7620.4186 | 7012.8273 | 10694.5621 | 6398.8781 | 7386.9557 | 11454.3559 | 8464.1329 | 8046.6807 | 8375.3497 | 10794.5518 | 9020.7954 | 7376.5335 | 6888.6224 | 9949.5514 | 10487.7081 | 7098.1713 | 9461.4537 | 8548.114 | 9014.1219 | 7172.5537 | 8596.2163 | 6521.5437 | 7073.8269 | 7426.7486 | 7150.2366 | 10185.8307 | 7221.7592 | 10020.7495 | 9029.8893 | 7431.7881 | 7689.2771 | 9760.727 | 10050.4554 | 10562.5341 | 10145.4015 | 7168.8355 | 8961.8158 | 9526.3007 | 7623.3908 | 7322.2649 | 11506.3164 | 7258.8859 | 5827.9081 | 5197.6289 | 9588.3425 | 9379.6093 | 5380.88 | 7364.8299 | 10635.2599 | 4488.6884 | 6309.9547 | 9063.7113 | 10139.8263 | 8034.36 | 8986.3612 | 7170.5109 | 10037.3784 | 10131.0949 | 9941.793 | 7169.407 | 5860.5628 | 7709.2814 | 9785.978 | 7704.6998 | 7518.4781 | 9867.9636 | 7168.9792 | 5124.0127 | 7805.4444 | 7259.9545 | 6352.5777 | 7043.2316 | 8874.7867 | 9340.7417 | 10859.0949 | 9274.2305 | 7467.6309 | 7326.5557 | 10524.1966 | 10991.2822 | 6529.7251 | 7516.3592 | 8347.5095 | 8470.3262 | 10463.8868 | 11254.6772 | 7530.5587 | 4096.6591 | 6151.6931 | 12109.9507 | 8935.1879 | 6798.3814 | 6166.4073 | 7267.3394 | 9373.9586 | 6933.6094 | 7707.2685 | 11542.3684 | 9414.3017 | 11375.5123 | 7420.9835 | 10875.4902 | 7413.9694 | 6561.3845 | 10137.8791 | 6941.3536 | 10629.2375 | 7745.6758 | 7169.407 | 7006.3894 | 6951.0355 | 8038.1527 | 7168.9792 | 10999.2046 | 7667.7264 | 6839.1996 | 9609.7554 | 7637.0932 | 5472.8255 | 8432.3926 | 7305.8523 | 7233.472 | 8177.8819 | 10843.4763 | 12044.1606 | 10572.4457 | 10989.4078 | 9171.4512 | 11031.676
2039 | 711145.2242 | 592373.7489 | 617373.8913 | 805886.9624 | 573085.7317 | 479158.6456 | 612112.6179 | 623593.3002 | 742554.0112 | 456326.3803 | 631868.1594 | 764704.2919 | 641994.6056 | 462288.7269 | 617253.6803 | 471064.6158 | 617595.1562 | 516601.8084 | 828022.8271 | 724484.8311 | 617000.3618 | 762135.9931 | 628083.2609 | 694370.6168 | 535252.566 | 580013.1954 | 692845.9569 | 768257.0324 | 448291.9676 | 551719.5521 | 351449.239 | 606462.5939 | 567073.7865 | 580997.8416 | 618354.1675 | 741827.7648 | 617200.3211 | 786474.0166 | 730455.5248 | 617000.3618 | 711032.3403 | 660289.7473 | 788781.5044 | 782662.5358 | 864749.9038 | 782706.2857 | 617076.9816 | 787944.9042 | 799818.3357 | 742485.6855 | 890310.5824 | 592965.935 | 793623.3186 | 874878.962 | 627096.017 | 457198.156 | 769545.3625 | 612832.165 | 612229.3388 | 786306.3195 | 404550.3973 | 732512.9123 | 726411.4977 | 776821.0679 | 617143.0587 | 617299.044 | 634898.0671 | 844024.0584 | 800576.2476 | 685251.9796 | 520264.0241 | 741101.3668 | 862812.6725 | 785785.5115 | 605007.1725 | 651904.7548 | 572199.4576 | 865431.4169 | 692183.0386 | 538047.7885 | 880811.4392 | 702025.5502 | 785525.3271 | 732338.5388 | 573472.803 | 669706.7461 | 627349.1363 | 630104.2472 | 650981.0775 | 557579.7066 | 865849.9239 | 463073.4953 | 617143.0587 | 648340.0944 | 620641.6081 | 716784.9047 | 792760.5624 | 431048.7367 | 536160.4566 | 696110.375 | 585219.4093 | 868329.825 | 602688.8445 | 556001.6475 | 695598.4483 | 582160.2399 | 852032.716 | 627535.4796 | 617373.8913 | 640728.9136 | 780483.4327 | 811889.4663 | 512945.1924 | 575148.2273 | 428772.8255 | 626701.7328 | 473569.9748 | 834756.046 | 548321.7682 | 714497.9759 | 655345.7858 | 688838.9793 | 814704.7153 | 636099.0289 | 804175.9849 | 634308.0308 | 596372.2985 | 624730.2883 | 825216.8497 | 611872.6772 | 291492.784 | 617373.8913 | 688557.7805 | 617253.6803 | 590707.0681 | 462368.5541 | 560830.0181 | 491407.5478 | 611911.8901 | 445499.2824 | 622141.7762 | 827311.5203 | 737941.8077 | 644630.2598 | 865186.3233 | 807819.2423 | 505329.7847 | 702137.2331 | 665828.856 | 669412.4081 | 755119.8878 | 617000.3618 | 687796.2015 | 789186.5661 | 701837.2806 | 782427.9109 | 816024.9127 | 636095.3635 | 630712.3346 | 793302.0563 | 675901.63 | 542874.2106 | 609931.3219 | 534901.2991 | 820015.7441 | 639514.8473 | 617000.3618 | 780820.0417 | 800559.4987 | 623209.2669 | 900277.0734 | 597975.492 | 440112.643 | 605121.451 | 628438.1593 | 705380.5757 | 744892.2868 | 519330.3993 | 550345.2494 | 695512.0936 | 702350.5132 | 482903.8728 | 803750.4405 | 609966.1319 | 617000.3618 | 551218.7043 | 616300.3716 | 687469.3068 | 579280.4726 | 617299.044 | 553532.3758 | 805900.0174 | 698477.4102 | 635148.3396 | 800926.5383 | 622437.5224 | 509722.7647 | 391360.6047 | 824304.021 | 719734.2713 | 604312.027 | 806183.2572 | 840938.8465 | 690143.6913 | 649989.5349 | 788243.2432 | 676952.8041 | 711879.9592 | 915770.3737 | 342184.6583 | 617299.044 | 780019.4927 | 782792.4308 | 617299.044 | 500871.5957 | 599566.2727 | 678548.5287 | 683626.3288 | 669723.0418 | 678015.0565 | 617373.8913 | 569310.6403 | 744917.7336 | 634553.3847 | 815437.1499 | 769719.1494 | 641976.6567 | 594584.3162 | 683351.7193 | 605315.685 | 625827.237 | 548773.0088 | 794476.1732 | 624530.9993 | 617299.044 | 657123.2197 | 518748.5905 | 813269.1531 | 835774.7963 | 674268.2665 | 772213.9377 | 737420.5386 | 742309.338 | 909091.8469 | 470875.602 | 795701.1235 | 623820.5141 | 627590.5213 | 517074.5633 | 615660.9985 | 501739.6713 | 771637.1241 | 698978.2863 | 411697.2883 | 530010.7746 | 669984.0935 | 598763.2829 | 617200.3211 | 665229.2708 | 811413.6084 | 685340.7985 | 747175.7102 | 578025.8229 | 784953.9445 | 634870.5684 | 475094.8439 | 623784.8608 | 821111.5255 | 731410.8103 | 642597.1292 | 750129.4761 | 454923.5037 | 830157.022 | 773749.0141 | 627850.2853 | 836987.1969 | 449004.1824 | 450447.0798 | 587486.6881 | 830353.9587 | 758993.7267 | 456101.4202 | 870828.845 | 643703.1226 | 809029.6547 | 447963.0801 | 569726.6701 | 798365.8807 | 807840.0187 | 629380.0683 | 496597.6944 | 617653.2304 | 610622.169 | 626595.7411 | 627098.5565 | 660229.241 | 747864.6468 | 658304.5664 | 629844.326 | 628407.7498 | 649224.9327 | 617143.0587 | 714800.2644 | 626135.2067 | 618617.8855 | 617373.8913 | 614565.7578 | 817655.1037 | 689757.9652 | 632937.9245 | 617373.8913 | 577181.1427 | 652498.3452 | 615560.8105 | 578724.6323 | 708465.0276 | 554940.9757 | 632809.3161 | 607533.8244 | 710649.897 | 561056.4079 | 676992.2957 | 543413.1803 | 605187.8514 | 690542.7834 | 475757.8791 | 592486.863 | 657508.644 | 617253.6803 | 856261.3966 | 617299.044 | 715247.6117 | 706116.4709 | 617076.9816 | 816896.9241 | 557517.7478 | 630483.7233 | 593715.4576 | 724904.6846 | 628023.4673 | 748212.1645 | 839430.2693 | 360234.3565 | 793318.9198 | 640717.9408 | 842310.199 | 617373.8913 | 680429.6173 | 617373.8913 | 649090.6972 | 527348.2576 | 669430.2383 | 537596.7293 | 719256.0546 | 614089.8215 | 617000.3618 | 542249.713 | 617299.044 | 555141.9194 | 528010.8342 | 617076.9816 | 474446.7468 | 623532.3125 | 861935.4231 | 617143.0587 | 833613.6858 | 850527.225 | 743556.6433 | 636805.3612 | 793838.2456 | 617373.8913 | 626787.6616 | 653525.4712 | 628475.8983 | 687075.0684 | 636235.373 | 913610.7143 | 699445.4105 | 499075.5524 | 643403.9379 | 634390.6852 | 573002.0243 | 754160.2052 | 488722.2371 | 617253.6803 | 678775.7045 | 393860.3476 | 723184.8382 | 617253.6803 | 726620.1896 | 851181.9337 | 805147.0955 | 774704.8282 | 617299.044 | 469125.5505 | 635323.9256 | 738553.5803 | 659460.6193 | 757221.5342 | 569377.1608 | 655358.6974 | 758502.6592 | 562139.6919 | 763458.7408 | 608852.781 | 827339.155 | 715330.5566 | 618870.7908 | 584447.2246 | 714923.4366 | 611719.8388 | 648453.4497 | 551255.4508 | 748947.1054 | 476419.7394 | 695880.843 | 641952.0037 | 506214.2038 | 477594.8939 | 628125.5574 | 633591.8537 | 688473.5628 | 485064.8851 | 608111.0133 | 628201.8927 | 635422.7836 | 787166.1635 | 809237.1698 | 781431.8262 | 628813.5881 | 768333.5326 | 724453.4087 | 461392.6462 | 586265.5988 | 653950.5956 | 809975.2864 | 627048.199 | 636756.6412 | 576496.8168 | 811889.9291 | 774237.5058 | 622243.0341 | 743564.0997 | 672728.4964 | 616946.4425 | 687102.3609 | 577707.4307 | 657431.6211 | 595137.5505 | 805775.4694 | 879612.1258 | 772038.2977 | 619784.465 | 527669.496 | 617373.8913 | 627714.132 | 710774.5753 | 818097.862 | 440546.0958 | 762283.4768 | 614470.206 | 617299.044 | 618582.4352 | 481405.9414 | 362013.4169 | 552513.414 | 343883.0512 | 853888.9509 | 835241.5841 | 643783.5418 | 898616.5069 | 769357.8895 | 644140.2609 | 779078.3298 | 639021.3599 | 739708.8362 | 487608.7339 | 840664.5978 | 744101.5489 | 866542.7593 | 703689.1257 | 643115.6609 | 618158.2784 | 646366.6729 | 645884.1301 | 617076.9816 | 683005.6389 | 759615.6809 | 507488.5079 | 571302.8228 | 387467.9931 | 617000.3618 | 626341.6398 | 633261.475 | 672385.5481 | 821388.3951 | 601928.738 | 607706.8589 | 600861.8112 | 835564.3203 | 58370.9344 | 47036.4439 | 74284.651 | 78107.4497 | 58547.1856 | 42627.2546 | 58640.7065 | 57677.4738 | 67108.8478 | 50633.0137 | 72440.6066 | 71837.0527 | 58641.9015 | 51493.1393 | 59114.5343 | 46566.7228 | 65262.0553 | 46163.7522 | 64706.0731 | 69042.8366 | 79248.829 | 68092.9998 | 64194.8679 | 72346.6043 | 49641.5721 | 62953.1137 | 54809.1034 | 69526.8729 | 29608.8953 | 54657.7327 | 30619.1437 | 47855.6028 | 57340.6967 | 57815.1039 | 57673.2887 | 48743.4408 | 68805.0976 | 58314.993 | 75893.6143 | 57708.1565 | 52423.9534 | 57629.3614 | 70312.9848 | 58450.0945 | 75875.9703 | 69569.0722 | 71789.7184 | 72479.8988 | 73821.9171 | 66294.4253 | 58804.3726 | 64893.1114 | 77281.6813 | 60069.4708 | 85502.8285 | 46735.3908 | 59636.8727 | 58693.26 | 61390.9159 | 60503.4811 | 41135.6881 | 57608.7565 | 69700.3838 | 65437.2158 | 65649.5452 | 70233.27 | 65119.6776 | 80286.5922 | 58832.547 | 63570.3082 | 45434.0709 | 66314.6726 | 59945.6799 | 68254.9293 | 71562.0939 | 65827.7701 | 54448.6482 | 70411.9486 | 61419.8358 | 60535.6114 | 79039.1376 | 45930.8845 | 67960.9892 | 70293.0183 | 65286.5791 | 65646.7999 | 54518.4935 | 59351.1646 | 53846.1976 | 60661.3011 | 62907.7711 | 58160.0529 | 67208.6991 | 57592.5147 | 55419.5902 | 67122.1012 | 60832.9075 | 37835.9158 | 53962.6914 | 57677.4738 | 47298.1216 | 79346.6586 | 53983.2323 | 50379.9817 | 52040.2229 | 40648.5639 | 71204.8468 | 58375.4584 | 68472.8224 | 62901.0175 | 59949.5499 | 71010.1356 | 63968.3612 | 58500.7808 | 56978.4604 | 57708.1565 | 48500.563 | 77522.4921 | 55387.3658 | 55105.9963 | 65439.4419 | 51844.0308 | 60241.9279 | 49630.2536 | 59230.0288 | 75049.6599 | 58814.0236 | 60313.4053 | 68012.5943 | 34686.8282 | 49836.1187 | 61164.2048 | 57516.9926 | 75509.9432 | 66916.7056 | 57504.3168 | 54758.1488 | 63694.697 | 58903.8366 | 41022.1898 | 66808.5529 | 57708.1565 | 62377.8565 | 58461.9498 | 77980.4839 | 71508.8775 | 64792.5936 | 60363.4516 | 43591.3662 | 55971.2811 | 59170.4005 | 64301.4755 | 56196.6607 | 62442.4476 | 62364.9339 | 51948.0486 | 77849.5798 | 58177.5288 | 59119.7712 | 59502.3096 | 60606.8115 | 62968.2732 | 69833.388 | 51842.7443 | 57277.7035 | 58552.2424 | 60275.3431 | 53058.6652 | 75230.1024 | 71364.9155 | 45784.0762 | 81791.5773 | 53914.8543 | 57615.3046 | 57629.3614 | 71134.0019 | 66962.608 | 60614.9676 | 54540.4161 | 66424.7989 | 57580.3441 | 52977.2804 | 48227.3416 | 54297.0132 | 73097.1685 | 56509.2894 | 57841.2761 | 57967.3677 | 46623.5448 | 57629.3614 | 74428.3108 | 74403.965 | 70936.8374 | 56856.3186 | 68494.2871 | 72476.1014 | 55394.4563 | 55041.2308 | 57629.3614 | 77154.7768 | 65314.7258 | 70870.4068 | 60012.7949 | 58152.3946 | 77683.4111 | 58293.9188 | 67108.7322 | 59471.9218 | 57629.3614 | 50096.0923 | 67378.0846 | 71139.4526 | 48406.1734 | 67033.1333 | 64645.2284 | 71319.9391 | 62556.8059 | 56794.6037 | 72880.7936 | 61233.4507 | 60158.6264 | 57592.5147 | 65908.2149 | 58233.6723 | 73589.2971 | 57028.7829 | 59164.0093 | 66431.8227 | 59428.3525 | 73275.7971 | 61867.8544 | 69937.9666 | 57677.4738 | 46104.0073 | 58712.1015 | 59525.6358 | 45136.7957 | 57629.3614 | 50684.4163 | 63134.328 | 68095.4864 | 71077.6158 | 61570.7866 | 72119.3894 | 39261.864 | 62167.825 | 60448.2268 | 59074.2976 | 54374.9044 | 58880.43 | 57597.1171 | 58988.7195 | 53388.7642 | 45273.6891 | 49832.394 | 53783.1756 | 49152.6969 | 84769.0428 | 58223.1837 | 59105.0867 | 48586.4143 | 58737.0133 | 70725.309 | 72123.4887 | 50181.962 | 41257.0719 | 69431.1051 | 57592.5147 | 57608.7565 | 52898.223 | 58418.686 | 38339.203 | 68013.9891 | 68694.2203 | 65801.2514 | 78169.2881 | 55523.0602 | 47969.681 | 47963.4991 | 70474.9578 | 73158.7538 | 43900.1403 | 77701.286 | 57653.906 | 55573.0216 | 67134.3851 | 52889.867 | 75414.2842 | 71191.0613 | 64425.8418 | 51892.7973 | 58296.0568 | 42163.9 | 68215.8643 | 59680.6113 | 75314.4029 | 67489.7604 | 43514.7408 | 70486.136 | 64995.2434 | 62256.6901 | 64696.3499 | 51115.3486 | 59410.5173 | 76105.0629 | 77757.3017 | 55720.3434 | 57653.906 | 65188.6489 | 60987.0725 | 72241.8485 | 64832.5174 | 56288.2633 | 62039.7873 | 55346.5722 | 58170.4622 | 50103.8021 | 66269.3257 | 57007.3658 | 48395.9712 | 70794.0041 | 67095.158 | 56836.3892 | 36635.5486 | 48137.9134 | 69834.676 | 55647.171 | 65569.1867 | 80793.1124 | 84031.0069 | 66976.6084 | 57967.8491 | 74929.4528 | 69495.3597 | 76692.9815 | 55417.6015 | 57708.1565 | 58970.5378 | 63668.6874 | 75045.1346 | 60558.6749 | 69128.4742 | 35811.0742 | 59346.0271 | 69671.1586 | 59743.4342 | 70345.2166 | 57960.6371 | 59453.0481 | 75130.0089 | 58738.4995 | 58054.0471 | 45255.5926 | 58220.3261 | 56337.5163 | 60774.8151 | 45139.5392 | 71606.6152 | 48122.0226 | 61732.9949 | 72509.1941 | 53254.2575 | 42829.9499 | 79395.0067 | 70395.8858 | 57592.5147 | 57677.4738 | 72688.7696 | 68970.3954 | 73134.687 | 57608.7565 | 65315.3357 | 59956.6598 | 57653.906 | 51397.2541 | 58352.115 | 73282.244 | 58388.4213 | 46358.9229 | 57677.4738 | 66801.0195 | 64685.9873 | 75552.992 | 40984.1151 | 69405.5815 | 60974.9807 | 32810.5747 | 63001.8435 | 58824.0055 | 68993.0806 | 63565.9113 | 55918.6375 | 70421.363 | 68315.6512 | 44236.7397 | 57951.4838 | 57629.3614 | 61619.2918 | 70661.9115 | 56014.3352 | 76072.3893 | 58438.5432 | 75668.6843 | 65646.2375 | 71235.5981 | 72197.7017 | 69779.4089 | 67426.5718 | 46218.4646 | 50065.5837 | 58341.2365 | 60102.8986 | 48865.0979 | 65927.6793 | 38926.4126 | 54708.1855 | 71443.0472 | 48562.2156 | 50052.6553 | 65679.6431 | 51365.5481 | 55317.7305 | 59771.3044 | 69773.4098 | 40454.7658 | 72891.3648 | 72344.4916 | 62024.643 | 57580.3441 | 73031.9652 | 57608.7565 | 56495.569 | 45640.4457 | 45468.7169 | 58949.5367 | 51881.5258 | 58070.1826 | 75956.6228 | 55495.671 | 59492.685 | 63739.05 | 55647.4355 | 69705.7883 | 58226.5791 | 68436.4995 | 58687.4588 | 67477.0748 | 48737.3964 | 53495.9518 | 66029.7516 | 77761.1095 | 69851.277 | 58060.7675 | 35916.8482 | 70765.4999 | 57580.3441 | 66223.0257 | 59280.5229 | 40327.3969 | 65818.0511 | 48819.0507 | 66511.4181 | 57629.3614 | 62817.1174 | 48280.3795 | 45570.5008 | 50195.5328 | 57580.3441 | 75851.7687 | 68041.7841 | 60479.2621 | 57608.7565 | 44524.5197 | 58522.4795 | 46649.1576 | 57708.1565 | 40663.2119 | 76770.6211 | 55558.6315 | 57653.906 | 63343.2401 | 51080.9126 | 65398.6317 | 60153.3793 | 57708.1565 | 79430.9205 | 42377.9075 | 56027.6961 | 53194.9744 | 55348.9965 | 44088.107 | 70305.5158 | 69114.0758 | 63713.8262 | 58946.9277 | 65869.6609 | 51743.3505 | 69997.9419 | 57580.3441 | 58769.6151 | 119341.4949 | 88808.8335 | 132293.9891 | 96259.6189 | 97883.0589 | 74678.9512 | 95391.9798 | 102284.5862 | 100546.6746 | 96639.6458 | 113142.5458 | 119427.9942 | 93384.7451 | 79914.5356 | 135022.8437 | 79140.0252 | 101211.5896 | 86216.6234 | 74698.4159 | 126034.3099 | 88481.478 | 86225.2744 | 109862.3653 | 120817.7226 | 76847.1612 | 100794.8495 | 76403.629 | 86230.1328 | 49418.732 | 107407.0976 | 95224.1644 | 86216.6234 | 77294.0995 | 102083.1722 | 87723.2389 | 87655.8765 | 83860.2144 | 96019.7809 | 97344.4584 | 134430.2975 | 87133.7273 | 86220.7891 | 88052.548 | 108472.1672 | 71129.3447 | 78776.3574 | 86230.1328 | 113986.877 | 103630.0984 | 91291.7437 | 132248.2111 | 112609.172 | 121379.1137 | 86225.2744 | 127407.6747 | 105707.2858 | 125037.3587 | 65926.1421 | 82925.3499 | 96355.8746 | 70224.3669 | 87974.1098 | 88910.0359 | 86235.2193 | 93838.2158 | 109767.2226 | 80946.4982 | 120751.4615 | 87479.0964 | 92336.362 | 101583.957 | 86212.6822 | 130082.1209 | 128161.9623 | 107391.3261 | 74781.7981 | 110739.274 | 77851.9722 | 104212.2901 | 85481.5414 | 112054.4046 | 138148.6376 | 86212.6822 | 104670.0846 | 87602.9791 | 76479.4547 | 89293.3544 | 103647.294 | 79500.4808 | 75870.0567 | 122178.9895 | 57806.9792 | 123351.2185 | 91245.5426 | 81451.2667 | 104802.0614 | 116722.9378 | 69871.3079 | 71553.743 | 87280.1262 | 71729.4492 | 86673.7656 | 87368.8452 | 95893.055 | 104787.8326 | 101319.4004 | 96964.238 | 87933.3579 | 106262.2432 | 86216.6234 | 127844.7612 | 114693.569 | 139566.2059 | 90834.3659 | 80970.7545 | 123177.0794 | 87531.4088 | 126439.7352 | 86340.6291 | 86210.1356 | 132654.5064 | 99459.6105 | 87604.9007 | 86212.6822 | 79543.0794 | 103545.5681 | 89757.2003 | 101928.5836 | 74224.903 | 79813.9544 | 76256.8848 | 101566.8275 | 88168.1332 | 85281.8213 | 131861.1256 | 85102.1446 | 106021.2492 | 95578.654 | 97216.8842 | 90249.7265 | 105991.6432 | 91419.1197 | 121015.5033 | 100927.9789 | 122849.497 | 87975.8478 | 110168.2549 | 128059.1818 | 91249.6221 | 101604.5786 | 102689.9028 | 120298.4443 | 76857.9514 | 89431.9842 | 78055.5893 | 122776.2707 | 119471.6012 | 90678.8712 | 87209.4064 | 78014.0894 | 102519.8874 | 94520.9978 | 86225.2744 | 71363.3546 | 75380.9632 | 86216.6234 | 85067.8469 | 84597.6279 | 120474.8444 | 87994.2664 | 124579.8238 | 147198.9587 | 93069.2432 | 88420.2389 | 113895.2595 | 121111.1562 | 96987.5063 | 79298.7531 | 104664.1251 | 86936.4681 | 101180.3857 | 113916.2314 | 83740.4148 | 82494.0893 | 107022.5254 | 103386.0473 | 101776.9278 | 87222.7845 | 93260.5999 | 108508.9038 | 114046.3469 | 134297.7426 | 111553.9422 | 111469.4201 | 73415.7597 | 115637.7147 | 86997.8186 | 108726.0389 | 132990.5451 | 119082.7165 | 104383.8995 | 83299.5282 | 109372.0994 | 99164.6331 | 121597.1778 | 87565.741 | 97418.277 | 88314.2775 | 82215.6792 | 65002.6333 | 87574.064 | 121035.8047 | 81743.6528 | 87542.0516 | 59903.7933 | 98178.3337 | 90858.4947 | 74678.0373 | 87871.0157 | 82937.6771 | 86490.0985 | 100516.2531 | 113017.7886 | 123030.8899 | 126094.7749 | 82919.3517 | 93887.2265 | 86210.1356 | 118965.0644 | 87179.0079 | 79530.2401 | 70363.5197 | 87293.7066 | 76853.0621 | 122269.5954 | 99862.6303 | 88530.7874 | 81265.003 | 95133.7068 | 123566.2198 | 86175.1029 | 87074.669 | 86216.6234 | 127541.27 | 60156.3988 | 124298.5225 | 109505.9808 | 109212.9432 | 85409.4445 | 86230.1328 | 96620.5702 | 118172.7401 | 87524.618 | 66693.4439 | 69723.9596 | 64773.5659 | 81855.0727 | 137660.6718 | 89655.397 | 117837.4079 | 64685.8697 | 108579.7305 | 81810.5204 | 119473.696 | 85203.9028 | 80304.5641 | 114230.4433 | 126160.679 | 86230.1328 | 100220.1296 | 87722.2391 | 69875.942 | 113945.5684 | 113165.165 | 118474.4536 | 133123.9735 | 62463.0529 | 84586.5321 | 85850.6578 | 88339.087 | 109001.0262 | 56779.0983 | 144285.7113 | 136046.6728 | 102462.1107 | 85623.2987 | 109043.3248 | 106767.6711 | 119852.1801 | 86426.0804 | 108899.2312 | 73637.6814 | 74655.7987 | 103949.403 | 101146.61 | 116855.9062 | 76751.1656 | 58286.5725 | 124577.4983 | 113047.3851 | 88549.5877 | 107566.6628 | 78699.3793 | 118052.4716 | 103922.364 | 119196.4049 | 111230.3884 | 72370.0907 | 109640.4301 | 61565.3291 | 86434.4687 | 66189.7782 | 76459.1093 | 101915.8672 | 87292.6834 | 114486.4289 | 89848.185 | 85304.4201 | 57903.1178 | 71868.1851 | 115799.6165 | 121570.6933 | 67941.4208 | 108474.7402 | 101536.6742 | 101372.6159 | 117161.3947 | 86225.2744 | 130717.2578 | 93434.4223 | 86220.7891 | 124414.883 | 131144.7759 | 108105.1479 | 120261.764 | 87397.9554 | 87068.8779 | 113521.098 | 92667.001 | 97294.2397 | 86216.6234 | 118442.4959 | 70808.6587 | 111082.7013 | 108883.5766 | 114915.4767 | 120409.5954 | 93445.9737 | 114348.095 | 125737.936 | 86212.6822 | 111569.7816 | 86235.2193 | 126030.5214 | 86235.2193 | 98417.4837 | 101525.3658 | 87736.3227 | 78141.0179 | 108860.5197 | 138670.3865 | 79597.136 | 111419.2064 | 142967.8931 | 86220.7891 | 84211.474 | 82343.6984 | 87510.3713 | 123614.6044 | 86210.1356 | 91594.4882 | 102722.7374 | 98568.1082 | 97216.1472 | 95749.6397 | 89829.8743 | 124051.8823 | 124464.248 | 88944.6598 | 118465.8901 | 98444.0544 | 74754.0605 | 114443.1654 | 65378.3812 | 90290.8715 | 112340.1482 | 66166.4262 | 85839.5151 | 86541.7076 | 108142.1404 | 124004.0586 | 117992.9998 | 100607.4226 | 92014.0914 | 63227.7857 | 110583.4804 | 89552.5729 | 61080.5709 | 106919.2461 | 90421.2239 | 87159.4298 | 119757.3583 | 120972.2417 | 109487.286 | 86225.2744 | 88988.5681 | 87682.8266 | 86440.8384 | 88180.397 | 86200.3601 | 86281.9659 | 99149.7129 | 91721.0194 | 78418.9619 | 62019.091 | 112418.2299 | 86276.0174 | 109348.5675 | 87804.3955 | 104829.6172 | 67194.4977 | 106762.7981 | 97139.1347 | 80844.05 | 65134.7177 | 78376.5031 | 123652.5029 | 126313.5064 | 86235.2193 | 88631.6929 | 102120.3878 | 88485.6747 | 69058.6141 | 119510.2242 | 103310.9023 | 87789.8554 | 114992.3598 | 115074.086 | 58184.26 | 112590.8449 | 84921.595 | 105255.1027 | 92509.0148 | 96700.5137 | 102780.0182 | 115619.3952 | 68119.5199 | 123708.9104 | 50976.3138 | 123524.4746 | 123049.2179 | 107381.5586 | 86287.3635 | 103453.2531 | 88107.6997 | 89874.74 | 86216.6234 | 117145.4621 | 75427.8802 | 71177.914 | 81246.3049 | 111410.0282 | 87377.6094 | 69590.2986 | 47572.8211 | 92387.4944 | 62388.1827 | 86225.2744 | 115323.6113 | 86216.6234 | 86235.2193 | 86797.2759 | 87970.9018 | 123731.607 | 85773.8952 | 115568.0779 | 73746.3385 | 86516.4635 | 75217.9239 | 88728.6198 | 63877.0598 | 104594.584 | 89072.3896 | 122723.1729 | 105596.6271 | 108488.4592 | 76678.6499 | 122421.0363 | 120087.2138 | 59718.2153 | 73231.9389 | 113394.1075 | 87640.4115 | 109493.6029 | 90442.1594 | 140053.4574 | 111764.1206 | 86199.7387 | 123386.4063 | 122431.7747 | 9789.3422 | 6001.4879 | 12005.9066 | 7155.5136 | 9168.9871 | 5237.0053 | 10346.5441 | 7285.243 | 8787.3188 | 7154.0653 | 11781.6321 | 7332.2156 | 9077.9744 | 8930.9865 | 11772.1707 | 7050.6963 | 9515.0095 | 9046.9747 | 11121.9903 | 10976.6472 | 11801.9373 | 9944.8585 | 7306.5828 | 7610.9146 | 8865.1768 | 9001.3901 | 7671.7892 | 7154.1095 | 7086.7343 | 9718.0423 | 9838.22 | 7311.0871 | 5185.848 | 9637.8429 | 7316.0517 | 7303.7337 | 9187.183 | 9738.1745 | 11241.5641 | 11213.7892 | 6957.2047 | 7157.3861 | 7684.5081 | 10403.8054 | 11357.7315 | 8692.9802 | 7286.1467 | 8605.4239 | 9914.2832 | 11334.4004 | 11565.1049 | 9470.8871 | 7786.3793 | 7155.5136 | 7109.9528 | 7246.9555 | 11839.9884 | 10647.9386 | 10586.5379 | 11023.8844 | 6010.357 | 10141.2748 | 10184.3053 | 10303.1355 | 9311.8232 | 7712.7319 | 8121.9516 | 12151.2335 | 11257.5567 | 9108.9932 | 8069.8821 | 7276.6345 | 11372.2397 | 7671.3705 | 7157.3861 | 4249.4659 | 8088.1634 | 7129.5721 | 7153.9777 | 8171.4147 | 6863.4156 | 12558.6838 | 11469.7392 | 6225.0614 | 7941.9172 | 11270.4596 | 9909.6921 | 5716.2338 | 7591.4767 | 6708.5838 | 12270.3235 | 4232.794 | 11403.4771 | 13395.5637 | 6517.4782 | 10162.7534 | 9733.4226 | 5832.6798 | 6333.3877 | 7311.2837 | 5184.3911 | 7157.3861 | 7699.5421 | 9010.5226 | 8552.3801 | 8982.0998 | 4349.1314 | 10987.8924 | 7441.3661 | 9410.288 | 10519.0277 | 9687.6083 | 12669.8783 | 7145.464 | 5966.983 | 7510.9526 | 9309.3006 | 9197.975 | 7831.8945 | 9055.2451 | 11199.8769 | 7085.1533 | 10528.1632 | 8578.0591 | 8585.0714 | 9106.465 | 6830.0787 | 8726.4778 | 11350.1928 | 7523.7528 | 8428.7722 | 8659.6666 | 6947.9938 | 6626.3761 | 7155.5136 | 6824.3685 | 10339.484 | 7883.0046 | 8606.3946 | 8381.8779 | 7441.857 | 7489.9145 | 10817.2482 | 7251.2658 | 11009.1723 | 7398.8382 | 10784.6395 | 10830.0733 | 8007.7337 | 9139.8733 | 7354.4372 | 7154.0653 | 6484.2569 | 10107.2133 | 10862.2068 | 10786.0154 | 7733.2838 | 7315.9244 | 8441.3583 | 8329.4853 | 7076.4121 | 6247.9802 | 8115.6877 | 6648.4529 | 10827.6961 | 7630.5887 | 8276.0408 | 8997.9003 | 7154.1926 | 6895.4343 | 11221.0681 | 13675.9064 | 10053.3813 | 7665.6319 | 10382.0597 | 7154.0653 | 6863.7201 | 5667.2461 | 4077.5384 | 8004.3972 | 9344.7491 | 9515.3063 | 11696.3078 | 6834.8868 | 7009.6644 | 9008.6902 | 7573.0524 | 8919.5559 | 6556.0995 | 8771.0115 | 10189.7801 | 7153.9777 | 7077.5792 | 9722.4078 | 6140.3046 | 5796.5586 | 9545.1178 | 8815.5654 | 7463.1709 | 7370.0824 | 7333.4813 | 10348.3837 | 7451.5147 | 7869.9296 | 11164.5571 | 9386.6458 | 9355.7068 | 10127.0819 | 11267.8918 | 6352.3114 | 8251.7129 | 11728.8923 | 7225.5376 | 9603.7306 | 5749.8741 | 8635.405 | 7579.3348 | 6231.3617 | 8842.834 | 8911.4375 | 6749.9707 | 8145.6188 | 7788.9504 | 10610.9896 | 11351.9637 | 9644.0584 | 10895.1465 | 7153.9777 | 11248.4239 | 6989.0278 | 8416.3678 | 10179.2986 | 7375.8815 | 7465.0951 | 6429.8279 | 5390.6996 | 7057.8022 | 6640.5944 | 6031.7106 | 11833.4251 | 9504.0194 | 9762.4453 | 7390.9304 | 11584.2413 | 10016.1129 | 11453.955 | 9692.8476 | 7890.739 | 8209.1308 | 9452.7702 | 5480.5512 | 11327.5173 | 10524.2726 | 5453.5373 | 5809.2528 | 5462.4934 | 4290.8013 | 10148.6353 | 7315.9335 | 10744.69 | 8645.6632 | 10061.711 | 7175.1921 | 10692.3102 | 9665.2056 | 7038.6128 | 11056.9117 | 11265.2373 | 9883.4308 | 6127.4616 | 10494.4923 | 5580.6893 | 9667.445 | 8605.1457 | 7154.0653 | 11920.6632 | 5862.4007 | 5165.714 | 8612.5011 | 12318.0525 | 6512.5163 | 10062.4181 | 10973.4765 | 12226.453 | 6042.3347 | 7426.011 | 10908.2938 | 7463.4288 | 10812.9611 | 7098.4244 | 6008.1193 | 9911.8869 | 5231.2957 | 7351.2171 | 7270.7267 | 7565.085 | 7273.5701 | 9372.5623 | 10034.5415 | 7281.0629 | 8388.2891 | 7022.4894 | 5663.5996 | 10411.2062 | 9055.8775 | 8687.3254 | 9907.7956 | 7818.8098 | 9186.2891 | 6332.4366 | 7576.7961 | 8987.618 | 7840.8937 | 9199.098 | 8874.0792 | 10205.5448 | 6799.7362 | 7114.7831 | 6484.2117 | 6106.3264 | 10462.5968 | 6281.9504 | 9316.3078 | 6702.4308 | 10418.436 | 10775.2814 | 11958.0712 | 7427.7287 | 11938.133 | 13229.8849 | 9154.3816 | 6540.1984 | 9635.8976 | 10239.2346 | 10181.3907 | 10094.0958 | 9424.7972 | 9380.0468 | 7346.7489 | 7301.4754 | 11254.2711 | 11600.7359 | 5473.7058 | 6826.7066 | 9734.0639 | 13648.3968 | 11028.8827 | 7243.7332 | 10295.1277 | 9876.6427 | 7154.1095 | 9815.0819 | 8968.0322 | 10333.458 | 7154.1926 | 8671.9462 | 8657.5145 | 9485.237 | 5965.9541 | 6995.7554 | 8895.0841 | 9231.6932 | 9979.6878 | 13235.1609 | 8955.3644 | 7771.0471 | 10858.7656 | 10404.6591 | 7426.8885 | 10612.4606 | 10074.9946 | 7605.5489 | 6970.089 | 10879.1071 | 6319.8182 | 7371.7881 | 11681.8588 | 8449.2556 | 8031.6999 | 8360.4443 | 10981.8034 | 9091.8559 | 7361.6638 | 6780.4979 | 9934.646 | 10651.4793 | 6967.6494 | 9565.2365 | 8611.2433 | 8936.8767 | 7157.3861 | 8510.6804 | 6460.1915 | 7050.307 | 7350.3793 | 7116.7168 | 10341.6037 | 7182.163 | 10167.1061 | 9020.5861 | 7416.9109 | 7674.3717 | 9891.9374 | 10198.5719 | 10739.3777 | 10298.8551 | 7153.9777 | 9048.3426 | 9645.0875 | 7602.5971 | 7316.0517 | 11736.758 | 7229.9663 | 5668.9361 | 5003.5455 | 9698.9854 | 9486.0206 | 5155.3485 | 7349.9526 | 10815.9308 | 4273.9067 | 6233.489 | 9149.958 | 10279.8521 | 8010.3722 | 9054.9649 | 7155.5136 | 10184.6754 | 10283.7393 | 10083.2438 | 7154.5016 | 5752.1608 | 7714.1425 | 9771.1083 | 7719.9143 | 7487.4263 | 10005.2389 | 7154.1095 | 4904.6551 | 7737.8769 | 7245.0888 | 6265.8241 | 7018.6205 | 8956.3317 | 9448.1992 | 11052.7109 | 9369.741 | 7452.7732 | 7295.9779 | 10699.0862 | 11192.0885 | 6463.9899 | 7521.1562 | 8188.7125 | 8455.4606 | 10635.3856 | 11469.1979 | 7515.693 | 3824.0633 | 6020.4886 | 12375.1279 | 8924.8385 | 6746.2028 | 6067.9748 | 7152.1894 | 9452.3666 | 6856.9877 | 7692.4107 | 11774.7824 | 9399.444 | 11598.4895 | 7406.1138 | 11070.2544 | 7398.972 | 6359.4827 | 10288.4072 | 6883.9345 | 10789.3978 | 7633.2723 | 7154.5016 | 6966.9286 | 6886.2244 | 8050.8988 | 7154.1095 | 11200.8992 | 7652.7291 | 6752.7022 | 9594.8977 | 7622.2235 | 5303.76 | 8479.8245 | 7290.947 | 7224.4653 | 8163.0047 | 10984.6655 | 12304.514 | 10750.5121 | 11184.4851 | 9156.4539 | 11235.207
2040 | 714212.3028 | 589023.3049 | 616442.5507 | 813024.6661 | 567621.5119 | 466065.3854 | 606525.2288 | 622682.9444 | 747031.4974 | 442014.6345 | 630957.8035 | 770055.1347 | 641063.2649 | 446925.8928 | 616333.2679 | 453703.8743 | 616677.6446 | 496138.4044 | 835467.7386 | 727802.299 | 616102.9784 | 767408.151 | 627172.905 | 688166.0389 | 525978.1079 | 572810.0084 | 694153.4289 | 773769.3602 | 433504.7362 | 546118.1305 | 326388.8833 | 604771.3896 | 558793.1093 | 569859.8986 | 617429.6311 | 745075.7289 | 616284.7596 | 792792.7748 | 729545.1689 | 616102.9784 | 712494.8215 | 659379.3914 | 795198.6541 | 788779.12 | 873045.8265 | 788840.7895 | 616172.6327 | 787674.7732 | 804521.7215 | 746483.8362 | 901048.118 | 590186.1899 | 799396.6789 | 884937.6599 | 624537.3597 | 443974.7356 | 768620.8261 | 600238.4705 | 610367.5348 | 792594.3291 | 390317.5883 | 736514.2916 | 729051.3625 | 782290.2265 | 616232.7028 | 616374.5076 | 633987.7112 | 852767.1001 | 796684.1944 | 687231.0217 | 511891.8243 | 745455.7742 | 872396.7514 | 792045.2555 | 602910.4701 | 649779.0486 | 563296.7102 | 874797.4145 | 694472.3952 | 529255.1477 | 891162.9874 | 697744.1675 | 791813.8655 | 735702.3058 | 569626.5172 | 660157.8936 | 618918.4067 | 629172.9065 | 648272.0737 | 552077.9439 | 869505.2132 | 448168.8295 | 616232.7028 | 647419.682 | 619737.2592 | 715860.3683 | 799357.6121 | 410497.1845 | 527091.4135 | 698576.0182 | 576982.9457 | 878099.2713 | 599512.5307 | 543347.0699 | 698099.0486 | 575014.7257 | 859095.3312 | 626615.0672 | 616442.5507 | 639804.3772 | 786530.2799 | 819291.9419 | 498099.3718 | 570955.3048 | 413064.3632 | 625804.3493 | 462277.8648 | 843109.957 | 542411.962 | 710826.2452 | 647079.1046 | 687923.4177 | 822187.5814 | 634967.041 | 811240.7323 | 633376.6901 | 590336.2114 | 623798.9476 | 831611.4099 | 603066.3561 | 268847.8303 | 616442.5507 | 690684.9084 | 616333.2679 | 586895.3517 | 447399.8028 | 553396.138 | 477497.1818 | 609946.0551 | 426772.41 | 621231.4203 | 835362.7693 | 742161.4913 | 644900.7855 | 873881.5522 | 815048.1632 | 496838.2826 | 701216.8207 | 661179.4449 | 661081.061 | 760085.2308 | 616102.9784 | 689342.1975 | 795581.3356 | 701492.605 | 787197.7337 | 823564.0721 | 636001.9604 | 630389.3985 | 799911.9628 | 674997.2811 | 534669.4987 | 608515.604 | 523793.1475 | 827181.6017 | 638590.3109 | 616102.9784 | 786051.7198 | 807439.2113 | 622277.9262 | 911086.8799 | 595762.7189 | 426026.6736 | 601982.4297 | 627513.623 | 704456.0393 | 749421.5239 | 511415.4668 | 538737.7916 | 697962.4585 | 701425.9768 | 471657.8152 | 809275.541 | 606094.5013 | 616102.9784 | 543741.1662 | 613048.0561 | 689557.6694 | 570446.3432 | 616374.5076 | 546851.2446 | 813017.446 | 698372.0475 | 634250.9561 | 807998.1667 | 621077.9033 | 494497.2474 | 371214.1274 | 832212.2565 | 717207.7579 | 602332.4184 | 813318.8215 | 849550.3345 | 692346.0899 | 649058.1942 | 794628.6169 | 676032.3917 | 710361.2502 | 927562.6899 | 316290.0982 | 616374.5076 | 786023.3773 | 788954.2058 | 616374.5076 | 490271.9512 | 596925.4803 | 680235.6767 | 685529.9948 | 668818.6929 | 677117.6731 | 616442.5507 | 563088.4182 | 749434.8713 | 633632.9723 | 822514.4968 | 772176.5787 | 641045.316 | 588611.678 | 682441.3634 | 603542.5587 | 625026.154 | 540730.3973 | 793571.8243 | 622629.4224 | 616374.5076 | 653623.5238 | 509638.6956 | 820730.4587 | 830774.1498 | 671281.6818 | 775156.4462 | 741624.0534 | 746744.9097 | 918844.9033 | 456725.9206 | 802396.8546 | 622900.1017 | 626659.1807 | 506184.6 | 614197.2737 | 490350.1124 | 777141.9397 | 699773.08 | 395124.631 | 521405.1879 | 657968.3537 | 583717.0833 | 616284.7596 | 664519.4413 | 818779.3215 | 683783.4947 | 751881.8776 | 564697.5997 | 784049.5956 | 633902.7879 | 459901.3963 | 623254.2057 | 828877.5744 | 735365.1958 | 641692.7803 | 754858.8473 | 433475.4206 | 838329.6036 | 779495.5206 | 626939.9294 | 845380.0217 | 434082.2535 | 435645.3924 | 582937.7845 | 838514.1059 | 762773.527 | 440236.4579 | 869931.4615 | 642771.7819 | 816286.5896 | 435503.4619 | 562014.8503 | 804103.9302 | 815053.3535 | 628459.6559 | 487331.268 | 614889.0401 | 596628.9077 | 625680.1795 | 626194.2076 | 659144.8022 | 750482.2345 | 640753.8673 | 628912.9853 | 627476.4091 | 649667.7778 | 616232.7028 | 714964.4475 | 625751.4482 | 617086.9286 | 616442.5507 | 603650.5938 | 825273.7704 | 683023.8859 | 632022.3629 | 616442.5507 | 567632.9289 | 646685.1821 | 614267.5654 | 575147.3178 | 711441.0026 | 549617.973 | 628933.2512 | 605441.4327 | 713619.2842 | 556020.5222 | 676081.9398 | 532357.4095 | 599628.1576 | 682400.02 | 465975.5376 | 588463.3032 | 656588.2316 | 616333.2679 | 864331.3929 | 616374.5076 | 715167.3749 | 705062.5926 | 616172.6327 | 822575.6367 | 551082.772 | 629552.3826 | 590230.6814 | 728558.4681 | 627098.9309 | 747291.7521 | 847977.4314 | 338238.8586 | 799929.5453 | 639797.5284 | 850980.1615 | 616442.5507 | 682217.8068 | 616442.5507 | 648170.2848 | 518953.1568 | 668525.8895 | 526549.8689 | 722692.16 | 609560.3118 | 616102.9784 | 527816.2927 | 616374.5076 | 541524.4817 | 519009.5628 | 616172.6327 | 458419.9257 | 617733.5738 | 871463.0389 | 616232.7028 | 841912.8281 | 859587.4512 | 748015.7441 | 636636.6289 | 800481.2478 | 616442.5507 | 625883.3127 | 652600.9348 | 627555.4859 | 682131.498 | 635310.8367 | 925334.1226 | 698520.8741 | 488057.6196 | 642488.3764 | 629535.312 | 568954.1323 | 753249.8494 | 479361.5794 | 616333.2679 | 673028.1471 | 369109.8049 | 725294.3278 | 616333.2679 | 730347.1223 | 860259.8442 | 812222.4236 | 780512.9225 | 616374.5076 | 456109.1456 | 634408.364 | 742829.0061 | 655325.7371 | 762263.3072 | 560975.6996 | 654434.1611 | 757582.2468 | 557282.566 | 766644.0256 | 606683.6626 | 834765.8668 | 714426.2077 | 616939.1365 | 579803.566 | 717237.1937 | 609934.2407 | 647537.8882 | 544854.4609 | 752347.2989 | 457649.7335 | 689903.3456 | 641031.5913 | 491279.3927 | 467927.3658 | 627194.2167 | 625960.4583 | 684429.8167 | 474702.4159 | 606496.2742 | 625294.2265 | 634518.4347 | 793524.6675 | 808312.6334 | 787519.113 | 627882.2474 | 773889.0112 | 723152.901 | 449579.4182 | 580834.5804 | 653026.0592 | 815656.0136 | 626116.8583 | 635103.9008 | 573010.6589 | 819041.7585 | 779983.6534 | 617461.2946 | 742659.7508 | 671212.6871 | 615252.0539 | 686177.8245 | 573602.5458 | 654433.9242 | 583057.066 | 812887.5872 | 889878.7047 | 777717.9173 | 618864.0526 | 513960.3892 | 616442.5507 | 626809.7831 | 713835.8452 | 825765.0643 | 427838.0296 | 767547.1499 | 613357.0804 | 616374.5076 | 617666.8736 | 468617.501 | 334224.0881 | 546013.8431 | 322124.7279 | 863073.4643 | 843630.9719 | 637033.8278 | 909693.4345 | 774957.0467 | 638807.7255 | 785052.0789 | 634999.0933 | 742778.7272 | 476552.5547 | 847163.2085 | 747346.3494 | 876275.657 | 704397.0789 | 641390.9383 | 617302.4801 | 645451.1113 | 644986.7466 | 616172.6327 | 680495.3941 | 763670.2061 | 497215.9395 | 559176.5115 | 365690.0998 | 616102.9784 | 625431.2839 | 632364.0916 | 668916.3691 | 829195.906 | 598628.9575 | 605387.7736 | 598483.356 | 843976.2942 | 58214.8589 | 45922.2022 | 74888.6989 | 78873.6564 | 58392.5867 | 41423.3758 | 58487.214 | 57515.1513 | 67384.5453 | 49915.0422 | 72282.658 | 72343.858 | 58476.7897 | 50355.3197 | 58959.9354 | 45590.0658 | 65440.2633 | 45182.847 | 64549.9976 | 69410.307 | 80080.1551 | 68407.2699 | 64036.9193 | 72792.5442 | 48652.4612 | 62915.2529 | 54361.1276 | 69898.9141 | 27295.5262 | 54234.6424 | 28213.9338 | 47029.5121 | 56976.0579 | 57268.5902 | 57518.6898 | 47985.5161 | 69054.6414 | 58154.813 | 76559.9748 | 57543.0447 | 51854.9917 | 57471.4128 | 70728.1518 | 58284.9827 | 76217.0205 | 69408.8923 | 72268.7883 | 72990.3369 | 73302.222 | 66418.0845 | 58646.424 | 64735.1628 | 77993.52 | 59904.359 | 86600.9666 | 45421.408 | 59476.6928 | 58128.7347 | 61118.1802 | 60338.3693 | 39650.0723 | 57452.681 | 70096.0797 | 65320.1812 | 65862.7927 | 70637.4165 | 65304.9686 | 80121.4804 | 58670.2245 | 63685.1814 | 44501.8287 | 66160.0737 | 59828.3254 | 68576.559 | 71407.495 | 65786.7729 | 53283.6155 | 70641.324 | 61259.6558 | 60072.2275 | 79857.0591 | 44907.7651 | 67806.3903 | 70704.0642 | 65042.9602 | 65433.8603 | 54089.1656 | 59202.4028 | 53270.1481 | 60590.2688 | 62636.8186 | 57452.4212 | 67486.1252 | 57437.9158 | 55011.0654 | 67398.4011 | 60678.3086 | 36137.5383 | 53502.7772 | 57515.1513 | 46212.5647 | 80182.431 | 53496.5308 | 49399.5562 | 51520.8653 | 39236.4999 | 71471.9769 | 58221.9659 | 68810.5117 | 62797.9026 | 59791.6013 | 71463.1442 | 62791.9481 | 58373.9836 | 56757.6347 | 57543.0447 | 47726.4465 | 78271.483 | 55021.4169 | 54191.4985 | 65267.3726 | 51165.8671 | 60083.9792 | 48751.8127 | 59075.4299 | 75690.1365 | 58364.8865 | 60158.8064 | 67987.9699 | 32243.9841 | 48830.8961 | 61171.9369 | 57330.3233 | 76129.2367 | 67205.7319 | 56594.1664 | 54141.0582 | 63694.1394 | 58474.0101 | 39408.9238 | 67067.7926 | 57543.0447 | 62247.2021 | 58296.838 | 78740.9201 | 71986.7683 | 64798.3323 | 60203.2716 | 42353.5718 | 55427.0143 | 59005.2887 | 64141.2956 | 55935.6174 | 62330.1696 | 62208.9473 | 51345.4208 | 78599.8826 | 58012.417 | 59018.8163 | 59346.2341 | 60384.4672 | 63049.6278 | 70236.7884 | 51167.3388 | 56978.501 | 58387.1306 | 60048.2721 | 52457.946 | 75878.78 | 71831.2389 | 44714.9518 | 82734.5954 | 52719.2721 | 57299.5948 | 57471.4128 | 71592.6401 | 67228.8494 | 60161.2466 | 53071.2831 | 66669.4069 | 57426.8516 | 52378.5195 | 47017.4662 | 53816.5818 | 73631.4773 | 55742.7771 | 57655.337 | 57811.2923 | 45765.6448 | 57471.4128 | 75033.8635 | 75011.2209 | 71295.61 | 56602.6904 | 68716.716 | 73004.3001 | 54356.7901 | 53646.8534 | 57471.4128 | 77880.8988 | 64925.3678 | 70710.2269 | 59847.6831 | 57987.2828 | 78415.7991 | 58139.3199 | 67378.268 | 59315.8463 | 57471.4128 | 49026.227 | 67656.6486 | 71584.7845 | 47320.2467 | 67307.6044 | 64665.4618 | 71760.4677 | 62627.8308 | 56537.1392 | 73405.2683 | 61245.9895 | 60122.3151 | 57437.9158 | 65750.2663 | 58073.4923 | 74156.7172 | 56821.2103 | 59007.9338 | 65807.2306 | 59266.03 | 73119.7216 | 61671.4802 | 70115.1095 | 57515.1513 | 45118.8346 | 58576.997 | 58968.6779 | 44185.9738 | 57471.4128 | 49712.7535 | 62904.7683 | 67322.4692 | 71535.906 | 61417.2941 | 72382.8125 | 37758.7888 | 62013.2261 | 60285.9043 | 58919.6986 | 53706.3079 | 58635.3029 | 57037.3177 | 58823.6077 | 52536.6566 | 43470.7242 | 48904.1065 | 52919.348 | 47537.6822 | 85838.0146 | 58069.6912 | 58944.9068 | 47480.6147 | 58556.5577 | 70740.4598 | 72627.0984 | 49346.1887 | 39434.3435 | 69624.0515 | 57437.9158 | 57452.681 | 52270.3539 | 58262.6106 | 36664.7531 | 67851.6666 | 69032.6019 | 65643.3028 | 78962.5108 | 54685.8776 | 46204.4529 | 46727.3006 | 70312.6353 | 73656.0007 | 42677.5335 | 78458.403 | 57493.7261 | 55141.0653 | 66790.2854 | 52054.4499 | 76071.3327 | 71654.5075 | 64516.5496 | 50631.8309 | 58135.8768 | 40632.9802 | 68532.5048 | 59520.4313 | 75152.0804 | 67525.0583 | 42344.6205 | 70330.0606 | 65165.5088 | 62315.7345 | 64853.0308 | 49659.0885 | 59039.8456 | 76775.3736 | 77639.2856 | 54906.6052 | 57493.7261 | 65097.9271 | 60839.0914 | 72750.8376 | 64839.6152 | 55855.4242 | 62085.0993 | 55018.1909 | 58005.3504 | 49451.8818 | 66420.2534 | 56763.9558 | 47370.2264 | 71203.8551 | 67356.6794 | 56348.9866 | 34569.8512 | 47271.0736 | 70074.0287 | 55300.3612 | 65406.8642 | 81684.5944 | 85062.2516 | 67240.1393 | 57189.1701 | 75533.6002 | 69339.2842 | 77146.9449 | 55104.6208 | 57543.0447 | 58858.058 | 63790.2466 | 75667.9773 | 60398.495 | 69086.0509 | 34277.3947 | 59188.0785 | 70057.155 | 59588.8353 | 70761.8485 | 57811.3053 | 59295.0995 | 75767.4533 | 58308.6293 | 57928.7666 | 44312.1956 | 58058.0036 | 56044.2475 | 60756.4784 | 43719.1121 | 72088.948 | 46867.0102 | 61486.512 | 73016.7799 | 52578.7035 | 41734.9502 | 80231.3169 | 70233.5633 | 57437.9158 | 57515.1513 | 73218.071 | 68812.4468 | 72980.0881 | 57452.681 | 65503.3628 | 59907.2951 | 57493.7261 | 50536.5382 | 58189.7926 | 73127.645 | 58228.2413 | 45316.6952 | 57515.1513 | 67028.3503 | 64719.2273 | 76216.3447 | 39633.2358 | 69245.4016 | 60509.8804 | 30688.322 | 62967.9514 | 58663.8256 | 69358.2896 | 63411.3124 | 55598.9743 | 70263.4144 | 68643.3876 | 43130.7156 | 57796.8849 | 57471.4128 | 61070.91 | 70501.7316 | 55195.5155 | 75907.2775 | 58276.2207 | 75456.0341 | 65632.0102 | 71626.2437 | 72708.5587 | 70173.6721 | 67713.9 | 45182.7547 | 48963.7735 | 58204.1558 | 59944.95 | 47727.1918 | 66035.2125 | 36984.6991 | 54291.5463 | 71912.9217 | 47365.6376 | 49116.6464 | 65881.014 | 50804.0233 | 54760.7839 | 59471.686 | 70098.3952 | 38975.6944 | 73433.7483 | 72858.1458 | 61864.463 | 57426.8516 | 73576.8646 | 57452.681 | 55520.0963 | 44487.011 | 44109.2661 | 58789.3567 | 51085.7173 | 57910.0026 | 76620.892 | 54581.845 | 59336.6095 | 63749.7221 | 55349.7772 | 69883.8978 | 58071.9801 | 68206.9056 | 58561.0644 | 67263.5428 | 47662.1074 | 52839.8676 | 65871.803 | 78523.1602 | 70245.4596 | 57902.8188 | 34303.8174 | 70605.32 | 57426.8516 | 66462.3374 | 59115.4111 | 38945.6186 | 65655.7286 | 47849.1989 | 66759.9628 | 57471.4128 | 62459.9455 | 47164.096 | 44411.2374 | 49273.4665 | 57426.8516 | 75691.5887 | 68094.1313 | 60323.1866 | 57452.681 | 43369.6676 | 58360.157 | 45325.3183 | 57543.0447 | 39200.1749 | 77255.1236 | 55146.1174 | 57493.7261 | 63255.2376 | 50403.6155 | 65600.4753 | 59998.7804 | 57543.0447 | 79274.8451 | 41065.1594 | 55706.5499 | 52716.2993 | 53825.2561 | 42958.9414 | 70730.3741 | 69480.9097 | 63559.2273 | 58430.3542 | 65711.7122 | 51128.6411 | 70396.6112 | 57426.8516 | 58604.5033 | 121259.2152 | 87982.6071 | 134985.0312 | 96204.7218 | 97826.113 | 73555.3367 | 94681.4528 | 103183.8725 | 100491.4192 | 96524.8057 | 113087.6487 | 121350.9027 | 93328.7033 | 79104.7314 | 137875.4964 | 78493.546 | 101945.4906 | 86161.368 | 73756.4454 | 128350.7927 | 88426.8124 | 86169.2326 | 111215.9395 | 122752.188 | 76167.896 | 99871.1797 | 75504.0642 | 86173.6493 | 45680.1373 | 108644.6688 | 94131.5814 | 86161.368 | 76011.3945 | 102895.1246 | 87758.3418 | 87601.2109 | 83346.5055 | 95964.5255 | 96186.0197 | 137247.6459 | 86832.139 | 86165.155 | 87996.5061 | 108416.5331 | 69273.2732 | 77888.1704 | 86173.6493 | 115585.5655 | 103574.843 | 91235.2602 | 134936.5257 | 114051.6321 | 121323.8583 | 86169.2326 | 129807.5867 | 106834.6292 | 127293.7674 | 64518.809 | 82416.3536 | 96300.6192 | 68722.108 | 87917.6262 | 88932.2521 | 86178.2733 | 93781.2698 | 111104.1868 | 80356.5516 | 120695.4196 | 87424.1993 | 92582.002 | 101788.7158 | 86157.7851 | 132639.7751 | 130605.2121 | 107336.429 | 73030.4823 | 112116.645 | 76956.7016 | 105229.2288 | 84775.1763 | 111283.9846 | 141186.2254 | 86157.7851 | 105679.2471 | 87389.9623 | 75110.9443 | 89238.6888 | 104273.4944 | 78473.5037 | 75001.536 | 120767.3055 | 54389.432 | 125506.4348 | 91189.059 | 80678.821 | 104746.806 | 118454.7048 | 67805.8029 | 70009.5648 | 87223.1803 | 70465.4219 | 86543.18 | 87312.8034 | 96367.7726 | 105838.4357 | 102011.4623 | 97441.6524 | 87877.7238 | 107402.2959 | 86161.368 | 130270.3319 | 116332.9565 | 142687.023 | 90940.6794 | 78888.4164 | 125324.9297 | 87475.7747 | 128781.9768 | 86285.9635 | 86155.47 | 135234.5102 | 99087.3148 | 87547.9547 | 86157.7851 | 78592.5668 | 104233.3036 | 89872.7427 | 102807.4246 | 73421.1604 | 79270.4362 | 74543.1554 | 102425.5209 | 88236.0981 | 85032.4968 | 134525.401 | 84832.0373 | 106943.3995 | 95747.6751 | 97756.015 | 90364.0235 | 107112.564 | 91437.1611 | 123032.2871 | 101750.2125 | 124976.8533 | 87916.0468 | 111540.6472 | 130496.9348 | 90943.9227 | 101988.597 | 102633.861 | 122271.7741 | 75947.8132 | 89384.4324 | 77009.5185 | 124900.2405 | 119416.7041 | 90888.8527 | 87154.5093 | 77327.1707 | 103395.0639 | 94752.3715 | 86169.2326 | 69713.9816 | 73873.1417 | 86161.368 | 84816.096 | 84106.8945 | 122339.0258 | 88053.411 | 124514.8503 | 150776.4458 | 93351.683 | 88387.5436 | 115487.0832 | 123135.5341 | 97470.6899 | 77698.6734 | 104981.0799 | 86734.7154 | 101160.7595 | 115401.8548 | 83182.2697 | 81744.2094 | 107905.3461 | 104035.7753 | 102666.4862 | 87166.7427 | 93205.9343 | 109779.8048 | 113991.4498 | 137107.1933 | 113006.2686 | 112918.1168 | 71969.0364 | 117296.5165 | 86077.3179 | 109721.2941 | 135723.0884 | 120986.2386 | 104098.7986 | 82946.3276 | 109315.1535 | 99108.5912 | 123581.8773 | 87509.2575 | 97982.9003 | 88252.0161 | 81851.9598 | 63178.0381 | 87519.3984 | 123053.067 | 81018.0021 | 87487.1545 | 57760.9497 | 98431.3901 | 90877.4634 | 73007.4358 | 87814.5322 | 82221.6277 | 86428.9838 | 101171.3267 | 114559.9582 | 125168.4268 | 128293.1967 | 82628.5769 | 93831.5924 | 86155.47 | 120860.3567 | 87104.9861 | 78758.328 | 68729.984 | 87333.9116 | 76111.084 | 124338.5321 | 100407.2167 | 87092.8094 | 80619.4146 | 94845.1151 | 125736.8721 | 85180.5871 | 87019.7719 | 86161.368 | 129945.3669 | 57542.6174 | 126418.5757 | 110837.0194 | 109156.9014 | 85171.2969 | 86173.6493 | 97115.7867 | 119961.3729 | 87468.9839 | 65253.3192 | 68071.4962 | 62929.8817 | 80049.0575 | 137606.0062 | 89376.5954 | 119666.7337 | 62834.8774 | 108522.7846 | 81174.225 | 121397.1213 | 84878.239 | 79662.0692 | 115625.7772 | 128484.016 | 86173.6493 | 100921.8709 | 87666.605 | 68352.9887 | 115541.7957 | 114714.2203 | 120341.7349 | 135862.1883 | 60318.9557 | 84333.2748 | 85759.6766 | 88284.1899 | 110279.9591 | 54617.2403 | 147691.2283 | 138959.6991 | 102942.9919 | 85531.9558 | 110174.3388 | 107901.1073 | 121801.5474 | 86303.216 | 110041.8401 | 72436.4295 | 71848.7928 | 103892.9195 | 101980.8935 | 116798.9603 | 75905.6146 | 55945.8065 | 126805.0117 | 114588.6919 | 88494.3323 | 108524.8212 | 77673.2956 | 119892.4912 | 104918.3603 | 121104.0745 | 112478.7485 | 71251.949 | 110668.1761 | 59814.3056 | 86394.7736 | 64311.4442 | 75036.9147 | 102795.3566 | 87189.0918 | 116133.3626 | 90009.3005 | 84521.4149 | 54620.4605 | 70178.3078 | 117291.6419 | 123598.9049 | 66580.7938 | 109522.003 | 101999.0866 | 101382.8843 | 117106.4976 | 86169.2326 | 133313.9739 | 92498.2564 | 86165.155 | 126572.014 | 133761.6657 | 108049.8925 | 120158.4165 | 87341.9136 | 87011.932 | 114800.6339 | 92994.7616 | 97237.2938 | 86161.368 | 120305.2471 | 69203.0925 | 112506.4708 | 110179.8102 | 114860.5796 | 122391.5808 | 93822.041 | 115968.3051 | 128036.7606 | 86157.7851 | 113024.4579 | 86178.2733 | 128348.8541 | 86178.2733 | 99087.131 | 100673.7617 | 87680.6887 | 77484.0258 | 110146.075 | 141738.3293 | 77804.9395 | 112803.2718 | 146292.6154 | 86165.155 | 83919.6483 | 81897.6004 | 87455.1159 | 125784.7479 | 86155.47 | 91539.2328 | 103672.367 | 99249.3559 | 97159.2012 | 96125.6494 | 89775.2087 | 126250.2507 | 126688.4054 | 88810.8591 | 118410.993 | 97882.0481 | 73526.1884 | 114388.4998 | 63725.7707 | 90235.9743 | 113450.6175 | 64492.7757 | 85751.3267 | 86485.6658 | 109386.6215 | 126200.7977 | 119799.1619 | 101155.7697 | 91957.6078 | 60885.4361 | 112017.0981 | 89497.9073 | 59455.3075 | 108097.4672 | 89657.0438 | 86781.567 | 119702.4612 | 122970.6487 | 110808.2899 | 86169.2326 | 88932.5263 | 87625.8807 | 86338.205 | 88123.451 | 86093.5977 | 86227.3003 | 99166.2215 | 91680.7677 | 77547.4879 | 60452.4851 | 113924.0842 | 85707.0995 | 109632.9886 | 87749.7299 | 104773.1337 | 64792.7988 | 107847.277 | 97600.364 | 79538.4454 | 63457.0781 | 77352.1145 | 125828.6792 | 128645.2178 | 86178.2733 | 88576.0588 | 102063.4419 | 88180.9453 | 67869.0941 | 121437.3225 | 104273.5089 | 87697.9287 | 116650.9556 | 116744.2615 | 56102.9659 | 113896.8735 | 84688.7477 | 106200.536 | 92391.0376 | 97269.2688 | 103735.5087 | 117315.3502 | 66791.1479 | 125887.4712 | 47638.6831 | 125689.2481 | 122993.176 | 108587.3245 | 86232.4664 | 104281.0156 | 88050.7538 | 89820.0744 | 86161.368 | 118872.1617 | 74353.4092 | 70048.4651 | 80860.316 | 112856.7895 | 87417.5954 | 68077.2752 | 44002.0366 | 91195.2813 | 60844.6451 | 86169.2326 | 117002.5702 | 86161.368 | 86178.2733 | 86742.3788 | 87914.4183 | 125910.2182 | 85624.2662 | 117259.5693 | 72526.7841 | 86345.618 | 73912.815 | 88673.3644 | 62426.577 | 105352.7961 | 88888.7848 | 124841.7009 | 105540.1436 | 108433.562 | 75889.0051 | 124522.8647 | 122050.9678 | 57940.4183 | 71788.4216 | 114957.4784 | 87585.5144 | 110824.579 | 88034.6742 | 143205.8375 | 113185.9155 | 86139.2447 | 125546.7284 | 124533.6159 | 9915.1074 | 5893.573 | 12251.2215 | 7140.5162 | 9257.6591 | 5078.1955 | 10498.7773 | 7270.3853 | 8851.6253 | 7139.1996 | 12015.0569 | 7317.2183 | 9166.3742 | 8947.0853 | 12004.9414 | 7028.7112 | 9624.6155 | 9109.8108 | 11310.6941 | 11166.8698 | 11786.9399 | 10079.2898 | 7291.7171 | 7596.0449 | 8924.1313 | 8906.7193 | 7579.9331 | 7139.2397 | 7004.1188 | 9840.7808 | 9952.8466 | 7296.0897 | 4995.9982 | 9728.5582 | 7309.8612 | 7288.876 | 9268.6298 | 9861.5134 | 11441.0052 | 11416.5925 | 6914.5882 | 7142.2185 | 7669.6384 | 10544.9255 | 11548.8442 | 8723.0163 | 7271.277 | 8590.5186 | 9899.4059 | 11543.8797 | 11786.7627 | 9436.1177 | 7778.2797 | 7140.5162 | 7090.6926 | 7232.0858 | 12076.6081 | 10810.5307 | 10755.824 | 11216.6869 | 5921.0423 | 10287.5775 | 10331.858 | 10456.7949 | 9296.9535 | 7697.5643 | 8146.6405 | 12404.5573 | 11462.7089 | 9199.0451 | 7984.4384 | 7261.7767 | 11581.1428 | 7656.3732 | 7142.2185 | 4052.5534 | 8056.1687 | 7077.5215 | 7139.12 | 7887.1272 | 6787.4285 | 12833.3946 | 11686.4883 | 6101.2537 | 7954.3367 | 11456.1535 | 10037.4661 | 5576.4544 | 7521.3968 | 6661.8272 | 12519.6594 | 3979.0241 | 11616.6516 | 13715.6054 | 6440.6531 | 10309.3524 | 9838.277 | 5682.7613 | 6249.4801 | 7296.3783 | 5037.9856 | 7142.2185 | 7688.5404 | 9064.5747 | 8537.3828 | 9010.378 | 4147.0419 | 11178.7185 | 7426.5004 | 9516.5226 | 10665.6712 | 9808.7262 | 12951.0368 | 7003.8637 | 5840.838 | 7495.785 | 9404.4723 | 9183.1053 | 7853.3436 | 9142.4251 | 11353.8829 | 7050.2277 | 10694.3731 | 8639.4073 | 8613.022 | 9142.1684 | 6785.7597 | 8711.4804 | 11535.6237 | 7312.0009 | 8427.9516 | 8725.5976 | 6917.7503 | 6567.5286 | 7140.5162 | 6757.2341 | 10495.5679 | 7765.7154 | 8657.3212 | 8372.0983 | 7426.8596 | 7465.195 | 10998.4992 | 7237.6208 | 11201.2036 | 7383.9725 | 10964.1404 | 10814.9057 | 7949.5739 | 9164.4849 | 7339.5599 | 7139.1996 | 6398.6062 | 10250.7749 | 11020.4588 | 10966.0071 | 7718.4181 | 7309.7454 | 8426.5006 | 8368.208 | 7030.5051 | 6143.0781 | 8100.5201 | 6470.0229 | 10945.9395 | 7615.5914 | 8321.3712 | 8990.4404 | 7139.3154 | 6837.5225 | 11417.4919 | 14011.0693 | 10117.5203 | 7670.2988 | 10540.2255 | 7139.1996 | 6822.5955 | 5553.0309 | 3782.5704 | 8035.161 | 9436.3256 | 9413.8073 | 11924.0251 | 6795.4475 | 6980.3753 | 9086.6489 | 7545.4254 | 8999.4346 | 6486.8733 | 8756.0141 | 10337.1159 | 7139.12 | 7033.1659 | 9845.3176 | 6035.2997 | 5671.2379 | 9647.3098 | 8750.7188 | 7427.3729 | 7355.2167 | 7318.6236 | 10499.5441 | 7436.6374 | 7855.0718 | 11355.7986 | 9491.1188 | 9459.2659 | 10271.2928 | 11464.6302 | 6075.1133 | 8295.5466 | 11959.5434 | 7180.6775 | 9720.3469 | 5634.6382 | 8530.3603 | 7564.4575 | 6145.4974 | 8827.9568 | 8990.6775 | 6707.9371 | 8161.2459 | 7773.7828 | 10781.6327 | 11294.2716 | 9715.2115 | 11081.0518 | 7139.12 | 11453.277 | 6951.4124 | 8457.7708 | 10298.939 | 7361.0118 | 7466.4016 | 6366.4515 | 5231.0784 | 7009.9203 | 6571.9128 | 5920.668 | 12069.2125 | 9531.7732 | 9887.5669 | 7376.0607 | 11806.7073 | 10123.2593 | 11652.0454 | 9813.7539 | 7856.8995 | 8245.8943 | 9560.7919 | 5326.2183 | 11539.7077 | 10690.2171 | 5276.1962 | 5709.8269 | 5311.186 | 4037.0315 | 10133.73 | 7285.8936 | 10922.3176 | 8699.517 | 10202.8305 | 7036.8599 | 10864.3836 | 9780.2068 | 7006.5918 | 11241.0543 | 11470.9927 | 10015.0391 | 6040.2423 | 10658.9016 | 5432.2821 | 9787.405 | 8590.276 | 7139.1996 | 12161.5942 | 5700.7656 | 4992.8721 | 8647.6683 | 12580.3418 | 6444.1805 | 10170.1792 | 10943.3857 | 12483.8072 | 5926.4026 | 7411.0137 | 11094.9047 | 7448.5711 | 10994.4437 | 7022.2815 | 5806.5151 | 10042.1305 | 5024.1697 | 7336.0496 | 7255.5591 | 7550.1796 | 7207.8229 | 9383.0239 | 10174.2787 | 7266.1856 | 8439.6557 | 6973.6463 | 5531.7953 | 10570.6656 | 9136.8375 | 8672.1578 | 9930.8607 | 7703.593 | 9237.927 | 6249.0941 | 7561.1492 | 9035.7245 | 7751.3542 | 9293.9857 | 8939.0892 | 10343.7385 | 6756.6158 | 7090.8025 | 6281.6279 | 5933.6111 | 10610.1514 | 6199.9776 | 9368.7218 | 6586.8164 | 10562.2232 | 10931.1392 | 12200.9652 | 7412.8233 | 12180.0326 | 13540.8886 | 9246.8631 | 6443.2014 | 9621.0279 | 10224.3574 | 10123.1015 | 10235.3788 | 9531.7977 | 9453.7373 | 7331.8792 | 7286.478 | 11459.4691 | 11585.8305 | 5217.1046 | 6790.8716 | 9857.1822 | 13982.0076 | 11221.9844 | 7211.0974 | 10448.628 | 9861.7849 | 7139.2397 | 9800.1765 | 9031.1534 | 10489.0155 | 7139.3154 | 8738.5362 | 8634.4049 | 9595.4628 | 5857.9083 | 6953.5642 | 8848.7283 | 9237.7625 | 10094.7724 | 13546.6572 | 9037.1713 | 7675.746 | 10802.8723 | 10564.1841 | 7411.7209 | 10782.9917 | 10216.8718 | 7590.6792 | 6927.3507 | 11064.1707 | 6240.7583 | 7356.6205 | 11909.992 | 8434.3783 | 8017.1215 | 8345.539 | 11169.6232 | 9163.3723 | 7346.7941 | 6672.6634 | 9919.7407 | 10815.7884 | 6837.4181 | 9669.4628 | 8674.5755 | 8859.6315 | 7142.2185 | 8425.1445 | 6398.8393 | 7026.7871 | 7274.3056 | 7083.1971 | 10497.8203 | 7142.6932 | 10313.882 | 9011.9835 | 7402.0336 | 7659.4664 | 10023.5285 | 10347.1123 | 10916.7201 | 10452.7465 | 7139.12 | 9135.1332 | 9764.2083 | 7582.0055 | 7309.8612 | 11967.8376 | 7201.0467 | 5509.9641 | 4809.4622 | 9810.0224 | 9592.8037 | 4929.817 | 7335.0754 | 10997.111 | 4059.125 | 6157.0233 | 9236.5092 | 10420.3868 | 7986.7602 | 9123.942 | 7140.5162 | 10332.3943 | 10436.8195 | 10225.102 | 7139.5963 | 5643.7588 | 7719.2327 | 9756.2386 | 7735.2074 | 7456.3745 | 10142.9107 | 7139.2397 | 4685.2976 | 7670.3094 | 7230.2231 | 6179.0705 | 6994.0093 | 9038.1274 | 9555.9756 | 11246.8695 | 9465.6233 | 7437.9155 | 7265.7736 | 10874.4693 | 11393.4565 | 6398.2546 | 7526.0043 | 8029.9154 | 8440.5949 | 10807.369 | 11684.3267 | 7500.8273 | 3551.4675 | 5889.2841 | 12641.0271 | 8914.489 | 6694.0872 | 5969.5423 | 7037.5071 | 9531.3255 | 6780.6807 | 7677.553 | 12007.8395 | 9384.5862 | 11822.0854 | 7391.2441 | 11265.5639 | 7383.9746 | 6157.581 | 10439.4008 | 6826.6089 | 10950.2158 | 7520.8689 | 7139.5963 | 6927.4679 | 6821.4134 | 8063.891 | 7139.2397 | 11403.157 | 7637.7317 | 6666.2047 | 9580.0399 | 7607.3538 | 5134.6945 | 8527.5078 | 7276.0416 | 7215.4586 | 8148.1274 | 11126.6167 | 12565.5839 | 10929.0722 | 11380.158 | 9141.4565 | 11439.3061
2041 | 717215.8538 | 585672.8608 | 615511.21 | 820034.5007 | 562124.606 | 452972.1251 | 600937.8396 | 621772.5885 | 751424.1753 | 427702.8888 | 630047.4476 | 775306.165 | 640131.9242 | 431563.0588 | 615412.8555 | 436343.1327 | 615760.1329 | 475675.0003 | 842760.6799 | 731041.2314 | 615205.5949 | 772582.0798 | 626262.5492 | 681961.461 | 516644.8925 | 565499.8726 | 695381.8242 | 779179.4179 | 418605.3331 | 540516.709 | 301328.5275 | 603080.1853 | 550512.4321 | 558721.9557 | 616505.0948 | 748212.3881 | 615369.198 | 798996.7709 | 728634.813 | 615205.5949 | 713866.5482 | 658469.0355 | 801499.4785 | 794783.7254 | 881147.4805 | 794863.2035 | 615268.2838 | 787404.6421 | 809050.5754 | 744606.8901 | 911600.5896 | 587406.4448 | 805038.5001 | 894821.8542 | 621978.7025 | 430751.3152 | 767696.2897 | 587644.7759 | 608505.7308 | 798767.8099 | 376084.7792 | 740437.5495 | 731591.5254 | 787641.5302 | 615322.3469 | 615449.9713 | 633077.3553 | 861356.5415 | 792792.1413 | 689163.9967 | 503519.6245 | 749726.3088 | 881814.2988 | 798190.8544 | 600813.7677 | 647554.4217 | 554393.9629 | 883985.8129 | 693562.0393 | 520462.5069 | 901335.8104 | 693288.9002 | 797988.2327 | 738967.4809 | 565780.2315 | 650609.0411 | 610487.677 | 628241.5659 | 645563.07 | 546576.1812 | 872920.3591 | 433264.1637 | 615322.3469 | 646499.2696 | 618832.9103 | 714935.8319 | 805835.5888 | 389945.6324 | 517917.9222 | 700988.1183 | 568650.426 | 887698.7015 | 596336.2168 | 530581.7959 | 700546.9507 | 567759.853 | 865974.3663 | 625694.6548 | 615511.21 | 638879.8408 | 792466.5071 | 826562.4371 | 483253.5511 | 566762.3823 | 397355.9008 | 624906.9659 | 450985.7547 | 851316.5157 | 536502.1558 | 707154.5144 | 638812.4234 | 687007.8562 | 829536.7609 | 633835.0532 | 818178.7698 | 632445.3494 | 584230.5969 | 622867.607 | 837821.5035 | 594135.8924 | 246202.8766 | 615511.21 | 692763.6934 | 615412.8555 | 583083.6353 | 432431.0514 | 545962.2579 | 463586.8157 | 607980.2201 | 408045.5376 | 620321.0644 | 843271.6347 | 746299.4425 | 645152.6447 | 882396.948 | 822147.8611 | 488346.7805 | 700296.4082 | 656428.0479 | 652749.7139 | 764957.1369 | 615205.5949 | 690829.5245 | 801859.7065 | 701030.5546 | 791810.1363 | 830968.6506 | 635895.6729 | 630057.2249 | 806402.4814 | 674092.9322 | 526464.7869 | 607099.8861 | 512684.9959 | 824539.9321 | 637665.7745 | 615205.5949 | 791160.5924 | 814194.8203 | 621346.5855 | 921699.7515 | 593549.9457 | 411940.7041 | 598843.4084 | 626589.0866 | 703531.5029 | 753864.2529 | 503500.5343 | 526954.9679 | 700359.6337 | 700501.4404 | 460411.7576 | 814648.8895 | 602222.8706 | 615205.5949 | 536181.3654 | 609795.7406 | 691598.3878 | 561513.3749 | 615449.9713 | 540170.1134 | 820007.1024 | 698137.1845 | 633353.5727 | 814950.0805 | 619718.2841 | 479271.7301 | 351067.6502 | 839980.2208 | 714681.2444 | 600352.8099 | 820326.3909 | 858010.3122 | 694499.0325 | 648126.8536 | 800898.0746 | 675111.9793 | 708842.5411 | 939152.8502 | 290395.5381 | 615449.9713 | 791917.0737 | 795003.7129 | 615449.9713 | 479672.3067 | 594284.6879 | 681881.3297 | 687388.7256 | 667914.344 | 676220.2896 | 615511.21 | 556866.196 | 753865.5507 | 632712.5598 | 829449.7202 | 774478.3979 | 640113.9753 | 582639.0398 | 681531.0075 | 601769.4323 | 624225.071 | 532687.7857 | 792667.4755 | 620697.2173 | 615449.9713 | 649976.3553 | 500528.8007 | 828058.8492 | 825773.5033 | 668202.7829 | 777916.7855 | 745746.1583 | 751095.6398 | 913940.6676 | 442576.2392 | 801481.293 | 621979.6893 | 625727.84 | 495294.6367 | 612733.5488 | 478960.5535 | 782539.2183 | 700452.7728 | 378551.9737 | 512799.6011 | 645952.614 | 568525.3126 | 615369.198 | 663725.5671 | 826013.4601 | 682129.9255 | 756503.6126 | 551369.3765 | 783145.2467 | 632935.0074 | 444707.9487 | 622723.5506 | 836505.5457 | 739242.2067 | 640788.4315 | 759498.28 | 411945.897 | 846357.8737 | 785136.0363 | 626029.5735 | 853622.5991 | 419160.3246 | 420843.7049 | 578388.8808 | 846529.9139 | 766412.0974 | 424320.9626 | 869034.0781 | 641840.4413 | 823413.6013 | 423043.8438 | 554303.0304 | 809698.0745 | 822137.5349 | 627539.2435 | 478064.8416 | 612124.8497 | 582635.6464 | 624764.618 | 625289.8587 | 658060.3634 | 752942.6738 | 623203.1681 | 627981.6447 | 626545.0684 | 650088.9632 | 615322.3469 | 715025.6577 | 625367.6897 | 615555.9717 | 615511.21 | 592572.4421 | 832756.7011 | 676134.9361 | 631106.8013 | 615511.21 | 557974.9561 | 640872.0191 | 612974.3203 | 571562.144 | 714355.148 | 544294.9702 | 625057.1864 | 603349.0411 | 716523.2182 | 550984.6364 | 675171.5839 | 521301.6387 | 593960.5334 | 674257.2567 | 456193.1962 | 584439.7433 | 655667.8192 | 615412.8555 | 872219.1538 | 615449.9713 | 714973.4444 | 703882.8867 | 615268.2838 | 828065.3379 | 544647.7963 | 628621.0419 | 586745.9053 | 732139.4022 | 626174.3946 | 746371.3397 | 856374.1052 | 316243.3607 | 806420.7716 | 638877.116 | 859497.6848 | 615511.21 | 683963.1213 | 615511.21 | 647249.8724 | 510558.056 | 667621.5406 | 515503.0084 | 726059.1254 | 605030.802 | 615205.5949 | 513382.8723 | 615449.9713 | 527829.8687 | 510008.2914 | 615268.2838 | 442393.1045 | 611828.7123 | 880824.8142 | 615322.3469 | 850065.4228 | 868489.4689 | 752389.3085 | 636467.8967 | 807004.4469 | 615511.21 | 624978.9638 | 651676.3984 | 626635.0735 | 677187.9276 | 634386.3003 | 936856.7205 | 697596.3377 | 477039.6867 | 641572.8148 | 624679.9388 | 564906.2404 | 752339.4935 | 470000.9217 | 615412.8555 | 667150.3422 | 344359.2623 | 727306.9747 | 615412.8555 | 734000.0436 | 869179.1547 | 819170.5403 | 786214.2727 | 615449.9713 | 443092.7407 | 633492.8025 | 741924.6572 | 651062.9975 | 767210.2864 | 552421.7437 | 653509.6247 | 756661.8344 | 552425.4401 | 769694.5034 | 604514.5443 | 842033.2261 | 713521.8588 | 615007.4823 | 575159.9073 | 719453.67 | 608143.1094 | 646622.3266 | 538453.471 | 755642.4094 | 438879.7277 | 683925.8482 | 640111.1788 | 476344.5815 | 458259.8378 | 626262.876 | 618329.063 | 680264.4926 | 464339.9467 | 604881.5351 | 622310.1471 | 633614.0858 | 799767.8885 | 807388.097 | 793495.1372 | 626950.9067 | 779341.9655 | 721852.3933 | 437766.1901 | 575403.5621 | 652101.5228 | 821168.1354 | 625185.5176 | 633451.1604 | 569524.5011 | 826058.4738 | 785622.7332 | 612595.4893 | 741755.402 | 669696.8778 | 613557.6652 | 685253.2881 | 569497.6609 | 651436.2273 | 570870.3207 | 819872.0172 | 899967.5425 | 783292.6744 | 617943.6402 | 500162.3368 | 615511.21 | 625905.4342 | 716833.7879 | 833296.0801 | 415129.9633 | 772712.5691 | 612243.9548 | 615449.9713 | 616751.312 | 455829.0606 | 306434.7594 | 539514.2722 | 300366.4046 | 872097.5885 | 851872.6036 | 630284.1138 | 920579.7461 | 780452.9857 | 633475.1901 | 790916.2267 | 630867.2415 | 745741.1511 | 465454.4856 | 853460.8748 | 750463.4206 | 885839.5481 | 705021.6051 | 639603.8161 | 616446.6818 | 644535.5498 | 644089.3632 | 615268.2838 | 677853.6059 | 767612.4595 | 486943.371 | 547050.2001 | 343912.2065 | 615205.5949 | 624520.9281 | 631466.7081 | 665312.8406 | 836865.0013 | 595329.177 | 603068.6883 | 596104.9007 | 852240.2485 | 58058.7835 | 44807.9605 | 75492.6331 | 79639.724 | 58237.9877 | 40219.4971 | 58333.7215 | 57352.8289 | 67660.1782 | 49197.0432 | 72124.7093 | 72850.5726 | 58311.6779 | 49217.4359 | 58805.3365 | 44613.4087 | 65618.4198 | 44201.9417 | 64393.9222 | 69777.6993 | 80911.3337 | 68721.4689 | 63878.9706 | 73238.3716 | 47663.3503 | 62877.312 | 53913.1518 | 70270.8749 | 24982.1571 | 53811.5521 | 25808.724 | 46203.4213 | 56611.4191 | 56721.9215 | 57364.0908 | 47227.5915 | 69304.0839 | 57994.6331 | 77226.2115 | 57377.9329 | 51286.0301 | 57313.4642 | 71143.2326 | 58119.8709 | 76557.9041 | 69248.7123 | 72106.4658 | 73500.6743 | 72782.5269 | 66541.6604 | 58488.4753 | 64577.2142 | 78705.2198 | 59739.2472 | 87698.9154 | 44107.4252 | 59316.5128 | 57564.1038 | 60845.3751 | 60173.2574 | 38164.4565 | 57296.6056 | 70491.6932 | 65203.0454 | 66075.9852 | 71041.4777 | 65490.2086 | 79956.3686 | 58507.902 | 63800.014 | 43569.5866 | 66005.4748 | 59710.9708 | 68898.1165 | 71252.896 | 65745.6806 | 52118.5827 | 70870.5705 | 61099.4759 | 59608.7572 | 80674.8347 | 43884.6457 | 67651.7913 | 71115.0242 | 64799.3412 | 65220.7754 | 53659.8377 | 59053.641 | 52694.0985 | 60519.202 | 62365.6939 | 56744.6989 | 67763.486 | 57283.3169 | 54602.5407 | 67674.6363 | 60523.7096 | 34439.1608 | 53042.863 | 57352.8289 | 45127.0078 | 81018.0552 | 53009.8293 | 48419.0519 | 51001.5076 | 37824.4359 | 71738.973 | 58068.4734 | 69148.127 | 62694.695 | 59633.6526 | 71916.0615 | 61615.535 | 58247.1863 | 56536.809 | 57377.9329 | 46952.33 | 79020.3384 | 54655.4458 | 53277.0006 | 65095.1342 | 50487.7034 | 59926.0306 | 47873.3719 | 58920.8309 | 76330.4941 | 57915.6785 | 60004.2075 | 67963.2132 | 29801.14 | 47825.5708 | 61179.6447 | 57143.6539 | 76748.4001 | 67494.6989 | 55683.9041 | 53523.8841 | 63693.5218 | 58044.0895 | 37795.6578 | 67326.9698 | 57377.9329 | 62116.5476 | 58131.7262 | 79501.218 | 72464.5643 | 64803.9924 | 60043.0917 | 41115.7774 | 54882.6395 | 58840.1769 | 63981.1156 | 55674.574 | 62217.832 | 62052.8737 | 50742.793 | 79350.0484 | 57847.3052 | 58917.8519 | 59190.1587 | 60162.0277 | 63130.9462 | 70640.1054 | 50491.8935 | 56679.2985 | 58222.0188 | 59821.1484 | 51857.2268 | 76527.3374 | 72297.4689 | 43645.8274 | 83677.4488 | 51523.69 | 56983.8851 | 57313.4642 | 72051.1862 | 67495.0272 | 59707.4501 | 51601.9947 | 66913.9548 | 57273.3591 | 51779.7587 | 45807.5907 | 53336.1505 | 74165.6814 | 54976.1716 | 57469.3979 | 57655.2168 | 44907.7448 | 57313.4642 | 75639.3019 | 75618.3625 | 71654.2661 | 56349.0623 | 68939.053 | 73532.3979 | 53319.0217 | 52252.3529 | 57313.4642 | 77720.7189 | 64536.0097 | 70550.0469 | 59682.5712 | 57822.171 | 79148.0463 | 57984.721 | 67647.7394 | 59159.7709 | 57313.4642 | 47956.2898 | 67935.1466 | 72030.025 | 46234.32 | 67582.0112 | 64685.6286 | 72200.8984 | 62698.8219 | 56279.6747 | 73929.6398 | 61258.5035 | 60085.9863 | 57283.3169 | 65592.3176 | 57913.3124 | 73998.7686 | 56613.6376 | 58851.8584 | 65182.6384 | 59103.7076 | 72963.6462 | 61475.1059 | 70292.1108 | 57352.8289 | 44133.6619 | 58441.8926 | 58411.6193 | 43235.1519 | 57313.4642 | 48741.0906 | 62675.1127 | 66549.4521 | 71994.1044 | 61263.8016 | 72646.0633 | 36255.7136 | 61858.6271 | 60123.5819 | 58765.0997 | 53037.7113 | 58390.1482 | 56477.4318 | 58658.4959 | 51684.5489 | 41667.7593 | 47975.819 | 52055.4085 | 45922.5637 | 86906.8019 | 57916.1987 | 58784.7269 | 46374.8152 | 58376.1021 | 69800.9329 | 73130.6093 | 48510.4154 | 37611.6106 | 69816.8835 | 57283.3169 | 57296.6056 | 51642.4848 | 58106.5351 | 34512.8118 | 67689.3442 | 69370.9084 | 65485.3542 | 79755.5954 | 53848.6039 | 44439.2248 | 45491.102 | 70150.3128 | 74153.1265 | 41454.8811 | 79215.3832 | 57333.5461 | 54709.1091 | 66446.0427 | 51219.0329 | 76728.2598 | 72117.8611 | 64607.1918 | 49370.8645 | 57975.6969 | 39102.0604 | 68849.0736 | 59360.2514 | 74989.7579 | 67560.2425 | 41174.5002 | 70173.9851 | 65335.7244 | 62374.7471 | 65009.6639 | 48202.8284 | 58669.1738 | 77445.5588 | 77521.2694 | 54092.7319 | 57333.5461 | 65007.0942 | 60691.1103 | 73259.7271 | 64846.6142 | 55422.5852 | 62130.3812 | 54689.8097 | 57840.2386 | 48799.9568 | 66571.1013 | 56520.5459 | 46344.4817 | 71613.6094 | 67618.1368 | 55861.5361 | 32504.1538 | 46404.2337 | 70313.2642 | 54953.5514 | 65244.5418 | 82575.9189 | 86093.3171 | 67503.6066 | 56410.4911 | 76137.6252 | 69183.2088 | 77600.7393 | 54791.6402 | 57377.9329 | 58745.5782 | 63911.7644 | 76290.7019 | 60238.315 | 69043.4973 | 32743.7153 | 59030.1298 | 70443.0696 | 59434.2364 | 71178.394 | 57661.9736 | 59137.1509 | 76404.7787 | 57878.7591 | 57803.4862 | 43368.7986 | 57895.6812 | 55750.9788 | 60738.1205 | 42298.685 | 72571.1855 | 45611.9979 | 61239.9656 | 73524.2649 | 51903.0569 | 40639.9505 | 81067.4787 | 70071.2408 | 57283.3169 | 57352.8289 | 73747.2697 | 68654.4982 | 72825.4892 | 57296.6056 | 65691.3377 | 59857.9144 | 57333.5461 | 49675.8223 | 58027.4701 | 72973.0461 | 58068.0614 | 44274.4674 | 57352.8289 | 67255.6109 | 64752.3912 | 76879.575 | 38282.3565 | 69085.2216 | 60044.6742 | 28566.0693 | 62933.9796 | 58503.6456 | 69723.4209 | 63256.7135 | 55279.3112 | 70105.4658 | 68971.0511 | 42024.6916 | 57642.2859 | 57313.4642 | 60522.4145 | 70341.5516 | 54376.6178 | 75742.1657 | 58113.8982 | 75243.384 | 65617.6598 | 72016.7834 | 73219.3161 | 70567.8525 | 68001.1616 | 44147.0448 | 47861.9239 | 58067.0706 | 59787.0013 | 46589.2857 | 66142.6495 | 35042.9856 | 53874.907 | 72382.7021 | 46169.0595 | 48180.6376 | 66082.3305 | 50242.4984 | 54203.7404 | 59172.0162 | 70423.285 | 37496.6231 | 73976.0275 | 73371.6997 | 61704.2831 | 57273.3591 | 74121.659 | 57296.6056 | 54544.6236 | 43333.5763 | 42749.8153 | 58629.1768 | 50289.9088 | 57749.8227 | 76455.7802 | 53667.9144 | 59180.5341 | 63760.314 | 55052.1188 | 70061.8862 | 57917.3812 | 67977.3118 | 58434.67 | 67050.0109 | 46586.8184 | 52183.6924 | 65713.8544 | 79285.0735 | 70639.5592 | 57744.8702 | 32690.7865 | 70445.14 | 57273.3591 | 66701.5904 | 58950.2993 | 37563.8403 | 65493.4062 | 46879.3471 | 67008.447 | 57313.4642 | 62102.6828 | 46047.6679 | 43251.974 | 48351.3164 | 57273.3591 | 75531.4088 | 68146.3508 | 60167.1112 | 57296.6056 | 42214.8156 | 58197.8345 | 44001.479 | 57377.9329 | 37737.1378 | 77739.4544 | 54733.6033 | 57333.5461 | 63167.1552 | 49726.3183 | 65802.2657 | 59844.1814 | 57377.9329 | 79118.7696 | 39752.4113 | 55385.4037 | 52237.6242 | 52301.5157 | 41829.7758 | 71155.1458 | 69847.6652 | 63404.6284 | 57913.6631 | 65553.7636 | 50513.9317 | 70795.1959 | 57273.3591 | 58439.3915 | 123176.9355 | 87156.3807 | 137676.0732 | 96149.8247 | 97769.1671 | 72431.7221 | 93970.9258 | 104083.1589 | 100436.1638 | 96409.9657 | 113032.7516 | 123273.8112 | 93272.6614 | 78294.9273 | 140728.1491 | 77847.0667 | 102679.3916 | 86106.1126 | 72814.4749 | 130667.2755 | 88372.1468 | 86113.1907 | 112569.5136 | 124686.6534 | 75488.6308 | 98947.5098 | 74604.4995 | 86117.1657 | 41941.5427 | 109882.24 | 93038.9983 | 86106.1126 | 74728.6896 | 103707.0771 | 87793.4447 | 87546.5453 | 82832.7966 | 95909.2701 | 95027.5811 | 140064.9943 | 86530.5507 | 86109.5209 | 87940.4643 | 108360.899 | 67417.2016 | 76999.9835 | 86117.1657 | 117184.254 | 103519.5876 | 91178.7767 | 137624.8403 | 115494.0921 | 121268.6029 | 86113.1907 | 132207.4988 | 107961.9727 | 129550.1762 | 63111.4759 | 81907.3573 | 96245.3638 | 67219.849 | 87861.1427 | 88954.4682 | 86121.3274 | 93724.3239 | 112441.151 | 79766.6051 | 120639.3778 | 87369.3022 | 92827.6421 | 101993.4746 | 86102.888 | 135197.4293 | 133048.4619 | 107281.5319 | 71279.1665 | 113494.0159 | 76061.431 | 106246.1676 | 84068.8111 | 110513.5645 | 144223.8131 | 86102.888 | 106688.4097 | 87176.9454 | 73742.434 | 89184.0232 | 104899.6947 | 77446.5266 | 74133.0152 | 119355.6215 | 50971.8847 | 127661.651 | 91132.5755 | 79906.3754 | 104691.5506 | 120186.4717 | 65740.2979 | 68465.3865 | 87166.2343 | 69201.3946 | 86412.5943 | 87256.7615 | 96842.4902 | 106889.0388 | 102703.5243 | 97919.0669 | 87822.0897 | 108542.3487 | 86106.1126 | 132695.9027 | 117972.3441 | 145807.84 | 91046.9928 | 76806.0782 | 127472.78 | 87420.1406 | 131124.2183 | 86231.2979 | 86100.8044 | 137814.5141 | 98715.0191 | 87491.0088 | 86102.888 | 77642.0543 | 104921.0392 | 89988.2851 | 103686.2656 | 72617.4177 | 78726.9179 | 72829.426 | 103284.2143 | 88304.063 | 84783.1723 | 137189.6764 | 84561.93 | 107865.5499 | 95916.6961 | 98295.1457 | 90478.3205 | 108233.4849 | 91455.2026 | 125049.071 | 102572.4461 | 127104.2097 | 87856.2457 | 112913.0396 | 132934.6877 | 90638.2233 | 102372.6153 | 102577.8191 | 124245.104 | 75037.675 | 89336.8806 | 75963.4476 | 127024.2103 | 119361.807 | 91098.8342 | 87099.6122 | 76640.252 | 104270.2403 | 94983.7451 | 86113.1907 | 68064.6086 | 72365.3201 | 86106.1126 | 84564.3452 | 83616.1612 | 124203.2071 | 88112.5557 | 124449.8768 | 154353.9329 | 93634.1228 | 88354.8483 | 117078.9069 | 125159.9121 | 97953.8736 | 76098.5937 | 105298.0347 | 86532.9628 | 101141.1333 | 116887.4783 | 82624.1245 | 80994.3294 | 108788.1668 | 104685.5034 | 103556.0447 | 87110.7008 | 93151.2687 | 111050.7057 | 113936.5527 | 139916.644 | 114458.595 | 114366.8134 | 70522.3131 | 118955.3182 | 85156.8172 | 110716.5493 | 138455.6318 | 122889.7607 | 103813.6978 | 82593.1271 | 109258.2076 | 99052.5494 | 125566.5767 | 87452.774 | 98547.5236 | 88189.7548 | 81488.2403 | 61353.4428 | 87464.7328 | 125070.3293 | 80292.3514 | 87432.2574 | 55618.1061 | 98684.4465 | 90896.4322 | 71336.8342 | 87758.0486 | 81505.5784 | 86367.8692 | 101826.4003 | 116102.1277 | 127305.9638 | 130491.6185 | 82337.8021 | 93775.9583 | 86100.8044 | 122755.649 | 87030.9642 | 77986.416 | 67096.4483 | 87374.1167 | 75369.1059 | 126407.4689 | 100951.8031 | 85654.8314 | 79973.8263 | 94556.5234 | 127907.5244 | 84186.0713 | 86964.8748 | 86106.1126 | 132349.4638 | 54928.836 | 128538.629 | 112168.058 | 109100.8595 | 84933.1493 | 86117.1657 | 97611.0032 | 121750.0057 | 87413.3498 | 63813.1945 | 66419.0329 | 61086.1975 | 78243.0423 | 137551.3406 | 89097.7937 | 121496.0594 | 60983.8852 | 108465.8387 | 80537.9295 | 123320.5467 | 84552.5752 | 79019.5743 | 117021.1111 | 130807.3529 | 86117.1657 | 101623.6122 | 87610.9709 | 66830.0355 | 117138.023 | 116263.2756 | 122209.0163 | 138600.4032 | 58174.8584 | 84080.0175 | 85668.6953 | 88229.2928 | 111558.892 | 52455.3822 | 151096.7454 | 141872.7253 | 103423.8732 | 85440.6129 | 111305.3529 | 109034.5436 | 123750.9147 | 86180.3517 | 111184.449 | 71235.1777 | 69041.7869 | 103836.436 | 102815.1769 | 116742.0144 | 75060.0637 | 53605.0405 | 129032.525 | 116129.9986 | 88439.0769 | 109482.9796 | 76647.2119 | 121732.5108 | 105914.3565 | 123011.7441 | 113727.1086 | 70133.8073 | 111695.9221 | 58063.2821 | 86355.0786 | 62433.1103 | 73614.7201 | 103674.8461 | 87085.5002 | 117780.2964 | 90170.4161 | 83738.4097 | 51337.8032 | 68488.4305 | 118783.6673 | 125627.1165 | 65220.1668 | 110569.2659 | 102461.499 | 101393.1527 | 117051.6005 | 86113.1907 | 135910.6899 | 91562.0905 | 86109.5209 | 128729.1449 | 136378.5555 | 107994.6371 | 120055.0689 | 87285.8717 | 86954.986 | 116080.1699 | 93322.5223 | 97180.3479 | 86106.1126 | 122167.9982 | 67597.5264 | 113930.2403 | 111476.0438 | 114805.6825 | 124373.5661 | 94198.1084 | 117588.5152 | 130335.5853 | 86102.888 | 114479.1342 | 86121.3274 | 130667.1867 | 86121.3274 | 99756.7782 | 99822.1575 | 87625.0546 | 76827.0337 | 111431.6302 | 144806.2721 | 76012.7431 | 114187.3372 | 149617.3378 | 86109.5209 | 83627.8226 | 81451.5024 | 87399.8605 | 127954.8914 | 86100.8044 | 91483.9774 | 104621.9966 | 99930.6035 | 97102.2553 | 96501.6591 | 89720.5431 | 128448.6191 | 128912.5629 | 88677.0584 | 118356.0958 | 97320.0419 | 72298.3163 | 114333.8342 | 62073.1601 | 90181.0772 | 114561.0868 | 62819.1252 | 85663.1382 | 86429.6239 | 110631.1026 | 128397.5367 | 121605.3239 | 101704.1169 | 91901.1243 | 58543.0865 | 113450.7157 | 89443.2417 | 57830.0441 | 109275.6883 | 88892.8637 | 86403.7041 | 119647.5641 | 124969.0556 | 112129.2937 | 86113.1907 | 88876.4844 | 87568.9347 | 86235.5716 | 88066.5051 | 85986.8352 | 86172.6347 | 99182.7301 | 91640.5161 | 76676.0139 | 58885.8792 | 115429.9385 | 85138.1815 | 109917.4098 | 87695.0643 | 104716.6501 | 62391.0999 | 108931.7558 | 98061.5932 | 78232.8409 | 61779.4385 | 76327.7259 | 128004.8556 | 130976.9292 | 86121.3274 | 88520.4247 | 102006.496 | 87876.216 | 66679.574 | 123364.4208 | 105236.1155 | 87606.0019 | 118309.5514 | 118414.4371 | 54021.6719 | 115202.9021 | 84455.9005 | 107145.9693 | 92273.0603 | 97838.0239 | 104690.9993 | 119011.3053 | 65462.7759 | 128066.032 | 44301.0524 | 127854.0216 | 122937.1342 | 109793.0905 | 86177.5693 | 105108.7782 | 87993.8079 | 89765.4088 | 86106.1126 | 120598.8612 | 73278.9382 | 68919.0162 | 80474.327 | 112802.1239 | 87457.5815 | 66564.2518 | 40431.252 | 90003.0681 | 59301.1074 | 86113.1907 | 118681.5291 | 86106.1126 | 86121.3274 | 86687.4817 | 87857.9347 | 128088.8294 | 85474.6371 | 118951.0607 | 71307.2296 | 86174.7724 | 72607.7062 | 88618.109 | 60976.0942 | 106111.0082 | 88705.1799 | 126960.2289 | 105483.6601 | 108378.6649 | 75099.3602 | 126624.6931 | 124014.7218 | 56162.6214 | 70344.9043 | 116520.8493 | 87530.6173 | 112155.5552 | 85627.1891 | 146358.2176 | 112701.2475 | 86078.7508 | 127707.0506 | 126635.4572 | 10041.9986 | 5785.6582 | 12498.5747 | 7125.5189 | 9347.285 | 4919.3857 | 10463.1282 | 7255.5275 | 8916.771 | 7124.3339 | 12250.4262 | 7302.2209 | 9255.5826 | 8964.6575 | 12239.6522 | 7006.726 | 9735.2536 | 9173.6593 | 11501.1713 | 11358.6986 | 11771.9426 | 10214.8925 | 7276.8514 | 7581.1752 | 8984.1299 | 8812.0484 | 7488.0769 | 7124.37 | 6922.9908 | 9964.5968 | 10069.0646 | 7281.0924 | 4806.1484 | 9820.9715 | 7303.7386 | 7274.0182 | 9351.3375 | 9985.9369 | 11642.3203 | 11621.1013 | 6871.9718 | 7127.0509 | 7654.7687 | 10687.672 | 11742.633 | 8754.2329 | 7256.4073 | 8575.6132 | 9884.5286 | 11755.1157 | 12010.2736 | 9401.3484 | 7770.1801 | 7125.5189 | 7071.4323 | 7217.2161 | 12315.1971 | 10975.0451 | 10926.5524 | 11411.1155 | 5831.8445 | 10435.128 | 10480.6835 | 10611.7762 | 9282.0838 | 7682.3967 | 8172.3014 | 12659.981 | 11669.585 | 9289.9185 | 7898.9947 | 7246.919 | 11791.8955 | 7641.3758 | 7127.0509 | 3855.6408 | 8024.1739 | 7025.471 | 7124.2623 | 7602.8396 | 6711.4414 | 13110.3752 | 11905.051 | 5977.4461 | 7967.7767 | 11643.8655 | 10166.6236 | 5436.6749 | 7451.3169 | 6615.0705 | 12771.3893 | 3725.2543 | 11831.6118 | 14038.2699 | 6363.8279 | 10294.4827 | 9944.6564 | 5533.8035 | 6165.5725 | 7281.473 | 4891.5801 | 7127.0509 | 7677.5387 | 9119.6857 | 8522.3854 | 9039.9231 | 3944.9524 | 11371.1556 | 7411.6347 | 9623.7053 | 10813.9441 | 9930.9088 | 13234.5133 | 6862.2634 | 5715.318 | 7480.6174 | 9500.6293 | 9168.2356 | 7875.0775 | 9230.4041 | 11510.0269 | 7015.302 | 10862.001 | 8701.3534 | 8642.1876 | 9179.4601 | 6741.4406 | 8696.4831 | 11723.4055 | 7100.2489 | 8428.4366 | 8792.1612 | 6887.5069 | 6508.6812 | 7125.5189 | 6690.0997 | 10652.9904 | 7648.4262 | 8709.4121 | 8363.5208 | 7411.8623 | 7440.4756 | 10983.3316 | 7223.9759 | 11394.8549 | 7369.1068 | 11145.1655 | 10799.7381 | 7891.4142 | 9190.5398 | 7324.6826 | 7124.3339 | 6312.9555 | 10395.5773 | 11180.6357 | 11147.5249 | 7703.5524 | 7303.6344 | 8411.6429 | 8407.8522 | 6984.5981 | 6038.176 | 8085.3526 | 6291.5929 | 11066.3077 | 7600.594 | 8367.173 | 8982.9805 | 7124.4381 | 6779.6107 | 11615.7882 | 14348.973 | 10183.5726 | 7675.2928 | 10699.7472 | 7124.3339 | 6781.4709 | 5438.8158 | 3487.6023 | 8066.2821 | 9529.0843 | 9312.3083 | 12153.6837 | 6756.0083 | 6951.0862 | 9165.482 | 7517.7983 | 9080.0553 | 6417.6471 | 8741.0168 | 10485.7375 | 7124.2623 | 6988.7525 | 9969.3065 | 5930.2948 | 5545.9171 | 9555.8136 | 8685.8722 | 7391.575 | 7340.351 | 7303.7658 | 10652.1731 | 7421.7601 | 7840.2141 | 11548.8285 | 9596.5286 | 9563.7132 | 10416.7516 | 11663.3866 | 5797.9152 | 8339.8411 | 12192.1169 | 7135.8173 | 9837.9926 | 5519.4023 | 8425.3157 | 7549.5803 | 6059.6331 | 8813.0795 | 9070.6555 | 6665.9036 | 8177.6999 | 7758.6152 | 10953.7284 | 11236.5794 | 9787.843 | 11268.5292 | 7124.2623 | 11659.8506 | 6913.7969 | 8500.2261 | 10420.508 | 7346.1421 | 7467.8392 | 6303.0751 | 5071.4572 | 6962.0385 | 6503.2311 | 5809.6254 | 12306.9649 | 9561.2721 | 10013.7846 | 7361.1909 | 12031.0416 | 10232.6222 | 11852.1949 | 9935.7257 | 7823.0601 | 8283.3146 | 9669.7782 | 5171.8855 | 11753.6084 | 10857.5776 | 5098.8552 | 5610.4009 | 5159.8786 | 3783.2616 | 10118.8246 | 7256.6858 | 11101.4534 | 8607.5532 | 10345.1718 | 6898.5278 | 11038.0601 | 9896.4143 | 6974.5708 | 11426.9321 | 11678.4758 | 10147.7944 | 5953.023 | 10824.7146 | 5283.8748 | 9908.421 | 8575.4063 | 7124.3339 | 12404.5282 | 5539.1305 | 4820.0301 | 8683.7047 | 12844.8012 | 6375.8447 | 10279.7668 | 10913.2949 | 12743.2931 | 5810.4705 | 7396.0163 | 11283.0932 | 7433.7133 | 11177.4638 | 6946.1386 | 5604.911 | 10173.6467 | 4817.0438 | 7320.882 | 7240.3916 | 7535.2743 | 7142.0757 | 9395.2682 | 10315.2264 | 7251.3084 | 8491.5409 | 6924.8032 | 5399.9909 | 10731.4923 | 9218.8694 | 8656.9902 | 9956.0795 | 7588.3762 | 9290.8052 | 6165.7516 | 7545.5023 | 9084.923 | 7663.1151 | 9389.7328 | 9004.998 | 10483.3118 | 6713.5634 | 7066.8219 | 6079.044 | 5760.8958 | 10759.3107 | 6118.0047 | 9422.5948 | 6471.202 | 10707.9095 | 11088.7333 | 12445.8778 | 7397.918 | 12423.9428 | 13854.4449 | 9340.1851 | 6346.2044 | 9606.1582 | 10209.4801 | 10064.8123 | 10377.9157 | 9639.7526 | 9529.355 | 7317.0095 | 7271.4806 | 11666.3902 | 11570.9251 | 4960.5035 | 6755.0365 | 9981.3833 | 14318.3474 | 11416.7146 | 7178.8191 | 10603.4477 | 9846.9272 | 7124.37 | 9785.2712 | 9095.4934 | 10645.9084 | 7124.4381 | 8805.764 | 8611.2953 | 9706.6683 | 5749.8625 | 6911.3729 | 8802.3724 | 9245.5266 | 10211.7384 | 13860.7089 | 9119.7352 | 7580.4449 | 10746.979 | 10725.075 | 7396.5533 | 10954.9755 | 10359.9764 | 7575.8095 | 6884.6124 | 11250.7996 | 6161.6983 | 7341.4529 | 12140.028 | 8419.501 | 8003.7575 | 8330.6336 | 11359.1577 | 9236.2653 | 7331.9244 | 6565.7049 | 9904.8353 | 10981.7208 | 6708.0642 | 9775.0285 | 8738.52 | 8782.3863 | 7127.0509 | 8339.6086 | 6337.4872 | 7003.2672 | 7199.124 | 7049.6773 | 10655.3766 | 7103.6051 | 10461.9239 | 9005.4954 | 7387.1563 | 7644.561 | 10156.2688 | 10496.9322 | 11095.5687 | 10607.9593 | 7124.2623 | 9222.7197 | 9884.3375 | 7562.0245 | 7303.7386 | 12200.8429 | 7172.1271 | 5350.9921 | 4615.3788 | 9769.0888 | 9700.7092 | 4704.2855 | 7320.1981 | 11179.8287 | 3844.3433 | 6080.5577 | 9323.9798 | 10562.458 | 7964.2829 | 9194.0459 | 7125.5189 | 10481.3865 | 10591.2147 | 10368.1897 | 7124.6909 | 5535.3567 | 7725.0148 | 9741.3689 | 7750.7376 | 7425.3228 | 10281.7792 | 7124.37 | 4465.9401 | 7602.7419 | 7215.3574 | 6092.3169 | 6969.3982 | 9120.6804 | 9664.7147 | 11442.6657 | 9562.6282 | 7423.0577 | 7236.697 | 11051.3421 | 11596.52 | 6332.5194 | 7531.0067 | 7871.1184 | 8425.7292 | 10980.8155 | 11901.2913 | 7485.9616 | 3278.8717 | 5758.0795 | 12909.1054 | 8904.1396 | 6642.162 | 5871.1098 | 6924.2364 | 9611.947 | 6705.3237 | 7662.6953 | 12242.8383 | 9369.7285 | 12047.5487 | 7376.3744 | 11462.5191 | 7368.9773 | 5955.6792 | 10591.7994 | 6769.5659 | 11113.0192 | 7408.4654 | 7124.6909 | 6888.0071 | 6756.6023 | 8077.626 | 7124.37 | 11607.1153 | 7622.7344 | 6579.7072 | 9565.1822 | 7592.4841 | 4965.629 | 8575.9501 | 7261.1362 | 7206.4519 | 8133.2501 | 11270.8683 | 12828.8169 | 11109.1231 | 11577.6284 | 9126.4592 | 11645.12
2042 | 720183.9141 | 582322.4168 | 614579.8693 | 826972.8991 | 556609.4395 | 439878.8648 | 595350.4505 | 620862.2326 | 755769.4736 | 413391.143 | 629137.0918 | 780501.4335 | 639200.5835 | 416200.2248 | 614492.4431 | 418982.3911 | 614842.6213 | 455211.5962 | 849968.7207 | 734236.2886 | 614308.2115 | 777701.1315 | 625352.1933 | 675756.883 | 507278.8514 | 558129.9882 | 696566.0419 | 784532.3408 | 403643.2635 | 534915.2874 | 276268.1717 | 601388.981 | 542231.7548 | 547584.0127 | 615580.5584 | 751286.865 | 614453.6364 | 805136.6534 | 727724.4572 | 614308.2115 | 715187.5735 | 657558.6796 | 807735.3158 | 800725.7721 | 889140.6032 | 800822.9966 | 614363.9349 | 787134.511 | 813481.9241 | 742729.9439 | 922049.6724 | 584626.6996 | 810606.8348 | 904608.5591 | 619420.0452 | 417527.8947 | 766771.7533 | 575051.0814 | 606643.9268 | 804877.3074 | 361851.9701 | 744317.1638 | 734075.9884 | 792926.9926 | 614411.991 | 614525.4349 | 632166.9995 | 869860.1716 | 788900.0881 | 691071.2356 | 495147.4247 | 753949.9865 | 891138.8107 | 804272.6841 | 598717.0653 | 645274.531 | 545491.2156 | 893074.9926 | 692651.6834 | 511669.8661 | 911408.7857 | 688736.4895 | 804098.8163 | 742177.5762 | 561933.9457 | 641060.1886 | 602056.9474 | 627310.2252 | 642854.0662 | 541074.4185 | 876201.3452 | 418359.4979 | 614411.991 | 645578.8572 | 617928.5614 | 714011.2956 | 812247.0435 | 369394.0803 | 508686.0792 | 703370.3057 | 560264.243 | 897203.1494 | 593159.903 | 517754.6795 | 702965.4119 | 560443.8855 | 872750.8415 | 624774.2424 | 614579.8693 | 637955.3044 | 798340.9345 | 833759.1994 | 468407.7304 | 562569.4598 | 381647.4385 | 624009.5824 | 439693.6447 | 859440.7538 | 530592.3496 | 703482.7836 | 630545.7423 | 686092.2946 | 836811.2544 | 632703.0654 | 825046.0187 | 631514.0087 | 578086.1399 | 621936.2663 | 843928.542 | 585136.0744 | 223557.9229 | 614579.8693 | 694815.471 | 614492.4431 | 579271.9189 | 417462.3 | 538528.3778 | 449676.4497 | 606014.3852 | 389318.6652 | 619410.7085 | 851100.9551 | 750391.7326 | 645394.0754 | 890811.8771 | 829175.3665 | 479855.2784 | 699375.9958 | 651619.6748 | 644418.3669 | 769776.843 | 614308.2115 | 692284.0751 | 808073.0495 | 700502.9308 | 796334.5937 | 838298.0433 | 635782.1872 | 629719.8906 | 812826.3021 | 673188.5833 | 518260.0751 | 605684.1683 | 501576.8443 | 821898.2625 | 636741.2381 | 614308.2115 | 796200.8577 | 820881.097 | 620415.2448 | 932202.6023 | 591337.1725 | 397854.7347 | 595704.3871 | 625664.5502 | 702606.9666 | 758258.6529 | 495585.6018 | 515074.1733 | 702727.0937 | 699576.904 | 449165.7 | 819937.4591 | 598351.24 | 614308.2115 | 528575.6072 | 606543.4252 | 693612.489 | 552525.1886 | 614525.4349 | 533488.9822 | 826925.3767 | 697829.9742 | 632456.1892 | 821835.1138 | 618358.665 | 464046.2128 | 330921.173 | 847669.8204 | 712154.731 | 598373.2014 | 827262.4539 | 866385.6464 | 696624.3457 | 647195.5129 | 807102.774 | 674191.5669 | 707323.8321 | 950630.0729 | 264500.978 | 614525.4349 | 797749.2117 | 800990.4997 | 614525.4349 | 469072.6623 | 591643.8955 | 683503.801 | 689222.3529 | 667009.9951 | 675322.9062 | 614579.8693 | 550643.9738 | 758247.9288 | 631792.1474 | 836305.544 | 776693.2831 | 639182.6346 | 576666.4015 | 680620.6516 | 599996.3059 | 623423.988 | 524645.1742 | 791763.1266 | 618747.9013 | 614525.4349 | 646246.7989 | 491418.9057 | 835312.9845 | 820772.8568 | 665072.3112 | 780575.3531 | 749822.7823 | 755398.9717 | 909036.4319 | 428426.5579 | 800565.7315 | 621059.2769 | 624796.4993 | 484404.6734 | 611269.824 | 467570.9946 | 787876.4196 | 701068.1626 | 361979.3163 | 504194.0143 | 633936.8742 | 553252.2164 | 614453.6364 | 662884.7398 | 833174.0925 | 680422.5762 | 761078.1781 | 538041.1533 | 782240.8978 | 631967.227 | 429514.5011 | 622192.8955 | 844056.3776 | 743075.9909 | 639884.0826 | 764087.4672 | 390370.8754 | 854305.5219 | 790717.3386 | 625119.2176 | 861781.2382 | 404238.3956 | 406042.0174 | 573839.9772 | 854465.0845 | 769971.7676 | 408377.2362 | 868136.6946 | 640909.1006 | 830468.0294 | 410584.2256 | 546591.2106 | 815211.8238 | 829149.5627 | 626618.8311 | 468798.4151 | 609360.6593 | 568642.3852 | 623849.0564 | 624385.5098 | 656975.9246 | 755315.3198 | 605652.4689 | 627050.304 | 625613.7277 | 650498.048 | 614411.991 | 715029.3407 | 624983.9312 | 614025.0148 | 614579.8693 | 581403.2347 | 840163.8007 | 669159.4655 | 630191.2398 | 614579.8693 | 548255.6647 | 635058.856 | 611681.0752 | 567972.5794 | 717234.7515 | 538971.9675 | 621181.1215 | 601256.6494 | 719390.5856 | 545948.7506 | 674261.228 | 510245.8679 | 588232.6122 | 666114.4934 | 446410.8547 | 580416.1835 | 654747.4068 | 614492.4431 | 880005.1059 | 614525.4349 | 714715.9973 | 702632.8852 | 614363.9349 | 833449.4447 | 538212.8205 | 627689.7012 | 583261.1291 | 735679.6379 | 625249.8582 | 745450.9273 | 864686.7065 | 294247.8628 | 812845.2935 | 637956.7036 | 867930.0455 | 614579.8693 | 685684.483 | 614579.8693 | 646329.46 | 502162.9552 | 666717.1917 | 504456.148 | 729387.4645 | 600501.2923 | 614308.2115 | 498949.452 | 614525.4349 | 514092.1407 | 501007.02 | 614363.9349 | 426366.2833 | 605864.5635 | 890093.9402 | 614411.991 | 858136.1465 | 877303.101 | 756715.0868 | 636299.1644 | 813460.7161 | 614579.8693 | 624074.6149 | 650751.8621 | 625714.6611 | 672244.3572 | 633461.7639 | 948267.1324 | 696671.8013 | 466021.7539 | 640657.2532 | 619824.5656 | 560858.3485 | 751429.1376 | 460640.264 | 614492.4431 | 661199.7723 | 319608.7197 | 729265.5188 | 614492.4431 | 733068.7029 | 878009.8607 | 826047.5883 | 791855.9887 | 614525.4349 | 430076.3358 | 632577.2409 | 741020.3083 | 646728.8283 | 772104.3075 | 543782.5942 | 652585.0883 | 755741.422 | 547568.3143 | 772669.669 | 602345.4259 | 849211.5606 | 712617.5099 | 613075.8281 | 570516.2487 | 721615.7989 | 606348.8869 | 645706.765 | 532052.4812 | 758878.8136 | 420109.7218 | 677948.3507 | 639190.7664 | 461409.7703 | 448592.3098 | 625331.5353 | 610697.6676 | 676031.2471 | 453977.4775 | 603266.796 | 619283.3783 | 632709.737 | 798870.505 | 806463.5606 | 799409.0028 | 626019.566 | 784737.6429 | 720551.8856 | 425952.9621 | 569972.5437 | 651176.9865 | 826586.063 | 624254.177 | 631798.42 | 566038.3433 | 832999.7054 | 791201.9979 | 607682.7193 | 740851.0531 | 668181.0685 | 611863.2766 | 684328.7517 | 565392.776 | 648438.5304 | 558624.211 | 826785.1124 | 909957.0824 | 788808.8484 | 617023.2278 | 486314.5934 | 614579.8693 | 625001.0853 | 719796.3518 | 840751.0132 | 402421.897 | 777823.0971 | 611130.8293 | 614525.4349 | 615835.7505 | 443040.6203 | 278645.4307 | 533014.7013 | 278608.0813 | 881032.1087 | 860031.689 | 623534.3998 | 931359.567 | 785891.2602 | 628142.6547 | 796719.144 | 626674.1683 | 748643.5368 | 454333.014 | 859646.2802 | 753509.1337 | 895309.0209 | 705599.5235 | 637781.8335 | 615590.8836 | 643619.9882 | 643191.9797 | 614363.9349 | 675138.329 | 771491.9905 | 476670.8025 | 534923.8888 | 322134.3132 | 614308.2115 | 623610.5722 | 630569.3247 | 661634.2556 | 844456.7684 | 592029.3965 | 600749.603 | 593726.4454 | 860421.5094 | 57902.708 | 43693.7188 | 76107.0641 | 80418.639 | 58083.3888 | 39015.6184 | 58180.229 | 57190.5064 | 67941.7852 | 48481.5935 | 71966.7607 | 73365.6647 | 58146.5661 | 48085.4828 | 58650.7375 | 43636.7517 | 65801.3266 | 43221.0365 | 64237.8468 | 70152.2998 | 81756.1384 | 69042.2325 | 63721.022 | 73694.5924 | 46674.2395 | 62304.8517 | 53465.1761 | 70650.2678 | 22668.7881 | 53388.4618 | 23403.5141 | 45377.3305 | 56246.7803 | 56189.5659 | 57209.4919 | 46469.6668 | 69562.8889 | 57834.4531 | 77903.8805 | 57212.821 | 50717.0685 | 57155.5155 | 71566.274 | 57954.7591 | 76914.1774 | 69088.5324 | 71944.1434 | 74020.3201 | 72262.8318 | 66672.9274 | 58330.5267 | 64419.2656 | 79429.7467 | 59574.1354 | 88814.3428 | 42793.4425 | 59156.3329 | 57009.2314 | 60578.9809 | 60008.1456 | 36678.8407 | 57140.5301 | 70894.9206 | 65095.255 | 66294.252 | 71453.4153 | 65680.1717 | 79791.2568 | 58345.5795 | 63918.5956 | 42637.3444 | 65850.8759 | 59593.6162 | 69226.3405 | 71098.2971 | 65713.3731 | 50953.55 | 71111.7241 | 60939.2959 | 59153.2595 | 81506.0868 | 42861.5263 | 67497.1924 | 71533.9174 | 64555.7223 | 65021.1115 | 53230.5098 | 58904.8791 | 52118.049 | 60451.3252 | 62110.4583 | 56045.3405 | 68046.8708 | 57128.7179 | 54194.0159 | 67956.8538 | 60369.1107 | 32740.7833 | 52582.9488 | 57190.5064 | 44041.4509 | 81867.367 | 52523.1278 | 47445.8258 | 50482.15 | 36412.3719 | 72018.3405 | 57914.9809 | 69492.5742 | 62600.0537 | 59475.704 | 72377.4062 | 60439.1219 | 58120.3891 | 56315.9834 | 57212.821 | 46178.2135 | 79781.7164 | 54291.5321 | 52362.5027 | 64938.5214 | 49809.5398 | 59768.082 | 46994.931 | 58766.232 | 76981.8373 | 57473.0025 | 59849.6085 | 67950.666 | 27358.2959 | 46829.734 | 61189.5985 | 56956.9846 | 77379.5686 | 67789.1529 | 54783.9825 | 52914.4203 | 63698.4472 | 57622.8571 | 36182.3918 | 67591.9193 | 57212.821 | 61985.8932 | 57966.6144 | 79338.8955 | 72951.1116 | 64816.9037 | 59882.9117 | 39877.983 | 54348.2447 | 58675.0651 | 63820.9357 | 55413.5307 | 62111.0079 | 61904.8438 | 50140.1652 | 80112.8799 | 57682.1934 | 58817.7751 | 59034.0832 | 59948.3807 | 63215.6066 | 71051.1277 | 49820.1263 | 56380.0959 | 58056.907 | 59598.8917 | 51256.5076 | 77186.9938 | 72772.3363 | 42576.703 | 84635.5096 | 50328.1078 | 56668.1754 | 57155.5155 | 72518.2376 | 67767.0743 | 59260.6129 | 50147.0522 | 67164.0467 | 57119.8666 | 51180.9979 | 44597.7153 | 52855.7192 | 74709.5628 | 54218.178 | 57283.4588 | 57499.1414 | 44049.8447 | 57155.5155 | 76255.3043 | 76236.0657 | 72023.6769 | 56095.4341 | 69169.884 | 74069.8088 | 52290.7045 | 50869.2299 | 57155.5155 | 77560.5389 | 64146.6517 | 70389.867 | 59517.4594 | 57657.0592 | 79893.2891 | 57830.122 | 67923.1565 | 59003.6954 | 57155.5155 | 46892.9947 | 68219.7447 | 72483.7117 | 45148.3933 | 67862.3547 | 64711.937 | 72650.3685 | 62772.9348 | 56022.2102 | 74463.5524 | 61273.3147 | 60051.2789 | 57128.7179 | 65434.369 | 57753.1324 | 73840.82 | 56406.065 | 58695.7829 | 64558.0462 | 58941.3851 | 72807.5707 | 61278.7317 | 70482.1859 | 57190.5064 | 43148.4892 | 58306.7881 | 57863.8666 | 42284.3301 | 57155.5155 | 47769.4278 | 62454.3202 | 65776.435 | 72460.7829 | 61110.3091 | 72925.2314 | 34752.6384 | 61704.0282 | 59961.2594 | 58610.5008 | 52369.1147 | 58147.5485 | 55925.5254 | 58493.3841 | 50832.4412 | 39864.7945 | 47047.5315 | 51201.8089 | 44317.0337 | 87992.6257 | 57762.7062 | 58624.5469 | 45269.0157 | 58195.6466 | 68861.4061 | 73643.2478 | 47674.642 | 35789.3031 | 70020.2756 | 57128.7179 | 57140.5301 | 51014.6157 | 57950.4597 | 32360.8704 | 67527.0217 | 69716.1428 | 65327.4055 | 80561.4449 | 53019.751 | 42673.9967 | 44254.9035 | 69987.9903 | 73841.9024 | 40236.4313 | 79984.9986 | 57173.3662 | 54277.1528 | 66115.0109 | 50383.6158 | 77396.4017 | 72589.7662 | 64703.884 | 48109.8981 | 57815.5169 | 37571.1405 | 69172.2695 | 59200.0714 | 74827.4355 | 67605.9182 | 40004.3799 | 70017.9097 | 65510.5417 | 62436.7004 | 65170.7108 | 46746.5684 | 58298.502 | 78127.3389 | 77403.2532 | 53291.3353 | 57173.3662 | 64926.5361 | 60543.1292 | 73777.8185 | 64862.7294 | 54989.7461 | 62178.4495 | 54361.4284 | 57675.1268 | 48148.4574 | 66729.3145 | 56277.1359 | 45318.7369 | 72032.2847 | 67885.4972 | 55378.517 | 30438.4564 | 45537.3939 | 70563.3203 | 54606.7416 | 65082.2193 | 83481.7943 | 87140.9356 | 67772.9366 | 55631.812 | 76752.9565 | 69027.1333 | 78070.1353 | 54478.6596 | 57212.821 | 58633.0984 | 64037.1032 | 76924.3288 | 60078.1351 | 69012.9758 | 31210.0358 | 58872.1812 | 70836.5412 | 59279.6375 | 71602.9204 | 57512.6418 | 58979.2023 | 77053.1092 | 57448.8889 | 57678.2057 | 42425.4015 | 57733.3587 | 55457.71 | 60721.7252 | 40878.258 | 73062.2357 | 44356.9855 | 60999.2783 | 74041.0575 | 51235.9693 | 39544.9507 | 81917.3509 | 69908.9183 | 57128.7179 | 57190.5064 | 74285.9514 | 68496.5496 | 72670.8903 | 57140.5301 | 65884.1305 | 59810.0101 | 57173.3662 | 48815.1065 | 57865.1476 | 72818.4472 | 57907.8814 | 43232.2397 | 57190.5064 | 67489.3575 | 64792.5807 | 77554.1074 | 36931.4772 | 68925.0417 | 59589.2539 | 26443.8166 | 62907.3706 | 58343.4657 | 70095.729 | 63102.1146 | 54959.648 | 69947.5172 | 69305.4348 | 40918.6675 | 57487.687 | 57155.5155 | 59984.43 | 70181.3717 | 53564.9237 | 75577.0539 | 57951.5757 | 75030.7338 | 65614.6656 | 72417.0976 | 73739.2656 | 70969.6735 | 68294.5841 | 43111.3349 | 46763.7116 | 57930.4108 | 59629.0527 | 45451.3796 | 66258.9776 | 33101.272 | 53458.2678 | 72861.1692 | 44972.4815 | 47244.6288 | 66288.6791 | 49680.9736 | 53655.6381 | 58877.0925 | 70757.0165 | 36017.5517 | 74527.935 | 73894.52 | 61544.1031 | 57119.8666 | 74676.1522 | 57140.5301 | 53569.1509 | 42180.1417 | 41390.3645 | 58468.9968 | 49494.1003 | 57589.6427 | 76290.6684 | 52763.6389 | 59024.4586 | 63778.3243 | 54754.4605 | 70251.0609 | 57762.7823 | 67747.7179 | 58308.2755 | 66836.4789 | 45511.5294 | 51535.9154 | 65555.9057 | 80059.6698 | 71041.3291 | 57586.9216 | 31077.7557 | 70284.9601 | 57119.8666 | 66946.2782 | 58785.1875 | 36182.0619 | 65331.0837 | 45909.4953 | 67262.5295 | 57155.5155 | 61753.8049 | 44944.5885 | 42092.7106 | 47436.9004 | 57119.8666 | 75371.2288 | 68210.3716 | 60011.0357 | 57140.5301 | 41059.9635 | 58035.5121 | 42677.6397 | 57212.821 | 36274.1008 | 78239.658 | 54321.0892 | 57173.3662 | 62545.4596 | 49049.0211 | 66008.9725 | 59689.5825 | 57212.821 | 78962.6942 | 38439.6632 | 55064.2575 | 51758.9492 | 50777.7754 | 40700.6102 | 71587.9197 | 70221.6559 | 63250.0295 | 57407.8343 | 65395.815 | 49899.2223 | 71201.5959 | 57119.8666 | 58274.2797 | 125094.6558 | 86330.1543 | 140367.1153 | 96094.9276 | 97712.2212 | 71308.1076 | 93260.3988 | 104982.4453 | 100380.9084 | 96295.1256 | 112977.8545 | 125196.7197 | 93216.6196 | 77485.1232 | 143580.8018 | 77200.5874 | 103413.2925 | 86050.8572 | 71872.5044 | 132983.7583 | 88317.4812 | 86057.1489 | 113923.0877 | 126621.1189 | 74809.3656 | 98023.84 | 73704.9348 | 86060.6822 | 38202.948 | 111119.8112 | 91946.4152 | 86050.8572 | 73445.9846 | 104519.0296 | 87828.5475 | 87491.8798 | 82319.0877 | 95854.0147 | 93869.1424 | 142882.3427 | 86228.9624 | 86053.8868 | 87884.4224 | 108305.265 | 65561.1301 | 76111.7965 | 86060.6822 | 118782.9424 | 103464.3322 | 91122.2932 | 140313.1548 | 116936.5522 | 121213.3475 | 86057.1489 | 134607.4109 | 109089.3162 | 131806.585 | 61704.1428 | 81398.3611 | 96190.1084 | 65717.5901 | 87804.6592 | 88976.6843 | 86064.3815 | 93667.378 | 113778.1152 | 79176.6585 | 120583.3359 | 87314.4051 | 93073.2822 | 102198.2333 | 86047.9909 | 137755.0834 | 135491.7117 | 107226.6348 | 69527.8506 | 114871.3869 | 75166.1603 | 107263.1064 | 83362.446 | 109743.1444 | 147261.4009 | 86047.9909 | 107697.5722 | 86963.9286 | 72373.9236 | 89129.3576 | 105525.8951 | 76419.5495 | 73264.4945 | 117943.9375 | 47554.3375 | 129816.8673 | 91076.092 | 79133.9297 | 104636.2952 | 121918.2386 | 63674.7929 | 66921.2082 | 87109.2884 | 67937.3673 | 86282.0086 | 87200.7197 | 97317.2077 | 107939.6419 | 103395.5862 | 98396.4813 | 87766.4556 | 109682.4014 | 86050.8572 | 135121.4734 | 119611.7316 | 148928.6571 | 91153.3062 | 74723.74 | 129620.6303 | 87364.5065 | 133466.4599 | 86176.6323 | 86046.1388 | 140394.5179 | 98342.7234 | 87434.0629 | 86047.9909 | 76691.5417 | 105608.7747 | 90103.8275 | 104565.1065 | 71813.6751 | 78183.3996 | 71115.6965 | 104142.9077 | 88372.028 | 84533.8477 | 139853.9517 | 84291.8227 | 108787.7003 | 96085.7172 | 98834.2764 | 90592.6175 | 109354.4057 | 91473.244 | 127065.8549 | 103394.6797 | 129231.566 | 87796.4447 | 114285.4319 | 135372.4407 | 90332.5239 | 102756.6336 | 102521.7773 | 126218.4339 | 74127.5368 | 89289.3288 | 74917.3767 | 129148.1802 | 119306.9099 | 91043.2001 | 87044.7151 | 75953.3333 | 105145.4167 | 95215.1188 | 86057.1489 | 66415.2357 | 70857.4985 | 86050.8572 | 84312.5943 | 83125.4278 | 126067.3885 | 88171.7004 | 124384.9033 | 157931.42 | 93916.5626 | 88322.153 | 118670.7306 | 127184.29 | 98437.0573 | 74498.514 | 102020.958 | 86331.2101 | 101121.507 | 115796.9592 | 82065.9793 | 80244.4495 | 109670.9875 | 105335.2314 | 104445.6032 | 87054.659 | 93096.6031 | 112321.6067 | 113881.6556 | 142726.0947 | 115910.9215 | 115815.5101 | 69075.5898 | 120614.12 | 84236.3165 | 111711.8046 | 141188.1751 | 124793.2828 | 103528.597 | 82239.9265 | 109201.2617 | 98996.5075 | 127551.2762 | 87396.2905 | 99112.147 | 88127.4935 | 81124.5208 | 59528.8475 | 87410.0672 | 127087.5916 | 79566.7007 | 87377.3602 | 53475.2625 | 98937.503 | 90915.4009 | 69666.2327 | 87701.5651 | 80789.529 | 86306.7545 | 102481.4738 | 117644.2972 | 129443.5008 | 132690.0403 | 82047.0273 | 93720.3242 | 86046.1388 | 124650.9413 | 86956.9424 | 77214.5039 | 65462.9126 | 87414.3217 | 74627.1278 | 125820.8923 | 101496.3895 | 84216.8534 | 79328.2379 | 94267.9317 | 130078.1767 | 83191.5555 | 86909.9777 | 86050.8572 | 134753.5608 | 52315.0546 | 130658.6822 | 113499.0966 | 109044.8177 | 84695.0017 | 86060.6822 | 98106.2197 | 123538.6385 | 87357.7157 | 62373.0698 | 64766.5695 | 59242.5132 | 76437.0271 | 137496.675 | 88818.992 | 123325.3852 | 59132.8929 | 108408.8928 | 79901.6341 | 125243.972 | 84226.9114 | 78377.0794 | 118416.4451 | 133130.6899 | 86060.6822 | 102325.3535 | 87555.3368 | 65307.0823 | 118734.2502 | 117812.331 | 124076.2977 | 141338.618 | 56030.7612 | 83826.7602 | 85577.7141 | 88174.3957 | 112837.825 | 50293.5241 | 154502.2625 | 144785.7516 | 103904.7544 | 85349.27 | 112436.367 | 110167.9798 | 125700.282 | 86057.4873 | 112327.0579 | 70033.9259 | 66234.781 | 103779.9524 | 103649.4604 | 116685.0684 | 74214.5128 | 51264.2745 | 131260.0384 | 117671.3054 | 88383.8215 | 108282.9318 | 75621.1282 | 123572.5303 | 106910.3527 | 124919.4137 | 114975.4687 | 69015.6656 | 112723.6682 | 56312.2585 | 86315.3836 | 60554.7764 | 72192.5255 | 104554.3355 | 86981.9086 | 119427.2301 | 90331.5316 | 82955.4045 | 48055.1459 | 66798.5532 | 120275.6927 | 127655.328 | 63859.5398 | 111616.5287 | 102923.9114 | 101403.421 | 116996.7034 | 86057.1489 | 138507.406 | 90625.9246 | 86053.8868 | 130886.2758 | 138995.4453 | 107939.3817 | 119951.7213 | 87229.8299 | 86898.0401 | 117359.7059 | 93650.2829 | 97123.4019 | 86050.8572 | 124030.7494 | 65991.9602 | 115354.0097 | 112772.2774 | 114750.7854 | 126355.5515 | 94574.1758 | 119208.7253 | 132634.4099 | 86047.9909 | 115933.8105 | 86064.3815 | 132985.5193 | 86064.3815 | 100426.4254 | 98970.5534 | 87569.4205 | 76170.0416 | 112717.1855 | 147874.2149 | 74220.5466 | 115571.4026 | 152942.0601 | 86053.8868 | 83335.9969 | 81005.4044 | 87344.6052 | 130125.0349 | 86046.1388 | 91428.722 | 105571.6262 | 100611.8512 | 97045.3094 | 96877.6688 | 89665.8776 | 130646.9875 | 131136.7203 | 88543.2576 | 118301.1987 | 96758.0356 | 71070.4442 | 114279.1686 | 60420.5496 | 90126.1801 | 115671.556 | 61145.4747 | 85574.9498 | 86373.5821 | 111875.5837 | 130594.2757 | 121358.1063 | 102252.464 | 91844.6408 | 56200.7369 | 114884.3334 | 89388.5761 | 56204.7807 | 110453.9094 | 88128.6836 | 86025.8412 | 119592.667 | 126967.4625 | 113450.2976 | 86057.1489 | 88820.4426 | 87511.9888 | 86132.9382 | 88009.5592 | 85880.0728 | 86117.9691 | 99199.2387 | 91600.2644 | 75804.5398 | 57319.2734 | 116935.7928 | 84569.2635 | 110201.8309 | 87640.3987 | 104660.1666 | 59989.401 | 110016.2346 | 98522.8225 | 76927.2363 | 60101.7989 | 75303.3373 | 127950.19 | 133308.6406 | 86064.3815 | 88464.7906 | 101949.55 | 87571.4866 | 65490.054 | 125291.5191 | 106198.7221 | 87514.0751 | 119968.1473 | 120084.6126 | 51940.3778 | 116508.9308 | 84223.0533 | 108091.4026 | 92155.083 | 98406.7789 | 105646.4898 | 120707.2603 | 64134.4038 | 130244.5928 | 40963.4217 | 130018.7951 | 122881.0923 | 110998.8565 | 86122.6722 | 105936.5408 | 87936.8619 | 89710.7433 | 86050.8572 | 122325.5607 | 72204.4671 | 67789.5673 | 80088.3381 | 112747.4583 | 87497.5676 | 65051.2285 | 36860.4674 | 88810.855 | 57757.5698 | 86057.1489 | 120360.4881 | 86050.8572 | 86064.3815 | 86632.5845 | 87801.4512 | 130267.4406 | 85325.008 | 120642.552 | 70087.6752 | 86003.9269 | 71302.5974 | 88562.8536 | 59525.6113 | 106869.2203 | 88521.5751 | 129078.7569 | 105427.1766 | 108323.7678 | 74309.7154 | 128726.5215 | 125978.4757 | 54384.8245 | 68901.387 | 118084.2201 | 87475.7202 | 113486.5313 | 83219.704 | 149510.5977 | 112216.5795 | 86018.2568 | 129867.3727 | 128737.2985 | 10170.2253 | 5677.7434 | 12748.3458 | 7110.5215 | 9438.0424 | 4760.576 | 10427.4792 | 7240.6698 | 8982.9123 | 7109.4682 | 12488.102 | 7287.2235 | 9345.7501 | 8792.5844 | 12476.6643 | 6984.7408 | 9847.1162 | 9238.7085 | 11693.7521 | 11552.4327 | 11756.9452 | 10351.8846 | 7261.9857 | 7566.3055 | 9045.3671 | 8717.3776 | 7396.2208 | 7109.5003 | 6843.6275 | 10089.691 | 10187.1702 | 7266.095 | 4616.2986 | 9915.3989 | 7297.6968 | 7259.1605 | 9435.5408 | 10111.6468 | 11845.8583 | 11827.633 | 6829.3553 | 7111.8834 | 7639.899 | 10832.3479 | 11939.5963 | 8786.8499 | 7241.5376 | 8560.7078 | 9869.6514 | 11968.4356 | 12235.9826 | 9366.579 | 7762.0805 | 7110.5215 | 7052.1721 | 7202.3464 | 12556.1219 | 11141.8397 | 11098.9916 | 11607.4731 | 5742.7854 | 10584.1585 | 10631.0188 | 10768.3256 | 9267.2141 | 7667.2292 | 8199.1153 | 12917.8957 | 11878.5059 | 9381.7665 | 7813.551 | 7232.0613 | 12004.8424 | 7626.3785 | 7111.8834 | 3658.7282 | 7992.1792 | 6973.4204 | 7109.4045 | 7318.552 | 6635.4543 | 13390.0483 | 12125.765 | 5853.6385 | 7982.4272 | 11833.9715 | 10297.4224 | 5296.8954 | 7381.237 | 6568.3139 | 13025.9589 | 3471.4844 | 12048.6903 | 14364.0454 | 6287.0027 | 10279.613 | 10052.8447 | 5385.9851 | 6081.665 | 7266.5676 | 4745.1746 | 7111.8834 | 7666.537 | 9176.0528 | 8507.3881 | 9070.971 | 3742.8629 | 11565.5035 | 7396.769 | 9732.0128 | 10964.1498 | 10054.3543 | 13520.7393 | 6720.6631 | 5590.5395 | 7465.4498 | 9597.9551 | 9153.3659 | 7897.1489 | 9319.3309 | 11668.7071 | 6980.3763 | 11031.3108 | 8764.0085 | 8672.7946 | 9218.6359 | 6697.1216 | 8681.4857 | 11913.976 | 6888.497 | 8430.4705 | 8859.4753 | 6857.2634 | 6449.8337 | 7110.5215 | 6622.9653 | 10812.0007 | 7531.137 | 8762.8841 | 8356.3693 | 7396.8649 | 7415.7562 | 10968.164 | 7210.3309 | 11590.4279 | 7354.2411 | 11327.9988 | 10784.5705 | 7833.2544 | 9218.3067 | 7309.8054 | 7109.4682 | 6227.3048 | 10541.8516 | 11343.096 | 11330.853 | 7688.6867 | 7297.6041 | 8396.7851 | 8448.5894 | 6938.691 | 5933.2739 | 8070.185 | 6113.1628 | 11189.1965 | 7585.5967 | 8413.5341 | 8975.5206 | 7109.5608 | 6721.6989 | 11816.3059 | 14690.1278 | 10251.8944 | 7680.6749 | 10860.8774 | 7109.4682 | 6740.3463 | 5324.6006 | 3192.6343 | 8097.827 | 9623.2454 | 9210.8092 | 12385.645 | 6716.569 | 6921.7972 | 9245.3522 | 7490.1712 | 9161.556 | 6348.4208 | 8726.0194 | 10635.8843 | 7109.4045 | 6944.3392 | 10094.5754 | 5825.2899 | 5420.5963 | 9464.3173 | 8621.0255 | 7355.777 | 7325.4853 | 7288.9081 | 10806.5443 | 7406.8829 | 7825.3564 | 11743.9797 | 9703.0496 | 9553.8289 | 10563.6908 | 11864.537 | 5520.7172 | 8384.6819 | 12426.9709 | 7090.9572 | 9956.8595 | 5404.1664 | 8320.2711 | 7534.703 | 5973.7689 | 8798.2022 | 9151.5088 | 6623.87 | 8195.1348 | 7743.4476 | 11127.5473 | 11178.8872 | 9862.2283 | 11457.8715 | 7109.4045 | 11868.4652 | 6876.1815 | 8543.9297 | 10544.3649 | 7331.2724 | 7469.4325 | 6239.6987 | 4911.8359 | 6914.1566 | 6434.5495 | 5698.5828 | 12547.0483 | 9592.841 | 10141.3026 | 7346.3212 | 12257.5919 | 10344.6145 | 12054.787 | 10058.9613 | 7789.2207 | 8321.514 | 9779.9088 | 5017.5526 | 11969.5376 | 11026.6179 | 4921.5141 | 5510.975 | 5008.5712 | 3529.4917 | 10103.9193 | 7228.465 | 11282.3785 | 8515.5894 | 10488.9623 | 6760.1956 | 11213.6383 | 10014.0528 | 6942.5498 | 11614.8679 | 11888.0081 | 10281.9101 | 5865.8038 | 10992.1928 | 5135.4676 | 10030.6897 | 8560.5366 | 7109.4682 | 12649.8383 | 5377.4954 | 4647.1881 | 8720.7721 | 13111.8348 | 6307.5089 | 10391.521 | 10883.2041 | 13005.3074 | 5694.5384 | 7381.019 | 11473.1532 | 7418.8556 | 11362.3077 | 6869.9957 | 5403.3068 | 10306.6725 | 4609.9179 | 7305.7144 | 7225.224 | 7520.3689 | 7076.3285 | 9409.627 | 10457.61 | 7236.4311 | 8544.0414 | 6875.96 | 5268.1866 | 10893.941 | 9302.1729 | 8641.8227 | 9983.8532 | 7473.1594 | 9345.1545 | 6082.4092 | 7529.8554 | 9135.4169 | 7576.4186 | 9486.4993 | 9071.973 | 10624.5216 | 6670.5917 | 7042.8413 | 5876.4602 | 5588.1806 | 10910.3736 | 6036.0319 | 9478.1983 | 6355.5876 | 10855.8487 | 11248.3867 | 12693.1849 | 7383.0126 | 12670.2377 | 14171.0293 | 9434.5042 | 6249.2074 | 9591.2884 | 10194.6028 | 10006.5231 | 10521.9401 | 9748.8393 | 9607.259 | 7302.1398 | 7256.4833 | 11875.3552 | 11556.0198 | 4703.9023 | 6719.2014 | 10106.8688 | 14657.9243 | 11613.3763 | 7146.9648 | 10759.8325 | 9832.0695 | 7109.5003 | 9770.3658 | 9161.2793 | 10804.3855 | 7109.5608 | 8873.7485 | 8588.1858 | 9819.0357 | 5641.8167 | 6869.1816 | 8756.0166 | 9255.301 | 10330.9363 | 14177.792 | 9203.197 | 7485.1437 | 10691.0858 | 10887.586 | 7381.3857 | 11128.6825 | 10504.5369 | 7560.9398 | 6841.8742 | 11439.2856 | 6082.6384 | 7326.2854 | 12372.3209 | 8404.6238 | 7991.834 | 8315.7282 | 11550.7264 | 9310.791 | 7317.0547 | 6459.7853 | 9889.9299 | 11149.5789 | 6579.7512 | 9882.1827 | 8803.1908 | 8705.1411 | 7111.8834 | 8254.0727 | 6276.135 | 6979.7473 | 7125.0005 | 7016.1576 | 10814.5218 | 7064.9696 | 10611.4676 | 9001.5157 | 7372.279 | 7629.6557 | 10290.3721 | 10648.2697 | 11276.2037 | 10764.7398 | 7109.4045 | 9311.2505 | 10005.663 | 7542.7677 | 7297.6968 | 12436.1327 | 7143.2076 | 5192.0201 | 4421.2954 | 9728.1551 | 9809.9462 | 4478.7539 | 7305.3208 | 11364.37 | 3629.5616 | 6004.092 | 9412.541 | 10706.3518 | 7943.1515 | 9265.4866 | 7110.5215 | 10631.8893 | 10747.17 | 10512.7359 | 7109.7855 | 5426.9547 | 7731.6175 | 9726.4992 | 7766.5492 | 7394.271 | 10422.0674 | 7109.5003 | 4246.5826 | 7535.1743 | 7200.4917 | 6005.5633 | 6944.787 | 9204.1315 | 9774.5957 | 11640.4047 | 9660.9647 | 7408.2 | 7208.958 | 11229.9821 | 11801.5947 | 6266.7842 | 7536.1922 | 7712.3214 | 8410.8635 | 11155.9973 | 12120.4335 | 7471.0959 | 3006.2759 | 5626.875 | 13179.7687 | 8893.7901 | 6590.4627 | 5772.6774 | 6812.6403 | 9694.5408 | 6631.0937 | 7647.8375 | 12480.1402 | 9354.8708 | 12275.2273 | 7361.5047 | 11661.4264 | 7353.9799 | 5753.7774 | 10745.8646 | 6676.1638 | 11278.1779 | 7296.0619 | 7109.7855 | 6848.5464 | 6691.7912 | 8092.2422 | 7109.5003 | 11813.0906 | 7607.737 | 6493.2097 | 9550.3245 | 7577.6144 | 4796.5635 | 8625.2928 | 7246.2309 | 7197.4452 | 8118.3729 | 11417.8488 | 13094.6155 | 11290.9422 | 11777.2311 | 9111.4618 | 11852.9682
2043 | 723104.6293 | 578971.9727 | 613648.5286 | 833816.0009 | 551069.9132 | 426785.6046 | 589763.0613 | 619951.8767 | 760051.567 | 399079.3973 | 628226.7359 | 785622.3149 | 638269.2428 | 400837.3908 | 613572.0307 | 401621.6496 | 613925.1097 | 434748.1921 | 857063.5032 | 737372.8159 | 613410.828 | 782746.9764 | 624441.8374 | 669552.3051 | 497869.0204 | 550680.3984 | 697691.3262 | 789809.0451 | 388597.5959 | 529313.8658 | 251207.816 | 599697.7767 | 533951.0776 | 536446.0697 | 614656.022 | 754278.39 | 613538.0748 | 811191.0073 | 726814.1013 | 613410.828 | 716440.9623 | 656648.3237 | 806830.9669 | 806584.3647 | 896988.9438 | 806699.2529 | 613459.586 | 786864.38 | 817783.1998 | 740852.9977 | 932360.833 | 581846.9545 | 816077.1378 | 914265.2121 | 616861.388 | 404304.4743 | 765847.2169 | 562457.3868 | 604782.1228 | 810901.4503 | 347619.1611 | 748138.5568 | 736486.147 | 798124.6216 | 613501.6351 | 613600.8985 | 631256.6436 | 878249.3283 | 785008.035 | 692944.1422 | 486775.2249 | 758111.1565 | 900339.2122 | 810269.4451 | 596620.3629 | 642920.918 | 536588.4682 | 902031.8132 | 691741.3275 | 502877.2253 | 921348.563 | 684054.4884 | 810124.3117 | 745314.1941 | 558087.6599 | 631511.3361 | 593626.2178 | 626378.8845 | 640145.0624 | 535572.6558 | 879303.3602 | 403454.832 | 613501.6351 | 644658.4448 | 617024.2125 | 713086.7592 | 818569.7569 | 348842.5281 | 499376.3942 | 705712.5892 | 551806.4726 | 906580.8898 | 589983.5891 | 504845.0647 | 705344.5988 | 553046.4166 | 879390.5002 | 623853.83 | 613648.5286 | 637030.7681 | 804132.9204 | 840857.6009 | 453561.9097 | 558376.5373 | 365938.9762 | 623112.199 | 428401.5347 | 867455.175 | 524682.5434 | 699811.0528 | 622279.0611 | 685176.733 | 843986.1156 | 631571.0776 | 831818.8348 | 630582.668 | 571889.8663 | 621004.9256 | 849898.1036 | 576043.7369 | 200912.9692 | 613648.5286 | 696831.2202 | 613572.0307 | 575460.2025 | 402493.5486 | 531094.4978 | 435766.0836 | 604048.5502 | 370591.7928 | 618500.3527 | 858824.1616 | 754423.1102 | 645621.5944 | 899092.7824 | 836106.5663 | 471363.7763 | 698455.5834 | 646735.2948 | 636087.0198 | 774526.9135 | 613410.828 | 693694.9016 | 814199.6443 | 699887.8314 | 800741.7309 | 845527.1372 | 635659.0991 | 629375.6717 | 819161.1468 | 672284.2345 | 510055.3632 | 604268.4504 | 490468.6927 | 819256.5929 | 635816.7018 | 613410.828 | 801149.6001 | 827474.8833 | 619483.9041 | 942558.6839 | 589124.3993 | 383768.7652 | 592565.3658 | 624740.0138 | 701682.4302 | 762588.5813 | 487670.6693 | 503062.6843 | 705054.9132 | 698652.3677 | 437919.6424 | 825112.9329 | 594479.6094 | 613410.828 | 520908.5414 | 603291.1097 | 695591.0825 | 543463.3409 | 613600.8985 | 526807.851 | 833748.4265 | 697426.2514 | 631558.8058 | 828630.9278 | 616999.0458 | 448820.6955 | 310774.6958 | 855254.8803 | 709628.2176 | 596393.5928 | 834103.1264 | 874648.065 | 698712.8009 | 646264.1722 | 813221.0851 | 673271.1545 | 705805.123 | 949698.7323 | 238606.4179 | 613600.8985 | 803499.2301 | 806893.6169 | 613600.8985 | 458473.0178 | 589003.1032 | 685095.3474 | 691022.4915 | 666105.6462 | 674425.5227 | 613648.5286 | 544421.7517 | 762565.8722 | 630871.735 | 843055.4478 | 778792.1972 | 638251.294 | 570693.7633 | 679710.2957 | 598223.1796 | 622622.9049 | 516602.5627 | 790858.7777 | 616775.759 | 613600.8985 | 642407.3359 | 482309.0108 | 842468.0625 | 815772.2103 | 661873.0408 | 783098.156 | 753838.7341 | 759639.0739 | 904132.1962 | 414276.8765 | 799650.1699 | 620138.8645 | 623865.1586 | 473514.7101 | 609806.0991 | 456181.4357 | 793133.4769 | 701597.7714 | 345406.659 | 495588.4275 | 621921.1344 | 537870.6307 | 613538.0748 | 661981.2768 | 840236.6668 | 678643.4834 | 765589.8187 | 524712.9301 | 781336.5489 | 630999.4465 | 414321.0535 | 621662.2405 | 851504.3048 | 746852.1104 | 638979.7337 | 768609.6261 | 368735.1588 | 862145.6194 | 796219.6494 | 624208.8617 | 869827.9028 | 389316.4667 | 391240.33 | 569291.0736 | 862292.6839 | 773426.1837 | 392395.8492 | 867239.3112 | 639977.7599 | 837425.6298 | 398124.6074 | 538879.3907 | 820618.3251 | 836065.3366 | 625698.4187 | 459531.9887 | 606596.4689 | 554649.1239 | 622933.4948 | 623481.1609 | 655891.4859 | 757570.8482 | 588101.7697 | 626118.9633 | 624682.387 | 650890.9906 | 613501.6351 | 714956.2813 | 624600.1728 | 612494.0579 | 613648.5286 | 570112.558 | 847469.7406 | 662068.5751 | 629275.6782 | 613648.5286 | 538454.5735 | 629245.6929 | 610387.8301 | 564377.1574 | 720068.2755 | 533648.9647 | 617305.0566 | 599164.2577 | 722209.1729 | 540912.8648 | 673350.8721 | 499190.0971 | 582424.2539 | 657971.7301 | 436628.5133 | 576392.6236 | 653826.9944 | 613572.0307 | 887655.2438 | 613600.8985 | 714373.8181 | 701289.1084 | 613459.586 | 838692.6875 | 531777.8448 | 626758.3606 | 579776.353 | 739165.5814 | 624325.3218 | 744530.5149 | 872887.1539 | 272252.3649 | 819180.8309 | 637036.2912 | 876248.7982 | 613648.5286 | 687373.8913 | 613648.5286 | 645409.0476 | 493767.8544 | 665812.8428 | 493409.2876 | 732664.2757 | 595971.7825 | 613410.828 | 484516.0317 | 613600.8985 | 500296.8965 | 492005.7487 | 613459.586 | 410339.4621 | 599821.3247 | 899239.4706 | 613501.6351 | 866097.6529 | 885998.8255 | 760977.1177 | 636130.4322 | 819827.7 | 613648.5286 | 623170.2661 | 649827.3257 | 624794.2487 | 667300.7869 | 632537.2275 | 959527.887 | 695747.2649 | 455003.8211 | 639741.6916 | 614969.1923 | 556810.4566 | 750518.7817 | 451279.6063 | 613572.0307 | 655152.1332 | 294858.1771 | 731151.8891 | 613572.0307 | 732137.3622 | 886722.3672 | 832829.8297 | 797418.1519 | 613600.8985 | 417059.9309 | 631661.6793 | 740115.9595 | 642299.371 | 776927.6819 | 535029.7953 | 651660.5519 | 754821.0096 | 542711.1884 | 775544.3674 | 600176.3076 | 856271.1347 | 711713.161 | 611144.1738 | 565872.5901 | 723705.4276 | 604550.5405 | 644791.2035 | 525651.4913 | 762036.9028 | 401339.7159 | 671970.8533 | 638270.354 | 446474.9592 | 438924.7818 | 624400.1947 | 603066.2723 | 671707.3933 | 443615.0083 | 601652.0569 | 616199.6613 | 631805.3881 | 797973.1216 | 805539.0243 | 798493.4412 | 625088.2254 | 790056.9124 | 719251.3779 | 414139.734 | 564541.5253 | 650252.4501 | 831878.3346 | 623322.8363 | 630145.6796 | 562552.1854 | 839840.2409 | 796701.4683 | 602707.2976 | 739946.7042 | 666665.2592 | 610168.8879 | 683404.2154 | 561287.8911 | 645440.8335 | 539855.6857 | 833603.0458 | 919814.1577 | 794246.8717 | 616102.8154 | 472400.5617 | 613648.5286 | 624096.7364 | 722711.72 | 848104.451 | 389713.8308 | 782860.3997 | 610017.7037 | 613600.8985 | 614920.1889 | 430252.1799 | 250856.102 | 526515.1304 | 256849.758 | 889847.0961 | 868080.6565 | 616784.6858 | 941997.328 | 791252.6094 | 622810.1193 | 802440.3791 | 622399.425 | 751465.8306 | 443180.3233 | 865681.9283 | 756459.6543 | 904652.5386 | 706115.2664 | 635913.3465 | 614735.0853 | 642704.4266 | 642294.5963 | 613459.586 | 672325.0172 | 775287.849 | 466398.234 | 522797.5775 | 300356.42 | 613410.828 | 622700.2163 | 629671.9412 | 657855.5444 | 851945.3788 | 588729.616 | 598430.5177 | 591347.9901 | 868492.4561 | 57746.6326 | 42579.477 | 76731.0236 | 81209.216 | 57928.7899 | 37811.7396 | 58026.7365 | 57028.1839 | 68228.8151 | 47768.4582 | 71808.8121 | 73888.3615 | 57981.4543 | 46958.9132 | 58496.1386 | 42660.0947 | 65988.5455 | 42240.1313 | 64081.7713 | 70533.4434 | 82613.3122 | 69368.9551 | 63563.0734 | 74160.2478 | 45685.1286 | 61732.3914 | 53017.2003 | 71036.4072 | 20355.419 | 52965.3715 | 20998.3043 | 44551.2398 | 55882.1415 | 55670.2029 | 57054.893 | 45711.7421 | 69830.1928 | 57674.2732 | 78591.927 | 57047.7092 | 50148.1068 | 56997.5669 | 71996.5416 | 57789.6473 | 76142.944 | 68928.3524 | 71781.8209 | 74548.4157 | 71743.1367 | 66811.1758 | 58172.5781 | 64261.3169 | 80165.9173 | 59409.0236 | 89945.6363 | 41479.4597 | 58996.153 | 56463.2173 | 60318.4061 | 59843.0338 | 35193.2249 | 56984.4547 | 71305.0596 | 64995.948 | 66140.7595 | 71872.5027 | 65874.4223 | 79626.145 | 58183.2571 | 64040.5801 | 41705.1022 | 65696.277 | 59476.2617 | 69560.6158 | 70943.6982 | 65689.0399 | 49788.5173 | 71363.6864 | 60779.116 | 58704.9988 | 82349.5719 | 41838.4068 | 67342.5935 | 71960.0119 | 64312.1034 | 64833.6304 | 52801.1819 | 58756.1173 | 51541.9995 | 60386.3441 | 61869.6458 | 55353.5743 | 68335.7238 | 56974.119 | 53785.4912 | 68244.5019 | 60214.5118 | 31042.4059 | 52123.0346 | 57028.1839 | 42955.894 | 82729.1038 | 52036.4264 | 46479.2065 | 49962.7923 | 35000.3079 | 72308.9381 | 57761.4884 | 69843.2229 | 62513.1884 | 59317.7554 | 72846.4009 | 59262.7088 | 57993.5918 | 56095.1577 | 57047.7092 | 45404.0969 | 80554.4619 | 53929.4862 | 51448.0048 | 64796.0927 | 49131.3761 | 59610.1334 | 46116.4902 | 58611.6331 | 77643.1525 | 57036.2556 | 59695.0096 | 67949.2017 | 24915.4519 | 45842.5103 | 61201.5911 | 56770.3152 | 78021.6346 | 68088.5878 | 53893.4475 | 52311.9556 | 63708.4041 | 57209.5112 | 34569.1257 | 67862.1086 | 57047.7092 | 61855.2387 | 57801.5026 | 79176.5731 | 73445.6028 | 64836.3973 | 59722.7318 | 38640.1886 | 53822.9093 | 58509.9533 | 63660.7557 | 55152.4873 | 62009.1888 | 61764.1156 | 49537.5374 | 80887.2089 | 57517.0816 | 58718.5042 | 58878.0078 | 59742.7148 | 63303.3005 | 71469.1444 | 49151.698 | 56080.8934 | 57891.7952 | 59381.0532 | 50655.7885 | 77856.7253 | 73255.0445 | 41507.5786 | 85607.3746 | 49132.5257 | 56352.4657 | 56997.5669 | 72993.0097 | 68044.449 | 58820.0929 | 48705.1321 | 67419.1711 | 56966.3741 | 50582.237 | 43387.8398 | 52375.2879 | 75262.2287 | 53468.0019 | 57097.5197 | 57343.0659 | 43191.9447 | 56997.5669 | 76880.896 | 76863.3561 | 72402.8501 | 55841.8059 | 69408.4254 | 74615.6737 | 51270.9668 | 49496.435 | 56997.5669 | 77400.359 | 63757.2936 | 70229.687 | 59352.3476 | 57491.9474 | 80650.3286 | 57675.5231 | 68203.9706 | 58847.62 | 56997.5669 | 45835.7288 | 68509.8803 | 72945.0654 | 44062.4665 | 68148.0872 | 64743.8204 | 73108.0441 | 62849.8815 | 55764.7457 | 75006.1262 | 61290.2112 | 59897.7863 | 56974.119 | 65276.4204 | 57592.9525 | 73682.8713 | 56198.4923 | 58539.7075 | 63933.4541 | 58779.0626 | 72651.4953 | 61082.3575 | 70684.1287 | 57028.1839 | 42163.3165 | 58171.6837 | 57324.5613 | 41333.5082 | 56997.5669 | 46797.7649 | 62241.5733 | 65003.4179 | 72935.159 | 60956.8166 | 73218.8482 | 33249.5632 | 61549.4293 | 59798.9369 | 58455.9019 | 51700.5182 | 57907.2682 | 55380.8623 | 58328.2723 | 49980.3335 | 38061.8296 | 46119.2439 | 50357.5952 | 42720.2076 | 89093.9142 | 57609.2137 | 58464.367 | 44163.2162 | 58015.191 | 67921.8792 | 74164.1717 | 46838.8687 | 33967.3818 | 70233.2535 | 56974.119 | 56984.4547 | 50386.7467 | 57794.3843 | 30208.929 | 67364.6992 | 70067.6658 | 65169.4569 | 81378.8819 | 52198.542 | 40908.7686 | 43018.705 | 69825.6679 | 73530.6783 | 39021.7963 | 80766.0834 | 57013.1862 | 53845.1965 | 65795.9713 | 49548.1988 | 78074.7238 | 73069.4337 | 64806.0677 | 46848.9317 | 57655.337 | 36040.2207 | 69501.4809 | 59039.8915 | 74665.113 | 67661.1174 | 38834.2596 | 69861.8342 | 65689.5363 | 62501.323 | 65335.7643 | 45290.3083 | 57927.8303 | 78819.644 | 77285.2371 | 52501.2645 | 57013.1862 | 64855.3049 | 60395.148 | 74304.263 | 64887.1199 | 54556.907 | 62229.0472 | 54033.0472 | 57510.015 | 47497.3442 | 66894.2135 | 56033.7259 | 44292.9922 | 72459.058 | 68158.216 | 54899.5204 | 28372.759 | 44670.5541 | 70823.1988 | 54259.9317 | 64919.8968 | 84400.8784 | 88203.58 | 68047.5882 | 54853.133 | 77378.5509 | 68871.0579 | 78553.6934 | 54165.679 | 57047.7092 | 58520.6186 | 64165.9105 | 77567.8521 | 59917.9551 | 68993.3762 | 29676.3564 | 58714.2326 | 71236.8726 | 59125.0386 | 72034.6914 | 57363.31 | 58821.2537 | 77711.4297 | 57019.0187 | 57552.9252 | 41482.0045 | 57571.0362 | 55164.4413 | 60707.1113 | 39457.8309 | 73561.2856 | 43101.9731 | 60763.9094 | 74566.299 | 50576.6513 | 38449.951 | 82779.6687 | 69746.5959 | 56974.119 | 57028.1839 | 74833.2413 | 68338.601 | 72516.2914 | 56984.4547 | 66081.2966 | 59763.4461 | 57013.1862 | 47954.3906 | 57702.8251 | 72663.8483 | 57747.7015 | 42190.0119 | 57028.1839 | 67728.9916 | 64839.1476 | 78238.8991 | 35580.5979 | 68764.8617 | 59142.7168 | 24321.5639 | 62887.4451 | 58183.2857 | 70474.5519 | 62947.5156 | 54639.9848 | 69789.5685 | 69645.9185 | 39812.6434 | 57333.0881 | 56997.5669 | 59455.9869 | 70021.1917 | 52759.7686 | 75411.9421 | 57789.2533 | 74818.0837 | 65621.9799 | 72826.2845 | 74267.5591 | 71378.4301 | 68593.5991 | 42075.625 | 45668.8011 | 57794.1372 | 59471.1041 | 44313.4736 | 66383.3765 | 31159.5585 | 53041.6286 | 73347.5216 | 43775.9035 | 46308.62 | 66499.5956 | 49119.4488 | 53115.6522 | 58586.4768 | 71098.774 | 34538.4803 | 75088.5826 | 74425.752 | 61383.9232 | 56966.3741 | 75239.4495 | 56984.4547 | 52593.6783 | 41026.707 | 40030.9137 | 58308.8169 | 48698.2918 | 57429.4628 | 76125.5566 | 51868.1279 | 58868.3832 | 63803.0688 | 54456.8021 | 70450.3899 | 57608.1834 | 67518.1241 | 58181.8811 | 66622.9469 | 44436.2404 | 50895.7619 | 65397.9571 | 80845.779 | 71450.0617 | 57428.973 | 29464.7248 | 70124.7801 | 56966.3741 | 67195.8996 | 58620.0757 | 34800.2836 | 65168.7612 | 44939.6435 | 67521.694 | 56997.5669 | 61412.5382 | 43853.6261 | 40933.4472 | 46529.505 | 56966.3741 | 75211.0489 | 68285.1052 | 59854.9603 | 56984.4547 | 39905.1114 | 57873.1896 | 41353.8004 | 57047.7092 | 34811.0638 | 78754.2703 | 53908.5751 | 57013.1862 | 61923.7641 | 48371.7239 | 66220.1424 | 59534.9836 | 57047.7092 | 78806.6187 | 37126.9151 | 54743.1113 | 51280.2741 | 49254.035 | 39571.4447 | 72027.9575 | 70602.2141 | 63095.4305 | 56911.8659 | 65237.8664 | 49284.5129 | 71615.0901 | 56966.3741 | 58109.1679 | 127012.3761 | 85503.9279 | 143058.1573 | 96040.0305 | 97655.2752 | 70184.4931 | 92549.8718 | 105881.7316 | 100325.653 | 96180.2855 | 112922.9574 | 127119.6283 | 93160.5777 | 76675.319 | 146433.4545 | 76554.1081 | 104147.1935 | 85995.6018 | 70930.5339 | 135300.2411 | 88262.8156 | 86001.107 | 115276.6619 | 126317.6149 | 74130.1005 | 97100.1701 | 72805.37 | 86004.1987 | 34464.3534 | 112357.3824 | 90853.8322 | 85995.6018 | 72163.2796 | 105330.982 | 87863.6504 | 87437.2142 | 81805.3788 | 95798.7593 | 92710.7037 | 145699.6911 | 85927.3741 | 85998.2527 | 87828.3806 | 108249.6309 | 63705.0586 | 75223.6095 | 86004.1987 | 120381.6309 | 103409.0768 | 91065.8096 | 143001.4694 | 118379.0123 | 121158.0921 | 86001.107 | 137007.3229 | 110216.6597 | 131750.5431 | 60296.8097 | 80889.3648 | 96134.853 | 64215.3311 | 87748.1757 | 88998.9004 | 86007.4355 | 93610.432 | 115115.0794 | 78586.7119 | 120527.2941 | 87259.508 | 93318.9222 | 102402.9921 | 85993.0938 | 140312.7376 | 137934.9615 | 107171.7377 | 67776.5348 | 114692.342 | 74270.8897 | 108280.0452 | 82656.0809 | 108972.7244 | 150298.9887 | 85993.0938 | 108706.7348 | 86750.9117 | 71005.4132 | 89074.692 | 106152.0955 | 75392.5724 | 72395.9738 | 116532.2535 | 44136.7903 | 131972.0836 | 91019.6085 | 78361.4841 | 104581.0398 | 123650.0055 | 61609.288 | 65377.03 | 87052.3425 | 66673.34 | 86151.423 | 87144.6779 | 97791.9253 | 108990.245 | 104087.6481 | 96015.5676 | 87710.8215 | 110822.4542 | 85995.6018 | 137547.0441 | 121251.1192 | 152049.4741 | 91259.6197 | 72641.4018 | 131768.4806 | 87308.8724 | 135808.7015 | 86121.9667 | 85991.4732 | 142974.5218 | 97970.4277 | 87377.117 | 85993.0938 | 75741.0292 | 106296.5102 | 90219.3698 | 105443.9475 | 71009.9325 | 77639.8813 | 69401.9671 | 105001.6011 | 88439.9929 | 84284.5232 | 142518.2271 | 84021.7154 | 109709.8507 | 96254.7383 | 99373.4072 | 90706.9145 | 110475.3265 | 91491.2855 | 129082.6387 | 104216.9133 | 131358.9224 | 87736.6436 | 115657.8243 | 137810.1936 | 90026.8245 | 103140.6519 | 102465.7354 | 128191.7637 | 73217.3986 | 89241.777 | 73871.3059 | 131272.15 | 119252.0128 | 90987.566 | 86989.818 | 75266.4146 | 106020.5932 | 95446.4924 | 86001.107 | 64765.8627 | 69349.6769 | 85995.6018 | 84060.8434 | 82634.6944 | 127931.5699 | 88230.8451 | 124319.9299 | 161508.9072 | 94199.0024 | 88289.4576 | 120262.5544 | 129208.6679 | 98920.241 | 72898.4343 | 98743.8813 | 86129.4575 | 101101.8808 | 114706.4402 | 81507.8341 | 79494.5696 | 110553.8083 | 105984.9594 | 105335.1617 | 86998.6171 | 93041.9376 | 113592.5076 | 113826.7585 | 145535.5454 | 117363.2479 | 117264.2068 | 67628.8665 | 122272.9218 | 83315.8157 | 110817.9085 | 143920.7184 | 126696.8049 | 103243.4961 | 81886.7259 | 109144.3157 | 98940.4657 | 129535.9757 | 87339.8069 | 99676.7703 | 88065.2322 | 80760.8013 | 57704.2522 | 87355.4016 | 129104.8539 | 78841.0501 | 87322.4631 | 51332.4189 | 99190.5594 | 90934.3697 | 67995.6311 | 87645.0816 | 80073.4796 | 86245.6399 | 103136.5474 | 119186.4668 | 131581.0378 | 134888.4621 | 81756.2525 | 93664.6901 | 85991.4732 | 126546.2336 | 86882.9205 | 76442.5919 | 63829.3769 | 87454.5267 | 73885.1497 | 125234.3157 | 102040.9758 | 82778.8754 | 78682.6496 | 93979.34 | 132248.829 | 82197.0398 | 86855.0805 | 85995.6018 | 137157.6577 | 49701.2732 | 132778.7354 | 114830.1352 | 108988.7758 | 84456.8541 | 86004.1987 | 98601.4362 | 125327.2713 | 87302.0816 | 60932.9452 | 63114.1061 | 57398.829 | 74631.0118 | 137442.0094 | 88540.1903 | 125154.7109 | 57281.9007 | 108351.9468 | 79265.3387 | 127167.3973 | 83901.2476 | 77734.5845 | 119811.779 | 135454.0269 | 86004.1987 | 103027.0948 | 87499.7027 | 63784.1291 | 120330.4775 | 119361.3863 | 125943.5791 | 144076.8329 | 53886.664 | 83573.5029 | 85486.7328 | 88119.4986 | 114116.7579 | 48131.6661 | 154447.5969 | 147698.7778 | 104385.6357 | 85257.9272 | 113567.3811 | 111301.416 | 127649.6492 | 85934.6229 | 113469.6668 | 68832.674 | 63427.7752 | 103723.4689 | 104483.7438 | 116628.1225 | 73368.9619 | 48923.5085 | 133487.5518 | 119212.6122 | 88328.5661 | 107082.884 | 74595.0445 | 125412.5499 | 107906.349 | 126827.0833 | 116223.8288 | 67897.5239 | 113751.4142 | 54561.235 | 86275.6886 | 58676.4424 | 70770.331 | 105433.8249 | 86878.3169 | 121074.1638 | 90492.6471 | 82172.3993 | 44772.4886 | 65108.6759 | 121767.718 | 129683.5396 | 62498.9128 | 112663.7915 | 103386.3239 | 101413.6894 | 116941.8063 | 86001.107 | 141104.122 | 89689.7587 | 85998.2527 | 133043.4067 | 141612.3351 | 107884.1263 | 119848.3737 | 87173.788 | 86841.0942 | 118639.2419 | 93978.0435 | 97066.456 | 85995.6018 | 125893.5006 | 64386.3941 | 116777.7792 | 114068.511 | 114695.8883 | 128337.5368 | 94950.2431 | 120828.9354 | 134933.2345 | 85993.0938 | 117388.4868 | 86007.4355 | 135303.8519 | 86007.4355 | 101096.0726 | 98118.9492 | 87513.7864 | 75513.0495 | 114002.7407 | 147817.7314 | 72428.3502 | 116955.468 | 156266.7824 | 85998.2527 | 83044.1712 | 80559.3064 | 87289.3498 | 132295.1784 | 85991.4732 | 91373.4666 | 106521.2558 | 101293.0989 | 96988.3635 | 97253.6785 | 89611.212 | 132845.3559 | 133360.8777 | 88409.4569 | 118246.3016 | 96196.0293 | 69842.5721 | 114224.503 | 58767.9391 | 90071.283 | 116782.0253 | 59471.8242 | 85486.7613 | 86317.5402 | 113120.0648 | 132791.0148 | 121110.8887 | 102800.8112 | 91788.1573 | 53858.3873 | 116317.951 | 89333.9105 | 54579.5174 | 111632.1304 | 87364.5035 | 85647.9784 | 119537.7699 | 128965.8694 | 114771.3014 | 86001.107 | 88764.4007 | 87455.0429 | 86030.3048 | 87952.6133 | 85773.3104 | 86063.3035 | 99215.7473 | 91560.0127 | 74933.0658 | 55752.6675 | 118441.6471 | 84000.3456 | 110486.252 | 87585.7331 | 104603.6831 | 57587.7021 | 111100.7135 | 98984.0517 | 75621.6318 | 58424.1593 | 74278.9487 | 127895.5244 | 135640.352 | 86007.4355 | 88409.1565 | 101892.6041 | 87266.7573 | 64300.534 | 127218.6174 | 107161.3287 | 87422.1484 | 121626.7431 | 121754.7881 | 49859.0837 | 117814.9594 | 83990.2061 | 109036.8359 | 92037.1058 | 98975.534 | 106601.9804 | 122403.2153 | 62806.0318 | 132423.1536 | 37625.791 | 132183.5686 | 122825.0505 | 112204.6224 | 86067.7751 | 106764.3033 | 87879.916 | 89656.0777 | 85995.6018 | 124052.2603 | 71129.9961 | 66660.1183 | 79702.3492 | 112692.7927 | 87537.5536 | 63538.2051 | 33289.6828 | 87618.6418 | 56214.0321 | 86001.107 | 122039.447 | 85995.6018 | 86007.4355 | 86577.6874 | 87744.9677 | 132446.0518 | 85175.3789 | 122334.0434 | 68868.1207 | 85833.0813 | 69997.4886 | 88507.5982 | 58075.1285 | 107627.4324 | 88337.9702 | 131197.2849 | 105370.6931 | 108268.8707 | 73520.0706 | 130828.3498 | 127942.2297 | 52607.0275 | 67457.8697 | 119647.591 | 87420.8231 | 114817.5074 | 80812.2188 | 152662.9779 | 111731.9116 | 85957.7628 | 132027.6949 | 130839.1398 | 10299.9126 | 5569.8286 | 13000.761 | 7095.5242 | 9530.0372 | 4601.7662 | 10391.8302 | 7225.8121 | 9050.1422 | 7094.6025 | 12728.3003 | 7272.2262 | 9436.9664 | 8620.5113 | 12716.1932 | 6962.7556 | 9960.3177 | 9305.0709 | 11888.6333 | 11748.2504 | 11741.9478 | 10490.3964 | 7247.12 | 7551.4358 | 9107.9589 | 8622.7067 | 7304.3647 | 7094.6306 | 6766.1939 | 10216.1828 | 10307.3402 | 7251.0977 | 4426.4488 | 10012.029 | 7291.7431 | 7244.3028 | 9521.3798 | 10238.7636 | 12051.8273 | 12036.3771 | 6786.7389 | 7096.7158 | 7625.0293 | 10979.1338 | 12140.031 | 8820.9982 | 7226.6679 | 8545.8025 | 9854.7741 | 12184.0343 | 12464.0955 | 9331.8097 | 7753.9808 | 7095.5242 | 7032.9119 | 7187.4767 | 12799.6012 | 11311.1281 | 11273.3018 | 11805.9402 | 5653.8781 | 10734.8078 | 10783.0052 | 10926.59 | 9252.3444 | 7652.0616 | 8227.1903 | 13178.5346 | 12089.6629 | 9474.6802 | 7728.1073 | 7217.2035 | 12220.1889 | 7611.3811 | 7096.7158 | 3461.8156 | 7960.1845 | 6921.3699 | 7094.5468 | 7034.2644 | 6559.4673 | 13672.6658 | 12348.8317 | 5729.8308 | 7998.4015 | 12026.6956 | 10430.016 | 5157.1159 | 7311.1571 | 6521.5573 | 13283.6339 | 3217.7145 | 12268.0852 | 14693.2232 | 6210.1776 | 10264.7433 | 10163.0111 | 5239.4127 | 5997.7574 | 7251.6623 | 4598.7691 | 7096.7158 | 7655.5354 | 9233.7935 | 8492.3907 | 9103.6624 | 3540.7734 | 11761.9412 | 7381.9033 | 9841.5503 | 11116.4693 | 10179.1811 | 13809.9722 | 6579.0628 | 5466.5719 | 7450.2822 | 9696.5592 | 9138.4962 | 7919.5897 | 9409.2941 | 11830.1609 | 6945.4506 | 11202.4599 | 8827.4391 | 8704.9778 | 9259.8722 | 6652.8026 | 8666.4884 | 12107.5961 | 6676.745 | 8434.1982 | 8927.6102 | 6827.02 | 6390.9862 | 7095.5242 | 6555.8309 | 10972.7475 | 7413.8478 | 8817.8664 | 8350.7772 | 7381.8676 | 7391.0368 | 10952.9964 | 7196.6859 | 11788.1026 | 7339.3754 | 11512.8095 | 10769.403 | 7775.0947 | 9247.9457 | 7294.9281 | 7094.6025 | 6141.6542 | 10689.7356 | 11508.0535 | 11516.1608 | 7673.821 | 7291.6621 | 8381.9274 | 8490.5221 | 6892.784 | 5828.3718 | 8055.0174 | 5934.7328 | 11314.8416 | 7570.5993 | 8460.5067 | 8968.0607 | 7094.6836 | 6663.7871 | 12019.2526 | 15034.838 | 10322.6982 | 7686.4812 | 11023.7664 | 7094.6025 | 6699.2217 | 5210.3854 | 2897.6663 | 8129.8355 | 9718.9402 | 9109.3102 | 12620.1246 | 6677.1297 | 6892.5081 | 9326.3566 | 7462.5441 | 9244.0192 | 6279.1946 | 8711.0221 | 10787.6991 | 7094.5468 | 6899.9258 | 10221.2442 | 5720.2851 | 5295.2755 | 9372.821 | 8556.1789 | 7319.9791 | 7310.6196 | 7274.0504 | 10962.8206 | 7392.0056 | 7810.4986 | 11941.4509 | 9810.7859 | 9543.9445 | 10712.249 | 12068.3053 | 5243.5191 | 8430.1204 | 12664.3187 | 7046.0971 | 10077.0619 | 5288.9305 | 8215.2264 | 7519.8257 | 5887.9046 | 8783.3249 | 9233.3193 | 6581.8365 | 8213.6424 | 7728.28 | 11303.2507 | 11121.195 | 9938.5313 | 11649.2532 | 7094.5468 | 12079.3116 | 6838.5661 | 8588.9984 | 10670.7237 | 7316.4027 | 7471.1961 | 6176.3223 | 4752.2147 | 6866.2747 | 6365.8679 | 5587.5402 | 12789.6807 | 9626.6736 | 10270.2425 | 7331.4515 | 12486.5656 | 10459.4823 | 12260.0503 | 10183.5792 | 7755.3813 | 8360.5653 | 9891.2906 | 4863.2197 | 12187.6854 | 11197.4953 | 4744.1731 | 5411.5491 | 4857.2638 | 3275.7219 | 10089.0139 | 7201.3237 | 11465.2601 | 8423.6256 | 10634.3376 | 6621.8635 | 11391.2961 | 10133.2563 | 6910.5288 | 11805.0545 | 12099.7815 | 10417.5138 | 5778.5845 | 11161.492 | 4987.0603 | 10154.3282 | 8545.6669 | 7094.6025 | 12897.7468 | 5215.8603 | 4474.3461 | 8758.967 | 13381.6836 | 6239.1731 | 10505.6445 | 10853.1134 | 13270.0868 | 5578.6063 | 7366.0216 | 11665.2597 | 7403.9979 | 11549.1462 | 6793.8528 | 5201.7026 | 10441.3491 | 4402.7919 | 7290.5468 | 7210.0564 | 7505.4635 | 7010.5813 | 9426.2983 | 10601.5639 | 7221.5538 | 8597.2147 | 6827.1169 | 5136.3822 | 11058.1635 | 9386.8669 | 8626.6551 | 10014.4209 | 7357.9426 | 9401.1126 | 5999.0667 | 7514.2085 | 9187.3274 | 7491.409 | 9471.6336 | 9140.1141 | 10767.5211 | 6627.7082 | 7018.8607 | 5673.8763 | 5415.4653 | 11063.5183 | 5954.0591 | 9535.6944 | 6239.9731 | 11006.2515 | 11410.2924 | 12943.1106 | 7368.1073 | 12919.1407 | 14490.9251 | 9529.9138 | 6152.2104 | 9576.4187 | 10179.7256 | 9948.2339 | 10667.5912 | 9859.1639 | 9687.6631 | 7287.27 | 7241.4859 | 12086.5554 | 11541.1144 | 4447.3011 | 6683.3664 | 10091.7012 | 15001.0413 | 11812.1503 | 7115.5742 | 10917.9288 | 9817.2117 | 7094.6306 | 9755.4605 | 9228.6462 | 10964.595 | 7094.6836 | 8942.5603 | 8565.0762 | 9932.6739 | 5533.7708 | 6826.9904 | 8709.6608 | 9267.2737 | 10452.5749 | 14498.1902 | 9287.6408 | 7389.8426 | 10635.1925 | 11051.8688 | 7366.2181 | 11304.274 | 10650.6897 | 7546.0701 | 6799.1359 | 11629.8022 | 6003.5785 | 7311.1178 | 12607.0822 | 8389.7465 | 7981.4858 | 8300.8229 | 11744.5196 | 9387.1023 | 7302.185 | 6355.002 | 9875.0246 | 11319.543 | 6452.5764 | 9991.0743 | 8868.656 | 8627.8959 | 7096.7158 | 8168.5369 | 6214.7829 | 6956.2274 | 7052.0343 | 6982.6378 | 10975.4047 | 7026.8291 | 10762.6536 | 9000.2791 | 7357.4018 | 7614.7503 | 10425.9662 | 10801.267 | 11458.7925 | 10923.2345 | 7094.5468 | 9400.8139 | 10128.2965 | 7524.3028 | 7291.7431 | 12421.267 | 7114.288 | 5033.0481 | 4227.2121 | 9687.2215 | 9920.6392 | 4253.2224 | 7290.4436 | 11550.9059 | 3414.7799 | 5927.6264 | 9502.2948 | 10852.2387 | 7923.492 | 9338.3891 | 7095.5242 | 10784.0439 | 10904.8314 | 10658.8771 | 7094.8802 | 5318.5527 | 7739.1177 | 9711.6295 | 7782.6685 | 7363.2192 | 10563.908 | 7094.6306 | 4027.225 | 7467.6068 | 7185.626 | 5918.8097 | 6920.1759 | 9288.5649 | 9885.7255 | 11840.2682 | 9760.7575 | 7393.3423 | 7182.6818 | 11410.5545 | 12008.8689 | 6201.0489 | 7521.3344 | 7553.5244 | 8395.9978 | 11333.0771 | 12341.9573 | 7456.2302 | 2733.6801 | 5495.6705 | 13453.2588 | 8883.4407 | 6539.0103 | 5674.2449 | 6517.6723 | 9779.2915 | 6433.459 | 7632.9798 | 12719.9608 | 9340.013 | 12505.3286 | 7346.635 | 11862.4686 | 7338.9826 | 5551.8756 | 10901.7525 | 6582.7617 | 11445.9122 | 7183.6584 | 7094.8802 | 6809.0856 | 6626.9801 | 8107.822 | 7094.6306 | 12021.2718 | 7592.7396 | 6406.7122 | 9535.4667 | 7562.7447 | 4627.4981 | 8675.62 | 7231.3255 | 7188.4384 | 8103.4956 | 11567.8134 | 13363.2202 | 11474.6951 | 11979.1657 | 9096.4645 | 12063.0408
2044 | 725949.5706 | 575621.5287 | 612717.1879 | 840506.5842 | 545491.4 | 413692.3443 | 584175.6722 | 619041.5208 | 764232.5034 | 384767.6515 | 627316.38 | 790624.1429 | 637337.9022 | 385474.5568 | 612651.6183 | 384260.908 | 613007.598 | 414284.788 | 863977.0203 | 740415.6683 | 612513.4446 | 787675.6567 | 623531.4815 | 663347.7272 | 488389.1055 | 543103.2434 | 698722.2901 | 794963.7647 | 373418.1334 | 523712.4443 | 226147.4602 | 598006.5724 | 525670.4004 | 525308.1268 | 613731.4856 | 757137.1538 | 612622.5133 | 817108.4765 | 725903.7454 | 612513.4446 | 717586.1019 | 655737.9678 | 805926.6181 | 812309.3923 | 904605.5666 | 812441.8117 | 612555.2371 | 786594.2489 | 821876.2989 | 738976.0516 | 942451.2549 | 579067.2094 | 821390.5449 | 923713.7223 | 614302.7307 | 391081.0539 | 764922.6806 | 549863.6923 | 602920.3188 | 816788.9867 | 333386.352 | 751866.769 | 738777.3842 | 803181.677 | 612591.2792 | 612676.3621 | 630346.2877 | 886455.2752 | 781115.9819 | 694762.1014 | 478403.0251 | 762172.2854 | 909340.9799 | 816130.0572 | 594523.6605 | 640449.3152 | 527685.7209 | 910776.7987 | 690830.9716 | 494084.5845 | 931075.1622 | 679165.0829 | 816013.6271 | 748333.2146 | 554241.3741 | 621962.4837 | 585195.4881 | 625447.5438 | 637436.0586 | 530070.8931 | 882118.9396 | 388550.1662 | 612591.2792 | 643738.0324 | 616119.8636 | 712162.2228 | 824750.4437 | 328290.976 | 489942.1264 | 707991.0081 | 543234.1293 | 915755.84 | 586807.2753 | 491803.4145 | 707660.9288 | 545518.5081 | 885811.1901 | 622933.4176 | 612717.1879 | 636106.2317 | 809792.962 | 847798.5801 | 438716.0891 | 554183.6148 | 350230.5138 | 622214.8155 | 417109.4246 | 866534.7626 | 518772.7373 | 696139.322 | 614012.3799 | 684261.1715 | 851001.5195 | 630439.0897 | 838440.5151 | 629651.3274 | 565610.6627 | 620073.5849 | 855647.639 | 566803.3257 | 178268.0155 | 612717.1879 | 698789.3075 | 612651.6183 | 571648.4861 | 387524.7973 | 523660.6177 | 421855.7176 | 602082.7153 | 351864.9204 | 617589.9968 | 866377.5371 | 758357 | 645826.8485 | 907159.1882 | 842883.6329 | 462872.2742 | 697535.171 | 641729.269 | 627755.6727 | 779165.5353 | 612513.4446 | 695035.7493 | 820187.4023 | 699132.7308 | 804961.102 | 852595.7071 | 635520.6429 | 629020.4346 | 825353.5892 | 671379.8856 | 501850.6514 | 602852.7326 | 479360.5411 | 816614.9233 | 634892.1654 | 612513.4446 | 805951.8636 | 833920.6427 | 618552.5634 | 952679.8675 | 586911.6262 | 369682.7957 | 589426.3446 | 623815.4775 | 700757.8938 | 766815.3255 | 479755.7368 | 490842.0241 | 707319.2896 | 697727.8313 | 426673.5848 | 830107.4012 | 590607.9787 | 612513.4446 | 513143.3551 | 600038.7942 | 697512.8474 | 534283.601 | 612676.3621 | 520126.7197 | 840419.0734 | 696868.0646 | 630661.4223 | 835283.9498 | 615639.4266 | 433595.1781 | 290628.2185 | 862672.6289 | 707101.7042 | 594413.9843 | 840791.1305 | 882729.7668 | 700742.2664 | 645332.8315 | 819201.1351 | 672350.7421 | 704286.414 | 948767.3916 | 212711.8578 | 612676.3621 | 809117.8192 | 812662.8243 | 612676.3621 | 447873.3733 | 586362.3108 | 686637.3998 | 692769.033 | 665201.2973 | 673528.1392 | 612717.1879 | 538199.5295 | 766780.6907 | 629951.3226 | 849635.831 | 780705.5043 | 637319.9533 | 564721.1251 | 678799.9398 | 596450.0532 | 621821.8219 | 508559.9512 | 789954.4288 | 614767.0844 | 612676.3621 | 638391.9719 | 473199.1159 | 841563.7136 | 810771.5638 | 658563.6608 | 785403.6729 | 757757.5826 | 763777.9795 | 899227.9605 | 400127.1951 | 798734.6083 | 619218.4521 | 622933.8179 | 462624.7468 | 608342.3743 | 444791.8768 | 798262.2673 | 701990.0912 | 328834.0016 | 486982.8407 | 609905.3947 | 522315.4122 | 612622.5133 | 660977.5676 | 847142.3029 | 676749.5683 | 770000.7509 | 511384.7069 | 780432.2001 | 630031.666 | 399127.6059 | 621131.5854 | 858787.537 | 750535.9397 | 638075.3848 | 773024.5091 | 347002.3024 | 869813.5866 | 801595.5375 | 623298.5058 | 877695.3567 | 374394.5378 | 376438.6425 | 564742.17 | 869948.1198 | 776712.1452 | 376354.188 | 866341.9277 | 639046.4192 | 844228.2617 | 385664.9893 | 531167.5709 | 825853.1804 | 842827.0601 | 624778.0063 | 450265.5623 | 603832.2785 | 540655.8626 | 622017.9333 | 622576.812 | 654807.0471 | 759638.9347 | 570551.0705 | 625187.6226 | 623751.0463 | 651258.0982 | 612591.2792 | 714760.3992 | 624216.4143 | 610963.101 | 612717.1879 | 558627.4745 | 854613.7786 | 654792.9599 | 628360.1166 | 612717.1879 | 528522.5652 | 623432.5299 | 609094.585 | 560772.361 | 722828.0511 | 528325.962 | 613428.9918 | 597071.8661 | 721058.9445 | 535876.9791 | 672440.5162 | 488134.3264 | 576487.1594 | 649828.9668 | 426846.1719 | 572369.0638 | 652906.582 | 612651.6183 | 895088.0167 | 612676.3621 | 713896.0286 | 699795.2483 | 612555.2371 | 843710.4831 | 525342.8691 | 625827.0199 | 576291.5768 | 742564.6324 | 623400.7854 | 743610.1025 | 880908.1035 | 250256.8671 | 825373.9524 | 636115.8787 | 884385.726 | 612717.1879 | 689012.1596 | 612717.1879 | 644488.6352 | 485372.7535 | 664908.4939 | 482362.4272 | 735858.6187 | 591442.2728 | 612513.4446 | 470082.6113 | 612676.3621 | 486409.6001 | 483004.4773 | 612555.2371 | 394312.641 | 593651.5058 | 908187.1914 | 612591.2792 | 873884.3619 | 894505.8438 | 765137.1235 | 635961.6999 | 826051.7863 | 612717.1879 | 622265.9172 | 648902.7893 | 623873.8363 | 662357.2165 | 631612.6911 | 958612.3254 | 694822.7286 | 443985.8883 | 638826.1301 | 610113.8191 | 552762.5646 | 749608.4258 | 441918.9487 | 612651.6183 | 648949.1387 | 270107.6345 | 732922.7482 | 612651.6183 | 731206.0215 | 895245.7004 | 839460.337 | 802852.9939 | 612676.3621 | 404043.526 | 630746.1177 | 739211.6106 | 637717.4092 | 781637.9889 | 526095.1054 | 650736.0155 | 753900.5972 | 537854.0625 | 778258.272 | 598007.1892 | 863140.6379 | 710808.8121 | 609212.5196 | 561228.9315 | 725679.0226 | 602745.5943 | 643875.6419 | 519250.5014 | 765069.6521 | 382569.71 | 665993.3559 | 637349.9416 | 431540.148 | 429257.2537 | 623468.854 | 595434.8769 | 667238.5249 | 433252.539 | 600037.3178 | 613024.8009 | 630901.0392 | 797075.7381 | 804614.4879 | 797577.8797 | 624156.8847 | 795253.8939 | 717950.8702 | 402326.506 | 559110.5069 | 649327.9137 | 836969.4987 | 622391.4956 | 628492.9392 | 559066.0276 | 846519.6164 | 802073.2314 | 597631.6048 | 739042.3553 | 665149.4499 | 608474.4993 | 682479.679 | 557183.0062 | 642443.1366 | 521087.1603 | 840268.677 | 929459.2288 | 799559.8181 | 615182.403 | 458380.4383 | 612717.1879 | 623192.3876 | 725551.5533 | 855295.4496 | 377005.7645 | 787780.508 | 608904.5781 | 612676.3621 | 614004.6273 | 417463.7395 | 223066.7732 | 520015.5594 | 235091.4347 | 898470.776 | 875953.385 | 610034.9718 | 952407.7279 | 796490.843 | 617477.584 | 808030.885 | 617993.9718 | 754159.9409 | 431977.6675 | 871477.8958 | 759257.8232 | 913794.4703 | 706531.5 | 633970.4313 | 613879.287 | 641788.8651 | 641397.2128 | 612555.2371 | 669354.8045 | 778949.7932 | 456125.6656 | 510671.2661 | 278578.5267 | 612513.4446 | 621789.8604 | 628774.5578 | 653916.5851 | 859268.8911 | 585429.8355 | 596111.4324 | 588969.5348 | 876386.8496 | 57590.5572 | 41465.2353 | 77363.6932 | 82010.4536 | 57774.191 | 36607.8609 | 57873.244 | 56865.8614 | 68520.8023 | 47057.4383 | 71650.8635 | 74418.01 | 57816.3424 | 45837.2648 | 58341.5397 | 41683.4376 | 66179.706 | 41259.2261 | 63925.6959 | 70920.5683 | 83481.7929 | 69701.125 | 63405.1248 | 74634.5277 | 44696.0177 | 61159.931 | 52569.2245 | 71428.7137 | 18042.0499 | 52542.2812 | 18593.0944 | 43725.149 | 55517.5027 | 55162.7167 | 56900.2941 | 44953.8174 | 70105.2656 | 57514.0932 | 79289.4601 | 56882.5974 | 49579.1452 | 56839.6183 | 72433.4149 | 57624.5355 | 75371.7107 | 68768.1725 | 71619.4984 | 75084.2353 | 71223.4417 | 66955.8063 | 58014.6295 | 64103.3683 | 80912.7317 | 59243.9118 | 91091.4334 | 40165.4769 | 58835.973 | 55925.3008 | 60063.151 | 59677.922 | 33707.609 | 56828.3793 | 71721.5167 | 64904.3958 | 65987.267 | 72298.1258 | 66072.5922 | 79461.0332 | 58020.9346 | 64165.6755 | 40772.8601 | 65541.678 | 59358.9071 | 69900.4229 | 70789.0993 | 65671.9963 | 48623.4846 | 71625.5292 | 60618.936 | 58263.3537 | 83204.2398 | 40815.2874 | 67187.9946 | 72392.6895 | 64068.4845 | 64657.2858 | 52371.8539 | 58607.3554 | 50965.9499 | 60324.0101 | 61642.018 | 54668.7484 | 68629.5754 | 56819.5201 | 53376.9664 | 68537.1143 | 60059.9129 | 29344.0284 | 51663.1204 | 56865.8614 | 41870.337 | 83602.1986 | 51549.7249 | 45518.6265 | 49443.4346 | 33588.2439 | 72609.8015 | 57607.9959 | 70199.5407 | 62433.4315 | 59159.8068 | 73322.3886 | 58086.2958 | 57866.7946 | 55874.332 | 56882.5974 | 44629.9804 | 81337.5986 | 53569.1476 | 50533.507 | 64666.6302 | 48453.2124 | 59452.1848 | 45238.0494 | 58457.0342 | 78313.5834 | 56604.9288 | 59540.4107 | 67957.8686 | 22472.6078 | 44863.1602 | 61215.4476 | 56583.6459 | 78673.6623 | 68392.5758 | 53011.4932 | 51715.8888 | 63722.9605 | 56803.3747 | 32955.8597 | 68137.0877 | 56882.5974 | 61724.5843 | 57636.3908 | 79014.2506 | 73947.3557 | 64861.9079 | 59562.5518 | 37402.3942 | 53305.8552 | 58344.8415 | 63500.5758 | 54891.444 | 61911.9449 | 61630.0621 | 48934.9096 | 81672.0479 | 57351.9698 | 58619.9698 | 58721.9323 | 59544.3449 | 63393.7676 | 71893.5549 | 48486.3217 | 55781.6909 | 57726.6834 | 59167.2533 | 50055.0693 | 78535.6666 | 73744.92 | 40438.4542 | 86591.8586 | 47936.9436 | 56036.756 | 56839.6183 | 73474.8394 | 68326.694 | 58385.3476 | 47275.116 | 67678.8958 | 56812.8816 | 49983.4762 | 42177.9644 | 51894.8566 | 75822.9248 | 52724.9719 | 56911.5806 | 57186.9905 | 42334.0447 | 56839.6183 | 77515.2536 | 77499.4105 | 72790.9475 | 55588.1778 | 69654.0153 | 75169.2665 | 50259.0718 | 48133.081 | 56839.6183 | 77240.179 | 63367.9356 | 70069.5071 | 59187.2358 | 57326.8356 | 81418.1517 | 57520.9242 | 68489.7185 | 58691.5445 | 56839.6183 | 44783.9745 | 68805.0778 | 73413.4278 | 42976.5398 | 68438.746 | 64320.1779 | 73573.2205 | 62929.4186 | 55507.2812 | 75556.6172 | 61309.0139 | 59744.2938 | 56819.5201 | 65118.4718 | 57432.7725 | 73524.9227 | 55990.9197 | 58383.632 | 63308.8619 | 58616.7401 | 72495.4198 | 60885.9832 | 70896.92 | 56865.8614 | 41178.1437 | 58036.5792 | 56792.978 | 40382.6864 | 56839.6183 | 45826.1021 | 61371.4364 | 64230.4007 | 73416.5719 | 60803.3241 | 73525.6731 | 31746.4879 | 61394.8304 | 59636.6144 | 58301.303 | 51031.9216 | 57669.108 | 54842.8205 | 58163.1605 | 49128.2259 | 36258.8647 | 45190.9564 | 49521.9616 | 41131.338 | 90209.3395 | 57455.7212 | 58304.187 | 43057.4166 | 57834.7354 | 66982.3524 | 74692.6696 | 46003.0954 | 32145.8136 | 70454.994 | 56819.5201 | 56828.3793 | 49758.8776 | 57638.3088 | 28056.9877 | 67202.3767 | 70424.9376 | 65011.5083 | 82206.9113 | 51384.3205 | 39143.5405 | 41782.5065 | 69663.3454 | 73219.4543 | 37810.6487 | 81557.6527 | 56853.0063 | 53413.2402 | 65487.894 | 48712.7817 | 78762.3519 | 73556.1971 | 64913.2717 | 45587.9654 | 57495.157 | 34509.3009 | 69836.1915 | 58879.7115 | 74502.7905 | 67725.0225 | 37664.1393 | 69705.7588 | 65872.3494 | 62568.3859 | 65504.4803 | 43834.0482 | 57557.1585 | 79521.5706 | 77167.2209 | 51721.5468 | 56853.0063 | 64792.5998 | 60247.1669 | 74838.3433 | 64919.075 | 54124.0679 | 62281.9571 | 53704.666 | 57344.9032 | 46846.584 | 67065.2243 | 55790.3159 | 43267.2474 | 72893.2338 | 68435.8331 | 54424.201 | 26307.0616 | 43803.7142 | 71092.0561 | 53913.1219 | 64757.5744 | 85332.0368 | 89279.9601 | 68327.1045 | 54074.454 | 78013.5273 | 68714.9825 | 77880.0706 | 53852.6983 | 56882.5974 | 58408.1389 | 64297.8884 | 78220.4222 | 59757.7752 | 68983.7608 | 28142.6769 | 58556.284 | 71643.4749 | 58970.4397 | 72473.0849 | 57213.9783 | 58663.305 | 78378.8823 | 56589.1485 | 57427.6447 | 40538.6074 | 57408.7137 | 54871.1725 | 60694.1261 | 38037.4038 | 74067.6482 | 41846.9608 | 60533.4024 | 75099.2639 | 49924.4356 | 37354.9513 | 83653.3633 | 69584.2734 | 56819.5201 | 56865.8614 | 75388.4002 | 68180.6523 | 72361.6924 | 56828.3793 | 66282.4607 | 59718.1072 | 56853.0063 | 47093.6748 | 57540.5027 | 72509.2494 | 57587.5215 | 41147.7842 | 56865.8614 | 67974.0078 | 64891.5443 | 78933.0692 | 34229.7186 | 68604.6818 | 58704.3001 | 22199.3112 | 62873.6292 | 58023.1058 | 70859.3301 | 62792.9167 | 54320.3217 | 69631.6199 | 69991.9784 | 38706.6194 | 57178.4892 | 56839.6183 | 58936.2659 | 69861.0118 | 51960.5909 | 75246.8303 | 57626.9308 | 74605.4335 | 65638.7174 | 73243.5822 | 74803.4802 | 71793.5268 | 68897.7265 | 41039.9151 | 44576.9088 | 57658.2167 | 59313.1555 | 43175.5675 | 66515.1533 | 29217.845 | 52624.9893 | 73841.0822 | 42579.3254 | 45372.6111 | 66714.6877 | 48557.9239 | 52583.0856 | 58299.7994 | 71447.8685 | 33059.409 | 75657.2196 | 74964.6733 | 61223.7433 | 56812.8816 | 75810.7948 | 56828.3793 | 51618.2056 | 39873.2723 | 38671.4629 | 58148.6369 | 47902.4833 | 57269.2828 | 75960.4448 | 50980.6286 | 58712.3078 | 63833.9691 | 54159.1437 | 70659.0011 | 57453.5845 | 67288.5302 | 58055.4866 | 66409.4149 | 43360.9514 | 50262.5771 | 65240.0085 | 81642.4124 | 71865.159 | 57271.0244 | 27851.694 | 69964.6002 | 56812.8816 | 67450.0308 | 58454.9639 | 33418.5053 | 65006.4387 | 43969.7918 | 67785.504 | 56839.6183 | 61078.2292 | 42773.7404 | 39774.1838 | 45628.5272 | 56812.8816 | 75050.8689 | 68369.6315 | 59698.8848 | 56828.3793 | 38750.2594 | 57710.8671 | 40029.9612 | 56882.5974 | 33348.0267 | 79282.0538 | 53496.061 | 56853.0063 | 61302.0685 | 47694.4267 | 66435.3919 | 59380.3847 | 56882.5974 | 78650.5433 | 35814.1671 | 54421.965 | 50801.599 | 47730.2946 | 38442.2791 | 72474.6354 | 70988.7759 | 62940.8316 | 56424.911 | 65079.9178 | 48669.8035 | 72035.0693 | 56812.8816 | 57944.0561 | 128930.0964 | 84677.7015 | 145749.1993 | 95985.1334 | 97598.3293 | 69060.8786 | 91839.3448 | 106781.018 | 100270.3976 | 96065.4455 | 112868.0603 | 129042.5368 | 93104.5359 | 75865.5149 | 149286.1072 | 75907.6288 | 104881.0945 | 85940.3464 | 69988.5634 | 137616.7239 | 88208.15 | 85945.0652 | 116630.236 | 126014.111 | 73450.8353 | 96176.5003 | 71905.8053 | 85947.7152 | 30725.7587 | 113594.9536 | 89761.2491 | 85940.3464 | 70880.5747 | 106142.9345 | 87898.7533 | 87382.5486 | 81291.6699 | 95743.5039 | 91552.2651 | 148517.0395 | 85625.7857 | 85942.6186 | 87772.3387 | 108193.9968 | 61848.9871 | 74335.4226 | 85947.7152 | 121980.3194 | 103353.8214 | 91009.3261 | 145689.7839 | 119821.4723 | 121102.8367 | 85945.0652 | 139407.235 | 111344.0031 | 131694.5013 | 58889.4766 | 80380.3685 | 96079.5976 | 62713.0722 | 87691.6922 | 89021.1166 | 85950.4896 | 93553.4861 | 116452.0436 | 77996.7653 | 120471.2522 | 87204.6109 | 93564.5623 | 102607.7509 | 85938.1967 | 142870.3918 | 140378.2113 | 107116.8406 | 66025.219 | 114513.2972 | 73375.6191 | 109296.9839 | 81949.7157 | 108202.3043 | 153336.5765 | 85938.1967 | 109715.8973 | 86537.8949 | 69636.9029 | 89020.0264 | 106778.2959 | 74365.5953 | 71527.4531 | 115120.5695 | 40719.2431 | 134127.2998 | 90963.1249 | 77589.0385 | 104525.7844 | 125381.7725 | 59543.783 | 63832.8517 | 86995.3965 | 65409.3127 | 86020.8373 | 87088.636 | 98266.6429 | 110040.8481 | 104779.71 | 93634.6538 | 87655.1874 | 111962.5069 | 85940.3464 | 139972.6149 | 122890.5067 | 155170.2911 | 91365.9331 | 70559.0636 | 133916.3309 | 87253.2383 | 138150.9431 | 86067.3011 | 85936.8076 | 145554.5256 | 97598.132 | 87320.171 | 85938.1967 | 74790.5167 | 106984.2458 | 90334.9122 | 106322.7884 | 70206.1899 | 77096.3631 | 67688.2377 | 105860.2945 | 88507.9578 | 84035.1987 | 145182.5025 | 83751.6081 | 110632.0011 | 96423.7594 | 99912.5379 | 90821.2115 | 111596.2474 | 91509.3269 | 131099.4226 | 105039.1469 | 133486.2787 | 87676.8425 | 117030.2166 | 140247.9466 | 89721.1251 | 103524.6703 | 102409.6936 | 130165.0936 | 72307.2604 | 89194.2252 | 72825.235 | 133396.1199 | 119197.1157 | 90931.9319 | 86934.9209 | 74579.4959 | 106895.7696 | 95677.8661 | 85945.0652 | 63116.4897 | 67841.8554 | 85940.3464 | 83809.0926 | 82143.961 | 129795.7512 | 88289.9898 | 124254.9564 | 165086.3943 | 94481.4421 | 88256.7623 | 121854.3781 | 131233.0458 | 99403.4246 | 71298.3546 | 95466.8046 | 85927.7048 | 101082.2546 | 113615.9212 | 80949.6889 | 78744.6897 | 111436.629 | 106634.6875 | 106224.7202 | 86942.5753 | 92987.272 | 114863.4086 | 113771.8614 | 148344.9961 | 118815.5743 | 118712.9034 | 66182.1432 | 123931.7236 | 82395.315 | 109924.0125 | 146653.2617 | 128600.3269 | 102958.3953 | 81533.5253 | 109087.3698 | 98884.4238 | 129070.5034 | 87283.3234 | 100241.3937 | 88002.9708 | 80397.0819 | 55879.657 | 87300.736 | 131122.1162 | 78115.3994 | 87267.566 | 49189.5753 | 99443.6159 | 90953.3384 | 66325.0296 | 87588.5981 | 79357.4302 | 86094.5252 | 103791.621 | 120728.6363 | 133718.5748 | 137086.8839 | 81465.4777 | 93609.056 | 85936.8076 | 128441.5259 | 86808.8987 | 75670.6798 | 62195.8412 | 87494.7317 | 73143.1716 | 124647.7392 | 102585.5622 | 81340.8974 | 78037.0612 | 93690.7483 | 134419.4813 | 81202.524 | 86800.1834 | 85940.3464 | 139561.7546 | 47087.4918 | 134898.7887 | 116161.1739 | 108932.734 | 84218.7064 | 85947.7152 | 99096.6527 | 127115.9041 | 87246.4475 | 59492.8205 | 61461.6427 | 55555.1448 | 72824.9966 | 137387.3438 | 86985.6176 | 126984.0367 | 55430.9084 | 108295.0009 | 78629.0432 | 129090.8227 | 83575.5838 | 77092.0896 | 121207.1129 | 137777.3638 | 85947.7152 | 102238.9664 | 87444.0686 | 62261.1758 | 121926.7048 | 120910.4416 | 127810.8605 | 146815.0477 | 51742.5667 | 83320.2456 | 85395.7516 | 88064.6015 | 115395.6908 | 45969.808 | 154392.9313 | 150611.8041 | 104866.5169 | 85166.5843 | 114698.3952 | 112434.8523 | 129599.0165 | 85811.7586 | 114612.2757 | 67631.4222 | 60620.7693 | 103666.9854 | 105318.0273 | 116571.1766 | 72523.411 | 46582.7425 | 135715.0652 | 120753.919 | 88273.3107 | 105882.8362 | 73568.9608 | 127252.5695 | 108902.3452 | 128734.7529 | 117472.1889 | 66779.3822 | 114779.1603 | 52810.2115 | 86235.9935 | 56798.1085 | 69348.1364 | 106313.3144 | 86774.7253 | 122721.0976 | 90653.7627 | 81389.3941 | 41489.8313 | 63418.7987 | 123259.7434 | 131711.7512 | 61138.2858 | 113711.0544 | 103848.7363 | 101423.9578 | 116886.9092 | 85945.0652 | 143700.8381 | 88753.5928 | 85942.6186 | 135200.5377 | 144229.2249 | 107828.8709 | 119745.0261 | 87117.7462 | 86784.1482 | 119918.7779 | 94305.8042 | 97009.5101 | 85940.3464 | 127756.2518 | 62780.8279 | 118201.5486 | 115364.7446 | 114640.9912 | 130319.5222 | 95326.3105 | 122449.1455 | 137232.0592 | 85938.1967 | 118843.163 | 85950.4896 | 137622.1846 | 85950.4896 | 101765.7198 | 97267.3451 | 87458.1523 | 74856.0574 | 115288.296 | 147761.2479 | 70636.1537 | 118339.5334 | 159591.5047 | 85942.6186 | 82752.3455 | 80113.2083 | 87234.0944 | 134465.322 | 85936.8076 | 91318.2112 | 107470.8855 | 101974.3465 | 96931.4175 | 97629.6882 | 89556.5464 | 135043.7243 | 135585.0352 | 88275.6562 | 118191.4045 | 95634.023 | 68614.7 | 114169.8374 | 57115.3286 | 90016.3859 | 117892.4946 | 57798.1737 | 85398.5729 | 86261.4984 | 114364.5459 | 134987.7538 | 120863.671 | 103349.1583 | 91731.6738 | 51516.0377 | 117751.5687 | 89279.2449 | 52954.254 | 111576.875 | 86600.3234 | 85270.1155 | 119482.8728 | 130964.2763 | 116092.3053 | 85945.0652 | 88708.3589 | 87398.097 | 85927.6714 | 87895.6673 | 85666.548 | 86008.638 | 99232.2559 | 91519.761 | 74061.5918 | 54186.0616 | 119947.5014 | 83431.4276 | 110770.6731 | 87531.0675 | 104547.1996 | 55186.0032 | 112185.1923 | 99445.281 | 74316.0272 | 56746.5197 | 73254.5601 | 127840.8588 | 137972.0634 | 85950.4896 | 88353.5224 | 101835.6582 | 86962.0279 | 63111.0139 | 129145.7158 | 108123.9353 | 87330.2216 | 123285.3389 | 123424.9636 | 47777.7896 | 119120.988 | 83757.3588 | 109982.2691 | 91919.1285 | 99544.2891 | 107557.4709 | 124099.1704 | 61477.6597 | 134601.7144 | 34288.1603 | 134348.3421 | 122769.0086 | 113410.3884 | 86012.878 | 107592.0659 | 87822.9701 | 89601.4121 | 85940.3464 | 125778.9598 | 70055.5251 | 65530.6694 | 79316.3603 | 112638.1271 | 87577.5397 | 62025.1818 | 29718.8982 | 86426.4287 | 54670.4945 | 85945.0652 | 123718.4059 | 85940.3464 | 85950.4896 | 86522.7903 | 87688.4842 | 134624.663 | 85025.7498 | 124025.5348 | 67648.5663 | 85662.2357 | 68692.3798 | 88452.3428 | 56624.6457 | 108385.6445 | 88154.3654 | 133315.8128 | 105314.2095 | 108213.9736 | 72730.4258 | 132930.1782 | 129905.9837 | 50829.2306 | 66014.3524 | 121210.9619 | 87365.926 | 116148.4835 | 78404.7337 | 155815.358 | 111247.2436 | 85897.2688 | 134188.017 | 132940.9811 | 10430.5404 | 5461.9138 | 13254.8787 | 7080.5268 | 9622.8288 | 4442.9565 | 10356.1811 | 7210.9543 | 9118.0731 | 7079.7368 | 12970.1227 | 7257.2288 | 9528.8581 | 8448.4382 | 12957.3425 | 6940.7705 | 10074.3813 | 9372.2787 | 12084.9956 | 11945.4098 | 11726.9505 | 10629.8865 | 7232.2543 | 7536.5661 | 9171.4228 | 8528.0359 | 7212.5086 | 7079.7609 | 6690.0028 | 10343.5746 | 10428.8395 | 7236.1003 | 4236.599 | 10110.0773 | 7285.8463 | 7229.445 | 9608.272 | 10366.7863 | 12259.3616 | 12246.5456 | 6744.1225 | 7081.5482 | 7610.1596 | 11127.2782 | 12342.701 | 8856.1325 | 7211.7982 | 8530.8971 | 9839.8968 | 12401.1003 | 12693.7561 | 9297.0404 | 7745.8812 | 7080.5268 | 7013.6517 | 7172.607 | 13044.7252 | 11482.0221 | 11448.8166 | 12005.7656 | 5565.0684 | 10886.4992 | 10936.0547 | 11085.9585 | 9237.4747 | 7636.894 | 8256.0772 | 13440.9276 | 12302.2599 | 9568.28 | 7642.6636 | 7202.3458 | 12437.0803 | 7596.3837 | 7081.5482 | 3264.903 | 7928.1897 | 6869.3193 | 7079.6891 | 6749.9769 | 6483.4802 | 13957.1792 | 12573.4132 | 5606.0232 | 8015.2281 | 12221.1053 | 10563.7653 | 5017.3364 | 7241.0772 | 6474.8006 | 13543.3086 | 2963.9447 | 12488.9716 | 15024.5916 | 6133.3524 | 10249.8736 | 10274.4514 | 5093.6428 | 5913.8498 | 7236.7569 | 4452.3636 | 7081.5482 | 7644.5337 | 9292.4187 | 8477.3933 | 9137.4119 | 3338.6839 | 11959.7244 | 7367.0377 | 9951.8798 | 11270.1497 | 10304.8972 | 14101.1412 | 6437.4625 | 5343.1263 | 7435.1146 | 9795.9863 | 9123.6265 | 7942.2682 | 9499.9247 | 11993.4005 | 6910.525 | 11374.7933 | 8891.3691 | 8738.1759 | 9302.4351 | 6608.4836 | 8651.491 | 12303.1799 | 6464.9931 | 8439.0165 | 8996.2736 | 6796.7765 | 6332.1387 | 7080.5268 | 6488.6965 | 11134.6124 | 7296.5587 | 8873.8213 | 8346.1893 | 7366.8702 | 7366.3174 | 10937.8288 | 7183.041 | 11987.1303 | 7324.5097 | 11698.8934 | 10754.2354 | 7716.9349 | 9278.7903 | 7280.0508 | 7079.7368 | 6056.0035 | 10838.656 | 11420.4677 | 11702.7433 | 7658.9553 | 7285.7768 | 8367.0697 | 8533.2244 | 6846.877 | 5723.4697 | 8039.8498 | 5756.3028 | 11442.2617 | 7555.6019 | 8507.8731 | 8960.6008 | 7079.8063 | 6605.8752 | 12223.7635 | 15381.8374 | 10395.1001 | 7692.5608 | 11187.788 | 7079.7368 | 6658.0971 | 5096.1702 | 2602.6983 | 8162.1424 | 9815.6224 | 9007.8112 | 12856.2256 | 6637.6905 | 6863.219 | 9408.0912 | 7434.9171 | 9327.102 | 6209.9684 | 8696.0247 | 10940.5879 | 7079.6891 | 6855.5125 | 10348.8144 | 5615.2802 | 5169.9548 | 9281.3247 | 8491.3323 | 7284.1811 | 7295.7539 | 7259.1926 | 11120.3236 | 7377.1283 | 7795.6409 | 12140.4158 | 9919.3046 | 9534.0602 | 10861.8494 | 12273.7593 | 4966.321 | 8475.9436 | 12903.2724 | 7001.237 | 10198.1242 | 5173.6946 | 8110.1818 | 7504.9485 | 5802.0403 | 8768.4477 | 9315.7461 | 6539.8029 | 8232.8406 | 7713.1124 | 11480.1674 | 11063.5028 | 10016.0692 | 11841.948 | 7079.6891 | 12291.5952 | 6800.9507 | 8634.9461 | 10798.6934 | 7301.533 | 7473.0692 | 6112.9459 | 4592.5935 | 6818.3929 | 6297.1862 | 5476.4976 | 13033.9545 | 9661.9637 | 10400.0979 | 7316.5818 | 12717.0998 | 10283.5429 | 12467.0336 | 10309.087 | 7721.5419 | 8400.1653 | 10003.4782 | 4708.8868 | 12407.2615 | 11369.5554 | 4566.832 | 5312.1232 | 4705.9564 | 3021.952 | 10074.1086 | 7174.8773 | 11649.4016 | 8331.6618 | 10780.7334 | 6483.5313 | 11570.293 | 10253.4673 | 6878.5078 | 11996.6904 | 12312.998 | 10554.0754 | 5691.3652 | 11331.9637 | 4838.6531 | 10278.8489 | 8530.7972 | 7079.7368 | 13147.3283 | 5054.2252 | 4301.5041 | 8797.8879 | 13653.345 | 6170.8373 | 10621.2935 | 10823.0226 | 13536.6467 | 5462.6742 | 7351.0242 | 11858.684 | 7389.1401 | 11737.2689 | 6717.7099 | 5000.0984 | 10577.0886 | 4195.666 | 7275.3792 | 7194.8888 | 7490.5582 | 6944.8341 | 9444.4586 | 10746.5289 | 7206.6766 | 8650.8211 | 6778.2737 | 5004.5778 | 11223.5281 | 9472.4563 | 8611.4875 | 10046.7875 | 7242.7258 | 9458.1066 | 5915.7243 | 7498.5616 | 9240.1501 | 7407.4856 | 9456.7679 | 9209.0059 | 10911.673 | 6584.8816 | 6994.8801 | 5471.2925 | 5242.75 | 11218.0034 | 5872.0862 | 9594.409 | 6124.3587 | 11158.2406 | 11573.6482 | 13194.7224 | 7353.2019 | 13169.723 | 14812.953 | 9626.0255 | 6055.2134 | 9561.549 | 10164.8483 | 9889.9448 | 10814.2897 | 9970.2856 | 9769.6771 | 7272.4003 | 7226.4886 | 12299.1948 | 11526.2091 | 4190.7 | 6647.5313 | 10076.5336 | 15346.4377 | 12012.2845 | 7084.4822 | 11077.1271 | 9802.354 | 7079.7609 | 9740.5551 | 9297.0312 | 11125.92 | 7079.8063 | 9011.905 | 8541.9666 | 10047.1303 | 5425.725 | 6784.7991 | 8663.3049 | 9280.662 | 10575.7851 | 14820.7228 | 9372.7168 | 7294.5415 | 10579.2992 | 11217.2924 | 7351.0506 | 11481.079 | 10797.8677 | 7531.2004 | 6756.3976 | 11821.6264 | 5924.5186 | 7295.9502 | 12843.4328 | 8374.8692 | 7972.152 | 8285.9175 | 11939.7451 | 9464.5633 | 7287.3153 | 6250.9503 | 9860.1192 | 11490.8631 | 6326.1346 | 10101.0844 | 8934.6327 | 8550.6507 | 7081.5482 | 8083.001 | 6153.4307 | 6932.7075 | 6979.8132 | 6949.1181 | 11137.4065 | 6989.0073 | 10914.897 | 9000.8087 | 7342.5245 | 7599.8449 | 10562.5202 | 10955.3329 | 11642.6392 | 11082.833 | 7079.6891 | 9491.0422 | 10251.7724 | 7506.3479 | 7285.8463 | 12406.4013 | 7085.3684 | 4874.0761 | 4033.1287 | 9646.2878 | 10032.2697 | 4027.6909 | 7275.5663 | 11738.7259 | 3199.9982 | 5851.1607 | 9592.8165 | 10999.4089 | 7904.7803 | 9412.2328 | 7080.5268 | 10937.2621 | 11063.5912 | 10806.0453 | 7079.9748 | 5210.1506 | 7747.1958 | 9696.7598 | 7798.9858 | 7332.1674 | 10706.7483 | 7079.7609 | 3807.8675 | 7400.0393 | 7170.7603 | 5832.0561 | 6895.5647 | 9373.6308 | 9997.6595 | 12041.4996 | 9861.488 | 7378.4845 | 7157.3475 | 11592.3713 | 12217.5593 | 6135.3137 | 7506.4767 | 7394.7273 | 8381.1321 | 11511.3788 | 12565.0143 | 7441.3645 | 2461.0842 | 5364.4659 | 13728.5691 | 8873.0912 | 6487.7169 | 5575.8124 | 6222.7042 | 9865.4309 | 6235.8243 | 7618.1221 | 12961.4032 | 9325.1553 | 12736.9896 | 7331.7653 | 12064.8854 | 7323.9852 | 5349.9739 | 11058.8138 | 6489.3596 | 11615.3048 | 7071.2549 | 7079.9748 | 6769.6249 | 6562.169 | 8124.0224 | 7079.7609 | 12230.8734 | 7577.7423 | 6320.2147 | 9520.609 | 7547.875 | 4458.4326 | 8726.5812 | 7216.4202 | 7179.4317 | 8088.6183 | 11719.6995 | 13633.6314 | 11659.6932 | 12182.6016 | 9081.4671 | 12274.5459
2045 | 728719.711 | 572271.0846 | 611785.8473 | 847046.6076 | 539874.4006 | 400599.084 | 578588.283 | 618131.1649 | 768313.582 | 370455.9057 | 626406.0241 | 795508.4463 | 636406.5615 | 370111.7228 | 611731.2059 | 366900.1664 | 612090.0864 | 393821.3839 | 870711.5997 | 743366.0488 | 611616.0611 | 792488.6769 | 622621.1256 | 657143.1493 | 478840.0065 | 535400.1613 | 699660.1447 | 799998.0659 | 358106.5939 | 518111.0227 | 201087.1044 | 596315.3681 | 517389.7231 | 514170.1838 | 612806.9492 | 759864.8612 | 611706.9517 | 822890.8186 | 724993.3895 | 611616.0611 | 718624.3823 | 654827.6119 | 805022.2692 | 817902.5702 | 911993.4472 | 818052.3899 | 611650.8883 | 786324.1179 | 825763.8946 | 737099.1054 | 952323.7726 | 576287.4643 | 826549.0709 | 932956.7625 | 611744.0735 | 377857.6335 | 763998.1442 | 537269.9978 | 601058.5148 | 822541.6708 | 319153.543 | 755502.9971 | 740951.2272 | 808099.964 | 611680.9233 | 611751.8257 | 629435.9318 | 894480.3649 | 777223.9287 | 696525.8187 | 470030.8253 | 766134.6579 | 918146.6646 | 821856.2685 | 592426.9581 | 637861.2378 | 518782.9736 | 919312.6693 | 689920.6157 | 485291.9437 | 940591.3209 | 674070.9365 | 821768.511 | 751236.1478 | 550395.0883 | 612413.6312 | 576764.7585 | 624516.2031 | 634727.0548 | 524569.1305 | 884651.7613 | 373645.5004 | 611680.9233 | 642817.62 | 615215.5148 | 711237.6864 | 830790.9276 | 307739.4239 | 480384.8756 | 710206.3826 | 534548.6845 | 924730.6042 | 583630.9614 | 478631.4244 | 709915.2088 | 537861.8351 | 892015.7228 | 622013.0052 | 611785.8473 | 635181.6953 | 815322.7536 | 854584.1586 | 423870.2684 | 549990.6923 | 334522.0515 | 621317.4321 | 405817.3146 | 865614.3502 | 512862.9311 | 692467.5912 | 605745.6988 | 683345.6099 | 857859.5138 | 629307.1019 | 844913.0002 | 628719.9867 | 559249.5937 | 619142.2442 | 861179.9737 | 557416.7423 | 155623.0618 | 611785.8473 | 700690.4734 | 611731.2059 | 567836.7697 | 372556.0459 | 516226.7376 | 407945.3515 | 600116.8803 | 333138.048 | 616679.6409 | 865467.1812 | 762194.6537 | 646010.1235 | 915013.8488 | 849508.5454 | 454380.7721 | 696614.7586 | 636603.1595 | 619424.3257 | 783694.1394 | 611616.0611 | 696307.517 | 826038.1064 | 698239.4268 | 808995.1182 | 859505.8141 | 635367.0158 | 628654.3206 | 831405.4578 | 670475.5367 | 493645.9395 | 601437.0147 | 468252.3895 | 813973.2536 | 633967.629 | 611616.0611 | 810609.5294 | 840220.276 | 617621.2228 | 962569.1694 | 584698.853 | 355596.8263 | 586287.3233 | 622890.9411 | 699833.3574 | 770940.2106 | 471840.8043 | 478414.8788 | 709521.0377 | 696803.2949 | 415427.5272 | 834923.1885 | 586736.3481 | 611616.0611 | 505281.3084 | 596786.4788 | 699378.5134 | 524987.4829 | 611751.8257 | 513445.5885 | 846939.2744 | 696157.3972 | 629764.0389 | 841796.0134 | 614279.8075 | 418369.6608 | 270481.7413 | 869925.2146 | 704575.1907 | 592434.3758 | 847328.4266 | 890633.0724 | 702713.4998 | 644401.4908 | 825044.6994 | 671430.3297 | 702767.7049 | 947836.0509 | 186817.2977 | 611751.8257 | 814606.667 | 818299.8414 | 611751.8257 | 437273.7288 | 583721.5184 | 688130.594 | 694462.6655 | 664296.9485 | 672630.7558 | 611785.8473 | 531977.3074 | 770893.7085 | 629030.9102 | 856048.8704 | 782435.5878 | 636388.6126 | 558748.4868 | 677889.5839 | 594676.9269 | 621020.7389 | 500517.3397 | 789050.0799 | 612722.3464 | 611751.8257 | 634202.9659 | 464089.221 | 840659.3648 | 805770.9173 | 655145.5851 | 787494.6941 | 761580.5746 | 767816.9879 | 894323.7248 | 385977.5137 | 797819.0468 | 618298.0397 | 622002.4773 | 451734.7835 | 606878.6494 | 433402.3179 | 803264.4377 | 702246.8851 | 312261.3443 | 478377.2539 | 597889.6549 | 506588.7906 | 611706.9517 | 659874.8996 | 853893.0163 | 674742.3052 | 774312.2678 | 498056.4837 | 779527.8512 | 629063.8856 | 383934.1583 | 620600.9303 | 857863.0006 | 754128.664 | 637171.0359 | 777333.4938 | 325173.5537 | 868903.2307 | 806846.6264 | 622388.1499 | 885385.9011 | 359472.6089 | 361636.955 | 560193.2664 | 877433.603 | 779831.8151 | 360253.0265 | 865444.5443 | 638115.0785 | 850877.915 | 373205.3711 | 523455.7511 | 830918.5939 | 849436.7114 | 623857.5939 | 440999.1358 | 601068.0881 | 526662.6014 | 621102.3717 | 621672.4632 | 653722.6083 | 761521.9865 | 553000.3713 | 624256.2819 | 622819.7057 | 651599.7025 | 611680.9233 | 714443.2714 | 623832.6558 | 609432.1441 | 611785.8473 | 546950.4806 | 861597.9938 | 647334.992 | 627444.5551 | 611785.8473 | 518461.3207 | 617619.3668 | 607801.3399 | 557158.3105 | 725515.0254 | 523002.9592 | 609552.9269 | 594979.4744 | 719908.7161 | 530841.0933 | 671530.1603 | 477078.5556 | 570422.9818 | 641686.2034 | 417063.8304 | 568345.5039 | 651986.1695 | 611731.2059 | 902306.2158 | 611751.8257 | 713284.3702 | 698153.2321 | 611650.8883 | 848505.7264 | 518907.8933 | 624895.6792 | 572806.8007 | 745877.9066 | 622476.249 | 742689.69 | 888751.8603 | 228261.3692 | 831426.4867 | 635195.4663 | 892343.1636 | 611785.8473 | 690599.9446 | 611785.8473 | 643568.2228 | 476977.6527 | 664004.145 | 471315.5667 | 738971.5524 | 586912.7631 | 611616.0611 | 455649.191 | 611751.8257 | 472431.4336 | 474003.2059 | 611650.8883 | 378285.8198 | 587356.7322 | 916939.6428 | 611680.9233 | 881498.5178 | 902826.579 | 769196.4143 | 635792.9677 | 832134.8101 | 611785.8473 | 621361.5683 | 647978.2529 | 622953.4239 | 657413.6461 | 630688.1548 | 957696.7638 | 693898.1922 | 432967.9555 | 637910.5685 | 605258.4459 | 548714.6727 | 748698.0699 | 432558.291 | 611731.2059 | 642592.7837 | 245357.0919 | 734579.5794 | 611731.2059 | 730274.6808 | 903582.2894 | 845941.0587 | 808162.1499 | 611751.8257 | 391027.1211 | 629830.5562 | 738307.2617 | 632984.9012 | 786236.6806 | 516980.8599 | 649811.4792 | 752980.1848 | 532996.9367 | 780813.4476 | 595838.0709 | 869822.5108 | 709904.4633 | 607280.8654 | 556585.2728 | 727538.0741 | 600934.133 | 642960.0803 | 512849.5115 | 767978.6709 | 363799.7041 | 660015.8584 | 636429.5292 | 416605.3369 | 419589.7257 | 622537.5133 | 587803.4816 | 662626.5041 | 422890.0698 | 598422.5787 | 609759.9676 | 629996.6903 | 796178.3547 | 803689.9515 | 796662.3181 | 623225.544 | 800330.1578 | 716650.3625 | 390513.278 | 553679.4885 | 648403.3773 | 841862.1377 | 621460.1549 | 626840.1988 | 555579.8697 | 853039.9013 | 807318.927 | 592456.9282 | 738138.0064 | 663633.6407 | 606780.1107 | 681555.1426 | 553078.1213 | 639445.4397 | 502318.635 | 846783.9616 | 938895.018 | 804749.2937 | 614261.9906 | 444255.5854 | 611785.8473 | 622288.0387 | 728316.8218 | 862326.0951 | 364297.6983 | 792584.9268 | 607791.4525 | 611751.8257 | 613089.0658 | 404675.2992 | 195277.4445 | 513515.9885 | 213333.1114 | 906905.6051 | 883652.1376 | 603285.2578 | 962593.6862 | 801607.5419 | 612145.0486 | 813492.3405 | 613459.4874 | 756727.5136 | 420725.6883 | 877037.2606 | 761905.5967 | 922737.4046 | 706849.5022 | 631954.0435 | 613023.4888 | 640873.3035 | 640499.8294 | 611650.8883 | 666229.7057 | 782479.5426 | 445853.0971 | 498544.9548 | 256800.6334 | 611616.0611 | 620879.5045 | 627877.1743 | 649819.4356 | 866429.4253 | 582130.055 | 593792.3471 | 586591.0796 | 884106.957 | 57434.4817 | 40350.9936 | 77994.353 | 82809.2314 | 57619.5921 | 35403.9821 | 57719.7515 | 56703.539 | 68811.6457 | 46345.9303 | 71492.9149 | 74946.0543 | 57651.2306 | 44714.4809 | 58186.9408 | 40706.7806 | 66369.9571 | 40278.3209 | 63769.6204 | 71306.3131 | 84347.6646 | 70032.0379 | 63247.1762 | 75106.8175 | 43706.9068 | 60587.4707 | 52121.2488 | 71819.5973 | 15728.6808 | 52119.1909 | 16187.8846 | 42899.0582 | 55152.8639 | 54652.4901 | 56745.6952 | 44195.8928 | 70378.5458 | 57353.9133 | 79984.8043 | 56717.4856 | 49010.1836 | 56681.6697 | 72868.764 | 57459.4237 | 74600.4773 | 68607.9925 | 71457.176 | 75618.2727 | 70703.7466 | 67098.9641 | 57856.6809 | 63945.4197 | 81657.0902 | 59078.8 | 92233.8839 | 38851.4942 | 58675.7931 | 55385.5159 | 59806.6685 | 59512.8102 | 32221.9932 | 56672.3038 | 72136.5159 | 64811.0543 | 65833.7745 | 72722.2408 | 66269.8578 | 79295.9214 | 57858.6121 | 64290.0531 | 39840.6179 | 65387.0791 | 59241.5526 | 70238.9536 | 70634.5004 | 65653.2707 | 47458.4519 | 71885.0922 | 60458.7561 | 57820.1821 | 84056.3273 | 39792.168 | 67033.3957 | 72823.848 | 63824.8655 | 64478.3716 | 51942.526 | 58458.5936 | 50389.9004 | 60261.0654 | 61411.3478 | 53982.321 | 68922.2736 | 56664.9212 | 52968.4417 | 68828.5811 | 59905.314 | 27645.6509 | 51203.2062 | 56703.539 | 40784.7801 | 84472.6726 | 51063.0234 | 44556.653 | 48924.077 | 32176.1798 | 72908.2962 | 57454.5034 | 70554.5504 | 62352.0344 | 59001.8582 | 73796.7627 | 56909.8827 | 57739.9973 | 55653.5063 | 56717.4856 | 43855.8639 | 82118.3376 | 53208.415 | 49619.0091 | 64534.1758 | 47775.0487 | 59294.2361 | 44359.6085 | 58302.4353 | 78981.911 | 56172.3514 | 59385.8118 | 67964.1979 | 20029.7637 | 43881.9933 | 61228.8739 | 56396.9765 | 79323.3914 | 68695.5132 | 51353.9802 | 51118.3457 | 63736.4556 | 56395.5746 | 31342.5937 | 68410.9616 | 56717.4856 | 61593.9298 | 57471.279 | 78851.9281 | 74447.433 | 64886.0301 | 59402.3719 | 36164.5998 | 52786.8903 | 58179.7297 | 63340.3959 | 54630.4007 | 61813.6453 | 61494.4684 | 48332.2818 | 82454.4618 | 57186.858 | 58521.2655 | 58565.8569 | 59344.2915 | 63483.5948 | 72316.4901 | 47545.0808 | 55482.4883 | 57561.5716 | 58952.5216 | 49454.3501 | 79212.4829 | 74233.1418 | 39369.3298 | 87573.4309 | 46741.3614 | 55721.0463 | 56681.6697 | 73955.0406 | 68607.8152 | 57949.2698 | 45842.3532 | 67937.559 | 56659.3891 | 49384.7154 | 40968.0889 | 51414.4253 | 76381.768 | 51980.293 | 56725.6415 | 57030.915 | 41476.1446 | 56681.6697 | 78147.5886 | 78133.4427 | 73176.9857 | 55334.5496 | 69897.9787 | 75721.0762 | 49245.3671 | 46767.5487 | 56681.6697 | 77079.9991 | 62978.5775 | 69909.3271 | 59022.124 | 57161.7238 | 82183.4866 | 57366.3253 | 68774.3279 | 58535.4691 | 56681.6697 | 43730.9485 | 69099.1073 | 73880.1729 | 41890.6131 | 68728.2681 | 63896.5354 | 74036.6662 | 63008.3579 | 55249.8167 | 76105.2813 | 61327.3768 | 59590.8013 | 56664.9212 | 64960.5232 | 57272.5926 | 73366.9741 | 55783.347 | 58227.5566 | 62684.2697 | 58454.4177 | 72339.3444 | 60689.609 | 71107.2081 | 56703.539 | 40192.971 | 57901.4748 | 56259.6129 | 39431.8645 | 56681.6697 | 44854.4393 | 60501.2996 | 63457.3836 | 73896.3612 | 60649.8316 | 73829.4503 | 30243.4127 | 61240.2315 | 59474.292 | 58146.7041 | 50363.325 | 57239.317 | 54303.2509 | 57998.0487 | 48276.1182 | 34455.8998 | 44262.6689 | 48684.3482 | 39540.6325 | 91321.5029 | 57302.2287 | 58144.0071 | 41951.6171 | 57654.2799 | 66042.8256 | 75219.4199 | 45167.3221 | 30324.1639 | 70674.7126 | 56664.9212 | 56672.3038 | 49131.0085 | 57482.2334 | 25905.0463 | 67040.0543 | 70780.8829 | 64853.5597 | 83032.4965 | 50568.4867 | 37378.3124 | 40546.3079 | 69501.0229 | 72908.2302 | 36598.6964 | 82346.8028 | 56692.8263 | 52981.2839 | 65177.2873 | 47877.3647 | 79447.8327 | 74041.3232 | 65019.3172 | 44326.999 | 57334.9771 | 32978.3811 | 70169.6332 | 58719.5316 | 74340.4681 | 67786.9187 | 36494.0189 | 69549.6834 | 66054.2814 | 62634.8857 | 65672.3513 | 42377.7882 | 57186.4868 | 80221.277 | 77049.2048 | 50939.4403 | 56692.8263 | 64727.9274 | 60099.1858 | 75370.6616 | 64949.2846 | 53691.2288 | 62334.3334 | 53376.2847 | 57179.7914 | 46195.7424 | 67234.8248 | 55546.9059 | 42241.5027 | 73325.7016 | 68712.3199 | 53948.0331 | 24241.3642 | 42936.8744 | 71358.8415 | 53566.3121 | 64595.2519 | 86260.4092 | 90353.1708 | 68605.4983 | 53295.775 | 78646.3389 | 68558.907 | 77206.4478 | 53539.7177 | 56717.4856 | 58295.6591 | 64429.1347 | 78870.9048 | 59597.5952 | 68971.8416 | 26608.9975 | 58398.3354 | 72048.6301 | 58815.8407 | 72909.9503 | 57064.6465 | 58505.3564 | 79044.2277 | 56159.2783 | 57302.3642 | 39595.2104 | 57246.3913 | 54577.9037 | 60680.765 | 36616.9767 | 74572.3235 | 40591.9484 | 60301.7736 | 75630.4466 | 49270.5811 | 36259.9516 | 84524.4328 | 69421.9509 | 56664.9212 | 56703.539 | 75941.7433 | 68022.7037 | 72207.0935 | 56672.3038 | 66482.7022 | 59672.4857 | 56692.8263 | 46232.9589 | 57378.1802 | 72354.6505 | 57427.3416 | 40105.5565 | 56703.539 | 68217.7821 | 64942.5958 | 79625.0754 | 32878.8393 | 68444.5018 | 58264.0097 | 20077.0584 | 62858.4036 | 57862.9258 | 71242.7342 | 62638.3178 | 54000.6585 | 69473.6713 | 69834.0298 | 37600.5953 | 57023.8903 | 56681.6697 | 58414.5323 | 69700.8318 | 51160.034 | 75081.7185 | 57464.6083 | 74392.7834 | 65653.2805 | 73659.0085 | 75337.6413 | 72207.1605 | 69200.6742 | 40004.2051 | 43484.3201 | 57522.2147 | 59155.2069 | 42037.6614 | 66645.2276 | 27276.1315 | 52208.3501 | 74332.9795 | 41382.7474 | 44436.6023 | 66928.8163 | 47996.3991 | 52048.8071 | 58012.2133 | 71795.27 | 31580.3376 | 76224.0131 | 75501.8204 | 61063.5633 | 56659.3891 | 76380.2831 | 56672.3038 | 50642.7329 | 38719.8376 | 37312.0121 | 57988.457 | 47106.6748 | 57109.1029 | 75795.333 | 50091.2807 | 58556.2323 | 63863.449 | 53861.4854 | 70865.4706 | 57298.9856 | 67058.9364 | 57929.0922 | 66195.8829 | 42285.6624 | 49627.7843 | 65082.0599 | 82436.6175 | 72278.7877 | 57113.0757 | 26238.6631 | 69804.4202 | 56659.3891 | 67703.1215 | 58289.852 | 32036.727 | 64844.1163 | 42999.94 | 68048.2421 | 56681.6697 | 60742.3148 | 41691.2987 | 38614.9204 | 44726.0686 | 56659.3891 | 74890.689 | 68451.8982 | 59542.8094 | 56672.3038 | 37595.4073 | 57548.5447 | 38706.1219 | 56717.4856 | 31884.9897 | 79806.7982 | 53083.5469 | 56692.8263 | 60680.3729 | 47017.1295 | 66649.7 | 59225.7858 | 56717.4856 | 78494.4679 | 34501.419 | 54100.8188 | 50322.924 | 46206.5543 | 37313.1135 | 72919.7812 | 71373.9525 | 62786.2327 | 55935.8763 | 64921.9692 | 48055.0942 | 72453.5522 | 56659.3891 | 57778.9443 | 130847.8167 | 83851.4751 | 148440.2414 | 95930.2363 | 97541.3834 | 67937.2641 | 91128.8178 | 107680.3044 | 100215.1422 | 95950.6054 | 112813.1632 | 130965.4453 | 93048.494 | 75055.7108 | 152138.7599 | 75261.1496 | 105614.9955 | 85885.0911 | 69046.593 | 139933.2067 | 88153.4844 | 85889.0233 | 117983.8102 | 125710.6071 | 72771.5701 | 95252.8305 | 71006.2405 | 85891.2317 | 26987.164 | 114832.5248 | 88668.666 | 85885.0911 | 69597.8697 | 106954.8869 | 87933.8562 | 87327.883 | 80777.9611 | 95688.2485 | 90393.8264 | 151334.3879 | 85324.1974 | 85886.9845 | 87716.2969 | 108138.3627 | 59992.9155 | 73447.2356 | 85891.2317 | 123579.0079 | 103298.566 | 90952.8426 | 148378.0985 | 119507.6738 | 121047.5813 | 85889.0233 | 141807.1471 | 112471.3466 | 131638.4594 | 57482.1435 | 79871.3723 | 96024.3422 | 61210.8133 | 87635.2086 | 89043.3327 | 85893.5437 | 93496.5402 | 117789.0078 | 77406.8187 | 120415.2104 | 87149.7138 | 93810.2024 | 102812.5096 | 85883.2996 | 145428.0459 | 142821.4611 | 107061.9434 | 64273.9032 | 114334.2523 | 72480.3484 | 110313.9227 | 81243.3506 | 107431.8842 | 156374.1642 | 85883.2996 | 110725.0598 | 86324.878 | 68268.3925 | 88965.3608 | 107404.4962 | 73338.6182 | 70658.9324 | 113708.8855 | 37301.6959 | 136282.5161 | 90906.6414 | 76816.5928 | 104470.529 | 127113.5394 | 57478.278 | 62288.6734 | 86938.4506 | 64145.2854 | 85890.2517 | 87032.5942 | 98741.3605 | 111091.4512 | 105471.772 | 91253.74 | 87599.5533 | 113102.5597 | 85885.0911 | 142398.1856 | 124529.8943 | 158291.1082 | 91472.2466 | 68476.7254 | 136064.1811 | 87197.6042 | 140493.1846 | 86012.6355 | 85882.142 | 148134.5295 | 97225.8363 | 87263.2251 | 85883.2996 | 73840.0041 | 107671.9813 | 90450.4546 | 107201.6294 | 69402.4472 | 76552.8448 | 65974.5083 | 106718.9879 | 88575.9228 | 83785.8742 | 147846.7779 | 83481.5008 | 111554.1515 | 96592.7804 | 100451.6687 | 90935.5084 | 112717.1682 | 91527.3683 | 133116.2065 | 105861.3805 | 135613.6351 | 87617.0415 | 118402.609 | 142685.6995 | 89415.4257 | 103908.6886 | 102353.6517 | 132138.4235 | 71397.1223 | 89146.6734 | 71779.1642 | 135520.0897 | 119142.2186 | 90876.2978 | 86880.0238 | 73892.5772 | 107770.9461 | 95909.2397 | 85889.0233 | 61467.1168 | 66334.0338 | 85885.0911 | 83557.3417 | 81653.2276 | 131659.9326 | 88349.1345 | 124189.9829 | 168663.8814 | 94763.8819 | 88224.067 | 123446.2018 | 133257.4238 | 99886.6083 | 69698.2749 | 92189.7278 | 85725.9522 | 101062.6283 | 112525.4021 | 80391.5438 | 77994.8097 | 112319.4497 | 107284.4155 | 107114.2787 | 86886.5334 | 92932.6064 | 116134.3095 | 113716.9643 | 151154.4468 | 120267.9008 | 120161.6001 | 64735.4199 | 125590.5254 | 81474.8143 | 109030.1165 | 149385.8051 | 130503.849 | 102673.2945 | 81180.3248 | 109030.4239 | 98828.382 | 128605.0312 | 87226.8399 | 100806.017 | 87940.7095 | 80033.3624 | 54055.0617 | 87246.0705 | 133139.3785 | 77389.7487 | 87212.6689 | 47046.7317 | 99696.6723 | 90972.3072 | 64654.428 | 87532.1146 | 78641.3809 | 85943.4106 | 104446.6946 | 122270.8058 | 135856.1117 | 139285.3057 | 81174.7029 | 93553.422 | 85882.142 | 130336.8182 | 86734.8768 | 74898.7678 | 60562.3055 | 87534.9367 | 72401.1935 | 124061.1626 | 103130.1486 | 79902.9194 | 77391.4729 | 93402.1566 | 136590.1337 | 80208.0082 | 86745.2863 | 85885.0911 | 141965.8516 | 44473.7104 | 137018.8419 | 117492.2125 | 108876.6921 | 83980.5588 | 85891.2317 | 99591.8692 | 128904.5369 | 87190.8134 | 58052.6958 | 59809.1794 | 53711.4606 | 71018.9814 | 137332.6782 | 85431.0448 | 128813.3625 | 53579.9162 | 108238.055 | 77992.7478 | 131014.248 | 83249.92 | 76449.5946 | 122602.4469 | 140100.7008 | 85891.2317 | 101450.838 | 87388.4345 | 60738.2226 | 123522.9321 | 122459.4969 | 129678.1418 | 149553.2625 | 49598.4695 | 83066.9883 | 85304.7703 | 88009.7044 | 116674.6237 | 43807.95 | 154338.2657 | 153524.8304 | 105347.3982 | 85075.2414 | 115829.4093 | 113568.2885 | 131548.3838 | 85688.8942 | 115754.8846 | 66430.1704 | 57813.7634 | 103610.5019 | 106152.3107 | 116514.2307 | 71677.8601 | 44241.9765 | 137942.5785 | 122295.2258 | 88218.0553 | 104682.7884 | 72542.8772 | 129092.5891 | 109898.3415 | 130642.4225 | 118720.5491 | 65661.2405 | 115806.9063 | 51059.1879 | 86196.2985 | 54919.7745 | 67925.9418 | 107192.8038 | 86671.1337 | 124368.0313 | 90814.8782 | 80606.3889 | 38207.174 | 61728.9214 | 124751.7688 | 133739.9627 | 59777.6587 | 114758.3172 | 104311.1487 | 101434.2262 | 116832.0121 | 85889.0233 | 146297.5542 | 87817.427 | 85886.9845 | 137357.6686 | 146846.1147 | 107773.6155 | 119641.6785 | 87061.7043 | 86727.2023 | 121198.3139 | 94633.5648 | 96952.5642 | 85885.0911 | 129619.003 | 61175.2618 | 119625.3181 | 116660.9782 | 114586.0941 | 132301.5075 | 95702.3779 | 124069.3556 | 139530.8838 | 85883.2996 | 120297.8393 | 85893.5437 | 139940.5172 | 85893.5437 | 102435.367 | 96415.7409 | 87402.5182 | 74199.0653 | 116573.8512 | 147704.7644 | 68843.9572 | 119723.5988 | 162916.2271 | 85886.9845 | 82460.5198 | 79667.1103 | 87178.839 | 136635.4655 | 85882.142 | 91262.9558 | 108420.5151 | 102655.5942 | 96874.4716 | 98005.6979 | 89501.8808 | 137242.0927 | 137809.1926 | 88141.8555 | 118136.5074 | 95072.0167 | 67386.8279 | 114115.1719 | 55462.7181 | 89961.4888 | 119002.9638 | 56124.5232 | 85310.3844 | 86205.4565 | 114147.6588 | 137184.4929 | 120616.4534 | 103897.5055 | 91675.1902 | 49173.6882 | 119185.1863 | 89224.5793 | 51328.9906 | 111521.6196 | 85836.1433 | 84892.2527 | 119427.9757 | 132962.6832 | 117413.3092 | 85889.0233 | 88652.317 | 87341.151 | 85825.038 | 87838.7214 | 85559.7855 | 85953.9724 | 99248.7645 | 91479.5093 | 73190.1178 | 52619.4557 | 121453.3557 | 82862.5097 | 111055.0942 | 87476.4019 | 104490.7161 | 52784.3043 | 113269.6711 | 99906.5102 | 73010.4227 | 55068.8801 | 72230.1714 | 127786.1932 | 140303.7748 | 85893.5437 | 88297.8883 | 101778.7122 | 86657.2985 | 61921.4939 | 131072.8141 | 109086.5418 | 87238.2948 | 124943.9348 | 125095.1391 | 45696.4955 | 120427.0167 | 83524.5116 | 110927.7024 | 91801.1513 | 100113.0442 | 108512.9615 | 125795.1254 | 60149.2877 | 136780.2752 | 30950.5296 | 136513.1156 | 122712.9668 | 114616.1544 | 85957.9809 | 108419.8284 | 87766.0241 | 89546.7465 | 85885.0911 | 127505.6593 | 68981.0541 | 64401.2205 | 78930.3713 | 112583.4615 | 87617.5258 | 60512.1584 | 26148.1137 | 85234.2155 | 53126.9569 | 85889.0233 | 125397.3648 | 85885.0911 | 85893.5437 | 86467.8932 | 87632.0007 | 136803.2742 | 84876.1207 | 125717.0262 | 66429.0118 | 85491.3902 | 67387.2709 | 88397.0874 | 55174.1628 | 109143.8565 | 87970.7605 | 135434.3408 | 105257.726 | 108159.0765 | 71940.781 | 135032.0066 | 131869.7377 | 49051.4336 | 64570.8351 | 122774.3327 | 87311.0289 | 117479.4597 | 75997.2486 | 158967.7381 | 110762.5756 | 85836.7749 | 136348.3391 | 135042.8223 | 10561.9308 | 5353.999 | 13510.3771 | 7065.5294 | 9716.2665 | 4284.1467 | 10320.5321 | 7196.0966 | 9186.5725 | 7064.8711 | 13213.2622 | 7242.2315 | 9514.0003 | 8276.3651 | 13199.8059 | 6918.7853 | 10189.1441 | 9440.1723 | 12282.5591 | 12143.657 | 11711.9531 | 10770.1701 | 7217.3886 | 7521.6964 | 9235.594 | 8433.3651 | 7120.6525 | 7064.8912 | 6614.8194 | 10471.6963 | 10551.4166 | 7221.103 | 4046.7491 | 10209.2757 | 7279.9956 | 7214.5873 | 9696.0181 | 10495.5435 | 12468.1652 | 12457.8694 | 6701.506 | 7066.3806 | 7595.2898 | 11276.5243 | 12547.1836 | 8892.0664 | 7196.9285 | 8515.9918 | 9825.0196 | 12619.3561 | 12678.7588 | 9262.271 | 7737.7816 | 7065.5294 | 6994.3914 | 7157.7373 | 13291.1831 | 11654.2182 | 11433.9113 | 12206.6925 | 5476.338 | 11039.0358 | 11089.9664 | 11246.2224 | 9222.605 | 7621.7264 | 8285.6224 | 13704.7429 | 12516.0244 | 9662.4363 | 7557.2199 | 7187.4881 | 12655.2247 | 7581.3864 | 7066.3806 | 3067.9904 | 7896.195 | 6817.2688 | 7064.8313 | 6465.6893 | 6407.4931 | 14243.2301 | 12799.2231 | 5482.2155 | 8032.7458 | 12416.882 | 10698.4517 | 4877.557 | 7170.9973 | 6428.044 | 13804.6047 | 2710.1748 | 12711.0675 | 15357.7365 | 6056.5273 | 10235.0039 | 10386.9245 | 4948.5235 | 5829.9423 | 7221.8515 | 4305.958 | 7066.3806 | 7633.532 | 9351.7611 | 8462.396 | 9172.0195 | 3136.5944 | 12158.5988 | 7352.172 | 10062.8515 | 11424.9338 | 10431.3344 | 14393.8802 | 6295.8622 | 5220.1041 | 7419.947 | 9896.0808 | 9108.7568 | 7965.1396 | 9591.0964 | 12158.0884 | 6875.5993 | 11548.0871 | 8955.7039 | 8772.197 | 9346.0739 | 6564.1645 | 8636.4936 | 12500.356 | 6253.2411 | 8444.7193 | 9065.3655 | 6766.5331 | 6273.2912 | 7065.5294 | 6421.5621 | 11297.384 | 7179.2695 | 8930.5647 | 8342.4156 | 7351.8728 | 7341.598 | 10922.6612 | 7169.396 | 12187.2555 | 7309.6441 | 11886.0097 | 10739.0678 | 7658.7752 | 9310.6124 | 7265.1735 | 7064.8711 | 5970.3528 | 10988.4168 | 11332.8818 | 11890.3594 | 7644.0896 | 7279.9377 | 8352.2119 | 8576.5508 | 6800.97 | 5618.5677 | 8024.6822 | 5577.8728 | 11571.1209 | 7540.6046 | 8555.5588 | 8953.1409 | 7064.929 | 6547.9634 | 12429.5427 | 15730.6932 | 10468.7979 | 7698.8619 | 11352.728 | 7064.8711 | 6616.9725 | 4981.955 | 2307.7302 | 8194.6914 | 9913.1054 | 8906.3121 | 13093.6415 | 6598.2512 | 6833.93 | 9490.4181 | 7407.29 | 9410.6873 | 6140.7422 | 8681.0274 | 11094.3476 | 7064.8313 | 6811.0991 | 10477.1155 | 5510.2753 | 5044.634 | 9189.8284 | 8426.4856 | 7248.3832 | 7280.8882 | 7244.3349 | 11278.8214 | 7362.2511 | 7780.7832 | 12340.592 | 10028.4579 | 9524.1758 | 11012.2952 | 12480.5802 | 4689.1229 | 8522.0789 | 13143.5282 | 6956.3769 | 10319.8838 | 5058.4587 | 8005.1372 | 7490.0712 | 5716.1761 | 8753.5704 | 9398.6727 | 6497.7694 | 8252.599 | 7697.9448 | 11658.068 | 11005.8107 | 10094.6085 | 12035.7077 | 7064.8313 | 12505.0442 | 6763.3353 | 8681.6065 | 10927.9695 | 7286.6633 | 7475.0312 | 6049.5694 | 4432.9723 | 6770.511 | 6228.5046 | 5365.455 | 13279.5593 | 9698.4358 | 10530.6958 | 7301.7121 | 12948.8993 | 10107.6036 | 12675.4116 | 10435.3165 | 7687.7024 | 8440.2101 | 10116.3191 | 4554.5539 | 12401.0455 | 11542.5747 | 4389.491 | 5212.6973 | 4554.649 | 2768.1822 | 10059.2032 | 7148.9945 | 11834.5646 | 8239.698 | 10927.9567 | 6345.1992 | 11750.3757 | 10374.4955 | 6846.4867 | 12189.5014 | 12527.3846 | 10691.4139 | 5604.1459 | 11503.3863 | 4690.2459 | 10404.0848 | 8515.9275 | 7064.8711 | 13398.2665 | 4892.5901 | 4128.6622 | 8837.3975 | 13926.4763 | 6102.5015 | 10738.1797 | 10792.9318 | 13804.6504 | 5346.7421 | 7336.0269 | 12053.1768 | 7374.2824 | 11926.4331 | 6641.5671 | 4798.4943 | 10713.6902 | 3988.5401 | 7260.2116 | 7179.7212 | 7475.6528 | 6879.0869 | 9463.8263 | 10892.3139 | 7191.7993 | 8704.7789 | 6729.4306 | 4872.7735 | 11389.8189 | 9558.7718 | 8596.3199 | 10080.613 | 7127.509 | 9515.9407 | 5832.3818 | 7482.9147 | 9293.7125 | 7324.443 | 9441.9022 | 9278.5066 | 11056.7593 | 6542.101 | 6970.8995 | 5268.7087 | 5070.0347 | 11373.5754 | 5790.1134 | 9654.1119 | 6008.7443 | 11311.5161 | 11738.18 | 13447.7015 | 7338.2965 | 13421.667 | 15136.7099 | 9722.7066 | 5958.2164 | 9546.6793 | 10149.971 | 9831.6556 | 10961.8376 | 10082.0536 | 9852.9965 | 7257.5306 | 7211.4912 | 12513.0014 | 11511.3037 | 3934.0988 | 6611.6963 | 10061.366 | 15693.6825 | 12213.5217 | 7053.6324 | 11237.2191 | 9787.4963 | 7064.8912 | 9725.6497 | 9366.2418 | 11288.1496 | 7064.929 | 9081.6817 | 8518.857 | 10162.2503 | 5317.6792 | 6742.6078 | 8616.9491 | 9070.3004 | 10700.2696 | 15144.9864 | 9458.3056 | 7199.2404 | 10523.4059 | 11383.6411 | 7335.883 | 11658.8679 | 10945.8771 | 7516.3307 | 6713.6593 | 12014.5109 | 5845.4587 | 7280.7826 | 13081.0721 | 8359.992 | 7963.6407 | 8271.0122 | 12136.1321 | 9542.9566 | 7272.4456 | 6147.4918 | 9845.2139 | 11663.2827 | 6200.287 | 10212.0017 | 9001.0241 | 8473.4055 | 7066.3806 | 7997.4651 | 6092.0785 | 6909.1876 | 6908.1963 | 6915.5983 | 11300.3156 | 6951.4441 | 11067.998 | 9002.7707 | 7327.6472 | 7584.9396 | 10699.8525 | 11110.2655 | 11827.506 | 11243.3266 | 7064.8313 | 9581.8097 | 10375.9313 | 7488.8064 | 7279.9956 | 12391.5356 | 7056.4488 | 4715.1041 | 3839.0453 | 9605.3541 | 10144.6605 | 3802.1594 | 7260.689 | 11927.5872 | 2985.2165 | 5774.695 | 9683.9609 | 11147.6198 | 7886.8371 | 9486.8398 | 7065.5294 | 11091.3428 | 11223.2418 | 10954.0464 | 7065.0695 | 5101.7486 | 7663.9333 | 9681.8901 | 7815.4639 | 7301.1156 | 10850.3991 | 7064.8912 | 3588.51 | 7332.4717 | 7155.8946 | 5745.3025 | 6870.9535 | 9459.2095 | 10110.2455 | 12243.8403 | 9962.9788 | 7363.6268 | 7132.777 | 11775.1971 | 12427.3981 | 6069.5785 | 7491.619 | 7235.9303 | 8366.2664 | 11690.6715 | 12789.3149 | 7426.4988 | 2188.4884 | 5233.2614 | 14005.3554 | 8862.7418 | 6436.5525 | 5477.3799 | 5927.7362 | 9952.6965 | 6038.1896 | 7603.2643 | 13204.1607 | 9310.2976 | 12969.9157 | 7316.8956 | 12268.4169 | 7308.9879 | 5148.0721 | 11216.8268 | 6395.9575 | 11786.0424 | 6958.8515 | 7065.0695 | 6730.1641 | 6497.3579 | 8140.7259 | 7064.8912 | 12441.6267 | 7562.7449 | 6233.7173 | 9505.7513 | 7533.0053 | 4289.3671 | 8778.0565 | 7201.5148 | 7170.425 | 8073.741 | 11873.1438 | 13905.5078 | 11845.7009 | 12387.2551 | 9066.4697 | 12487.2124
2046 | 731414.3073 | 568920.6406 | 610854.5066 | 853434.5749 | 534218.5324 | 387505.8238 | 573000.8939 | 617220.809 | 772293.8103 | 356144.16 | 625495.6682 | 800274.0572 | 635475.2208 | 354748.8887 | 610810.7935 | 349539.4249 | 611172.5748 | 373357.9798 | 877265.4632 | 746223.0383 | 610718.6777 | 797184.8877 | 621710.7697 | 650938.5714 | 469221.036 | 527569.9006 | 700503.9648 | 804910.7521 | 342661.6649 | 512509.6012 | 176026.7486 | 594624.1638 | 509109.0459 | 503032.2408 | 611882.4129 | 756107.3124 | 610791.3901 | 828536.6909 | 724083.0336 | 610718.6777 | 719554.7416 | 653917.256 | 804117.9203 | 823362.5879 | 919150.3123 | 823529.6759 | 610746.5394 | 786053.9868 | 829443.9448 | 735222.1592 | 961976.2208 | 573507.7192 | 831551.1765 | 941992.2907 | 609185.4163 | 364634.213 | 763073.6078 | 524676.3032 | 599196.7108 | 828158.1625 | 304920.7339 | 759046.3268 | 743006.5095 | 812878.1034 | 610770.5674 | 610827.2894 | 628525.5759 | 902322.8 | 773331.8756 | 698234.7551 | 461658.6255 | 769997.2926 | 926754.3175 | 827446.7436 | 590330.2557 | 635155.5283 | 509880.2262 | 927637.3468 | 689010.2598 | 476499.3029 | 949894.9477 | 668770.0144 | 827387.6276 | 754021.8401 | 546548.8026 | 602864.7787 | 568334.0288 | 623584.8625 | 632018.051 | 519067.3678 | 886899.0155 | 358740.8346 | 610770.5674 | 641897.2076 | 614311.1659 | 710313.15 | 836689.8153 | 287187.8717 | 470703.4196 | 712358.086 | 525749.0142 | 933503.1928 | 580454.6475 | 465327.7991 | 712106.8225 | 530075.1178 | 898001.9502 | 621092.5928 | 610854.5066 | 634257.1589 | 820721.0008 | 861212.7919 | 409024.4477 | 545797.7698 | 318813.5892 | 620420.0486 | 394525.2045 | 864693.9378 | 506953.1249 | 688795.8605 | 597479.0176 | 682430.0483 | 864558.5341 | 628175.1141 | 851234.8076 | 627788.646 | 552805.8461 | 618210.9036 | 866492.9491 | 547882.5341 | 132978.1081 | 610854.5066 | 702534.1522 | 610810.7935 | 564025.0533 | 357587.2945 | 508792.8575 | 394034.9855 | 598151.0453 | 314411.1757 | 615769.285 | 864556.8254 | 761270.1173 | 646171.201 | 922654.66 | 855979.7919 | 445889.27 | 695694.3462 | 625534.7681 | 611092.9786 | 788111.6325 | 610718.6777 | 697509.5182 | 831750.3944 | 697206.5459 | 812841.9374 | 866255.8837 | 635198.0671 | 628277.2216 | 837315.3557 | 669571.1878 | 485441.2277 | 600021.2969 | 457144.2379 | 811331.584 | 633043.0926 | 610718.6777 | 815121.1604 | 846372.3311 | 616689.8821 | 972224.2854 | 582486.0798 | 341510.8568 | 583148.302 | 621966.4047 | 698908.821 | 774962.2243 | 463925.8719 | 465779.1965 | 711659.535 | 695878.7585 | 404181.4696 | 839558.5191 | 582864.7175 | 610718.6777 | 497321.4388 | 593534.1633 | 701187.5232 | 515573.83 | 610827.2894 | 506764.4573 | 853307.5343 | 695292.734 | 628866.6554 | 848165.7178 | 612920.1883 | 403144.1435 | 250335.2641 | 877010.9961 | 702048.6773 | 590454.7672 | 853713.5169 | 898356.2089 | 704625.9223 | 643470.1501 | 830750.4218 | 670509.9173 | 701248.9959 | 946904.7102 | 160922.7376 | 610827.2894 | 819964.4839 | 823803.3546 | 610827.2894 | 426674.0843 | 581080.7261 | 689574.4442 | 696102.8634 | 663392.5996 | 671733.3723 | 610854.5066 | 525755.0852 | 769969.1721 | 628110.4978 | 862292.9029 | 783980.6269 | 635457.2719 | 552775.8486 | 676979.228 | 592903.8005 | 620219.6559 | 492474.7282 | 788145.731 | 610641.1867 | 610827.2894 | 629838.592 | 454979.3261 | 839755.0159 | 800770.2708 | 651617.7336 | 789369.088 | 765306.7576 | 771755.1064 | 889419.4892 | 371827.8323 | 796903.4852 | 617377.6272 | 621071.1366 | 440844.8202 | 605414.9246 | 422012.759 | 808138.7299 | 702366.8061 | 295688.687 | 469771.6672 | 585873.9151 | 490689.0624 | 610791.3901 | 658672.2893 | 860487.2672 | 672620.5677 | 778523.3814 | 484728.2605 | 778623.5023 | 628096.1051 | 368740.7107 | 620070.2752 | 856938.4642 | 757629.3778 | 636266.6871 | 781535.5277 | 303247.9597 | 867992.8748 | 811971.6758 | 621477.794 | 892897.778 | 344550.68 | 346835.2675 | 555644.3628 | 884747.4445 | 782783.5409 | 344091.7735 | 864547.1608 | 637183.7379 | 857373.0694 | 360745.7529 | 515743.9312 | 835812.8817 | 855892.7793 | 622937.1815 | 431732.7094 | 598303.8977 | 512669.3401 | 620186.8101 | 620768.1143 | 652638.1695 | 763218.1645 | 535449.6722 | 623324.9412 | 621888.365 | 651915.55 | 610770.5674 | 714003.6932 | 623448.8974 | 607901.1872 | 610854.5066 | 535079.6692 | 868420.7978 | 639692.8593 | 626528.9935 | 610854.5066 | 508269.556 | 611806.2037 | 606508.0947 | 553534.914 | 728128.4748 | 517679.9564 | 605676.8621 | 592887.0827 | 718758.4876 | 525805.2075 | 670619.8044 | 466022.7848 | 564230.4582 | 633543.4401 | 407281.489 | 564321.9441 | 651065.7571 | 610810.7935 | 909307.7087 | 610827.2894 | 712537.5126 | 696361.5873 | 610746.5394 | 853076.2059 | 512472.9176 | 623964.3385 | 569322.0245 | 749104.5518 | 621551.7127 | 741769.2776 | 887827.3239 | 206265.8713 | 837337.0367 | 634275.0539 | 900119.3275 | 610854.5066 | 692136.7446 | 610854.5066 | 642647.8104 | 468582.5519 | 663099.7962 | 460268.7063 | 742002.2678 | 582383.2533 | 610718.6777 | 441215.7706 | 610827.2894 | 458361.4939 | 465001.9345 | 610746.5394 | 362258.9986 | 580935.7621 | 925494.8842 | 610770.5674 | 888938.4061 | 910959.18 | 773153.9893 | 635624.2354 | 838075.3694 | 610854.5066 | 620457.2194 | 647053.7165 | 622033.0115 | 652470.0757 | 629763.6184 | 956781.2023 | 692973.6558 | 421950.0226 | 636995.0069 | 600403.0727 | 544666.7808 | 747787.714 | 423197.6333 | 610810.7935 | 636081.5443 | 220606.5492 | 736121.2496 | 610810.7935 | 729343.3402 | 911730.2784 | 852270.5063 | 813344.3707 | 610827.2894 | 378010.7162 | 628914.9946 | 737402.9128 | 628100.3509 | 790722.6477 | 507685.2747 | 648886.9428 | 752059.7724 | 528139.8108 | 783208.3168 | 593668.9525 | 876314.8889 | 709000.1144 | 605349.2111 | 551941.6142 | 729281.4438 | 599116.0917 | 642044.5187 | 506448.5216 | 770762.7298 | 345029.6982 | 654038.361 | 635509.1168 | 401670.5257 | 409922.1977 | 621606.1726 | 580172.0862 | 657869.9082 | 412527.6006 | 596807.8396 | 606404.2672 | 629092.3414 | 795280.9712 | 802765.4151 | 795746.7565 | 622294.2033 | 805284.5045 | 715349.8548 | 378700.0499 | 548248.4701 | 647478.8409 | 846554.2788 | 620528.8142 | 625187.4584 | 552093.7119 | 859399.5147 | 812437.3024 | 587182.2844 | 737233.6576 | 662117.8314 | 605085.722 | 680630.6062 | 548973.2364 | 636447.7428 | 483550.1097 | 853147.4056 | 948119.4457 | 809814.0714 | 613341.5782 | 430024.9624 | 610854.5066 | 621383.6898 | 731006.7843 | 869194.7938 | 351589.632 | 797272.5065 | 606678.3269 | 610827.2894 | 612173.5042 | 391886.8588 | 167488.1158 | 507016.4176 | 191574.7881 | 915149.7066 | 891175.1853 | 596535.5438 | 972552.9727 | 806601.4982 | 606812.5132 | 818823.4632 | 608794.6893 | 759167.2913 | 409423.8956 | 882357.6713 | 764401.4802 | 931479.3639 | 707068.2969 | 629863.453 | 612167.6905 | 639957.7419 | 639602.4459 | 610746.5394 | 662948.1816 | 785875.7835 | 435580.5286 | 486418.6434 | 235022.7401 | 610718.6777 | 619969.1486 | 626979.7909 | 645562.5239 | 873425.3619 | 578830.2745 | 591473.2618 | 584212.6243 | 891651.0463 | 57278.4063 | 39236.7519 | 78626.0177 | 83609.2392 | 57464.9932 | 34200.1034 | 57566.259 | 56541.2165 | 69103.061 | 45634.6664 | 71334.9663 | 75474.9008 | 57486.1188 | 43592.2647 | 58032.3419 | 39730.1235 | 66560.6629 | 39297.4156 | 63613.545 | 71692.7479 | 85214.8409 | 70363.5793 | 63089.2276 | 75580.1024 | 42717.7959 | 60015.0104 | 51673.273 | 72211.1923 | 13415.3117 | 51696.1006 | 13782.6747 | 42072.9675 | 54788.2251 | 54143.6337 | 56591.0963 | 43437.9681 | 70652.7223 | 57193.7333 | 80681.2429 | 56552.3738 | 48441.2219 | 56523.7211 | 73304.8752 | 57294.3119 | 73829.2439 | 68447.8126 | 71294.8535 | 76153.2012 | 70184.0515 | 67242.8582 | 57698.7322 | 63787.4711 | 82402.6766 | 58913.6882 | 93378.0078 | 37537.5114 | 58515.6131 | 54846.6651 | 59550.7996 | 59347.6984 | 30736.3774 | 56516.2284 | 72552.2441 | 64718.6074 | 65680.282 | 73147.1099 | 66467.5755 | 79130.8096 | 57696.2896 | 64414.7896 | 38908.3758 | 65232.4802 | 59124.198 | 70578.1225 | 70479.9014 | 65635.3861 | 46293.4191 | 72145.795 | 60298.5761 | 57377.7737 | 84909.705 | 38769.0485 | 66878.7967 | 73255.7661 | 63581.2466 | 64300.7423 | 51513.1981 | 58309.8317 | 49813.8509 | 60198.426 | 61182.1988 | 53296.6944 | 69215.5485 | 56510.3223 | 52559.9169 | 69120.6207 | 59750.7151 | 25947.2734 | 50743.292 | 56541.2165 | 39699.2232 | 85344.4569 | 50576.322 | 43595.3762 | 48404.7193 | 30764.1158 | 73207.9752 | 57301.0109 | 70910.2141 | 62271.4574 | 58843.9095 | 74271.9436 | 55733.4696 | 57613.2001 | 55432.6807 | 56552.3738 | 43081.7474 | 82900.2755 | 52693.7613 | 48704.5112 | 64403.2174 | 47096.8851 | 59136.2875 | 43481.1677 | 58147.8363 | 79651.2902 | 55740.3993 | 59231.2129 | 67971.696 | 17586.9196 | 42901.7348 | 61242.5153 | 56210.3071 | 79974.2698 | 68998.9759 | 49696.4672 | 50521.5408 | 63750.4814 | 55988.6064 | 29729.3277 | 68685.3881 | 56552.3738 | 61463.2754 | 57306.1672 | 78689.6057 | 74948.3482 | 64910.8465 | 59242.1919 | 34926.8054 | 52268.8808 | 58014.6179 | 63180.2159 | 54369.3573 | 61715.8735 | 61359.6448 | 47729.654 | 83238.0883 | 57021.7462 | 58422.6462 | 58409.7815 | 59145.0799 | 63573.7419 | 72740.1629 | 46603.8399 | 55183.2858 | 57396.4598 | 58738.2557 | 48853.6309 | 79058.9903 | 74722.1904 | 38300.2054 | 88556.4591 | 45545.7793 | 55405.3366 | 56523.7211 | 74436.0561 | 68889.4983 | 57513.8582 | 44410.9638 | 68196.753 | 56505.8966 | 48785.9545 | 39758.2135 | 50933.994 | 76941.5377 | 51236.4386 | 56539.7024 | 56874.8396 | 40618.2446 | 56523.7211 | 78780.9349 | 78768.4859 | 73564.0535 | 55080.9215 | 70142.7554 | 76273.7774 | 48232.5672 | 45403.1055 | 56523.7211 | 76919.8191 | 62589.2195 | 69749.1472 | 58857.0122 | 56996.612 | 82950.0656 | 57211.7264 | 69059.5065 | 58379.3937 | 56523.7211 | 42678.5583 | 69393.7208 | 74347.7266 | 40804.6864 | 69018.3585 | 63472.8928 | 74500.9773 | 63087.5962 | 54992.3522 | 76654.8589 | 61345.9597 | 59437.3088 | 56510.3223 | 64802.5746 | 57112.4127 | 73209.0255 | 55575.7744 | 58071.4811 | 62059.6776 | 58292.0952 | 72183.2689 | 60493.2348 | 71318.7479 | 56541.2165 | 39207.7983 | 57766.3703 | 55727.1387 | 38481.0427 | 56523.7211 | 43882.7764 | 59631.1627 | 62684.3665 | 74376.9622 | 60496.3391 | 74134.7514 | 28740.3375 | 61085.6326 | 59311.9695 | 57992.1051 | 49694.7285 | 56809.5261 | 53764.4452 | 57832.9369 | 47424.0105 | 32652.9349 | 43334.3814 | 47847.7247 | 37950.8449 | 91159.1804 | 57148.7361 | 57983.8271 | 40845.8176 | 57473.8243 | 65103.2987 | 75747.044 | 44331.5488 | 28502.555 | 70895.4422 | 56510.3223 | 56516.2284 | 48503.1394 | 57326.1579 | 23753.1049 | 66877.7318 | 71137.4914 | 64695.6111 | 83859.3038 | 49753.4591 | 35613.0842 | 39310.1094 | 69338.7005 | 72597.0061 | 35387.1464 | 83137.1626 | 56532.6464 | 52549.3276 | 64867.9453 | 47041.9476 | 80134.3872 | 74527.268 | 65125.9419 | 43066.0326 | 57174.7971 | 31447.4612 | 70503.7093 | 58559.3516 | 74178.1456 | 67849.8194 | 35323.8986 | 69393.6079 | 66236.6539 | 62701.667 | 65840.6448 | 40921.5281 | 56815.815 | 80922.0935 | 76931.1886 | 50158.5282 | 56532.6464 | 64664.2387 | 59951.2047 | 75903.8609 | 64980.367 | 53258.3897 | 62386.9765 | 53047.9035 | 57014.6796 | 45544.9415 | 67405.1304 | 55303.4959 | 41215.7579 | 73759.0234 | 68989.3719 | 53472.2895 | 22175.6668 | 42070.0346 | 71626.6629 | 53219.5023 | 64432.9294 | 87190.1746 | 91427.9662 | 68884.4534 | 52517.0959 | 79280.2329 | 68402.8316 | 76532.825 | 53226.7371 | 56552.3738 | 58183.1793 | 64560.7468 | 79522.4312 | 59437.4153 | 68961.0743 | 25075.318 | 58240.3868 | 72454.5088 | 58661.2418 | 73347.5797 | 56915.3147 | 58347.4078 | 79710.6266 | 55729.4081 | 57177.0837 | 38651.8133 | 57084.0688 | 54284.635 | 60667.5919 | 35196.5497 | 75077.8424 | 39336.9361 | 60070.7057 | 75465.3348 | 48617.5459 | 35164.9519 | 85396.8148 | 69259.6285 | 56510.3223 | 56541.2165 | 76495.9943 | 67864.7551 | 72052.4946 | 56516.2284 | 66683.405 | 59627.0055 | 56532.6464 | 45372.243 | 57215.8577 | 72200.0515 | 57267.1616 | 39063.3287 | 56541.2165 | 68462.1774 | 64994.3198 | 80318.1635 | 31527.96 | 68284.3219 | 57824.6561 | 17954.8057 | 62843.8828 | 57702.7459 | 71626.8253 | 62483.7189 | 53680.9953 | 69315.7227 | 69676.0812 | 36494.5712 | 56869.2914 | 56523.7211 | 57893.805 | 69540.6519 | 50360.1667 | 74916.6067 | 57302.2858 | 74180.1332 | 65668.9309 | 74075.3704 | 75872.6824 | 72621.5257 | 69504.2118 | 38968.4952 | 42392.0796 | 57386.2534 | 58997.2583 | 40899.7553 | 66776.1532 | 25334.418 | 51791.7108 | 74825.7085 | 40186.1694 | 43500.5935 | 67143.4267 | 47434.8743 | 51515.3845 | 57725.0815 | 72143.5179 | 30101.2663 | 76791.7284 | 76039.8546 | 60903.3834 | 56505.8966 | 76950.7 | 56516.2284 | 49667.2602 | 37566.403 | 35952.5613 | 57828.277 | 46310.8663 | 56948.9229 | 75630.2212 | 49202.8571 | 58400.1569 | 63893.6391 | 53563.827 | 71073.0109 | 57144.3866 | 66829.3425 | 57802.6977 | 65982.3509 | 41210.3734 | 48993.7955 | 64924.1113 | 83232.0367 | 72693.1507 | 56955.1271 | 24625.6323 | 69644.2403 | 56505.8966 | 67956.7324 | 58124.7402 | 30654.9487 | 64681.7938 | 42030.0882 | 68311.5162 | 56523.7211 | 60407.203 | 40610.1351 | 37455.6569 | 43824.3505 | 56505.8966 | 74730.509 | 68535.2947 | 59386.734 | 56516.2284 | 36440.5552 | 57386.2222 | 37382.2826 | 56552.3738 | 30421.9526 | 80333.0622 | 52671.0328 | 56532.6464 | 60058.6774 | 46339.8323 | 66864.4788 | 59071.1869 | 56552.3738 | 78338.3924 | 33188.6709 | 53779.6726 | 49844.2489 | 44682.8139 | 36183.9479 | 73365.6931 | 71759.8217 | 62631.6338 | 55447.8815 | 64764.0205 | 47440.3848 | 72872.7833 | 56505.8966 | 57613.8325 | 132765.5369 | 83025.2487 | 151131.2834 | 95875.3392 | 97484.4375 | 66813.6496 | 90418.2908 | 108579.5908 | 100159.8868 | 95835.7653 | 112758.2661 | 132888.3538 | 92992.4522 | 74245.9066 | 154991.4126 | 74614.6703 | 106348.8965 | 85829.8357 | 68104.6225 | 142249.6895 | 88098.8188 | 85832.9815 | 119337.3843 | 125407.1032 | 72092.3049 | 94329.1606 | 70106.6758 | 85834.7481 | 23248.5694 | 116070.0959 | 87576.083 | 85829.8357 | 68315.1647 | 107766.8394 | 87968.9591 | 87273.2174 | 80264.2522 | 95632.9931 | 89235.3877 | 154151.7363 | 85022.6091 | 85831.3504 | 87660.2551 | 108082.7286 | 58136.844 | 72559.0486 | 85834.7481 | 125177.6964 | 103243.3106 | 90896.3591 | 151066.413 | 119193.8754 | 120992.3259 | 85832.9815 | 144207.0592 | 113598.6901 | 131582.4176 | 56074.8104 | 79362.376 | 95969.0868 | 59708.5543 | 87578.7251 | 89065.5488 | 85836.5978 | 93439.5943 | 119125.972 | 76816.8721 | 120359.1685 | 87094.8167 | 94055.8424 | 103017.2684 | 85828.4025 | 147985.7001 | 145264.7109 | 107007.0463 | 62522.5873 | 114155.2075 | 71585.0778 | 111330.8615 | 80536.9854 | 106661.4642 | 159411.752 | 85828.4025 | 111734.2224 | 86111.8612 | 66899.8822 | 88910.6952 | 108030.6966 | 72311.6411 | 69790.4116 | 112297.2016 | 33884.1487 | 138437.7323 | 90850.1579 | 76044.1472 | 104415.2736 | 128845.3063 | 55412.773 | 60744.4952 | 86881.5047 | 62881.2582 | 85759.666 | 86976.5523 | 99216.0781 | 112142.0543 | 106163.8339 | 88872.8263 | 87543.9193 | 114242.6124 | 85829.8357 | 144823.7564 | 126169.2818 | 161411.9252 | 91578.56 | 66394.3872 | 138212.0314 | 87141.9701 | 140438.519 | 85957.9699 | 85827.4764 | 150714.5333 | 96853.5407 | 87206.2792 | 85828.4025 | 72889.4916 | 108359.7168 | 90565.9969 | 108080.4703 | 68598.7046 | 76009.3265 | 64260.7788 | 107577.6814 | 88643.8877 | 83536.5496 | 150511.0532 | 83211.3935 | 112476.3019 | 96761.8015 | 100990.7994 | 91049.8054 | 113838.089 | 91545.4098 | 135132.9903 | 106683.6142 | 137740.9914 | 87557.2404 | 119775.0014 | 145123.4525 | 89109.7263 | 104292.7069 | 102297.6099 | 134111.7533 | 70486.9841 | 89099.1216 | 70733.0933 | 137644.0595 | 119087.3215 | 90820.6637 | 86825.1267 | 73205.6585 | 108646.1225 | 96140.6134 | 85832.9815 | 59817.7438 | 64826.2122 | 85829.8357 | 83305.5909 | 81162.4942 | 133524.1139 | 88408.2792 | 124125.0094 | 172241.3685 | 95046.3217 | 88191.3717 | 125038.0255 | 135281.8017 | 100369.792 | 68098.1952 | 88912.6511 | 85524.1995 | 101043.0021 | 111434.8831 | 79833.3986 | 77244.9298 | 113202.2704 | 107934.1436 | 108003.8372 | 86830.4916 | 92877.9408 | 117405.2105 | 113662.0671 | 151099.1914 | 121720.2272 | 121610.2968 | 63288.6966 | 124682.7489 | 80554.3136 | 108136.2204 | 152118.3484 | 132407.3711 | 102388.1936 | 80827.1242 | 108973.4779 | 98772.3401 | 128139.5589 | 87170.3564 | 100464.252 | 87878.4482 | 79669.6429 | 52230.4664 | 87191.4049 | 135156.6408 | 76664.098 | 87157.7718 | 44903.8881 | 99949.7288 | 90991.2759 | 62983.8264 | 87475.631 | 77925.3315 | 85792.2959 | 105101.7681 | 123812.9754 | 137993.6487 | 141483.7275 | 80883.9281 | 93497.7879 | 85827.4764 | 132232.1105 | 86660.855 | 74126.8558 | 58928.7698 | 87575.1417 | 71659.2154 | 123474.586 | 103674.735 | 78464.9414 | 76745.8846 | 93113.5649 | 138760.786 | 79213.4924 | 86690.3892 | 85829.8357 | 144369.9485 | 41859.929 | 139138.8952 | 118823.2511 | 108820.6503 | 83742.4112 | 85834.7481 | 100087.0857 | 130693.1697 | 87135.1793 | 56612.5711 | 58156.716 | 51867.7764 | 69212.9662 | 137278.0126 | 83876.4721 | 130642.6882 | 51728.9239 | 108181.109 | 77356.4524 | 132937.6733 | 82924.2562 | 75807.0997 | 123997.7808 | 142424.0378 | 85834.7481 | 100662.7096 | 87332.8004 | 59215.2694 | 125119.1594 | 124008.5523 | 131545.4232 | 152291.4774 | 47454.3722 | 82813.731 | 85213.7891 | 87954.8072 | 117953.5567 | 41646.0919 | 154283.6001 | 156437.8566 | 105828.2794 | 84983.8985 | 116960.4234 | 114701.7248 | 133497.7511 | 85566.0298 | 116897.4936 | 65228.9185 | 55006.7575 | 103554.0184 | 106986.5942 | 116457.2847 | 70832.3091 | 41901.2105 | 140170.0919 | 123836.5325 | 88162.7999 | 103482.7405 | 71516.7935 | 130932.6086 | 110894.3377 | 132550.0921 | 119968.9092 | 64543.0988 | 116834.6524 | 49308.1644 | 86156.6035 | 53041.4406 | 66503.7472 | 108072.2932 | 86567.5421 | 126014.9651 | 90975.9937 | 79823.3837 | 34924.5166 | 60039.0441 | 126243.7942 | 135768.1743 | 58417.0317 | 115805.58 | 104773.5611 | 101444.4946 | 116777.115 | 85832.9815 | 148894.2702 | 86881.2611 | 85831.3504 | 139514.7995 | 149463.0045 | 107718.3601 | 119538.331 | 87005.6625 | 86670.2564 | 122477.8499 | 94961.3255 | 96895.6182 | 85829.8357 | 131481.7542 | 59569.6956 | 121049.0875 | 117957.2118 | 114531.197 | 134283.4929 | 96078.4452 | 125689.5657 | 141829.7085 | 85828.4025 | 121752.5156 | 85836.5978 | 142258.8498 | 85836.5978 | 103105.0142 | 95564.1368 | 87346.8841 | 73542.0732 | 117859.4065 | 147648.2809 | 67051.7608 | 121107.6642 | 166240.9494 | 85831.3504 | 82168.6941 | 79221.0123 | 87123.5836 | 138805.609 | 85827.4764 | 91207.7004 | 109370.1447 | 103336.8418 | 96817.5257 | 98381.7075 | 89447.2152 | 139440.4611 | 140033.3501 | 88008.0548 | 118081.6103 | 94510.0105 | 66158.9558 | 114060.5063 | 53810.1075 | 89906.5917 | 120113.4331 | 54450.8727 | 85222.196 | 86149.4147 | 113930.7717 | 139381.2319 | 120369.2358 | 104445.8526 | 91618.7067 | 46831.3386 | 119226.8998 | 89169.9137 | 49703.7272 | 111466.3642 | 85071.9632 | 84514.3898 | 119373.0786 | 134961.0901 | 118734.313 | 85832.9815 | 88596.2752 | 87284.2051 | 85722.4046 | 87781.7755 | 85453.0231 | 85899.3068 | 99265.2731 | 91439.2577 | 72318.6438 | 51052.8499 | 122959.21 | 82293.5917 | 111339.5154 | 87421.7363 | 104434.2325 | 50382.6054 | 114354.1499 | 100367.7395 | 71704.8182 | 53391.2405 | 71205.7828 | 127731.5276 | 142635.4862 | 85836.5978 | 88242.2542 | 101721.7663 | 86352.5692 | 60731.9739 | 132999.9124 | 110049.1484 | 87146.3681 | 126602.5306 | 126765.3147 | 43615.2014 | 121733.0453 | 83291.6644 | 111873.1357 | 91683.174 | 100681.7993 | 109468.452 | 127491.0804 | 58820.9157 | 136725.0198 | 27612.8989 | 138677.8891 | 122656.9249 | 115821.9203 | 85903.0838 | 109247.591 | 87709.0782 | 89492.0809 | 85829.8357 | 129232.3589 | 67906.5831 | 63271.7716 | 78544.3824 | 112528.7959 | 87657.5118 | 58999.135 | 22577.3291 | 84042.0024 | 51583.4192 | 85832.9815 | 127076.3237 | 85829.8357 | 85836.5978 | 86412.9961 | 87575.5171 | 138981.8854 | 84726.4916 | 127408.5176 | 65209.4574 | 85320.5446 | 66082.1621 | 88341.832 | 53723.68 | 109902.0686 | 87787.1557 | 137552.8688 | 105201.2425 | 108104.1794 | 71151.1362 | 137133.835 | 133833.4917 | 47273.6367 | 63127.3178 | 124337.7036 | 87256.1318 | 118810.4358 | 73589.7635 | 162120.1182 | 110277.9076 | 85776.2809 | 138508.6613 | 137144.6636 | 10693.753 | 5246.0841 | 13766.6573 | 7050.5321 | 9810.0702 | 4125.337 | 10284.8831 | 7181.2389 | 9255.3938 | 7050.0054 | 13457.1475 | 7227.2341 | 9499.1426 | 8104.2919 | 13443.0135 | 6896.8001 | 10304.3028 | 9508.4541 | 12480.8028 | 12342.5204 | 11696.9558 | 10910.903 | 7202.523 | 7506.8267 | 9300.1657 | 8338.6942 | 7028.7963 | 7050.0215 | 6540.2065 | 10600.2312 | 10674.6042 | 7206.1056 | 3856.8993 | 10309.1255 | 7274.1709 | 7199.7296 | 9784.248 | 10624.7168 | 12677.6877 | 12669.8472 | 6658.8896 | 7051.213 | 7580.4201 | 11426.3944 | 12752.6927 | 8928.4532 | 7182.0587 | 8501.0864 | 9810.1423 | 12838.2859 | 12663.7614 | 9227.5017 | 7729.682 | 7050.5321 | 6975.1312 | 7142.8675 | 13538.3964 | 11827.1517 | 11419.0059 | 12408.2432 | 5387.6524 | 11192.051 | 11244.3663 | 11406.9933 | 9207.7353 | 7606.5588 | 8315.5406 | 13969.3638 | 12730.4501 | 9756.9078 | 7471.7762 | 7172.6303 | 12874.0786 | 7566.389 | 7051.213 | 2871.0778 | 7864.2003 | 6765.2182 | 7049.9736 | 6181.4017 | 6331.5061 | 14530.1516 | 13025.7286 | 5358.4079 | 8050.6551 | 12613.4329 | 10833.6688 | 4737.7775 | 7100.9174 | 6381.2874 | 14066.8192 | 2456.405 | 12933.8484 | 15691.8874 | 5979.7021 | 10220.1342 | 10499.9826 | 4803.7726 | 5746.0347 | 7206.9462 | 4159.5525 | 7051.213 | 7622.5303 | 9411.5096 | 8447.3986 | 9207.1131 | 2934.5049 | 12358.0911 | 7337.3063 | 10174.1869 | 11580.3429 | 10558.1801 | 14687.5083 | 6154.2619 | 5097.3217 | 7404.7794 | 9996.5533 | 9093.8871 | 7988.1201 | 9682.5746 | 12323.5963 | 6840.6736 | 11721.9248 | 9020.2681 | 8806.6843 | 9178.9305 | 6519.8455 | 8621.4963 | 12698.4339 | 6041.4891 | 8450.9229 | 9134.7 | 6736.2896 | 6214.4437 | 7050.5321 | 6354.4277 | 11460.6691 | 7061.9803 | 8987.7547 | 8339.1031 | 7336.8755 | 7316.8786 | 10907.4936 | 7155.751 | 12388.002 | 7294.7784 | 12073.7107 | 10723.9002 | 7600.6154 | 9342.9882 | 7250.2963 | 7050.0054 | 5884.7021 | 11138.6536 | 11245.2959 | 12078.5609 | 7629.2239 | 7274.1246 | 8337.3542 | 8620.2307 | 6755.0629 | 5513.6656 | 8009.5146 | 5399.4428 | 11417.9971 | 7525.6072 | 8603.4254 | 8945.6811 | 7050.0517 | 6490.0516 | 12636.0402 | 16080.6004 | 10543.2297 | 7705.2885 | 11518.1881 | 7050.0054 | 6575.8479 | 4867.7398 | 2012.7622 | 8227.3774 | 10011.0418 | 8804.8131 | 13331.802 | 6558.812 | 6804.6409 | 9573.0804 | 7379.6629 | 9494.5573 | 6071.516 | 8666.03 | 11248.6005 | 7049.9736 | 6766.6858 | 10605.8305 | 5405.2704 | 4919.3132 | 9098.3321 | 8361.639 | 7212.5852 | 7266.0225 | 7229.4772 | 11437.8825 | 7347.3738 | 7765.9254 | 12541.4542 | 10137.9706 | 9514.2915 | 11163.2197 | 12688.1753 | 4411.9249 | 8568.3908 | 13384.5215 | 6911.5167 | 10442.0382 | 4943.2228 | 7900.0925 | 7475.1939 | 5630.3118 | 8738.6931 | 9481.8824 | 6455.7358 | 8272.6746 | 7682.7772 | 11836.5259 | 10948.1185 | 10173.7149 | 12230.0704 | 7049.9736 | 12719.1531 | 6725.7198 | 8728.6707 | 11057.9854 | 7271.7936 | 7477.0436 | 5986.193 | 4273.351 | 6722.6292 | 6159.823 | 5254.4124 | 13525.9178 | 9735.5772 | 10661.7142 | 7286.8424 | 13181.4155 | 9931.6643 | 12610.5243 | 10561.9547 | 7653.863 | 8480.5068 | 10229.53 | 4400.221 | 12394.8295 | 11716.1373 | 4212.1499 | 5113.2713 | 4403.3415 | 2514.4123 | 10044.2978 | 7123.4309 | 12020.3063 | 8147.7342 | 11075.6486 | 6206.867 | 11931.0734 | 10495.9865 | 6814.4657 | 12382.978 | 12742.4339 | 10829.1924 | 5516.9267 | 11675.3473 | 4541.8386 | 10529.7259 | 8501.0578 | 7050.0054 | 13649.9731 | 4730.9549 | 3955.8202 | 8877.2406 | 14200.4401 | 6034.1657 | 10855.7664 | 10762.841 | 14073.4717 | 5230.81 | 7321.0295 | 12248.2749 | 7359.4247 | 12116.187 | 6565.4242 | 4596.8901 | 10850.7799 | 3781.4141 | 7245.044 | 7164.5536 | 7460.7475 | 6813.3397 | 9483.8778 | 11038.5631 | 7176.922 | 8758.9356 | 6680.5875 | 4740.9691 | 11556.6341 | 9645.4984 | 8581.1523 | 10115.2646 | 7012.2922 | 9574.2505 | 5749.0394 | 7467.2678 | 9347.6937 | 7241.8992 | 9427.0366 | 9348.352 | 11202.3748 | 6499.3465 | 6946.9189 | 5066.1248 | 4897.3195 | 11529.763 | 5708.1406 | 9714.3743 | 5893.1298 | 11465.5201 | 11903.3777 | 13701.455 | 7323.3912 | 13674.3823 | 15461.4459 | 9819.71 | 5861.2194 | 9531.8096 | 10135.0937 | 9773.3664 | 11109.8665 | 10194.1876 | 9937.0552 | 7242.6609 | 7196.4939 | 12727.4689 | 11496.3983 | 3677.4977 | 6575.8612 | 10046.1985 | 16041.9742 | 12415.3835 | 7022.9196 | 11397.8172 | 9772.6385 | 7050.0215 | 9710.7444 | 9435.9199 | 11450.8915 | 7050.0517 | 9151.703 | 8495.7475 | 10277.7459 | 5209.6334 | 6700.4166 | 8570.5933 | 8859.9388 | 10825.4758 | 15470.2302 | 9443.4399 | 7103.9393 | 10467.5126 | 11550.5138 | 7320.7154 | 11837.2141 | 11094.3574 | 7501.461 | 6670.9211 | 12207.9958 | 5766.3987 | 7265.615 | 13319.4413 | 8345.1147 | 7955.5953 | 8256.1068 | 12333.1768 | 9621.8779 | 7257.5759 | 6044.3694 | 9830.3085 | 11836.3251 | 6074.7761 | 10323.4327 | 9067.6504 | 8396.1603 | 7051.213 | 7911.9292 | 6030.7264 | 6885.6677 | 6836.9216 | 6882.0786 | 11463.7386 | 6914.0272 | 11221.5845 | 9005.5438 | 7312.77 | 7570.0342 | 10837.6256 | 11265.6888 | 12012.9505 | 11404.3271 | 7049.9736 | 9672.8826 | 10500.477 | 7471.4991 | 7274.1709 | 12376.6699 | 7027.5293 | 4556.132 | 3644.962 | 9564.4205 | 10257.4818 | 3576.6278 | 7245.8117 | 12117.0383 | 2770.4348 | 5698.2294 | 9775.458 | 11296.42 | 7869.3292 | 9561.879 | 7050.5321 | 11245.912 | 11383.3969 | 11102.519 | 7050.1641 | 4993.3466 | 7580.6709 | 9667.0204 | 7832.0329 | 7270.0638 | 10994.5091 | 7050.0215 | 3369.1525 | 7264.9042 | 7141.0289 | 5658.5488 | 6846.3424 | 9545.0787 | 10223.2007 | 12446.8093 | 10064.9002 | 7348.7691 | 7108.639 | 11958.5943 | 12637.8874 | 6003.8432 | 7476.7612 | 7077.1333 | 8351.4007 | 11870.5254 | 13014.3196 | 7411.6331 | 1915.8926 | 5102.0569 | 14282.9776 | 8852.3923 | 6385.4611 | 5378.9474 | 5632.7682 | 10040.5999 | 5840.5549 | 7588.4066 | 13447.663 | 9295.4398 | 13203.558 | 7302.0259 | 12472.5797 | 7293.9905 | 4946.1703 | 11375.3788 | 6302.5554 | 11957.5415 | 6846.448 | 7050.1641 | 6690.7034 | 6432.5468 | 8157.7143 | 7050.0215 | 12653.0322 | 7547.7476 | 6147.2198 | 9490.8935 | 7518.1355 | 4120.3016 | 8829.8229 | 7186.6095 | 7161.4183 | 8058.8638 | 12027.4706 | 14178.2139 | 12032.2805 | 12592.5982 | 9051.4724 | 12700.5368
2047 | 734033.7616 | 565570.1966 | 609923.1659 | 859671.2958 | 528524.0025 | 374412.5635 | 567413.5047 | 616310.4531 | 776173.7255 | 341832.4142 | 624585.3123 | 804921.6076 | 634543.8801 | 339386.0547 | 609890.3811 | 332178.6833 | 610255.0632 | 352894.5758 | 883639.5731 | 748987.1344 | 609821.2942 | 801764.9112 | 620800.4138 | 644733.9934 | 459532.566 | 519613.1386 | 701254.2511 | 809702.471 | 327084.0569 | 506908.1796 | 150966.3929 | 592932.9595 | 500828.3687 | 491894.2979 | 610957.8765 | 752349.7637 | 609875.8286 | 834046.82 | 723172.6777 | 609821.2942 | 720377.7544 | 653006.9001 | 803213.5714 | 828690.1547 | 926077.3922 | 828874.3797 | 609842.1905 | 785783.8557 | 832917.5547 | 733345.213 | 971409.7713 | 570727.974 | 836397.6948 | 950821.4122 | 606626.759 | 351410.7926 | 762149.0714 | 512082.6087 | 597334.9068 | 827237.7501 | 290687.9249 | 762497.253 | 744943.8623 | 817516.8416 | 609860.2115 | 609902.753 | 627615.22 | 909983.5533 | 769439.8224 | 699889.2024 | 453286.4257 | 773760.7207 | 935164.9935 | 832902.2052 | 588233.5534 | 632332.8131 | 500977.4789 | 935751.956 | 688099.904 | 467706.6622 | 958987.1745 | 663263.4179 | 832871.6999 | 756690.9157 | 542702.5168 | 593315.9262 | 559903.2992 | 622653.5218 | 629309.0472 | 513565.6051 | 888862.223 | 343836.1688 | 609860.2115 | 640976.7951 | 613406.817 | 709388.6137 | 842447.8608 | 266636.3196 | 460898.4199 | 714446.4575 | 516835.7267 | 942074.6827 | 577278.3337 | 451893.2396 | 714236.1034 | 522159.049 | 903771.0351 | 620172.1804 | 609923.1659 | 633332.6225 | 825988.4041 | 867685.316 | 394178.627 | 541604.8472 | 303105.1268 | 619522.6652 | 383233.0945 | 863773.5254 | 501043.3187 | 685124.1297 | 589212.3364 | 681514.4867 | 871099.4271 | 627043.1263 | 857406.7398 | 626857.3053 | 546279.8599 | 617279.5629 | 871587.7335 | 538201.4872 | 110333.1543 | 609923.1659 | 704320.6501 | 609890.3811 | 560213.3369 | 342618.5431 | 501358.9774 | 380124.6194 | 596185.2104 | 295684.3033 | 614858.9291 | 863646.4695 | 760345.581 | 646310.1991 | 930082.7607 | 862298.1906 | 437397.7679 | 694773.9338 | 614466.3767 | 602761.6315 | 792418.6065 | 609821.2942 | 698642.1243 | 837325.0037 | 696034.8315 | 816502.5567 | 872846.768 | 635013.8783 | 627889.1963 | 843084.039 | 668666.8389 | 477236.5159 | 598605.579 | 446036.0863 | 808689.9144 | 632118.5562 | 609821.2942 | 819487.5343 | 852377.5938 | 615758.5414 | 981646.4624 | 580273.3066 | 327424.8874 | 580009.2807 | 621041.8683 | 697984.2847 | 778881.9145 | 456010.9394 | 452936.0876 | 713735.1184 | 694954.2221 | 392935.412 | 844014.354 | 578993.0868 | 609821.2942 | 489264.267 | 590281.8478 | 702940.1783 | 506043.2682 | 609902.753 | 500083.3261 | 859524.6625 | 694274.8949 | 627969.2719 | 854393.8213 | 611560.5692 | 387918.6262 | 230188.7869 | 883930.8618 | 699522.1639 | 588475.1587 | 859947.2121 | 905900.136 | 706479.847 | 642538.8095 | 836319.0363 | 669589.5049 | 699730.2868 | 945973.3695 | 135028.1775 | 609902.753 | 825191.9679 | 829174.0748 | 609902.753 | 416074.4399 | 578439.9337 | 690969.2133 | 697689.9112 | 662488.2507 | 670835.9889 | 609923.1659 | 519532.863 | 769044.6358 | 627190.0854 | 868368.8287 | 785341.6071 | 634525.9312 | 546803.2103 | 676068.8721 | 591130.6741 | 619418.5729 | 484432.1167 | 787241.3822 | 608523.7993 | 609902.753 | 625299.7844 | 445869.4312 | 838850.667 | 795769.6243 | 647980.6909 | 791028.0083 | 768936.6472 | 775592.8724 | 884515.2535 | 357678.1509 | 795987.9236 | 616457.2148 | 620139.7959 | 429954.8569 | 603951.1997 | 410623.2001 | 812885.8249 | 702350.5833 | 279116.0296 | 461166.0804 | 573858.1754 | 474617.1496 | 609875.8286 | 657370.269 | 866925.889 | 670384.9656 | 777915.3844 | 471400.0373 | 777719.1534 | 627128.3246 | 353547.2631 | 619539.6201 | 856013.9278 | 761038.5712 | 635362.3382 | 785631.1804 | 281226.0361 | 867082.519 | 816971.357 | 620567.4381 | 900231.9389 | 329628.751 | 332033.5801 | 551095.4592 | 891890.5586 | 785568.217 | 327870.7489 | 863649.7774 | 636252.3972 | 863714.5478 | 348286.1348 | 508032.1114 | 840536.9551 | 862196.0816 | 622016.7691 | 422466.283 | 595539.7073 | 498676.0788 | 619271.2485 | 619863.7654 | 651553.7308 | 764728.4641 | 517898.973 | 622393.6006 | 620957.0243 | 652205.778 | 609860.2115 | 713442.3165 | 623065.1389 | 606370.2303 | 609923.1659 | 523016.0725 | 875083.0503 | 631867.5426 | 625613.4319 | 609923.1659 | 497947.9659 | 605993.0407 | 605214.8496 | 549902.2212 | 730668.7911 | 512356.9537 | 601800.7972 | 590794.6911 | 717608.2592 | 520769.3217 | 669709.4485 | 454967.014 | 557910.2722 | 625400.6768 | 397499.1475 | 560298.3842 | 650145.3447 | 609890.3811 | 916093.6495 | 609902.753 | 711656.1758 | 694421.111 | 609842.1905 | 857423.1185 | 506037.9418 | 623032.9978 | 565837.2483 | 752245.0292 | 620627.1763 | 740848.8652 | 886902.7875 | 184270.3734 | 843106.3586 | 633354.6415 | 907715.1829 | 609923.1659 | 693622.8311 | 609923.1659 | 641727.3979 | 460187.4511 | 662195.4473 | 449221.8459 | 744951.2028 | 577853.7436 | 609821.2942 | 426782.3503 | 609902.753 | 444200.2698 | 456000.6632 | 609842.1905 | 346232.1775 | 574389.2675 | 933853.9658 | 609860.2115 | 896204.9547 | 918904.6487 | 777010.3902 | 635455.5032 | 843874.2231 | 609923.1659 | 619552.8705 | 646129.1802 | 621112.5991 | 647526.5053 | 628839.082 | 955865.6407 | 692049.1194 | 410932.0898 | 636079.4454 | 595547.6994 | 540618.8888 | 746877.3581 | 413836.9756 | 609890.3811 | 629416.2452 | 195856.0066 | 737548.372 | 609890.3811 | 728411.9995 | 919690.6719 | 858449.4854 | 818400.3324 | 609902.753 | 364994.3113 | 627999.433 | 736498.5639 | 623064.5681 | 789798.1113 | 498209.3154 | 647962.4064 | 751139.36 | 523282.6849 | 785443.7333 | 591499.8342 | 882618.7813 | 708095.7655 | 603417.5569 | 547297.9556 | 730909.7476 | 597291.5056 | 641128.9572 | 500047.5317 | 773422.4941 | 326259.6923 | 648060.8636 | 634588.7044 | 386735.7146 | 400254.6697 | 620674.8319 | 572540.6908 | 652969.5071 | 402165.1314 | 595193.1005 | 602958.1837 | 628187.9925 | 794383.5878 | 801840.8787 | 794831.1949 | 621362.8626 | 804387.121 | 714049.3471 | 366886.8219 | 542817.4518 | 646554.3046 | 851046.9898 | 619597.4736 | 623534.718 | 548607.5541 | 865599.3122 | 817429.0356 | 581808.2055 | 736329.3087 | 660602.0221 | 603391.3334 | 679706.0698 | 544868.3515 | 633450.0459 | 464781.5843 | 859359.8175 | 957133.6374 | 814754.8155 | 612421.1658 | 415689.1325 | 609923.1659 | 620479.3409 | 733621.842 | 875902.4082 | 338881.5657 | 801843.8693 | 605565.2014 | 609902.753 | 611257.9426 | 379098.4184 | 139698.7871 | 500516.8467 | 169816.4648 | 923204.0963 | 898523.4639 | 589785.8298 | 982286.7944 | 811473.3657 | 601479.9778 | 824024.9471 | 604000.2717 | 761479.9544 | 398072.5545 | 887440.4005 | 766746.2827 | 940021.4186 | 707188.4122 | 627699.055 | 611311.8922 | 639042.1804 | 638705.0624 | 609842.1905 | 659511.0652 | 789139.2269 | 425307.9601 | 474292.3321 | 213244.8468 | 609821.2942 | 619058.7927 | 626082.4074 | 641146.7006 | 880257.5774 | 575530.494 | 589154.1765 | 581834.169 | 899020.0549 | 57122.3308 | 38122.5102 | 79257.6824 | 84409.2469 | 57310.3942 | 32996.2247 | 57412.7665 | 56378.894 | 69394.4763 | 44923.4024 | 71177.0176 | 76003.7472 | 57321.007 | 42470.0486 | 57877.743 | 38753.4665 | 66751.3686 | 38316.5104 | 63457.4695 | 72079.1828 | 86082.0171 | 70695.1207 | 62931.2789 | 76053.3872 | 41728.6851 | 59442.55 | 51225.2972 | 72602.7874 | 11101.9426 | 51273.0103 | 11377.4649 | 41246.8767 | 54423.5863 | 53634.7773 | 56436.4973 | 42680.0434 | 70926.8988 | 57033.5534 | 81377.6815 | 56387.262 | 47872.2603 | 56365.7725 | 73740.9864 | 57129.2 | 73058.0105 | 68287.6326 | 71132.531 | 76688.1297 | 69664.3564 | 67386.7524 | 57540.7836 | 63629.5225 | 83148.2631 | 58748.5764 | 93212.896 | 36223.5286 | 58355.4332 | 54307.8144 | 59294.9308 | 59182.5866 | 29250.7616 | 56360.1529 | 72967.9722 | 64626.1605 | 65526.7895 | 73571.9789 | 66665.2933 | 78965.6977 | 57533.9672 | 64539.5261 | 37976.1336 | 65077.8813 | 59006.8434 | 70917.2914 | 70325.3025 | 65617.5015 | 45128.3864 | 72406.4979 | 60138.3962 | 56935.3653 | 85763.0827 | 37745.9291 | 66724.1978 | 73687.6841 | 63337.6277 | 64123.1129 | 51083.8702 | 58161.0699 | 49237.8014 | 60135.7866 | 60953.0498 | 52611.0678 | 69057.5999 | 56355.7234 | 52151.3922 | 69412.6602 | 59596.1161 | 24248.8959 | 50283.3778 | 56378.894 | 38613.6663 | 86216.2413 | 50089.6205 | 42634.0995 | 47885.3617 | 29352.0518 | 73507.6542 | 57147.5184 | 71265.8778 | 62190.8803 | 58685.9609 | 74747.1245 | 54557.0565 | 57486.4029 | 55211.855 | 56387.262 | 42307.6309 | 83682.2133 | 52179.1077 | 47790.0134 | 64272.2589 | 46418.7214 | 58978.3389 | 42602.7268 | 57993.2374 | 80320.6695 | 55308.4472 | 59076.614 | 67064.6508 | 15144.0755 | 41921.4763 | 61087.9164 | 56023.6378 | 80625.1482 | 69302.4386 | 48038.9542 | 49924.7359 | 63764.5072 | 55581.6381 | 28116.0617 | 68959.8146 | 56387.262 | 61332.6209 | 57141.0554 | 78527.2832 | 75449.2633 | 64935.6629 | 59082.012 | 33689.011 | 51750.8712 | 57849.5061 | 63020.036 | 54108.314 | 61618.1017 | 61224.8213 | 47127.0262 | 84021.7148 | 56856.6344 | 58324.0268 | 58253.706 | 58945.8682 | 63663.889 | 73163.8358 | 45662.599 | 54884.0833 | 57231.3479 | 58523.9899 | 48252.9117 | 78905.4978 | 75211.2391 | 37231.081 | 89539.4872 | 44350.1972 | 55089.6269 | 56365.7725 | 74917.0716 | 69171.1814 | 57078.4467 | 42979.5744 | 68455.947 | 56352.4041 | 48187.1937 | 38548.338 | 50453.5627 | 77501.3074 | 50492.5841 | 56353.7633 | 56718.7642 | 39760.3445 | 56365.7725 | 79414.2813 | 79403.5292 | 73951.1213 | 54827.2933 | 70387.532 | 76826.4787 | 47219.7674 | 44038.6624 | 56365.7725 | 76759.6392 | 62199.8614 | 69588.9672 | 58691.9004 | 56831.5002 | 83716.6446 | 57057.1274 | 69344.6851 | 58223.3182 | 56365.7725 | 41626.1682 | 69688.3343 | 74815.2804 | 39718.7596 | 69308.4489 | 63049.2503 | 74288.1901 | 63166.8344 | 54734.8877 | 77204.4365 | 61364.5425 | 59283.8163 | 56355.7234 | 64644.6259 | 56952.2327 | 73051.0769 | 55368.2017 | 57915.4057 | 61435.0854 | 58129.7727 | 72027.1935 | 60296.8605 | 71530.2876 | 56378.894 | 38222.6256 | 57631.2659 | 55194.6645 | 37530.2208 | 56365.7725 | 42911.1136 | 58761.0259 | 61911.3493 | 74857.5633 | 60342.8466 | 74440.0524 | 27237.2623 | 60931.0336 | 59149.647 | 57837.5062 | 49026.1319 | 56379.7351 | 53225.6395 | 57667.8251 | 46571.9029 | 30849.97 | 42406.0939 | 47011.1011 | 36361.0574 | 90996.8579 | 56995.2436 | 57823.6472 | 39740.0181 | 57293.3687 | 64163.7719 | 76274.6681 | 43495.7754 | 26680.9461 | 71116.1718 | 56355.7234 | 56360.1529 | 47875.2704 | 57170.0825 | 21601.1636 | 66715.4093 | 71494.1 | 64537.6624 | 84686.1112 | 48938.4315 | 33847.8561 | 38073.9109 | 69176.378 | 72285.7821 | 33860.8011 | 83927.5223 | 56372.4664 | 52117.3714 | 64558.6033 | 46206.5305 | 80820.9417 | 75013.2128 | 65232.5667 | 41805.0662 | 57014.6172 | 29916.5414 | 70837.7855 | 58399.1717 | 74015.8231 | 67912.72 | 34153.7783 | 69237.5325 | 66419.0264 | 62768.4483 | 66008.9383 | 39465.2681 | 56445.1432 | 81622.91 | 76813.1724 | 49377.616 | 56372.4664 | 64600.5499 | 59803.2236 | 76437.0602 | 65011.4494 | 52825.5506 | 62439.6196 | 52719.5222 | 56849.5678 | 44894.1406 | 67575.436 | 55060.0859 | 40190.0132 | 74192.3452 | 69266.4239 | 52996.5459 | 20109.9694 | 41203.1947 | 71894.4843 | 52872.6925 | 64270.6069 | 88119.94 | 92502.7616 | 69163.4085 | 51738.4169 | 79914.1269 | 68246.7561 | 75859.2022 | 52913.7564 | 56387.262 | 58070.6995 | 64692.359 | 80173.9575 | 59277.2353 | 68950.307 | 23541.6386 | 58082.4381 | 72860.3876 | 58506.6429 | 73785.2092 | 56765.983 | 58189.4592 | 80377.0256 | 55299.5379 | 57051.8032 | 37708.4163 | 56921.7463 | 53991.3662 | 60654.4187 | 33776.1226 | 75583.3614 | 38081.9237 | 59839.6378 | 75300.223 | 47964.5108 | 34069.9522 | 86269.1969 | 69097.306 | 56355.7234 | 56378.894 | 77050.2453 | 67706.8065 | 71897.8957 | 56360.1529 | 66884.1077 | 59470.9301 | 56372.4664 | 44511.5272 | 57053.5352 | 72045.4526 | 57106.9817 | 38021.101 | 56378.894 | 68706.5726 | 65046.0439 | 81011.2516 | 30177.0807 | 68124.1419 | 57385.3025 | 15832.553 | 62829.362 | 57542.5659 | 72010.9165 | 62329.12 | 53361.3322 | 69157.7741 | 69518.1326 | 35388.5471 | 56714.6924 | 56365.7725 | 57373.0777 | 69380.4719 | 49560.2994 | 74751.4949 | 57139.9634 | 73967.483 | 65684.5812 | 74491.7324 | 76407.7235 | 73035.8909 | 69807.7493 | 37932.7853 | 41299.8391 | 57250.2922 | 58839.3096 | 39761.8492 | 66907.0788 | 23392.7044 | 51375.0716 | 75318.4374 | 38989.5913 | 42564.5847 | 67358.0371 | 46873.3495 | 50981.962 | 57437.9498 | 72491.7659 | 28622.1949 | 77359.4437 | 76577.8888 | 60743.2034 | 56352.4041 | 77521.1168 | 56360.1529 | 48691.7876 | 36412.9683 | 34593.1105 | 57668.0971 | 45515.0578 | 56788.743 | 75465.1094 | 48314.4335 | 58244.0814 | 63923.8293 | 53266.1687 | 71280.5513 | 56989.7877 | 66599.7486 | 57676.3033 | 65768.8189 | 40135.0844 | 48359.8067 | 64766.1626 | 83077.4378 | 73107.5136 | 56797.1785 | 23012.6014 | 69484.0603 | 56352.4041 | 68210.3433 | 57959.6284 | 29273.1704 | 64519.4713 | 41060.2364 | 68574.7903 | 56365.7725 | 60072.0913 | 39528.9714 | 36296.3935 | 42922.6323 | 56352.4041 | 74570.3291 | 68618.6912 | 59230.6585 | 56360.1529 | 35285.7031 | 57223.8997 | 36058.4433 | 56387.262 | 28958.9156 | 80859.3262 | 52258.5188 | 56372.4664 | 59436.9818 | 45662.5352 | 67079.2576 | 58916.5879 | 56387.262 | 78182.317 | 31875.9228 | 53458.5264 | 49365.5738 | 43159.0735 | 35054.7823 | 73811.605 | 72145.6909 | 62477.0349 | 54959.8867 | 64606.0719 | 46825.6754 | 73292.0144 | 56352.4041 | 57448.7207 | 134683.2572 | 82199.0223 | 153822.3255 | 95820.4421 | 97427.4915 | 65690.0351 | 89707.7638 | 109478.8771 | 100104.6314 | 95720.9253 | 112703.369 | 134811.2623 | 92936.4103 | 73436.1025 | 157844.0653 | 73968.191 | 105931.6595 | 85774.5803 | 67162.652 | 144566.1723 | 88044.1532 | 85776.9396 | 120690.9584 | 125103.5993 | 71413.0397 | 93405.4908 | 69207.1111 | 85778.2646 | 19509.9747 | 117307.6671 | 86483.4999 | 85774.5803 | 67032.4598 | 108578.7919 | 88004.062 | 87218.5518 | 79750.5433 | 95577.7377 | 88076.9491 | 156969.0847 | 84721.0208 | 85775.7163 | 87604.2132 | 108027.0945 | 56280.7725 | 71670.8617 | 85778.2646 | 126776.3848 | 103188.0552 | 90839.8756 | 153754.7276 | 118880.0769 | 120937.0705 | 85776.9396 | 146606.9712 | 114726.0336 | 131526.3757 | 54667.4773 | 78853.3797 | 95913.8314 | 58206.2954 | 87522.2416 | 89087.7649 | 85779.6518 | 93382.6483 | 120462.9362 | 76226.9255 | 120303.1267 | 87039.9196 | 94301.4825 | 103222.0272 | 85773.5054 | 150543.3543 | 147707.9607 | 106952.1492 | 60771.2715 | 113976.1626 | 70689.8072 | 112347.8002 | 79830.6203 | 105891.0441 | 162449.3398 | 85773.5054 | 112743.3849 | 85898.8443 | 65531.3718 | 88856.0296 | 108656.897 | 71284.664 | 68921.8909 | 110885.5176 | 30466.6015 | 140592.9486 | 90793.6744 | 75271.7016 | 104360.0182 | 130577.0732 | 53347.2681 | 59200.3169 | 86824.5588 | 61617.2309 | 85629.0804 | 86920.5105 | 99690.7956 | 113192.6574 | 106855.8958 | 86491.9125 | 87488.2852 | 115382.6651 | 85774.5803 | 147249.3271 | 127808.6693 | 164532.7422 | 91684.8734 | 64312.049 | 140359.8817 | 87086.3361 | 140383.8534 | 85903.3043 | 85772.8108 | 153294.5372 | 96481.245 | 87149.3333 | 85773.5054 | 71938.979 | 109047.4524 | 90681.5393 | 108959.3113 | 67794.962 | 75465.8083 | 62547.0494 | 108436.3748 | 88711.8527 | 83287.2251 | 153175.3286 | 82941.2862 | 113398.4522 | 96930.8226 | 101529.9301 | 91164.1024 | 113781.6055 | 91563.4512 | 137149.7742 | 107505.8478 | 139868.3478 | 87497.4393 | 121147.3937 | 147561.2054 | 88804.0269 | 104676.7253 | 102241.568 | 136085.0832 | 69576.8459 | 89051.5698 | 69687.0225 | 139768.0294 | 119032.4244 | 90765.0296 | 86770.2296 | 72518.7399 | 109521.2989 | 96371.9871 | 85776.9396 | 58168.3708 | 63318.3907 | 85774.5803 | 83053.84 | 80671.7609 | 135388.2953 | 88467.4239 | 124060.036 | 175818.8556 | 95328.7615 | 88158.6763 | 126629.8492 | 137306.1796 | 100852.9756 | 66498.1155 | 85635.5744 | 85322.4469 | 101023.3759 | 110344.3641 | 79275.2534 | 76495.0499 | 114085.0912 | 108583.8716 | 108893.3957 | 86774.4497 | 92823.2752 | 118676.1114 | 113607.17 | 151043.936 | 123172.5536 | 123058.9935 | 61841.9734 | 123774.9724 | 79633.8128 | 107242.3244 | 154850.8917 | 134310.8932 | 102103.0928 | 80473.9236 | 108916.532 | 98716.2983 | 127674.0866 | 87113.8728 | 100122.487 | 87816.1869 | 79305.9235 | 50405.8712 | 87136.7393 | 137173.9031 | 75938.4473 | 87102.8747 | 42761.0445 | 100202.7852 | 91010.2447 | 61313.2249 | 87419.1475 | 77209.2821 | 85641.1813 | 105756.8417 | 125355.1449 | 140131.1857 | 143682.1493 | 80593.1533 | 93442.1538 | 85772.8108 | 134127.4028 | 86586.8331 | 73354.9437 | 57295.2341 | 87615.3467 | 70917.2373 | 122888.0094 | 104219.3213 | 77026.9634 | 76100.2962 | 92824.9732 | 140931.4383 | 78218.9767 | 86635.4921 | 85774.5803 | 146774.0454 | 39246.1476 | 141258.9484 | 120154.2897 | 108764.6084 | 83504.2636 | 85778.2646 | 100582.3022 | 132481.8025 | 87079.5452 | 55172.4464 | 56504.2526 | 50024.0921 | 67406.951 | 137223.347 | 82321.8994 | 132472.014 | 49877.9317 | 108124.1631 | 76720.1569 | 134861.0987 | 82598.5924 | 75164.6048 | 125393.1147 | 144747.3747 | 85778.2646 | 99874.5812 | 87277.1663 | 57692.3161 | 126715.3867 | 125557.6076 | 133412.7046 | 152235.4355 | 45310.275 | 82560.4737 | 85122.8078 | 87899.9101 | 119232.4896 | 39484.2338 | 154228.9345 | 159350.8829 | 106309.1606 | 84892.5556 | 118091.4375 | 115835.161 | 135447.1183 | 85443.1655 | 118040.1025 | 64027.6667 | 52199.7516 | 103497.5348 | 107820.8776 | 116400.3388 | 69986.7582 | 39560.4445 | 142397.6053 | 125377.8393 | 88107.5445 | 102282.6927 | 70490.7098 | 132772.6282 | 111890.334 | 134457.7617 | 121217.2693 | 63424.9571 | 117862.3984 | 47557.1409 | 86116.9085 | 51163.1067 | 65081.5527 | 108951.7827 | 86463.9505 | 127661.8988 | 91137.1093 | 79040.3785 | 31641.8593 | 58349.1668 | 127735.8196 | 137796.3858 | 57056.4047 | 116852.8428 | 105235.9735 | 101454.763 | 116722.2178 | 85776.9396 | 151490.9863 | 85945.0952 | 85775.7163 | 141671.9305 | 152079.8943 | 107663.1047 | 119434.9834 | 86949.6206 | 86613.3105 | 123757.3859 | 95289.0861 | 96838.6723 | 85774.5803 | 133344.5053 | 57964.1294 | 122472.857 | 119253.4454 | 114476.2999 | 136265.4782 | 96454.5126 | 127309.7758 | 144128.5331 | 85773.5054 | 123207.1919 | 85779.6518 | 144577.1824 | 85779.6518 | 103774.6615 | 94712.5326 | 87291.25 | 72885.0811 | 119144.9617 | 147591.7973 | 65259.5643 | 122491.7296 | 169565.6717 | 85775.7163 | 81876.8684 | 78774.9143 | 87068.3282 | 140975.7525 | 85772.8108 | 91152.445 | 110319.7743 | 104018.0895 | 96760.5797 | 98757.7172 | 89392.5496 | 141638.8295 | 142257.5075 | 87874.2541 | 118026.7132 | 93948.0042 | 64931.0836 | 114005.8407 | 52157.497 | 89851.6946 | 121223.9024 | 52777.2222 | 85134.0075 | 86093.3728 | 113713.8846 | 141577.9709 | 120122.0181 | 104994.1998 | 91562.2232 | 44488.989 | 119268.6133 | 89115.2482 | 48078.4638 | 111411.1088 | 84307.7831 | 84136.527 | 119318.1815 | 136959.497 | 120055.3169 | 85776.9396 | 88540.2333 | 87227.2592 | 85619.7712 | 87724.8296 | 85346.2607 | 85844.6412 | 99281.7817 | 91399.006 | 71447.1698 | 49486.244 | 124465.0643 | 81724.6737 | 111623.9365 | 87367.0708 | 104377.749 | 47980.9065 | 115438.6288 | 100828.9687 | 70399.2136 | 51713.6009 | 70181.3942 | 127676.862 | 144967.1976 | 85779.6518 | 88186.6202 | 101664.8204 | 86047.8398 | 59542.4539 | 134927.0107 | 111011.755 | 87054.4413 | 128261.1264 | 128435.4902 | 41533.9074 | 123039.0739 | 83058.8171 | 112818.569 | 91565.1967 | 101250.5544 | 110423.9426 | 129187.0355 | 57492.5436 | 136669.7644 | 24275.2682 | 140842.6627 | 122600.8831 | 117027.6863 | 85848.1867 | 110075.3536 | 87652.1323 | 89437.4153 | 85774.5803 | 130959.0584 | 66832.1121 | 62142.3226 | 78158.3935 | 112474.1303 | 87697.4979 | 57486.1117 | 19006.5445 | 82849.7892 | 50039.8816 | 85776.9396 | 128755.2827 | 85774.5803 | 85779.6518 | 86358.099 | 87519.0336 | 141160.4966 | 84576.8625 | 129100.009 | 63989.9029 | 85149.6991 | 64777.0533 | 88286.5766 | 52273.1972 | 110660.2807 | 87603.5508 | 139671.3968 | 105144.759 | 108049.2823 | 70361.4914 | 139235.6633 | 135797.2457 | 45495.8398 | 61683.8005 | 125901.0745 | 87201.2347 | 120141.4119 | 71182.2783 | 165272.4983 | 109793.2397 | 85715.7869 | 140668.9834 | 139246.5049 | 10826.1227 | 5138.1693 | 14023.9285 | 7035.5347 | 9904.3376 | 3966.5272 | 10249.234 | 7166.3811 | 9324.6231 | 7035.1397 | 13701.9783 | 7212.2368 | 9484.2849 | 7932.2188 | 13687.1644 | 6874.8149 | 10419.9633 | 9577.2281 | 12679.9088 | 12542.1647 | 11681.9584 | 11052.2055 | 7187.6573 | 7491.957 | 9365.2452 | 8244.0234 | 6936.9402 | 7035.1518 | 6466.3169 | 10729.29 | 10798.5655 | 7191.1082 | 3667.0495 | 10409.8008 | 7268.3793 | 7184.8718 | 9873.0909 | 10754.4174 | 12888.1213 | 12882.6543 | 6616.2731 | 7036.0454 | 7565.5504 | 11577.0552 | 12959.503 | 8965.4139 | 7167.189 | 8486.181 | 9795.265 | 13058.0697 | 12648.7641 | 9192.7323 | 7721.5823 | 7035.5347 | 6955.871 | 7127.9978 | 13786.567 | 12001.0198 | 11404.1005 | 12610.5845 | 5299.0237 | 11345.6729 | 11399.385 | 11568.4071 | 9192.8656 | 7591.3912 | 8345.9313 | 14235.0057 | 12945.714 | 9851.7786 | 7386.3325 | 7157.7726 | 13093.8319 | 7551.3917 | 7036.0454 | 2674.1652 | 7832.2055 | 6713.1676 | 7035.1159 | 5897.1142 | 6255.519 | 14818.1767 | 13010.8629 | 5234.6003 | 8069.0604 | 12810.965 | 10969.5586 | 4597.998 | 7030.8375 | 6334.5307 | 14330.1975 | 2202.6351 | 13157.4975 | 16027.3135 | 5902.877 | 10205.2645 | 10613.7821 | 4659.4888 | 5662.1272 | 7192.0408 | 4013.147 | 7036.0454 | 7611.5287 | 9471.773 | 8432.4013 | 9242.8226 | 2732.4154 | 12558.3666 | 7322.4406 | 10285.9833 | 11736.5443 | 10685.5434 | 14982.2634 | 6012.6616 | 4974.8432 | 7389.6119 | 10097.5049 | 9079.0174 | 8011.2391 | 9774.4413 | 12490.1438 | 6805.7479 | 11896.4519 | 9085.1229 | 8841.7623 | 9011.7871 | 6475.5265 | 8606.4989 | 12897.6549 | 5829.7372 | 8457.7613 | 9204.3422 | 6706.0462 | 6155.5962 | 7035.5347 | 6287.2932 | 11624.605 | 6944.6911 | 9045.5108 | 8336.375 | 7321.8781 | 7292.1591 | 10892.3261 | 7142.1061 | 12589.5362 | 7279.9127 | 12262.1528 | 10708.7326 | 7542.4556 | 9376.0656 | 7235.419 | 7035.1397 | 5799.0514 | 11289.4937 | 11157.7101 | 12267.5044 | 7614.3582 | 7268.3446 | 8322.4965 | 8664.3587 | 6709.1559 | 5408.7635 | 7994.347 | 5221.0127 | 11264.8732 | 7510.6099 | 8651.5212 | 8938.2212 | 7035.1745 | 6432.1398 | 12843.4482 | 16431.8401 | 10618.5916 | 7711.8741 | 11684.3074 | 7035.1397 | 6534.7232 | 4753.5246 | 1717.7942 | 8260.2372 | 10109.5531 | 8703.3141 | 13570.9064 | 6519.3727 | 6775.3518 | 9656.1677 | 7352.0358 | 9578.7879 | 6002.2897 | 8651.0326 | 11403.4786 | 7035.1159 | 6722.2724 | 10735.0702 | 5300.2656 | 4793.9924 | 9006.8358 | 8296.7924 | 7176.7873 | 7251.1568 | 7214.6194 | 11597.6577 | 7332.4965 | 7751.0677 | 12743.1859 | 10247.9387 | 9504.4071 | 11314.751 | 12896.7515 | 4134.7268 | 8614.9268 | 13626.4495 | 6866.6566 | 10564.6932 | 4827.9869 | 7795.0479 | 7460.3166 | 5544.4475 | 8723.8159 | 9565.4509 | 6413.7023 | 8293.1522 | 7667.6097 | 12015.6901 | 10890.4263 | 10253.54 | 12425.1974 | 7035.1159 | 12934.0986 | 6688.1044 | 8776.2464 | 11188.9391 | 7256.9239 | 7479.1198 | 5922.8166 | 4113.7298 | 6674.7473 | 6091.1413 | 5143.3698 | 13773.2318 | 9773.5671 | 10793.2655 | 7271.9727 | 13414.84 | 9755.7249 | 12545.637 | 10689.1109 | 7620.0236 | 8521.1229 | 10343.2099 | 4245.8881 | 12388.6135 | 11890.3883 | 4034.8089 | 5013.8454 | 4252.0341 | 2260.6424 | 10029.3925 | 7098.2718 | 12206.7813 | 8055.7704 | 11223.9345 | 6068.5349 | 12112.5505 | 10618.0639 | 6782.4447 | 12577.2982 | 12958.3231 | 10967.5285 | 5429.7074 | 11847.9908 | 4393.4314 | 10655.8803 | 8486.1881 | 7035.1397 | 13902.6536 | 4569.3198 | 3782.9782 | 8917.5062 | 14475.4589 | 5965.8299 | 10974.2412 | 10732.7503 | 14343.3294 | 5114.8779 | 7306.0322 | 12444.1399 | 7344.5669 | 12306.6885 | 6489.2813 | 4395.2859 | 10988.4883 | 3574.2882 | 7229.8764 | 7149.386 | 7445.8421 | 6747.5925 | 9504.796 | 11185.401 | 7162.0447 | 8813.3445 | 6631.7443 | 4609.1648 | 11724.1142 | 9732.7462 | 8565.9847 | 10150.9634 | 6897.0754 | 9633.1633 | 5665.6969 | 7451.6209 | 9402.2059 | 7159.9877 | 9412.1709 | 9418.6344 | 11348.6611 | 6456.6251 | 6922.9383 | 4863.541 | 4724.6042 | 11686.7309 | 5626.1677 | 9775.3461 | 5777.5154 | 11620.4474 | 12069.4196 | 13956.1898 | 7308.4858 | 13928.075 | 15787.4231 | 9917.1222 | 5764.2224 | 9516.9399 | 10120.2165 | 9715.0772 | 11258.5051 | 10306.7856 | 10022.0509 | 7227.7912 | 7181.4965 | 12942.7742 | 11481.493 | 3420.8965 | 6540.0262 | 10031.0309 | 16391.5926 | 12618.037 | 6992.3807 | 11559.0568 | 9757.7808 | 7035.1518 | 9695.839 | 9506.1906 | 11614.2827 | 7035.1745 | 9222.0345 | 8472.6379 | 10393.7179 | 5101.5876 | 6658.2253 | 8524.2374 | 8649.5771 | 10951.5968 | 15796.7165 | 9428.5742 | 7008.6382 | 10411.6193 | 11718.0505 | 7305.5478 | 12016.2666 | 11243.4344 | 7486.5913 | 6628.1828 | 12402.2419 | 5687.3388 | 7250.4474 | 13558.7356 | 8330.2374 | 7785.9262 | 8241.2014 | 12531.0554 | 9701.4684 | 7242.7062 | 5941.6727 | 9815.4031 | 12010.1568 | 5949.6918 | 10435.5149 | 9134.5745 | 8318.9151 | 7036.0454 | 7826.3933 | 5969.3742 | 6862.1477 | 6766.0807 | 6848.5588 | 11627.8128 | 6876.7958 | 11375.7866 | 9009.3449 | 7297.8927 | 7555.1289 | 10975.9574 | 11421.7342 | 12199.1273 | 11565.9701 | 7035.1159 | 9764.3424 | 10625.513 | 7454.4887 | 7268.3793 | 12361.8042 | 6998.6097 | 4397.16 | 3450.8786 | 9523.4868 | 10370.8488 | 3351.0963 | 7230.9345 | 12307.237 | 2555.6531 | 5621.7637 | 9867.4021 | 11445.9673 | 7852.3729 | 9637.4662 | 7035.5347 | 11231.0067 | 11544.1915 | 11251.5895 | 7035.2587 | 4884.9445 | 7497.4085 | 9652.1507 | 7848.7172 | 7239.0121 | 11139.2009 | 7035.1518 | 3149.7949 | 7197.3367 | 7126.1632 | 5571.7952 | 6821.7312 | 9631.316 | 10336.6241 | 12650.5745 | 10167.3675 | 7333.9113 | 7085.0493 | 12142.7159 | 12849.201 | 5938.108 | 7461.9035 | 6918.3362 | 8336.535 | 12051.0906 | 13240.2169 | 7396.7674 | 1643.2968 | 4970.8523 | 14561.6594 | 8842.0429 | 6334.4623 | 5280.5149 | 5337.8002 | 10129.3116 | 5642.9202 | 7573.5489 | 13692.1092 | 9280.5821 | 13438.1084 | 7287.1562 | 12677.5427 | 7278.9931 | 4744.2686 | 11534.6139 | 6209.1533 | 12130.006 | 6734.0445 | 7035.2587 | 6651.2426 | 6367.7358 | 8175.0639 | 7035.1518 | 12865.2645 | 7532.7502 | 6060.7223 | 9476.0358 | 7503.2658 | 3951.2361 | 8881.9584 | 7171.7041 | 7152.4116 | 8043.9865 | 12182.9158 | 14451.9716 | 12219.5848 | 12558.705 | 9036.475 | 12914.6949
2048 | 736577.9279 | 562219.7525 | 608991.8252 | 865756.4762 | 522790.7357 | 361319.3032 | 561826.1156 | 615400.0972 | 779953.1323 | 327520.6684 | 623674.9564 | 809450.868 | 633612.5394 | 324023.2207 | 608969.9687 | 314817.9417 | 609337.5515 | 332431.1717 | 889833.5799 | 751658.1562 | 608923.9108 | 806228.5214 | 619890.0579 | 638529.4155 | 449774.4615 | 511529.6293 | 701910.8217 | 814372.9873 | 311373.5116 | 501306.758 | 125906.0371 | 591241.7552 | 492547.6914 | 480756.3549 | 610033.3401 | 748592.2149 | 608960.267 | 839420.942 | 722262.3218 | 608923.9108 | 721093.212 | 652096.5442 | 802309.2225 | 833885.013 | 932774.24 | 834086.2432 | 608937.8416 | 785513.7247 | 836184.3227 | 731468.2669 | 980623.9984 | 567948.2289 | 841088.3232 | 959443.7254 | 604068.1018 | 338187.3722 | 761224.5351 | 499488.9141 | 595473.1028 | 826317.3377 | 276455.1158 | 765855.5959 | 746763.0563 | 822015.9075 | 608949.8556 | 608978.2166 | 626704.8641 | 917462.2714 | 765547.7693 | 701489.0546 | 444914.2259 | 777424.7491 | 943378.3092 | 838222.3907 | 586136.851 | 629392.8647 | 492074.7316 | 943656.0882 | 687189.5481 | 458914.0214 | 967867.59 | 657550.7469 | 838220.4652 | 759243.148 | 538856.231 | 583767.0737 | 551472.5696 | 621722.1811 | 626600.0434 | 508063.8424 | 890540.8312 | 328931.503 | 608949.8556 | 640056.3827 | 612502.4681 | 708464.0773 | 848064.7903 | 246084.7675 | 450969.6361 | 716471.3739 | 507808.601 | 950444.6826 | 574102.0198 | 438327.4913 | 716302.9303 | 514113.3769 | 909322.5549 | 619251.768 | 608991.8252 | 632408.0862 | 831124.7092 | 874001.427 | 379332.8063 | 537411.9247 | 287396.6645 | 618625.2817 | 371940.9845 | 862853.113 | 495133.5125 | 681452.3989 | 580945.6553 | 680598.9252 | 877481.8852 | 625911.1384 | 863428.5051 | 625925.9646 | 539671.4753 | 616348.2222 | 876463.9024 | 528373.316 | 87688.2006 | 608991.8252 | 706049.8557 | 608969.9687 | 556401.6205 | 327649.7918 | 493925.0973 | 366214.2534 | 594219.3754 | 276957.4309 | 613948.5732 | 862736.1136 | 759421.0446 | 646427.0751 | 937297.7371 | 868463.4444 | 428906.2658 | 693853.5214 | 603397.9853 | 594430.2845 | 796614.8462 | 608923.9108 | 699705.2004 | 836393.663 | 694724.0136 | 819976.6138 | 879278.1574 | 634814.4199 | 627490.2232 | 848711.233 | 667762.4901 | 469031.804 | 597189.8611 | 434927.9346 | 806048.2448 | 631194.0199 | 608923.9108 | 823708.3686 | 858235.7787 | 614827.2007 | 990835.2475 | 578060.5334 | 313338.9179 | 576870.2594 | 620117.3319 | 697059.7483 | 782699.0821 | 448096.0069 | 439885.1486 | 715747.6656 | 694029.6858 | 381689.3544 | 848290.344 | 575121.4562 | 608923.9108 | 481109.604 | 587029.5324 | 704636.3692 | 496395.5703 | 608978.2166 | 493402.1949 | 865590.3648 | 693103.5822 | 627071.8885 | 860480.0483 | 610200.95 | 372693.1089 | 210042.3096 | 890684.4888 | 696995.6504 | 586495.5501 | 866029.2177 | 913264.5049 | 708275.1604 | 641607.4688 | 841750.2762 | 668669.0925 | 698211.5778 | 945042.0288 | 109133.6174 | 608978.2166 | 830288.8653 | 834411.7438 | 608978.2166 | 405474.7954 | 575799.1413 | 692314.8058 | 699223.7055 | 661583.9018 | 669938.6054 | 608991.8252 | 513310.6409 | 768120.0994 | 626269.673 | 874276.3207 | 786518.1703 | 633594.5906 | 540830.5721 | 675158.5162 | 589357.5478 | 618617.4898 | 476389.5052 | 786337.0333 | 606370.1138 | 608978.2166 | 620586.2036 | 436759.5363 | 837946.3181 | 790768.9778 | 644234.2445 | 792471.0357 | 772470.0561 | 779330.0906 | 879611.0178 | 343528.4695 | 795072.362 | 615536.8024 | 619208.4552 | 419064.8936 | 602487.4749 | 399233.6412 | 817505.4753 | 702197.9517 | 262543.3723 | 452560.4936 | 561842.4356 | 458372.7173 | 608960.267 | 655968.6454 | 873208.579 | 668035.2772 | 777307.3874 | 458071.8141 | 776814.8045 | 626160.5442 | 338353.8156 | 619008.965 | 855089.3915 | 764356.0662 | 634457.9893 | 789620.2451 | 259107.5955 | 866172.1631 | 821845.4261 | 619657.0822 | 907388.038 | 314706.8221 | 317231.8926 | 546546.5556 | 898862.6131 | 788185.5185 | 311589.8365 | 862752.3939 | 635321.0565 | 869902.0512 | 335826.5166 | 500320.2915 | 845090.4831 | 868346.3213 | 621096.3567 | 413199.8565 | 592775.517 | 484682.8175 | 618355.687 | 618959.4165 | 650469.292 | 766052.5237 | 500348.2738 | 621462.2599 | 620025.6836 | 652470.3366 | 608949.8556 | 712758.9045 | 622681.3804 | 604839.2735 | 608991.8252 | 510759.3154 | 881584.4389 | 623858.6854 | 624697.8703 | 608991.8252 | 487496.298 | 600179.8776 | 603921.6045 | 546260.2141 | 733135.8318 | 507033.9509 | 597924.7324 | 588702.2994 | 716458.0308 | 515733.436 | 668799.0926 | 443911.2432 | 551462.1753 | 617257.9135 | 387716.8061 | 556274.8244 | 649224.9323 | 608969.9687 | 922663.6189 | 608978.2166 | 710640.0982 | 692331.5136 | 608937.8416 | 861546.0293 | 499602.9661 | 622101.6571 | 562352.4722 | 755299.1712 | 619702.6399 | 739928.4528 | 885978.2511 | 162274.8755 | 848734.1776 | 632434.2291 | 915130.3791 | 608991.8252 | 695058.1055 | 608991.8252 | 640806.9855 | 451792.3503 | 661291.0984 | 438174.9855 | 747818.1983 | 573324.2339 | 608923.9108 | 412348.93 | 608978.2166 | 429947.5837 | 446999.3918 | 608937.8416 | 330205.3563 | 567717.0043 | 942016.5062 | 608949.8556 | 903297.8265 | 926662.621 | 780765.4201 | 635286.7709 | 849531.0955 | 608991.8252 | 618648.5217 | 645204.6438 | 620192.1867 | 642582.935 | 627914.5456 | 954950.0791 | 691124.583 | 399914.157 | 635163.8838 | 590692.3262 | 536570.9969 | 745967.0022 | 404476.3179 | 608969.9687 | 622596.5868 | 171105.464 | 738860.7238 | 608969.9687 | 727480.6588 | 927463.1049 | 864477.7033 | 823329.7893 | 608978.2166 | 351977.9064 | 627083.8715 | 735594.2151 | 617877.2585 | 788873.5749 | 488552.6312 | 647037.87 | 750218.9475 | 518425.5591 | 787519.387 | 589330.7158 | 888733.8213 | 707191.4166 | 601485.9027 | 542654.2969 | 732422.7618 | 595460.3618 | 640213.3956 | 493646.5418 | 775957.7222 | 307489.6864 | 642083.3662 | 633668.292 | 371800.9034 | 390587.1416 | 619743.4913 | 564909.2955 | 647925.0211 | 391802.6622 | 593578.3614 | 599421.5412 | 627283.6437 | 793486.2043 | 800916.3424 | 793915.6334 | 620431.5219 | 803489.7376 | 712748.8394 | 355073.5938 | 537386.4334 | 645629.7682 | 855339.8828 | 618666.1329 | 621881.9776 | 545121.3962 | 871638.983 | 822293.8802 | 576334.4984 | 735424.9598 | 659086.2128 | 601696.9447 | 678781.5335 | 540763.4665 | 630452.349 | 446013.059 | 865420.9037 | 965937.1842 | 819571.2845 | 611500.7534 | 401247.8911 | 608991.8252 | 619574.992 | 736161.8491 | 882448.625 | 326173.4995 | 806298.7892 | 604452.0758 | 608978.2166 | 610342.381 | 366309.978 | 111909.4584 | 494017.2758 | 148058.1415 | 931068.4051 | 905696.6334 | 583036.1158 | 991794.7127 | 816222.907 | 596147.4424 | 829096.54 | 599075.9824 | 763665.2559 | 386671.5688 | 892284.986 | 768939.7103 | 948363.1797 | 707209.6562 | 625460.706 | 610456.094 | 638126.6188 | 637807.679 | 608937.8416 | 655918.0539 | 792269.6146 | 415035.3916 | 462166.0208 | 191466.9535 | 608923.9108 | 618148.4368 | 625185.0239 | 636571.6568 | 886925.7534 | 572230.7134 | 586835.0912 | 579455.7137 | 906213.6423 | 56966.2554 | 37008.2685 | 79890.352 | 85210.4846 | 57155.7953 | 31792.3459 | 57259.274 | 56216.5715 | 69686.4635 | 44212.3826 | 71019.069 | 76533.3956 | 57155.8952 | 41348.4002 | 57723.144 | 37776.8095 | 66942.5292 | 37335.6052 | 63301.3941 | 72466.3077 | 86950.4978 | 71027.2906 | 62773.3303 | 76527.6671 | 40739.5742 | 58870.0897 | 50777.3215 | 72995.094 | 8788.5735 | 50849.92 | 8972.2551 | 40420.786 | 54058.9475 | 53127.2911 | 56281.8984 | 41922.1188 | 71201.9716 | 56873.3734 | 82075.2146 | 56222.1502 | 47303.2987 | 56207.8238 | 74177.8597 | 56964.0882 | 72286.7771 | 68127.4527 | 70970.2085 | 77223.9493 | 69144.6613 | 67531.3828 | 57382.835 | 63471.5739 | 83895.0775 | 58583.4646 | 93047.7842 | 34909.5459 | 58195.2532 | 53769.8979 | 59039.6758 | 59017.4748 | 27765.1457 | 56204.0775 | 73384.4293 | 64534.6084 | 65373.297 | 73997.6021 | 66863.4632 | 78800.5859 | 57371.6447 | 64664.6215 | 37043.8915 | 64923.2824 | 58889.4889 | 71257.0985 | 70170.7036 | 65600.4579 | 43963.3537 | 72668.3407 | 59978.2162 | 56493.7202 | 86617.7505 | 36722.8097 | 66569.5989 | 74120.3617 | 63094.0088 | 63946.7684 | 50654.5422 | 58012.308 | 48661.7518 | 60073.4526 | 60725.422 | 51926.2418 | 68899.6513 | 56201.1244 | 51742.8674 | 69705.2726 | 59441.5172 | 22550.5184 | 49823.4636 | 56216.5715 | 37528.1094 | 87089.3361 | 49602.919 | 41673.5195 | 47366.004 | 27939.9878 | 73808.5176 | 56994.0259 | 71622.1956 | 62111.1234 | 58528.0123 | 75223.1122 | 53380.6435 | 57359.6056 | 54991.0293 | 56222.1502 | 41533.5143 | 84465.3501 | 51664.454 | 46875.5155 | 64142.7964 | 45740.5577 | 58820.3903 | 41724.286 | 57838.6385 | 80991.1005 | 54877.1205 | 58922.015 | 66157.6056 | 12701.2314 | 40942.1262 | 60933.3175 | 55836.9684 | 81277.1759 | 69606.4267 | 46381.4412 | 49328.6691 | 63779.0636 | 55175.5016 | 26502.7957 | 69234.7937 | 56222.1502 | 61201.9665 | 56975.9435 | 78364.9607 | 75951.0163 | 64961.1735 | 58921.832 | 32451.2166 | 51233.8172 | 57684.3943 | 62859.856 | 53847.2706 | 61520.8578 | 61090.7678 | 46524.3984 | 84806.5538 | 56691.5226 | 58225.4925 | 58097.6306 | 58747.4983 | 63754.3561 | 73588.2463 | 44721.3581 | 54584.8808 | 57066.2361 | 58310.1901 | 47652.1926 | 78752.0053 | 75701.1147 | 36161.9566 | 90523.9712 | 43154.615 | 54773.9172 | 56207.8238 | 75398.9013 | 69453.4263 | 56643.7014 | 41549.5584 | 68715.6717 | 56198.9116 | 47588.4329 | 37338.4626 | 49973.1314 | 78062.0035 | 49749.5542 | 56167.8242 | 56562.6887 | 38902.4445 | 56207.8238 | 80048.6389 | 80039.5836 | 74339.2188 | 54573.6652 | 70633.1218 | 77380.0715 | 46207.8723 | 42675.3085 | 56207.8238 | 76599.4592 | 61810.5034 | 69428.7873 | 58526.7886 | 56666.3884 | 84484.4677 | 56902.5285 | 69630.433 | 58067.2428 | 56207.8238 | 40574.4139 | 69983.5318 | 75283.6427 | 38632.8329 | 69599.1077 | 62625.6078 | 74075.4029 | 63246.3715 | 54477.4232 | 77039.3247 | 61383.3452 | 59130.3238 | 56201.1244 | 64486.6773 | 56792.0528 | 72893.1283 | 55160.6291 | 57759.3303 | 60810.4932 | 57967.4503 | 71871.1181 | 60100.4863 | 71743.0789 | 56216.5715 | 37237.4529 | 57496.1614 | 54663.0813 | 36579.3989 | 56207.8238 | 41939.4507 | 57890.8891 | 61138.3322 | 75338.9762 | 60189.3541 | 74746.8773 | 25734.1871 | 60776.4347 | 58987.3245 | 57682.9073 | 48357.5353 | 55949.9441 | 52687.5977 | 57502.7133 | 45719.7952 | 29047.0051 | 41477.8064 | 46175.4675 | 34772.1878 | 90834.5354 | 56841.7511 | 57663.4672 | 38634.2185 | 57112.9132 | 63224.245 | 76803.166 | 42660.0021 | 24859.3778 | 71337.9123 | 56201.1244 | 56204.0775 | 47247.4013 | 57014.007 | 19449.2222 | 66553.0869 | 71851.3717 | 64379.7138 | 85514.1405 | 48124.2101 | 32082.628 | 36837.7124 | 69014.0555 | 71974.558 | 32334.4557 | 84719.0917 | 56212.2865 | 51685.4151 | 64250.526 | 45371.1135 | 81508.5698 | 75499.9762 | 65339.7706 | 40544.0998 | 56854.4372 | 28385.6216 | 71172.496 | 58238.9917 | 73853.5006 | 67976.6251 | 32983.658 | 69081.457 | 66601.8395 | 62835.5112 | 66177.6544 | 38009.008 | 56074.4715 | 82324.8365 | 76695.1563 | 48597.8984 | 56212.2865 | 64537.8448 | 59655.2425 | 76971.1405 | 65043.4045 | 52392.7115 | 62492.5295 | 52391.141 | 56684.456 | 44243.3804 | 67746.4468 | 54816.6759 | 39164.2685 | 74626.5211 | 69544.041 | 52521.2265 | 18044.272 | 40336.3549 | 72163.3416 | 52525.8826 | 64108.2845 | 89051.0984 | 93579.1417 | 69442.9248 | 50959.7379 | 80549.1033 | 68090.6807 | 75185.5794 | 52600.7758 | 56222.1502 | 57958.2197 | 64824.3369 | 80826.5276 | 59117.0554 | 68940.6916 | 22007.9591 | 57924.4895 | 73266.9898 | 58352.044 | 74223.6027 | 56616.6512 | 58031.5106 | 81044.4782 | 54869.6677 | 56926.5228 | 36765.0192 | 56759.4239 | 53698.0975 | 60641.4334 | 32355.6955 | 76089.724 | 36826.9113 | 59609.1308 | 75135.1112 | 47312.2951 | 32974.9524 | 87142.8915 | 68934.9835 | 56201.1244 | 56216.5715 | 77605.4042 | 67548.8579 | 71743.2968 | 56204.0775 | 67085.2717 | 59314.8546 | 56212.2865 | 43650.8113 | 56891.2128 | 71890.8537 | 56946.8017 | 36978.8733 | 56216.5715 | 68951.5888 | 65098.4406 | 81705.4218 | 28826.2014 | 67963.962 | 56946.8858 | 13710.3003 | 62815.5462 | 57382.386 | 72395.6947 | 62174.521 | 53041.669 | 68999.8255 | 69360.1839 | 34282.5231 | 56560.0935 | 56207.8238 | 56853.3567 | 69220.292 | 48761.1218 | 74586.383 | 56977.6409 | 73754.8329 | 65701.3187 | 74909.0301 | 76943.6446 | 73450.9876 | 70111.8767 | 36897.0754 | 40207.9468 | 57114.3716 | 58681.361 | 38623.9431 | 67038.8555 | 21450.9909 | 50958.4324 | 75811.998 | 37793.0133 | 41628.5758 | 67573.1292 | 46311.8246 | 50449.3954 | 57151.2724 | 72840.8604 | 27143.1235 | 77928.0807 | 77116.8101 | 60583.0235 | 56198.9116 | 78092.4621 | 56204.0775 | 47716.3149 | 35259.5336 | 33233.6597 | 57507.9171 | 44719.2494 | 56628.563 | 75299.9976 | 47426.9343 | 58088.006 | 63954.7296 | 52968.5103 | 71489.1626 | 56835.1888 | 66370.1548 | 57549.9089 | 65555.287 | 39059.7954 | 47726.6219 | 64608.214 | 82922.8389 | 73522.611 | 56639.2299 | 21399.5706 | 69323.8804 | 56198.9116 | 68464.4746 | 57794.5166 | 27891.392 | 64357.1489 | 40090.3846 | 68838.6003 | 56207.8238 | 59737.7823 | 38449.0856 | 35137.1301 | 42021.6546 | 56198.9116 | 74410.1491 | 68703.2175 | 59074.5831 | 56204.0775 | 34130.8511 | 57061.5772 | 34734.604 | 56222.1502 | 27495.8786 | 81387.1098 | 51846.0047 | 56212.2865 | 58815.2863 | 44985.238 | 67294.5071 | 58761.989 | 56222.1502 | 78026.2415 | 30563.1747 | 53137.3802 | 48886.8988 | 41635.3332 | 33925.6167 | 74258.283 | 72532.2528 | 62322.4359 | 54472.9318 | 64448.1233 | 46210.966 | 73711.9936 | 56198.9116 | 57283.6088 | 136600.9775 | 81372.7958 | 156513.3675 | 95765.5449 | 97370.5456 | 64566.4205 | 88997.2368 | 110378.1635 | 100049.376 | 95606.0852 | 112648.4719 | 136734.1708 | 92880.3685 | 72626.2983 | 160696.7181 | 73321.7117 | 105514.4225 | 85719.3249 | 66220.6815 | 146882.6551 | 87989.4876 | 85720.8978 | 122044.5326 | 124800.0954 | 70733.7746 | 92481.8209 | 68307.5463 | 85721.7811 | 15771.3801 | 118545.2383 | 85390.9168 | 85719.3249 | 65749.7548 | 109390.7443 | 88039.1649 | 87163.8862 | 79236.8344 | 95522.4823 | 86918.5104 | 159786.4331 | 84419.4325 | 85720.0823 | 87548.1714 | 107971.4604 | 54424.701 | 70782.6747 | 85721.7811 | 128375.0733 | 103132.7998 | 90783.392 | 156443.0421 | 118566.2784 | 120881.8151 | 85720.8978 | 149006.8833 | 115853.3771 | 131470.3339 | 53260.1441 | 78344.3835 | 95858.576 | 56704.0365 | 87465.7581 | 89109.9811 | 85722.7059 | 93325.7024 | 121799.9005 | 75636.9789 | 120247.0848 | 86985.0225 | 94547.1226 | 103426.7859 | 85718.6083 | 153101.0084 | 150151.2105 | 106897.2521 | 59019.9557 | 113797.1178 | 69794.5366 | 113364.739 | 79124.2552 | 105120.624 | 165486.9276 | 85718.6083 | 113752.5475 | 85685.8275 | 64162.8615 | 88801.3641 | 109283.0974 | 70257.6869 | 68053.3702 | 109473.8336 | 27049.0543 | 142748.1648 | 90737.1909 | 74499.2559 | 104304.7628 | 132308.8402 | 51281.7631 | 57656.1386 | 86767.6128 | 60353.2036 | 85498.4947 | 86864.4686 | 100165.5132 | 114243.2605 | 107547.9577 | 84110.9987 | 87432.6511 | 116522.7179 | 85719.3249 | 149674.8978 | 129448.0569 | 167653.5593 | 91791.1869 | 62229.7108 | 142507.732 | 87030.702 | 140329.1879 | 85848.6387 | 85718.1452 | 155874.541 | 96108.9493 | 87092.3873 | 85718.6083 | 70988.4665 | 109735.1879 | 90797.0817 | 109838.1523 | 66991.2194 | 74922.29 | 60833.32 | 109295.0682 | 88779.8176 | 83037.9006 | 155839.604 | 82671.1789 | 114320.6026 | 97099.8436 | 102069.0609 | 91278.3994 | 113725.122 | 91581.4927 | 139166.5581 | 108328.0814 | 141995.7041 | 87437.6383 | 122519.7861 | 149998.9584 | 88498.3275 | 105060.7436 | 102185.5262 | 138058.4131 | 68666.7077 | 89004.018 | 68640.9516 | 141891.9992 | 118977.5273 | 90709.3955 | 86715.3325 | 71831.8212 | 110396.4754 | 96603.3607 | 85720.8978 | 56518.9979 | 61810.5691 | 85719.3249 | 82802.0891 | 80181.0275 | 137252.4767 | 88526.5686 | 123995.0625 | 179396.3427 | 95611.2013 | 88125.981 | 128221.673 | 139330.5576 | 101336.1593 | 64898.0358 | 82358.4976 | 85120.6942 | 101003.7496 | 109253.845 | 78717.1082 | 75745.1699 | 114967.9119 | 109233.5997 | 109782.9542 | 86718.4079 | 92768.6096 | 119947.0124 | 113552.2729 | 150988.6806 | 124624.88 | 124507.6901 | 60395.2501 | 122867.1958 | 78713.3121 | 106348.4284 | 157583.435 | 136214.4153 | 101817.992 | 80120.723 | 108859.5861 | 98660.2564 | 127208.6144 | 87057.3893 | 99780.7219 | 87753.9255 | 78942.204 | 48581.2759 | 87082.0737 | 139191.1654 | 75212.7966 | 87047.9776 | 40618.2009 | 100455.8416 | 90372.5032 | 59642.6233 | 87362.664 | 76493.2328 | 85490.0666 | 106411.9153 | 126897.3145 | 142268.7227 | 145880.5712 | 80302.3785 | 93386.5197 | 85718.1452 | 136022.6951 | 86512.8112 | 72583.0317 | 55661.6984 | 87655.5517 | 70175.2592 | 122301.4329 | 104763.9077 | 75588.9854 | 75454.7079 | 92536.3815 | 143102.0906 | 77224.4609 | 86580.595 | 85719.3249 | 149178.1424 | 36632.3662 | 143379.0016 | 121485.3283 | 108708.5666 | 83266.116 | 85721.7811 | 101077.5187 | 134270.4353 | 87023.9111 | 53732.3217 | 54851.7892 | 48180.4079 | 65600.9358 | 137168.6814 | 80767.3266 | 134301.3397 | 48026.9395 | 108067.2172 | 76083.8615 | 136784.524 | 82272.9286 | 74522.1099 | 126788.4486 | 147070.7117 | 85721.7811 | 99086.4528 | 87221.5322 | 56169.3629 | 128311.614 | 127106.6629 | 135279.986 | 152179.3937 | 43166.1777 | 82307.2164 | 85031.8266 | 87845.013 | 120511.4225 | 37322.3758 | 154174.2689 | 162263.9091 | 106790.0419 | 84801.2127 | 119222.4516 | 116968.5972 | 137396.4856 | 85320.3011 | 119182.7114 | 62826.4149 | 49392.7457 | 103441.0513 | 108655.1611 | 116343.3929 | 69141.2073 | 37219.6785 | 144625.1187 | 126919.1461 | 88052.2891 | 101082.6449 | 69464.6261 | 134612.6478 | 112886.3302 | 136365.4313 | 122465.6294 | 62306.8154 | 118890.1445 | 45806.1173 | 86077.2134 | 49284.7727 | 63659.3581 | 109831.2721 | 86360.3589 | 129308.8326 | 91298.2248 | 78257.3733 | 28359.202 | 56659.2895 | 129227.845 | 139824.5974 | 55695.7777 | 116016.7694 | 105698.386 | 101465.0314 | 116667.3207 | 85720.8978 | 154087.7023 | 85008.9293 | 85720.0823 | 143829.0614 | 154696.7841 | 107607.8493 | 119331.6358 | 86893.5788 | 86556.3645 | 125036.9219 | 95616.8468 | 96781.7264 | 85719.3249 | 135207.2565 | 56358.5633 | 123896.6265 | 120549.679 | 114421.4028 | 138247.4635 | 96830.5799 | 128929.9859 | 146427.3578 | 85718.6083 | 124661.8682 | 85722.7059 | 146895.5151 | 85722.7059 | 104444.3087 | 93860.9285 | 87235.6159 | 72228.089 | 120430.517 | 147535.3138 | 63467.3679 | 123875.795 | 172890.394 | 85720.0823 | 81585.0427 | 78328.8163 | 87013.0728 | 143145.896 | 85718.1452 | 91097.1896 | 111269.4039 | 104699.3372 | 96703.6338 | 99133.7269 | 89337.884 | 143837.1979 | 144481.665 | 87740.4533 | 117971.8161 | 93385.9979 | 63703.2115 | 113951.1751 | 50504.8865 | 89796.7975 | 122334.3716 | 51103.5717 | 85045.8191 | 86037.331 | 113496.9975 | 143774.71 | 119874.8005 | 105542.5469 | 91505.7397 | 42146.6394 | 119310.3268 | 89060.5826 | 46453.2004 | 111355.8534 | 83543.603 | 83758.6641 | 119263.2843 | 136830.7899 | 121376.3207 | 85720.8978 | 88484.1915 | 87170.3132 | 85517.1378 | 87667.8836 | 85239.4982 | 85789.9756 | 99298.2902 | 91358.7543 | 70575.6958 | 47919.6381 | 125970.9186 | 81155.7558 | 111908.3576 | 87312.4052 | 104321.2655 | 45579.2076 | 116523.1076 | 101290.198 | 69093.6091 | 50035.9613 | 69157.0056 | 127622.1964 | 147298.909 | 85722.7059 | 88130.9861 | 101607.8745 | 85743.1105 | 58352.9338 | 136854.109 | 111974.3616 | 86962.5145 | 129919.7223 | 130105.6657 | 39452.6133 | 124345.1026 | 82825.9699 | 113764.0023 | 91447.2195 | 101819.3095 | 111379.4331 | 130882.9905 | 56164.1716 | 136614.509 | 20937.6375 | 143007.4362 | 122544.8412 | 118233.4523 | 85793.2896 | 110903.1161 | 87595.1864 | 89382.7497 | 85719.3249 | 132685.7579 | 65757.641 | 61012.8737 | 77772.4045 | 112419.4647 | 87737.484 | 55973.0883 | 15435.7599 | 81657.5761 | 48496.3439 | 85720.8978 | 130434.2416 | 85719.3249 | 85722.7059 | 86303.2019 | 87462.5501 | 143339.1078 | 84427.2334 | 130791.5004 | 62770.3485 | 84978.8535 | 63471.9445 | 88231.3212 | 50822.7144 | 111418.4928 | 87419.946 | 141789.9248 | 105088.2755 | 107994.3852 | 69571.8466 | 141337.4917 | 137760.9996 | 43718.0428 | 60240.2832 | 127464.4454 | 87146.3376 | 121472.388 | 68774.7932 | 168424.8785 | 109308.5717 | 85655.2929 | 142829.3056 | 141348.3462 | 10958.9306 | 5030.2545 | 14281.9931 | 7020.5374 | 9998.9762 | 3807.7175 | 10213.585 | 7151.5234 | 9394.179 | 7020.274 | 13947.5659 | 7197.2394 | 9469.4271 | 7760.1457 | 13932.0703 | 6852.8298 | 10536.0256 | 9646.3961 | 12879.7049 | 12742.4342 | 11666.9611 | 11193.9639 | 7172.7916 | 7477.0872 | 9430.731 | 8149.3525 | 6845.0841 | 7020.2821 | 6393.0064 | 10858.7682 | 10923.1461 | 7176.1109 | 3477.1997 | 10511.137 | 7262.6142 | 7170.0141 | 9962.4245 | 10884.5402 | 13099.2842 | 13096.1252 | 6573.6567 | 7020.8778 | 7550.6807 | 11728.3492 | 13167.3548 | 9002.8341 | 7152.3193 | 8471.2757 | 9780.3877 | 13278.5373 | 12633.7667 | 9157.963 | 7713.4827 | 7020.5374 | 6936.6108 | 7113.1281 | 14035.5041 | 12175.6361 | 11389.1952 | 12813.5588 | 5210.4405 | 11499.7805 | 11554.8991 | 11730.3353 | 9177.9958 | 7576.2236 | 8376.7004 | 14501.4649 | 13161.6488 | 9946.9693 | 7300.8888 | 7142.9149 | 13314.3051 | 7536.3943 | 7020.8778 | 2477.2526 | 7800.2108 | 6661.1171 | 7020.2581 | 5612.8266 | 6179.5319 | 15107.0853 | 12995.9973 | 5110.7926 | 8087.863 | 13009.2826 | 11105.9869 | 4458.2185 | 6960.7576 | 6287.7741 | 14594.5076 | 1948.8652 | 13381.8417 | 16363.7604 | 5826.0518 | 10190.3948 | 10728.1752 | 4515.5789 | 5578.2196 | 7177.1355 | 3866.7415 | 7020.8778 | 7600.527 | 9532.4486 | 8417.4039 | 9279.0252 | 2530.3259 | 12759.2692 | 7307.5749 | 10398.1488 | 11893.3798 | 10813.3211 | 15277.9208 | 5871.0613 | 4852.6079 | 7374.4443 | 10198.84 | 9064.1477 | 8034.4688 | 9866.619 | 12657.5235 | 6770.8223 | 12071.5308 | 9150.2104 | 8877.3132 | 8844.6437 | 6431.2075 | 8591.5016 | 13097.7908 | 5617.9852 | 8465.1079 | 9274.2307 | 6675.8027 | 6096.7487 | 7020.5374 | 6220.1588 | 11789.0619 | 6827.4019 | 9103.7201 | 8334.1148 | 7306.8808 | 7267.4397 | 10877.1585 | 7128.4611 | 12791.7009 | 7265.047 | 12451.1883 | 10693.565 | 7484.2959 | 9409.7048 | 7220.5417 | 7020.274 | 5713.4007 | 11440.8168 | 11070.1242 | 12457.0419 | 7599.4926 | 7262.591 | 8307.6387 | 8708.8453 | 6663.2489 | 5303.8614 | 7979.1794 | 5042.5827 | 11111.7494 | 7495.6125 | 8699.8004 | 8930.7613 | 7020.2972 | 6374.228 | 13051.585 | 16784.1465 | 10694.6983 | 7718.587 | 11850.9545 | 7020.274 | 6493.5986 | 4639.3095 | 1422.8261 | 8293.236 | 10208.5245 | 8601.815 | 13810.7664 | 6479.9334 | 6746.0628 | 9739.5954 | 7324.4088 | 9663.3073 | 5933.0635 | 8636.0353 | 11558.8572 | 7020.2581 | 6677.8591 | 10864.73 | 5195.2607 | 4668.6716 | 8915.3395 | 8231.9457 | 7140.9893 | 7236.2911 | 7199.7617 | 11758.0045 | 7317.6192 | 7736.21 | 12945.6137 | 10358.2715 | 9494.5228 | 11466.768 | 13106.1133 | 3857.5287 | 8661.642 | 13869.1257 | 6821.7965 | 10687.7489 | 4712.751 | 7690.0033 | 7445.4394 | 5458.5833 | 8708.9386 | 9649.3065 | 6371.6687 | 8313.9516 | 7652.4421 | 12195.4196 | 10832.7341 | 10333.9406 | 12620.9364 | 7020.2581 | 13149.7137 | 6650.489 | 8824.2317 | 11320.6434 | 7242.0542 | 7481.247 | 5859.4402 | 3954.1086 | 6626.8654 | 6022.4597 | 5032.3272 | 14021.3105 | 9812.2362 | 10925.2434 | 7257.103 | 13648.9916 | 9579.7856 | 12480.7497 | 10816.6819 | 7586.1842 | 8561.9945 | 10457.2653 | 4091.5552 | 12382.3974 | 12065.1905 | 3857.4678 | 4914.4195 | 4100.7267 | 2006.8726 | 10014.4871 | 7073.4366 | 12393.8433 | 7963.8066 | 11372.6959 | 5930.2027 | 12294.6516 | 10740.6109 | 6750.4237 | 12772.2937 | 13174.8848 | 11106.311 | 5342.4881 | 12021.1807 | 4245.0241 | 10782.4458 | 8471.3183 | 7020.274 | 14156.1137 | 4407.6847 | 3610.1362 | 8958.1101 | 14751.3224 | 5897.4941 | 11093.4269 | 10702.6595 | 14614.0168 | 4998.9458 | 7291.0348 | 12640.619 | 7329.7092 | 12497.7884 | 6413.1384 | 4193.6817 | 11126.6921 | 3367.1622 | 7214.7089 | 7134.2184 | 7430.9367 | 6681.8453 | 9526.4081 | 11332.71 | 7147.1675 | 8867.9552 | 6582.9012 | 4477.3604 | 11892.1265 | 9820.4113 | 8550.8171 | 10187.5005 | 6781.8586 | 9692.5588 | 5582.3545 | 7435.974 | 9457.1432 | 7078.5823 | 9397.3052 | 9489.2667 | 11495.4843 | 6413.9301 | 6898.9577 | 4660.9571 | 4551.8889 | 11844.3233 | 5544.1949 | 9836.8857 | 5661.901 | 11776.114 | 12236.1372 | 14211.7104 | 7293.5805 | 14182.5502 | 16114.3938 | 10014.8616 | 5667.2254 | 9502.0702 | 10105.3392 | 9656.788 | 11407.6317 | 10419.755 | 10107.7968 | 7212.9215 | 7166.4991 | 13158.7502 | 11466.5876 | 3164.2954 | 6504.1911 | 10015.8633 | 16742.2732 | 12821.3242 | 6961.9809 | 11720.8098 | 9742.9231 | 7020.2821 | 9680.9337 | 9576.9357 | 11778.1936 | 7020.2972 | 9292.6143 | 8449.5283 | 10510.0711 | 4993.5418 | 6616.034 | 8477.8816 | 8439.2155 | 11078.4501 | 16124.1974 | 9413.7085 | 6913.3371 | 10355.726 | 11703.1452 | 7290.3802 | 12195.8846 | 11392.9891 | 7471.7215 | 6585.4445 | 12597.0973 | 5608.2789 | 7235.2798 | 13798.7705 | 8315.3601 | 7616.2572 | 8226.2961 | 12499.876 | 9781.5947 | 7227.8364 | 5721.9783 | 9800.4978 | 11967.1395 | 5824.949 | 10548.1183 | 9201.7368 | 8241.6699 | 7020.8778 | 7740.8575 | 5908.0221 | 6838.6278 | 6695.5869 | 6815.0391 | 11792.4084 | 6839.713 | 11530.4815 | 9013.9692 | 7283.0154 | 7540.2235 | 11114.7365 | 11578.2776 | 12385.8903 | 11728.1275 | 7020.2581 | 9856.1121 | 10750.9414 | 7437.7158 | 7262.6142 | 12346.9385 | 6969.6901 | 4238.188 | 3256.7952 | 9482.5532 | 10484.6527 | 3125.5648 | 7216.0572 | 12498.034 | 2340.8714 | 5545.2981 | 9959.704 | 11596.1126 | 7835.8583 | 9713.4919 | 7020.5374 | 11216.1013 | 11705.4979 | 11401.1386 | 7020.3534 | 4776.5425 | 7414.1461 | 9637.281 | 7865.4938 | 7207.9603 | 11284.3585 | 7020.2821 | 2930.4374 | 7129.7692 | 7111.2975 | 5485.0416 | 6797.1201 | 9717.848 | 10450.4221 | 12854.9771 | 10270.2716 | 7319.0536 | 7061.8984 | 12327.4173 | 12834.0334 | 5872.3728 | 7447.0458 | 6759.5392 | 8321.6693 | 12232.2252 | 13466.8287 | 7381.9017 | 1370.701 | 4839.6478 | 14841.1893 | 8831.6935 | 6283.5376 | 5182.0824 | 5042.8321 | 10218.6706 | 5445.2855 | 7558.6911 | 13937.3112 | 9265.7244 | 13673.3857 | 7272.2864 | 12883.1462 | 7263.9958 | 4542.3668 | 11694.3958 | 6115.7512 | 12303.2433 | 6621.641 | 7020.3534 | 6611.7819 | 6302.9247 | 8192.7027 | 7020.2821 | 13078.1587 | 7517.7529 | 5974.2248 | 9461.1781 | 7488.3961 | 3782.1706 | 8934.3892 | 7156.7987 | 7143.4048 | 8029.1092 | 12339.2564 | 14726.5712 | 12407.4693 | 12524.8119 | 9021.4777 | 13129.5205
2049 | 739047.7133 | 558869.3085 | 608060.4845 | 871691.9419 | 517019.1986 | 348226.0429 | 556238.7264 | 614489.7413 | 783633.2418 | 313208.9227 | 622764.6005 | 813863.2636 | 632681.1988 | 308660.3867 | 608049.5563 | 297457.2001 | 608420.0399 | 311967.7676 | 895849.6536 | 754237.2252 | 608026.5273 | 810577.1208 | 618979.702 | 632324.8376 | 439947.5613 | 503320.8998 | 702474.8057 | 818923.7613 | 295531.6309 | 495705.3365 | 100845.6813 | 589550.5509 | 484267.0142 | 469618.4119 | 609108.8037 | 744834.6662 | 608044.7054 | 844660.6955 | 721351.9659 | 608026.5273 | 721702.4104 | 651186.1883 | 801404.8736 | 838948.7617 | 939243.6297 | 839166.8671 | 608033.4927 | 785243.5936 | 839246.7411 | 729591.3207 | 989621.5446 | 565168.4838 | 845624.9399 | 967861.7221 | 601509.4445 | 324963.9518 | 760299.9987 | 486895.2196 | 593611.2988 | 825396.9253 | 262222.3067 | 769122.471 | 748465.5152 | 826376.984 | 608039.4997 | 608053.6802 | 625794.5082 | 924761.1477 | 761655.7162 | 703034.9694 | 436542.0261 | 780990.5756 | 951396.6427 | 843408.9301 | 584040.1486 | 626337.0956 | 483171.9842 | 951352.2794 | 686279.1922 | 450121.3806 | 976538.7465 | 651634.4844 | 843435.5539 | 761679.9446 | 535009.9452 | 574218.2212 | 543041.8399 | 620790.8404 | 623891.0396 | 502562.0797 | 891938.2693 | 314026.8371 | 608039.4997 | 639135.9703 | 611598.1192 | 707539.5409 | 853542.304 | 225533.2153 | 440918.5597 | 718433.5998 | 498669.0087 | 958615.6203 | 570925.706 | 424632.1349 | 718308.0557 | 505939.6632 | 914659.1312 | 618331.3556 | 608060.4845 | 631483.5498 | 836131.4954 | 880163.0098 | 364486.9857 | 533219.0022 | 271688.2022 | 617727.8983 | 360648.8744 | 861932.7006 | 489223.7063 | 677780.6681 | 572678.9741 | 679683.3636 | 883707.8174 | 624779.1506 | 869301.9129 | 624994.624 | 532981.6851 | 615416.8815 | 881124.09 | 518399.7933 | 65043.2469 | 608060.4845 | 707722.4595 | 608049.5563 | 552589.9041 | 312681.0404 | 486491.2173 | 352303.8873 | 592253.5404 | 258230.5585 | 613038.2173 | 861825.7577 | 758496.5082 | 646522.0953 | 944302.1571 | 874477.3984 | 420414.7637 | 692933.109 | 592329.5939 | 586098.9374 | 800701.6859 | 608026.5273 | 700699.5843 | 835462.3223 | 693275.7681 | 823266.3565 | 885551.9737 | 634599.8758 | 627080.4344 | 854198.6425 | 666858.1412 | 460827.0922 | 595774.1433 | 423819.783 | 803406.5752 | 630269.4835 | 608026.5273 | 827785.417 | 863948.6578 | 613895.86 | 999793.4527 | 575847.7603 | 299252.9484 | 573731.2381 | 619192.7956 | 696135.2119 | 781783.5205 | 440181.0744 | 426628.8839 | 717697.936 | 693105.1494 | 370443.2968 | 852388.6561 | 571249.8256 | 608026.5273 | 472858.6243 | 583777.2169 | 706276.7762 | 486632.1474 | 608053.6802 | 486721.0636 | 871506.4659 | 691780.6449 | 626174.505 | 866426.1082 | 608841.3308 | 357467.5915 | 189895.8324 | 897273.8803 | 694469.137 | 584515.9416 | 871961.3613 | 920451.4792 | 710012.5684 | 640676.1281 | 847045.7967 | 667748.6801 | 696692.8687 | 944110.6882 | 83239.0573 | 608053.6802 | 835256.7497 | 839517.9647 | 608053.6802 | 394875.1509 | 573158.349 | 693611.8143 | 700704.8879 | 660679.5529 | 669041.222 | 608060.4845 | 507088.4187 | 767195.563 | 625349.2606 | 880017.4085 | 787512.5386 | 632663.2499 | 534857.9339 | 674248.1603 | 587584.4214 | 617816.4068 | 468346.8937 | 785432.6844 | 604180.5674 | 608053.6802 | 615699.9555 | 427649.6413 | 837041.9692 | 785768.3313 | 640379.7127 | 793700.7716 | 775908.1467 | 782967.9725 | 874706.7821 | 329378.7881 | 794156.8005 | 614616.39 | 618277.1145 | 408174.9302 | 601023.75 | 387844.0823 | 821999.2166 | 701910.555 | 245970.7149 | 443954.9068 | 549826.6958 | 441957.8441 | 608044.7054 | 654468.6185 | 879337.2159 | 665572.8772 | 776699.3904 | 444743.5909 | 775910.4556 | 625192.7637 | 323160.368 | 618478.3099 | 854164.8551 | 767582.9676 | 633553.6404 | 793504.0059 | 236893.8009 | 865261.8072 | 826595.3966 | 618746.7263 | 914368.2209 | 299784.8932 | 302430.2051 | 541997.652 | 905665.669 | 790637.462 | 295249.7579 | 861855.0105 | 634389.7158 | 875937.4349 | 323366.8985 | 492608.4717 | 849475.5206 | 874345.3426 | 620175.9443 | 403933.4301 | 590011.3266 | 470689.5563 | 617440.1254 | 618055.0676 | 649384.8532 | 767192.5872 | 482797.5746 | 620530.9192 | 619094.3429 | 652709.5351 | 608039.4997 | 711954.9275 | 622297.6219 | 603308.3166 | 608060.4845 | 498311.7254 | 887926.902 | 615668.4993 | 623782.3088 | 608060.4845 | 476916.1197 | 594366.7145 | 602628.3594 | 542609.0049 | 735530.4799 | 501710.9482 | 594048.6675 | 586609.9078 | 715307.8023 | 510697.5502 | 667888.7367 | 432855.4724 | 544887.7088 | 609115.1502 | 377934.4646 | 552251.2645 | 648304.5199 | 608049.5563 | 929020.2192 | 608053.6802 | 709490.9033 | 690094.5917 | 608033.4927 | 865447.6374 | 493167.9903 | 621170.3165 | 558867.696 | 758268.0181 | 618778.1035 | 739008.0404 | 885053.7148 | 140279.3776 | 854222.1987 | 631513.8167 | 922367.0929 | 608060.4845 | 696443.18 | 608060.4845 | 639886.5731 | 443397.2495 | 660386.7495 | 427128.125 | 750604.2415 | 568794.7241 | 608026.5273 | 397915.5096 | 608053.6802 | 415604.5376 | 437998.1204 | 608033.4927 | 314178.5351 | 560920.4879 | 949984.8734 | 608039.4997 | 910219.1141 | 934235.3561 | 784420.3005 | 635118.0387 | 855047.6972 | 608060.4845 | 617744.1728 | 644280.1074 | 619271.7743 | 637639.3646 | 626990.0092 | 954034.5176 | 690200.0467 | 388896.2242 | 634248.3222 | 585836.953 | 532523.105 | 745056.6463 | 395115.6602 | 608049.5563 | 615624.4289 | 146354.9214 | 740059.6879 | 608049.5563 | 726549.3181 | 935049.8421 | 870356.9766 | 828134.2657 | 608053.6802 | 338961.5015 | 626168.3099 | 734689.8662 | 605695.0499 | 787949.0386 | 478717.3996 | 646113.3336 | 749298.5351 | 513568.4332 | 789437.2028 | 587161.5975 | 894662.2846 | 706287.0677 | 599554.2484 | 538010.6383 | 733821.8755 | 593622.7395 | 639297.834 | 487245.5519 | 778369.9145 | 288719.6805 | 636105.8687 | 632747.8796 | 356866.0922 | 380919.6136 | 618812.1506 | 557277.9001 | 642738.1864 | 381440.193 | 591963.6223 | 591704.4439 | 626379.2948 | 792588.8209 | 799991.806 | 793000.0718 | 619500.1813 | 802592.3541 | 711448.3317 | 343260.3658 | 531955.415 | 644705.2318 | 859435.3652 | 617734.7922 | 620229.2372 | 541635.2384 | 877520.4563 | 827033.3652 | 570762.3632 | 734520.6109 | 657570.4035 | 600002.5561 | 677856.9971 | 536658.5816 | 627454.6521 | 427244.5337 | 871332.4874 | 974532.6241 | 824264.976 | 610580.341 | 386702.5083 | 608060.4845 | 618670.6432 | 738627.71 | 888835.3889 | 313465.4332 | 810638.6691 | 603338.9502 | 608053.6802 | 609426.8195 | 353521.5377 | 84120.1296 | 487517.7048 | 126299.8182 | 938744.9233 | 912696.8037 | 576286.4019 | 1001079.4496 | 820851.5958 | 590814.9071 | 834039.8071 | 594023.3862 | 765724.7301 | 375221.5365 | 896894.297 | 770983.5869 | 956507.0605 | 707133.2204 | 623149.2969 | 609600.2957 | 637211.0572 | 636910.2955 | 608033.4927 | 652171.0261 | 795268.5497 | 404762.8232 | 450039.7094 | 169689.0602 | 608026.5273 | 617238.0809 | 624287.6405 | 631839.3108 | 893431.8663 | 568930.9329 | 584516.0059 | 577077.2585 | 913233.9221 | 56810.1799 | 35894.0267 | 80521.0118 | 86009.2624 | 57001.1964 | 30588.4672 | 57105.7815 | 56054.2491 | 69977.3068 | 43500.8746 | 70861.1204 | 77061.44 | 56990.7834 | 40225.6163 | 57568.5451 | 36800.1524 | 67132.7802 | 36354.7 | 63145.3187 | 72852.0525 | 87816.3695 | 71358.2035 | 62615.3817 | 76999.9569 | 39750.4633 | 58297.6293 | 50329.3457 | 73385.9775 | 6475.2045 | 50426.8297 | 6567.0452 | 39594.6952 | 53694.3087 | 52617.0645 | 56127.2995 | 41164.1941 | 71475.2518 | 56713.1935 | 82770.5587 | 56057.0384 | 46734.337 | 56049.8752 | 74613.2088 | 56798.9764 | 71515.5438 | 67967.2727 | 70807.8861 | 77757.9867 | 68624.9662 | 67674.5407 | 57224.8864 | 63313.6252 | 84639.436 | 58418.3528 | 92882.6723 | 33595.5631 | 58035.0733 | 53230.113 | 58783.1932 | 58852.363 | 26279.5299 | 56048.002 | 73799.4285 | 64441.2668 | 65219.8045 | 73832.4903 | 67060.7288 | 78635.4741 | 57209.3222 | 64788.9991 | 36111.6493 | 64768.6835 | 58772.1343 | 71595.6292 | 70016.1047 | 65581.7323 | 42798.321 | 72927.9037 | 59818.0363 | 56050.5485 | 87469.8381 | 35699.6902 | 66415 | 74551.5202 | 62850.3898 | 63767.8542 | 50225.2143 | 57863.5462 | 48085.7023 | 60010.5078 | 60494.7519 | 51239.8145 | 68741.7027 | 56046.5255 | 51334.3427 | 69996.7394 | 59286.9183 | 20852.1409 | 49363.5494 | 56054.2491 | 36442.5524 | 87959.8101 | 49116.2175 | 40711.546 | 46846.6464 | 26527.9238 | 74107.0122 | 56840.5334 | 71977.2053 | 62029.7263 | 58370.0637 | 75697.4863 | 52204.2304 | 57232.8084 | 54770.2036 | 56057.0384 | 40759.3978 | 85246.0891 | 51149.8004 | 45961.0176 | 64010.342 | 45062.3941 | 58662.4417 | 40845.8452 | 57684.0396 | 81659.428 | 54444.5431 | 58767.4161 | 65250.5603 | 10258.3873 | 39960.9593 | 60778.7185 | 55650.2991 | 81926.905 | 69909.3641 | 44723.9282 | 48731.126 | 63792.5587 | 54767.7015 | 24889.5297 | 69508.6676 | 56057.0384 | 61071.312 | 56810.8317 | 78202.6382 | 76451.0936 | 64985.2957 | 58761.6521 | 31213.4222 | 50714.8522 | 57519.2825 | 62699.6761 | 53586.2273 | 61422.5582 | 60955.1741 | 45921.7706 | 85588.9677 | 56526.4108 | 58126.7881 | 57941.5551 | 58547.4449 | 63844.1832 | 74011.1815 | 43780.1172 | 54285.6782 | 56901.1243 | 58095.4583 | 47051.4734 | 78598.5128 | 76189.3364 | 35092.8322 | 91505.5435 | 41959.0329 | 54458.2075 | 56049.8752 | 75879.1025 | 69734.5475 | 56207.6236 | 40116.7956 | 68974.3349 | 56045.4191 | 46989.6721 | 36128.5871 | 49492.7001 | 78620.8467 | 49004.8753 | 55981.8851 | 56406.6133 | 38044.5445 | 56049.8752 | 80680.9739 | 80673.6158 | 74725.257 | 54320.037 | 70877.0853 | 77931.8811 | 45194.1676 | 41309.7761 | 56049.8752 | 76439.2793 | 61421.1453 | 69268.6073 | 58361.6768 | 56501.2766 | 85249.8026 | 56747.9296 | 69915.0424 | 57911.1673 | 56049.8752 | 39521.3878 | 70277.5613 | 75750.3879 | 37546.9062 | 69888.6298 | 62201.9653 | 73862.6157 | 63325.3109 | 54219.9587 | 76874.2129 | 61401.7081 | 58976.8313 | 56046.5255 | 64328.7287 | 56631.8728 | 72735.1796 | 54953.0564 | 57603.2548 | 60185.9011 | 57805.1278 | 71715.0426 | 59904.1121 | 71953.367 | 56054.2491 | 36252.2802 | 57361.057 | 54129.7162 | 35628.5771 | 56049.8752 | 40967.7879 | 57020.7522 | 60365.3151 | 75818.7654 | 60035.8616 | 75050.6546 | 24231.1119 | 60621.8358 | 58825.0021 | 57528.3084 | 47688.9388 | 55520.1531 | 52148.028 | 57337.6015 | 44867.6875 | 27244.0402 | 40549.5188 | 45337.8541 | 33181.4822 | 90672.213 | 56688.2586 | 57503.2873 | 37528.419 | 56932.4576 | 62284.7182 | 77329.9163 | 41824.2288 | 23037.7282 | 71557.6309 | 56046.5255 | 56048.002 | 46619.5322 | 56857.9316 | 17297.2808 | 66390.7644 | 72207.317 | 64221.7652 | 86339.7258 | 47308.3763 | 30317.3999 | 35601.5139 | 68851.733 | 71663.334 | 30808.1104 | 85508.2418 | 56052.1065 | 51253.4588 | 63939.9193 | 44535.6964 | 82194.0506 | 75985.1023 | 65445.8161 | 39283.1334 | 56694.2573 | 26854.7017 | 71505.9377 | 58078.8118 | 73691.1782 | 68038.5213 | 31813.5377 | 68925.3816 | 66783.7715 | 62902.011 | 66345.5253 | 36552.7479 | 55703.7997 | 83024.543 | 76577.1401 | 47815.7918 | 56052.1065 | 64473.1724 | 59507.2614 | 77503.4589 | 65073.6141 | 51959.8724 | 62544.9058 | 52062.7597 | 56519.3442 | 43592.5387 | 67916.0473 | 54573.2659 | 38138.5237 | 75058.9888 | 69820.5278 | 52045.0586 | 15978.5746 | 39469.5151 | 72430.1271 | 52179.0728 | 63945.962 | 89979.4708 | 94652.3524 | 69721.3187 | 50181.0589 | 81181.9149 | 67934.6052 | 74511.9566 | 52287.7952 | 56057.0384 | 57845.7399 | 64955.5832 | 81477.0102 | 58956.8754 | 68928.7724 | 20474.2797 | 57766.5409 | 73672.145 | 58197.4451 | 74660.4681 | 56467.3194 | 57873.5619 | 81709.8236 | 54439.7975 | 56801.2423 | 35821.6222 | 56597.1014 | 53404.8287 | 60628.0724 | 30935.2684 | 76594.3993 | 35571.899 | 59377.502 | 74969.9994 | 46658.4406 | 31879.9527 | 88013.961 | 68772.661 | 56046.5255 | 56054.2491 | 78158.7473 | 67390.9092 | 71588.6979 | 56048.002 | 67285.5133 | 59158.7792 | 56052.1065 | 42790.0955 | 56728.8903 | 71736.2548 | 56786.6218 | 35936.6455 | 56054.2491 | 69195.3631 | 65149.4921 | 82397.4279 | 27475.3221 | 67803.782 | 56506.5954 | 11588.0476 | 62800.3205 | 57222.206 | 72779.0988 | 62019.9221 | 52722.0058 | 68841.8768 | 69202.2353 | 33176.499 | 56405.4946 | 56049.8752 | 56331.6231 | 69060.112 | 47960.5649 | 74421.2712 | 56815.3184 | 73542.1827 | 65715.8819 | 75324.4563 | 77477.8057 | 73864.6213 | 70414.8245 | 35861.3655 | 39115.3581 | 56978.3697 | 58523.4124 | 37486.037 | 67168.9299 | 19509.2774 | 50541.7931 | 76303.8953 | 36596.4353 | 40692.567 | 67787.2579 | 45750.2998 | 49915.1168 | 56863.6862 | 73188.2619 | 25664.0522 | 78494.8743 | 77653.9572 | 60422.8435 | 56045.4191 | 78661.9504 | 56048.002 | 46740.8422 | 34106.0989 | 31874.2089 | 57347.7372 | 43923.4409 | 56468.3831 | 75134.8858 | 46537.5863 | 57931.9305 | 63984.2095 | 52670.852 | 71695.632 | 56680.5899 | 66140.5609 | 57423.5144 | 65341.755 | 37984.5064 | 47091.8291 | 64450.2654 | 82768.2399 | 73936.2396 | 56481.2813 | 19786.5397 | 69163.7004 | 56045.4191 | 68717.5652 | 57629.4048 | 26509.6137 | 64194.8264 | 39120.5328 | 69101.3384 | 56049.8752 | 59401.8679 | 37366.644 | 33977.8667 | 41119.196 | 56045.4191 | 74249.9692 | 68785.4842 | 58918.5076 | 56048.002 | 32975.999 | 56899.2548 | 33410.7647 | 56057.0384 | 26032.8415 | 81911.8541 | 51433.4906 | 56052.1065 | 58193.5907 | 44307.9408 | 67508.8153 | 58607.3901 | 56057.0384 | 77870.1661 | 29250.4266 | 52816.234 | 48408.2237 | 40111.5928 | 32796.4511 | 74703.4287 | 72917.4294 | 62167.837 | 53983.8971 | 64290.1747 | 45596.2566 | 74130.4765 | 56045.4191 | 57118.497 | 138518.6978 | 80546.5694 | 159204.4095 | 95710.6478 | 97313.5997 | 63442.806 | 88286.7098 | 111277.4499 | 99994.1206 | 95491.2451 | 112593.5748 | 138657.0793 | 92824.3266 | 71816.4942 | 163549.3708 | 72675.2324 | 105097.1855 | 85664.0695 | 65278.711 | 149199.1379 | 87934.822 | 85664.8559 | 123398.1067 | 124496.5915 | 70054.5094 | 91558.1511 | 67407.9816 | 85665.2976 | 12032.7854 | 119782.8095 | 84298.3337 | 85664.0695 | 64467.0498 | 110202.6968 | 88074.2678 | 87109.2206 | 78723.1255 | 95467.2269 | 85760.0718 | 159731.1777 | 84117.8441 | 85664.4482 | 87492.1295 | 107915.8263 | 52568.6294 | 69894.4877 | 85665.2976 | 129973.7618 | 103077.5444 | 90726.9085 | 159131.3567 | 118252.4799 | 120826.5597 | 85664.8559 | 151406.7954 | 116980.7205 | 131414.292 | 51852.811 | 77835.3872 | 95803.3206 | 55201.7775 | 87409.2746 | 89132.1972 | 85665.76 | 93268.7565 | 123136.8647 | 75047.0323 | 120191.043 | 86930.1254 | 94792.7626 | 103631.5447 | 85663.7112 | 155658.6626 | 152594.4603 | 106842.355 | 57268.6398 | 113618.0729 | 68899.2659 | 114381.6778 | 78417.89 | 104350.204 | 168524.5153 | 85663.7112 | 114761.71 | 85472.8106 | 62794.3511 | 88746.6985 | 109909.2978 | 69230.7098 | 67184.8495 | 108062.1496 | 23631.5071 | 144903.3811 | 90680.7073 | 73726.8103 | 104249.5074 | 134040.6071 | 49216.2581 | 56111.9604 | 86710.6669 | 59089.1763 | 85367.909 | 86808.4268 | 100640.2308 | 115293.8636 | 108240.0196 | 81730.0849 | 87377.017 | 117662.7706 | 85664.0695 | 152100.4686 | 131087.4444 | 170774.3763 | 91897.5003 | 60147.3726 | 144655.5823 | 86975.0679 | 140274.5223 | 85793.9732 | 85663.4797 | 158454.5449 | 95736.6536 | 87035.4414 | 85663.7112 | 70037.9539 | 110422.9234 | 90912.6241 | 110716.9932 | 66187.4767 | 74378.7717 | 59119.5906 | 110153.7616 | 88847.7825 | 82788.5761 | 158503.8794 | 82401.0716 | 115242.753 | 97268.8647 | 102608.1916 | 91392.6964 | 113668.6385 | 91599.5341 | 141183.342 | 109150.315 | 144123.0605 | 87377.8372 | 123892.1784 | 152436.7113 | 88192.6281 | 105444.7619 | 102129.4843 | 140031.7429 | 67756.5695 | 88956.4662 | 67594.8808 | 144015.9691 | 118922.6302 | 90653.7614 | 86660.4354 | 71144.9025 | 111271.6518 | 96834.7344 | 85664.8559 | 54869.6249 | 60302.7475 | 85664.0695 | 82550.3383 | 79690.2941 | 139116.658 | 88585.7133 | 123930.089 | 182973.8298 | 95893.6411 | 88093.2857 | 129813.4967 | 141354.9355 | 101819.343 | 63297.9561 | 79081.4209 | 84918.9415 | 100984.1234 | 108163.326 | 78158.963 | 74995.29 | 115850.7326 | 109883.3277 | 110672.5127 | 86662.366 | 92713.944 | 119890.5289 | 113497.3758 | 150933.4252 | 126077.2065 | 125956.3868 | 58948.5268 | 121959.4193 | 77792.8114 | 105454.5324 | 160315.9784 | 138117.9374 | 101532.8912 | 79767.5224 | 108802.6402 | 98604.2146 | 126743.1421 | 87000.9058 | 99438.9569 | 87691.6642 | 78578.4845 | 46756.6806 | 87027.4081 | 141208.4277 | 74487.1459 | 86993.0805 | 38475.3573 | 100708.8981 | 89734.7618 | 57972.0218 | 87306.1805 | 75777.1834 | 85338.9519 | 107066.9889 | 128439.484 | 144406.2596 | 148078.993 | 80011.6037 | 93330.8856 | 85663.4797 | 137917.9874 | 86438.7894 | 71811.1196 | 54028.1627 | 87695.7567 | 69433.2811 | 121714.8563 | 105308.4941 | 74151.0074 | 74809.1195 | 92247.7898 | 145272.7429 | 76229.9451 | 86525.6979 | 85664.0695 | 151582.2393 | 34018.5848 | 145499.0549 | 122816.3669 | 108652.5247 | 83027.9684 | 85665.2976 | 101572.7352 | 136059.068 | 86968.277 | 52292.197 | 53199.3259 | 46336.7237 | 63794.9206 | 137114.0158 | 79212.7539 | 136130.6655 | 46175.9472 | 108010.2713 | 75447.5661 | 138707.9493 | 81947.2648 | 73879.615 | 128183.7826 | 149394.0487 | 85665.2976 | 98298.3244 | 87165.8981 | 54646.4097 | 129907.8413 | 128655.7182 | 137147.2673 | 152123.3518 | 41022.0805 | 82053.9591 | 84940.8453 | 87790.1159 | 121790.3554 | 35160.5177 | 154119.6033 | 165176.9354 | 107270.9231 | 84709.8698 | 120353.4656 | 118102.0335 | 139345.8529 | 85197.4368 | 120325.3203 | 61625.163 | 46585.7398 | 103384.5678 | 109489.4445 | 116286.4469 | 68295.6564 | 34878.9125 | 146852.6321 | 128460.4529 | 87997.0337 | 99882.5971 | 68438.5424 | 136452.6674 | 113882.3265 | 138273.1009 | 123713.9895 | 61188.6737 | 119917.8905 | 44055.0938 | 86037.5184 | 47406.4388 | 62237.1635 | 110710.7615 | 86256.7673 | 129335.1747 | 91459.3403 | 77474.3681 | 25076.5447 | 54969.4122 | 130719.8704 | 141852.809 | 54335.1507 | 115180.696 | 106160.7984 | 101475.2997 | 116612.4236 | 85664.8559 | 156684.4184 | 84072.7634 | 85664.4482 | 145986.1923 | 157313.6739 | 107552.5939 | 119228.2882 | 86837.5369 | 86499.4186 | 126316.4579 | 95944.6074 | 96724.7804 | 85664.0695 | 137070.0077 | 54752.9971 | 125320.3959 | 121845.9126 | 114366.5057 | 140229.4489 | 97206.6473 | 130550.196 | 148726.1824 | 85663.7112 | 126116.5444 | 85665.76 | 149213.8477 | 85665.76 | 105113.9559 | 93009.3243 | 87179.9818 | 71571.0969 | 121716.0722 | 147478.8303 | 61675.1714 | 125259.8604 | 176215.1164 | 85664.4482 | 81293.217 | 77882.7183 | 86957.8174 | 145316.0395 | 85663.4797 | 91041.9342 | 112219.0336 | 105380.5848 | 96646.6879 | 99509.7366 | 89283.2184 | 146035.5663 | 146705.8224 | 87606.6526 | 117916.919 | 92823.9916 | 62475.3394 | 113896.5095 | 48852.276 | 89741.9004 | 123444.8409 | 49429.9212 | 84957.6306 | 85981.2891 | 113280.1104 | 145971.449 | 119627.5829 | 106090.8941 | 91449.2562 | 39804.2898 | 119352.0403 | 89005.917 | 44827.9371 | 111300.598 | 82779.4229 | 83380.8013 | 119208.3872 | 136702.0827 | 122697.3246 | 85664.8559 | 88428.1496 | 87113.3673 | 85414.5044 | 87610.9377 | 85132.7358 | 85735.31 | 99314.7988 | 91318.5026 | 69704.2218 | 46353.0322 | 127476.7729 | 80586.8378 | 112192.7787 | 87257.7396 | 104264.782 | 43177.5088 | 117607.5864 | 101751.4272 | 67788.0045 | 48358.3217 | 68132.617 | 127567.5308 | 149630.6204 | 85665.76 | 88075.352 | 101550.9285 | 85438.3811 | 57163.4138 | 138781.2073 | 112936.9682 | 86870.5878 | 131578.3181 | 130102.4235 | 37371.3192 | 125651.1312 | 82593.1227 | 114709.4356 | 91329.2422 | 102388.0646 | 112334.9236 | 132578.9455 | 54835.7995 | 136559.2536 | 17600.0068 | 145172.2097 | 122488.7994 | 119439.2182 | 85738.3925 | 111730.8787 | 87538.2404 | 89328.0841 | 85664.0695 | 134412.4575 | 64683.17 | 59883.4248 | 77386.4156 | 112364.7991 | 87777.47 | 54460.065 | 11864.9753 | 80465.3629 | 46952.8063 | 85664.8559 | 132113.2005 | 85664.0695 | 85665.76 | 86248.3048 | 87406.0666 | 145517.719 | 84277.6044 | 132482.9918 | 61550.7941 | 84808.0079 | 62166.8356 | 88176.0658 | 49372.2315 | 112176.7049 | 87236.3411 | 143908.4528 | 105031.7919 | 107939.4881 | 68782.2018 | 143439.3201 | 139724.7536 | 41940.2459 | 58796.7659 | 129027.8162 | 87091.4404 | 122803.3642 | 66367.3081 | 171577.2586 | 108823.9037 | 85594.7989 | 144989.6277 | 143450.1875 | 11092.5204 | 4922.3397 | 14541.4731 | 7005.54 | 10094.2773 | 3648.9077 | 10177.936 | 7136.6657 | 9464.3178 | 7005.4084 | 14194.5038 | 7182.242 | 9454.5694 | 7588.0726 | 14178.3235 | 6830.8446 | 10652.8046 | 9716.2671 | 13080.7325 | 12943.819 | 11651.9637 | 11336.5357 | 7157.9259 | 7462.2175 | 9496.9419 | 8054.6817 | 6753.228 | 7005.4124 | 6320.7288 | 10988.9946 | 11048.8319 | 7161.1135 | 3287.3499 | 10613.6522 | 7256.8963 | 7155.1564 | 10052.6337 | 11015.416 | 13311.7486 | 13310.7803 | 6531.0403 | 7005.7102 | 7535.811 | 11880.7726 | 13377.065 | 9041.074 | 7137.4496 | 8456.3703 | 9765.5105 | 13500.2248 | 12618.7694 | 9123.1937 | 7705.3831 | 7005.54 | 6917.3505 | 7098.2584 | 14285.8087 | 12351.5872 | 11374.2898 | 13017.6623 | 5121.9385 | 11654.7545 | 11711.2971 | 11893.1816 | 9163.1261 | 7561.056 | 8277.2475 | 14769.3824 | 13378.7807 | 10042.7304 | 7215.4451 | 7128.0571 | 13536.0628 | 7521.397 | 7005.7102 | 2280.34 | 7768.2161 | 6609.0665 | 7005.4004 | 5328.539 | 6103.5449 | 15397.57 | 12981.1316 | 4986.985 | 8107.3741 | 13209.0016 | 11243.376 | 4318.439 | 6890.6777 | 6241.0175 | 14860.4802 | 1695.0954 | 13607.4258 | 16702.0285 | 5749.2267 | 10175.525 | 10843.6272 | 4372.336 | 5494.312 | 7162.2301 | 3720.336 | 7005.7102 | 7589.5253 | 9593.8594 | 8402.4066 | 9316.1076 | 2328.2364 | 12961.2904 | 7292.7092 | 10510.9727 | 12051.3468 | 10941.8382 | 15575.1877 | 5729.4611 | 4730.8067 | 7359.2767 | 10300.8593 | 9049.2779 | 8057.8962 | 9959.3515 | 12538.4764 | 6735.8966 | 12247.5944 | 9215.7131 | 8913.708 | 8677.5003 | 6386.8884 | 8576.5042 | 13299.5593 | 5406.2333 | 8473.3613 | 9344.5585 | 6645.5593 | 6037.9013 | 7005.54 | 6153.0244 | 11954.4484 | 6710.1128 | 9162.7379 | 8332.6895 | 7291.8834 | 7242.7203 | 10861.9909 | 7114.8161 | 12994.9907 | 7250.1813 | 12641.2822 | 10678.3974 | 7426.1361 | 9444.3461 | 7205.6645 | 7005.4084 | 5627.7501 | 11593.0015 | 10982.5384 | 12647.6392 | 7584.6269 | 7256.8847 | 8292.781 | 8753.9718 | 6617.3419 | 5198.9593 | 7964.0119 | 4864.1527 | 10958.6256 | 7480.6152 | 8748.4071 | 8923.3014 | 7005.4199 | 6316.3161 | 13261.0221 | 17138.3561 | 10772.1336 | 7725.5271 | 12018.5431 | 7005.4084 | 6452.474 | 4525.0943 | 1127.8581 | 8278.3663 | 10308.3169 | 8500.316 | 14051.9743 | 6440.4942 | 6716.7737 | 9823.6302 | 7296.7817 | 9748.3419 | 5863.8373 | 8621.0379 | 11715.1286 | 7005.4004 | 6633.4457 | 10995.139 | 5090.2558 | 4543.3509 | 8823.8432 | 8167.0991 | 7105.1914 | 7221.4254 | 7184.904 | 11919.3711 | 7302.742 | 7721.3522 | 13149.2834 | 10469.2547 | 9484.6384 | 11619.6516 | 13316.8764 | 3580.3307 | 8708.6771 | 14113.1369 | 6776.9364 | 10811.5195 | 4597.5151 | 7584.9586 | 7430.5621 | 5372.719 | 8694.0613 | 9733.6746 | 6329.6352 | 8335.3253 | 7637.2745 | 12376.158 | 10775.042 | 10415.3679 | 12817.7671 | 7005.4004 | 13366.5236 | 6612.8736 | 8872.9478 | 11453.687 | 7227.1845 | 7483.4654 | 5796.0638 | 3794.4873 | 6578.9836 | 5953.7781 | 4921.2846 | 14270.7539 | 9852.117 | 11057.9825 | 7242.2333 | 13884.4404 | 9403.8462 | 12415.8624 | 10944.9927 | 7552.3448 | 8603.3223 | 10571.9905 | 3937.2223 | 12376.1814 | 12240.976 | 3680.1268 | 4814.9936 | 3949.4193 | 1753.1027 | 9999.5818 | 7049.1792 | 12581.9527 | 7871.8428 | 11522.3057 | 5791.8706 | 12261.9879 | 10863.9956 | 6718.4027 | 12968.4941 | 13392.6461 | 11245.89 | 5255.2688 | 12195.3453 | 4096.6169 | 10909.7446 | 8456.4486 | 7005.4084 | 14410.9647 | 4246.0496 | 3437.2942 | 8999.3176 | 15028.6929 | 5829.1583 | 11213.8809 | 10672.5687 | 14886.1843 | 4883.0137 | 7276.0375 | 12838.1937 | 7314.8515 | 12689.9561 | 6336.9955 | 3992.0775 | 11265.7795 | 3160.0363 | 7199.5413 | 7119.0509 | 7416.0314 | 6616.0981 | 9549.2581 | 11480.8595 | 7132.2902 | 8922.9261 | 6534.058 | 4345.5561 | 12061.0883 | 9908.8207 | 8535.6495 | 10225.5332 | 6666.6418 | 9752.8155 | 5499.012 | 7420.3271 | 9512.8388 | 6998.08 | 9382.4395 | 9560.5232 | 11643.2656 | 6371.2824 | 6874.9771 | 4458.3733 | 4379.1736 | 12003.0301 | 5462.2221 | 9899.4384 | 5546.2866 | 11933.0993 | 12404.0604 | 14468.6327 | 7278.6751 | 14438.4215 | 16443.1372 | 10113.1846 | 5570.2284 | 9487.2005 | 10090.4619 | 9598.4988 | 11557.6292 | 10533.3871 | 10194.8811 | 7198.0518 | 7151.5018 | 13143.8924 | 11451.6823 | 2907.6942 | 6468.356 | 10000.6957 | 16727.3678 | 13025.7423 | 6931.8293 | 11883.4791 | 9728.0653 | 7005.4124 | 9666.0283 | 9648.5271 | 11943.032 | 7005.4199 | 9363.637 | 8426.4187 | 10627.1046 | 4885.496 | 6573.8428 | 8431.5258 | 8228.8539 | 11206.6099 | 16453.453 | 9398.8428 | 6818.0359 | 10299.8327 | 11688.2398 | 7275.2126 | 12376.5113 | 11543.3962 | 7456.8518 | 6542.7062 | 12793.0398 | 5529.219 | 7220.1122 | 14040.1267 | 8300.4829 | 7446.5882 | 8211.3907 | 12468.6967 | 9862.6769 | 7212.9667 | 5502.2839 | 9785.5924 | 11924.1222 | 5700.8155 | 10661.6517 | 9269.3244 | 8164.4246 | 7005.7102 | 7655.3216 | 5846.6699 | 6815.1079 | 6625.7126 | 6781.5193 | 11957.9343 | 6802.8951 | 11686.0554 | 9020.0618 | 7268.1381 | 7525.3181 | 11254.3135 | 11735.7094 | 12573.6991 | 11891.2026 | 7005.4004 | 9948.4346 | 10877.0702 | 7421.3669 | 7256.8963 | 12332.0728 | 6940.7705 | 4079.216 | 3062.7119 | 9441.6195 | 10599.236 | 2900.0333 | 7201.1799 | 12689.8986 | 2126.0897 | 5468.8324 | 10052.6444 | 11747.3248 | 7820.1315 | 9790.3002 | 7005.54 | 11201.196 | 11867.7175 | 11551.5414 | 7005.448 | 4668.1405 | 7330.8837 | 9622.4112 | 7882.4352 | 7176.9085 | 11430.3471 | 7005.4124 | 2711.0799 | 7062.2016 | 7096.4318 | 5398.288 | 6772.5089 | 9804.9058 | 10564.8886 | 13060.5171 | 10373.9553 | 7304.1959 | 7039.5307 | 12513.1531 | 12818.8658 | 5806.6376 | 7432.188 | 6600.7422 | 8306.8036 | 12414.3758 | 13694.7153 | 7367.036 | 1098.1052 | 4708.4433 | 15122.2324 | 8821.344 | 6232.7451 | 5083.6499 | 4747.8641 | 10309.1841 | 5247.6508 | 7543.8334 | 14183.8615 | 9250.8666 | 13909.9597 | 7257.4167 | 13089.8925 | 7248.9984 | 4340.465 | 11855.1533 | 6022.3491 | 12477.8593 | 6509.2375 | 7005.448 | 6572.3211 | 6238.1136 | 8210.8573 | 7005.4124 | 13292.2336 | 7502.7555 | 5887.7273 | 9446.3203 | 7473.5264 | 3613.1051 | 8987.3472 | 7141.8934 | 7134.3981 | 8014.232 | 12187.4172 | 15002.6728 | 12596.389 | 12490.9187 | 9006.4803 | 13345.5369
2050 | 741442.4472 | 555518.8644 | 607129.1438 | 877476.343 | 511209.0463 | 335132.7827 | 550651.3373 | 613579.3854 | 787213.1587 | 298897.1769 | 621854.2446 | 818157.7406 | 631749.8581 | 293297.5527 | 607129.1438 | 280096.4586 | 607502.5283 | 291504.3635 | 901686.1898 | 756723.5123 | 607129.1438 | 814809.6726 | 618069.3461 | 626120.2597 | 430051.2453 | 494985.8212 | 702945.3685 | 823353.7134 | 279557.2305 | 490103.9149 | 75785.3256 | 587859.3466 | 475986.337 | 458480.469 | 608184.2673 | 741077.1174 | 607129.1438 | 849764.8692 | 720441.61 | 607129.1438 | 722204.3914 | 650275.8324 | 800500.5248 | 843880.2187 | 945483.5104 | 844115.068 | 607129.1438 | 784973.4626 | 842102.9674 | 727714.3745 | 998400.4564 | 562388.7387 | 850006.1564 | 976073.5601 | 598950.7873 | 311740.5313 | 759375.4623 | 474301.525 | 591749.4948 | 824476.5129 | 247989.4977 | 772297.0536 | 750050.1864 | 830598.8269 | 607129.1438 | 607129.1438 | 624884.1523 | 931878.5605 | 757763.663 | 704526.4605 | 428169.8263 | 784457.3147 | 959218.2359 | 848460.6183 | 581943.4462 | 623164.4615 | 474269.2369 | 958838.6548 | 685368.8363 | 441328.7398 | 984998.757 | 645512.7947 | 848515.7605 | 764000.2649 | 531163.6594 | 564669.3687 | 534611.1103 | 619859.4997 | 621182.0358 | 497060.317 | 893052.0021 | 299122.1713 | 607129.1438 | 638215.5579 | 610693.7704 | 706615.0045 | 858879.1449 | 204981.6632 | 430744.0881 | 720332.5699 | 489415.9357 | 966585.7009 | 567749.3921 | 410806.0016 | 720250.9234 | 491911.1427 | 919778.8258 | 617410.9432 | 607129.1438 | 630559.0134 | 841007.5952 | 886168.6708 | 349641.165 | 529026.0797 | 255979.7399 | 616830.5148 | 349356.7644 | 861012.2882 | 483313.9002 | 674108.9373 | 564412.2929 | 678767.802 | 889775.8123 | 623647.1628 | 875025.6256 | 624063.2833 | 526209.7553 | 614485.5408 | 885566.3488 | 501779.9538 | 42398.2932 | 607129.1438 | 709337.9511 | 607129.1438 | 548778.1876 | 297712.289 | 479057.3372 | 338393.5213 | 590287.7055 | 239503.6861 | 612127.8614 | 860915.4018 | 757571.9718 | 646595.0628 | 951094.1223 | 880338.6884 | 411923.2616 | 692012.6966 | 581261.2025 | 577767.5903 | 804678.1392 | 607129.1438 | 701624.6566 | 834530.9816 | 691688.856 | 826370.1231 | 891666.7961 | 634370.1101 | 626659.7322 | 859545.0071 | 665953.7923 | 452622.3804 | 594358.4254 | 412711.6314 | 800764.9056 | 629344.9471 | 607129.1438 | 831717.3828 | 869514.9211 | 612964.5194 | 1008518.9991 | 573634.9871 | 285166.979 | 570592.2169 | 618268.2592 | 695210.6755 | 780867.9589 | 432266.1419 | 413165.4419 | 719585.3682 | 692180.613 | 359197.2392 | 856307.6882 | 567378.195 | 607129.1438 | 464510.4595 | 580524.9014 | 707860.8964 | 476751.9562 | 607129.1438 | 480039.9324 | 877271.6168 | 690304.716 | 625277.1216 | 872230.7374 | 607481.7117 | 342242.0742 | 169749.3552 | 903697.5552 | 691942.6236 | 582536.3331 | 877742.2918 | 927459.4594 | 711691.5491 | 639744.7874 | 852204.3741 | 666828.2676 | 695174.1597 | 943179.3475 | 57344.4972 | 607129.1438 | 840094.4578 | 844491.5522 | 607129.1438 | 384275.5064 | 570517.5566 | 694859.8006 | 702132.9841 | 659775.2041 | 668143.8385 | 607129.1438 | 500866.1966 | 766271.0266 | 624428.8482 | 885590.5915 | 788323.0692 | 631731.9092 | 528885.2956 | 673337.8044 | 585811.2951 | 617015.3238 | 460304.2822 | 784528.3355 | 601954.8368 | 607129.1438 | 610639.4832 | 418539.7464 | 836137.6204 | 780767.6848 | 636416.121 | 794715.2929 | 779250.0596 | 786505.6225 | 869802.5464 | 315229.1067 | 793241.2389 | 613695.9776 | 617345.7739 | 397284.9669 | 599560.0252 | 376454.5234 | 826365.9136 | 701487.1781 | 229398.0576 | 435349.32 | 537810.9561 | 425370.9932 | 607129.1438 | 652869.3011 | 885310.4107 | 662996.7494 | 776091.3934 | 431415.3677 | 775006.1068 | 624224.9832 | 307966.9204 | 617947.6548 | 853240.3187 | 770718.4586 | 632649.2915 | 797281.5134 | 214583.7926 | 864351.4513 | 831220.1496 | 617836.3704 | 921170.9014 | 284862.9643 | 287628.5177 | 537448.7484 | 912298.2026 | 792922.5566 | 278849.9796 | 860957.627 | 633458.3751 | 881819.3272 | 310907.2803 | 484896.6518 | 853690.5482 | 880191.782 | 619255.5319 | 394667.0037 | 587247.1362 | 456696.295 | 616524.5638 | 617150.7187 | 648300.4144 | 768146.9957 | 465246.8754 | 619599.5785 | 618163.0023 | 652923.1449 | 607129.1438 | 711029.2986 | 621913.8635 | 601777.3597 | 607129.1438 | 485671.5818 | 887002.3656 | 607295.3494 | 622866.7472 | 607129.1438 | 466206.2721 | 588553.5514 | 601335.1143 | 538948.5106 | 737852.0827 | 496387.9454 | 590172.6026 | 584517.5161 | 714157.5739 | 505661.6644 | 666978.3808 | 421799.7017 | 538185.7333 | 600972.3868 | 368152.1232 | 548227.7047 | 647384.1075 | 607129.1438 | 935161.5264 | 607129.1438 | 708207.3909 | 687709.0172 | 607129.1438 | 869125.9473 | 486733.0146 | 620238.9758 | 555382.9199 | 761150.8008 | 617853.5671 | 738087.628 | 884129.1784 | 118283.8797 | 859569.1614 | 630593.4043 | 929423.7151 | 607129.1438 | 697777.6019 | 607129.1438 | 638966.1607 | 435002.1487 | 659482.4006 | 416081.2646 | 753308.6026 | 564265.2144 | 607129.1438 | 383482.0893 | 607129.1438 | 401170.3168 | 428996.8491 | 607129.1438 | 298151.7139 | 553998.5979 | 957757.3166 | 607129.1438 | 916967.2704 | 941621.1838 | 787974.1284 | 634949.3064 | 860422.7636 | 607129.1438 | 616839.8239 | 643355.571 | 618351.3618 | 632695.7942 | 626065.4729 | 953118.956 | 689275.5103 | 377878.2913 | 633332.7606 | 580981.5798 | 528475.2131 | 744146.2904 | 385755.0025 | 607129.1438 | 608498.3966 | 121604.3788 | 741144.242 | 607129.1438 | 725617.9774 | 942449.2092 | 876085.9621 | 832812.6348 | 607129.1438 | 325945.0966 | 625252.7483 | 733785.5173 | 593512.8413 | 787024.5022 | 468702.0108 | 645188.7973 | 748378.1227 | 508711.3073 | 791195.7576 | 584992.4791 | 900402.4887 | 705382.7188 | 597622.5942 | 533366.9797 | 730012.7979 | 591778.5802 | 638382.2725 | 480844.5621 | 780657.9617 | 269949.6746 | 630128.3713 | 631827.4672 | 341931.2811 | 371252.0856 | 617880.8099 | 549646.5048 | 637407.7194 | 371077.7238 | 590348.8832 | 583987.3466 | 625474.9459 | 791691.4374 | 799067.2696 | 792084.5102 | 618568.8406 | 801694.9706 | 710147.824 | 331447.1378 | 526524.3966 | 643780.6954 | 863331.6572 | 616803.4515 | 618576.4968 | 538149.0805 | 883242.3059 | 831646.3602 | 565090.9127 | 733616.262 | 656054.5943 | 598308.1674 | 676932.4607 | 532553.6967 | 624456.9551 | 408476.0084 | 877093.2205 | 982918.0807 | 828834.7828 | 609659.9285 | 372052.045 | 607129.1438 | 617766.2943 | 741018.756 | 895061.2621 | 300757.367 | 814862.4719 | 602225.8246 | 607129.1438 | 608511.2579 | 340733.0973 | 56330.8009 | 481018.1339 | 104541.4949 | 946231.9577 | 919522.415 | 569536.6879 | 1010138.9927 | 825358.3425 | 585482.3717 | 838853.5912 | 588841.3262 | 767657.2427 | 363722.0156 | 901266.2122 | 772876.564 | 964451.277 | 706958.2238 | 620764.169 | 608744.4975 | 636295.4956 | 636012.9121 | 607129.1438 | 648268.593 | 798134.8469 | 394490.2547 | 437913.3981 | 147911.1669 | 607129.1438 | 616327.725 | 623390.257 | 626948.2444 | 899774.4549 | 565631.1524 | 582196.9206 | 574698.8032 | 912329.5732 | 56654.1045 | 34779.785 | 81152.6765 | 86809.2701 | 56846.5975 | 29384.5885 | 56952.289 | 55891.9266 | 70268.7221 | 42789.6106 | 70703.1718 | 77590.2864 | 56825.6716 | 39103.4002 | 57413.9462 | 35823.4954 | 67323.486 | 35373.7947 | 62989.2432 | 73238.4873 | 88683.5458 | 71689.7449 | 62457.4331 | 77473.2417 | 38761.3524 | 57725.169 | 49881.37 | 73777.5726 | 4161.8354 | 50003.7394 | 4161.8354 | 38768.6044 | 53329.6699 | 52108.2081 | 55972.7006 | 40406.2694 | 71749.4283 | 56553.0135 | 83466.9973 | 55891.9266 | 46165.3754 | 55891.9266 | 75049.32 | 56633.8646 | 70744.3104 | 67807.0928 | 70645.5636 | 78292.9152 | 68105.2712 | 67818.4348 | 57066.9378 | 63155.6766 | 85385.0224 | 58253.241 | 92717.5605 | 32281.5803 | 57874.8933 | 52691.2622 | 58527.3244 | 58687.2512 | 24793.9141 | 55891.9266 | 74215.1566 | 64348.8199 | 65066.312 | 73667.3785 | 67258.4465 | 78470.3623 | 57046.9997 | 64913.7356 | 35179.4071 | 64614.0845 | 58654.7797 | 71934.7981 | 69861.5058 | 65563.8477 | 41633.2883 | 73188.6065 | 59657.8563 | 55608.1402 | 88323.2157 | 34676.5708 | 66260.4011 | 74983.4383 | 62606.7709 | 63590.2248 | 49795.8864 | 57714.7843 | 47509.6528 | 59947.8684 | 60265.6029 | 50554.1879 | 68583.7541 | 55891.9266 | 50925.8179 | 70288.779 | 59132.3194 | 19153.7635 | 48903.6352 | 55891.9266 | 35356.9955 | 88831.5944 | 48629.5161 | 39750.2693 | 46327.2887 | 25115.8598 | 74406.6913 | 56687.0409 | 72332.869 | 61949.1493 | 58212.1151 | 76172.6673 | 51027.8173 | 57106.0111 | 54549.3779 | 55891.9266 | 39985.2813 | 86028.0269 | 50635.1467 | 45046.5197 | 63879.3836 | 44384.2304 | 58504.493 | 39967.4043 | 57529.4407 | 82328.8073 | 54012.591 | 58612.8172 | 64343.5151 | 7815.5432 | 38980.7008 | 60624.1196 | 55463.6297 | 82577.7834 | 70212.8268 | 43066.4152 | 48134.3211 | 63806.5845 | 54360.7332 | 23276.2637 | 69783.0941 | 55891.9266 | 60940.6576 | 56645.7199 | 78040.3158 | 76952.0087 | 65010.1121 | 58601.4721 | 29975.6278 | 50196.8427 | 57354.1707 | 62539.4961 | 53325.1839 | 61324.7864 | 60820.3506 | 45319.1428 | 86372.5942 | 56361.2989 | 58028.1688 | 57785.4797 | 58348.2332 | 63934.3304 | 74434.8543 | 42838.8763 | 53986.4757 | 56736.0125 | 57881.1925 | 46450.7542 | 78445.0203 | 76678.385 | 34023.7078 | 92488.5717 | 40763.4507 | 54142.4978 | 55891.9266 | 76360.118 | 70016.2306 | 55772.212 | 38685.4061 | 69233.5288 | 55891.9266 | 46390.9112 | 34918.7117 | 49012.2688 | 79180.6164 | 48261.0208 | 55795.946 | 56250.5378 | 37186.6444 | 55891.9266 | 81314.3202 | 81308.6591 | 75112.3248 | 54066.4089 | 71121.8619 | 78484.5824 | 44181.3678 | 39945.3329 | 55891.9266 | 76279.0993 | 61031.7873 | 69108.4274 | 58196.565 | 56336.1648 | 86016.3816 | 56593.3307 | 70200.221 | 57755.0919 | 55891.9266 | 38468.9977 | 70572.1748 | 76217.9416 | 36460.9795 | 70178.7202 | 61778.3228 | 73649.8285 | 63404.5491 | 53962.4942 | 76709.1011 | 61420.291 | 58823.3388 | 55891.9266 | 64170.7801 | 56471.6929 | 72577.231 | 54745.4838 | 57447.1794 | 59561.3089 | 57642.8053 | 71558.9672 | 59707.7378 | 72164.9067 | 55891.9266 | 35267.1075 | 57225.9525 | 53597.242 | 34677.7552 | 55891.9266 | 39996.1251 | 56150.6154 | 59592.298 | 76299.3665 | 59882.3691 | 75355.9556 | 22728.0367 | 60467.2369 | 58662.6796 | 57373.7095 | 47020.3422 | 55090.3621 | 51609.2223 | 57172.4897 | 44015.5798 | 25441.0754 | 39621.2313 | 44501.2306 | 31591.6947 | 90509.8905 | 56534.7661 | 57343.1073 | 36422.6195 | 56752.002 | 61345.1913 | 77857.5404 | 40988.4555 | 21216.1192 | 71778.3605 | 55891.9266 | 55891.9266 | 45991.6631 | 56701.8562 | 15145.3395 | 66228.4419 | 72563.9256 | 64063.8166 | 87166.5331 | 46493.3487 | 28552.1718 | 34365.3153 | 68689.4106 | 71352.1099 | 29281.765 | 86298.6016 | 55891.9266 | 50821.5025 | 63630.5773 | 43700.2794 | 82880.605 | 76471.0471 | 65552.4409 | 38022.167 | 56534.0773 | 25323.7819 | 71840.0138 | 57918.6318 | 73528.8557 | 68101.422 | 30643.4173 | 68769.3061 | 66966.144 | 62968.7923 | 66513.8188 | 35096.4879 | 55333.128 | 83725.3595 | 76459.1239 | 47034.8797 | 55891.9266 | 64409.4837 | 59359.2803 | 78036.6582 | 65104.6965 | 51527.0333 | 62597.5489 | 51734.3785 | 56354.2324 | 42941.7378 | 68086.3529 | 54329.8559 | 37112.779 | 75492.3107 | 70097.5798 | 51569.3149 | 13912.8772 | 38602.6752 | 72697.9485 | 51832.263 | 63783.6395 | 90909.2362 | 95727.1478 | 70000.2738 | 49402.3799 | 81815.8089 | 67778.5298 | 73838.3338 | 51974.8146 | 55891.9266 | 57733.2601 | 65087.1953 | 82128.5366 | 58796.6955 | 68918.0051 | 18940.6002 | 57608.5923 | 74078.0238 | 58042.8461 | 75098.0975 | 56317.9877 | 57715.6133 | 82376.2226 | 54009.9273 | 56675.9618 | 34878.2252 | 56434.7789 | 53111.5599 | 60614.8992 | 29514.8414 | 77099.9182 | 34316.8866 | 59146.434 | 74804.8876 | 46005.4055 | 30784.953 | 88886.3431 | 68610.3386 | 55891.9266 | 55891.9266 | 78712.9983 | 67232.9606 | 71434.0989 | 55891.9266 | 67486.216 | 59002.7037 | 55891.9266 | 41929.3796 | 56566.5678 | 71581.6559 | 56626.4418 | 34894.4178 | 55891.9266 | 69439.7583 | 65201.2162 | 83090.516 | 26124.4428 | 67643.6021 | 56067.2419 | 9465.7949 | 62785.7998 | 57062.0261 | 73163.1899 | 61865.3232 | 52402.3427 | 68683.9282 | 69044.2867 | 32070.4749 | 56250.8957 | 55891.9266 | 55810.8958 | 68899.9321 | 47160.6976 | 74256.1594 | 56652.996 | 73329.5326 | 65731.5322 | 75740.8183 | 78012.8468 | 74278.9865 | 70718.362 | 34825.6556 | 38023.1176 | 56842.4084 | 58365.4638 | 36348.1309 | 67299.8555 | 17567.5639 | 50125.1539 | 76796.6243 | 35399.8572 | 39756.5582 | 68001.8683 | 45188.775 | 49381.6943 | 56576.5545 | 73536.5098 | 24184.9808 | 79062.5895 | 78191.9913 | 60262.6636 | 55891.9266 | 79232.3673 | 55891.9266 | 45765.3695 | 32952.6643 | 30514.7581 | 57187.5572 | 43127.6324 | 56308.2031 | 74969.774 | 45649.1627 | 57775.8551 | 64014.3996 | 52373.1936 | 71903.1724 | 56525.991 | 65910.9671 | 57297.12 | 65128.223 | 36909.2174 | 46457.8403 | 64292.3168 | 82613.641 | 74350.6026 | 56323.3327 | 18173.5089 | 69003.5205 | 55891.9266 | 68971.1761 | 57464.293 | 25127.8354 | 64032.5039 | 38150.681 | 69364.6124 | 55891.9266 | 59066.7562 | 36285.4803 | 32818.6033 | 40217.4778 | 55891.9266 | 74089.7892 | 68868.8807 | 58762.4322 | 55891.9266 | 31821.1469 | 56736.9323 | 32086.9254 | 55891.9266 | 24569.8045 | 82438.1181 | 51020.9765 | 55891.9266 | 57571.8951 | 43630.6436 | 67723.5941 | 58452.7912 | 55891.9266 | 77714.0906 | 27937.6786 | 52495.0878 | 47929.5486 | 38587.8525 | 31667.2855 | 75149.3406 | 73303.2986 | 62013.2381 | 53495.9023 | 64132.2261 | 44981.5472 | 74549.7076 | 55891.9266 | 56953.3852 | 138463.0637 | 79720.343 | 161895.4516 | 95655.7507 | 97256.6538 | 62319.1915 | 87576.1828 | 112176.7362 | 99938.8652 | 95376.4051 | 112538.6777 | 140579.9878 | 92768.2848 | 71006.6901 | 166402.0235 | 72028.7532 | 104679.9485 | 85608.8141 | 64336.7405 | 151515.6207 | 87880.1564 | 85608.8141 | 124751.6808 | 124193.0875 | 69375.2442 | 90634.4812 | 66508.4168 | 85608.8141 | 8294.1908 | 121020.3807 | 83205.7507 | 85608.8141 | 63184.3448 | 111014.6492 | 88109.3707 | 87054.555 | 78209.4166 | 95411.9715 | 84601.6331 | 159675.9223 | 83816.2558 | 85608.8141 | 87436.0877 | 107860.1922 | 50712.5579 | 69006.3008 | 85608.8141 | 131572.4503 | 103022.289 | 90670.425 | 161819.6712 | 117938.6814 | 120771.3043 | 85608.8141 | 153806.7074 | 118108.064 | 131358.2502 | 50445.4779 | 77326.391 | 95748.0652 | 53699.5186 | 87352.791 | 89154.4133 | 85608.8141 | 93211.8106 | 124473.8289 | 74457.0857 | 120135.0011 | 86875.2283 | 95038.4027 | 103836.3035 | 85608.8141 | 158216.3167 | 155037.7101 | 106787.4579 | 55517.324 | 113439.028 | 68003.9953 | 115398.6166 | 77711.5249 | 103579.7839 | 168468.4735 | 85608.8141 | 115770.8725 | 85259.7938 | 61425.8407 | 88692.0329 | 110535.4981 | 68203.7327 | 66316.3288 | 106650.4656 | 20213.9599 | 147058.5973 | 90624.2238 | 72954.3646 | 104194.252 | 135772.374 | 47150.7531 | 54567.7821 | 86653.721 | 57825.149 | 85237.3234 | 86752.3849 | 101114.9484 | 116344.4667 | 108932.0816 | 79349.1712 | 87321.3829 | 118802.8234 | 85608.8141 | 154526.0393 | 132726.832 | 173895.1933 | 92003.8137 | 58065.0344 | 146803.4326 | 86919.4338 | 140219.8567 | 85739.3076 | 85608.8141 | 161034.5487 | 95364.3579 | 86978.4955 | 85608.8141 | 69087.4414 | 111110.6589 | 91028.1664 | 111595.8342 | 65383.7341 | 73835.2534 | 57405.8611 | 111012.455 | 88915.7475 | 82539.2516 | 161168.1547 | 82130.9643 | 116164.9034 | 97437.8858 | 103147.3224 | 91506.9934 | 113612.155 | 91617.5756 | 143200.1258 | 109972.5486 | 146250.4168 | 87318.0361 | 125264.5708 | 154874.4643 | 87886.9287 | 105828.7802 | 102073.4425 | 142005.0728 | 66846.4313 | 88908.9144 | 66548.8099 | 146139.9389 | 118867.7331 | 90598.1273 | 86605.5383 | 70457.9838 | 112146.8283 | 97066.108 | 85608.8141 | 53220.2519 | 58794.9259 | 85608.8141 | 82298.5874 | 79199.5607 | 140980.8394 | 88644.858 | 123865.1155 | 186551.3169 | 96176.0809 | 88060.5904 | 131405.3204 | 143379.3134 | 102302.5267 | 61697.8764 | 75804.3442 | 84717.1889 | 100964.4972 | 107072.807 | 77600.8179 | 74245.4101 | 116733.5533 | 110533.0558 | 111562.0712 | 86606.3242 | 92659.2784 | 119834.0453 | 113442.4787 | 150878.1698 | 127529.5329 | 127405.0835 | 57501.8035 | 121051.6427 | 76872.3107 | 104560.6363 | 163048.5217 | 138063.0403 | 101247.7903 | 79414.3219 | 108745.6942 | 98548.1727 | 126277.6698 | 86944.4223 | 99097.1918 | 87629.4029 | 78214.7651 | 44932.0853 | 86972.7425 | 143225.69 | 73761.4952 | 86938.1834 | 36332.5137 | 100961.9545 | 89097.0204 | 56301.4202 | 87249.697 | 75061.134 | 85187.8373 | 107722.0624 | 129981.6535 | 146543.7966 | 150277.4148 | 79720.8289 | 93275.2515 | 85608.8141 | 139813.2797 | 86364.7675 | 71039.2076 | 52394.627 | 87735.9618 | 68691.303 | 121128.2797 | 105853.0805 | 72713.0294 | 74163.5312 | 91959.1981 | 147443.3952 | 75235.4293 | 86470.8008 | 85608.8141 | 153986.3362 | 31404.8034 | 147619.1081 | 124147.4056 | 108596.4829 | 82789.8208 | 85608.8141 | 102067.9517 | 137847.7008 | 86912.6429 | 50852.0723 | 51546.8625 | 44493.0395 | 61988.9054 | 137059.3503 | 77658.1812 | 137959.9913 | 44324.955 | 107953.3253 | 74811.2706 | 140631.3747 | 81621.601 | 73237.1201 | 129579.1165 | 149338.0068 | 85608.8141 | 97510.196 | 87110.264 | 53123.4564 | 131504.0685 | 130204.7736 | 139014.5487 | 152067.31 | 38877.9832 | 81800.7018 | 84849.8641 | 87735.2188 | 123069.2884 | 32998.6596 | 154064.9378 | 168089.9617 | 107751.8044 | 84618.5269 | 121484.4797 | 119235.4697 | 141295.2201 | 85074.5724 | 121467.9292 | 60423.9112 | 43778.734 | 103328.0843 | 110323.728 | 116229.501 | 67450.1055 | 32538.1465 | 149080.1454 | 130001.7597 | 87941.7783 | 98682.5493 | 67412.4587 | 138292.6869 | 114878.3227 | 140180.7705 | 124962.3496 | 60070.532 | 120945.6365 | 42304.0703 | 85997.8234 | 45528.1048 | 60814.969 | 111590.251 | 86153.1757 | 129361.5167 | 91620.4559 | 76691.3629 | 21793.8874 | 53279.535 | 132211.8958 | 143881.0205 | 52974.5237 | 114344.6226 | 106623.2108 | 101485.5681 | 116557.5265 | 85608.8141 | 159281.1344 | 83136.5975 | 85608.8141 | 148143.3232 | 159930.5637 | 107497.3385 | 119124.9406 | 86781.4951 | 86442.4727 | 127595.9939 | 96272.368 | 96667.8345 | 85608.8141 | 138932.7589 | 51895.5723 | 126744.1654 | 123142.1462 | 114311.6086 | 142211.4342 | 97582.7147 | 132170.4061 | 151025.007 | 85608.8141 | 127571.2207 | 85608.8141 | 151532.1803 | 85608.8141 | 105783.6031 | 92157.7202 | 87124.3477 | 70914.1048 | 123001.6275 | 147422.3468 | 59882.975 | 126643.9258 | 179539.8387 | 85608.8141 | 81001.3913 | 77436.6203 | 86902.562 | 147486.183 | 85608.8141 | 90986.6788 | 113168.6632 | 106061.8325 | 96589.742 | 99885.7463 | 89228.5528 | 148233.9347 | 148929.9798 | 87472.8519 | 117862.0219 | 92261.9853 | 61247.4673 | 113841.8439 | 47199.6655 | 89687.0033 | 124555.3102 | 47756.2708 | 84869.4421 | 85925.2473 | 113063.2233 | 148168.1881 | 119380.3652 | 106639.2412 | 91392.7726 | 37461.9402 | 119393.7538 | 88951.2514 | 43202.6737 | 111245.3426 | 82015.2428 | 83002.9384 | 119153.4901 | 136573.3756 | 124018.3285 | 85608.8141 | 88372.1078 | 87056.4214 | 85311.8709 | 87553.9918 | 85025.9734 | 85680.6444 | 99331.3074 | 91278.2509 | 68832.7477 | 44786.4264 | 128982.6272 | 80017.9198 | 112477.1998 | 87203.074 | 104208.2984 | 40775.8099 | 118692.0653 | 102212.6565 | 66482.4 | 46680.6822 | 67108.2284 | 127512.8653 | 151962.3318 | 85608.8141 | 88019.7179 | 101493.9826 | 85133.6517 | 55973.8938 | 140708.3056 | 113899.5748 | 86778.661 | 133236.9139 | 130099.1813 | 35290.0251 | 126957.1599 | 82360.2755 | 115654.8689 | 91211.2649 | 102956.8196 | 113290.4142 | 134274.9006 | 53507.4275 | 136503.9982 | 14262.3761 | 147336.9832 | 122432.7575 | 120644.9842 | 85683.4954 | 112558.6412 | 87481.2945 | 89273.4185 | 85608.8141 | 136139.157 | 63608.699 | 58753.9758 | 77000.4267 | 112310.1336 | 87817.4561 | 52947.0416 | 8294.1908 | 79273.1498 | 45409.2686 | 85608.8141 | 133792.1594 | 85608.8141 | 85608.8141 | 86193.4077 | 87349.5831 | 147696.3302 | 84127.9753 | 134174.4831 | 60331.2396 | 84637.1624 | 60861.7268 | 88120.8104 | 47921.7487 | 112934.917 | 87052.7363 | 146026.9808 | 104975.3084 | 107884.591 | 67992.557 | 145541.1485 | 141688.5076 | 40162.449 | 57353.2485 | 130591.1871 | 87036.5433 | 124134.3403 | 63959.823 | 174729.6387 | 108339.2358 | 85534.305 | 147149.9498 | 145552.0287 | 11226.5564 | 4814.4249 | 14801.7611 | 6990.5427 | 10189.9565 | 3490.098 | 10142.287 | 7121.8079 | 9534.7892 | 6990.5427 | 14442.2124 | 7167.2447 | 9439.7117 | 7415.9995 | 14425.3458 | 6808.8594 | 10769.9928 | 9786.5393 | 13282.463 | 13145.8405 | 11636.9663 | 11479.5718 | 7143.0602 | 7447.3478 | 9563.5667 | 7960.0109 | 6661.3718 | 6990.5427 | 6249.0409 | 11119.6481 | 11175.1485 | 7146.1162 | 3097.5001 | 10716.8406 | 7251.2054 | 7140.2986 | 10143.3427 | 11146.7217 | 13524.9557 | 13526.1115 | 6488.4238 | 6990.5427 | 7520.9413 | 12033.8407 | 13587.8359 | 9079.7819 | 7122.5799 | 8441.465 | 9750.6332 | 13722.6086 | 12603.772 | 9088.4243 | 7697.2835 | 6990.5427 | 6898.0903 | 7083.3887 | 14536.8938 | 12528.3004 | 11359.3845 | 13222.4104 | 5033.4828 | 11810.2232 | 11868.1997 | 12056.5518 | 9148.2564 | 7545.8885 | 8177.7946 | 15038.1323 | 13596.5959 | 10138.8171 | 7130.0014 | 7113.1994 | 13758.5537 | 7506.3996 | 6990.5427 | 2083.4274 | 7736.2213 | 6557.016 | 6990.5427 | 5044.2514 | 6027.5578 | 15688.9545 | 12966.2659 | 4863.1774 | 8127.2898 | 13409.5207 | 11381.3136 | 4178.6595 | 6820.5978 | 6194.2608 | 15127.4016 | 1441.3255 | 13833.7178 | 17041.3363 | 5672.4015 | 10160.6553 | 10959.6837 | 4229.4739 | 5410.4045 | 7147.3247 | 3573.9304 | 6990.5427 | 7578.5236 | 9655.69 | 8387.4092 | 9353.6922 | 2126.1469 | 13163.9501 | 7277.8435 | 10624.1725 | 12209.9597 | 11070.7774 | 15873.3734 | 5587.8608 | 4609.2533 | 7344.1091 | 10403.2692 | 9034.4082 | 8042.9908 | 10052.4007 | 12419.4292 | 6700.9709 | 12424.22 | 9281.4527 | 8950.5843 | 8510.3569 | 6342.5694 | 8561.5069 | 13502.2596 | 5194.4813 | 8482.1323 | 9415.137 | 6615.3159 | 5979.0538 | 6990.5427 | 6085.89 | 12120.3654 | 6592.8236 | 9222.2172 | 8331.7406 | 7276.8861 | 7218.0009 | 10846.8233 | 7101.1711 | 13198.9226 | 7235.3156 | 12831.9803 | 10663.2298 | 7367.9764 | 9479.5596 | 7190.7872 | 6990.5427 | 5542.0994 | 11745.6781 | 10894.9525 | 12838.8413 | 7569.7612 | 7251.2054 | 8277.9233 | 8799.4635 | 6571.4348 | 5094.0572 | 7948.8443 | 4685.7227 | 10805.5017 | 7465.6178 | 8797.2006 | 8915.8415 | 6990.5427 | 6258.4043 | 13471.2015 | 17493.6522 | 10850.3273 | 7732.5968 | 12186.6693 | 6990.5427 | 6411.3494 | 4410.8791 | 832.8901 | 8263.4966 | 10408.5779 | 8398.817 | 14293.9518 | 6401.0549 | 6687.4846 | 9908.0116 | 7269.1546 | 9833.6705 | 5794.6111 | 8606.0406 | 11871.9097 | 6990.5427 | 6589.0324 | 11125.9759 | 4985.251 | 4418.0301 | 8732.3469 | 8102.2524 | 7069.3934 | 7206.5597 | 7170.0462 | 12081.3199 | 7287.8647 | 7706.4945 | 13353.6619 | 10580.6094 | 9474.7541 | 11773.0298 | 13528.4396 | 3303.1326 | 8755.8948 | 14357.9103 | 6732.0763 | 10796.6617 | 4482.2792 | 7479.914 | 7415.6848 | 5286.8547 | 8679.184 | 9818.3352 | 6287.6016 | 8357.0268 | 7622.1069 | 12557.4721 | 10717.3498 | 10497.3811 | 13015.2209 | 6990.5427 | 13584.0155 | 6575.2582 | 8922.081 | 11587.4952 | 7212.3147 | 7485.7357 | 5732.6874 | 3634.8661 | 6531.1017 | 5885.0964 | 4810.242 | 14520.9761 | 9892.6896 | 11191.1561 | 7227.3636 | 14120.6299 | 9227.9069 | 12350.9751 | 11073.7259 | 7518.5053 | 8644.9104 | 10687.098 | 3782.8894 | 12369.9654 | 12417.3229 | 3502.7858 | 4715.5676 | 3798.1119 | 1499.3329 | 9984.6764 | 7025.2517 | 12770.66 | 7779.879 | 11672.3998 | 5653.5384 | 12229.3242 | 10987.8586 | 6686.3817 | 13165.3822 | 13611.0923 | 11385.9237 | 5168.0496 | 12370.0665 | 3948.2096 | 11037.462 | 8441.5789 | 6990.5427 | 14666.6098 | 4084.4145 | 3264.4522 | 9040.8696 | 15306.9236 | 5760.8225 | 11335.0588 | 10642.4779 | 15159.1968 | 4767.0816 | 7261.0401 | 13036.3937 | 7299.9937 | 12882.7332 | 6260.8526 | 3790.4734 | 11405.3715 | 2952.9104 | 7184.3737 | 7103.8833 | 7401.126 | 6550.3508 | 9572.8147 | 11629.489 | 7117.4129 | 8978.1026 | 6485.2149 | 4213.7517 | 12230.5922 | 9997.655 | 8520.482 | 10264.4197 | 6551.425 | 9813.5638 | 5415.6696 | 7404.6802 | 9568.9672 | 6918.0932 | 9367.5738 | 9632.136 | 11791.5938 | 6328.6616 | 6850.9966 | 4255.7894 | 4206.4584 | 12162.3731 | 5380.2493 | 9962.5694 | 5430.6721 | 12090.8375 | 12572.6719 | 14726.3553 | 7263.7697 | 14695.0898 | 16772.8924 | 10211.8409 | 5473.2314 | 9472.3308 | 10075.5846 | 9540.2097 | 11708.1237 | 10647.3974 | 10282.7294 | 7183.1821 | 7136.5044 | 13129.0347 | 11436.7769 | 2651.093 | 6432.521 | 9985.5281 | 16712.4625 | 13230.8058 | 6901.8195 | 12046.6714 | 9713.2076 | 6990.5427 | 9651.123 | 9720.6017 | 12108.3997 | 6990.5427 | 9434.9125 | 8403.3092 | 10744.5263 | 4777.4502 | 6531.6515 | 8385.1699 | 8018.4923 | 11335.5155 | 16783.7215 | 9383.9771 | 6722.7348 | 10243.9395 | 11673.3344 | 7260.045 | 12557.7139 | 11694.2898 | 7441.9821 | 6499.968 | 12989.6027 | 5450.1591 | 7204.9447 | 14282.2372 | 8285.6056 | 7276.9191 | 8196.4854 | 12437.5173 | 9944.3046 | 7198.097 | 5282.5895 | 9770.6871 | 11881.1049 | 5577.0298 | 10775.716 | 9337.1547 | 8087.1794 | 6990.5427 | 7569.7857 | 5785.3177 | 6791.588 | 6556.192 | 6747.9996 | 12123.9911 | 6766.2286 | 11842.1312 | 9026.9927 | 7253.2609 | 7510.4128 | 11394.3461 | 11893.6485 | 12762.1049 | 12054.8015 | 6990.5427 | 10041.0726 | 11003.5987 | 7405.26 | 7251.2054 | 12317.2071 | 6911.8509 | 3920.244 | 2868.6285 | 9400.6858 | 10714.2643 | 2674.5017 | 7186.3026 | 12882.3727 | 1911.308 | 5392.3667 | 10145.9491 | 11899.1461 | 7804.8546 | 9867.5552 | 6990.5427 | 11186.2906 | 12030.4585 | 11702.4317 | 6990.5427 | 4559.7384 | 7247.6213 | 9607.5415 | 7899.4705 | 7145.8567 | 11576.8102 | 6990.5427 | 2491.7224 | 6994.6341 | 7081.5662 | 5311.5344 | 6747.8978 | 9892.2638 | 10679.7367 | 13266.7062 | 10478.084 | 7289.3381 | 7017.6099 | 12699.4795 | 12803.6982 | 5740.9023 | 7417.3303 | 6441.9452 | 8291.9379 | 12597.1063 | 13923.3297 | 7352.1703 | 825.5094 | 4577.2387 | 15404.1394 | 8810.9946 | 6182.028 | 4985.2174 | 4452.8961 | 10400.3566 | 5050.0161 | 7528.9757 | 14431.1814 | 9236.0089 | 14147.2741 | 7242.547 | 13297.2911 | 7234.0011 | 4138.5633 | 12016.4679 | 5928.947 | 12653.2624 | 6396.834 | 6990.5427 | 6532.8604 | 6173.3025 | 8229.3064 | 6990.5427 | 13506.9827 | 7487.7582 | 5801.2298 | 9431.4626 | 7458.6567 | 3444.0396 | 9040.6059 | 7126.988 | 7125.3914 | 7999.3547 | 12035.5781 | 15279.6318 | 12785.8996 | 12457.0256 | 8991.483 | 13562.2331

## Customer Count Summary
| OR-Residential | [5 empty] | OR-Commercial | [5 empty] | WA-Residential | [5 empty] | WA-Commercial
| Reference | Average | Median | Std. Dev. | 95th Percentile | 5th Percentile | Reference | Average | Median | Std. Dev. | 95th Percentile | 5th Percentile | Reference | Average | Median | Std. Dev. | 95th Percentile | 5th Percentile | Reference | Average | Median | Std. Dev. | 95th Percentile | 5th Percentile
2022 | 633305.0268 | 633305.0268 | 633305.0268 | 1.6298e-09 | 633305.0268 | 633305.0268 | 60563.3415 | 60563.3415 | 60563.3415 | 3.2742e-10 | 60563.3415 | 60563.3415 | 87132.0583 | 87132.0583 | 87132.0583 | 4.3656e-10 | 87132.0583 | 87132.0583 | 7418.9937 | 7418.9937 | 7418.9937 | 4.0927e-11 | 7418.9937 | 7418.9937
2023 | 642297.3376 | 640641.2773 | 641481.517 | 5235.1564 | 648772.8408 | 632275.3422 | 61141.2787 | 61025.4907 | 61084.3704 | 409.2705 | 61626.0885 | 60349.9454 | 88521.392 | 88333.7734 | 88449.0171 | 721.4581 | 89377.4532 | 87084.785 | 7589.2065 | 7567.2436 | 7576.2407 | 92.4975 | 7700.7989 | 7400.0675
2024 | 652269.5593 | 647188.1561 | 648070.9722 | 11259.9923 | 665247.7518 | 631167.0897 | 61727.7905 | 61354.7293 | 61377.5366 | 856.1241 | 62699.1661 | 60112.3109 | 90247.2711 | 89511.7629 | 89671.6935 | 1652.4914 | 92112.5925 | 87036.1388 | 7773.096 | 7697.5318 | 7705.5669 | 194.3049 | 7998.5294 | 7380.4739
2025 | 662030.1247 | 651689.9968 | 652671.3535 | 17001.5106 | 679694.2532 | 630139.454 | 62436.4716 | 61623.5105 | 61647.3645 | 1364.5006 | 63839.2982 | 59896.4253 | 92001.3313 | 90481.4303 | 90542.8906 | 2618.5832 | 94561.2704 | 86990.199 | 7967.0012 | 7811.2081 | 7829.8151 | 305.9075 | 8309.31 | 7363.1766
2026 | 672191.059 | 655980.6807 | 655495.2056 | 23689.4834 | 695678.567 | 625624.6193 | 63221.4824 | 61875.2637 | 61831.8407 | 1969.3937 | 65121.8961 | 59005.396 | 93755.1646 | 91384.4468 | 91349.5907 | 3651.9934 | 97081.0314 | 86879.692 | 8151.7611 | 7910.8658 | 7909.1282 | 420.3089 | 8603.6768 | 7347.5972
2027 | 682187.5031 | 659460.3857 | 656677.4647 | 30662.7065 | 711695.4057 | 618936.6109 | 63958.7266 | 62039.8048 | 61979.4901 | 2582.0814 | 66342.6614 | 58103.846 | 95508.9089 | 92161.4497 | 91783.9368 | 4705.1527 | 99591.385 | 86002.0619 | 8330.29 | 7998.2741 | 7988.2287 | 536.0555 | 8883.4582 | 7268.5373
2028 | 692085.3482 | 662206.1431 | 657067.8036 | 37681.6223 | 724655.3021 | 612358.2219 | 64649.036 | 62116.7672 | 61869.834 | 3190.4312 | 67496.3883 | 56942.6012 | 97262.5838 | 92832.119 | 92251.4083 | 5807.9872 | 101947.9251 | 85054.0924 | 8507.7188 | 8076.0876 | 8078.1785 | 654.5748 | 9154.7675 | 7163.4805
2029 | 701891.7846 | 664053.101 | 656660.5272 | 44859.5432 | 738012.5974 | 598479.7241 | 65299.0544 | 62108.7036 | 61771.0015 | 3780.5912 | 68530.053 | 55955.7345 | 99015.8108 | 93391.1674 | 92485.128 | 6966.1203 | 104505.5793 | 83551.5078 | 8686.0323 | 8147.7469 | 8166.4463 | 774.7105 | 9368.3765 | 7049.7664
2030 | 711559.749 | 664899.5577 | 655364.0154 | 52049.0955 | 749381.7129 | 583469.0327 | 65949.9047 | 62051.1593 | 61573.8634 | 4392.5368 | 69554.1222 | 54506.2305 | 100768.6135 | 93853.91 | 92558.467 | 8136.1341 | 106957.6116 | 81458.5866 | 8864.1076 | 8208.0026 | 8224.8045 | 889.5286 | 9611.9781 | 6916.3545
2031 | 721067.4684 | 665581.8002 | 654697.2796 | 59513.6539 | 763134.1192 | 570820.3464 | 66596.0131 | 61978.9671 | 61436.9696 | 5018.4006 | 70638.9825 | 53297.6776 | 102521.1748 | 94301.7754 | 92982.0722 | 9342.1783 | 109101.7391 | 79615.8309 | 9040.6736 | 8263.6774 | 8281.1752 | 1003.4057 | 9832.5877 | 6799.1249
2032 | 730176.6422 | 665962.0954 | 650959.3844 | 67004.9746 | 776716.1167 | 557602.1696 | 67218.1068 | 61884.3592 | 61111.8839 | 5642.9327 | 71534.4995 | 51992.2662 | 104273.6644 | 94701.073 | 93362.1868 | 10526.8842 | 111124.5201 | 77881.9797 | 9215.2924 | 8316.0426 | 8325.6545 | 1117.9153 | 10056.6231 | 6673.8041
2033 | 738413.3624 | 665709.913 | 647924.361 | 74132.2999 | 788914.3702 | 544886.1832 | 67813.8804 | 61761.942 | 60907.1809 | 6256.4598 | 72483.7612 | 50872.8842 | 106025.7055 | 95081.6309 | 93174.8171 | 11726.9176 | 113502.4636 | 76195.7343 | 9389.0625 | 8366.4769 | 8370.7174 | 1234.3227 | 10306.4961 | 6508.5376
2034 | 746019.1917 | 664987.6132 | 646642.3345 | 81028.5588 | 800120.0796 | 533795.3307 | 68390.3812 | 61617.7167 | 60621.8483 | 6863.2364 | 73284.9885 | 49780.3382 | 107777.1254 | 95450.2631 | 93231.5153 | 12946.818 | 115870.417 | 74744.5559 | 9562.1468 | 8412.9645 | 8399.5041 | 1348.0214 | 10558.309 | 6326.0535
2035 | 753497.4249 | 664104.2925 | 645134.588 | 87862.5948 | 810684.31 | 518558.9193 | 68966.882 | 61465.1255 | 60346.6056 | 7472.4233 | 74110.3588 | 48542.5438 | 109527.7657 | 95804.0449 | 93229.4341 | 14171.0933 | 118308.17 | 72597.1841 | 9735.3875 | 8458.3665 | 8411.7989 | 1462.8191 | 10799.9892 | 6206.9565
2036 | 760748.4041 | 663076.9459 | 643571.5653 | 94714.5754 | 816329.6277 | 505104.9034 | 69538.0048 | 61300.0358 | 60088.1499 | 8076.507 | 74829.5008 | 47304.7494 | 111277.6799 | 96135.9747 | 92788.3554 | 15386.2023 | 120568.049 | 71013.818 | 9906.6846 | 8500.9143 | 8451.83 | 1577.3604 | 11030.8428 | 6095.5817
2037 | 767550.8493 | 661741.5175 | 640311.7839 | 101391.9476 | 825977.113 | 492306.0569 | 70075.9879 | 61108.9655 | 59776.509 | 8665.449 | 75657.9614 | 46066.955 | 113026.7963 | 96429.2012 | 92749.1998 | 16561.4697 | 122607.8505 | 69513.7272 | 10073.6482 | 8538.2649 | 8484.5131 | 1689.8868 | 11265.2523 | 5980.3458
2038 | 773997.8028 | 660176.7624 | 637195.4631 | 107959.8633 | 833921.192 | 476272.3742 | 70582.9202 | 60892.977 | 59547.3253 | 9238.606 | 75881.3344 | 44829.1606 | 114775.1246 | 96704.0952 | 92959.7754 | 17746.4857 | 125007.7626 | 67840.0767 | 10235.8225 | 8571.0574 | 8467.2296 | 1800.5319 | 11469.2335 | 5827.9081
2039 | 780308.1421 | 658494.9394 | 636097.1962 | 114536.943 | 840938.8465 | 461392.6462 | 71064.1797 | 60648.9285 | 59380.841 | 9796.9259 | 76072.3893 | 43591.3662 | 116522.5096 | 96957.8973 | 92868.1221 | 18924.5978 | 127407.6747 | 66166.4262 | 10395.6409 | 8601.9707 | 8467.6425 | 1911.3574 | 11696.3078 | 5668.9361
2040 | 786481.5509 | 656732.0006 | 634983.0672 | 121095.8687 | 849550.3345 | 446925.8928 | 71546.0543 | 60394.9589 | 59151.7448 | 10346.5022 | 76620.892 | 42353.5718 | 118268.9866 | 97205.7196 | 92788.3818 | 20110.3741 | 129807.5867 | 64492.7757 | 10555.8747 | 8631.6088 | 8449.1828 | 2021.5785 | 11909.992 | 5553.0309
2041 | 792539.3537 | 654829.4001 | 633402.3665 | 127555.3228 | 858010.3122 | 431563.0588 | 72027.8662 | 60131.9214 | 58990.2146 | 10893.5855 | 77226.2115 | 41174.5002 | 120014.4806 | 97446.7261 | 92933.3202 | 21303.1969 | 132207.4988 | 62433.1103 | 10717.3626 | 8659.8482 | 8459.9888 | 2132.1318 | 12140.028 | 5436.6749
2042 | 798524.6691 | 652877.3038 | 631882.8235 | 134033.7345 | 866385.6464 | 417462.3 | 72516.3952 | 59866.7758 | 58844.9782 | 11443.2021 | 77554.1074 | 39877.983 | 121759.1923 | 97656.6651 | 92614.1826 | 22480.4442 | 134607.4109 | 60554.7764 | 10880.338 | 8688.2022 | 8477.9887 | 2244.4334 | 12372.3209 | 5296.8954
2043 | 804419.2658 | 650825.4597 | 630364.1738 | 140463.0969 | 872887.1539 | 401339.7159 | 73011.0263 | 59601.5221 | 58662.5372 | 11996.7005 | 78074.7238 | 38640.1886 | 123503.0155 | 97831.7263 | 92293.4888 | 23622.2046 | 137007.3229 | 58767.9391 | 11044.9403 | 8715.7509 | 8475.5144 | 2358.0376 | 12505.3286 | 5157.1159
2044 | 810179.4243 | 648654.3102 | 628633.7485 | 146794.8568 | 880908.1035 | 385474.5568 | 73511.2304 | 59334.5368 | 58396.7432 | 12552.8997 | 78650.5433 | 37402.3942 | 125245.9286 | 97993.7089 | 91785.5093 | 24770.0186 | 138150.9431 | 57115.3286 | 11210.5899 | 8742.7553 | 8476.6685 | 2472.1391 | 12736.9896 | 5000.0984
2045 | 815806.6274 | 646381.3157 | 627660.8647 | 153060.3599 | 885385.9011 | 370455.9057 | 74010.1574 | 59063.4182 | 58245.7831 | 13113.6583 | 79044.2277 | 36259.9516 | 126987.7921 | 98149.2563 | 91503.4388 | 25925.0762 | 140493.1846 | 55462.7181 | 11377.0891 | 8768.0231 | 8442.4647 | 2585.7028 | 12969.9157 | 4798.4943
2046 | 821299.7456 | 643995.7397 | 626031.8808 | 159279.2202 | 891175.1853 | 356144.16 | 74509.723 | 58786.7017 | 58023.4799 | 13668.5003 | 79522.4312 | 35164.9519 | 128728.7788 | 98280.0831 | 91492.3337 | 27057.6311 | 142635.4862 | 53810.1075 | 11544.0693 | 8791.7957 | 8421.7794 | 2698.9433 | 13203.558 | 4596.8901
2047 | 826659.393 | 641515.5436 | 624060.0151 | 165456.0161 | 898523.4639 | 341832.4142 | 75009.2885 | 58500.1936 | 57863.6245 | 14215.0761 | 80173.9575 | 33776.1226 | 130468.8768 | 98400.6642 | 91480.6146 | 28188.1363 | 144967.1976 | 52199.7516 | 11711.6592 | 8814.2404 | 8389.1663 | 2811.8689 | 13438.1084 | 4397.16
2048 | 831885.355 | 638973.132 | 621991.8174 | 171616.7755 | 905696.6334 | 327520.6684 | 75509.4926 | 58212.5538 | 57703.7692 | 14764.019 | 80826.5276 | 32334.4557 | 132208.1095 | 98511.9111 | 91402.9869 | 29321.0074 | 147298.909 | 50504.8865 | 11879.7371 | 8834.9723 | 8397.0522 | 2924.1533 | 13673.3857 | 4245.0241
2049 | 836978.9965 | 636350.9742 | 620380.0782 | 177770.0409 | 912696.8037 | 312681.0404 | 76008.4196 | 57923.1402 | 57523.7954 | 15314.9113 | 81477.0102 | 30808.1104 | 133946.2963 | 98608.1699 | 91420.9763 | 30442.6124 | 149394.0487 | 48852.276 | 12048.686 | 8852.932 | 8334.0074 | 3033.3121 | 13909.9597 | 4096.6169
2050 | 841939.3162 | 633616.1045 | 619427.5552 | 183885.4585 | 916967.2704 | 297712.289 | 76507.9852 | 57634.0227 | 57363.9401 | 15869.2853 | 82128.5366 | 29384.5885 | 135683.5902 | 98683.1155 | 91335.5118 | 31544.9536 | 151515.6207 | 47150.7531 | 12218.132 | 8870.7625 | 8344.3837 | 3143.6252 | 14147.2741 | 3948.2096

## Oregon DSM Scenario Costs
Incremental Res/Com EE | Reference | Scenario 1- Balanced Decarbonization | Scenario 2- Carbon Neutral | Scenario 3- Dual-Fuel Heating | Scenario 4- New Gas Customer Moratorium | Scenario 5- Aggressive Building Electrification | Scenario 6- Full Building Electrification | Scenario 7- RNG and H2 Policy Support | Scenario 8- Limited RNG | Scenario 9- Supply-Focused Decarbonization | Heat Pumps | Reference | Scenario 1- Balanced Decarbonization | Scenario 2- Carbon Neutral | Scenario 3- Dual-Fuel Heating | Scenario 4- New Gas Customer Moratorium | Scenario 5- Aggressive Building Electrification | Scenario 6- Full Building Electrification | Scenario 7- RNG and H2 Policy Support | Scenario 8- Limited RNG | Scenario 9- Supply-Focused Decarbonization | Hybrid System | Reference | Scenario 1- Balanced Decarbonization | Scenario 2- Carbon Neutral | Scenario 3- Dual-Fuel Heating | Scenario 4- New Gas Customer Moratorium | Scenario 5- Aggressive Building Electrification | Scenario 6- Full Building Electrification | Scenario 7- RNG and H2 Policy Support | Scenario 8- Limited RNG | Scenario 9- Supply-Focused Decarbonization | Incremental Ind Sales | Reference | Scenario 1- Balanced Decarbonization | Scenario 2- Carbon Neutral | Scenario 3- Dual-Fuel Heating | Scenario 4- New Gas Customer Moratorium | Scenario 5- Aggressive Building Electrification | Scenario 6- Full Building Electrification | Scenario 7- RNG and H2 Policy Support | Scenario 8- Limited RNG | Scenario 9- Supply-Focused Decarbonization | Transport EE | Reference | Scenario 1- Balanced Decarbonization | Scenario 2- Carbon Neutral | Scenario 3- Dual-Fuel Heating | Scenario 4- New Gas Customer Moratorium | Scenario 5- Aggressive Building Electrification | Scenario 6- Full Building Electrification | Scenario 7- RNG and H2 Policy Support | Scenario 8- Limited RNG | Scenario 9- Supply-Focused Decarbonization | Total | Reference | Scenario 1- Balanced Decarbonization | Scenario 2- Carbon Neutral | Scenario 3- Dual-Fuel Heating | Scenario 4- New Gas Customer Moratorium | Scenario 5- Aggressive Building Electrification | Scenario 6- Full Building Electrification | Scenario 7- RNG and H2 Policy Support | Scenario 8- Limited RNG | Scenario 9- Supply-Focused Decarbonization | WACOD | Reference | Scenario 1- Balanced Decarbonization | Scenario 2- Carbon Neutral | Scenario 3- Dual-Fuel Heating | Scenario 4- New Gas Customer Moratorium | Scenario 5- Aggressive Building Electrification | Scenario 6- Full Building Electrification | Scenario 7- RNG and H2 Policy Support | Scenario 8- Limited RNG | Scenario 9- Supply-Focused Decarbonization
2022 | 0 | 0 | 2311275.5524 | 0 | 0 | 0 | 0 | 0 | 0 | 0 |  | 0 | 0 | 0 | 0 | 0 | 0 | 0 | 0 | 0 | 0 |  | 0 | 0 | 0 | 0 | 0 | 0 | 0 | 0 | 0 | 0 |  | 0 | 0 | 0 | 0 | 0 | 0 | 0 | 0 | 0 | 0 |  | 0 | 0 | 0 | 0 | 0 | 0 | 0 | 0 | 0 | 0 |  | 0 | 0 | 2311275.5524 | 0 | 0 | 0 | 0 | 0 | 0 | 0 |  | 0 | 0 | 0.0214 | 0 | 0 | 0 | 0 | 0 | 0 | 0
2023 | 214138.7289 | 214138.7289 | 4619500.0185 | 214138.7289 | 214138.7289 | 0 | 0 | 214138.7289 | 214138.7289 | 214138.7289 |  | 0 | 0 | 0 | 2092592.6411 | 0 | 0 | 0 | 0 | 0 | 0 |  | 0 | 0 | 0 | 1840503.8205 | 0 | 0 | 0 | 0 | 0 | 0 |  | 0 | 0 | 3535333.2669 | 0 | 0 | 0 | 0 | 0 | 0 | 0 |  | 0 | 0 | 0 | 0 | 0 | 0 | 0 | 0 | 0 | 0 |  | 214138.7289 | 214138.7289 | 8154833.2855 | 4147235.1905 | 214138.7289 | 0 | 0 | 214138.7289 | 214138.7289 | 214138.7289 |  | 0.001978 | 0.0019847 | 0.075862 | 0.03847 | 0.001999 | 0 | 0 | 0.0019847 | 0.0019847 | 0.0029408
2024 | 425109.4157 | 425109.4157 | 7003960.0239 | 425109.4157 | 425109.4157 | 0 | 0 | 425109.4157 | 425109.4157 | 425109.4157 |  | 0 | 0 | 0 | 4627206.007 | 0 | 0 | 0 | 0 | 0 | 0 |  | 0 | 0 | 0 | 3672836.4155 | 0 | 0 | 0 | 0 | 0 | 0 |  | 0 | 0 | 3984693.9657 | 0 | 0 | 0 | 0 | 0 | 0 | 0 |  | 0 | 0 | 0 | 0 | 0 | 0 | 0 | 0 | 0 | 0 |  | 425109.4157 | 425109.4157 | 10988653.9896 | 8725151.8382 | 425109.4157 | 0 | 0 | 425109.4157 | 425109.4157 | 425109.4157 |  | 0.0039041 | 0.0039285 | 0.1023 | 0.080933 | 0.0039853 | 0 | 0 | 0.0039285 | 0.0039285 | 0.005809
2025 | 610581.1537 | 610581.1537 | 9024521.9707 | 610581.1537 | 308033.8539 | 0 | 0 | 610581.1537 | 610581.1537 | 610581.1537 |  | 0 | 12916913.88 | 4866422.0335 | 7508587.9612 | 8411761.1033 | 0 | 0 | 9162619.8994 | 9162619.8994 | 1501717.5922 |  | 0 | 3927305.4895 | 1326567.9867 | 6108855.2285 | 3665313.1371 | 0 | 0 | 872877.8752 | 872877.8752 | 1221771.0457 |  | 0 | 0 | 4151224.6694 | 0 | 0 | 0 | 0 | 0 | 0 | 0 |  | 0 | 2740422.0466 | 5480844.0932 | 2740422.0466 | 2740422.0466 | 0 | 0 | 2740422.0466 | 2740422.0466 | 1370211.0233 |  | 610581.1537 | 20195222.5698 | 24849580.7535 | 16968446.39 | 15125530.1409 | 0 | 0 | 13386500.9749 | 13386500.9749 | 4704280.8149 |  | 0.0056499 | 0.18922 | 0.23484 | 0.15991 | 0.14508 | 0 | 0 | 0.12507 | 0.12498 | 0.06482
2026 | 826055.0009 | 826055.0009 | 11145377.496 | 826055.0009 | 310148.0744 | 0 | 0 | 826055.0009 | 826055.0009 | 826055.0009 |  | 0 | 21466097.3785 | 8274693.1241 | 11690468.5233 | 16789909.9692 | 0 | 0 | 18348639.1056 | 18348639.1056 | 2338093.7047 |  | 0 | 4205556.5049 | 1438371.1647 | 9144428.8968 | 3657771.5587 | 0 | 0 | 1767042.1325 | 1767042.1325 | 1828885.7794 |  | 0 | 0 | 4349345.1192 | 0 | 0 | 0 | 0 | 0 | 0 | 0 |  | 0 | 2419608.2308 | 4839216.4616 | 2419608.2308 | 2419608.2308 | 0 | 0 | 2419608.2308 | 2419608.2308 | 1209804.1154 |  | 826055.0009 | 28917317.1152 | 30047003.3658 | 24080560.6518 | 23177437.8332 | 0 | 0 | 23361344.4698 | 23361344.4698 | 6202838.6003 |  | 0.0076453 | 0.27346 | 0.28645 | 0.2296 | 0.22734 | 0 | 0 | 0.2193 | 0.219 | 0.08571
2027 | 1122587.4573 | 1122587.4573 | 13275531.2494 | 1122587.4573 | 360010.9933 | 0 | 0 | 1122587.4573 | 1122587.4573 | 1122587.4573 |  | 0 | 29742236.3869 | 13265463.2408 | 13820559.145 | 25135383.3386 | 0 | 0 | 27438809.8627 | 27438809.8627 | 3071235.3655 |  | 0 | 4453035.327 | 1591364.5157 | 10951169.3309 | 3650389.777 | 0 | 0 | 2627840.4385 | 2627840.4385 | 2433593.1846 |  | 0 | 0 | 3894802.4399 | 0 | 0 | 0 | 0 | 0 | 0 | 0 |  | 0 | 2277079.9161 | 4554159.8323 | 2277079.9161 | 2277079.9161 | 0 | 0 | 2277079.9161 | 2277079.9161 | 1138539.9581 |  | 1122587.4573 | 37594939.0873 | 36581321.278 | 28171395.8493 | 31422864.025 | 0 | 0 | 33466317.6747 | 33466317.6747 | 7765955.9656 |  | 0.010391 | 0.35891 | 0.35178 | 0.27261 | 0.31534 | 0 | 0 | 0.31595 | 0.31534 | 0.1077
2028 | 1516084.5236 | 1516084.5236 | 15570685.3546 | 1516084.5236 | 431138.6082 | 0 | 0 | 1516084.5236 | 1516084.5236 | 1516084.5236 |  | 0 | 38017388.8591 | 18247245.7047 | 15228974.4973 | 33448696.5099 | 0 | 0 | 36494491.4094 | 36494491.4094 | 3807243.6243 |  | 0 | 4694125.1109 | 1739875.3855 | 12143743.3999 | 3643123.02 | 0 | 0 | 3479750.771 | 3479750.771 | 3035935.85 |  | 0 | 0 | 3811202.1331 | 0 | 0 | 0 | 0 | 0 | 0 | 0 |  | 0 | 2268539.1209 | 4537078.2418 | 2268539.1209 | 2268539.1209 | 0 | 0 | 2268539.1209 | 2268539.1209 | 1134269.5604 |  | 1516084.5236 | 46496137.6145 | 43906086.8196 | 31157341.5417 | 39791497.259 | 0 | 0 | 43758865.8248 | 43758865.8248 | 9493533.5583 |  | 0.013951 | 0.4455 | 0.42338 | 0.30463 | 0.40611 | 0 | 0 | 0.41339 | 0.41233 | 0.13147
2029 | 1999302.5073 | 1999302.5073 | 17605214.9122 | 1999302.5073 | 511224.9967 | 0 | 0 | 1999302.5073 | 1999302.5073 | 1999302.5073 |  | 0 | 46264124.3439 | 24880223.8205 | 15113026.6482 | 41730216.3495 | 0 | 0 | 45508473.0115 | 45508473.0115 | 4533907.9945 |  | 0 | 4928614.9717 | 1935876.6181 | 12119820.0889 | 3635946.0267 | 0 | 0 | 4322623.9672 | 4322623.9672 | 3635946.0267 |  | 0 | 0 | 2761471.2873 | 0 | 0 | 0 | 0 | 0 | 0 | 0 |  | 0 | 2324747.634 | 4649495.2681 | 2324747.634 | 2324747.634 | 0 | 0 | 2324747.634 | 2324747.634 | 1162373.817 |  | 1999302.5073 | 55516789.4569 | 51832281.9062 | 31556896.8784 | 48202135.0069 | 0 | 0 | 54155147.1201 | 54155147.1201 | 11331530.3454 |  | 0.018524 | 0.54095 | 0.50759 | 0.31605 | 0.50688 | 0 | 0 | 0.51903 | 0.51737 | 0.15888
2030 | 2932468.9887 | 2932468.9887 | 20332457.5236 | 2932468.9887 | 721056.0445 | 0 | 0 | 2932468.9887 | 2932468.9887 | 2932468.9887 |  | 0 | 54456198.4704 | 31479882.2843 | 14922959.9741 | 41649425.3985 | 0 | 0 | 54456198.4704 | 54456198.4704 | 4476887.9922 |  | 0 | 5163892.5409 | 2130666.9809 | 12095856.7957 | 3628757.0387 | 0 | 0 | 5163892.5409 | 5163892.5409 | 3628757.0387 |  | 0 | 0 | 2396325.5703 | 0 | 0 | 0 | 0 | 0 | 0 | 0 |  | 0 | 2468714.9158 | 4937429.8315 | 2468714.9158 | 2468714.9158 | 0 | 0 | 2468714.9158 | 2468714.9158 | 1234357.4579 |  | 2932468.9887 | 65021274.9158 | 61276762.1906 | 32420000.6742 | 48467953.3975 | 0 | 0 | 65021274.9158 | 65021274.9158 | 12272471.4775 |  | 0.027178 | 0.64029 | 0.60555 | 0.33027 | 0.52169 | 0 | 0 | 0.6287 | 0.62624 | 0.17316
2031 | 3476185.1244 | 3476185.1244 | 22450750.6059 | 3476185.1244 | 753372.4521 | 0 | 0 | 3476185.1244 | 3476185.1244 | 3476185.1244 |  | 0 | 54292165.3954 | 39713183.465 | 14698538.4987 | 41568836.5382 | 0 | 0 | 54292165.3954 | 54292165.3954 | 4409561.5496 |  | 0 | 5135575.8998 | 2367920.1122 | 12071959.5715 | 3621587.8714 | 0 | 0 | 5135575.8998 | 5135575.8998 | 3621587.8714 |  | 0 | 0 | 1811323.1969 | 0 | 0 | 0 | 0 | 0 | 0 | 0 |  | 0 | 2574957.9636 | 5149915.9272 | 2574957.9636 | 2574957.9636 | 0 | 0 | 2574957.9636 | 2574957.9636 | 1287478.9818 |  | 3476185.1244 | 65478884.3832 | 71493093.3072 | 32821641.1582 | 48518754.8253 | 0 | 0 | 65478884.3832 | 65478884.3832 | 12794813.5273 |  | 0.03223 | 0.6519 | 0.71321 | 0.34012 | 0.53459 | 0 | 0 | 0.6392 | 0.63624 | 0.18167
2032 | 6192745.1221 | 6192745.1221 | 27214416.8577 | 6192745.1221 | 1402649.6321 | 0 | 0 | 6192745.1221 | 6192745.1221 | 6192745.1221 |  | 0 | 54018546.2076 | 47879592.8855 | 14098427.2684 | 41490848.3559 | 0 | 0 | 54018546.2076 | 54018546.2076 | 4229528.1805 |  | 0 | 5067787.8968 | 2561144.4239 | 12048838.5912 | 3614651.5773 | 0 | 0 | 5067787.8968 | 5067787.8968 | 3614651.5773 |  | 0 | 0 | 1619301.5826 | 0 | 0 | 0 | 0 | 0 | 0 | 0 |  | 0 | 2501483.3664 | 5002966.7328 | 2501483.3664 | 2501483.3664 | 0 | 0 | 2501483.3664 | 2501483.3664 | 1250741.6832 |  | 6192745.1221 | 67780562.5929 | 84277422.4825 | 34841494.348 | 49009632.9318 | 0 | 0 | 67780562.5929 | 67780562.5929 | 15287666.5631 |  | 0.057061 | 0.67768 | 0.84353 | 0.36461 | 0.54893 | 0 | 0 | 0.66362 | 0.66008 | 0.217
2033 | 7229859.1397 | 7229859.1397 | 29471591.8192 | 7229859.1397 | 1505151.0574 | 0 | 0 | 7229859.1397 | 7229859.1397 | 7229859.1397 |  | 0 | 53528279.8885 | 57605122.3192 | 12751089.8105 | 41419127.4545 | 0 | 0 | 53528279.8885 | 53528279.8885 | 3825326.9431 |  | 0 | 4935244.8792 | 2706671.4277 | 12027525.4254 | 3608257.6276 | 0 | 0 | 4935244.8792 | 4935244.8792 | 3608257.6276 |  | 0 | 0 | 685108.2138 | 0 | 0 | 0 | 0 | 0 | 0 | 0 |  | 0 | 2312066.166 | 4624132.3321 | 2312066.166 | 2312066.166 | 0 | 0 | 2312066.166 | 2312066.166 | 1156033.083 |  | 7229859.1397 | 68005450.0736 | 95092626.1119 | 34320540.5417 | 48844602.3055 | 0 | 0 | 68005450.0736 | 68005450.0736 | 15819476.7935 |  | 0.067066 | 0.69211 | 0.96799 | 0.36787 | 0.56339 | 0 | 0 | 0.6768 | 0.67271 | 0.22761
2034 | 5717271.3066 | 5717271.3066 | 28718199.1323 | 5717271.3066 | 976166.3173 | 0 | 0 | 5717271.3066 | 5717271.3066 | 5717271.3066 |  | 0 | 53157343.7185 | 67341060.4219 | 11784659.5647 | 41351621.5409 | 0 | 0 | 53157343.7185 | 53157343.7185 | 3535397.8694 |  | 0 | 4838586.4457 | 2849219.2608 | 12007431.1115 | 3602229.3335 | 0 | 0 | 4838586.4457 | 4838586.4457 | 3602229.3335 |  | 0 | 0 | 727477.4231 | 0 | 0 | 0 | 0 | 0 | 0 | 0 |  | 0 | 2141666.8636 | 4283333.7273 | 2141666.8636 | 2141666.8636 | 0 | 0 | 2141666.8636 | 2141666.8636 | 1070833.4318 |  | 5717271.3066 | 65854868.3344 | 103919289.9654 | 31651028.8465 | 48071684.0553 | 0 | 0 | 65854868.3344 | 65854868.3344 | 13925731.9413 |  | 0.05307 | 0.67759 | 1.0693 | 0.34493 | 0.56706 | 0 | 0 | 0.66178 | 0.65735 | 0.20177
2035 | 6415744.659 | 6415744.659 | 30351512.0244 | 6415744.659 | 1032135.1684 | 0 | 0 | 6415744.659 | 6415744.659 | 6415744.659 |  | 0 | 53024222.7223 | 78774948.5412 | 11611712.7667 | 41283924.0769 | 0 | 0 | 53024222.7223 | 53024222.7223 | 3483513.83 |  | 0 | 4817632.8519 | 3112330.034 | 11987283.1546 | 3596184.9464 | 0 | 0 | 4817632.8519 | 4817632.8519 | 3596184.9464 |  | 0 | 0 | 565602.5837 | 0 | 0 | 0 | 0 | 0 | 0 | 0 |  | 0 | 1929014.6757 | 3858029.3514 | 1929014.6757 | 1929014.6757 | 0 | 0 | 1929014.6757 | 1929014.6757 | 964507.3379 |  | 6415744.659 | 66186614.9088 | 116662422.5348 | 31943755.2559 | 47841258.8674 | 0 | 0 | 66186614.9088 | 66186614.9088 | 14459950.7732 |  | 0.059584 | 0.68791 | 1.213 | 0.35368 | 0.57676 | 0 | 0 | 0.67108 | 0.66618 | 0.21079
2036 | 9094566.1312 | 9094566.1312 | 34678321.1512 | 9094566.1312 | 1523021.8543 | 0 | 0 | 9094566.1312 | 9094566.1312 | 9094566.1312 |  | 0 | 52844842.0724 | 88508109.8196 | 11281653.8954 | 41216954.9198 | 0 | 0 | 52844842.0724 | 52844842.0724 | 3384496.1686 |  | 0 | 4781159.0303 | 3300753.8493 | 11967349.8547 | 3590204.9564 | 0 | 0 | 4781159.0303 | 4781159.0303 | 3590204.9564 |  | 0 | 0 | 633119.2966 | 0 | 0 | 0 | 0 | 0 | 0 | 0 |  | 0 | 1501201.8045 | 3002403.6091 | 1501201.8045 | 1501201.8045 | 0 | 0 | 1501201.8045 | 1501201.8045 | 750600.9023 |  | 9094566.1312 | 68221769.0384 | 130122707.7257 | 33844771.6859 | 47831383.5351 | 0 | 0 | 68221769.0384 | 68221769.0384 | 16819868.1585 |  | 0.083957 | 0.7113 | 1.3591 | 0.37785 | 0.58523 | 0 | 0 | 0.69335 | 0.68797 | 0.24515
2037 | 9207832.7501 | 9207832.7501 | 35524578.789 | 9207832.7501 | 1430191.5998 | 0 | 0 | 9207832.7501 | 9207832.7501 | 9207832.7501 |  | 0 | 49806702.9105 | 95432608.2067 | 10602691.6056 | 38395245.3338 | 0 | 0 | 49806702.9105 | 49806702.9105 | 3180807.4817 |  | 0 | 4704352.91 | 3359851.6676 | 11948397.1353 | 3584519.1406 | 0 | 0 | 4704352.91 | 4704352.91 | 3584519.1406 |  | 0 | 0 | -7484.0066 | 0 | 0 | 0 | 0 | 0 | 0 | 0 |  | 0 | 1096934.3804 | 2193868.7607 | 1096934.3804 | 1096934.3804 | 0 | 0 | 1096934.3804 | 1096934.3804 | 548467.1902 |  | 9207832.7501 | 64815822.9509 | 136503423.4174 | 32855855.8714 | 44506890.4546 | 0 | 0 | 64815822.9509 | 64815822.9509 | 16521626.5625 |  | 0.085573 | 0.68722 | 1.4522 | 0.37542 | 0.56003 | 0 | 0 | 0.66934 | 0.66387 | 0.24426
2038 | 8150533.9623 | 8150533.9623 | 35380531.4598 | 8150533.9623 | 1119980.5807 | 0 | 0 | 8150533.9623 | 8150533.9623 | 8150533.9623 |  | 0 | 46824832.822 | 100712599.7928 | 10070451.0782 | 35585289.93 | 0 | 0 | 46824832.822 | 46824832.822 | 3021135.3235 |  | 0 | 4641222.1521 | 3388152.9144 | 11930204.2305 | 3579061.2692 | 0 | 0 | 4641222.1521 | 4641222.1521 | 3579061.2692 |  | 0 | 0 | 292047.8852 | 0 | 0 | 0 | 0 | 0 | 0 | 0 |  | 0 | 933930.5847 | 1867861.1694 | 933930.5847 | 933930.5847 | 0 | 0 | 933930.5847 | 933930.5847 | 466965.2923 |  | 8150533.9623 | 60550519.521 | 141641193.2216 | 31085119.8557 | 41218262.3645 | 0 | 0 | 60550519.521 | 60550519.521 | 15217695.8473 |  | 0.075784 | 0.64839 | 1.5256 | 0.36081 | 0.52969 | 0 | 0 | 0.63114 | 0.62577 | 0.22674
2039 | 8444566.8615 | 8444566.8615 | 36460660.9359 | 8444566.8615 | 1095146.229 | 0 | 0 | 8444566.8615 | 8444566.8615 | 8444566.8615 |  | 0 | 43956529.5015 | 103821962.9901 | 9883286.3403 | 32785244.8403 | 0 | 0 | 43956529.5015 | 43956529.5015 | 2964985.9021 |  | 0 | 4609951.3464 | 3436490.4972 | 11912249.8545 | 3573674.9564 | 0 | 0 | 4609951.3464 | 4609951.3464 | 3573674.9564 |  | 0 | 0 | 292177.9691 | 0 | 0 | 0 | 0 | 0 | 0 | 0 |  | 0 | 856879.5299 | 1713759.0598 | 856879.5299 | 856879.5299 | 0 | 0 | 856879.5299 | 856879.5299 | 428439.765 |  | 8444566.8615 | 57867927.2393 | 145725051.4522 | 31096982.5863 | 38310945.5556 | 0 | 0 | 57867927.2393 | 57867927.2393 | 15411667.4849 |  | 0.078575 | 0.62561 | 1.589 | 0.36658 | 0.50274 | 0 | 0 | 0.60862 | 0.60324 | 0.23137
2040 | 9168283.8538 | 9168283.8538 | 38238647.3386 | 9168283.8538 | 1154961.4013 | 0 | 0 | 9168283.8538 | 9168283.8538 | 9168283.8538 |  | 0 | 41097285.8041 | 105283144.7428 | 9695624.1328 | 29994436.7327 | 0 | 0 | 41097285.8041 | 41097285.8041 | 2908687.2398 |  | 0 | 4588610.5741 | 3468171.6961 | 11894254.8294 | 3568276.4488 | 0 | 0 | 4588610.5741 | 4588610.5741 | 3568276.4488 |  | 0 | 0 | 557415.4763 | 0 | 0 | 0 | 0 | 0 | 0 | 0 |  | 0 | 646677.1861 | 1293354.3722 | 646677.1861 | 646677.1861 | 0 | 0 | 646677.1861 | 646677.1861 | 323338.593 |  | 9168283.8538 | 55500857.418 | 148840733.6261 | 31404840.0021 | 35364351.769 | 0 | 0 | 55500857.418 | 55500857.418 | 15968586.1355 |  | 0.084835 | 0.60203 | 1.6331 | 0.37446 | 0.47105 | 0 | 0 | 0.58537 | 0.58005 | 0.24021
2041 | 7389804.2272 | 7389804.2272 | 36285595.6883 | 7389804.2272 | 763354.0462 | 0 | 0 | 7389804.2272 | 7389804.2272 | 7389804.2272 |  | 0 | 38257286.6209 | 104558617.078 | 9541578.206 | 27212844.0294 | 0 | 0 | 38257286.6209 | 38257286.6209 | 2862473.4618 |  | 0 | 4569881.2446 | 3470211.9689 | 11876181.929 | 3562854.5787 | 0 | 0 | 4569881.2446 | 4569881.2446 | 3562854.5787 |  | 0 | 0 | -93159.2949 | 0 | 0 | 0 | 0 | 0 | 0 | 0 |  | 0 | 455255.7925 | 910511.5851 | 455255.7925 | 455255.7925 | 0 | 0 | 455255.7925 | 455255.7925 | 227627.8963 |  | 7389804.2272 | 50672227.8852 | 145131777.0254 | 29262820.1548 | 31994308.4468 | 0 | 0 | 50672227.8852 | 50672227.8852 | 14042760.164 |  | 0.06886 | 0.55785 | 1.6216 | 0.35621 | 0.4377 | 0 | 0 | 0.54221 | 0.53716 | 0.21405
2042 | 3240407.3888 | 3240407.3888 | 31710129.8688 | 3240407.3888 | 2641.2667 | 0 | 0 | 3240407.3888 | 3240407.3888 | 3240407.3888 |  | 0 | 35446139.9236 | 102207372.5979 | 9455517.9999 | 27174570.4363 | 0 | 0 | 35446139.9236 | 35446139.9236 | 2836655.4 |  | 0 | 4559520.5428 | 3457350.5245 | 11857866.7342 | 3557360.0203 | 0 | 0 | 4559520.5428 | 4559520.5428 | 3557360.0203 |  | 0 | 0 | 108036.3449 | 0 | 0 | 0 | 0 | 0 | 0 | 0 |  | 0 | 501252.0604 | 1002504.1207 | 501252.0604 | 501252.0604 | 0 | 0 | 501252.0604 | 501252.0604 | 250626.0302 |  | 3240407.3888 | 43747319.9155 | 138485393.4568 | 25055044.1833 | 31235823.7837 | 0 | 0 | 43747319.9155 | 43747319.9155 | 9885048.8392 |  | 0.030216 | 0.48522 | 1.564 | 0.3093 | 0.43598 | 0 | 0 | 0.47144 | 0.46695 | 0.15154
2043 | 5164022.1454 | 5164022.1454 | 34238168.898 | 5164022.1454 | 328502.2399 | 0 | 0 | 5164022.1454 | 5164022.1454 | 5164022.1454 |  | 0 | 35364952.7729 | 99312963.2799 | 9340712.5772 | 27135615.8332 | 0 | 0 | 35364952.7729 | 35364952.7729 | 2802213.7731 |  | 0 | 4546387.2553 | 3438318.6926 | 11839354.746 | 3551806.4238 | 0 | 0 | 4546387.2553 | 4546387.2553 | 3551806.4238 |  | 0 | 0 | 52832.2607 | 0 | 0 | 0 | 0 | 0 | 0 | 0 |  | 0 | 566322.536 | 1132645.0719 | 566322.536 | 566322.536 | 0 | 0 | 566322.536 | 566322.536 | 283161.268 |  | 5164022.1454 | 45641684.7096 | 138174928.2031 | 26910412.0045 | 31582247.0328 | 0 | 0 | 45641684.7096 | 45641684.7096 | 11801203.6103 |  | 0.048192 | 0.51003 | 1.5764 | 0.33755 | 0.44998 | 0 | 0 | 0.49529 | 0.49046 | 0.18192
2044 | 6002354.2729 | 6002354.2729 | 35872556.0417 | 6002354.2729 | 452891.0151 | 0 | 0 | 6002354.2729 | 6002354.2729 | 6002354.2729 |  | 0 | 35261837.5593 | 96419391.0621 | 9156971.2109 | 27095621.8301 | 0 | 0 | 35261837.5593 | 35261837.5593 | 2747091.3633 |  | 0 | 4527082.6557 | 3405355.7219 | 11820744.1912 | 3546223.2574 | 0 | 0 | 4527082.6557 | 4527082.6557 | 3546223.2574 |  | 0 | 0 | 354992.2993 | 0 | 0 | 0 | 0 | 0 | 0 | 0 |  | 0 | 436863.9274 | 873727.8548 | 436863.9274 | 436863.9274 | 0 | 0 | 436863.9274 | 436863.9274 | 218431.9637 |  | 6002354.2729 | 46228138.4153 | 136926022.9798 | 27416933.6025 | 31531600.03 | 0 | 0 | 46228138.4153 | 46228138.4153 | 12514100.8573 |  | 0.055694 | 0.51725 | 1.5685 | 0.34761 | 0.45577 | 0 | 0 | 0.50211 | 0.49712 | 0.19289
2045 | 6045290.4658 | 6045290.4658 | 35866044.246 | 6045290.4658 | 442458.4333 | 0 | 0 | 6045290.4658 | 6045290.4658 | 6045290.4658 |  | 0 | 35156739.0118 | 92987777.6675 | 8975589.2848 | 27053385.1886 | 0 | 0 | 35156739.0118 | 35156739.0118 | 2692676.7854 |  | 0 | 4505365.8189 | 3366941.4534 | 11802105.292 | 3540631.5876 | 0 | 0 | 4505365.8189 | 4505365.8189 | 3540631.5876 |  | 0 | 0 | -254619.7904 | 0 | 0 | 0 | 0 | 0 | 0 | 0 |  | 0 | 0 | 0 | 0 | 0 | 0 | 0 | 0 | 0 | 0 |  | 6045290.4658 | 45707395.2965 | 131966143.5765 | 26822985.0426 | 31036475.2096 | 0 | 0 | 45707395.2965 | 45707395.2965 | 12278598.8389 |  | 0.05647 | 0.51861 | 1.5371 | 0.34851 | 0.46114 | 0 | 0 | 0.50336 | 0.49834 | 0.19182
2046 | 6826249.253 | 6826249.253 | 37239454.1799 | 6826249.253 | 545756.061 | 0 | 0 | 6826249.253 | 6826249.253 | 6826249.253 |  | 0 | 35049206.016 | 89563177.4721 | 8792404.8771 | 27009570.4608 | 0 | 0 | 35049206.016 | 35049206.016 | 2637721.4631 |  | 0 | 4484212.7358 | 3329832.192 | 11783419.556 | 3535025.8668 | 0 | 0 | 4484212.7358 | 4484212.7358 | 3535025.8668 |  | 0 | 0 | 47575.6642 | 0 | 0 | 0 | 0 | 0 | 0 | 0 |  | 0 | 0 | 0 | 0 | 0 | 0 | 0 | 0 | 0 | 0 |  | 6826249.253 | 46359668.0048 | 130180039.5082 | 27402073.686 | 31090352.3886 | 0 | 0 | 46359668.0048 | 46359668.0048 | 12998996.5829 |  | 0.063791 | 0.52951 | 1.5317 | 0.36102 | 0.4713 | 0 | 0 | 0.51396 | 0.50883 | 0.20427
2047 | 6995207.0767 | 6995207.0767 | 37770961.3635 | 6995207.0767 | 551065.8322 | 0 | 0 | 6995207.0767 | 6995207.0767 | 6995207.0767 |  | 0 | 34941879.0876 | 85604908.3862 | 8610195.9981 | 26965683.5735 | 0 | 0 | 34941879.0876 | 34941879.0876 | 2583058.7994 |  | 0 | 4462887 | 3292355.4669 | 11764692.643 | 3529407.7929 | 0 | 0 | 4462887 | 4462887 | 3529407.7929 |  | 0 | 0 | 46238.3607 | 0 | 0 | 0 | 0 | 0 | 0 | 0 |  | 0 | 0 | 0 | 0 | 0 | 0 | 0 | 0 | 0 | 0 |  | 6995207.0767 | 46399973.1643 | 126714463.5774 | 27370095.7179 | 31046157.1986 | 0 | 0 | 46399973.1643 | 46399973.1643 | 13107673.6691 |  | 0.065402 | 0.53355 | 1.5062 | 0.36562 | 0.48022 | 0 | 0 | 0.51788 | 0.51268 | 0.2072
2048 | 8104791.8718 | 8104791.8718 | 39528874.9616 | 8104791.8718 | 692140.2039 | 0 | 0 | 8104791.8718 | 8104791.8718 | 8104791.8718 |  | 0 | 34833983.4344 | 82198441.329 | 8427632.7112 | 26921411.3508 | 0 | 0 | 34833983.4344 | 34833983.4344 | 2528289.8133 |  | 0 | 4441760.8333 | 3255358.6978 | 11392453.6669 | 3523775.4436 | 0 | 0 | 4441760.8333 | 4441760.8333 | 3523775.4436 |  | 0 | 0 | 349862.8742 | 0 | 0 | 0 | 0 | 0 | 0 | 0 |  | 0 | 0 | 0 | 0 | 0 | 0 | 0 | 0 | 0 | 0 |  | 8104791.8718 | 47380536.1395 | 125332537.8626 | 27924878.2499 | 31137326.9984 | 0 | 0 | 47380536.1395 | 47380536.1395 | 14156857.1288 |  | 0.075323 | 0.54495 | 1.4952 | 0.37603 | 0.48832 | 0 | 0 | 0.52899 | 0.52369 | 0.22373
2049 | 8067893.3312 | 8067893.3312 | 39374552.3021 | 8067893.3312 | 662790.9712 | 0 | 0 | 8067893.3312 | 8067893.3312 | 8067893.3312 |  | 0 | 37483562.1319 | 80443399.0278 | 8247269.1036 | 29634152.0243 | 0 | 0 | 37483562.1319 | 37483562.1319 | 2474180.7311 |  | 0 | 4420082.1357 | 3217126.8622 | 11023036.4131 | 3518134.127 | 0 | 0 | 4420082.1357 | 4420082.1357 | 3518134.127 |  | 0 | 0 | -259997.8731 | 0 | 0 | 0 | 0 | 0 | 0 | 0 |  | 0 | 0 | 0 | 0 | 0 | 0 | 0 | 0 | 0 | 0 |  | 8067893.3312 | 49971537.5988 | 122775080.319 | 27338198.8479 | 33815077.1224 | 0 | 0 | 49971537.5988 | 49971537.5988 | 14060208.1892 |  | 0.075485 | 0.58186 | 1.4885 | 0.37503 | 0.54412 | 0 | 0 | 0.56515 | 0.55949 | 0.22492
2050 | 9107305.0196 | 9107305.0196 | 41055939.5374 | 9107305.0196 | 784095.9396 | 0 | 0 | 9107305.0196 | 9107305.0196 | 9107305.0196 |  | 0 | 38766261.418 | 78687844.4023 | 8065279.2431 | 30980654.7478 | 0 | 0 | 38766261.418 | 38766261.418 | 2419583.7729 |  | 0 | 3697495.2117 | 2946405.4117 | 10539116.484 | 2810991.587 | 0 | 0 | 4282067.4754 | 4282067.4754 | 3278649.3979 |  | 0 | 0 | 44280.1588 | 0 | 0 | 0 | 0 | 0 | 0 | 0 |  | 0 | 0 | 0 | 0 | 0 | 0 | 0 | 0 | 0 | 0 |  | 9107305.0196 | 51571061.6494 | 122734469.5103 | 27711700.7467 | 34575742.2744 | 0 | 0 | 52155633.913 | 52155633.913 | 14805538.1905 |  | 0.085248 | 0.60361 | 1.5028 | 0.38363 | 0.56637 | 0 | 0 | 0.59398 | 0.58802 | 0.23839

## Oregon DSM MC Costs
| 0.14971 | 0.034626 | 0.23887 | 0.11552 | 0.12768 | 0.37099 | 0.38817 | 0.35192 | 0.31798 | 0.13264 | 0.15092 | 0.019046 | 0.055062 | 0.17593 | 0.33982 | 0.26624 | 0.42749 | 0.067024 | 0.20537 | 0.091223 | 0.25174 | 0.3507 | 0.37559 | 0.17588 | 0.14739 | 0.33167 | 0.47324 | 0.0072562 | 0.2463 | 0.41938 | 0.18709 | 0.29444 | 0.47795 | 0.49656 | 0.28833 | 0.12775 | 0.18948 | 0.22508 | 0.12746 | 0.2917 | 0.079279 | 0.18185 | 0.48952 | 0.36393 | 0.23258 | 0.068311 | 0.090338 | 0.14772 | 0.072041 | 0.30947 | 0.29464 | 0.47273 | 0.17999 | 0.29961 | 0.023509 | 0.14678 | 0.088669 | 0.32817 | 0.21069 | 0.043451 | 0.05498 | 0.022149 | 0.0098192 | 0.23808 | 0.23169 | 0.23776 | 0.071627 | 0.23805 | 0.069232 | 0.205 | 0.30446 | 0.018035 | 0.25547 | 0.22458 | 0.35924 | 0.087282 | 0.18329 | 0.32035 | 0.1548 | 0.10728 | 0.15873 | 0.48777 | 0.10255 | 0.030901 | 0.30412 | 0.24425 | 0.15049 | 0.21169 | 0.32912 | 0.20781 | 0.34803 | 0.06548 | 0.32394 | 0.42813 | 0.45138 | 0.20286 | 0.12264 | 0.16787 | 0.19148 | 0.4008 | 0.27345 | 0.034402 | 0.41519 | 0.17405 | 0.4959 | 0.31194 | 0.086412 | 0.21319 | 0.17335 | 0.23911 | 0.41265 | 0.45937 | 0.37532 | 0.23982 | 0.096043 | 0.42209 | 0.36706 | 0.12445 | 0.40843 | 0.19912 | 0.46838 | 0.40311 | 0.1894 | 0.0035594 | 0.05656 | 0.43055 | 0.020069 | 0.12083 | 0.087665 | 0.33018 | 0.26415 | 0.22268 | 0.10994 | 0.081916 | 0.2552 | 0.35885 | 0.044765 | 0.15597 | 0.36806 | 0.13764 | 0.32227 | 0.46931 | 0.38945 | 0.11499 | 0.47909 | 0.037432 | 0.48581 | 0.19978 | 0.019281 | 0.38015 | 0.30183 | 0.27627 | 0.1808 | 0.47932 | 0.23366 | 0.33304 | 0.24732 | 0.058081 | 0.42096 | 0.48915 | 0.33194 | 0.24081 | 0.20989 | 0.17484 | 0.039286 | 0.14013 | 0.006334 | 0.056353 | 0.35724 | 0.46359 | 0.14558 | 0.39848 | 0.19691 | 0.42508 | 0.31956 | 0.37484 | 0.074157 | 0.32169 | 0.29121 | 0.24537 | 0.19907 | 0.34878 | 0.045684 | 0.2751 | 0.024648 | 0.21079 | 0.075127 | 0.08953 | 0.36765 | 0.18726 | 0.46579 | 0.42088 | 0.43736 | 0.29066 | 0.22188 | 0.43395 | 0.2184 | 0.46619 | 0.23181 | 0.39004 | 0.14155 | 0.44392 | 0.21938 | 0.25881 | 0.085423 | 0.23017 | 0.38426 | 0.18513 | 0.31196 | 0.26729 | 0.24396 | 0.18183 | 0.13025 | 0.084017 | 0.4441 | 0.13711 | 0.48149 | 0.33917 | 0.14378 | 0.40537 | 0.442 | 0.1695 | 0.12937 | 0.016284 | 0.19108 | 0.42892 | 0.11228 | 0.069016 | 0.29278 | 0.39888 | 0.37987 | 0.1827 | 0.34761 | 0.41765 | 0.33135 | 0.11103 | 0.43016 | 0.23146 | 0.37359 | 0.076463 | 0.30359 | 0.13765 | 0.45476 | 0.49621 | 0.17173 | 0.37368 | 0.12778 | 0.43132 | 0.15015 | 0.14211 | 0.19808 | 0.2 | 0.47814 | 0.039866 | 0.2372 | 0.49265 | 0.045206 | 0.25434 | 0.25403 | 0.031276 | 0.086184 | 0.25176 | 0.36643 | 0.2349 | 0.41813 | 0.1051 | 0.29436 | 0.14113 | 0.16636 | 0.044607 | 0.086563 | 0.03129 | 0.37839 | 0.077755 | 0.26509 | 0.31699 | 0.36922 | 0.024531 | 0.44521 | 0.20852 | 0.0045125 | 0.39014 | 0.18847 | 0.1971 | 0.49388 | 0.34699 | 0.042008 | 0.02842 | 0.25694 | 0.2271 | 0.19967 | 0.22724 | 0.45048 | 0.095207 | 0.4896 | 0.48542 | 0.11519 | 0.24082 | 0.2016 | 0.4089 | 0.44077 | 0.17715 | 0.1856 | 0.4333 | 0.11021 | 0.00081434 | 0.43301 | 0.43946 | 0.30476 | 0.41131 | 0.46506 | 0.34678 | 0.26688 | 0.35256 | 0.27545 | 0.11283 | 0.3592 | 0.2881 | 0.19491 | 0.33893 | 0.32065 | 0.087655 | 0.40601 | 0.25854 | 0.13779 | 0.040516 | 0.35273 | 0.46154 | 0.10821 | 0.41272 | 0.069219 | 0.14806 | 0.097563 | 0.40618 | 0.47983 | 0.35516 | 0.13994 | 0.40867 | 0.40204 | 0.20838 | 0.4796 | 0.062677 | 0.25053 | 0.48704 | 0.17746 | 0.32876 | 0.16658 | 0.25166 | 0.37045 | 0.26392 | 0.33544 | 0.043638 | 0.30254 | 0.41429 | 0.25137 | 0.086236 | 0.43424 | 0.46048 | 0.4485 | 0.042103 | 0.030537 | 0.089468 | 0.32641 | 0.38836 | 0.072633 | 0.37823 | 0.34053 | 0.33395 | 0.25795 | 0.37517 | 0.19914 | 0.46208 | 0.40101 | 0.12819 | 0.040931 | 0.066146 | 0.30752 | 0.47501 | 0.37782 | 0.15253 | 0.32243 | 0.2447 | 0.29572 | 0.48861 | 0.055 | 0.29488 | 0.11143 | 0.25388 | 0.34831 | 0.36871 | 0.18305 | 0.49147 | 0.46109 | 0.22879 | 0.33055 | 0.16059 | 0.36827 | 0.11325 | 0.086615 | 0.38822 | 0.11167 | 0.14179 | 0.22511 | 0.45563 | 0.059334 | 0.25778 | 0.11442 | 0.31781 | 0.20523 | 0.12606 | 0.15908 | 0.023563 | 0.37912 | 0.021517 | 0.46869 | 0.3635 | 0.18409 | 0.082344 | 0.034636 | 0.13276 | 0.43887 | 0.28523 | 0.31114 | 0.38646 | 0.40715 | 0.12524 | 0.16485 | 0.029023 | 0.024665 | 0.071994 | 0.090305 | 0.13574 | 0.010937 | 0.45999 | 0.35261 | 0.48337 | 0.25462 | 0.29209 | 0.36123 | 0.20285 | 0.46868 | 0.48822 | 0.31021 | 0.14171 | 0.033992 | 0.16418 | 0.026538 | 0.010136 | 0.21081 | 0.1125 | 0.0028746 | 0.40608 | 0.03838 | 0.46623 | 0.39958 | 0.42857 | 0.40545 | 0.048881 | 0.12248 | 0.25816 | 0.25431 | 0.041817 | 0.0010861 | 0.31832 | 0.30716 | 0.20404 | 0.1335 | 0.042715 | 0.42005 | 0.18318 | 0.094368 | 0.09775 | 0.037378 | 0.2004 | 0.21797 | 0.054502 | 0.15603 | 0.11222 | 0.23885 | 0.39295 | 0.46802 | 0.24891 | 0.23924 | 0.3424 | 0.24073 | 0.12221 | 0.39214 | 0.45482 | 0.31181 | 0.42738 | 0.42744 | 0.019647 | 0.17482 | 0.38022 | 0.41147 | 0.14484 | 0.19513 | 0.012896 | 0.050616 | 0.44006
| 1 | 2 | 3 | 4 | 5 | 6 | 7 | 8 | 9 | 10 | 11 | 12 | 13 | 14 | 15 | 16 | 17 | 18 | 19 | 20 | 21 | 22 | 23 | 24 | 25 | 26 | 27 | 28 | 29 | 30 | 31 | 32 | 33 | 34 | 35 | 36 | 37 | 38 | 39 | 40 | 41 | 42 | 43 | 44 | 45 | 46 | 47 | 48 | 49 | 50 | 51 | 52 | 53 | 54 | 55 | 56 | 57 | 58 | 59 | 60 | 61 | 62 | 63 | 64 | 65 | 66 | 67 | 68 | 69 | 70 | 71 | 72 | 73 | 74 | 75 | 76 | 77 | 78 | 79 | 80 | 81 | 82 | 83 | 84 | 85 | 86 | 87 | 88 | 89 | 90 | 91 | 92 | 93 | 94 | 95 | 96 | 97 | 98 | 99 | 100 | 101 | 102 | 103 | 104 | 105 | 106 | 107 | 108 | 109 | 110 | 111 | 112 | 113 | 114 | 115 | 116 | 117 | 118 | 119 | 120 | 121 | 122 | 123 | 124 | 125 | 126 | 127 | 128 | 129 | 130 | 131 | 132 | 133 | 134 | 135 | 136 | 137 | 138 | 139 | 140 | 141 | 142 | 143 | 144 | 145 | 146 | 147 | 148 | 149 | 150 | 151 | 152 | 153 | 154 | 155 | 156 | 157 | 158 | 159 | 160 | 161 | 162 | 163 | 164 | 165 | 166 | 167 | 168 | 169 | 170 | 171 | 172 | 173 | 174 | 175 | 176 | 177 | 178 | 179 | 180 | 181 | 182 | 183 | 184 | 185 | 186 | 187 | 188 | 189 | 190 | 191 | 192 | 193 | 194 | 195 | 196 | 197 | 198 | 199 | 200 | 201 | 202 | 203 | 204 | 205 | 206 | 207 | 208 | 209 | 210 | 211 | 212 | 213 | 214 | 215 | 216 | 217 | 218 | 219 | 220 | 221 | 222 | 223 | 224 | 225 | 226 | 227 | 228 | 229 | 230 | 231 | 232 | 233 | 234 | 235 | 236 | 237 | 238 | 239 | 240 | 241 | 242 | 243 | 244 | 245 | 246 | 247 | 248 | 249 | 250 | 251 | 252 | 253 | 254 | 255 | 256 | 257 | 258 | 259 | 260 | 261 | 262 | 263 | 264 | 265 | 266 | 267 | 268 | 269 | 270 | 271 | 272 | 273 | 274 | 275 | 276 | 277 | 278 | 279 | 280 | 281 | 282 | 283 | 284 | 285 | 286 | 287 | 288 | 289 | 290 | 291 | 292 | 293 | 294 | 295 | 296 | 297 | 298 | 299 | 300 | 301 | 302 | 303 | 304 | 305 | 306 | 307 | 308 | 309 | 310 | 311 | 312 | 313 | 314 | 315 | 316 | 317 | 318 | 319 | 320 | 321 | 322 | 323 | 324 | 325 | 326 | 327 | 328 | 329 | 330 | 331 | 332 | 333 | 334 | 335 | 336 | 337 | 338 | 339 | 340 | 341 | 342 | 343 | 344 | 345 | 346 | 347 | 348 | 349 | 350 | 351 | 352 | 353 | 354 | 355 | 356 | 357 | 358 | 359 | 360 | 361 | 362 | 363 | 364 | 365 | 366 | 367 | 368 | 369 | 370 | 371 | 372 | 373 | 374 | 375 | 376 | 377 | 378 | 379 | 380 | 381 | 382 | 383 | 384 | 385 | 386 | 387 | 388 | 389 | 390 | 391 | 392 | 393 | 394 | 395 | 396 | 397 | 398 | 399 | 400 | 401 | 402 | 403 | 404 | 405 | 406 | 407 | 408 | 409 | 410 | 411 | 412 | 413 | 414 | 415 | 416 | 417 | 418 | 419 | 420 | 421 | 422 | 423 | 424 | 425 | 426 | 427 | 428 | 429 | 430 | 431 | 432 | 433 | 434 | 435 | 436 | 437 | 438 | 439 | 440 | 441 | 442 | 443 | 444 | 445 | 446 | 447 | 448 | 449 | 450 | 451 | 452 | 453 | 454 | 455 | 456 | 457 | 458 | 459 | 460 | 461 | 462 | 463 | 464 | 465 | 466 | 467 | 468 | 469 | 470 | 471 | 472 | 473 | 474 | 475 | 476 | 477 | 478 | 479 | 480 | 481 | 482 | 483 | 484 | 485 | 486 | 487 | 488 | 489 | 490 | 491 | 492 | 493 | 494 | 495 | 496 | 497 | 498 | 499 | 500
2022 | 0 | 0 | 7185020.5522 | 0 | 0 | 6087618.3289 | 2565061.3818 | 0 | 0 | 5586943.1601 | 0 | 0 | 0 | 0 | 4132218.7612 | 0 | 0 | 0 | 0 | 0 | 0 | 4986479.6568 | 0 | 2893953.3132 | 0 | 5244914.3775 | 5682860.3179 | 0 | 0 | 0 | 0 | 4346046.0305 | 6033430.8382 | 0 | 0 | 3999131.1224 | 0 | 0 | 0 | 2996539.4933 | 0 | 0 | 0 | 5657010.5585 | 0 | 777737.3446 | 0 | 0 | 0 | 0 | 3004317.7739 | 0 | 0 | 1774806.9334 | 5071609.6149 | 0 | 3854072.4763 | 0 | 4361598.1008 | 0 | 0 | 0 | 0 | 0 | 0 | 0 | 0 | 0 | 0 | 0 | 3132845.3283 | 0 | 0 | 0 | 0 | 0 | 2710410.1417 | 0 | 4496304.2686 | 0 | 0 | 0 | 0 | 0 | 0 | 0 | 3724833.5595 | 0 | 0 | 7124842.1687 | 0 | 0 | 4385380.2387 | 3807427.9418 | 0 | 3932047.494 | 4031397.5142 | 6766367.6218 | 0 | 6189526.3796 | 0 | 5288152.9951 | 0 | 0 | 0 | 4003201.6961 | 4590155.6013 | 0 | 5816025.2006 | 0 | 0 | 0 | 3162875.2399 | 0 | 0 | 4425590.1771 | 5566913.6384 | 0 | 4281409.0575 | 0 | 0 | 0 | 0 | 0 | 0 | 3198738.8619 | 0 | 0 | 0 | 0 | 0 | 0 | 0 | 3896714.6992 | 0 | 6218825.1687 | 0 | 4471230.541 | 0 | 0 | 0 | 0 | 5108111.8463 | 0 | 0 | 4047722.0235 | 0 | 0 | 0 | 5495975.0007 | 3451756.6298 | 0 | 0 | 4296601.8539 | 5348017.0139 | 0 | 0 | 0 | 0 | 0 | 0 | 5432248.7871 | 2064202.0851 | 0 | 5927274.3734 | 0 | 4319472.3342 | 0 | 0 | 3575702.5434 | 0 | 0 | 0 | 0 | 0 | 0 | 0 | 0 | 0 | 0 | 0 | 0 | 0 | 0 | 0 | 0 | 0 | 0 | 2767885.887 | 0 | 8495669.8173 | 0 | 0 | 0 | 5115800.3084 | 2071708.2157 | 0 | 0 | 4629163.7684 | 0 | 5837940.9104 | 0 | 0 | 0 | 0 | 3013100.2252 | 0 | 6626969.3365 | 2800393.8905 | 0 | 0 | 0 | 0 | 2111063.9803 | 0 | 0 | 0 | 0 | 0 | 0 | 4930226.341 | 4653926.7241 | 0 | 0 | 7398986.142 | 5500196.4694 | 4466073.1637 | 5231872.7338 | 4207948.3168 | 0 | 0 | 4019144.4768 | 4687662.5463 | 0 | 4045485.5432 | 4332767.266 | 0 | 0 | 0 | 4397737.4656 | 4428737.4167 | 0 | 2455058.8895 | 3430051.9934 | 0 | 4678725.6073 | 0 | 0 | 0 | 0 | 0 | 1145367.0894 | 0 | 0 | 5799974.6377 | 5885409.9785 | 0 | 0 | 0 | 0 | 0 | 5736320.2789 | 0 | 5875970.056 | 0 | 3141979.868 | 0 | 0 | 3327033.7864 | 4454769.5076 | 3019880.6225 | 0 | 3610377.8669 | 0 | 0 | 3331188.7894 | 0 | 0 | 5393096.9104 | 7925753.5801 | 0 | 0 | 8319356.1355 | 4227729.0413 | 0 | 0 | 0 | 0 | 0 | 0 | 6191816.7509 | 0 | 0 | 3706403.705 | 0 | 4297085.9755 | 0 | 0 | 0 | 5217483.8128 | 7672977.4238 | 0 | 3833376.5015 | 0 | 0 | 5432895.4802 | 0 | 0 | 0 | 0 | 0 | 0 | 4320228.6058 | 0 | 0 | 0 | 0 | 3609237.1721 | 0 | 0 | 0 | 6541965.1243 | 0 | 0 | 0 | 0 | 0 | 0 | 4388083.775 | 0 | 0 | 0 | 0 | 6274072.5174 | 0 | 0 | 0 | 5633747.5715 | 0 | 3238856.2872 | 0 | 0 | 0 | 0 | 0 | 0 | 4700066.4788 | 0 | 0 | 0 | 0 | 0 | 0 | 0 | 0 | 3427573.0033 | 5352076.8093 | 0 | 0 | 0 | 0 | 6831279.4394 | 3343226.2625 | 4154300.6352 | 0 | 0 | 0 | 0 | 0 | 0 | 5326478.5417 | 0 | 0 | 0 | 0 | 0 | 0 | 0 | 0 | 0 | 5866188.8232 | 7506507.8477 | 0 | 5533195.78 | 0 | 0 | 801498.8243 | 0 | 0 | 0 | 0 | 0 | 0 | 4535159.7443 | 0 | 0 | 0 | 6021996.9454 | 0 | 0 | 0 | 0 | 0 | 0 | 0 | 3621896.1891 | 3651113.2434 | 3483730.2133 | 0 | 6677438.342 | 0 | 0 | 5046469.4215 | 2648227.9078 | 4841341.9704 | 0 | 0 | 0 | 0 | 0 | 0 | 0 | 0 | 0 | 7018317.448 | 0 | 0 | 0 | 0 | 0 | 0 | 0 | 0 | 0 | 0 | 0 | 0 | 0 | 4947067.3066 | 0 | 0 | 0 | 0 | 0 | 0 | 3251859.309 | 0 | 2813253.2027 | 0 | 0 | 2528908.5443 | 0 | 0 | 0 | 0 | 0 | 0 | 0 | 3481069.7899 | 3938796.4548 | 0 | 4507333.9783 | 0 | 0 | 3605603.1163 | 1777895.7911 | 0 | 0 | 0 | 0 | 0 | 0 | 0 | 5583000.1287 | 0 | 4618897.5158 | 2733648.8777 | 0 | 0 | 3869826.6382 | 0 | 0 | 0 | 0 | 0 | 3722877.313 | 0 | 0 | 0 | 0 | 0 | 0 | 4098799.1001 | 5782460.0335 | 0 | 0 | 0 | 0 | 0 | 0
2023 | 0 | 11600 | 2948098.3815 | 0 | 0 | 5219347.3062 | 2323147.1868 | 11600 | 0 | 2293162.459 | 0 | 0 | 0 | 0 | 1696976.5227 | 0 | 3480 | 5946693.2202 | 3562173.114 | 3505395.6799 | 2750678.5797 | 4105989.7823 | 0 | 2760856.2385 | 0 | 4511357.8347 | 4221135.5567 | 2144992.5038 | 11600 | 3480 | 4233132.1503 | 1903350.7191 | 6620760.0591 | 0 | 0 | 3758973.3909 | 3480 | 0 | 0 | 1243144.0269 | 0 | 4309749.9458 | 0 | 5318004.6934 | 7262972.1966 | 685798.2452 | 3480 | 4785884.8408 | 0 | 0 | 3572274.4587 | 2501923.4453 | 5457856.6919 | 2166840.7652 | 6082992.8556 | 3480 | 3329337.8981 | 5243773.5414 | 3136232.8702 | 0 | 772143.5984 | 11600 | 0 | 0 | 887106.9885 | 1177601.0686 | 0 | 0 | 0 | 0 | 1384600.9542 | 0 | 0 | 6862650.5443 | 3480 | 0 | 2532507.0831 | 8763773.3643 | 2805160.7674 | 3480 | 5475381.6534 | 0 | 0 | 1447342.0686 | 1446794.6298 | 0 | 2912156.5003 | 0 | 0 | 2923435.6303 | 7645294.7621 | 3480 | 1920545.6384 | 4185461.3086 | 0 | 3530459.2648 | 3918256.9225 | 6708923.7011 | 11600 | 4205773.478 | 0 | 5952807.7918 | 0 | 0 | 11600 | 3483930.5143 | 5429233.5609 | 0 | 2387046.5588 | 0 | 0 | 0 | 3770571.6004 | 0 | 0 | 3821505.3237 | 5698669.4227 | 4491639.0971 | 2303121.5908 | 3099439.226 | 5826624.8406 | 0 | 0 | 11600 | 0 | 4084693.7128 | 0 | 3599011.888 | 3378383.1384 | 11600 | 3480 | 3480 | 0 | 1600460.5023 | 0 | 2552125.0275 | 0 | 2673602.3922 | 0 | 0 | 0 | 11600 | 4108092.762 | 0 | 0 | 4118642.5144 | 0 | 0 | 2135188.6263 | 5388183.757 | 2772615.0131 | 3480 | 2530384.7564 | 3866635.5322 | 5157137.5963 | 0 | 0 | 2403341.545 | 0 | 0 | 0 | 3394061.9625 | 849446.5994 | 0 | 6318061.4502 | 2272062.7866 | 1773718.17 | 0 | 7596393.4653 | 2435539.8243 | 11600 | 3480 | 0 | 3644950.6516 | 11600 | 0 | 0 | 3480 | 6173064.354 | 0 | 6307908.5375 | 3480 | 0 | 0 | 1698018.6159 | 0 | 0 | 0 | 2297854.086 | 15080 | 3717355.6037 | 0 | 0 | 0 | 4675282.4071 | 1972606.4816 | 0 | 0 | 4951573.7567 | 0 | 2396028.2175 | 0 | 3262058.2315 | 0 | 0 | 2705451.6859 | 0 | 6387066.5477 | 3778356.0449 | 998120.6575 | 3480 | 3184436.2485 | 0 | 926330.0145 | 3480 | 3480 | 2405111.5964 | 0 | 2053718.874 | 2272196.2804 | 2024021.9043 | 3790008.4107 | 0 | 0 | 7957318.3716 | 5869474.3236 | 4540280.312 | 5778896.8664 | 3434515.4821 | 3480 | 0 | 5041258.5676 | 5368636.9442 | 11600 | 1661430.8724 | 4763812.1168 | 1567287.3021 | 11600 | 0 | 3511681.9521 | 5559462.9988 | 0 | 1883169.7402 | 4769039.2148 | 0 | 4299780.9031 | 0 | 0 | 3480 | 0 | 1510904.8993 | 988012.9192 | 4995315.0695 | 0 | 5965215.5003 | 5678379.0569 | 0 | 3480 | 0 | 0 | 0 | 4390199.8927 | 6001592.428 | 5658824.7205 | 0 | 1451596.1433 | 2655715.9445 | 11600 | 2459021.3151 | 2639902.9867 | 2381227.5362 | 0 | 3918297.0302 | 0 | 0 | 3704107.2886 | 1582195.7105 | 3480 | 4230229.2757 | 8065037.6217 | 0 | 1470018.854 | 10062042.103 | 4202121.1834 | 0 | 0 | 5065001.63 | 0 | 0 | 0 | 6571315.117 | 1079561.2156 | 6153040.2344 | 3138048.6406 | 1892856.2001 | 4907195.1382 | 0 | 11600 | 0 | 3636735.5426 | 4100655.7551 | 3480 | 3233063.9501 | 3480 | 2380558.2052 | 2230029.4969 | 0 | 11600 | 0 | 0 | 3480 | 4522934.2883 | 4115729.3668 | 2735925.8937 | 0 | 3529098.9651 | 0 | 2657777.6498 | 0 | 0 | 2652079.7454 | 4380934.3482 | 0 | 0 | 0 | 3480 | 4696580.2657 | 4385539.2092 | 1801837.0193 | 0 | 3480 | 0 | 0 | 2746186.0325 | 0 | 6210437.9211 | 11600 | 5547122.2201 | 0 | 3138482.1309 | 0 | 0 | 11600 | 0 | 7376353.7982 | 0 | 1929696.0835 | 11600 | 3480 | 0 | 2339093.3195 | 11600 | 11600 | 3649890.0552 | 0 | 1501840.9334 | 4817789.956 | 3480 | 2754131.0194 | 3480 | 3480 | 5575816.0461 | 3066549.9541 | 4603404.3267 | 3480 | 11600 | 11600 | 0 | 0 | 3494446.7185 | 2198016.9184 | 3803325.5937 | 0 | 11600 | 0 | 0 | 0 | 5810830.3857 | 0 | 11600 | 5859157.8962 | 5326341.7906 | 2455018.6378 | 4136552.4053 | 2465245.8852 | 4285457.1377 | 640930.9943 | 3392668.8919 | 3480 | 0 | 0 | 5063264.8606 | 0 | 1986021.6354 | 0 | 0 | 11600 | 5709916.5399 | 0 | 5751354.8206 | 0 | 0 | 1402723.0296 | 0 | 0 | 4175469.0701 | 3216086.8713 | 2641160.8555 | 11600 | 5471707.6852 | 0 | 7074131.5173 | 2071661.5052 | 2407511.776 | 4994610.8989 | 0 | 0 | 3524029.9641 | 3480 | 0 | 11600 | 0 | 2743835.5865 | 3480 | 5145978.0029 | 2231914.8473 | 4525185.539 | 1019230.0655 | 11600 | 2655427.5971 | 11600 | 0 | 11600 | 0 | 5278737.6921 | 5114541.2802 | 0 | 0 | 2030923.7936 | 0 | 5254753.8565 | 11600 | 0 | 0 | 0 | 2725904.0142 | 0 | 2087030.6094 | 5199166.6709 | 5323145.2756 | 2929016.1545 | 0 | 1679307.2301 | 11600 | 3480 | 11600 | 0 | 0 | 1525227.0129 | 3459963.5998 | 3480 | 1973857.6229 | 11600 | 0 | 3813293.9324 | 1577718.6535 | 5689238.8655 | 11600 | 0 | 0 | 0 | 3920205.8352 | 0 | 5188814.5648 | 4378624.5205 | 4260110.42 | 1720915.2814 | 0 | 8166084.2574 | 4640683.7085 | 0 | 0 | 3480 | 0 | 11600 | 1630932.9879 | 5929479.8351 | 0 | 3774898.4136 | 0 | 15080 | 3480 | 3661611.9639 | 4446055.6572 | 4252344.3263 | 0 | 0 | 0 | 2865055.994 | 0
2024 | 1752127.1345 | 3480 | 3134678.5236 | 0 | 4320420.8379 | 5879926.4222 | 2623874.8084 | 536375.8756 | 0 | 2436906.3938 | 2012459.0811 | 3929567.6508 | 11600 | 0 | 6268453.5905 | 7474058.3779 | 0 | 6259936.8803 | 3788421.9054 | 3666415.231 | 6563522.4285 | 4607225.8405 | 0 | 3119520.582 | 2498661.3206 | 8427067.1869 | 4710192.4332 | 2258991.5928 | 0 | 0 | 4469362.1953 | 3429879.809 | 7523599.5048 | 0 | 0 | 4201799.3317 | 0 | 11600 | 0 | 3903982.0131 | 2979693.7189 | 4434004.5232 | 5137340.8906 | 9313760.4186 | 7768629.7069 | 772115.1652 | 1668824.8457 | 5066298.8148 | 6052098.9425 | 3276395.2714 | 4082842.3749 | 2492897.3158 | 5783996.1811 | 2456724.8508 | 6931069.5573 | 0 | 6282571.5223 | 5553567.4674 | 2024819.106 | 0 | 753802.153 | 2165364.272 | 8421351.2884 | 0 | 881665.4834 | 1175272.3031 | 4137425.1163 | 1529748.8092 | 11600 | 0 | 1448590.9259 | 0 | 7050454.4658 | 7246849.6468 | 3480 | 3473203.7041 | 2839223.21 | 9351945.4753 | 3096234.8566 | 0 | 5845488.0946 | 11600 | 4534022.673 | 1521042.5351 | 1443590.711 | 2451504.0409 | 3270384.6706 | 2862964.6988 | 0 | 3107705.4013 | 8206483.0686 | 0 | 2032360.7005 | 4742849.0028 | 3480 | 3950346.6987 | 4400922.9348 | 7593022.1792 | 4612885.3668 | 4616953.7179 | 0 | 6771533.6625 | 11600 | 1876975.0201 | 4156865.7069 | 3931568.7529 | 6186440.8063 | 15080 | 2537413.6589 | 0 | 5972075.5424 | 0 | 4297624.3843 | 1833653.3647 | 3158943.3426 | 6216070.9756 | 2583410.5615 | 4773353.3463 | 2512608.3564 | 3255877.2157 | 6246287.0774 | 3001790.3545 | 0 | 11600 | 0 | 1486246.3416 | 2853090.9347 | 1961359.7153 | 3609360.7336 | 2890225.7204 | 709749.5602 | 3953631.9673 | 1565382.7656 | 1699664.5022 | 1438450.5764 | 2712519.9561 | 0 | 6227001.8709 | 3480 | 0 | 1134748.1406 | 11600 | 4569997.4644 | 0 | 7930278.267 | 4635501.5681 | 2809840.7666 | 0 | 2236046.1595 | 6087278.2852 | 3107449.7838 | 4080671.2822 | 2615341.347 | 4357904.0533 | 5790311.7926 | 6034891.8265 | 0 | 2428804.6456 | 2929485.1078 | 0 | 1567611.0161 | 3714978.8123 | 4814097.7526 | 0 | 7178043.1522 | 2412350.3441 | 1887542.4376 | 7635201.6351 | 8039395.8133 | 1563486.3894 | 7999227.1469 | 3480 | 3480 | 3779200.2631 | 5174603.8655 | 0 | 0 | 0 | 6587439.1121 | 4598389.7056 | 6604135.4258 | 0 | 6979938.4314 | 11600 | 1691177.6482 | 2487976.1252 | 0 | 4141044.3533 | 2563307.4169 | 0 | 3937233.3802 | 5153448.6523 | 4246557.629 | 4393208.8764 | 5272509.6856 | 907115.289 | 4693771.4921 | 0 | 5571210.6268 | 0 | 2546386.3017 | 0 | 3469293.2823 | 1866648.6275 | 0 | 7383104.9357 | 0 | 11615151.7185 | 4296508.9788 | 992432.7204 | 0 | 4698534.5573 | 4564242.6695 | 978351.5308 | 2184059.5201 | 0 | 2477292.4796 | 0 | 2155531.8935 | 2342489.581 | 2150957.609 | 4205460.3122 | 0 | 4922730.6035 | 8977004.7592 | 6649282.9914 | 5110331.2882 | 6526519.944 | 3852040.666 | 0 | 3480 | 5755810.4255 | 6058211.6576 | 924577.1526 | 1776155.1966 | 5379116.0755 | 1545152.8174 | 11600 | 11625638.1881 | 3934098.1883 | 6308973.5264 | 5258043.2078 | 2105134.023 | 5462545.7237 | 2890131.0955 | 4850275.7959 | 1304555.4885 | 723567.5624 | 2334871.6801 | 812520.5453 | 1504078.6664 | 2715872.572 | 5260147.0165 | 1573745.3823 | 6747825.5634 | 6419205.384 | 5251155.6526 | 1901291.5173 | 4455693.5439 | 6669516.5586 | 4318286.1639 | 4908689.6254 | 6423307.0778 | 6396589.4995 | 11600 | 1547843.4639 | 7600929.8879 | 0 | 5882930.2861 | 2903300.4652 | 2677783.9287 | 3192466.5016 | 4422057.4188 | 7061291.2921 | 2656549.7119 | 4184428.769 | 1575211.2238 | 3480 | 2502856.9338 | 9137665.2427 | 4016777.6712 | 1520929.4351 | 11403360.5006 | 4743109.6698 | 5746984.7873 | 3480 | 5380007.3076 | 3866629.3633 | 0 | 0 | 2842421.1098 | 1143023.5435 | 6519622.3216 | 1620134.8733 | 5232500.1301 | 5549337.6308 | 0 | 8621381.027 | 3480 | 4011367.3415 | 4432796.1428 | 2551053.0076 | 3632121.5628 | 2492278.3955 | 1184197.5265 | 2370261.9441 | 2103113.4852 | 0 | 0 | 2414677.8909 | 0 | 4771392.0176 | 4638532.3742 | 1994598.0776 | 8549968.9927 | 3681210.542 | 0 | 2964239.0047 | 15080 | 11600 | 1280624.0633 | 4858824.6491 | 905587.3712 | 0 | 11600 | 0 | 4946727.6309 | 8514418.9803 | 1913989.2964 | 0 | 1226379.5452 | 2774348.6129 | 4145201.0947 | 2907656.2857 | 0 | 2614003.5749 | 0 | 2472401.4877 | 0 | 1504851.2817 | 8330097.8035 | 0 | 3980510.6761 | 3995392.0388 | 7804105.9835 | 0 | 2050543.5362 | 11600 | 1582389.372 | 0 | 1273657.0176 | 4872193.6431 | 0 | 3816853.1566 | 11600 | 1588474.4973 | 5391471.1653 | 3342588.0418 | 2879360.049 | 1771577.5864 | 619007.4536 | 2972854.0533 | 3416909.8447 | 5233067.4452 | 2249006.2865 | 0 | 7178541.512 | 0 | 424305.5162 | 3694599.2005 | 2323834.3954 | 3935757.6844 | 0 | 1508980.4214 | 5800624.2033 | 2249953.0452 | 0 | 6178866.7692 | 4544751.3077 | 0 | 6633276.3821 | 3468931.2545 | 2606317.0321 | 2540128.3312 | 2456301.1738 | 4540423.4531 | 712768.0309 | 3565779.5979 | 894286.0839 | 0 | 6824754.7461 | 5349572.2484 | 0 | 7000470.9446 | 2212031.176 | 11600 | 2366690.4948 | 6449959.5396 | 3781355.3497 | 6067801.8907 | 0 | 5986353.573 | 1396136.9424 | 4973811.7459 | 3480 | 4723584.7567 | 3620692.0186 | 2950558.8511 | -156105.2753 | 6127856.2642 | 0 | 7537037.758 | 2204643.1848 | 2694310.9893 | 5624766.534 | 11600 | 5725320.234 | 3749733.6973 | 2150484.7416 | 3101218.8009 | 0 | 0 | 2737752.4522 | 3655028.9224 | 5724246.8357 | 2346600.6276 | 4779725.6233 | 2265353.9584 | 0 | 1156819.6317 | 0 | 0 | 3364835.0902 | 741516.3578 | 5546879.5997 | 5452857.0886 | 5155467.813 | 0 | 2151100.3468 | 2026927.0631 | 5537558.0229 | 0 | 4094470.2929 | 4503301.2365 | 2589384.5524 | 3073028.863 | 3480 | 2340266.5518 | 8225313.4542 | 5637056.9405 | 4220555.1799 | 5257329.5272 | 5704175.3751 | 11600 | 1785722.7264 | 2465637.6039 | 0 | 5659064.4799 | 1624867.049 | 3867196.2436 | 3450092.9119 | 2088878.9439 | 3480 | 3480 | 1566695.7537 | 1750697.0454 | 5981697.1169 | 0 | 0 | 2090461.3598 | 6026417.101 | 4116856.0795 | 3859623.759 | 5827353.7874 | 4630568.3991 | 4759958.6139 | 1882642.238 | 0 | 8642341.5891 | 5244035.4263 | 0 | 3642647.8749 | 1665554.1724 | 0 | 11600 | 1728810.3321 | 6295406.6042 | 11600 | 6652945.3814 | 3362942.1709 | 3386608.2707 | 0 | 1903027.5322 | 4970750.7954 | 4508812.7906 | 4508376.8537 | 15080 | 1710253.3261 | 2843649.5207 | 11600
2025 | 1742378.6657 | 0 | 3324194.3095 | 0 | 6881571.2359 | 2809840.0523 | 2723984.3041 | 531897.5733 | 4210355.4364 | 2578103.2426 | 2004863.9757 | 3870905.4932 | 2185368.8048 | 3480 | 10881088.1818 | 2407548.8674 | 2416047.5163 | 6573652.1965 | 3970404.1943 | 3857919.3524 | 10624900.9344 | 4822278.4631 | 1137419.7579 | 6449552.2782 | 2457715.079 | 11899357.5335 | 8658294.2 | 5515904.9943 | 2469497.1165 | 1263837.9585 | 1953960.2585 | 4951320.7793 | 2805485.8235 | 0 | 15080 | 4387479.6126 | 1823073.2408 | 4326399.5456 | 4929859.2504 | 6617671.7655 | 2925319.5545 | 4692831.552 | 5055605.733 | 12937302.737 | 8130734.8709 | 807502.1454 | 1665698.5468 | 9205069.254 | 5941756.1282 | 6105214.1416 | 4245468.5505 | 6626208.3022 | 9235220.5105 | 2565679.7645 | 2340841.1985 | 868734.9432 | 9009075.5223 | 5826147.4326 | 2135857.429 | 0 | 791741.5535 | 2136130.86 | 11139362.1553 | 0 | 938516.8194 | 1247727.8025 | 2007827.1665 | 1503108.0246 | 3585538.3439 | 3965385.4542 | 1527055.2053 | 2528832.4703 | 9417636.9788 | 7608315.2671 | 1726257.2931 | 3405696.7095 | 2959297.4629 | 13477052.2017 | 6183272.7957 | 0 | 6120707.5066 | 7028830.3548 | 4462392.3749 | 1596541.5611 | 1527313.0208 | 2397222.8846 | 3411922.0928 | 3206688.0003 | 4242272.6405 | 3294248.8637 | 8570314.9374 | 4307571.1681 | 5766178.9994 | 1775980.1224 | 3257244.4632 | 5169722.3278 | 4585015.573 | 7862663.6236 | 6057156.907 | 4834016.3355 | 3339893.6238 | 7064923.6099 | 5840751.5302 | 1847669.3527 | 4107824.7124 | 4080320.3443 | 6451466.9053 | 1310579.9947 | 2690820.1216 | 6204959.7238 | 5890456.81 | 3858549.6505 | 1466280.4737 | 1815377.6141 | 2553584.0356 | 10673768.9199 | 2684469.0298 | 5003539.1119 | 1967199.3286 | 3418517.6654 | 12644904.4518 | 9692584.5412 | 5474983.3032 | 2761055.6307 | 10120346.9743 | 1566970.2724 | 9378913.0249 | 2084390.9796 | 3771849.6858 | 8779040.966 | 684823.5941 | 9647314.1801 | 1560353.4316 | 1802194.4199 | 6566121.3831 | 2876148.9825 | 2031742.779 | 9711545.5016 | 0 | 15080 | 1128950.9002 | 5320437.3082 | 7443811.0062 | 11600 | 9349227.7416 | 4827036.3092 | 2772915.0667 | 11600 | 2349054.5771 | 7728553.1323 | 5687243.4962 | 8222871.9203 | 2756557.9493 | 4556845.8829 | 6033047.193 | 8125071.5378 | 2970016.2682 | 2589333.117 | 2917144.9193 | 2165402.8688 | 1542530.1249 | 3894603.175 | 8837928.5553 | 3156475.5705 | 7474390.4852 | 1102502.9099 | 7895553.8031 | 11654181.8531 | 11494184.5144 | 3711236.759 | 7848258.3447 | 0 | 1258468.4052 | 2472065.7705 | 3105365.7696 | 5979662.7414 | 6724140.2706 | 4775142.1987 | 6832060.5158 | 4546777.1138 | 6956434.5301 | 1994069.4978 | 6846687.0351 | 2111489.5527 | 4825244.6845 | 8877237.4442 | 1514965.8386 | 4085656.439 | 2680123.8274 | 1347274.6239 | 4163776.0828 | 5674142.1483 | 4158950.6845 | 8453334.124 | 5513704.3933 | 957729.2812 | 4582529.1355 | 4334105.3633 | 5798595.1346 | 3999277.3086 | 2698460.1163 | 2351463.1526 | 3648022.9967 | 1835191.7701 | 1464373.5781 | 11889768.9382 | 3591260.5145 | 16353832.4282 | 4450902.7017 | 1056426.522 | 0 | 6225097.7805 | 4486804.6971 | 1033919.3021 | 2179585.7876 | 3770864.3445 | 2616648.8017 | 11600 | 2266478.7445 | 5501896.5412 | 5671650.628 | 6977237.3491 | -1548425.0133 | 4836602.9201 | 9342676.7893 | 6940601.7184 | 2202880.9378 | 2565507.4926 | 7168629.3564 | 0 | 0 | 4452671.3544 | 6301742.7976 | 4788137.3273 | 1871252.1711 | 5564368.1765 | 1652412.2733 | 7882463.8305 | 14030462.0431 | 6855871.0289 | 6535469.9294 | 5185741.6192 | 2205387.4602 | 5686050.5511 | 8051795.4771 | 5070237.4202 | 1298638.1142 | 730303.5073 | 2326616.1588 | 3958720.3634 | 3914860.7997 | 4392662.0876 | 5504379.1812 | 4093598.2742 | 5989721.3137 | 6706859.8398 | 5160722.7113 | 1897729.7262 | 4367366.8578 | 7853317.7083 | 4266107.2267 | 5155693.1969 | 6721743.1119 | 6683357.8576 | 3877878.7475 | 1542095.179 | 12811267.0518 | 11600 | 9210398.8491 | 3065216.7368 | 2792332.0957 | 6397115.1681 | 4602086.8014 | 10582505.9496 | 2647635.2793 | 4353396.5375 | 1676783.605 | 2794279.1143 | 2640978.3376 | 9543178.7999 | 3939441.4733 | 1600178.217 | 11854981.4638 | 1959465.0552 | 5640386.0215 | 1352074.8447 | 2181340.6639 | 3800294.5472 | 0 | 3142186.1097 | 2966999.7057 | 4489907.1858 | 6838848.5676 | 1714477.9515 | 7820187.3763 | 8341600.3824 | 5258249.2983 | 8468646.8818 | 409007.5664 | 2559823.4749 | 7374267.1705 | 2546273.9835 | 3800557.0829 | 2485797.5592 | 6726290.0782 | 2513562.7809 | 4236138.9462 | 5920692.1442 | 6366036.1122 | 1246347.4527 | 3708902.2296 | 5007059.3014 | 4845905.6605 | 5703895.8428 | 12863558.1064 | 3878881.1568 | 0 | 3107122.6937 | 6605887.0339 | 2516101.2232 | 1352309.2001 | 5100610.9243 | 3657337.5119 | 5474282.5459 | 1772497.8167 | 0 | 2289980.2906 | 12758794.9267 | 2029448.0617 | 5066597.8059 | 1224032.7246 | 2730587.9219 | 4077321.2983 | 3072388.626 | 4644834.3332 | 2777971.3609 | 4961838.9405 | 2605556.0183 | 3609975.87 | 1586909.5579 | 11726696.8764 | 9020752.6136 | 7985733.8375 | 3942804.9725 | 3463645.0721 | 11600 | 2174514.8994 | 560804.6207 | 4071488.5664 | 1183560.1858 | 1352080.2584 | 4785682.3317 | 2296480.0709 | 4007526.9277 | 4520368.2824 | 1681949.0137 | 8013403.7243 | 8850725.1902 | 3030079.9529 | 1767948.7639 | 617842.4686 | 3137321.76 | 3557552.9755 | 5460312.5754 | 2244793.1027 | 11914456.9143 | 7051988.813 | 0 | 3594148.4254 | 7098001.759 | 2464328.3244 | 2655524.651 | 0 | 1505896.6198 | 5722288.1667 | 1052264.9433 | 8873098.8168 | 6467016.2286 | 6524920.7158 | 1931145.9221 | 6927866.1851 | 7393482.0159 | 2732671.0491 | 6611978.7411 | 5075416.2804 | 4762828.0738 | 4141507.6587 | 6397773.9968 | 892454.2672 | 0 | 10025318.5815 | 5612703.1557 | 5999507.694 | 12094837.8082 | 2186061.6726 | 3480 | 5253275.7173 | 6740214.2369 | 6596731.8878 | 6305335.036 | 1802303.6235 | 6871828.7789 | 1489642.3 | 4886387.5148 | 6305852.3108 | 4909098.2908 | 3786678.4954 | 1614672.9241 | -153593.1376 | 7897713.3358 | 1652207.5972 | 2814609.0323 | 5918820.4031 | 5715426.8977 | 5856338.6663 | 5197188.6118 | 2312447.676 | 1457912.2387 | 2106596.7036 | 6171960.7194 | 0 | 0 | 2910583.1333 | 8890025.4959 | 5972281.4843 | 1195648.6084 | 5017532.6836 | 3510409.9194 | 3334055.4424 | 3432687.0952 | 0 | 5933398.8271 | 8811353.6786 | 724948.3572 | 8002098.4566 | 5723030.6015 | 12467263.2086 | 1216079.1771 | 6757977.5936 | 2004490.6847 | 8241494.609 | 11600 | 13060617.0193 | 4422102.4507 | 4852492.2555 | 7694549.7005 | 1995755.9866 | 2440664.7184 | 11268345.3937 | 5914208.1616 | 5262026.8431 | 5176958.7717 | 10246833.8811 | 5088900.499 | 1782290.4513 | 1508378.4033 | 2536975.4588 | 5575754.1219 | 1672084.1278 | 4034032.3469 | 3427593.0004 | 2207521.7257 | 0 | 0 | 1647311.1986 | 4992065.0566 | 3028603.6899 | 10116443.9797 | 0 | 9846698.286 | 5925307.2476 | 4324600.6281 | 3808900.4907 | 6062929.0606 | 4850273.2905 | 4962547.3949 | 5316033.6536 | 0 | 9035755.5181 | 5452246.8292 | 3934035.4211 | 5903523.179 | 1658669.6519 | 2534315.6948 | 1620697.0184 | 1823078.3723 | 6591219.8454 | 3525909.6184 | 11890271.2339 | 3305031.2316 | 8006676.0348 | 4422491.0507 | 2007165.7923 | 2677814.1532 | 7291508.9618 | 4432041.114 | 2075969.1965 | 1703277.2458 | 3027013.0268 | 6265869.4981
2026 | 4306801.646 | 1800802.8724 | 7255795.8444 | 8451494.4363 | 9757792.7896 | 2955642.6095 | 2936523.4311 | 566285.7237 | 10852821.5181 | 2717960.1051 | 2134121.4512 | 5043365.6487 | 2166471.5141 | 3283351.1066 | 14474041.572 | 2552629.5634 | 2411841.8381 | 7115244.7545 | 8996221.5893 | 5838230.3615 | 13818718.531 | 5202485.5899 | 4073441.8738 | 9961985.335 | 2632805.3599 | 14708633.213 | 12765295.2369 | 8910544.028 | 2489767.3393 | 1803826.0328 | 2068121.2308 | 6153678.1836 | 2948468.2029 | 7220360.2712 | 5009841.1612 | 4700699.9802 | 1818048.5015 | 4414859.2418 | 5041677.6099 | 8740578.7978 | 5491040.5727 | 5029406.979 | 5503622.4383 | 16052114.7292 | 13780986.4866 | 872344.1179 | 3584859.038 | 13624473.6447 | 6477350.4469 | 9308491.0817 | 9108387.2318 | 10811253.7661 | 12979550.2634 | 2761869.808 | 2465188.7632 | 855371.3421 | 11303510.1641 | 6323083.8957 | 4473241.106 | 3773690.3334 | 3048753.9059 | 2316216.5052 | 13771447.2247 | 5659715.8377 | 995122.3813 | 1323390.3036 | 5997048.9796 | 5534183.6006 | 15351151.7214 | 7127734.6967 | 1604750.3199 | 2572629.7783 | 11757450.6846 | 10844174.5484 | 3355099.4183 | 5836349.8287 | 7421872.4591 | 18089666.2082 | 9394265.9543 | 1131155.9785 | 6662951.1283 | 9466462.685 | 4856598.9712 | 5600389.1588 | 1613426.1815 | 5899572.8119 | 3675533.5593 | 4887331.4178 | 5883556.1848 | 3479845.8195 | 9342987.3505 | 7980200.1178 | 9553610.6694 | 1860930.4702 | 4483605.7529 | 6550707.1592 | 4940076.8029 | 8398304.5964 | 7926674.9647 | 5168760.5376 | 3390202.4513 | 7661181.6838 | 9933835.7848 | 2006548.6586 | 6682213.1012 | 4353375.6115 | 10077743.8594 | 1308083.2181 | 2843637.0323 | 10833360.1835 | 10864596.8198 | 11413147.0687 | 3827324.4148 | 5093958.5187 | 2714450.9319 | 14160821.034 | 4221866.8079 | 5437698.4191 | 2059473.4005 | 7637005.5127 | 19430349.6589 | 12129647.4671 | 5606541.2021 | 2740325.6386 | 14898162.6628 | 1650850.5708 | 11687307.3657 | 2222016.0978 | 4100100.7987 | 15066948.0964 | 703890.8033 | 12758367.8372 | 1671796.4602 | 1904354.2117 | 11869020.4021 | 5000644.2731 | 6195613.4367 | 12521296.7614 | 3666963.1679 | 1733518.8962 | 1201736.558 | 8982248.6897 | 10511559.2966 | 6003159.4049 | 11136634.5125 | 5204904.0066 | 5337262.9036 | 3852420.0436 | 2543788.068 | 9606103.4778 | 8391745.6421 | 12567038.1679 | 2968791.8735 | 4924124.1711 | 7703238.8593 | 10883039.5681 | 12706640.4263 | 6106991.3931 | 3117254.1595 | 2198511.6273 | 1675056.1133 | 5502051.1148 | 11969448.0195 | 6842835.7062 | 8092699.9716 | 1165667.912 | 13994023.5688 | 15154648.8011 | 15324465.9866 | 5894028.7962 | 12371459.4906 | 2419444.6853 | 4901182.2356 | 2616597.9344 | 3302357.7993 | 8542603.1942 | 9344531.6761 | 7793710.4125 | 9437602.3206 | 4912000.4345 | 7509961.2877 | 4333889.9739 | 11183132.9794 | 2103672.2099 | 7999071.1014 | 10739397.1336 | 1537658.4813 | 4409423.6905 | 2888619.9015 | 1344701.0119 | 4382388.0532 | 6541413.763 | 4513718.8521 | 10903095.078 | 5961226.228 | 1011550.0488 | 4939464.0283 | 4377988.2881 | 6257708.2813 | 4096664.0627 | 5882625.413 | 2402190.4341 | 3953166.2587 | 7418806.7265 | 1458090.5356 | 15557813.8331 | 3646371.1965 | 20400443.7223 | 9159441.1532 | 5145135.7221 | 2082203.7306 | 7580369.0093 | 4876517.9496 | 3338620.7612 | 2320107.9178 | 9228792.4527 | 2809848.7877 | 3522696.3728 | 2451420.5606 | 8760093.2932 | 9241940.4436 | 11857353.855 | -1575710.7299 | 7424337.6742 | 10083041.5853 | 12542036.9491 | 7179043.2925 | 2698797.9827 | 10649717.161 | 1953109.4694 | 1813204.5469 | 7121987.0189 | 6807788.1061 | 5517172.9553 | 1977541.0291 | 11221943.3682 | 2703282.2011 | 12395973.1163 | 17758707.0881 | 9960435.6347 | 7047240.7901 | 5625640.0026 | 2375651.5182 | 6178302.5271 | 10177921.5128 | 5480601.0767 | 1382808.5958 | 765146.1527 | 5858584.3324 | 4586692.3971 | 6360305.2713 | 5735783.4727 | 10079132.3743 | 6618722.3273 | 9416588.5417 | 7242448.7245 | 5629565.1085 | 2020421.4219 | 8587433.572 | 9736253.8011 | 4622652.666 | 5542491.9166 | 8228668.6753 | 7040908.117 | 6075485.0671 | 6232919.9974 | 16902575.3631 | 4172106.1977 | 11914573.3905 | 3268681.915 | 3009830.5142 | 12565289.3911 | 4967791.979 | 13676298.7834 | 2818333.4695 | 4700736.1728 | 5298641.2126 | 7425032.2703 | 2781963.5153 | 13950578.75 | 4287248.933 | 1716517.5836 | 12816555.2196 | 8086671.4101 | 6146634.4849 | 1324940.6683 | 2296916.183 | 4145103.0488 | 4227021.218 | 3131356.1165 | 6360978.1349 | 7149543.0006 | 7422307.4048 | 1811900.599 | 10441052.2575 | 7219178.4644 | 9113286.0984 | 9235169.3708 | 408222.7963 | 2693639.9903 | 10416442.6832 | 2710895.2509 | 4101763.3747 | 2648335.1672 | 12350946.6537 | 5349971.3024 | 10614967.0377 | 7576326.1003 | 6514052.3253 | 3829202.8889 | 6395755.9146 | 5422649.6646 | 9144900.4758 | 9468483.5136 | 16469640.3116 | 4167858.4052 | 4241205.9144 | 3343087.0839 | 10473561.5517 | 4189688.2796 | 1426136.7047 | 5477926.3278 | 6539422.8226 | 5534303.2034 | 8719006.0676 | 1858683.5598 | 2414848.5692 | 16254851.7768 | 4178576.6795 | 5192143.2449 | 1303369.7162 | 2969306.0344 | 4441654.8707 | 8275165.9195 | 4751257.8894 | 2944560.1971 | 8919152.5613 | 2744303.4518 | 5669435.1055 | 1672139.2028 | 16085869.8367 | 12293853.7245 | 14357586.0895 | 4280333.6868 | 6722040.1036 | 6727711.0847 | 2298413.3619 | 4126116.9105 | 6671695.9793 | 1177832.0234 | 1433629.4232 | 7642306.7495 | 4717740.7938 | 4323656.3483 | 4609427.6642 | 1768382.5162 | 10847111.9145 | 11484222.6191 | 6093094.813 | 1881931.8554 | 657781.3817 | 3303154.0976 | 3823982.4878 | 5919579.7886 | 2389923.0801 | 17625340.7942 | 7698953.7977 | 5368496.394 | 6844309.6699 | 10703148.5929 | 2604282.3252 | 2812493.7042 | 1971524.7328 | 6139974.2399 | 6212216.1579 | 1116755.5579 | 9100027.7407 | 7025163.4341 | 8928294.7216 | 1924024.7321 | 11776344.6412 | 11344369.6796 | 2968461.4217 | 10622559.4788 | 7734818.0132 | 5169843.5909 | 7918424.0041 | 9396331.6883 | 3689858.4435 | 2782512.6407 | 12900250.7323 | 6091305.3746 | 6117412.9309 | 16077085.0417 | 2323635.4811 | 1374001.6505 | 8416804.7065 | 7289614.4607 | 9840212.8141 | 9063815.3705 | 1795675.0136 | 8066846.6083 | 1567898.5606 | 5322335.1485 | 9535378.1935 | 9689080.7232 | 8455892.9137 | 1700459.7407 | -82696.8792 | 9898162.6573 | 4618885.471 | 3430892.1242 | 9663839.0382 | 8880244.6506 | 2486670.0576 | 10173856.3608 | 2458206.8033 | 1529855.0049 | 2216324.1194 | 9918469.7892 | 4423291.2418 | 8253883.6432 | 3048364.1615 | 11769023.1562 | 6397190.3714 | 1264072.8862 | 5439958.3775 | 4525823.7724 | 3400948.3725 | 5746215.2093 | 4054938.7564 | 8050696.8657 | 11172915.7326 | 771687.1862 | 10665786.4474 | 8984739.7572 | 16512438.7041 | 1210298.1383 | 11402028.7884 | 2172431.2516 | 11189380.3248 | 6961640.215 | 16406009.8727 | 4809047.4147 | 7325140.2852 | 12515556.5499 | 1983583.3234 | 2623668.4426 | 13886170.9761 | 6418782.9592 | 6259545.3067 | 10028169.3947 | 13793723.5111 | 8147019.8894 | 5752186.3991 | 1601922.1271 | 6152522.0763 | 8858941.7205 | 1726892.2084 | 4338958.8491 | 3648210.4108 | 2325710.6635 | 1866337.7023 | 1274476.2469 | 1729784.7264 | 9149001.2798 | 3106577.3984 | 15353871.7378 | 11676139.1873 | 11597910.6702 | 10847984.4185 | 4683654.0728 | 4095204.5682 | 6528099.1603 | 5225953.7181 | 5341901.2364 | 8731855.0985 | 5121395.6332 | 13285169.5582 | 9138056.5536 | 4001665.4244 | 8498003.6888 | 1766026.7561 | 4025076.2436 | 1602570.1856 | 5641187.628 | 13050587.5488 | 3584602.2078 | 15945246.0719 | 3605280.3196 | 10641048.0183 | 7101847.3319 | 8013815.9999 | 4311338.9366 | 10283447.9307 | 7825406.7135 | 5854234.8416 | 1813373.7366 | 3209583.8342 | 6409258.9371
2027 | 6877678.6339 | 5031953.8315 | 11238462.2064 | 11861130.8234 | 11928823.4793 | 3053487.3391 | 3062399.0019 | 600541.1289 | 14143579.6649 | 6589093.8838 | 5806866.597 | 6114344.0839 | 2306831.1718 | 5034838.6739 | 18138599.3425 | 2699731.9491 | 2568145.2372 | 7456190.1098 | 13942765.5014 | 7741011.6676 | 17046781.0113 | 5443388.2328 | 7130454.0662 | 12557858.3013 | 4579696.1295 | 17279806.2632 | 15872805.144 | 11511010.1421 | 2589210.6027 | 2270297.1967 | 5836611.7449 | 7366424.9089 | 3104320.5954 | 9641282.901 | 8481774.3945 | 8195070.1421 | 1934200.8431 | 4665569.9154 | 5324110.8795 | 10907590.5474 | 8002125.8209 | 8385316.7997 | 9629246.1901 | 19008708.3536 | 19134771.3259 | 912409.7598 | 5521711.5948 | 16978972.3183 | 6793457.1989 | 11739437.4621 | 13874471.9229 | 14060515.0745 | 15787968.4087 | 2876735.2598 | 2591942.5201 | 895961.7662 | 13516018.9707 | 6620864.7299 | 6841034.8159 | 5088904.2267 | 5212773.9059 | 6208923.7913 | 16245597.7067 | 5603596.8086 | 1051532.5933 | 5829213.7652 | 10043346.0503 | 9562570.0409 | 18040595.0293 | 9622232.0573 | 6324125.5953 | 5249497.8778 | 13953722.9511 | 13879675.5725 | 5120636.7318 | 8150399.3246 | 9757838.2685 | 21459838.4641 | 11868634.1257 | 1128873.1825 | 11107751.747 | 11518472.9067 | 5112129.3876 | 9590388.3958 | 3839421.3326 | 9254690.3588 | 4349851.5211 | 6227329.0685 | 7285883.4795 | 3642999.4684 | 9768607.392 | 10869848.4084 | 12515062.2934 | 5355386.6324 | 5577257.5727 | 7568708.6552 | 5162617.5326 | 11241217.8633 | 9246693.9786 | 5403622.0943 | 3549782.3489 | 8002231.9352 | 13219285.4346 | 2108280.0646 | 9199025.7596 | 4508967.7194 | 13492473.2142 | 4090342.2539 | 2995971.5417 | 14514215.7228 | 15734774.336 | 14410756.9134 | 6204175.8156 | 8390347.9668 | 2822559.885 | 17701525.1069 | 5727947.9408 | 5699811.1258 | 2153032.047 | 11795005.7018 | 24498553.5728 | 14714204.9259 | 9026428.4603 | 2917115.0536 | 18830705.311 | 4330151.1987 | 14025054.9017 | 2336038.7634 | 6806802.5534 | 19898512.1043 | 719634.5504 | 16029377.0192 | 4665409.6458 | 2006086.0429 | 15998572.221 | 7151122.7362 | 7656314.5769 | 14012992.8276 | 3644689.6998 | 5217328.0457 | 1274448.752 | 12877837.5317 | 12840627.9065 | 9361848.1673 | 12697752.4887 | 5425763.262 | 7879473.9117 | 3812089.7991 | 5744047.2518 | 10914678.3245 | 10462332.7722 | 15831101.3903 | 3117711.6551 | 5149327.8406 | 9149515.3268 | 12893706.0245 | 14977731.8759 | 9666600.511 | 3301665.613 | 2322933.664 | 4146125.6173 | 7005978.3194 | 15138906.8376 | 10714341.5457 | 8448072.5588 | 1232072.4519 | 18745237.3529 | 18578229.8149 | 18175544.5915 | 7606808.1392 | 16620252.9057 | 2410796.7141 | 8540981.3973 | 5185075.4353 | 3502681.7312 | 10668240.8685 | 11564429.354 | 10184599.208 | 11683225.0575 | 5183024.9808 | 7885001.4122 | 6750644.6462 | 15330880.7786 | 2237331.7298 | 10483757.9242 | 12716662.8205 | 1615007.4515 | 4654253.9462 | 6106489.9643 | 2272045.1813 | 6845924.7358 | 7266147.4028 | 4729210.1207 | 14271402.8623 | 6234948.8656 | 2466626.1342 | 7676438.336 | 4573392.1342 | 6522330.5568 | 6193060.7669 | 9103066.7811 | 2537883.6701 | 6802495.2278 | 13043685.5167 | 1552371.4293 | 19166290.448 | 3860325.9913 | 24244433.0605 | 13757779.239 | 9253905.3671 | 2078570.9503 | 8838129.4787 | 8392163.1321 | 5675076.9735 | 2460139.7925 | 12189621.0275 | 2957077.2816 | 3500078.0492 | 2573634.5326 | 11280821.4273 | 12040239.6495 | 15672521.3319 | 2381160.1677 | 9479135.0215 | 12731520.143 | 17967654.6001 | 12241401.9644 | 2835106.857 | 13310579.1092 | 1947271.1597 | 1813025.3025 | 9146477.8765 | 7092779.7917 | 6398830.1852 | 2083496.3018 | 16582478.8049 | 3774653.6891 | 16032556.1189 | 20371321.3903 | 12317821.0178 | 7314630.4304 | 8419182.9979 | 2498272.6924 | 9873178.7308 | 12274026.7338 | 5742196.1627 | 4297909.8203 | 811438.7886 | 9438119.0166 | 5382363.2483 | 8253516.1049 | 7070680.2268 | 14438444.2228 | 8435714.1794 | 12030574.9185 | 7556092.8065 | 5921296.1315 | 2142976.6746 | 12688787.6092 | 11120388.041 | 4868531.0332 | 5803302.3094 | 9490102.7973 | 7176730.1548 | 7895128.3691 | 10993099.4727 | 21047977.8867 | 8267841.2194 | 14579998.7827 | 3428552.038 | 3150114.3833 | 14983194.8466 | 5177089.5585 | 16693901.5376 | 2988859.371 | 4897875.7812 | 8968335.0168 | 9618186.258 | 2922472.8523 | 18080410.4226 | 4499598.7255 | 5126126.0328 | 13348938.6949 | 14310085.8484 | 9061356.5875 | 1388100.5766 | 4519438.9946 | 4355101.3622 | 6581572.3846 | 3332273.1982 | 9718791.7559 | 9698876.199 | 12849100.544 | 5627271.519 | 13104358.7993 | 9277403.7094 | 12077836.5181 | 9700078.0161 | 434618.6949 | 2830439.3934 | 12789114.6667 | 8537346.4202 | 4290771.6017 | 2809030.058 | 16724599.4251 | 8222546.8818 | 12197450.9517 | 9035344.4379 | 11207116.5499 | 6452301.1981 | 8547041.0628 | 5633813.0319 | 13297884.8226 | 12411081.6879 | 20074977.4813 | 4381286.5345 | 6111679.1065 | 7091855.677 | 13646325.4983 | 5998095.9962 | 1498706.348 | 5740172.4767 | 8765105.3994 | 10623792.8805 | 9966326.8946 | 2972054.1475 | 2541591.5204 | 19672609.0277 | 6358685.5767 | 5479235.619 | 3908432.1185 | 8722189.7361 | 4673922.3393 | 13545982.5225 | 6621846.0034 | 3088221.4268 | 12063011.4725 | 2881558.5728 | 7913276.4236 | 1757060.2165 | 19331051.6423 | 15054742.6042 | 16875925.6976 | 8846491.8235 | 10026805.9554 | 10405428.6718 | 2421865.8045 | 7770599.4556 | 8724773.3105 | 4135773.9416 | 1500236.5582 | 10389481.5928 | 7318796.224 | 9916807.3585 | 5128242.3608 | 1857948.7518 | 12980480.5515 | 14293411.8634 | 9093121.7618 | 1995517.2813 | 697565.3837 | 3466914.0029 | 5225656.0275 | 6183247.9233 | 2534492.8267 | 22299765.3084 | 10238927.1369 | 5323883.701 | 9367552.0966 | 13439400.4446 | 5732258.5105 | 2972324.8069 | 7636147.3361 | 10825043.2377 | 6540091.8542 | 1184482.6247 | 12848080.2522 | 9908978.4672 | 7619792.8817 | 2048735.6025 | 16387962.6219 | 14399803.6391 | 5572453.4182 | 13610121.2975 | 9829174.1578 | 9742816.5696 | 10778776.3114 | 11670577.137 | 6504564.8748 | 5204464.0551 | 15666633.6955 | 8414492.4483 | 6466331.1385 | 20115721.1504 | 2413812.2911 | 1371444.6476 | 10850604.2173 | 7574854.5378 | 12315534.2559 | 11512215.7692 | 6948917.687 | 9119977.0776 | 1648329.1091 | 5594763.6942 | 12228799.3063 | 14332941.113 | 13067464.0167 | 1789443.2911 | 2578922.1363 | 11359885.772 | 7733352.4612 | 4069523.8756 | 12607114.2861 | 11285032.8666 | 2593567.0624 | 15329652.5045 | 5388761.2419 | 1616577.449 | 2322314.0476 | 12365586.21 | 7499901.6223 | 11348313.5343 | 5913858.6218 | 14775324.9322 | 9961981.7122 | 1335729.0169 | 5706193.3049 | 5506040.1927 | 7558240.8441 | 7554585.3385 | 4018593.5061 | 9852844.8681 | 13647982.3326 | 818262.9522 | 9123923.6962 | 12045629.0491 | 20764104.8358 | 1288532.8478 | 14992957.8094 | 2285529.4045 | 13397911.1302 | 8957633.4953 | 19948989.3915 | 6409961.7174 | 9276446.8246 | 16214226.2601 | 6623006.0533 | 6594627.3763 | 16337272.5579 | 9032953.02 | 7133614.8292 | 14784549.9184 | 17398248.8963 | 11428667.4505 | 9776329.4449 | 6509551.1209 | 9932132.7109 | 12006009.3266 | 1777691.2909 | 4527609.4668 | 5776210.1172 | 2443533.0313 | 4151524.3146 | 1271904.2149 | 4753666.9418 | 12321266.6558 | 3175370.3396 | 19608948.7811 | 14351851.0316 | 13498679.9519 | 15618649.6446 | 8114442.0636 | 6142271.4514 | 6809480.3314 | 8519208.5733 | 8644350.2635 | 11207099.5074 | 7424938.0015 | 17249091.6332 | 12671659.0109 | 9901939.9833 | 10450933.4446 | 1873059.4138 | 5720935.8123 | 5406984.9572 | 9508286.1975 | 19143950.3778 | 7249788.4112 | 19815644.5439 | 5386225.4668 | 13381851.1901 | 9294394.4797 | 14101417.961 | 5968278.274 | 12377912.8357 | 11108730.2794 | 9815606.8307 | 6587848.2939 | 6428114.2469 | 6767802.2606
2028 | 8900494.2212 | 8408057.0885 | 14367646.7203 | 14844239.6574 | 14109989.8911 | 7357776.6599 | 7617340.0565 | 5134599.1651 | 17650655.9252 | 10307185.045 | 9528640.6419 | 7007749.6096 | 6632501.8529 | 6369573.0403 | 22434376.654 | 7343007.9185 | 7813259.0057 | 10233467.3218 | 17837877.2454 | 9268202.2824 | 20812893.7784 | 7863727.2443 | 9519192.0029 | 15163891.774 | 6493830.3335 | 20204978.0254 | 19014076.2902 | 14158448.78 | 2691346.1696 | 2736699.4979 | 9281047.259 | 8769442.656 | 5517636.8304 | 12502599.6362 | 11280966.8714 | 11714920.4134 | 5384104.6653 | 8524789.3592 | 5624017.5516 | 13419200.1574 | 9955692.7746 | 11796676.661 | 13824292.4636 | 22461616.5778 | 23367878.2615 | 2914553.3478 | 7049463.0067 | 20406450.837 | 9794432.8295 | 14206493.6682 | 17636882.0462 | 17341936.2716 | 18655481.2316 | 3002149.7241 | 4516889.3605 | 3796790.0881 | 16100810.8227 | 10473568.4428 | 8701776.36 | 6688359.5898 | 6799977.1172 | 10163170.2297 | 19107805.8488 | 11012712.1005 | 1264644.0211 | 10397849.2458 | 13212784.1599 | 12708731.8544 | 21320518.668 | 12158609.5002 | 10992529.3974 | 7968574.2914 | 16513815.0772 | 16350631.1887 | 6513326.6255 | 9948819.7258 | 13024914.4395 | 24900118.2957 | 14388498.3789 | 4505875.2955 | 15631776.0334 | 13419800.8174 | 8538760.2119 | 12687514.7095 | 6076560.5385 | 11793184.789 | 5052363.5396 | 7587226.8534 | 8706946.8447 | 5539781.5008 | 10231755.1877 | 13802867.2779 | 15523119.4025 | 8899638.5556 | 6685809.0622 | 8614109.4179 | 5378201.172 | 13968377.736 | 10537949.9849 | 8779672.1918 | 8742413.437 | 11319065.0842 | 16500965.1128 | 3842563.315 | 11209605.0192 | 8874081.7767 | 16225446.2726 | 6912146.4963 | 5636970.0539 | 18239303.6176 | 19609615.4481 | 17709430.2807 | 8049160.7877 | 10943513.341 | 4912084.3613 | 21848771.9297 | 6864773.9408 | 8773448.2358 | 2244395.2679 | 15051667.6088 | 29409711.1767 | 17727931.5038 | 12521503.5214 | 6292042.0321 | 22842913.4575 | 7045118.3442 | 16672559.8119 | 4483032.4779 | 9519553.7522 | 24343784.0633 | 4666520.8363 | 19861153.0043 | 7704603.2915 | 2107389.9137 | 20195064.5493 | 8853548.9102 | 9250312.6791 | 17182428.5794 | 3863910.6472 | 8837558.9645 | 4525247.7445 | 15988180.6106 | 15180452.795 | 12145684.2503 | 14498765.9714 | 8726091.0437 | 9816763.0088 | 4628077.1702 | 8977152.959 | 12230868.9359 | 12574476.8905 | 19740420.6411 | 7981164.4134 | 8443688.4803 | 10318497.6352 | 14929653.8092 | 17752817.3318 | 12463627.2299 | 6996994.2137 | 2454360.9836 | 6645077.0171 | 6693438.3855 | 18856721.7823 | 13747521.2995 | 10735978.1546 | 5919146.2948 | 23542354.7359 | 22564287.9428 | 21094167.1379 | 9344642.0468 | 20025160.1028 | 2562673.8015 | 11236426.7225 | 7785367.4308 | 5226101.8741 | 12836900.5874 | 13827429.9443 | 12563704.1605 | 13378198.2315 | 5464310.29 | 12364668.139 | 8570145.4428 | 18607536.5773 | 4727050.5671 | 13004209.3999 | 14919742.5312 | 1705817.6715 | 7786365.0556 | 9241395.5053 | 3211612.6768 | 9339338.3326 | 8090638.6176 | 4957320.0282 | 17668783.5163 | 8034212.3666 | 3939399.3758 | 10354596.6022 | 7759646.7376 | 9001881.5883 | 8328863.7744 | 11612710.4016 | 5647658.3367 | 9704217.519 | 17438649.6393 | 4167511.0086 | 23403044.0857 | 7381228.8275 | 28733001.2499 | 17389135.0276 | 12420452.438 | 3901118.2535 | 10297567.8223 | 11919923.3769 | 7499461.3076 | 2566933.4146 | 15303152.3661 | 5442651.5037 | 3717849.3845 | 6166550.267 | 13843933.4811 | 14884743.1045 | 19408511.5803 | 6390495.5106 | 11564477.9588 | 15435925.2799 | 22135908.8554 | 16197406.1815 | 7338516.0328 | 16026210.8942 | 6661813.4931 | 6964734.1051 | 11151097.6569 | 12033557.1145 | 7402625.7314 | 2189130.078 | 20581175.7776 | 4570881.6126 | 19748077.311 | 23035048.679 | 14697603.7877 | 8270255.3387 | 11262030.0656 | 5174673.521 | 13587823.9277 | 14640343.0667 | 8104524.0531 | 7231537.7238 | 2708992.9569 | 12230408.1653 | 6291889.2884 | 10163676.1276 | 8634073.6666 | 17833314.1675 | 10172367.406 | 14626165.6256 | 7846790.3244 | 10027341.5699 | 3738757.0886 | 15880594.635 | 12544951.9722 | 5127677.876 | 9523912.1583 | 4885747.0585 | 7380532.3882 | 9723519.2602 | 14703716.5691 | 25871647.3906 | 12713826.0732 | 17703377.8426 | 6624730.5557 | 4239265.3661 | 18069635.0806 | 5404384.758 | 20223076.4043 | 7051718.6271 | 5112042.1987 | 11573873.4897 | 11741394.8491 | 6601222.8795 | 21422450.7313 | 6407574.9779 | 8386408.6814 | 17681188.7415 | 19158940.3136 | 12033698.2762 | 6290164.1526 | 6771668.6055 | 6135423.6019 | 8534081.4156 | 3532210.2807 | 12226124.7012 | 12279894.256 | 18344715.7576 | 9495752.7919 | 16225188.5586 | 11368005.3711 | 15020500.2326 | 13330635.4209 | 4937054.4443 | 6350481.8279 | 15201327.3841 | 14446169.1188 | 4492260.4154 | 5150074.2364 | 21148748.2852 | 10480432.4569 | 14092063.2 | 10529150.7554 | 15964233.7431 | 8505573.7545 | 10731504.6032 | 8621219.5364 | 16532993.7032 | 15397047.7543 | 24249998.271 | 4604122.5781 | 7683694.6487 | 10894262.2353 | 16854586.5241 | 7439599.6658 | 1570018.13 | 6015453.2332 | 10867718.3132 | 15570013.9473 | 11562027.7328 | 4189762.3842 | 5317331.2274 | 23662590.3561 | 8067738.1483 | 9042268.7664 | 6549657.4496 | 14540510.3077 | 7343787.4203 | 17668741.4817 | 8507016.8256 | 5979071.6682 | 15256827.5346 | 5092893.5272 | 9710617.6293 | 1841672.5988 | 22656564.0523 | 17874347.094 | 17800178.7735 | 13488011.2558 | 12636222.7376 | 14606704.7461 | 5064255.7457 | 10608671.9511 | 10809406.276 | 7133887.6765 | 3361851.0659 | 9270132.7576 | 9356302.7923 | 15611026.6049 | 8434372.8193 | 3900406.4808 | 15162538.7609 | 17575378.1405 | 11413082.6707 | 2108694.5423 | 737186.2233 | 7891748.3122 | 6607353.3445 | 7781335.3964 | 6316322.0483 | 27067641.9163 | 12836530.8629 | 7602275.8878 | 11932180.9426 | 16227872.9139 | 8904674.7453 | 3131502.8399 | 13518515.8984 | 14485897.6285 | 9805458.7343 | 1251966.1438 | 16673206.9974 | 12853821.093 | 9140852.0183 | 5467247.6383 | 14606800.584 | 17467623.198 | 8220088.4382 | 16557398.9366 | 11952748.2888 | 14360091.1008 | 13662769.8026 | 13938300.1343 | 8711104.8804 | 7852229.1085 | 18815332.6694 | 10786996.7028 | 6833916.7534 | 24848352.9736 | 7315151.696 | 3810415.3544 | 13328099.5029 | 7879821.4387 | 14838020.0785 | 13377131.2539 | 12170816.9339 | 10326536.7822 | 5802288.0566 | 5871331.6483 | 14945656.4309 | 17980683.9225 | 16696969.8389 | 6359526.2183 | 5242656.3168 | 12850349.7965 | 10173330.3612 | 4602520.2808 | 15481299.9491 | 13729545.423 | 6593330.1691 | 19334931.928 | 8358343.2304 | 4239350.255 | 6474981.3994 | 15335577.227 | 10859672.2241 | 14071474.0145 | 8740655.8651 | 18285449.2044 | 13499258.5066 | 1407129.4531 | 10494117.1656 | 6668873.6621 | 11783104.8878 | 9390516.5875 | 7779871.6859 | 11680855.7077 | 16426510.046 | 864671.3499 | 10984701.5183 | 14464975.4287 | 25745884.0631 | 5126305.7345 | 18535493.3146 | 2406021.7222 | 15651477.4778 | 10769605.0408 | 24061430.9561 | 8042667.0584 | 11243951.3833 | 19982300.4936 | 11284237.7364 | 10606252.8854 | 19177855.4282 | 11700007.6833 | 8147555.0881 | 18556710.7311 | 21627585.5144 | 13751382.4487 | 12922488.3638 | 11486206.9196 | 12903105.5892 | 14538172.6134 | 5369340.0523 | 7327704.531 | 7911696.7254 | 7827225.9235 | 6594897.7464 | 4164137.6792 | 7783383.7262 | 15450562.4451 | 3231502.5135 | 23949885.0638 | 17030986.2232 | 15669252.3922 | 19419547.5291 | 11605315.8622 | 8191052.7217 | 8304559.0109 | 11784630.9431 | 11984434.5031 | 13610142.0131 | 10075839.9378 | 20410266.3678 | 15489559.5256 | 15875832.2763 | 12411009.5018 | 4803171.1195 | 7073001.387 | 9264835.9595 | 12526630.552 | 23762573.1387 | 10972006.4638 | 24269535.9579 | 7137461.582 | 16583401.1191 | 11518376.7835 | 18849088.7789 | 7286073.9382 | 14444661.5173 | 13725842.3157 | 12907690.2501 | 11410070.4655 | 9689783.3252 | 11129262.6666
2029 | 10954023.2627 | 10999856.3067 | 17543793.3204 | 17867435.3533 | 16604600.1254 | 11543497.3538 | 10004664.5435 | 9735699.8147 | 21752291.0967 | 13049503.7697 | 12442982.1767 | 7910926.5035 | 11019845.675 | 7635059.5587 | 26470772.3025 | 11760060.0328 | 13131922.1535 | 12822249.2522 | 21667126.9357 | 10812758.7162 | 24350502.0267 | 10314185.6351 | 11945156.8001 | 18171820.2222 | 7939857.938 | 22825435.749 | 22645372.2596 | 17250629.85 | 7004749.4032 | 3273262.3908 | 11659370.4621 | 10085406.7861 | 7882624.9039 | 14702616.8655 | 14124833.2083 | 14453180.7913 | 8875966.7936 | 12436005.2764 | 9866635.3163 | 15788698.9416 | 11916175.5204 | 14504410.3952 | 17146236.3135 | 25717131.4499 | 27625806.4878 | 4944160.4631 | 8600498.1139 | 24390877.0305 | 12789583.7322 | 17068086.0429 | 21455443.5497 | 21164449.8394 | 21934152.0779 | 5763228.8234 | 6457150.1283 | 6637177.4071 | 18536446.1571 | 14196010.8482 | 10560649.7119 | 7962351.2386 | 8329173.7089 | 13260790.1523 | 21788673.922 | 16453826.8691 | 1479853.9316 | 13958182.9774 | 16430918.9221 | 15901226.803 | 25077135.3287 | 15135181.7116 | 14507544.2262 | 10112263.0094 | 18929283.7416 | 18852479.5664 | 7925864.2366 | 11721606.7225 | 16150438.6645 | 28840320.8729 | 17323486.9325 | 7909030.329 | 19212220.4785 | 15547540.2061 | 12007542.9856 | 15815711.1206 | 7811048.9954 | 14291730.0493 | 5615563.7529 | 9169693.7737 | 10328311.1238 | 7435219.3987 | 14058426.6134 | 16867440.4774 | 19044100.4516 | 11684813.1025 | 7963604.8901 | 9807925.0463 | 7412271.1111 | 15963398.8773 | 11971130.6384 | 12202014.69 | 13787406.9642 | 14674682.153 | 20324571.2226 | 5498163.5769 | 13243254.8423 | 13102141.2151 | 18987183.605 | 9120881.9131 | 8313325.9845 | 22597164.756 | 23540052.3083 | 21555650.3095 | 9910124.7771 | 13513400.2881 | 6950113.4785 | 25742611.1181 | 7976402.242 | 11884524.1541 | 7669819.4449 | 18341605.2175 | 27908983.5326 | 17557860.7189 | 15306701.8183 | 9691369.987 | 27507732.4309 | 9168781.7075 | 19073289.6263 | 6659985.8015 | 11625068.6458 | 29392529.3783 | 8354355.6993 | 23461665.316 | 10084082.8053 | 3969411.7871 | 25024511.6826 | 10334700.7311 | 11073642.455 | 19797163.7269 | 7922523.6133 | 11355398.4093 | 7822017.8162 | 19142027.2008 | 17914564.9715 | 14973289.9589 | 16207708.4541 | 12069592.3825 | 11733633.6887 | 8017519.3209 | 11494244.462 | 13701082.1186 | 15030126.3868 | 23411045.0683 | 12894688.9934 | 11772358.1546 | 11477842.4077 | 17244632.3431 | 20946008.7662 | 15305133.6674 | 10744291.1155 | 6517648.9242 | 7406948.7137 | 7795262.2391 | 22339047.3867 | 15064576.4004 | 13040855.7656 | 10674708.546 | 29160196.7178 | 26255895.2966 | 24443997.8365 | 11373642.0326 | 23447239.8843 | 5972327.1692 | 13793587.1469 | 9832249.2731 | 6971530.5815 | 15350682.498 | 16444588.109 | 15309559.9247 | 14916539.2781 | 6101892.5609 | 16902726.1719 | 10356648.7431 | 21915347.6858 | 7218247.8541 | 15951018.0032 | 16890008.3657 | 6202682.7119 | 10960287.2763 | 11559618.1513 | 3960048.7564 | 11235405.186 | 8879373.9112 | 8638431.9547 | 21651067.485 | 9852029.49 | 5091624.6479 | 12326111.643 | 10802595.373 | 11512793.8492 | 10036965.7794 | 14148285.5736 | 8797859.6411 | 12000613.9006 | 21902824.3006 | 6816771.1852 | 27398305.1984 | 10948518.1038 | 32968671.9671 | 21074451.4847 | 15076797.9141 | 5747591.1901 | 11677029.4735 | 14695155.0698 | 9352644.2814 | 5041245.5427 | 18947949.3884 | 7962027.9106 | 7505770.0118 | 8247005.5468 | 16835253.3469 | 18203414.8044 | 23746379.1574 | 9478584.8169 | 13991988.5738 | 17628077.4885 | 26294591.9448 | 20215819.8007 | 11885549.9527 | 19185028.26 | 11430184.3001 | 12194110.4601 | 13456564.8676 | 17041467.2115 | 8339719.507 | 4559776.4626 | 24476448.2709 | 5355420.7662 | 24061617.8791 | 26025656.3883 | 17452631.9725 | 9215270.6606 | 13537437.8185 | 7900216.5574 | 16476794.4486 | 16731504.6927 | 10508871.6526 | 9536044.5802 | 4634080.5125 | 15056147.5216 | 7153090.449 | 12212039.4965 | 10101817.7412 | 21203974.0805 | 12120257.3882 | 17613941.8013 | 11502514.2315 | 14122369.0797 | 5354331.8552 | 19075160.6783 | 14150408.9648 | 9564866.4342 | 13297092.7093 | 5601273.3297 | 7581666.3677 | 11851256.9188 | 18471899.9577 | 30395641.6422 | 16218804.9614 | 20640973.1158 | 8561175.7719 | 5341811.3358 | 20271302.0136 | 8826580.2747 | 23542847.9436 | 11169752.773 | 7005783.7828 | 14083292.898 | 14155568.4229 | 10307793.8446 | 24807134.2022 | 8315848.6911 | 10724853.9974 | 22062144.6313 | 24088367.2119 | 14415177.4041 | 11088934.8907 | 8470435.7263 | 7925698.0544 | 10515468.308 | 6373277.5828 | 14689473.2789 | 15302406.7321 | 22342058.346 | 12518278.1395 | 19158407.4276 | 13808149.2633 | 18420337.2977 | 16774249.2721 | 9502730.0642 | 9919256.0877 | 17998028.2057 | 19067222.7945 | 9181987.7974 | 7500369.1354 | 26337454.5611 | 12770945.3423 | 15739490.3053 | 12239462.0394 | 19717632.231 | 10590646.8262 | 13290852.6102 | 11511610.4489 | 19773174.2325 | 18887692.9089 | 28133562.4491 | 9452473.0125 | 9073555.7495 | 11910254.8216 | 20591771.6979 | 8882021.7915 | 4002343.7612 | 8142905.3935 | 13280337.9201 | 19249807.9421 | 13359935.1535 | 5118829.6435 | 8107518.6005 | 24468538.6131 | 9804773.3576 | 12625492.8212 | 8616165.7395 | 18924698.4287 | 9990237.6171 | 21856568.1146 | 9993046.8411 | 8862587.9924 | 19005302.021 | 7319317.3858 | 11532940.5173 | 5076951.4681 | 26483039.3486 | 21127920.7574 | 20241532.6735 | 17143240.3458 | 15283227.5404 | 17955138.0896 | 7742289.7555 | 13492473.9157 | 13245754.668 | 9475785.6636 | 5199859.7172 | 11310247.9416 | 11414343.4274 | 20060219.6308 | 10990356.6674 | 5970642.5255 | 13687765.7883 | 20660803.0506 | 13762772.2292 | 4540142.3833 | 3366944.8443 | 12346321.8233 | 7659656.4476 | 9396870.1712 | 10149799.1236 | 32612165.2824 | 14944723.7901 | 9906724.8228 | 14938125.5001 | 19471086.8304 | 11397833.1548 | 6582352.9469 | 18110504.5654 | 18208293.3399 | 13063737.2144 | 4535835.6364 | 19756031.8451 | 10049150.0642 | 10873689.7103 | 8934439.656 | 17924578.3494 | 21021906.4726 | 10306460.6886 | 19930845.0624 | 14427579.7339 | 17971297.3012 | 17053953.0995 | 16552977.0179 | 10952623.2116 | 9942979.8268 | 21838283.4695 | 12697740.8571 | 10630243.9216 | 29291532.6479 | 12087081.9669 | 6287850.8557 | 16221504.8369 | 11539312.0457 | 17766267.4873 | 15134913.1035 | 16244739.4347 | 11475411.8884 | 9965720.1889 | 10116620.5607 | 18099846.9529 | 21665261.7645 | 20382044.2985 | 10981414.0857 | 7267689.2788 | 14501103.8666 | 12631557.4919 | 5140890.732 | 18757593.0907 | 16577710.0295 | 10584785.2168 | 23339379.79 | 10694555.2533 | 6877975.9941 | 10554141.6613 | 18124769.1987 | 13451663.103 | 16815313.2851 | 10868001.0427 | 21570279.1022 | 16209033.2463 | 2135660.3859 | 15342580.8321 | 7774212.3571 | 15106014.0625 | 11538518.7148 | 11590343.6888 | 13782854.2147 | 18909936.8134 | 4168396.8406 | 13148864.8592 | 16884874.857 | 30436875.9192 | 9015365.8699 | 22645303.5464 | 6786493.1346 | 18241957.9357 | 12559857.0318 | 27923253.0985 | 6194656.5234 | 13527007.9316 | 24388697.491 | 14883116.3037 | 13724501.1404 | 21838806.9507 | 13841772.1331 | 9108823.9415 | 22382203.9402 | 25598413.8484 | 15962526.4599 | 16116375.3033 | 15371286.2308 | 15918299.161 | 17106029.6641 | 8857704.7061 | 10164256.8667 | 9604077.1985 | 13287013.4562 | 8518147.2553 | 6999858.8074 | 10114952.306 | 19073512.8385 | 5647061.3246 | 29005316.4291 | 19741018.9117 | 17676387.4402 | 23274312.1578 | 14367146.3008 | 9790875.975 | 9816428.7455 | 14281233.9933 | 14604507.2285 | 16334228.3821 | 12151907.2476 | 23589337.4018 | 18349484.8855 | 20544336.2203 | 14657774.7519 | 7774322.8463 | 8444615.7065 | 12280554.1934 | 15592290.077 | 28293221.7481 | 13872528.4816 | 28304457.9869 | 8467337.3647 | 19009153.1949 | 14115457.9839 | 23670775.7554 | 8622096.5304 | 16775883.3529 | 16380178.0878 | 16038633.2122 | 15155295.8901 | 12238052.8578 | 15547555.6242
2030 | 13346507.967 | 13599945.1077 | 21254738.1862 | 21355586.8976 | 18896093.0937 | 14628050.4519 | 13338110.6779 | 13314709.0722 | 25603940.4887 | 15709515.4192 | 15406225.1348 | 8917144.2144 | 14455794.8164 | 9059680.2906 | 33571234.7832 | 14968993.3433 | 17295181.552 | 14690776.2348 | 26181791.2765 | 12578039.4525 | 30535630.8631 | 12253995.1199 | 14793715.0243 | 20938490.6331 | 9327061.274 | 27366160.1645 | 26009638.8226 | 20148884.3233 | 11007279.1846 | 3769609.511 | 13841212.5364 | 12340907.7676 | 9692592.3144 | 10673924.656 | 17455178.2179 | 17183223.597 | 11607467.5241 | 15510555.9717 | 14142910.0136 | 19950214.1151 | 14164717.7786 | 17239054.3306 | 20495017.1145 | 31243656.3424 | 32455032.7377 | 6524967.3685 | 10409580.3702 | 28129707.8551 | 15106608.4937 | 19738422.3333 | 25886089.4811 | 24739126.1449 | 24988057.9812 | 8548986.5835 | 7982697.8362 | 8715604.9936 | 22692468.7156 | 16979338.7869 | 12723411.3802 | 9249525.3349 | 10058085.6399 | 16397417.1369 | 26297846.0371 | 20693692.6167 | 1659419.6465 | 17577850.5537 | 20199531.8319 | 19639572.663 | 28556796.1311 | 17927705.1603 | 17984594.2943 | 12279195.04 | 23007273.7926 | 21689870.6712 | 9557447.0856 | 13730135.9035 | 19752484.0212 | 32499252.7211 | 20078084.5483 | 10436973.8879 | 22817024.1381 | 17425697.4107 | 14741165.4368 | 19465503.4647 | 9558189.0866 | 17138559.7373 | 6143348.9042 | 10659782.4364 | 10135244.7541 | 8914654.4814 | 17724558.3388 | 19578062.1488 | 22355409.7353 | 14490279.4992 | 9167407.0717 | 10923917.7072 | 9453745.6849 | 17803364.1614 | 13232531.5775 | 14899049.8968 | 17500508.0624 | 17326484.6205 | 23881796.3842 | 6689810.8371 | 15581372.5483 | 16200194.1255 | 22068130.3732 | 11364657.5858 | 10424660.8371 | 26679169.1284 | 28076475.5931 | 25160580.4536 | 11854261.1995 | 16501779.4917 | 8438760.1484 | 32591419.7952 | 9235366.3384 | 14337415.6257 | 13087904.4703 | 22088138.2034 | 32544683.7301 | 22172539.24 | 18105110.4911 | 12350984.0715 | 31874003.277 | 11328252.8951 | 23236656.9795 | 8377300.004 | 13710333.1145 | 33657730.4879 | 10902326.893 | 29788744.3113 | 12495392.5149 | 5856458.3291 | 29520710.5608 | 12001341.0425 | 12739800.0189 | 24460204.8 | 12004601.9488 | 13750283.6883 | 10397662.2763 | 22770972.3571 | 20485950.3164 | 18268832.8999 | 18899694.1105 | 14696260.903 | 13929016.0007 | 10669350.8558 | 13855282.2369 | 15027316.9297 | 17329145.8035 | 29901369.8426 | 16713927.8553 | 14382400.9508 | 12752538.8178 | 19370083.737 | 23938254.907 | 18620914.7413 | 13691741.3601 | 10628290.2269 | 9286817.5663 | 9058162.2035 | 28510063.2085 | 18209362.8992 | 14865563.3103 | 14380371.5583 | 34428673.3099 | 32660365.5496 | 27579491.851 | 13283960.3479 | 27332396.9042 | 9417970.8974 | 16710551.0788 | 11869854.655 | 8381751.0826 | 14710528.9197 | 18899280.6704 | 17787988.5096 | 16541654.8571 | 6731936.3673 | 20485844.7578 | 12394486.3511 | 25598395.7699 | 9153804.9127 | 18726971.745 | 20288492.4309 | 10731210.4622 | 13468510.8008 | 13793864.7369 | 4719007.6077 | 13129563.2785 | 10052446.6486 | 12270398.624 | 25396274.1115 | 11303959.5167 | 6261742.8738 | 14202944.9215 | 9512669.416 | 13498306.4409 | 8162990.4421 | 17104217.1441 | 11263580.4095 | 14311442.1014 | 27132393.4345 | 8894019.6059 | 34329673.9814 | 13754638.8797 | 40135284.9585 | 25347303.1168 | 18008253.5314 | 7210685.7771 | 13964413.086 | 17487891.0044 | 11526579.2435 | 7475704.3526 | 22328638.3175 | 9944740.5491 | 11335420.4472 | 10983402.0497 | 19646200.0805 | 21327911.6394 | 27747739.5338 | 12624808.8552 | 16277393.7837 | 19801892.1196 | 31037177.8083 | 24926647.7743 | 15328836.547 | 19090885.9633 | 15148884.9017 | 16280112.8019 | 15562402.3261 | 20964753.6645 | 9878375.1062 | 6964110.5466 | 28868716.9614 | 6247390.4877 | 28110193.5255 | 28755179.683 | 19841718.2088 | 9960765.868 | 15825934.2411 | 10033224.2453 | 19337674.3504 | 20444734.8429 | 12411997.4344 | 11876577.817 | 6138504.3206 | 18104032.5486 | 8559063.739 | 14054079.7975 | 12661630.4984 | 25044655.3123 | 13810812.3418 | 20298106.7604 | 15037966.1418 | 16887736.4736 | 6635948.181 | 22739952.9291 | 15648816.7526 | 13942970.7835 | 16269837.0693 | 6396483.9489 | 7726501.1174 | 13855945.6811 | 22342082.5795 | 38336315.4879 | 19756073.0887 | 25750667.3203 | 11029989.8831 | 6219917.6373 | 24201110.2357 | 12273631.5781 | 29277100.8595 | 14404861.0209 | 8903185.9078 | 16931344.9253 | 16167753.3137 | 13126041.6989 | 28661564.5015 | 9805348.0201 | 12938469.0591 | 25535638.0026 | 29872962.0487 | 16792911.2268 | 14604285.8163 | 10141811.1331 | 9335763.1713 | 12821292.6778 | 9250019.5178 | 17509381.4076 | 18121637.2759 | 26188009.3897 | 15590246.2802 | 24320102.1758 | 16105092.0765 | 21525907.5134 | 19304662.3781 | 13053952.2876 | 12719633.8858 | 20629961.8509 | 23762647.3332 | 13798851.169 | 9369519.5105 | 31205602.8848 | 15449230.8717 | 18547657.9464 | 13838369.3463 | 23104439.1962 | 13032743.8661 | 15697871.0038 | 13645088.7576 | 23472404.477 | 22165755.461 | 34876263.1929 | 14356047.0782 | 10863756.3812 | 14749918.0292 | 24090905.4572 | 10539032.5929 | 6439754.3444 | 10281688.3045 | 14699093.2353 | 22790419.6407 | 14992855.5742 | 6037561.1912 | 10270317.0687 | 30735325.7527 | 11833099.7462 | 15424455.0291 | 10716049.5383 | 23276485.3594 | 12017997.5734 | 26764331.0812 | 11452664.9814 | 11082670.0077 | 22524076.0772 | 9061714.603 | 13627057.7978 | 8358889.1174 | 21880242.759 | 24134254.8673 | 24689863.3723 | 20833932.9521 | 18365425.4546 | 21319074.7912 | 9848558.8684 | 16879839.5943 | 15536271.0626 | 11856969.054 | 6593703.7848 | 13691636.6677 | 13613748.8949 | 24574499.0549 | 13557620.4851 | 7598098.2483 | 15517101.123 | 26055251.9737 | 16142223.3692 | 6940296.3983 | 6035293.4571 | 15481429.4856 | 8671826.1135 | 10687953.1176 | 13158107.8578 | 37799082.4793 | 17045214.4463 | 11749402.6422 | 17786024.6349 | 22512832.8655 | 13929003.4538 | 10081895.5344 | 22770702.8629 | 22574171.3802 | 15583306.6743 | 7867333.1913 | 22835213.934 | 12168274.973 | 12427992.5957 | 11652986.005 | 21783676.874 | 24325463.0107 | 12412314.1143 | 22968909.4864 | 16754709.4501 | 21286777.9224 | 19495197.8586 | 18972737.6411 | 13581770.2645 | 12056922.6194 | 27053030.9264 | 14603602.7058 | 14451770.0395 | 37117723.8272 | 15606134.188 | 8224302.4403 | 18932842.6398 | 15082559.5337 | 20512066.0803 | 17040262.043 | 20388449.3809 | 13265100.5831 | 13168846.4022 | 14331429.0194 | 21057573.6718 | 25927869.4201 | 24671008.3891 | 14576302.7408 | 9293799.9421 | 16017562.622 | 15500428.2099 | 5744428.7884 | 21757159.8533 | 19188843.6805 | 13334051.9491 | 27927082.0178 | 13067937.9444 | 8757514.6156 | 13611753.3696 | 23026759.4678 | 16012413.5542 | 19722973.8099 | 12964263.2276 | 27357497.607 | 18862903.7677 | 2873920.6281 | 19147720.3833 | 9652801.6937 | 18464309.4772 | 13563236.6619 | 14586633.1199 | 15742485.4539 | 23316703.8175 | 7451776.6721 | 15188261.002 | 19623582.4524 | 38648611.4957 | 12041219.5302 | 26431354.8595 | 11213022.3092 | 20661188.4635 | 14567012.1404 | 34565838.9056 | 7363695.848 | 15673244.9594 | 25769938.7929 | 18507309.8088 | 16824348.5671 | 25786366.1874 | 15986750.7164 | 10663289.8608 | 26810242.8393 | 32602021.2461 | 18388609.3938 | 19860650.5154 | 19319136.2683 | 19434836.4391 | 20041677.5682 | 11417252.5305 | 12394581.1016 | 11311121.0951 | 17551796.8937 | 10470518.9558 | 9095226.2554 | 11989988.055 | 22381747.3747 | 7907605.0638 | 33735383.8323 | 22800084.4324 | 21011552.1838 | 27714133.0583 | 17152530.3785 | 11370909.612 | 11032238.5802 | 16676315.3485 | 17222792.0675 | 18733853.0891 | 14200471.3283 | 27150332.8095 | 21640244.5683 | 25150742.458 | 16724073.9188 | 10105380.6659 | 10030502.9073 | 15345628.6525 | 19191093.538 | 33411473.3262 | 16781925.4037 | 35502211.9901 | 6854132.4344 | 23409604.969 | 16563446.7514 | 29334661.144 | 10171236.3816 | 18856643.0083 | 19438358.5597 | 19633878.6923 | 18947979.7939 | 14815098.0958 | 19029703.9527
2031 | 15591256.2703 | 16617273.405 | 24744594.1756 | 24625856.8066 | 22822493.8084 | 17618651.3566 | 16682829.9445 | 16955126.0802 | 32347492.2421 | 18725455.0085 | 18871515.7539 | 9863510.7251 | 17944994.4933 | 10308456.3418 | 38405217.3134 | 18044028.064 | 21523027.0319 | 16459960.7834 | 30405468.9811 | 14232335.4606 | 34771291.259 | 14208261.8418 | 17462207.1307 | 25765156.9706 | 10888764.4354 | 30194985.8894 | 31825624.7898 | 25203231.7598 | 13757367.136 | 4628035.5727 | 16217410.485 | 13995669.8405 | 11488438.49 | 12686877.6281 | 20584144.466 | 20563470.9377 | 14376819.7287 | 18617198.9735 | 13190155.1061 | 22788176.2106 | 16245632.4328 | 20404566.9913 | 24370555.2151 | 35388767.1702 | 36913508.3016 | 8127373.9073 | 12111917.1128 | 34547086.9916 | 17397441.6657 | 24348734.8858 | 30033513.9514 | 30994509.4216 | 30172669.2281 | 10865254.9839 | 9523200.5241 | 10743043.9836 | 25549288.6693 | 19675843.9808 | 14859403.4921 | 10716892.3669 | 11570175.3552 | 20062465.4033 | 29377807.4626 | 24953111.5645 | 1840801.6835 | 21825870.8639 | 23740710.9057 | 23139425.6764 | 34403886.5472 | 22856309.0044 | 22071190.87 | 14797409.2362 | 25805812.4397 | 24351684.5833 | 11087553.2054 | 15558360.4395 | 23081717.2472 | 38609715.9584 | 24802512.1787 | 12934437.7794 | 26982119.276 | 20634509.3153 | 17500429.9589 | 22863995.521 | 11588008.7768 | 19700660.0131 | 6721717.4452 | 13230852.4534 | 12600949.5201 | 10394036.2823 | 20494152.167 | 24467103.3129 | 28277721.4008 | 17789667.1364 | 11211265.2028 | 12977543.3843 | 11322129.4257 | 13037868.1787 | 15350680.1319 | 17891500.9535 | 21087503.9021 | 19991112.1047 | 30163213.6366 | 7813387.5016 | 17775296.3318 | 19177661.0695 | 24910457.1776 | 13991687.8151 | 12567246.1918 | 33873401.9754 | 32330697.2854 | 31408237.6168 | 13572523.5228 | 19279958.1229 | 9888135.9755 | 37257779.9559 | 10499613.7314 | 16808328.1039 | 17215298.0238 | 25551249.5561 | 40817650.0942 | 25305869.1818 | 21327360.6592 | 15038288.653 | 39386944.6725 | 13941652.5743 | 25901311.3407 | 10120223.3196 | 16093275.3937 | 41289075.5995 | 13244794.0435 | 34099481.278 | 15314684.5413 | 7342148.2835 | 37477243.1344 | 13465068.0179 | 15644492.7613 | 27362973.6269 | 15186267.9843 | 16428651.0637 | 13013824.0934 | 26172559.2696 | 25139213.9128 | 21366362.5567 | 20787764.8 | 17610377.0629 | 15931444.335 | 13362922.6009 | 16543477.0198 | 17187983.24 | 21288087.1443 | 34311331.5669 | 20571322.8541 | 17012214.3355 | 14236971.3158 | 22913459.6778 | 28953406.0595 | 21737193.3627 | 16682293.4954 | 13837449.9973 | 11490250.6546 | 10357011.8028 | 32685459.4635 | 21040805.7981 | 16681511.9771 | 18145209.0655 | 43727668.0547 | 36973369.7068 | 32793434.4767 | 16610982.9863 | 30941447.5493 | 12112599.7316 | 19294157.6903 | 14221934.1062 | 9787697.5874 | 18531678.7295 | 23067900.8748 | 22171672.1234 | 17885087.9621 | 7271811.5473 | 24102587.8632 | 14230570.7361 | 29002908.8518 | 11098862.7291 | 23582845.0002 | 22406030.9785 | 14232086.7421 | 16005595.9601 | 16312382.6832 | 5597100.6075 | 15524759.442 | 10912041.3399 | 15039061.6444 | 31937279.3672 | 12759069.4929 | 7628694.258 | 16281004.4704 | 11297960.7251 | 15810776.293 | 9911666.4499 | 19754177.0601 | 13758047.4188 | 16986093.2817 | 32037360.5907 | 11002294.6779 | 39057167.0486 | 16593843.8835 | 38100094.492 | 29588083.7584 | 20435312.7479 | 8694858.795 | 15558069.4055 | 20707487.465 | 13624881.1095 | 9316314.3356 | 28266739.7664 | 11952582.702 | 14345572.634 | 13766298.7578 | 24538217.7803 | 26789070.1059 | 34949230.0745 | 16346692.5618 | 20224796.9626 | 22765146.6623 | 35383947.1146 | 29471069.9716 | 18905359.6815 | 24004890.562 | 18916627.0431 | 20430896.3448 | 19283277.7457 | 25269276.6364 | 10936880.604 | 8853859.8593 | 33054081.2475 | 7057639.1845 | 35151392.9008 | 33141808.6501 | 23984201.254 | 11026436.8023 | 18453746.5678 | 12193088.5185 | 22605846.0957 | 22700970.7631 | 14327073.449 | 14617625.5164 | 7666625.7264 | 20857748.7457 | 9549635.6361 | 17325389.2301 | 14401142.7193 | 28558881.4303 | 16855577.4864 | 25039968.931 | 17675374.5031 | 19448816.255 | 7935733.6192 | 26119415.029 | 18010877.3152 | 17270212.5297 | 19275467.6506 | 7106964.1613 | 7863902.2934 | 17315111.0121 | 25817511.626 | 43741367.4353 | 23865504.3143 | 29221410.0029 | 13510696.3595 | 7102952.0525 | 26307343.8615 | 15230471.1867 | 33200535.1422 | 17689118.1187 | 10642366.488 | 19433576.6348 | 19851080.547 | 16082617.4181 | 32271606.3617 | 11284563.4643 | 15405007.3309 | 29664717.335 | 35303532.5669 | 19516064.6644 | 18015200.734 | 12059732.208 | 10743885.0072 | 14982140.5837 | 11523313.106 | 20115512.6344 | 23121581.8963 | 30501359.8483 | 19189702.9657 | 27834061.021 | 20222065.5378 | 27031583.055 | 21719623.0089 | 16661993.1558 | 15703299.8642 | 25382179.4688 | 29261829.8776 | 17305140.6254 | 11266605.002 | 39815945.1702 | 17968790.9045 | 20193920.5908 | 16478918.7535 | 26888536.4052 | 15310279.2854 | 19928381.5333 | 15688102.6043 | 26874498.5696 | 27904193.2012 | 39410954.7043 | 18199318.8193 | 12520240.6431 | 18060556.1223 | 30193631.1415 | 12085693.5796 | 8316353.1036 | 11988747.7893 | 18490451.1918 | 26762704.6542 | 17705334.9834 | 7072772.9155 | 12444369.6038 | 35025036.1098 | 13741095.6605 | 18226745.3397 | 13174284.5832 | 28291534.5079 | 14017059.2832 | 31544022.4956 | 13092859.0652 | 13298416.9147 | 28734950.0732 | 10817728.006 | 15594380.776 | 11011600.1233 | 27380294.2483 | 29217995.9032 | 27126802.2199 | 25126706.197 | 21267253.9041 | 25191802.9215 | 11986481.4508 | 20056462.6934 | 19534464.7419 | 14646630.4469 | 7965488.0444 | 15933545.5653 | 15595399.0546 | 29841145.2653 | 16538798.7976 | 9342669.6557 | 18913541.338 | 29743940.2465 | 18211330.0689 | 8758225.5166 | 8114964.3009 | 18495293.5293 | 9985634.8107 | 11977865.3594 | 16212351.525 | 46730260.6459 | 19425222.2722 | 13603574.4758 | 22829369.8 | 27757170.5998 | 16884502.2718 | 12833163.7182 | 28233082.4921 | 26673760.2459 | 18085592.6366 | 10467939.4875 | 26340322.0985 | 14640282.1239 | 15169380.9888 | 14413548.154 | 25359470.6075 | 30288709.5202 | 14856595.2233 | 28506768.9509 | 20779636.7244 | 25025226.052 | 24029431.6325 | 23139910.6828 | 16050510.9047 | 14510355.5604 | 30622574.5031 | 16777700.436 | 17475983.0345 | 42566262.6942 | 19023119.2603 | 10194292.7373 | 23648664.7087 | 17730733.8973 | 25223455.5685 | 18680641.0212 | 25245442.527 | 14549442.3095 | 16385032.6114 | 17574846.1897 | 26179929.0581 | 30163558.8754 | 28689986.4629 | 18217814.7997 | 11654473.0498 | 18490436.8696 | 18185264.1507 | 6320214.237 | 27056360.5907 | 23898430.476 | 16057195.6742 | 32147456.554 | 15839002.7693 | 10574926.0638 | 16617090.291 | 26366786.164 | 18933464.9417 | 22330497.9138 | 15348694.2035 | 31275728.3214 | 21871315.1963 | 3462651.9682 | 22993722.6962 | 10942241.653 | 22373838.1186 | 17099367.5173 | 17616191.935 | 19057446.395 | 26053968.172 | 9943922.2019 | 18684933.6761 | 22144216.6667 | 44249822.0819 | 15111764.2515 | 33130541.5714 | 14658884.4206 | 24719879.8833 | 16392022.1198 | 39095761.2883 | 8720089.7368 | 19370145.2382 | 32761718.1729 | 22726265.1704 | 20420782.3254 | 28164899.2292 | 18390994.5651 | 11753849.8768 | 30962106.1613 | 37362445.8706 | 20472059.5342 | 23377505.2055 | 23950761.8928 | 22734135.9184 | 22793906.7434 | 13976118.7042 | 14867371.2974 | 13276787.4826 | 22004948.0304 | 12747852.5822 | 11136971.5876 | 14029897.8931 | 28335395.484 | 9476618.3276 | 41918402.3556 | 25669935.7551 | 23248511.3609 | 31871007.0231 | 20379083.5668 | 13165019.3426 | 12578586.733 | 19375829.5246 | 20506855.1587 | 23132262.0555 | 16520703.0426 | 30451842.729 | 25018275.9585 | 30479323.7941 | 20269271.413 | 12472739.8163 | 11527153.4388 | 18936385.3738 | 22670645.2672 | 37997184.8947 | 20147093.3466 | 40078080.7278 | 8140793.3343 | 25918024.2867 | 20830828.3683 | 34761615.5159 | 11609572.8296 | 22439201.5424 | 22224962.2498 | 22975279.4105 | 23382635.9066 | 17810019.4743 | 22540749.342
2032 | 19477654.5905 | 19410288.0692 | 30999464.8143 | 30115159.8846 | 25385469.2862 | 21154137.9803 | 20639701.016 | 21228221.4254 | 36884066.0948 | 21524250.99 | 22123855.0151 | 11301409.8188 | 22040078.5268 | 12532670.1904 | 43333638.0942 | 21502815.9743 | 26471561.1348 | 18265283.7621 | 37664259.3432 | 16952138.9519 | 38984201.7568 | 16641246.9645 | 22160298.4472 | 29044066.4973 | 12239849.1875 | 33019491.234 | 35921178.0728 | 28587132.8841 | 16201905.4654 | 5201133.4158 | 18136136.4553 | 15634082.654 | 13715114.2953 | 14475191.7075 | 26077795.4082 | 23604616.4254 | 17611374.7403 | 22131564.2641 | 16358401.9384 | 25696926.8879 | 19783914.687 | 23324205.5228 | 27891383.5487 | 39357690.2748 | 44342591.414 | 10028881.0107 | 15057171.0147 | 38833431.6952 | 19846969.0397 | 27410328.4353 | 37372314.2634 | 35220439.0658 | 33570772.6495 | 13134695.6444 | 11440349.6625 | 13022160.7835 | 28522800.6271 | 22577721.9343 | 18493481.773 | 12026107.5518 | 14301895.8742 | 23456970.5913 | 32291511.2803 | 29763018.6154 | 2044200.8093 | 25809985.0817 | 29941957.3785 | 29243784.696 | 38206162.9963 | 26182573.3121 | 25783969.3488 | 17112662.4895 | 28470384.7052 | 28621636.1666 | 13728228.8325 | 18638319.1959 | 28973071.7954 | 42553774.4744 | 28189786.7899 | 15806498.4754 | 30719650.5936 | 22504985.6458 | 20597241.2429 | 28814676.4445 | 13474627.7217 | 24140956.669 | 7383913.0986 | 15001914.1083 | 14270562.3011 | 12274603.6431 | 22946770.5842 | 27413732.5051 | 32351767.1627 | 20995201.4243 | 12629364.3864 | 14398916.1614 | 13101056.4078 | 14596681.5909 | 16576100.8024 | 21248796.9476 | 25068771.7602 | 23280824.4272 | 34343577.6629 | 9014346.0455 | 21440052.7726 | 22650638.4358 | 29954950.7277 | 16460089.7987 | 15217869.1394 | 38729109.6778 | 39513590.4441 | 35583990.1222 | 16726302.3388 | 24158940.515 | 11519652.4562 | 42027062.4655 | 12607434.0266 | 19542246.3987 | 21448343.5894 | 31533344.1489 | 46073753.5084 | 28418822.4387 | 24229981.9221 | 18162640.2633 | 44406876.2386 | 16399355.4892 | 28386540.6737 | 12150108.3149 | 18179542.0959 | 45658935.493 | 15799584.1344 | 38393845.6019 | 17936993.2259 | 8952492.9387 | 42789883.5386 | 16211170.2078 | 17530007.6238 | 30228576.2197 | 18387122.969 | 18728018.9293 | 16080028.6988 | 31867737.0381 | 28332042.1044 | 26734046.8704 | 22480899.8401 | 20828051.8423 | 19423821.1299 | 16519862.8617 | 18902322.0505 | 18824497.6193 | 24122365.2005 | 38702825.9953 | 25026926.7689 | 20217617.3375 | 16322092.5434 | 25161706.7855 | 32288948.92 | 27154755.6809 | 20159415.0305 | 17039846.1481 | 13547301.3011 | 12488846.5112 | 36890897.6072 | 26074505.2028 | 18987783.4435 | 22566515.4102 | 50128104.4369 | 41134111.173 | 36238837.4473 | 18982713.2857 | 36841436.1461 | 14835333.9011 | 23942923.297 | 16427698.6502 | 11421152.9381 | 21143530.0564 | 25868982.9375 | 24993170.1551 | 20012421.0874 | 7749729.2799 | 28157924.2277 | 17472071.2994 | 34645219.0083 | 13351493.8989 | 26895082.7244 | 24318272.4785 | 17052037.1352 | 18892189.0225 | 18614939.9332 | 6425540.0064 | 17748042.234 | 11661796.5125 | 17677403.2016 | 36405619.1619 | 14615606.493 | 8965998.5269 | 17994785.5163 | 13254538.6523 | 18280015.4864 | 11548816.2203 | 24679144.0196 | 16607907.9859 | 19403523.4229 | 40651164.3697 | 13464906.5534 | 43852885.53 | 17588141.9807 | 42877927.4259 | 36648401.116 | 24908120.6049 | 10417532.1678 | 17062525.4502 | 23612175.6856 | 17271111.5325 | 11119420.5898 | 32266919.4591 | 14256770.4798 | 17354339.3882 | 17028408.7776 | 27848813.8291 | 30652880.4749 | 39731431.6762 | 19843382.5485 | 22942049.8637 | 25344037.2528 | 43141126.5267 | 37375738.4811 | 23018584.6289 | 27476723.2433 | 23320503.0148 | 25296713.9764 | 21776876.7209 | 30044500.1049 | 11948100.3414 | 10881391.2939 | 40066868.79 | 8461796.3635 | 39859596.9533 | 35822098.3432 | 26812503.4659 | 11978760.8548 | 20830177.3455 | 14796584.1116 | 25759480.4965 | 24808046.0156 | 16711406.7347 | 17192748.7094 | 9457775.798 | 25732201.7157 | 10533267.6409 | 19372687.7855 | 16165122.3689 | 34535025.0169 | 18622006.4249 | 28222461.3195 | 20441504.9195 | 22108207.904 | 9442358.8049 | 31900950.862 | 19558366.9528 | 20471977.3009 | 22963508.8272 | 8331198.818 | 8101888.1874 | 19686070.8345 | 32028840.5405 | 49112354.6393 | 27623861.0219 | 32790927.0191 | 16539091.656 | 8223077.4758 | 28037278.7144 | 18098363.7003 | 37011948.0168 | 21450753.3091 | 12283308.6728 | 23932723.1573 | 22069541.3043 | 19477186.4978 | 38657717.2195 | 12875698.6394 | 17481613.4622 | 33983399.7129 | 44998207.7725 | 21941802.1532 | 21888289.7348 | 13811811.58 | 12262369.9762 | 18698678.1732 | 13826337.2855 | 24725129.7092 | 26475419.829 | 34149713.4921 | 22667735.6087 | 31334950.0999 | 23070307.6128 | 30526695.8597 | 24172724.8235 | 20901919.6553 | 19165462.4291 | 28708756.8528 | 34425568.2052 | 20910672.7915 | 13472241.4053 | 45628667.9383 | 22484896.1452 | 21556797.2306 | 18229043.9092 | 30066928.7535 | 19313034.266 | 22805724.5122 | 17860631.2084 | 28229484.1521 | 31813094.1877 | 43866472.985 | 22034711.7223 | 15392237.4834 | 21227453.5792 | 34343630.0534 | 14693952.6883 | 10197223.25 | 13928864.1242 | 20869221.4546 | 30145909.4109 | 19393749.8222 | 8013749.2732 | 14965154.4369 | 39296151.0728 | 17162900.7716 | 21319547.5463 | 15482458.6846 | 32645125.718 | 16197859.5758 | 39787158.2676 | 14483523.8372 | 15852700.7175 | 32953935.2587 | 12999412.4271 | 18872232.0469 | 13701896.5276 | 31153597.2648 | 32554447.5911 | 29264293.4905 | 29058961.8672 | 26268404.93 | 28677491.7685 | 14606595.2681 | 25672906.7049 | 22268972.2124 | 17263817.9681 | 9556697.5578 | 19814609.0166 | 19086573.5754 | 34712326.9275 | 19302819.993 | 11364008.5666 | 21031385.4313 | 33415108.7941 | 21835825.1299 | 10553876.2077 | 10226282.1717 | 22055862.7281 | 11095704.948 | 13621375.9624 | 19780515.4682 | 52682049.0973 | 21492974.6837 | 15636733.2992 | 26256507.0752 | 31252387.8471 | 19807126.0613 | 15625322.4142 | 33333030.7951 | 33896279.4162 | 20822610.6702 | 13109684.8481 | 29400045.7353 | 16967135.2649 | 16887511.4916 | 17641973.1254 | 31796216.7769 | 34338276.9924 | 17078203.7768 | 32036545.8006 | 23416050.774 | 28225942.5627 | 26465031.8761 | 25857653.4981 | 20400469.1516 | 16768099.0704 | 34063479.6511 | 18696970.8774 | 20412194.8475 | 47990553.5559 | 22905392.9209 | 12498180.6322 | 26820189.5508 | 20514024.9979 | 28378974.77 | 21336062.562 | 29799221.4207 | 15718277.5974 | 20123919.4099 | 20686258.4871 | 29665720.2299 | 37191625.0475 | 32198564.2534 | 22572478.9922 | 13825093.0496 | 20416748.3834 | 22886759.6454 | 7214420.2957 | 30631285.2255 | 27029676.5755 | 19074887.4737 | 39362143.4789 | 18436965.6928 | 12632621.1309 | 20059020.0034 | 29692590.1453 | 21534392.465 | 26732034.8441 | 17507422.9868 | 35163790.9478 | 24819145.2531 | 4059215.5454 | 27352971.1769 | 12186146.3269 | 25966269.5172 | 19511941.9691 | 21058854.1198 | 21256307.4786 | 28646164.7647 | 12426060.5979 | 21102710.1352 | 26297728.4017 | 49831480.0421 | 18697689.1942 | 37655237.7183 | 18094582.5086 | 27404552.031 | 19404204.5667 | 43455203.4337 | 9996905.4615 | 21904098.7293 | 37606125.4077 | 26641693.242 | 21910075.5602 | 30226159.5896 | 20543107.1372 | 12940006.0507 | 38006323.7872 | 42106149.3119 | 24029850.3057 | 29544970.5384 | 28299905.7335 | 28445305.3245 | 27320630.1246 | 16864861.1031 | 17613117.4107 | 15120462.9964 | 27203292.2025 | 14890406.113 | 13460081.7402 | 15749485.6022 | 32187990.1351 | 10918111.5299 | 47368244.0178 | 30201774.9345 | 25314841.8687 | 38848176.4545 | 23318226.3998 | 14750101.6371 | 14153283.5254 | 21691014.5569 | 23466285.7895 | 25789151.6155 | 18525481.5153 | 35813326.6312 | 30457306.7696 | 35322337.2285 | 22572288.3799 | 15240505.3879 | 14065318.7826 | 22309615.9974 | 28704493.8335 | 45886262.7117 | 23202917.3914 | 44483014.6482 | 9284528.3451 | 28180729.9492 | 23748886.8021 | 44247317.1879 | 14227413.3808 | 24579810.2891 | 26987882.6937 | 28847655.6024 | 27524239.2333 | 20615188.2406 | 26454177.6146
2033 | 22047735.5745 | 24325647.1896 | 35344212.8191 | 33600449.3843 | 27780843.7235 | 24287224.8817 | 24295647.3463 | 25240432.2013 | 41275710.7884 | 26425828.5096 | 27813795.5533 | 12138148.9597 | 25865411.8566 | 13860320.2285 | 48245092.092 | 24505979.7296 | 31122917.7482 | 19844912.5782 | 42500051.5478 | 18883607.4236 | 43359166.7172 | 18706764.1161 | 25357760.1431 | 32035549.582 | 14552161.4868 | 35382126.2179 | 39722306.9528 | 31953278.6949 | 18702766.429 | 5762704.1368 | 21797536.2426 | 17256146.208 | 15738856.1668 | 17647820.6625 | 29817641.5571 | 28555394.7371 | 20644032.3138 | 25212825.4648 | 20070017.0569 | 28595672.1946 | 21996995.1446 | 26272176.9932 | 33770485.2526 | 42955948.3655 | 49164236.4555 | 11758030.5741 | 17080123.2778 | 43106098.8434 | 21744608.7438 | 30279537.0618 | 42076340.4304 | 39567846.1292 | 36942024.3947 | 15597016.5164 | 13241577.0248 | 15048314.65 | 31260814.6129 | 20150406.7747 | 20987615.9657 | 14090003.9048 | 15957878.5342 | 29335394.6123 | 34894308.04 | 33963995.4657 | 2295979.648 | 32921145.0587 | 34172563.9654 | 33223145.3992 | 41506431.7007 | 29455990.0581 | 32354086.0266 | 21049494.8182 | 30832869.0313 | 31630110.7849 | 15536548.5325 | 20455544.3541 | 32729260.4128 | 46407498.1194 | 31454814.769 | 18408302.2632 | 37233013.8095 | 23964038.9477 | 23196172.0527 | 32776159.2008 | 16870962.7473 | 26725362.5625 | 5871450.2512 | 16766888.8876 | 15921301.9478 | 14027420.1358 | 25651520.5797 | 30169167.5189 | 36410456.427 | 26534383.7596 | 14040504.2663 | 12418209.175 | 14888939.8414 | 17338203.2024 | 17496012.2732 | 24247545.823 | 28401853.8869 | 25948517.0419 | 38487853.5618 | 9937169.7237 | 23822622.1157 | 25473437.1693 | 32970886.1324 | 20788657.9574 | 17720428.8719 | 43549249.0193 | 44100208.0894 | 39523243.5952 | 18661665.1145 | 27425259.4015 | 12958019.4988 | 46779942.709 | 13973101.1565 | 22113482.9987 | 26338738.0373 | 35505213.69 | 51241363.9764 | 31511399.0108 | 28978016.1479 | 21085602.5924 | 49085955.393 | 20642619.5979 | 30613636.9566 | 14189214.6047 | 21833625.0367 | 49430382.7965 | 17866342.5065 | 42672716.3133 | 22498079.5355 | 10810358.4195 | 48038692.1894 | 17911031.0613 | 19352957.0668 | 32942639.492 | 22095781.9603 | 22894337.6618 | 18958569.6305 | 35448321.3483 | 31285540.2282 | 30366385.3671 | 23780473.8165 | 23580571.7665 | 21688887.9642 | 19484935.7726 | 23128962.8212 | 20044978.461 | 26772622.6979 | 43077954.7105 | 29241144.5565 | 22982368.0186 | 17469373.7335 | 27015244.3401 | 35267095.9945 | 30984424.9481 | 23404969.1495 | 20672662.1703 | 17179936.5113 | 13938776.874 | 41073917.8441 | 29234637.3164 | 20728554.4954 | 26783759.4812 | 56489190.1326 | 45017550.383 | 39712726.3299 | 21345044.0509 | 40293342.9841 | 18005090.4993 | 26744946.6905 | 20407427.3907 | 12964394.1475 | 23745073.3755 | 28470939.6814 | 27721599.8736 | 21028151.1067 | 8138583.9499 | 27147970.4472 | 19519942.852 | 37968571.4135 | 15456459.4388 | 30305002.0018 | 25932485.2556 | 21121714.8084 | 21483100.2156 | 22499954.0811 | 7833115.2473 | 21412713.5417 | 12183522.4948 | 20485068.8181 | 40856293.8075 | 16090082.3834 | 11262739.2953 | 20841764.7573 | 14856802.7852 | 20281562.9129 | 14402445.6701 | 28080924.5619 | 19144801.3113 | 23631922.2959 | 46409942.17 | 15776992.3468 | 48406323.3479 | 20581162.9525 | 47646070.7213 | 41129837.4984 | 27293421.5925 | 12040085.3662 | 18587406.4103 | 28457995.675 | 19769818.5904 | 13182983.0844 | 36229915.0184 | 16504086.1189 | 20769697.3672 | 20159602.0147 | 31213097.7844 | 34502961.2775 | 44418492.2879 | 26037772.5985 | 25649865.7887 | 28889791.8083 | 47855576.183 | 42793644.028 | 26807738.9288 | 30936560.7987 | 27443281.9009 | 29866016.3019 | 24188417.4236 | 34134743.9595 | 12879293.3661 | 13230487.4532 | 44030697.0436 | 9460968.2976 | 44316478.218 | 37680715.0258 | 29333525.967 | 12471453.5735 | 24697011.6407 | 17137280.2175 | 30677192.9775 | 26765960.6001 | 18694642.631 | 21712078.087 | 11140019.8979 | 28823890.0846 | 11510164.1716 | 21411322.9287 | 17842202.1491 | 38424679.8884 | 20132694.0643 | 31291514.1512 | 23142881.5127 | 23999203.831 | 10860854.9654 | 35512162.6135 | 20762045.6483 | 23952051.5716 | 26207917.9767 | 9215186.8233 | 8087078.8959 | 22015792.7967 | 35751943.2654 | 54627546.2883 | 33985211.1543 | 36198280.3418 | 19383483.9875 | 9157487.1944 | 29304036.5524 | 21069510.0741 | 40604475.7302 | 25026290.7542 | 13901342.6394 | 26709834.0295 | 24130894.1721 | 22609901.6393 | 42624003.4021 | 14132966.961 | 21293054.9843 | 37336899.8785 | 51621768.5281 | 25836506.1124 | 25307271.4567 | 17008479.6796 | 13471731.2959 | 21107835.3797 | 16500148.0129 | 27691517.3686 | 29836554.1304 | 40685473.0963 | 28706026.1973 | 34880125.9402 | 25905561.703 | 33775952.5402 | 25824443.2156 | 24876621.8437 | 22427066.0635 | 31935677.852 | 43490877.8757 | 24830525.4693 | 15550438.3595 | 51483932.5018 | 25626724.6465 | 22494862.7074 | 19752690.9692 | 35377889.0804 | 22052079.5585 | 25671530.4168 | 19778455.6268 | 32049740.1776 | 35833854.7445 | 48225660.5722 | 26606626.9343 | 17302166.067 | 26745949.706 | 38456011.368 | 16370023.2859 | 12459480.1756 | 13044196.0731 | 23144238.9906 | 35927728.7029 | 20761716.086 | 9642029.5519 | 17443146.8243 | 43719447.8623 | 19546611.8259 | 23889668.2059 | 19530413.7779 | 40450056.7715 | 17969886.0126 | 45460082.4647 | 16624447.6059 | 18367452.1708 | 37158056.6591 | 15044624.1317 | 20986848.4787 | 16837703.4404 | 34913803.6218 | 35515617.4747 | 31102337.1839 | 35743433.224 | 29925282.779 | 34371921.1153 | 17076866.8723 | 29443614.7159 | 24993944.6419 | 21863993.2188 | 11085103.8753 | 22483678.0297 | 21293901.7886 | 43339815.3239 | 24173694.3296 | 13269933.8661 | 23016461.5352 | 37071663.3277 | 23980909.5576 | 12613499.695 | 12704531.0479 | 25173421.3314 | 12746548.2221 | 14856932.5802 | 23133178.2891 | 58202951.0269 | 24632748.4345 | 17348214.4845 | 29676924.479 | 34730255.6364 | 24789727.0406 | 19047617.9604 | 41308514.0356 | 38808481.5575 | 23070696.5883 | 16208355.9303 | 33973874.0579 | 21147385.7086 | 18519940.6499 | 20676469.5869 | 36125911.2633 | 38324797.2024 | 18297814.3753 | 35411204.7785 | 26307560.7768 | 33956444.4155 | 28576581.9564 | 28556988.7159 | 23358723.8122 | 20595185.6545 | 37240552.3153 | 22035591.1291 | 23554045.4546 | 53393847.5229 | 26341179.5714 | 14663797.6892 | 29860166.2299 | 23240270.1075 | 31332543.6017 | 22809784.1314 | 37816277.3686 | 16646738.0728 | 23670030.4338 | 24012875.8704 | 33121347.7566 | 41631605.8739 | 36898813.8952 | 26651386.2974 | 17714246.7707 | 21994039.1288 | 26062735.5456 | 8044609.9632 | 34107493.7103 | 29949129.1745 | 21654522.3827 | 43789225.1324 | 22953043.4272 | 14523970.6122 | 23158796.594 | 33005693.4269 | 25922894.3003 | 29228377.738 | 21459741.3462 | 39024873.2245 | 29504616.0987 | 4822111.1982 | 31466574.9195 | 13400403.5697 | 32097855.631 | 21990432.9093 | 24108135.1977 | 23265409.1396 | 31104893.5957 | 15302055.8215 | 23687743.3602 | 29005401.0113 | 55393585.3761 | 22057513.2192 | 42082140.0658 | 21993090.6064 | 30118394.2487 | 21163660.5391 | 42902886.1232 | 12173232.9661 | 24421444.4296 | 42434632.999 | 33545507.3346 | 27709232.6319 | 32126542.5695 | 24308870.5046 | 13896846.7154 | 42531222.921 | 46920075.6507 | 25825834.7449 | 33745938.7198 | 35966604.2344 | 32225249.8712 | 30109807.4784 | 19414428.49 | 19997643.3903 | 18249349.5402 | 32090198.9131 | 18610928.8039 | 15525820.0565 | 18878287.0449 | 35929401.9686 | 12627512.7845 | 52447277.4992 | 32891064.8311 | 27086405.9626 | 43176520.1207 | 28488867.1251 | 17352820.3553 | 15350389.5119 | 25828101.9269 | 28201040.8999 | 28198058.9555 | 21729462.5058 | 39423188.5776 | 33867902.201 | 43697718.8725 | 24687194.4659 | 17841946.9454 | 15832314.7067 | 28234150.9402 | 32840568.0534 | 50752248.8344 | 28399722.5913 | 48811696.377 | 11321215.6883 | 30197721.9562 | 26655772.6704 | 50723790.7762 | 16102555.0776 | 26591723.1733 | 29984012.3994 | 32776019.6122 | 34825821.5231 | 25665449.7283 | 29783192.7084
2034 | 24734636.101 | 27589297.1883 | 39674183.8363 | 37150373.7952 | 30395878.8397 | 29793811.7874 | 30741933.2446 | 32390923.4984 | 45686960.2445 | 29439441.7031 | 31642884.8745 | 13257980.2816 | 32587889.8067 | 15088093.445 | 53139579.3069 | 30062322.0124 | 39274768.8494 | 17623170.9781 | 47359289.7003 | 20842224.0776 | 47720439.5907 | 22311231.4952 | 28544347.5882 | 35011242.9351 | 16098488.9024 | 37659862.7088 | 43525567.9654 | 35338432.4089 | 20699163.4008 | 6312747.7358 | 23630414.1341 | 18861860.5024 | 19179650.5398 | 19595366.2378 | 33548038.7967 | 31886214.9748 | 25958841.0869 | 30824620.9436 | 23556991.2162 | 31484412.1307 | 24384476.2096 | 29902660.5232 | 38075013.9054 | 46630750.5771 | 54027065.0315 | 14839769.5361 | 19205512.7238 | 47442572.1058 | 25770137.1495 | 33364661.6767 | 46834663.0749 | 43876576.5408 | 40364423.5345 | 17942451.421 | 16254953.0072 | 18689066.5174 | 34042133.7242 | 24735552.7267 | 23457533.4651 | 15521411.6038 | 17488677.96 | 33450679.6789 | 37875102.2821 | 41623765.2233 | 2655404.4509 | 37773687.7056 | 38520325.2387 | 37307240.4385 | 44899745.8061 | 32728277.1162 | 36565041.4248 | 23732856.1082 | 33537857.8231 | 34717213.1992 | 17325712.5238 | 22450841.6982 | 36343500.5035 | 50368055.9339 | 34736749.0243 | 23048849.457 | 41735113.7174 | 25394859.2605 | 28333429.4807 | 36721885.3954 | 19177102.8727 | 26285325.6543 | 6478058.2014 | 18632338.4918 | 17553168.46 | 16900946.6838 | 28176836.7774 | 32735790.0098 | 40455506.9628 | 30344867.5022 | 15444684.8425 | 13701769.1652 | 16631284.0168 | 18821219.5649 | 18642235.7185 | 29441314.3071 | 34584654.7713 | 30730616.3354 | 42580961.3336 | 11820898.6931 | 26483981.7189 | 30641796.1327 | 36034000.5724 | 23741094.3479 | 21937107.2891 | 48336910.1574 | 49110076.7703 | 43510065.8693 | 20473863.5426 | 30762787.0385 | 15647197.3095 | 51516420.6861 | 15275173.7635 | 26656903.5427 | 30839955.5102 | 39316565.7895 | 56216205.4388 | 34583598.898 | 32229129.048 | 26169192.612 | 53843931.2629 | 23566425.9402 | 32782043.2959 | 17621731.3112 | 24265493.6366 | 53037252.4567 | 21745638.4809 | 46936873.3563 | 25691023.931 | 12563115.5 | 53317744.8643 | 19488279.3344 | 21114549.9435 | 35506743.2388 | 25550596.3445 | 25264992.9879 | 24101871.256 | 39108011.6819 | 34286181.4191 | 33998196.8696 | 25548319.1403 | 28496996.8887 | 24042664.0443 | 24699083.7813 | 25786253.7099 | 21300059.851 | 29453608.4402 | 47438582.4015 | 36658736.1197 | 27877700.9285 | 18659733.6797 | 29266778.6662 | 38339670.3125 | 34807790.4622 | 29264875.4385 | 24105863.819 | 19674239.2937 | 15348450.621 | 45237161.2136 | 32250740.4996 | 23844117.626 | 34186811.015 | 62813188.8509 | 49127893.9268 | 43279971.5913 | 23699372.4622 | 44302335.1839 | 20972664.96 | 29361906.8179 | 23147556.8006 | 15761358.67 | 26337896.4409 | 31122619.3553 | 30358634.2115 | 21946883.8424 | 8829865.8998 | 33864415.1022 | 21476127.2032 | 41732196.58 | 19092052.9531 | 33703610.4446 | 27484546.7815 | 24913804.9666 | 26343706.8222 | 24849860.8104 | 8811814.6722 | 23924494.5513 | 13039524.022 | 23322803.3769 | 45455894.8419 | 18664724.1193 | 12845210.7512 | 19131753.9874 | 17817577.5227 | 23868111.5061 | 16338335.7017 | 31467156.3727 | 23749462.7693 | 26554783.0049 | 52281420.9599 | 19823091.3955 | 52994427.1088 | 25814877.1806 | 52366244.3782 | 45676156.3535 | 29323795.6794 | 14825382.8823 | 20149646.75 | 31984735.3483 | 22260006.6979 | 15176609.6962 | 40158407.1001 | 20373042.0261 | 24001730.0394 | 25627961.5219 | 34584421.6267 | 38339746.7878 | 49010411.9097 | 30236972.258 | 28506474.2804 | 31440939.6561 | 52556898.992 | 48192687.099 | 33407276.7728 | 34384403.2284 | 34696401.7128 | 37910025.947 | 26520599.5196 | 41488775.7459 | 13812839.6919 | 15446045.382 | 47839348.9307 | 10422083.5362 | 48822924.6545 | 40354395.6668 | 31814785.9233 | 13469274.4408 | 27674412.017 | 21266932.609 | 33949658.4011 | 28574714.5169 | 22185359.4313 | 24878077.3225 | 14146071.6905 | 31928546.3049 | 12480506.6039 | 23349498.67 | 19529340.5268 | 42287766.2154 | 21644255.6932 | 34247127.426 | 25612079.3418 | 28091989.8649 | 13418099.6469 | 39361909.3243 | 22453108.6315 | 27402405.969 | 31879628.4652 | 10049903.3477 | 8159490.9669 | 24339076.8987 | 39207147.006 | 60117490.0527 | 38305538.8014 | 39628293.8549 | 24272029.7586 | 10767674.634 | 30325015.6183 | 23959089.4575 | 44449867.8718 | 31460266.0904 | 15483406.8469 | 29291744.0769 | 26035139.1504 | 27998843.4197 | 46531233.5945 | 16767448.495 | 23437835.8689 | 43436114.4059 | 58222126.366 | 28830928.0222 | 31473323.5918 | 19126118.5303 | 15998080.1853 | 23538843.8359 | 19015457.9948 | 30529131.646 | 33167586.9698 | 38366437.587 | 32848377.4166 | 38422816.99 | 28729987.5845 | 36962556.7897 | 29748974.7015 | 31934851.8574 | 28019827.1242 | 35173835.3841 | 49835594.9457 | 28384063.9466 | 19289380.4075 | 57309249.3823 | 28758592.9351 | 23362269.1409 | 21321426.5052 | 38535400.9592 | 24863433.6311 | 28527714.5058 | 23251733.3283 | 35792211.383 | 39836546.5119 | 52789756.7977 | 30936775.861 | 19171179.9421 | 30449166.8648 | 42541215.0853 | 18059197.6169 | 14556968.509 | 14996242.0376 | 25345829.9471 | 39372146.7167 | 22158130.2239 | 10690890.0295 | 21668944.8433 | 48127750.3548 | 21922276.2385 | 28713379.8517 | 22370701.6192 | 45628805.356 | 21548310.0348 | 51114062.1818 | 18031052.6508 | 22638577.1837 | 41347314.2742 | 18475083.9254 | 23138598.5641 | 19787549.352 | 38832842.9136 | 38558795.8978 | 32640933.3002 | 40512010.7628 | 33569623.4234 | 38266451.8346 | 21282187.8184 | 33207825.9598 | 27813007.476 | 24995668.6334 | 13721853.2633 | 25287662.6559 | 23401734.6594 | 49265475.9418 | 27398814.0492 | 16522106.0495 | 24868769.6498 | 40716182.0223 | 25973410.9865 | 14591530.2368 | 15070941.9778 | 30656551.6522 | 13798808.5615 | 17066779.7624 | 29139267.7933 | 63835054.6995 | 27215026.2822 | 20463085.2822 | 32960384.1812 | 38247630.4779 | 28246950.9914 | 22275465.9679 | 47375015.7232 | 43802226.5929 | 23126828.8647 | 19186604.0991 | 37200750.9381 | 24070803.6901 | 20175760.8836 | 25982405.8403 | 40385951.0651 | 42250359.682 | 20948955.2966 | 38630745.8847 | 29200548.3902 | 37495261.1205 | 30364081.8734 | 31257572.8926 | 26365276.003 | 23209867.5945 | 40683936.1486 | 24408770.4757 | 26580080.4593 | 58779029.2349 | 32631609.9194 | 18450219.3134 | 33063349.9251 | 25736804.3859 | 34553616.9724 | 24209479.6565 | 43267431.4696 | 17938987.0345 | 29883240.3207 | 27408859.8304 | 36549278.8459 | 46114574.261 | 41586743.1006 | 33780918.3043 | 20244495.9653 | 23612097.9237 | 29219044.6616 | 8871904.017 | 37484986.0451 | 32871808.0094 | 26266998.3394 | 48206471.1296 | 26202583.0716 | 17854617.6501 | 28801806.2039 | 36307446.4597 | 28774196.8544 | 31668368.356 | 24024076.2791 | 42861803.5626 | 32570398.458 | 5545917.9612 | 38723126.3641 | 13200088.6768 | 36262536.8821 | 24460601.6894 | 29623481.3588 | 25307338.9962 | 33395354.665 | 17979553.6287 | 26263727.4617 | 31736440.9232 | 60936138.0841 | 27986467.4981 | 46418155.0176 | 25784016.6007 | 32884397.0183 | 22913553.8266 | 47094849.5797 | 13809444.5605 | 27091311.7069 | 47247240.9466 | 38151336.0081 | 31579483.1292 | 33909365.7716 | 26981461.8087 | 14904807.9432 | 47426543.8344 | 51707140.1589 | 27485345.9953 | 38049424.6295 | 41278454.1707 | 36022370.1519 | 33308280.6556 | 23952053.8791 | 24213569.3954 | 20624684.8864 | 40606133.1963 | 21163731.075 | 19226236.0005 | 20427132.1951 | 39559630.9845 | 14028476.1995 | 57607740.254 | 35710917.0926 | 28881205.7248 | 47945941.0249 | 32078162.3121 | 19282325.2643 | 17443725.8395 | 28457760.5725 | 31434004.7114 | 30449530.8054 | 23824427.1159 | 43080841.6717 | 37355706.4857 | 49222604.0205 | 27001986.5638 | 22499824.9282 | 17593232.2917 | 32271319.5096 | 36962976.478 | 55463595.6582 | 31863083.9923 | 52966254.4543 | 12637699.1124 | 31969000.308 | 29553150.4514 | 57178457.7272 | 17971333.7111 | 28551049.2316 | 33304867.0683 | 36651497.0282 | 39860826.6971 | 29163729.5608 | 35942352.5992
2035 | 27482368.711 | 30796838.354 | 43994534.2281 | 40942856.6905 | 33040679.4876 | 33169734.9191 | 35005139.3758 | 37245855.0929 | 50206609.6922 | 32261358.6426 | 35612678.7474 | 14541523.3016 | 37316913.8373 | 16217341.8666 | 58028699.7389 | 33350047.9444 | 44995297.0859 | 19252100.5636 | 52447881.0694 | 22947067.2581 | 52076041.2884 | 25035559.1129 | 31795927.9255 | 34605550.3287 | 17638431.0706 | 40061047.0984 | 47493935.1678 | 38849429.6475 | 24775241.7526 | 6896607.3814 | 25118793.0803 | 20451225.5374 | 21469637.8007 | 21431091.842 | 37265507.127 | 35391915.0779 | 29695992.7799 | 35071010.7177 | 29800330.0521 | 34363146.6963 | 26866626.8331 | 33524096.7576 | 42625756.1024 | 50620686.8973 | 59347141.8033 | 16979070.7759 | 21329273.3171 | 52075089.734 | 28789245.9969 | 36584943.1486 | 51883900.6538 | 48020056.6374 | 44094109.0338 | 22251169.5941 | 18354495.7782 | 20934966.7769 | 37019007.8757 | 27591076.4528 | 25905111.3015 | 17109672.8294 | 18894294.1514 | 37664315.4217 | 41085045.035 | 46985812.9243 | 2934614.8091 | 42613410.8361 | 42855705.8706 | 41512276.5296 | 48680520.0463 | 36080783.5254 | 40626619.8381 | 26666700.3285 | 36510260.0824 | 38161849.3117 | 19220432.1184 | 24541146.8001 | 39819692.103 | 54884548.8825 | 38118427.6055 | 26004116.2236 | 46609877.9867 | 27233056.9886 | 32106661.5954 | 40737269.033 | 21455004.1901 | 28764835.6122 | 7069427.5296 | 20491331.8635 | 19256219.2375 | 18887428.5792 | 33177094.1434 | 35155901.0816 | 44493520.4518 | 34142203.6874 | 16973448.6256 | 14985284.5375 | 19838545.3988 | 20086271.3557 | 19908110.9114 | 33200433.8724 | 38586002.8357 | 34430976.131 | 46736452.3975 | 12971248.4342 | 29260517.5465 | 33918763.1825 | 39450415.2603 | 26769197.9499 | 24885650.4772 | 53201969.3814 | 54400855.3251 | 47693824.3433 | 22167194.9203 | 34055500.2745 | 17323450.9516 | 56236496.397 | 16510171.8475 | 30062109.7715 | 38755153.5048 | 43342607.2776 | 61011280.1851 | 37736067.2765 | 36062707.5441 | 29798654.7052 | 59206987.0332 | 26476591.6347 | 35189120.3605 | 20022077.0512 | 26885686.6366 | 56471834.5239 | 23675649.0224 | 51297779.4459 | 28925883.1408 | 15527781.4749 | 58538201.7835 | 20945578.8866 | 22816983.0889 | 37923674.7765 | 31561568.1282 | 27399481.1142 | 27626158.9997 | 43351133.2498 | 37487143.1412 | 37656358.2591 | 27662999.5196 | 32122926.7855 | 26319195.8934 | 28249227.7744 | 28441233.426 | 22834722.4594 | 32283522.7949 | 51787999.0384 | 41787092.6732 | 31456474.7281 | 20106959.625 | 31803280.2024 | 41732873.9131 | 38647660.599 | 33357619.5754 | 30475814.2426 | 22151924.6016 | 16718455.7795 | 49385287.4423 | 35243763.0409 | 26397940.2383 | 39232351.2654 | 69107694.4049 | 53409913.9051 | 47268889.9887 | 26048237.5993 | 48754437.1312 | 26153848.7365 | 31860040.2903 | 25857364.6785 | 17779618.9018 | 29020363.3229 | 34194435.2222 | 33007601.8566 | 23074049.5632 | 9898384.8625 | 38542196.5911 | 23452475.0897 | 45806986.5399 | 21672415.152 | 37095083.7861 | 29297165.3004 | 31699808.1563 | 29857019.2852 | 27176428.5176 | 9875349.0068 | 26384276.7142 | 14107745.5671 | 28510651.0872 | 50037149.7051 | 20742675.2807 | 14421896.4047 | 20818124.0877 | 19412782.6293 | 26652843.5523 | 18349394.8883 | 34803039.452 | 26994783.0471 | 29680703.4273 | 58208297.8179 | 22683215.8948 | 57771287.0065 | 29528962.8889 | 57073248.3965 | 50539756.317 | 31002762.8568 | 16750741.0398 | 21880203.2928 | 35703137.1527 | 24743434.4339 | 18593288.806 | 44057267.2283 | 23126119.3146 | 29776521.5138 | 29370017.7451 | 38023251.6906 | 42164026.2071 | 53507190.5416 | 34312591.5833 | 31353089.7388 | 34475308.668 | 57568901.2126 | 53572867.6942 | 37575562.9513 | 37820250.5323 | 39615700.0864 | 43386081.3097 | 28778329.0807 | 40164590.459 | 14959483.9956 | 19223763.1097 | 51768955.6425 | 11345142.0791 | 53734733.719 | 30710202.3971 | 34405448.9436 | 14496845.7358 | 30852152.9313 | 24190620.1291 | 37554857.8989 | 30361660.3212 | 24858661.1884 | 28033016.8917 | 16207415.5748 | 34901311.3079 | 13595412.3972 | 25189855.6574 | 21280444.1197 | 46313837.6672 | 23005547.6673 | 37089301.1438 | 30331515.8748 | 30521386.1455 | 15226377.0747 | 43330169.2325 | 24459517.4733 | 33630770.484 | 36019962.5737 | 10836843.1343 | 8551048.6887 | 26753600.6217 | 42394711.2604 | 65590247.7037 | 42834594.4193 | 43182708.4792 | 27630368.7167 | 12018293.4827 | 31210753.4809 | 29291783.6769 | 48476598.8089 | 35918326.9156 | 18451470.806 | 31682352.0194 | 27782276.2392 | 31584788.3521 | 51099756.7108 | 18756200.2071 | 25411513.5357 | 48323796.269 | 64799281.2863 | 32096529.3874 | 35276969.6637 | 21178354.6257 | 17934026.3631 | 26070440.3793 | 23548565.4954 | 33237972.5414 | 36468518.3471 | 42051804.0525 | 36979318.9396 | 41964833.5165 | 31547510.1931 | 40268973.585 | 32545882.3335 | 36552437.3404 | 31887871.2703 | 38482908.4101 | 56161377.1085 | 34941496.1489 | 21920522.7671 | 63113658.8118 | 31885109.2115 | 24336147.7501 | 23368630.2573 | 42162603.0177 | 27665227.727 | 31447260.4357 | 25574903.7345 | 39453417.7684 | 43822602.762 | 57316941.7176 | 38586034.1486 | 20999387.1946 | 34107985.455 | 46773653.1 | 19970185.821 | 18195862.2863 | 18210598.3146 | 27445197.9699 | 43120820.5633 | 23753437.7737 | 11699069.8046 | 24543249.11 | 52524538.0206 | 24293767.3794 | 32471859.9569 | 25202875.8469 | 50830332.1471 | 24099662.2997 | 56755266.8511 | 19918894.8316 | 25508559.8577 | 45590724.8542 | 20846870.3696 | 25633702.8532 | 24910757.6002 | 42738181.3433 | 42247308.6802 | 33880081.8393 | 45480071.8443 | 37204460.7261 | 42491280.2406 | 24204428.6666 | 37021491.5683 | 30622169.6706 | 28201125.9664 | 15450010.5954 | 28082559.2825 | 25544025.9509 | 55338962.3166 | 30698656.3398 | 18778054.5587 | 26591789.7751 | 44491564.7479 | 27914375.287 | 18001688.8699 | 19224369.4566 | 33945272.9123 | 14958660.3198 | 18914652.3406 | 33293334.5637 | 70177016.5941 | 30165426.7566 | 22784831.7233 | 36375074.4853 | 41974931.2742 | 31692102.2231 | 27773267.7165 | 53424974.4149 | 48778566.2025 | 26125661.4172 | 24382437.2045 | 41438470.3863 | 26983992.8906 | 21741077.9963 | 29733814.2532 | 44579871.5279 | 46118761.7133 | 23597782.1975 | 41695169.1192 | 32083413.6142 | 41094731.0892 | 31827531.6272 | 34100417.9174 | 29361349.1841 | 25921294.2068 | 44350735.1492 | 27053545.6521 | 32572894.4107 | 64151188.2161 | 36490927.5478 | 21037499.9578 | 36367828.4893 | 30492566.1411 | 37944911.4229 | 25806675.3095 | 48826025.9922 | 19451233.4803 | 34032093.2415 | 33592411.7028 | 40153070.0645 | 50887600.3526 | 46263146.1591 | 38629592.0142 | 22720540.8727 | 25481881.9682 | 32467617.3132 | 9696302.4571 | 40763762.2297 | 35917691.4722 | 28878932.8748 | 47951651.6406 | 29443780.819 | 19879482.52 | 32392735.1366 | 39600231.9167 | 31705657.9348 | 34223867.3545 | 26481773.1251 | 46778060.1564 | 35762528.756 | 6722778.0889 | 43955926.702 | 14415263.9802 | 40780310.5851 | 26925502.2897 | 33529343.2091 | 27628312.45 | 35676457.3536 | 22716969.2196 | 28830662.4397 | 34750267.4486 | 66597447.686 | 32082118.3234 | 50659069.3376 | 32600284.6721 | 35915788.9031 | 24777745.1164 | 51398830.3979 | 15437172.7876 | 29747444.9693 | 52043949.2507 | 42822721.4073 | 35388985.8545 | 35791030.8587 | 29944141.1647 | 16116701.6933 | 52568905.0177 | 56482136.581 | 29411784.8219 | 42342433.3702 | 46572255.724 | 40061038.1417 | 36791597.7893 | 26694882.7173 | 27301182.8643 | 22978314.3919 | 46439385.4501 | 23707707.1377 | 21499357.9993 | 21680700.1812 | 43078677.1827 | 16512453.1229 | 63366613.5671 | 38954724.7319 | 31168175.2021 | 53087556.4981 | 35865561.3009 | 21307119.7766 | 19213379.3091 | 31192604.4082 | 34889017.1702 | 32593314.4394 | 26158463.8166 | 47139380.9612 | 41174859.9503 | 55061467.7226 | 29393653.3724 | 25718803.4719 | 19513053.4214 | 36399707.6377 | 41078408.9643 | 60316737.9181 | 35679619.7307 | 56946688.8802 | 13877459.0745 | 33554546.8946 | 32560536.9908 | 63616935.6751 | 19833749.2814 | 30660072.8424 | 36861379.0459 | 40608827.9095 | 44861915.2805 | 32635015.4226 | 40771974.1051
2036 | 30198978.7302 | 34059381.5493 | 48297709.2016 | 44931674.0809 | 35587689.6458 | 36327939.3337 | 39188336.7072 | 42083952.9069 | 54811614.4924 | 34889951.4397 | 39580319.9646 | 15771101.9048 | 42029169.1886 | 17326291.1015 | 61420531.9492 | 36360021.7651 | 50694754.9104 | 20703874.3487 | 57422300.0519 | 24994630.1057 | 55170414.0799 | 27686812.4889 | 35035630.4213 | 37446083.2046 | 19061440.5933 | 41154542.2306 | 51345165.0532 | 42306701.4917 | 26725142.8842 | 7461178.872 | 26262673.0811 | 21561988.7061 | 23691051.4441 | 23265572.532 | 41073882.68 | 38776476.3065 | 33412895.4951 | 39239221.8867 | 34096545.9232 | 36380948.9572 | 29268419.8082 | 37133005.6966 | 47080688.5312 | 53439086.8338 | 64423532.8515 | 19094177.0175 | 23437875.5399 | 56609572.6418 | 31640733.6918 | 39731728.0283 | 56824322.9925 | 52229479.0814 | 47694575.8769 | 25176678.6353 | 20435027.482 | 23035936.388 | 39120323.3529 | 30277843.4515 | 28327599.3627 | 18860318.267 | 20174727.1086 | 41808613.796 | 43298988.1533 | 52527652.1485 | 3216304.6184 | 47434405.8379 | 47175180.9379 | 45659055.8175 | 52734392.1838 | 39409640.2609 | 44538821.2662 | 29557002.9249 | 38624879.1903 | 41486715.6763 | 21009404.5311 | 26514529.2009 | 43152121.1131 | 59189545.7652 | 41456378.8545 | 28916163.9724 | 51351023.3597 | 28865728.1622 | 35799968.6672 | 44682682.4565 | 23635464.79 | 31127578.0881 | 7642078.2357 | 22343869.003 | 20939371.711 | 20835355.8177 | 36326082.6305 | 37382804.2439 | 48509341.9219 | 37926392.3152 | 18494573.5481 | 16263948.0317 | 22063547.3394 | 21133358.5748 | 21020765.1837 | 36901071.5089 | 42274932.5431 | 37998384.8253 | 50842878.5413 | 13973293.1001 | 31983487.2913 | 36896646.0169 | 42693297.2739 | 29798438.3499 | 27823154.5078 | 58030909.7783 | 59582796.7773 | 52005438.9257 | 23735363.1054 | 37303399.1097 | 18885617.4177 | 59537018.5704 | 17678095.4086 | 33372059.2064 | 43960391.9498 | 47261601.9377 | 65606949.6235 | 39914935.4999 | 39799884.9875 | 33400658.0431 | 64461783.9175 | 29378736.5507 | 36525773.8374 | 22414039.5745 | 29377630.0376 | 59464359.5435 | 25246736.3387 | 54348566.4561 | 32132333.4653 | 17593293.2819 | 63693967.5354 | 22279026.7905 | 24583499.6304 | 39127142.1224 | 35844822.2804 | 29384217.8187 | 31137529.4094 | 47492913.4392 | 40618304.1058 | 41458830.0635 | 29181034.6599 | 35660248.0237 | 28515001.4125 | 31870998.8604 | 30931118.6548 | 18239753.7574 | 35057872.3246 | 54726648.2301 | 46843852.8914 | 34946919.8536 | 21431547.9716 | 34193639.413 | 45395987.5538 | 42465343.383 | 37428868.5009 | 34812881.75 | 24609499.7978 | 18047930.807 | 52233936.4316 | 38080240.3456 | 28813536.2133 | 44260112.5441 | 75356053.3126 | 56295165.3594 | 51117073.8618 | 28387804.4493 | 53013227.3626 | 29829240.6236 | 34169358.4347 | 28536851.0244 | 19790809.2051 | 31692302.649 | 37202527.5209 | 35560528.4041 | 23888378.8497 | 10743989.5519 | 43203765.6351 | 25332719.1505 | 49688337.5345 | 24214999.8113 | 40473115.0202 | 30140960.4032 | 36261145.2441 | 33321936.685 | 29298565.02 | 10935157.7264 | 28788054.017 | 14922815.0271 | 31886901.3651 | 54600058.3971 | 22736235.2996 | 15990583.1296 | 22347792.8321 | 20747373.2437 | 29339535.8353 | 20342899.4607 | 38126853.7999 | 30281246.147 | 32731599.209 | 64090722.3707 | 25531117.8429 | 61093255.2076 | 33229276.8853 | 60366162.5658 | 55288860.5175 | 32325165.8445 | 18805285.9697 | 23128686.1439 | 39320301.8797 | 27217525.2339 | 20804080.004 | 48023928.1189 | 25847790.2353 | 33917859.5938 | 33101211.3609 | 41427015.4022 | 45974607.5296 | 57908828.1836 | 38380031.9612 | 34189712.1638 | 37351943.5826 | 62336965.0135 | 58934185.8136 | 41808197.1865 | 41244102.7103 | 44630296.7763 | 48961885.6837 | 30954196.0012 | 45137922.1738 | 15767405.0455 | 21845350.4552 | 55345543.7761 | 12230143.9263 | 58564260.7031 | 33172717.9762 | 36847689.0651 | 15393645.1947 | 33955228.0308 | 27074035.9681 | 40971127.0632 | 31078434.9317 | 27449673.5226 | 31176896.7945 | 18261575.2136 | 37740927.5643 | 14438052.3679 | 26928405.4696 | 22492073.2929 | 50158004.0996 | 24204969.9866 | 39818035.3047 | 33250459.1899 | 32525628.2318 | 17027282.9753 | 47161461.0956 | 26363484.8606 | 37672107.4464 | 40084322.6507 | 11573816.1752 | 8851789.2585 | 29149178.5009 | 45314255.8274 | 69419573.9815 | 47515318.295 | 45670573.037 | 30967689.0638 | 13230462.3673 | 30903670.7756 | 32938528.4895 | 51308315.1728 | 40361007.3152 | 20499841.9312 | 33875945.6865 | 29465754.6494 | 35101842.6025 | 55513419.5813 | 20649577.9818 | 27132908.2742 | 52999346.2258 | 71353233.2889 | 35259340.6673 | 38836145.9228 | 23165187.9658 | 19790467.2651 | 28666941.4637 | 26732434.5637 | 35818040.0548 | 39739348.2622 | 45471763.2308 | 41094673.4484 | 44436455.7222 | 34352201.3257 | 43433873.3389 | 35000725.3369 | 41309324.2019 | 35741593.4371 | 41757453.3372 | 62463980.2744 | 39194783.9171 | 24543221.4903 | 68883506.4699 | 34999521.8168 | 24653287.0612 | 25344454.5968 | 45439819.3867 | 30457461.8462 | 34355163.2801 | 27662489.329 | 43033359.3337 | 47793338.6879 | 60351398.773 | 43838243.2915 | 22918879.2729 | 37714515.7847 | 50974129.2677 | 21837102.8792 | 20636026.6927 | 20491958.7637 | 29439733.8695 | 46530508.9199 | 25496132.8027 | 12773008.5388 | 27375975.7805 | 55636773.5265 | 26655410.2192 | 36100982.6327 | 28024424.9083 | 55831037.8277 | 26513608.397 | 62114604.284 | 21687861.0901 | 28324779.2182 | 49819024.517 | 23192484.7717 | 28080086.3225 | 28425899.9233 | 46629818.911 | 45809480.1015 | 33614403.0086 | 50364166.4978 | 40825349.6531 | 46976302.2822 | 27115531.6926 | 40813292.396 | 33421431.2256 | 31386989.8804 | 17123631.8947 | 30868367.9094 | 27581429.3533 | 61340310.7259 | 33957412.3586 | 21026105.8359 | 28175081.911 | 47161858.1206 | 29632810.9907 | 20221654.1953 | 22056162.3573 | 36974674.6302 | 16007458.2567 | 20669073.4251 | 37431688.9824 | 76394609.1658 | 32992313.5165 | 25352186.4263 | 39796717.6233 | 45623651.3976 | 35125180.7356 | 31590768.6267 | 59543722.5972 | 53737500.3862 | 29064918.2171 | 27937041.6712 | 45510438.6215 | 29886953.3102 | 23215891.988 | 33472139.4617 | 48702492.8754 | 49924267.9008 | 26236263.7605 | 44604474.482 | 34956156.4488 | 44397448.7785 | 32966931.2178 | 36845604.4893 | 32358543.3555 | 28754784.2887 | 46923886.8143 | 29603949.7272 | 36743501.007 | 67902981.9906 | 40109822.5141 | 23705884.4739 | 39626879.1773 | 33447616.1395 | 41269449.9198 | 27138209.8086 | 53994365.9817 | 20584360.4957 | 38111235.7439 | 37688255.5245 | 43725267.9855 | 55526064.3372 | 50921760.6381 | 43445867.6114 | 25142381.493 | 27233906.0167 | 35690382.2833 | 10517805.2837 | 43943822.2644 | 38878991.8196 | 31208535.7482 | 52374340.528 | 32672545.411 | 21764844.3228 | 35826502.0512 | 41967627.7189 | 34745951.098 | 36844341.262 | 28830571.7703 | 49474841.969 | 38765127.8577 | 7563909.0284 | 49090758.6613 | 15262907.7548 | 45229651.8792 | 29380521.994 | 37601335.2737 | 29947804.763 | 36735003.1817 | 25800459.2283 | 31388548.2943 | 37606057.5646 | 70553782.1816 | 36152933.524 | 54805918.1535 | 37216206.1187 | 38847427.0898 | 26781541.9306 | 54379177.8776 | 17056417.6477 | 32386048.5217 | 56824757.9112 | 47427945.0308 | 39137740.8078 | 36521818.3518 | 32808490.2643 | 16988853.9582 | 57612712.3792 | 59802445.6881 | 31056340.526 | 46618555.8733 | 51848008.8944 | 44054712.9716 | 40173573.9337 | 29255932.6935 | 30257945.1195 | 25310238.0567 | 52251125.3963 | 26365139.8765 | 23712452.8946 | 22632217.5916 | 46486540.5633 | 17797643.6189 | 69007873.9153 | 42562942.6112 | 28553883.3217 | 58092546.8447 | 39577381.0529 | 23239684.8758 | 20897799.9485 | 33721072.2573 | 38210201.0435 | 34543241.0647 | 28625793.4485 | 50995307.0145 | 44882770.7767 | 60742659.9346 | 31693059.7458 | 28926682.6427 | 21426223.4579 | 40513823.5201 | 45177063.935 | 64812659.7064 | 39402857.9942 | 59096498.1861 | 15037742.1549 | 33779268.6468 | 35556473.5041 | 70030993.9993 | 21701401.7885 | 32574169.4315 | 40330712.3642 | 44504556.7277 | 49822894.1754 | 36079307.3138 | 45484837.149
2037 | 32855716.1022 | 37263882.5266 | 52573415.2935 | 48723074.2112 | 37156176.5284 | 39268425.0312 | 43291525.2388 | 46905216.9405 | 57961404.481 | 37322898.939 | 43534208.5261 | 16879057.5113 | 46728135.8607 | 18326797.7728 | 64785155.049 | 39092243.4747 | 56367806.3039 | 21975012.3336 | 62176398.6225 | 26921632.8661 | 58212241.036 | 30178463.5906 | 38260257.0383 | 39205214.4676 | 20333248.4827 | 41927070.6945 | 53799508.1254 | 44649056.5267 | 28159932.0636 | 7832852.6383 | 27062054.1367 | 22649473.4242 | 25843891.4698 | 24966763.0064 | 44868965.7894 | 41952699.5722 | 37102657.1288 | 43243682.3442 | 38367590.7277 | 38375990.4077 | 31535669.9395 | 40729387.3401 | 51327378.3133 | 56013811.3664 | 69028412.2377 | 21160108.8824 | 25537549.9003 | 54127787.7809 | 34179296.3424 | 41817286.1255 | 61534345.8276 | 55115238.4248 | 50026311.8555 | 27976585.9621 | 22489583.5993 | 24991975.3508 | 41062433.7815 | 32788430.9364 | 30721250.5999 | 20495696.2072 | 21329976.8314 | 45875915.8148 | 45275173.6501 | 57812862.0077 | 3489858.1621 | 52228247.8053 | 51473947.705 | 49678946.6998 | 55316233.8798 | 41692070.0978 | 48301645.7094 | 32356244.8485 | 40526217.8913 | 44545742.3751 | 22856452.3732 | 28301781.6164 | 46333002.031 | 61891912.934 | 43761723.142 | 31710070.3246 | 55793094.0224 | 29458809.7034 | 39323541.2872 | 48508041.0517 | 25833383.1402 | 33358627.6858 | 8196010.3198 | 23675836.3744 | 22092506.9992 | 22743486.0032 | 38932538.9793 | 38227703.3165 | 51325345.8736 | 41697433.3854 | 19606545.85 | 17200956.4955 | 24131171.1288 | 21962481.2222 | 21403336.5393 | 40483208.2596 | 45582762.1163 | 41267326.0849 | 53564396.336 | 14786071.051 | 34601173.1594 | 39489163.957 | 45599115.9294 | 32794015.5477 | 30745868.9016 | 61317237.7829 | 64535095.3706 | 54928885.4849 | 24986095.5515 | 40506483.5439 | 20333696.7077 | 62803585.1655 | 18778944.4467 | 36470036.2804 | 49043591.1354 | 50993182.0463 | 68079657.5315 | 42070037.2079 | 43329288.3837 | 36964762.6256 | 68024247.7605 | 32262507.8149 | 37633573.086 | 24801098.881 | 31638419.486 | 60038105.2264 | 26449400.5171 | 57360975.3308 | 35288020.8867 | 19645494.2069 | 67099643.9425 | 23483305.278 | 25629352.6807 | 40157704.6215 | 40066492.9504 | 31125883.8931 | 34635411.223 | 51417282.0994 | 42746789.6844 | 45221449.7508 | 30420902.5806 | 39003815.731 | 30625336.2146 | 35480099.7117 | 33205262.1721 | 18910304.3838 | 36939324.2194 | 57742858.0935 | 51785499.7758 | 38255030.6031 | 22523283.4281 | 35603237.3019 | 47878055.6806 | 46249131.7449 | 41468383.5223 | 39045232.8276 | 27041984.84 | 19335701.8452 | 55033535.3111 | 40767103.7369 | 30937429.3817 | 49270094.8513 | 79632853.8099 | 58962950.1571 | 53681613.2482 | 30042318.7177 | 56881916.8416 | 33466013.4472 | 36289861.2509 | 31186015.8383 | 21794929.5799 | 33574149.5129 | 39270703.8965 | 37015048.7498 | 24227559.5991 | 11494445.8706 | 47849122.2342 | 27116859.3857 | 53220356.2112 | 26719806.9312 | 42845320.6475 | 30755848.8656 | 40773219.9637 | 36689969.7128 | 31161192.7627 | 11991240.831 | 31130114.411 | 15581427.6283 | 34992575.5734 | 57811526.0663 | 24541591.3145 | 17548115.2986 | 23711325.604 | 21813031.217 | 31811622.6381 | 22313544.0817 | 41416559.4163 | 33473597.9549 | 35622166.8151 | 69896831.7843 | 28359596.894 | 64239777.7247 | 36911558.7816 | 63613481.1129 | 59794205.5353 | 33283977.8087 | 20849869.8373 | 24244475.7507 | 42744886.4648 | 29678768.5088 | 22919538.2153 | 50713932.2243 | 28507770.9486 | 37977638.7988 | 36803972.5677 | 43781589.052 | 48659299.6776 | 60676034.9943 | 42446901.5981 | 36225984.1091 | 39882810.5881 | 66695310.8077 | 64276641.4571 | 45953402.8367 | 43654104.602 | 49602967.9839 | 54514758.3715 | 32192347.2991 | 50097474.477 | 16510145.206 | 24458122.7971 | 58418455.5159 | 13077089.078 | 61835781.8703 | 34762282.4327 | 38186825.3398 | 16022762.2429 | 36895042.8403 | 29876808.6978 | 44030998.8597 | 31624684.8105 | 29861649.756 | 34309717.0308 | 20308550.607 | 40445681.6812 | 15268335.2945 | 27805165.0907 | 23639789.0867 | 53693437.5351 | 24418867.7275 | 41343549.7018 | 35753744.8225 | 33978873.8608 | 18815313.5368 | 50776551.3172 | 27629772.5547 | 41440556.3196 | 43987084.8849 | 12257838.5676 | 3232240.7862 | 30813180.6443 | 47965262.6799 | 73176520.1259 | 52022473.0405 | 48039670.463 | 34283990.8 | 14359138.4262 | 30161146.9145 | 36396865.8218 | 53966466.9924 | 44788307.2891 | 22378097.6178 | 35864742.2019 | 30075187.8774 | 38538406.1708 | 59561859.8499 | 22360462.8885 | 28573812.5945 | 57197494.394 | 77883982.3738 | 38203784.8425 | 42135606.3005 | 25086618.5506 | 21483785.5267 | 31173927.5801 | 29897755.2251 | 38269334.1861 | 41922727.989 | 48622835.1219 | 45188484.6363 | 46879942.1326 | 36329176.2765 | 45195680.4372 | 36929456.4616 | 46054164.4734 | 39577555.5762 | 44082130.2963 | 68737352.9284 | 43186790.8497 | 27157476.577 | 72822674.274 | 38092631.5635 | 24618400.8922 | 26676024.5226 | 48213401.9549 | 33240135.9887 | 36381491.1974 | 29413558.9564 | 46532036.079 | 50562352.5854 | 58273278.1864 | 48971101.4852 | 24794455.0804 | 41262470.2125 | 53884632.8329 | 23624610.4821 | 23021584.7721 | 22762763.1291 | 30436938.2405 | 49492382.4807 | 21924147.9174 | 13790229.3851 | 30167124.8547 | 58560262.9646 | 28999472.4863 | 39469506.6013 | 30831767.6592 | 60558421.1587 | 28699877.1565 | 67679543.3378 | 23228553.1303 | 31052435.2652 | 52752345.7091 | 25511927.1317 | 30422717.475 | 31920520.1063 | 49395989.3133 | 48138115.4065 | 33021253.2966 | 55074632.5431 | 44426233.8108 | 51209646.403 | 30011065.9978 | 44571203.0678 | 35398568.2674 | 34556055.1959 | 18742717.1614 | 33645088.5367 | 29513944.8666 | 67201529.5741 | 37143762.1054 | 23265411.3038 | 28866996.7693 | 49791458.4836 | 31076819.7052 | 22358834.3247 | 24872422.454 | 39736587.3802 | 16882164.3372 | 22212065.3567 | 41547613.7046 | 80589104.7414 | 35544572.2347 | 27773008.1153 | 42179842.4561 | 48078777.7647 | 38546186.5289 | 35391327.0709 | 65638702.7113 | 58690629.1441 | 31944599.2644 | 31479149.3527 | 49213913.2387 | 32779684.9487 | 23939392.1098 | 37197381.4659 | 52750237.6227 | 52438553.0484 | 28857910.4043 | 46065623.1064 | 37022041.4552 | 47285532.6621 | 32559200.502 | 38568562.4914 | 35322058.5171 | 31501961.5858 | 49304471.3096 | 31950046.3401 | 40706852.464 | 71599319.7303 | 43488294.8181 | 26365049.0171 | 41855810.6653 | 35993235.3042 | 43533077.5254 | 28061669.977 | 59462139.0312 | 17339050.3403 | 41837898.1285 | 41496796.7519 | 46214549.1676 | 59896076.4143 | 55554053.9249 | 48223625.5901 | 27510017.8262 | 28282256.0394 | 38883507.5762 | 11336412.4966 | 45853579.0183 | 40762187.6565 | 33255806.9598 | 56699014.1496 | 35883043.25 | 23522303.0584 | 39103106.9478 | 44302045.89 | 37584265.7118 | 39150370.9118 | 31067249.5886 | 52116386.7522 | 41484844.7505 | 8400662.5968 | 54013918.2605 | 16100640.0961 | 49539337.5153 | 31101145.4328 | 41535447.0636 | 31497723.8594 | 37664777.3093 | 28801824.4162 | 33244269.0678 | 40170716.1122 | 74464285.0642 | 40189420.6533 | 57383548.4002 | 41712412.6645 | 40791873.366 | 28587293.9071 | 57296623.512 | 18667179.1405 | 34260946.3244 | 60151157.0369 | 51959649.1261 | 42829227.9892 | 36851284.9142 | 35457670.0921 | 17713458.6014 | 62443990.2079 | 63084439.1587 | 32334037.1389 | 50869059.7329 | 57105713.6818 | 47958088.3317 | 43335206.9935 | 31631723.8078 | 33121855.4819 | 27620455.8808 | 58034843.9489 | 29013318.4812 | 25786831.9934 | 23272026.4308 | 48432947.5975 | 18844981.051 | 72806123.9524 | 45861012.6313 | 29769119.5114 | 62802108.729 | 43130201.9782 | 22287978.4025 | 22393074.8955 | 35948469.7909 | 41338490.0497 | 35181285.1862 | 30829837.8645 | 54467742.8756 | 48349907.8668 | 66182222.0836 | 33099710.0818 | 32120396.4819 | 23332742.4011 | 44613667.1568 | 49245586.6652 | 68798900.1056 | 42960575.9267 | 61047352.7958 | 16114622.3382 | 33736547.5815 | 37672863.2829 | 76409418.4156 | 23539491.2323 | 33374652.1291 | 43612804.7601 | 48349123.4826 | 54734932.8371 | 39496605.2342 | 49946399.6386
2038 | 34724842.0971 | 40410341.286 | 55613813.4398 | 51446324.0484 | 38673385.4736 | 41991192.0116 | 47314704.9705 | 51709647.1937 | 61086630.5107 | 39562604.8451 | 47474344.4318 | 17737268.8487 | 51403373.8535 | 18656470.0473 | 68462958.4595 | 41546713.073 | 62019821.3664 | 23065514.5182 | 65457857.8168 | 28321295.4955 | 61519852.654 | 32688228.6505 | 40511112.3429 | 40883110.8425 | 21523899.6689 | 42855268.8196 | 56220361.3438 | 46979348.7833 | 29197334.0293 | 8192192.0204 | 27516936.2469 | 23826963.7933 | 27928157.8779 | 26543969.5766 | 47527489.0803 | 45103414.4081 | 40772213.8044 | 47255439.0963 | 42621886.3305 | 40554275.5886 | 33035073.4625 | 44313241.6882 | 55587600.5949 | 58859944.7114 | 72086027.9189 | 23223637.051 | 27040120.2815 | 57148922.5212 | 36518788.1065 | 43882101.9067 | 64851511.2756 | 57942601.0094 | 52353128.899 | 30785662.7779 | 24525173.1318 | 26803083.6652 | 43203725.6573 | 35130309.1031 | 32364072.1986 | 22140413.6485 | 21637181.0982 | 49940133.1482 | 47457197.6575 | 63063959.0022 | 3765892.2791 | 57003661.2664 | 54497605.0409 | 52476922.5413 | 49929304.9157 | 43951061.3573 | 51915093.1675 | 35083119.0017 | 42625721.9494 | 46813984.7265 | 24170704.6921 | 29357840.6894 | 48019220.4565 | 64614563.2753 | 46055534.4084 | 34391684.0665 | 60262874.4656 | 29947195.3979 | 42859848.3262 | 51075236.9238 | 28012868.2975 | 34454657.4364 | 8731223.7818 | 24993481.2761 | 23218115.4566 | 24613069.4671 | 41450918.5773 | 38862437.5514 | 54108943.0025 | 45455326.8982 | 20704874.8901 | 18128119.8807 | 26220874.755 | 22573639.298 | 21738381.9398 | 44073403.6816 | 48645280.4781 | 44573796.6904 | 56217028.5846 | 15489707.1279 | 36490217.5972 | 41873577.0784 | 47541324.9904 | 35790729.5434 | 33657568.092 | 64545433.5803 | 68077222.4434 | 57838389.9269 | 25538560.9125 | 42626757.2225 | 21667688.8217 | 66365451.075 | 19342152.8218 | 39588402.2065 | 54006970.0156 | 50109756.6995 | 70326660.3152 | 44397170.0665 | 46875304.6575 | 40501408.4527 | 71579760.7074 | 35135022.7269 | 38853799.0525 | 27172814.9709 | 33871995.6053 | 60228855.1159 | 27293202.1462 | 60651353.5869 | 38438078.4376 | 21688468.956 | 70416190.3904 | 23925311.2547 | 26599345.5142 | 41281978.137 | 44233138.1055 | 32624479.3372 | 38113441.5778 | 54235843.2653 | 44879571.9901 | 47890418.0669 | 31795677.862 | 42367638.4712 | 31871964.0077 | 39076530.3283 | 35366998.8662 | 19534685.7079 | 38819658.9491 | 61058321.3479 | 56700296.3451 | 41572122.7446 | 23230471.0677 | 37005214.4138 | 50363436.5922 | 48925267.8324 | 45496308.6644 | 43273512.4358 | 29454536.8802 | 20146736.1204 | 58102968.4735 | 42119761.1288 | 33091830.8649 | 54262298.1869 | 83842298.3085 | 61902999.2878 | 56270826.8867 | 31677678.533 | 59577383.3801 | 37073800.1245 | 37032167.1574 | 33804859.1202 | 23791980.0263 | 35434073.6491 | 41335463.3296 | 38381515.2892 | 23785490.6116 | 12258203.8465 | 52478266.3884 | 28029872.9601 | 55547856.3938 | 29186836.5117 | 45190035.5689 | 31468026.7838 | 45236032.315 | 40060162.3566 | 32877956.149 | 13043598.3204 | 33416373.0877 | 16304811.9408 | 38019199.2888 | 60984711.9178 | 26373898.3078 | 19097760.7655 | 24914888.7894 | 22618127.8257 | 34315206.7374 | 24266822.767 | 43696136.2989 | 36667269.9477 | 38527671.6339 | 73929342.4691 | 31175899.3824 | 67709062.4353 | 40580096.177 | 67166194.62 | 62966960.032 | 32572632.7371 | 22886778.8876 | 25472206.8798 | 46163043.7744 | 31396152.4483 | 24942562.825 | 53348440.8739 | 31166788.5341 | 42028920.8872 | 40495916.7051 | 46119256.0349 | 51313426.7666 | 63325081.6441 | 46495277.7895 | 38240142.9218 | 42461831.2077 | 69401630.4678 | 68001461.8128 | 49999579.9019 | 46037129.2155 | 54543773.2599 | 60048197.4719 | 33356399.6466 | 55039767.3686 | 17307018.9331 | 27062080.1355 | 59650057.2259 | 13566646.7119 | 65093516.1359 | 36290544.9039 | 39446652.0968 | 16674220.4906 | 39848211.8627 | 32682043.9987 | 47068199.8815 | 32221523.7246 | 32296919.8579 | 37431477.6008 | 22348341.7548 | 41909661.372 | 16150989.4679 | 28569253.2274 | 24904765.5292 | 55854531.8739 | 24500406.1633 | 42766670.0943 | 38129590.2232 | 35128125.8468 | 20596007.7239 | 53098836.8886 | 28922626.0933 | 45100160.9021 | 47906535.6713 | 12611495.0125 | 3400708.8086 | 32447579.9847 | 48836033.7293 | 77269722.4674 | 56534118.2145 | 50644526.2321 | 37579273.9252 | 15498911.2266 | 29358867.5037 | 39874964.1846 | 56887342.2686 | 49200226.8375 | 24278824.7844 | 36509022.8895 | 30507860.3206 | 41894479.057 | 62536844.0951 | 24062499.5677 | 29788048.0226 | 61467696.0297 | 82417437.7848 | 41166451.9825 | 45190694.2417 | 26942646.3801 | 23180969.7774 | 32940816.8402 | 33047631.7239 | 39533431.2735 | 44060194.2278 | 51505019.7258 | 49266920.6396 | 49551457.4954 | 38281877.9799 | 46878857.6939 | 38708317.91 | 50785798.1548 | 43399217.6947 | 46392391.3081 | 74991241.8009 | 47074431.6609 | 29763288.0274 | 76702134.8644 | 40298624.956 | 24595943.5493 | 28017407.965 | 50781858.3268 | 35193953.7929 | 38383528.0308 | 31030227.8768 | 48705211.5514 | 53298732.1598 | 50771536.1544 | 54102002.6526 | 26005233.521 | 44758359.9929 | 56748702.3502 | 24875837.5764 | 25367194.7429 | 25025099.8355 | 31316291.2976 | 52224743.4035 | 22749404.3425 | 14764414.022 | 32916696.3328 | 61887143.3858 | 30674005.8368 | 42828424.7941 | 33628612.6032 | 65157463.5857 | 30836026.5788 | 71594888.4545 | 24756120.5822 | 33726327.9986 | 55650973.2632 | 27805197.4497 | 32127515.0062 | 35401250.1462 | 52131409.9623 | 50458774.5511 | 32534356.8619 | 59792930.0905 | 47017923.0676 | 55459889.1618 | 32895490.7809 | 47164268.9992 | 37353377.1702 | 37712758.9847 | 20307266.3952 | 35633506.8149 | 30538144.8427 | 73061789.0614 | 40282065.5802 | 25496824.9595 | 29414747.0428 | 52654152.5501 | 31450930.1142 | 24415919.1296 | 27677810.9139 | 42239232.766 | 17716400.5172 | 23787242.0765 | 45647868.9785 | 84777115.0709 | 38132375.5549 | 30202858.9306 | 44542859.1904 | 50320643.9923 | 41955119.6031 | 39178018.171 | 71712001.5084 | 62118048.9778 | 34765864.559 | 35008760.2488 | 52958198.0101 | 35662187.8062 | 24584859.1504 | 40909540.2657 | 55368638.0633 | 54884466.6475 | 31469442.5051 | 47388591.0772 | 39058572.801 | 49990609.6096 | 31809129.1815 | 40257838.4009 | 37392086.6353 | 34248356.2935 | 51930493.0901 | 34320078.2559 | 44682171.2454 | 75638494.1659 | 46626344.4599 | 29014993.5873 | 44072750.3201 | 38415166.8913 | 45635744.9044 | 28168155.6021 | 64922025.9994 | 18346911.8494 | 45741744.3611 | 45244922.7773 | 48661250.1124 | 62890533.1391 | 58781987.8469 | 52969024.5414 | 29823449.8723 | 29329140.8938 | 41083629.5409 | 12000429.3601 | 47647099.2283 | 42612869.2581 | 35020746.5096 | 59372243.6201 | 39081315.3991 | 25128658.7269 | 42222549.8263 | 46850825.3516 | 37277610.8799 | 40341321.1063 | 33195143.8151 | 55002067.6704 | 44117088.0466 | 9234262.6421 | 58948589.2365 | 17017252.9537 | 53851655.5975 | 32801383.7389 | 45471880.1368 | 30055845.2451 | 38716918.0041 | 31721064.7833 | 35080320.8064 | 41844371.295 | 78736911.4317 | 44201132.786 | 59854621.0467 | 46199218.6361 | 42742169.1479 | 29663964.6988 | 60479192.0857 | 20269457.2663 | 36107632.3843 | 63439615.694 | 56425453.1162 | 46453007.3985 | 37226809.7855 | 38134089.7912 | 18523280.2554 | 65887706.7261 | 66676322.974 | 32453059.8361 | 53846682.9546 | 62345370.0862 | 50705660.8905 | 45634023.997 | 33822256.0601 | 36011398.7983 | 29908967.8641 | 63797091.7672 | 31652242.9517 | 27727850.0379 | 23610128.1703 | 50272346.7973 | 19668993.0042 | 76596673.5572 | 48329029.9508 | 31079351.8818 | 66165873.4025 | 46695961.9382 | 23997818.1185 | 23920364.1318 | 38070250.6653 | 44459849.7913 | 35683195.6318 | 33003831.6511 | 56823513.3823 | 50826544.1057 | 71538207.9054 | 34468910.7083 | 35303030.5304 | 24737025.204 | 48699238.5478 | 52089385.8703 | 70706381.6303 | 46497456.9351 | 63200282.2346 | 17112165.2642 | 33695113.5013 | 39765394.8099 | 80838916.768 | 24898115.0041 | 34078242.0697 | 45968636.1525 | 50894806.2034 | 59607175.8588 | 42886909.184 | 54426142.5015
2039 | 36613436.8316 | 42436360.9677 | 58620908.1638 | 54276361.5176 | 40383557.5333 | 44496240.2749 | 51257875.9023 | 56497243.6663 | 64569605.4219 | 40379938.6859 | 50248478.1985 | 18682770.6536 | 56065323.1672 | 18872605.2919 | 72104512.9982 | 43723430.5601 | 67651823.3862 | 23975380.9024 | 68835366.6538 | 29789686.3427 | 64797674.2611 | 35311124.0073 | 42736484.0801 | 42749366.0452 | 22084802.735 | 43802646.9476 | 58989193.9967 | 49601804.0057 | 29907755.0391 | 8583159.5325 | 26429439.8454 | 24982920.6888 | 29943850.6684 | 27206534.3873 | 50155514.3319 | 47268050.6176 | 44422887.2204 | 51372884.9213 | 46861139.3732 | 42711546.7531 | 34561438.662 | 46880434.4262 | 58764853.1636 | 61858113.3252 | 75355954.1299 | 25241387.3282 | 28526710.2556 | 60444095.6549 | 39146683.357 | 46224825.305 | 68306257.5827 | 61035607.5774 | 55064655.8415 | 33678926.2865 | 26543131.6649 | 28469261.3312 | 41537226.3451 | 37304901.4192 | 33971863.2719 | 23436998.1468 | 21841937.0538 | 52836407.4443 | 49747789.3473 | 68407746.8228 | 4040960.6668 | 60316915.2149 | 57480683.6183 | 55319005.3374 | 52544864.1633 | 46447853.0708 | 53841387.5082 | 37110623.6731 | 44864520.8451 | 49264679.3134 | 25463941.3942 | 30445439.525 | 49368681.0111 | 67895172.362 | 48614731.5611 | 36962119.7011 | 63648497.9399 | 30630774.6548 | 46511571.6586 | 53654910.2943 | 29464542.205 | 35447725.2256 | 9085319.3585 | 26421280.2063 | 24439665.156 | 26444344.4634 | 44129959.5127 | 39574219.832 | 57147314.5059 | 48086282.3778 | 21886742.1921 | 19126880.1812 | 28428654.1097 | 22158511.5818 | 22234753.1374 | 47739367.4251 | 51541755.1068 | 48097259.0962 | 59118093.0716 | 16128554.0046 | 38428260.1277 | 44148145.5104 | 49640219.0733 | 37891897.0498 | 36558971.3085 | 68079577.6505 | 71752564.6163 | 61124397.8227 | 25968151.8487 | 44697499.6468 | 22887593.7596 | 69896241.8137 | 19847652.3115 | 42852968.1859 | 58850978.2484 | 52401523.1576 | 72811966.8919 | 46701823.8992 | 49574768.3536 | 44007115.5244 | 75620378.6492 | 37151998.1765 | 40081390.8128 | 29539627.844 | 35406086.8937 | 60591640.579 | 27779963.0236 | 63909534.8505 | 40667474.2729 | 23723045.2711 | 74051051.4338 | 24235212.7891 | 27670484.7866 | 42235587.8233 | 48346086.6794 | 32728774.7295 | 41582837.3843 | 57187466.4959 | 47311271.7657 | 50551171.442 | 33353891.4258 | 45865238.4381 | 33047251.2168 | 42660290.7101 | 36485196.9518 | 20215448.7261 | 40954764.2609 | 64341337.6784 | 61638026.9436 | 45001437.6427 | 24061236.5442 | 38717703.237 | 53224944.2088 | 51588608.4268 | 49523685.6302 | 47557701.8162 | 31083165.773 | 20921244.389 | 61137384.1132 | 43305972.5383 | 35450162.9637 | 59236722.551 | 88452441.2025 | 64905822.9373 | 59308404.1971 | 33457190.725 | 62492169.2662 | 40654552.7098 | 37619882.2369 | 35599963.4107 | 25781960.5443 | 37460478.1831 | 43671223.2458 | 39897401.5503 | 23413260.3109 | 13094779.3363 | 57091198.0978 | 28861104.3324 | 58005394.7478 | 31616088.5526 | 47746951.706 | 32164010.7233 | 49649582.2983 | 43487849.9384 | 33510503.302 | 13816598.8764 | 34917674.9355 | 17144497.0285 | 41073243.5788 | 64442275.3515 | 28347855.3677 | 20183241.4047 | 25167616.7682 | 23164258.2412 | 36981730.0099 | 25619469.8398 | 45933813.1711 | 39924595.2402 | 40703668.0249 | 77959941.3438 | 33981406.1179 | 71259399.2327 | 44235706.0861 | 70666329.7155 | 66290583.0452 | 31486790.2003 | 24916448.7711 | 26785228.3711 | 48632750.0841 | 33093802.6082 | 26873741.3768 | 56226695.293 | 33857784.6172 | 46114676.3832 | 44174931.0548 | 47183687.9138 | 54209655.9625 | 66228534.5231 | 49222515.8086 | 40423554.7098 | 44594706.278 | 72207453.3304 | 71682964.881 | 53946728.3823 | 48635663.4107 | 59454629.481 | 65489755.6023 | 34648730.034 | 59964800.8485 | 18116775.7159 | 29657222.4705 | 60879240.0792 | 14013372.4561 | 68773927.1354 | 37952862.8734 | 40923912.2823 | 17469611.5652 | 42113654.4964 | 35535686.1392 | 49198329.1652 | 32719854.5027 | 34864958.3972 | 39617444.5631 | 24380948.6572 | 43194948.6238 | 17022635.6528 | 29404296.7968 | 26195622.3004 | 58080238.7665 | 24640025.0635 | 44345340.1129 | 33731924.0983 | 36110027.8229 | 22370421.0022 | 55459251.2486 | 30496597.0983 | 48744389.6694 | 51939717.8305 | 12911717.7761 | 3573108.6715 | 34224859.9226 | 49416297.8389 | 77116198.4527 | 59840449.5086 | 53299550.2916 | 40853538.4395 | 16700672.4465 | 28321823.2403 | 43486239.8379 | 59889702.4019 | 53596765.9603 | 26303940.1774 | 36941023.6852 | 30984245.8133 | 45170061.2612 | 65747874.6295 | 25851195.7814 | 29714033.7054 | 61475604.3663 | 86897494.6073 | 43453722.3059 | 48004333.4845 | 28046837.6533 | 24973878.2236 | 34746976.6457 | 36182693.1171 | 40682789.3638 | 46415991.2986 | 52486359.8496 | 52117052.4911 | 52197009.1853 | 40407247.7714 | 48832430.9282 | 31320543.6003 | 55500745.2462 | 47207239.1069 | 48935927.7259 | 79364753.0707 | 50945356.6246 | 32360655.8414 | 80955529.0338 | 42272853.9037 | 24541539.9216 | 29584724.4546 | 51946512.6248 | 37125638.8771 | 40571481.1896 | 32621923.9178 | 50798542.1395 | 56284830.4348 | 43365372.1519 | 59296826.9908 | 27171948.8793 | 47050471.3714 | 59869907.0183 | 26163549.1868 | 27670231.4023 | 27279392.0899 | 32293603.8131 | 53328734.1345 | 23658299.777 | 15324147.5438 | 35624690.2147 | 65196871.7259 | 32330459.0229 | 46317730.1311 | 35590243.5468 | 67928588.2582 | 33019529.0187 | 73660199.4336 | 25889302.8259 | 36334857.4184 | 58824787.0404 | 30072295.7255 | 33889380.1064 | 38869433.9783 | 55105268.4158 | 53155052.0492 | 31793174.6136 | 63236951.925 | 49581879.9428 | 58697121.1459 | 35769655.7552 | 49743802.8522 | 39482512.5178 | 39920013.035 | 21817279.5964 | 37601184.9148 | 31445442.6712 | 77276518.0616 | 42326684.5109 | 27720509.5348 | 30002787.1776 | 55489902.6144 | 31703301.1403 | 26393453.6967 | 30473272.2953 | 44484177.438 | 18183918.4092 | 25524325.5662 | 49581629.0934 | 89553394.8917 | 40250694.1868 | 32730190.1483 | 47136003.7644 | 53100649.2557 | 44374901.1186 | 42951465.0824 | 75919865.9476 | 65516896.0539 | 37504354.1009 | 38525874.3596 | 55968559.6166 | 37726949.8714 | 25307471.3427 | 44608615.8611 | 57917637.5156 | 51789062.9068 | 33296629.8325 | 48878614.7313 | 41269943.4706 | 51270818.0585 | 31012748.9335 | 42200151.6981 | 39437920.9839 | 36257669.736 | 54666690.7469 | 36193316.3575 | 48666001.0336 | 79638394.1463 | 49527451.4396 | 31659198.1846 | 46556875.1458 | 40866973.9273 | 48177941.6689 | 28347383.3746 | 68726247.9014 | 19349702.6945 | 49589980.2963 | 49058680.9194 | 51318470.1175 | 66014200.2556 | 61973475.027 | 57683238.0027 | 31207311.6871 | 30610046.1201 | 43251074.5524 | 12659222.7358 | 49607951.314 | 44723732.6206 | 36503354.3975 | 61946126.7656 | 41361183.1044 | 26583911.3282 | 45184830.6867 | 49374727.0375 | 38868590.4795 | 41511648.2866 | 34325641.6025 | 57851573.0492 | 45703075.1233 | 10064957.1697 | 64015982.4268 | 17924725.109 | 56981605.0812 | 34656287.673 | 49492921.4673 | 31665668.605 | 39638646.8262 | 34558180.3296 | 37064523.0047 | 43651828.8152 | 82967240.55 | 48189890.2882 | 62572077.5792 | 50741990.6997 | 45008762.2262 | 30774686.1161 | 63618774.4106 | 21432101.7134 | 37999614.3884 | 67038430.5854 | 59353887.0496 | 48780629.4449 | 37562113.8553 | 40242329.3282 | 19439351.8421 | 69443537.2963 | 70232423.8725 | 32460089.5734 | 56592987.0847 | 65988635.7572 | 53478747.8073 | 48078826.8169 | 35827529.4504 | 38996579.2402 | 31549781.4156 | 69539117.0984 | 33531217.6389 | 29536527.3897 | 22671222.6722 | 52326367.4275 | 20267027.8038 | 80915710.3473 | 51003518.4261 | 32344590.2476 | 69718051.5214 | 49344938.4372 | 25066371.8303 | 25596492.1512 | 39218777.8914 | 46695994.0885 | 36332287.2674 | 34547478.1939 | 57632121.3459 | 53465860.6802 | 75079622.3326 | 36038409.5396 | 38475172.747 | 26127051.7737 | 51557094.6123 | 54901593.8917 | 71386235.9714 | 48988920.6878 | 65247262.5433 | 17437235.0614 | 33388515.2699 | 42043816.38 | 85217945.719 | 26243127.5898 | 35037702.5803 | 48453415.924 | 53370720.7742 | 62918524.4463 | 45253995.0729 | 59078656.789
2040 | 38667625.3499 | 44396568.7127 | 61060525.7195 | 57338181.747 | 42024702.888 | 45393984.0517 | 53719636.5127 | 59803606.6173 | 68022717.085 | 41042383.6834 | 52991163.2784 | 19679814.9763 | 59337571.4342 | 19152117.2563 | 75521314.1717 | 44133711.227 | 71605833.9274 | 23926964.9862 | 72500743.4158 | 31367526.7661 | 67902997.0946 | 37229217.4665 | 45105208.5753 | 44562239.6464 | 22566005.3497 | 44488136.113 | 61688621.3128 | 52200897.0602 | 30200615.3356 | 8961644.6801 | 25073927.4852 | 26057795.6974 | 31149186.8313 | 27773915.9624 | 53025009.6164 | 49362751.7555 | 46973018.2869 | 54317674.6969 | 51096130.3638 | 44737840.6065 | 36222150.7864 | 49419678.5626 | 61905557.1702 | 64679001.5546 | 78902462.6737 | 26680158.0414 | 30144853.9574 | 63725684.5994 | 40880081.9776 | 48533348.5618 | 72051143.7393 | 64078774.4917 | 57733621.1875 | 36554717.7552 | 27969371.42 | 29057430.6997 | 43504292.6468 | 38195354.9148 | 35724736.1217 | 24713370.4721 | 22112054.785 | 55694771.5109 | 51881481.553 | 72085136.2914 | 4264010.1153 | 63601196.2104 | 60744203.6435 | 58086452.3815 | 55110431.6164 | 48921925.3106 | 55632831.6932 | 39122171.511 | 46973460.9826 | 51881504.5125 | 26864784.4367 | 31632521.3567 | 51041327.0238 | 69360245.6937 | 51145128.0738 | 38349464.4535 | 66997880.5535 | 31229013.377 | 49138407.9871 | 56488239.131 | 30893907.9927 | 36590643.7506 | 9418272.6054 | 27835834.6395 | 25634743.6056 | 27670736.3931 | 46647367.5236 | 40089700.837 | 60163046.3216 | 50687020.3881 | 23055797.0784 | 20118818.201 | 30620563.8531 | 21570805.5587 | 22645492.2049 | 50372693.5649 | 52559989.1068 | 50680308.6399 | 61966123.702 | 16118808.4935 | 40511852.8537 | 44843789.6292 | 51897957.5703 | 39972516.6002 | 38641290.6601 | 71573550.029 | 75720348.9598 | 64381004.7018 | 26442621.4635 | 46967647.6675 | 23345914.4963 | 73211151.4293 | 20405842.4032 | 45224556.0718 | 63578456.2319 | 54917188.6204 | 75190224.0643 | 48849572.418 | 52233121.5835 | 46432187.611 | 79609206.7271 | 39154240.1416 | 41094783.3036 | 31234503.3623 | 36883139.8698 | 60714943.1328 | 26647794.2853 | 66974624.2597 | 42868200.1075 | 25754451.8285 | 77610902.9909 | 24573839.9112 | 28687261.3261 | 42897970.9347 | 52413733.2759 | 32572818.1106 | 44005984.2833 | 60365589.5134 | 49713742.8612 | 53443042.3939 | 34820899.8831 | 48377914.493 | 34342066.2885 | 45161327.8895 | 37455993.3755 | 20850619.1044 | 43063748.8536 | 67431179.2996 | 65007918.4057 | 47434442.5302 | 24938885.2323 | 40367950.4189 | 56058726.8879 | 54486747.04 | 52388720.8201 | 51820439.4525 | 32687295.1131 | 21764010.5462 | 63982534.5835 | 44616653.454 | 37170534.1368 | 62677787.2386 | 93010072.7935 | 67670740.5495 | 61723240.6709 | 35225655.0601 | 65609469.0175 | 44220601.9332 | 38329796.441 | 37352904.9085 | 27264868.4984 | 39474199.8644 | 45982964.2536 | 41331023.9438 | 23022699.5275 | 13923400.9116 | 55921122.1268 | 29792616.9437 | 60652452.8918 | 33232904.0018 | 50289432.6733 | 32656239.5238 | 54013869.9133 | 45964333.7256 | 34006537.1639 | 14581653.0999 | 35070343.4239 | 17947540.2043 | 44024288.6476 | 67864315.5198 | 29829592.2578 | 21258835.4508 | 25296525.4973 | 22547568.1686 | 38931132.8382 | 26953328.1212 | 48372607.2922 | 42225472.0016 | 42846805.9676 | 82365261.2577 | 35963970.8035 | 74588056.7171 | 46822344.8855 | 64757061.7945 | 69892129.3732 | 30352743.4276 | 26390028.9806 | 28028956.9027 | 51044062.5924 | 34953710.7859 | 28716785.2631 | 59064852.8561 | 35781244.165 | 50178954.4652 | 46743617.5054 | 49691758.0975 | 57072771.4025 | 69063780.0672 | 51916102.5559 | 42586515.7172 | 46690793.695 | 75283866.363 | 75708241.8809 | 56371951.9505 | 51208516.8366 | 62597813.16 | 69320688.6774 | 35877896.1176 | 63408047.9032 | 18863072.558 | 32243549.8019 | 62287916.946 | 14506322.1413 | 72409723.6778 | 39553494.2747 | 42300033.6816 | 18035721.0841 | 44353119.685 | 37548249.0642 | 51255770.5416 | 32968466.818 | 36742391.8532 | 41778179.4207 | 25810328.0733 | 44615800.9104 | 17849808.2158 | 30135198.9499 | 27404088.9094 | 60502021.0044 | 24641009.9578 | 45818634.1802 | 35709979.475 | 35555811.4219 | 23666861.8666 | 58030956.6492 | 32021856.0933 | 52248716.4101 | 54844078.3918 | 13229910.5313 | 3730985.9575 | 35974011.6914 | 50072740.7447 | 71007489.2922 | 63099254.1165 | 55792450.1944 | 43122434.4777 | 17591613.2067 | 26832915.0068 | 47074565.8697 | 62718590.967 | 56707763.3093 | 28317723.3107 | 37520414.172 | 31359272.0263 | 47199205.2062 | 60906776.3583 | 27075715.137 | 29458600.1577 | 41832235.6588 | 91802115.1833 | 45699860.6184 | 49045481.7864 | 29075381.5749 | 26253814.4321 | 36713085.4178 | 39306913.0294 | 41967224.9095 | 48732811.7623 | 53174456.7431 | 54941376.2879 | 54679858.8592 | 42334128.1435 | 50699384.128 | 31563816.8856 | 58739808.8109 | 49898888.1223 | 50646710.7359 | 82223177.244 | 54681091.8853 | 34236397.0775 | 85181846.0698 | 44626865.5417 | 24327598.4467 | 31129036.8605 | 52845788.8744 | 39233566.1052 | 42746137.5632 | 33172162.5479 | 53120517.2485 | 59241767.9642 | 35857171.9705 | 64466828.1576 | 28443296.7848 | 49281959.8088 | 62946407.8942 | 27526607.2087 | 29936094.3309 | 29528313.2051 | 33211682.796 | 54211253.2371 | 24512681.6498 | 15847445.2028 | 37424063.363 | 68303415.2029 | 34137692.4747 | 48753889.5159 | 37533663.0391 | 70517786.9873 | 34356142.5477 | 67988141.0078 | 26978894.3898 | 37976926.1436 | 61966590.7545 | 31633831.4072 | 35785063.5868 | 42333560.969 | 58050715.4848 | 55808479.8189 | 30650575.6493 | 66633314.5611 | 52366233.8357 | 61884206.0486 | 37816386.6674 | 52570482.2339 | 41591022.7648 | 42111036.8531 | 22687966.2287 | 39736753.2126 | 32430330.227 | 81413022.3195 | 44315243.2694 | 29297514.4745 | 30448239.7071 | 58167841.1982 | 31971837.121 | 28294881.2281 | 33264773.1803 | 45068586.0063 | 18568741.7077 | 26837726.6848 | 52448234.7338 | 94267694.2251 | 42332819.4798 | 34620128.0127 | 49711179.6132 | 55857785.6603 | 46760655.8166 | 46715604.1515 | 80080581.575 | 69235151.159 | 39257647.3887 | 42030491.685 | 58926222.2173 | 39769117.7973 | 25949145.5047 | 47214023.0785 | 60725511.2897 | 45763831.4019 | 35110719.1012 | 50226191.5967 | 43460603.5659 | 52317381.224 | 29876558.9813 | 44102405.4212 | 41676168.5946 | 38245180.9452 | 57236750.2034 | 38034029.4589 | 52731875.053 | 83403453.7784 | 50595349.7776 | 33515939.3457 | 49012656.1418 | 43148431.9117 | 50700261.9212 | 28549804.8009 | 72485929.0615 | 20304193.2587 | 52049179.7725 | 52783444.3655 | 53946320.5704 | 69417138.9097 | 65474254.0052 | 60909923.1225 | 32534482.672 | 31843727.6729 | 45615880.4333 | 13349522.2173 | 51491815.5645 | 46787374.9053 | 36411722.2413 | 64790418.483 | 43622943.72 | 27078940.5368 | 46676687.8207 | 51749668.2618 | 40381459.536 | 42766596.8207 | 35366642.7958 | 60520057.0762 | 47169267.3746 | 10894312.7808 | 67634560.8965 | 18775607.8541 | 60068343.6965 | 36500371.9172 | 52364804.4374 | 33249146.8245 | 40291815.6076 | 37313171.0552 | 39030512.2842 | 45595521.9036 | 86937275.0899 | 50946327.6593 | 65200126.96 | 55256072.5102 | 47243139.7564 | 31970511.9009 | 66563521.8062 | 22580500.7711 | 39961250.0644 | 70602327.0672 | 62039263.2936 | 51037036.6748 | 37581271.9008 | 42317256.3769 | 20308457.0094 | 73297929.5133 | 73566263.5452 | 32538454.0023 | 59789714.8986 | 69590297.2703 | 56500614.075 | 50700242.3832 | 36483191.7569 | 41134185.356 | 33159692.4491 | 73546667.3976 | 35389421.5277 | 30298022.3638 | 21429310.7374 | 54271492.6131 | 20644317.8112 | 85178542.5335 | 53658030.7003 | 33476372.5615 | 73546786.5314 | 51957057.1154 | 26086262.8598 | 26875435.6557 | 40240529.7998 | 48877533.1406 | 36827573.6642 | 36033883.4838 | 51231946.1054 | 56311751.2239 | 78496632.1193 | 37548569.2574 | 40716700.0087 | 27622817.2923 | 54382568.5501 | 57658349.3164 | 65299681.91 | 51415970.468 | 66931812.3557 | 17763509.2355 | 32673307.4352 | 44308145.7265 | 90024473.5152 | 27691864.6563 | 35892035.656 | 51106361.2185 | 56067630.3639 | 66185896.406 | 47579218.9679 | 62437571.7989
2041 | 40704258.5957 | 46546380.7219 | 55090128.9828 | 60378850.3352 | 43500526.8322 | 46110734.7421 | 56102392.7513 | 63047274.1902 | 71272228.0889 | 41833243.4766 | 55981394.8773 | 20675076.0457 | 62575543.3371 | 19340316.411 | 79006213.158 | 44323840.4171 | 75514129.2151 | 23735928.9763 | 76131068.6751 | 32933455.8971 | 64379411.7472 | 39135046.8445 | 47496327.1308 | 46183717.9585 | 23111261.3122 | 45124726.8653 | 64182835.7176 | 54649322.7925 | 28771875.3104 | 9304625.9405 | 23720205.3356 | 27144278.9986 | 32292522.4916 | 28420693.4516 | 55866365.6841 | 51658574.5828 | 49487313.5072 | 57236988.4937 | 54072690.7463 | 46804150.4809 | 37844460.739 | 52174106.0439 | 65315231.4203 | 67559902.3884 | 81140057.4875 | 28115299.0222 | 31643264.3438 | 66821332.9391 | 42564303.5887 | 47290623.8608 | 75770751.8504 | 66906121.6212 | 60252473.7934 | 38595080.0681 | 29372014.4701 | 29525763.8259 | 45512125.3905 | 38944198.7515 | 37447288.2118 | 26085701.9189 | 22274818.5689 | 58817311.3031 | 54046110.942 | 75694289.2699 | 4485300.7275 | 67195973.7163 | 63975905.4647 | 61137588.9914 | 57478450.6824 | 51242248.7286 | 57653632.9395 | 41310833.1233 | 49127622.2815 | 54488328.7567 | 28245726.3097 | 32762095.5006 | 52628387.457 | 63255334.1613 | 51260956.5329 | 39609365.0096 | 70636338.9907 | 31640680.3343 | 51745099.1623 | 59278032.5345 | 32433660.0426 | 37626190.2649 | 9769396.4095 | 29170628.963 | 26743692.9295 | 28858776.3541 | 47975384.9362 | 40366938.2137 | 62996092.7951 | 53527216.4544 | 24159711.4179 | 21058426.1748 | 32235943.2405 | 20993912.1937 | 22929822.0062 | 52983235.2823 | 53371197.0793 | 53250783.8333 | 64581905.7259 | 16018369.4685 | 42575880.3905 | 45355438.9723 | 54102239.0194 | 42236448.1959 | 40700752.8001 | 74820096.3003 | 79661324.0763 | 67453793.4886 | 26784170.6618 | 49188319.4192 | 23713362.2519 | 76603742.4518 | 20904162.7027 | 47580383.8348 | 66439431.682 | 57350261.6146 | 74193434.2517 | 51031815.8024 | 55111914.5914 | 48810969.5443 | 83380869.2161 | 41337933.6015 | 42079676.2558 | 32910852.0723 | 38499743.2032 | 60288962.0673 | 25245150.3297 | 70092983.6138 | 45272353.3152 | 27202972.8707 | 80903386.5795 | 24833548.9743 | 29552783.3178 | 43593196.7919 | 51954825.4426 | 32528288.2378 | 46400925.5086 | 63523579.1771 | 51991232.8536 | 56307902.2069 | 36312080.3255 | 50872548.8067 | 35562997.1439 | 47633300.0767 | 38528594.0736 | 21380910.781 | 45057685.2186 | 70561016.5588 | 68325198.8073 | 49841225.9792 | 25788951.0106 | 41893254.8715 | 58755263.103 | 57357504.3049 | 55222685.3781 | 54816592.8709 | 34445393.3891 | 22569105.258 | 66883212.5839 | 45833133.8362 | 30626788.4503 | 66077871.9119 | 90592009.0712 | 70489365.0927 | 55314289.1214 | 36890065.187 | 68686486.4267 | 46701151.3568 | 38877652.9919 | 39255750.5616 | 28733052.3077 | 41368035.9433 | 48175397.0569 | 42552419.0172 | 22482341.4927 | 14638205.5724 | 49026192.8321 | 30638998.0269 | 63230516.4085 | 34807585.2579 | 52680045.8117 | 33100081.2054 | 56898093.991 | 48418573.1984 | 34608900.9473 | 15405497.2105 | 28956366.9541 | 18765247.6541 | 45795904.4926 | 71078539.5527 | 31305486.3776 | 22431098.8829 | 25477419.2966 | 21726486.6789 | 40871516.9036 | 28266171.149 | 50773951.6265 | 44504439.9259 | 45177330.8525 | 86729136.4868 | 37922945.4964 | 77988010.3442 | 49379651.5616 | 58933564.8262 | 73470607.7642 | 29038252.579 | 27847848.3421 | 29297450.927 | 53667265.8856 | 36795172.3411 | 29696350.7714 | 61692109.526 | 37686080.6123 | 53068170.0712 | 49282128.2549 | 52052313.9157 | 59767584.9664 | 71609691.844 | 54888044.3245 | 44626762.4621 | 48813441.5004 | 76350107.8997 | 79693552.4404 | 58676957.2741 | 53626513.558 | 65912774.7622 | 73118531.6263 | 36927997.5173 | 66811522.1334 | 19610542.8013 | 34077601.0558 | 63494862.7299 | 14963861.3489 | 75837042.279 | 40989894.8044 | 43468064.6454 | 18601757.3552 | 46769583.3703 | 39541728.8677 | 45146519.3154 | 33147608.1102 | 33403087.1113 | 44137582.554 | 27200034.3489 | 45901216.2946 | 18684880.0169 | 30715782.4807 | 28637566.2815 | 62829769.6758 | 24408647.2435 | 47053357.5402 | 36446144.221 | 34657901.955 | 24949497.4062 | 60532500.9511 | 33504879.1552 | 54277144.0738 | 57726827.2476 | 13444813.313 | 3889273.1051 | 37602933.0305 | 50441810.8888 | 65011280.498 | 66646368.6142 | 58337147.2462 | 45355180.0059 | 18477858.577 | 25176007.3399 | 49651028.6604 | 65605327.6038 | 59783878.952 | 29803589.4159 | 37931162.6344 | 31480428.8131 | 49130495.2698 | 54693532.5867 | 28274309.9899 | 29271961.5971 | 34908804.1079 | 95128128.4308 | 48127071.1304 | 49886158.5199 | 30215342.5854 | 27517972.7974 | 38663412.1545 | 41553468.327 | 43133397.0259 | 50875254.3796 | 47897944.1025 | 58026442.8369 | 57211264.5794 | 44296863.4938 | 52329048.9479 | 31647465.6819 | 61939879.3952 | 52559858.1982 | 44549842.1821 | 76388447.3026 | 56862850.6847 | 36091506.6692 | 89126575.394 | 46970711.7383 | 24036486.7718 | 32603988.9949 | 53825095.175 | 41321085.5172 | 44790780.0033 | 33601605.402 | 55338169.2788 | 62014578.6662 | 28529576.4052 | 68127323.959 | 29670141.4127 | 51724097.6806 | 65816788.4775 | 28879846.8338 | 31392767.6736 | 31172062.54 | 33926663.2285 | 55214678.6879 | 25247048.3692 | 16417207.9466 | 39177642.8699 | 69752034.9623 | 35927670.3568 | 51153844.3042 | 39654264.1323 | 73421181.1384 | 35635425.0505 | 62308001.3851 | 28156973.7374 | 39556492.9976 | 64910796.1288 | 33164604.7597 | 37667910.3797 | 44757911.3709 | 60823900.9482 | 58306214.7427 | 29348725.8609 | 70333709.2335 | 50075067.8407 | 65334745.2071 | 39840132.5034 | 55369794.8248 | 43573823.013 | 44503567.193 | 23509914.3623 | 41852546.0346 | 33300000.8138 | 85939028.6133 | 46509540.499 | 30857230.8542 | 30652610.1014 | 60896007.921 | 32049925.255 | 29352281.0466 | 35201270.7802 | 41700877.7256 | 19013342.6562 | 28149262.6776 | 55293843.9743 | 88705253.0861 | 44571880.6388 | 36497181.8192 | 52134766.3679 | 58464940.4707 | 49360233.3983 | 49389449.1598 | 84638147.3046 | 72916355.8448 | 40945921.9393 | 44467212.5134 | 62114394.6495 | 41984207.4607 | 26430740.5406 | 49789774.3185 | 63459522.6542 | 39649031.1178 | 37091404.2868 | 51274362.4687 | 45527014.0901 | 53469725.9414 | 28242485.0606 | 45854929.1104 | 43892103.2937 | 40403616.1177 | 59860600.4714 | 40031262.3315 | 55710406.6666 | 86267055.0701 | 51467782.4083 | 35355111.4748 | 48865012.0631 | 44216147.9192 | 53086375.4176 | 28629419.7286 | 76597223.3009 | 21272136.5639 | 54438415.5293 | 55166123.8751 | 56400127.2086 | 72780230.34 | 68939681.8871 | 64087693.2423 | 34014578.8519 | 32988290.6912 | 47951528.0073 | 14034917.581 | 53129807.4995 | 48686500.8308 | 36018519.4255 | 67533699.3991 | 46079019.3946 | 27422071.8296 | 48032149.6346 | 54170899.6427 | 42052961.9428 | 43876300.419 | 36523367.7191 | 63234654.594 | 48786050.7406 | 11506267.7826 | 71222862.2764 | 19643615.865 | 63432500.6048 | 38233190.3303 | 55211146.396 | 34718930.9543 | 40891240.5034 | 38912147.335 | 40888609.6632 | 47491229.2184 | 89847709.0065 | 53394004.486 | 67538153.297 | 58397394.8497 | 49359698.6002 | 33104359.0374 | 69555028.6895 | 23818865.9241 | 41814102.4656 | 73945183.1769 | 65160694.1391 | 53520376.8144 | 37473259.6464 | 44557640.8408 | 21196869.6714 | 77124688.2956 | 76967545.3909 | 32439230.5647 | 62966369.8821 | 73531377.629 | 59496378.0613 | 53307787.6471 | 36984847.1823 | 43255197.3713 | 34890184.1274 | 77507409.9023 | 37408618.5918 | 30949557.2844 | 20108923.3852 | 55940013.391 | 20024462.4697 | 89205099.8589 | 56467259.115 | 34598629.0375 | 77353073.1076 | 54796450.8469 | 27200002.8972 | 28152697.9968 | 41382846.8478 | 51258853.6412 | 37045679.3479 | 37648793.7871 | 44941446.5016 | 59142866.0239 | 82231399.9584 | 38915768.5071 | 42933279.4288 | 29105369.9566 | 57469405.2318 | 60680847.6425 | 59412445.3963 | 54082304.8079 | 68586066.071 | 18153599.2777 | 31976286.422 | 46439541.9281 | 94678824.9412 | 29128007.1936 | 36552969.5081 | 53754385.2148 | 58697381.5839 | 69765516.604 | 50109787.4539 | 65771112.0851
2042 | 42628443.102 | 48630996.0692 | 48965806.315 | 63287667.1372 | 44984246.6722 | 44106272.1991 | 58740662.3337 | 66620430.1397 | 74601318.5871 | 42459704.8075 | 58942606.3093 | 21650412.5989 | 66101207.4197 | 19371074.2573 | 81467562.8397 | 44637112.1346 | 79782196.6943 | 23579909.1347 | 79557045.3304 | 34433879.2496 | 57754400.3792 | 41216658.0127 | 49754092.9408 | 47817338.3337 | 23588187.285 | 44836925.1507 | 66740126.7601 | 57163711.199 | 27047141.5393 | 9648302.0774 | 22082964.116 | 27898140.2286 | 33549634.314 | 28961427.235 | 58534249.7363 | 53921681.0142 | 52232900.3773 | 60429499.396 | 57019209.6519 | 48272054.327 | 39346681.5085 | 54902701.271 | 68730096.1059 | 69730306.2851 | 75681171.3708 | 29691341.7663 | 33135447.228 | 69983607.2877 | 44429218.7952 | 49352743.6864 | 79310767.4124 | 64857401.8008 | 62850305.2165 | 40633524.8409 | 30894662.9655 | 30091778.5632 | 46953067.2901 | 39818270.79 | 39045681.2097 | 27466056.2481 | 22246214.7662 | 61922931.3099 | 55622536.0987 | 79654789.5268 | 4717327.3372 | 70758161.1315 | 67014529.0052 | 64029275.3115 | 59874442.9701 | 53615783.9889 | 59535577.5369 | 43492738.7011 | 50778279.2137 | 55881109.217 | 29542194.3952 | 33768090.9301 | 53914081.2548 | 57343604.009 | 53612611.9431 | 41043905.2986 | 74295316.6659 | 32034618.8655 | 54594893.5713 | 61880663.9162 | 33951274.7175 | 38436513.4459 | 10106764.0943 | 30529001.59 | 27865172.9886 | 30144731.5525 | 49247234.0915 | 40573165.7054 | 65886635.4075 | 56339535.7736 | 25279400.542 | 22013813.141 | 33862430.875 | 20235161.717 | 23199436.8467 | 55830294.1112 | 54365774.8663 | 56072433.0765 | 67230949.0712 | 15958412.2427 | 44536905.2867 | 46013297.3463 | 56193525.7308 | 44481691.9108 | 42936023.5625 | 78124646.1406 | 74155064.2354 | 70612355.9023 | 26972898.1224 | 51228361.515 | 24139643.5219 | 78986477.3615 | 21286393.1634 | 50162402.1592 | 69185449.1792 | 59562057.8373 | 68749506.6475 | 52535064.8372 | 58000022.0485 | 51397461.057 | 87258229.7708 | 43503239.3099 | 42405316.1431 | 34729330.8789 | 40094141.3019 | 59705993.1622 | 23862076.7477 | 72306505.9359 | 47659507.4536 | 28636277.765 | 84248081.9985 | 24909437.1265 | 30407449.2239 | 43478414.8805 | 44632881.9357 | 32279404.4664 | 49021129.7975 | 66543990.3652 | 54333397.9573 | 59009705.5293 | 37368020.3033 | 53609634.4809 | 36616498.0383 | 50335291.8605 | 39535936.5297 | 21894304.3927 | 47106687.7318 | 72765153.2592 | 71979507.5286 | 52479902.2439 | 26589765.3678 | 43463108.0681 | 61537580.231 | 60062098.8137 | 58306119.2299 | 57794924.2778 | 36176331.7652 | 23283528.6355 | 68890842.1188 | 46770699.3542 | 32174185.023 | 69803929.5036 | 85725447.8919 | 72413100.8119 | 49038809.2316 | 38587430.2293 | 71614654.8765 | 49147706.0125 | 39124322.0117 | 41127809.2566 | 30307572.786 | 43300027.4951 | 50428179.0853 | 43758036.9541 | 21763153.9258 | 15365316.9478 | 42447905.1684 | 31310822.5747 | 65627095.9458 | 36526092.8742 | 55118733.5296 | 32986610.2564 | 59722347.9941 | 51088180.6463 | 35091366.7594 | 16221973.5669 | 22957513.2728 | 19479032.5236 | 47509853.9359 | 69441586.2164 | 32916113.2887 | 23591818.9172 | 25527318.4666 | 20911481.1193 | 42998261.9361 | 29675323.5543 | 53010976.4752 | 47001853.2513 | 47513335.4554 | 90831320.723 | 40060426.624 | 80444835.5548 | 52166551.182 | 52180401.3448 | 76880470.0003 | 27285929.1995 | 29424518.349 | 30288805.7143 | 56273180.8617 | 38524682.2996 | 30599103.9011 | 64376894.6533 | 39763048.4392 | 55934520.2125 | 52061590.3868 | 54458576.2495 | 62514537.4052 | 71458172.6402 | 57826100.0999 | 46703166.9337 | 51083428.8733 | 71003323.9003 | 83432050.6333 | 61238189.6331 | 56090966.3001 | 69552090.1587 | 77271350.2065 | 37967701.2471 | 70529835.3666 | 20143284.9224 | 35891459.541 | 63303904.9972 | 15346537.3882 | 79356606.9168 | 42423075.935 | 44683611.0112 | 19235764.0563 | 49193673.7698 | 41725842.1174 | 47029698.9227 | 32628935.6332 | 35233435.4609 | 46473696.9871 | 28731987.4799 | 46977300.5897 | 19331386.134 | 31264820.784 | 29520522.0842 | 64928669.7844 | 24096567.4214 | 48260708.8993 | 37041360.3103 | 33864692.0446 | 26336712.5053 | 62828300.4125 | 35045898.3393 | 56210516.0552 | 60876609.1144 | 13634742.4 | 4055475.594 | 39254244.4888 | 50487020.7614 | 57918485.145 | 70188441.5541 | 60185400.4969 | 47790119.6237 | 19442944.3313 | 22796511.0875 | 52231605.4208 | 67730182.3241 | 63132657.0015 | 31304882.4241 | 38039630.8985 | 31527313.2558 | 51264798.8151 | 48402421.1649 | 29477672.0945 | 28901399.8856 | 28275342.2987 | 90231063.1982 | 50564553.2771 | 50894716.9364 | 31293091.884 | 28904812.4735 | 40514790.7018 | 43766485.0187 | 43141114.9824 | 53054652.1685 | 42024166.9256 | 61083554.1201 | 58999779.6371 | 46307472.9653 | 53972623.6988 | 31798241.5566 | 65454251.5531 | 55459746.5438 | 38532930.9623 | 70545681.8482 | 58945977.3463 | 38098931.6823 | 93154532.7726 | 49179513.7898 | 23246790.9928 | 34127907.689 | 54719904.0183 | 43282186.7616 | 46871445.6237 | 34137188.8068 | 57331076.4709 | 64840005.6761 | 20355536.4605 | 71764929.0297 | 30774777.1136 | 54122179.8428 | 65090070.6872 | 30151847.0177 | 32811551.7053 | 32799615.3233 | 34616234.7667 | 53144559.761 | 25960197.5279 | 16946667.6469 | 41093425.711 | 63364724.7916 | 37618409.0626 | 53795830.2069 | 41759039.2337 | 76218536.5448 | 37062633.3933 | 56408148.7715 | 29330963.9765 | 41288179.3871 | 67914660.5057 | 34827870.7988 | 39468180.139 | 47157212.5035 | 63648304.1003 | 60877997.6557 | 27082724.2702 | 74027559.582 | 43659297.4223 | 68796989.34 | 42042105.8126 | 57995293.0778 | 45594172.7767 | 46875804.2394 | 24421567.631 | 43848128.0692 | 34010208.9332 | 85388298.405 | 48624372.1183 | 32554499.6677 | 30859440.9742 | 62861471.7817 | 31949808.0238 | 30340355.1559 | 37117115.4067 | 35931397.306 | 19422773.9595 | 29586550.5147 | 58394257.5183 | 83125602.3776 | 46840351.5309 | 38532799.1058 | 54606347.876 | 61145582.4359 | 51934798.4443 | 52034989.6352 | 89150844.4426 | 76368356.0776 | 42792625.1677 | 46875284.9509 | 65339888.9966 | 44178398.0347 | 26878686.374 | 52597507.8115 | 61687988.8293 | 33688228.8788 | 39055502.6104 | 47810314.0163 | 47630028.6154 | 54533487.8435 | 26613316.6562 | 47646365.7968 | 45969973.8609 | 40204401.2427 | 61804678.8538 | 42020934.4949 | 58691772.4547 | 80513232.1824 | 52511205.1451 | 37359982.6834 | 51124629.0658 | 45190553.6235 | 55537151.1041 | 28541819.0431 | 80667411.3048 | 22023338.8689 | 57073999.8335 | 57499186.6657 | 55124877.7691 | 75960741.7715 | 72194759.4145 | 67572759.2099 | 35437747.2177 | 34163616.7097 | 50130565.502 | 14695780.7497 | 54755596.7749 | 50641906.1217 | 35741218.7754 | 69982716.2908 | 48514289.388 | 27867652.4736 | 49560465.9818 | 55891017.9 | 43640715.8807 | 44816892.4853 | 37584508.8103 | 65110588.1106 | 45097280.0324 | 12112614.6229 | 69226487.7758 | 20253971.7793 | 66787195.5622 | 40001792.5402 | 58321215.6934 | 36205440.3766 | 40714600.0628 | 40428493.7607 | 42778137.7967 | 49260052.9549 | 83526229.9436 | 56332280.2901 | 69350702.3952 | 61516150.053 | 51541333.2727 | 34112004.7399 | 71631476.0747 | 25043731.0832 | 43695348.7411 | 77356152.5765 | 68222285.4236 | 55933486.8832 | 36786824.774 | 46816014.5132 | 21916472.776 | 80771541.3205 | 79356356.116 | 32070614.0797 | 65948786.3246 | 77433476.652 | 62328918.5088 | 55815297.3363 | 37603941.3138 | 45577202.4315 | 36591013.38 | 81841338.6285 | 39408624.697 | 31708850.273 | 18633672.2346 | 57596305.4514 | 19230311.298 | 93347116.1327 | 59205732.9708 | 35232718.6746 | 80996848.9268 | 57635850.0687 | 28264651.2615 | 29544307.6315 | 42434617.158 | 53625531.8348 | 37198896.9701 | 39248199.9628 | 38659072.5368 | 61857285.2471 | 85617031.799 | 40299412.9958 | 45350062.3123 | 30510585.0523 | 60525248.8659 | 63528542.7146 | 53529250.1545 | 56700472.2426 | 69030321.0989 | 18473762.3707 | 30381841.3132 | 48612612.6855 | 89916081.4707 | 30488332.0867 | 37204867.1676 | 56287950.8454 | 61116395.6886 | 73296056.9488 | 52604013.3503 | 69417142.3488
2043 | 44582480.588 | 50515350.4498 | 42928637.9749 | 66222828.6363 | 39758874.7211 | 38920009.8354 | 61298600.9241 | 70157200.3374 | 76972610.6195 | 42776933.4991 | 61725701.8697 | 22622632.6284 | 69595470.2411 | 19352016.6678 | 84655190.9302 | 42410089.4792 | 75619375.5067 | 23273415.7111 | 83015485.9175 | 35942184.6058 | 51776933.8319 | 43261631.2271 | 52056785.716 | 48734872.1451 | 23908830.1025 | 45079830.7451 | 63353546.7876 | 58962093.1454 | 25286911.6345 | 9860857.7781 | 20033902.3183 | 28656910.1146 | 34742895.5162 | 29297996.5529 | 61254447.3612 | 55614990.4816 | 54945304.0265 | 63572535.5485 | 60233070.282 | 50163582.8809 | 40847259.7123 | 49431040.5337 | 65731122.0606 | 71663855.5799 | 69888709.962 | 31246767.9253 | 34666264.4777 | 72280362.8124 | 46201272.1189 | 50770307.5426 | 82888951.4731 | 58617922.2105 | 64709403.3845 | 42625230.0556 | 32394694.4008 | 30532432.7345 | 48795572.0437 | 40545281.2435 | 40445479.7972 | 28764430.4844 | 22161969.8514 | 64831296.5796 | 57590009.6409 | 82216560.3535 | 4953381.1062 | 74097342.4625 | 70111987.2123 | 66964905.3763 | 60088474.6792 | 55280367.3568 | 60965592.9634 | 45538957.4354 | 52785294.3189 | 49991806.8515 | 30858425.9745 | 34745677.9691 | 55056048.0273 | 50643892.7358 | 55302523.3009 | 42375499.1558 | 77720334.4781 | 31855932.4377 | 57398348.854 | 64515288.6225 | 35346787.9214 | 39212646.7154 | 10406050.6498 | 31525765.0666 | 28620274.3496 | 31391939.4139 | 50588385.962 | 39877294.0337 | 67715784.7907 | 58979869.039 | 26114161.618 | 22529448.2289 | 35200755.5133 | 19204537.4956 | 23093167.3813 | 58198761.509 | 55121478.304 | 58835028.3172 | 68934329.7855 | 15790795.1862 | 46514058.436 | 46451182.3456 | 58262099.9111 | 46590250.0312 | 45150336.0364 | 80362377.5831 | 68517999.6648 | 72894011.3243 | 27111581.9921 | 53293252.3866 | 24470116.1901 | 81707906.1661 | 21438597.4946 | 52696970.6518 | 72232139.7279 | 61791325.6397 | 62188368.8446 | 54502984.2461 | 60708103.6342 | 53939728.5548 | 82302166.5851 | 45369354.6083 | 43083918.2564 | 36530672.4479 | 41513085.0842 | 57639857.9534 | 22194961.9613 | 75165037.4889 | 49895686.7429 | 30191679.1283 | 86402176.1885 | 24925280.2544 | 30784001.8732 | 43791877.662 | 37670357.1788 | 31691824.1574 | 51615528.8536 | 69588758.5137 | 55630854.3761 | 61757904.7874 | 38747592.6083 | 55890127.9047 | 37652388.0606 | 53010466.5377 | 40294934.1779 | 22079732.3591 | 48595897.7151 | 75633653.7947 | 75546559.7833 | 55066476.4994 | 26893112.7616 | 44500287.0171 | 63630838.591 | 62814778.1506 | 61357982.055 | 61030718.2819 | 37779130.4895 | 23753169.5859 | 71529284.1386 | 47662733.3246 | 33699124.5995 | 73492187.1268 | 79544200.1134 | 74932333.5713 | 42079730.6576 | 39813244.0922 | 74524490.5644 | 51811361.4786 | 39294026.3171 | 42861911.235 | 31868418.2432 | 44688098.6689 | 52100406.2017 | 44248231.8842 | 20891920.9745 | 16104025.8562 | 35871100.9605 | 31946018.1995 | 67324130.1695 | 38202666.2652 | 56866259.1675 | 33132199.2188 | 62830670.0477 | 53722480.068 | 35307775.8856 | 16998900.2456 | 22035381.7407 | 20265237.6128 | 49369347.9901 | 63004223.889 | 34490682.6977 | 24680788.9088 | 25342179.0568 | 19881353.9483 | 44592990.7599 | 30999226.4006 | 55281307.7051 | 49462670.542 | 49699367.2919 | 95008347.1358 | 42176412.4801 | 83571074.8471 | 54926570.2832 | 46159037.8717 | 72664961.4323 | 25348058.1707 | 30986703.4388 | 31476626.7556 | 58676458.539 | 40177247.4634 | 31605180.4802 | 66188296.4992 | 41814156.8554 | 59038527.4272 | 54813583.0493 | 56175635.8972 | 64443757.0445 | 68371022.5976 | 60566766.2015 | 48226993.6527 | 51883953.6378 | 65825373.6708 | 83717969.9874 | 63457884.3153 | 57851421.2319 | 73145110.3022 | 81386547.7649 | 38402342.8365 | 73964374.1653 | 20804451.5778 | 37865131.5891 | 60037956.3253 | 15720438.7511 | 81880767.2589 | 42101810.1562 | 45224900.207 | 19331880.1778 | 51474549.8621 | 43880084.5729 | 48711869.4964 | 32431817.8859 | 37050017.6317 | 48666874.7517 | 30248739.9561 | 48017470.5916 | 20105585.1973 | 31241910.6759 | 30650362.5781 | 63899630.9234 | 23178783.5099 | 47456393.635 | 37744609.6317 | 32767119.3621 | 27711415.7674 | 65118044.3943 | 36269829.4709 | 58324961.1892 | 63980688.4993 | 13813142.7871 | 4217764.4607 | 40394813.5046 | 50308134.0332 | 51668845.6031 | 73505568.0355 | 62527643.8191 | 50190986.1239 | 20389932.0572 | 20699723.9987 | 54619829.4847 | 70396448.0471 | 64546988.8736 | 32535933.7975 | 38063779.7526 | 30876112.8911 | 53066384.891 | 42157872.3799 | 30724167.7748 | 28209687.4874 | 27281932.5302 | 85459342.8229 | 52842350.3353 | 51694458.6839 | 32223148.1048 | 30251594.2458 | 42390492.641 | 46164805.3305 | 41259311.9995 | 54490285.0752 | 36195862.2981 | 63953207.5707 | 61315388.9301 | 47524834.7466 | 54754660.996 | 29255533.4783 | 68932686.4829 | 58056363.192 | 37048900.3995 | 64452961.4685 | 61230159.4394 | 40087462.8526 | 95935252.8211 | 51429261.6963 | 22633677.4371 | 35288873.7145 | 55212259.5678 | 45281561.4322 | 48349247.9601 | 34515565.7554 | 59331940.4729 | 66840633.9406 | 12983776.8125 | 75710265.9632 | 31879388.8552 | 56315567.7907 | 58461633.3657 | 31429338.4614 | 34363454.6102 | 34554641.5659 | 34654784.8215 | 47598462.9357 | 26273755.6734 | 17390087.0012 | 42975113.2888 | 57653889.7062 | 39339515.8493 | 56365755.105 | 43729304.67 | 78612533.617 | 38404393.1657 | 54844260.8807 | 30379412.9562 | 42956089.9137 | 70019273.2752 | 36460696.0792 | 41285381.1684 | 49609993.1924 | 62330571.7086 | 62723754.9324 | 25170122.9074 | 77486555.8447 | 37319648.4532 | 72042808.6269 | 44223047.761 | 60672406.8381 | 47043532.4551 | 49103214.5962 | 25282906.8841 | 45880073.2222 | 34686164.429 | 80140137.9834 | 50562951.9202 | 34054907.45 | 30272544.8577 | 65369965.0622 | 31753655.2848 | 31438625.9824 | 39214892.8393 | 30439387.7729 | 19462781.6134 | 30987461.2498 | 61464575.3602 | 76331500.5617 | 48968469.0631 | 40533557.9196 | 56355512.5416 | 63090256.3731 | 54357489.5476 | 54911672.351 | 93379256.8867 | 79889674.8298 | 44573925.8852 | 49510241.7172 | 68361161.1012 | 46247211.4376 | 26846743.0318 | 55377858.5011 | 56440452.2845 | 31547550.6429 | 40900042.1651 | 44763577.3344 | 49170045.0608 | 55219991.0137 | 23948594.4114 | 48812660.1564 | 48089606.8536 | 42120935.2889 | 64230284.4466 | 43894512.485 | 61881971.2681 | 78650789.1944 | 50998485.3343 | 39345427.3712 | 52728142.687 | 46243428.7659 | 57327543.3649 | 28338774.768 | 84484799.8233 | 22926783.3198 | 59639072.3071 | 60021237.8535 | 48318781.9974 | 78762300.8199 | 75514795.2494 | 71011372.2155 | 36693802.7718 | 34963327.5036 | 52345678.6603 | 15362604.777 | 55521336.6327 | 51682803.1256 | 35087579.117 | 70839001.2446 | 50808998.4347 | 28193472.9341 | 50947376.8571 | 58109458.4074 | 45020125.6516 | 45685609.5065 | 38441721.001 | 67569842.941 | 39835499.6267 | 12764755.3112 | 72868916.0077 | 21047124.3842 | 65682849.2217 | 41265501.7289 | 61385638.3002 | 37223415.0078 | 40926170.0553 | 42118822.1103 | 44179763.7914 | 51002212.6149 | 78076582.9233 | 59245396.0594 | 63415949.9259 | 64908792.619 | 53147473.9624 | 35083969.7324 | 74340252.9898 | 26199549.2688 | 45052475.5417 | 79757399.0171 | 71026284.2665 | 58118468.9599 | 30073781.8076 | 48934589.6 | 22756430.9691 | 76951800.1023 | 82463715.0025 | 31569084.851 | 68989526.6096 | 81092401.6054 | 65205630.3769 | 58335885.1999 | 37948521.6628 | 47508730.3474 | 36785586.9636 | 85758937.0126 | 41292306.8136 | 32353427.1957 | 16800694.8434 | 58207225.6614 | 18433676.6332 | 96338455.4348 | 61691069.6884 | 36151969.2261 | 84667375.2979 | 60297747.5858 | 29205534.7958 | 30378222.2435 | 43227355.665 | 55387333.8079 | 36426559.83 | 40675090.7398 | 32509350.5894 | 64140382.8425 | 81286161.3172 | 41135286.8456 | 47744035.4588 | 31938083.0527 | 63393757.5395 | 66236509.5312 | 47932534.0519 | 59123930.6738 | 66759628.9794 | 18663303.0614 | 29164851.7711 | 50180263.6428 | 88045142.918 | 31870550.0467 | 37235138.2592 | 58841951.3126 | 63562025.7936 | 76582364.3375 | 51409888.3717 | 72998902.4308
2044 | 45968872.5933 | 52410585.7365 | 40922847.781 | 68348444.5764 | 34187506.1902 | 36368988.1131 | 63484110.188 | 73466599.1435 | 79990776.4791 | 41703374.1393 | 64562305.9487 | 23373522.1377 | 72877228.212 | 18907508.6817 | 84190557.4967 | 36882851.8214 | 69915969.9143 | 22729882.8974 | 85382902.6434 | 37042361.5799 | 45817611.89 | 44713956.2 | 53683603.5689 | 49971915.8597 | 24174462.2594 | 44799488.3666 | 61592819.162 | 61231880.5155 | 23159374.4708 | 10154455.9576 | 17786946.0932 | 29404409.3849 | 35518677.41 | 29581569.2463 | 63185335.9441 | 57289185.6831 | 57483479.6524 | 66491983.0345 | 63415832.9069 | 51890122.7349 | 41787452.9857 | 43607785.3923 | 68754300.4044 | 70268480.437 | 63517267.0688 | 32621431.9253 | 35782793.2978 | 74165527.145 | 47737370.7947 | 52625291.0179 | 85048376.5561 | 53075860.4721 | 66986362.6497 | 44566579.159 | 33543047.7579 | 30738084.2104 | 50428080.5641 | 40991702.9002 | 41327025.5226 | 30048424.6797 | 21553617.0325 | 67773772.7778 | 58673177.9229 | 76590928.4512 | 5163437.3387 | 77504029.0409 | 72322050.1318 | 69014623.7635 | 54258556.7163 | 57437681.0912 | 62364642.5097 | 47599268.4183 | 54729073.8534 | 43483431.8281 | 31798672.3836 | 35202052.4259 | 55219203.4908 | 44471394.7609 | 57227186.0141 | 43470620.3256 | 81125933.8291 | 31877165.6241 | 59999440.6931 | 66263374.1611 | 36758528.9666 | 39258746.6418 | 10537107.0755 | 32778351.9204 | 29617281.215 | 32199862.9077 | 51683146.612 | 39622716.7743 | 70134563.9954 | 61471766.1715 | 27145992.7968 | 23205318.8478 | 36489177.2088 | 16866408.2275 | 23100891.3241 | 60362607.5574 | 55430298.6409 | 60764864.9 | 71264210.8452 | 15445296.1093 | 47945688.2068 | 46208789.5148 | 59030491.141 | 48740033.4009 | 46932405.1105 | 83329263.9972 | 61853382.888 | 75740412.9312 | 26571637.0514 | 54629455.0328 | 24630327.6885 | 80055523.088 | 21258380.9753 | 48471872.7366 | 73819729.2847 | 63104373.2961 | 56699467.5202 | 56452885.385 | 63402350.7171 | 56302162.8165 | 76869854.0138 | 47275451.9672 | 43656252.832 | 38232509.2382 | 42882912.7535 | 54234013.4612 | 20098534.8632 | 78012540.2564 | 52163370.8009 | 31527396.6252 | 89357639.7306 | 24243410.9597 | 31427369.2253 | 43841250.9408 | 30763675.8588 | 30984593.1332 | 54049671.3341 | 71782487.8251 | 57322506.3655 | 63735853.7902 | 40054841.235 | 57978713.5929 | 38127553.2049 | 55523855.1993 | 40986757.7929 | 22228114.8206 | 50140744.3316 | 78491172.2232 | 78852922.3771 | 57043245.3798 | 26880246.6801 | 45779591.3477 | 66122554.0656 | 64789707.0958 | 60130411.5005 | 64206835.1816 | 39407520.3027 | 23918697.1316 | 74046569.1698 | 47677710.0649 | 34826925.7519 | 76946556.806 | 77214454.4703 | 77372288.2407 | 35556853.132 | 41184846.887 | 70442322.9517 | 54438171.3684 | 38609073.9927 | 44616995.4302 | 33350897.6307 | 46461660.374 | 54134886.5034 | 45147732.819 | 19453744.123 | 16811543.785 | 29125897.4853 | 32034481.3798 | 61258176.23 | 39739189.9856 | 59103726.082 | 33154716.8562 | 65879896.9642 | 56186477.0811 | 35240862.2771 | 17781240.9575 | 21167329.1844 | 21005479.1654 | 51087534.2768 | 57262923.5091 | 35443712.7866 | 25681884.5995 | 25080277.4382 | 18537222.0972 | 46031363.3634 | 32343417.6992 | 56557149.3851 | 51749200.7425 | 51879851.8908 | 97931058.7936 | 44164693.2117 | 86358343.1767 | 57522399.0712 | 44553175.6776 | 74748282.2822 | 22392450.8615 | 32463033.4489 | 32626480.7961 | 61060670.8243 | 41314030.7373 | 32428579.5082 | 68596144.9694 | 43733175.0773 | 62090282.2599 | 57394976.3105 | 58381650.9406 | 66689117.5548 | 66077397.0751 | 63372090.6196 | 50137080.3105 | 50933825.3157 | 62540429.3128 | 81035497.2273 | 63524231.0982 | 59889366.5809 | 76499424.3552 | 85240003.91 | 39022690.0477 | 77173597.1354 | 21437082.7166 | 39607079.0968 | 55780291.2781 | 15851219.2361 | 79698348.4635 | 36598235.3655 | 45555947.2416 | 19329172.4762 | 53748178.3283 | 45679857.8791 | 50245084.2508 | 32123361.4547 | 38516248.1479 | 50902996.881 | 31671677.7276 | 48229829.6535 | 20873522.1032 | 31517937.0827 | 31655549.9359 | 58137843.0609 | 22511472.8923 | 45447700.659 | 38100290.2905 | 31195426.116 | 29011705.22 | 64101586.2985 | 37630313.8059 | 60272563.6328 | 66388118.7867 | 13774387.7007 | 4111748.99 | 41879801.7962 | 48966036.5645 | 45441838.0601 | 76834568.9286 | 64564881.7083 | 52202050.5997 | 21007984.9232 | 18359697.688 | 56939647.8014 | 73013206.5099 | 58865077.2071 | 33715964.9475 | 37237768.6307 | 30539523.548 | 54641283.5201 | 40087812.4685 | 31840037.1924 | 27389827.2062 | 26120953.5814 | 82177413.1443 | 55092726.2567 | 52103237.2274 | 33140662.7976 | 31472710.9747 | 43722743.9872 | 47952085.2549 | 38736178.087 | 56435561.7243 | 30728186.1602 | 66684399.3808 | 63622092.3605 | 49143607.6394 | 56014694.1011 | 24113936.7302 | 72186400.0875 | 60482582.7764 | 36003899.0549 | 58482549.0278 | 63037902.8527 | 41964470.0941 | 99586276.7738 | 52777574.4741 | 21856148.4819 | 36646545.6454 | 53127833.9902 | 46705290.9123 | 50257175.7341 | 34609202.1821 | 60260262.5916 | 69421541.0154 | 5723592.2508 | 77691366.8045 | 32538288.0417 | 58359276.8811 | 52507163.5176 | 30158085.5112 | 35875166.2632 | 35949556.9571 | 35052059.7318 | 42329802.6338 | 26806788.7115 | 17818305.5424 | 44678274.9003 | 51961957.954 | 40365436.531 | 58698836.2765 | 45741406.4026 | 80967890.1576 | 39541970.9437 | 52146227.5979 | 31173129.476 | 44451806.1384 | 72761710.9848 | 37699193.3393 | 42621651.3308 | 52030642.3558 | 56704621.7987 | 64968591.1151 | 23048860.7453 | 80962583.4362 | 30310211.6625 | 75269862.7845 | 46029184.8607 | 62532395.6667 | 48897354.7535 | 51374445.6596 | 26022421.562 | 47364692.5074 | 34753939.5678 | 74973947.3802 | 52520052.7984 | 35456941.2616 | 29975920.0472 | 67868922.7308 | 30824519.7618 | 32464082.9714 | 41291766.0722 | 27897353.5778 | 19457620.7539 | 31794048.5788 | 64351210.756 | 70366831.2944 | 51048428.6683 | 42395864.6847 | 58624964.1373 | 65499276.95 | 56545105.7234 | 57760980.7777 | 97694065.7431 | 82367537.2704 | 46172485.295 | 52118763.6535 | 58949437.6598 | 48352962.9034 | 27057204.8533 | 57991010.0833 | 53916149.4841 | 30027205.8288 | 42780898.4316 | 42369649.2198 | 51108181.2949 | 55767606.8575 | 21665406.6651 | 50335275.776 | 49580680.4358 | 44077319.0441 | 66598253.7625 | 45738609.6983 | 64986961.2214 | 76793276.7663 | 45617531.6051 | 41211649.6075 | 54799590.5513 | 46589077.2426 | 59536757.6943 | 27548805.1839 | 88378271.6118 | 23826738.6667 | 61967532.4009 | 62397430.0778 | 42083319.747 | 80544639.8583 | 77668663.1715 | 74036971.7878 | 37959087.8058 | 35377414.7953 | 53874182.5331 | 15921721.1215 | 56574749.5857 | 53140090.4955 | 34053962.6247 | 64760249.7311 | 53145513.7467 | 28300177.4624 | 52034471.298 | 60319219.3666 | 46388230.6724 | 45742986.0138 | 37181751.4075 | 70010464.3575 | 38115815.1117 | 13411206.2849 | 76294188.4236 | 21837179.6641 | 68709707.4777 | 42887162.4493 | 64237105.2062 | 38550941.1795 | 41031932.1586 | 43725746.2269 | 45929422.7211 | 52048507.2691 | 72644706.3049 | 61964011.6556 | 61146048.5097 | 68232888.0092 | 55077013.9477 | 35539157.3544 | 77026061.4124 | 27372746.5982 | 46771700.5993 | 82705121.8733 | 73864306.417 | 60188760.5457 | 29332029.9595 | 51026173.1924 | 23256221.4033 | 70696689.7754 | 85559036.3877 | 30291383.5545 | 71147186.6899 | 84825367.0467 | 67251545.3589 | 60170955.192 | 38003395.5762 | 49281552.0628 | 30649730.8742 | 83975372.9569 | 43210565.7535 | 32774400.9225 | 14738908.6757 | 59393567.7236 | 17149860.5024 | 93299494.0564 | 54904570.0958 | 37027929.0148 | 87300340.3903 | 62963911.9935 | 30140026.3258 | 31110571.3478 | 43920393.2633 | 57137638.842 | 36024036.9532 | 42039020.9125 | 25646492.9952 | 65650054.6514 | 75987072.1527 | 42271096.0806 | 49995608.5949 | 33016510.0731 | 66330352.5966 | 68096202.8054 | 41305418.4219 | 61540765.5393 | 61772496.8992 | 18822943.118 | 27782159.4813 | 52177170.4353 | 84843873.3894 | 32607462.8163 | 37512079.5342 | 60680411.4212 | 65112617.6628 | 79918096.5178 | 45805768.2759 | 76313088.7366
2045 | 47744241.8348 | 53539085.8856 | 39536153.5398 | 70994827.7823 | 28750544.7032 | 33946009.9429 | 65691804.2264 | 76845329.151 | 82990084.5513 | 38480485.8012 | 66588980.0955 | 24249693.2458 | 74819139.2621 | 18646701.4762 | 82476707.9658 | 31723416.6261 | 64321538.9771 | 21914457.5265 | 88098439.9035 | 38019655.4918 | 44406030.5418 | 46197372.1276 | 55789930.5834 | 51164935.8931 | 24011896.3785 | 44234855.3669 | 59848840.3729 | 63256950.2758 | 20553259.9342 | 10439361.2939 | 14585517.0383 | 30140638.0396 | 36291609.2347 | 29276051.435 | 65675980.4948 | 58209058.3596 | 60063147.2522 | 69467391.8682 | 66402161.3968 | 53609904.8749 | 43063334.1226 | 41939041.2916 | 68974795.3516 | 68878290.3948 | 61229551.8694 | 34024483.7198 | 37192433.1078 | 72763624.0365 | 49258748.0666 | 54462681.7749 | 87909891.9584 | 51470284.6607 | 68672384.7316 | 46378225.2757 | 34709217.3972 | 30885134.2746 | 52054138.0662 | 41176923.2728 | 42555809.0575 | 31023443.6204 | 21131991.5486 | 69859388.7286 | 53459885.0824 | 71092883.8837 | 5273885.3683 | 79740825.5009 | 75010550.3356 | 71666515.8559 | 48498924.6534 | 59583780.4295 | 62673362.6882 | 49085749.8113 | 56656574.8652 | 42370116.8861 | 32997921.9612 | 35927750.4132 | 55922007.8126 | 42835853.8982 | 59144336.776 | 44538133.9883 | 83055029.4798 | 31803310.6734 | 62638270.1601 | 68444963.4906 | 37509847.8591 | 39694274.0221 | 10551452.189 | 34026170.1985 | 30599262.7002 | 33015451.0808 | 51834535.3611 | 39234995.452 | 72541303.8432 | 63181727.2816 | 28171465.5132 | 23881247.5695 | 37688836.277 | 14141520.3257 | 23039575.1094 | 62585713.1215 | 55624554.4964 | 62733529.8659 | 73556391.9817 | 15033831.4265 | 49741710.258 | 45870286.1792 | 60238821.2138 | 50279465.6186 | 48751017.4202 | 85664606.1821 | 55926350.6445 | 78564117.3989 | 26313410.4474 | 56448304.6412 | 24741046.6965 | 78407572.7164 | 21258558.5944 | 50446372.4865 | 71351843.5625 | 64821347.0913 | 53589191.5977 | 58384768.254 | 65388546.0272 | 52669663.2741 | 71449552.9133 | 48584771.9217 | 44143855.1794 | 39706335.1158 | 43365115.6477 | 48351812.1306 | 17804398.8183 | 80847839.5144 | 53767374.6164 | 32771689.8598 | 85287784.6621 | 23609584.672 | 32020279.0991 | 43799446.5538 | 23749297.3302 | 29415583.8315 | 56530432.9891 | 67247457.0785 | 59007558.3975 | 66251868.0068 | 41338655.1057 | 60109521.4194 | 34214646.1 | 58080108.1282 | 40751526.2164 | 22343763.45 | 51678864.9912 | 81337708.5446 | 81935447.3787 | 59056976.5331 | 27029180.083 | 47013636.6764 | 68587777.7143 | 67014089.985 | 54651522.0191 | 67183572.4098 | 40486046.3991 | 24270704.8215 | 76546416.0394 | 48045029.034 | 35974693.4291 | 80339109.6742 | 74888085.146 | 79770224.8398 | 34285532.1439 | 42548876.3903 | 65100436.8573 | 56887385.0681 | 38332305.7021 | 45526778.0642 | 34855514.1273 | 48225907.1682 | 56153328.715 | 45981100.124 | 17710101.625 | 17495053.9827 | 27901428.7408 | 32410384.2799 | 55860631.4994 | 41292729.9502 | 61111793.1876 | 33079596.5363 | 68688060.0007 | 57161593.5569 | 34466917.9752 | 18372918.0809 | 19829901.2212 | 21734929.0447 | 52567650.7184 | 51542420.805 | 36417772.3408 | 26360999.6995 | 24228657.6589 | 17039204.8822 | 47502386.8506 | 33274657.7708 | 58311689.8161 | 54073624.8544 | 53126809.273 | 101728637.7464 | 46186725.1109 | 89133016.3661 | 60165256.0304 | 42954741.3375 | 77512353.7807 | 19740463.3134 | 33963267.2553 | 33428465.9321 | 62681137.6198 | 42815854.1932 | 33170880.7868 | 70975333.1806 | 45405951.5866 | 64955852.5982 | 59887512.5671 | 60376874.8584 | 68937276.2743 | 63817544.9329 | 65269202.2196 | 52043219.0959 | 49508453.1049 | 60069677.7267 | 79168651.3193 | 61544864.7055 | 61919322.1359 | 79914606.9068 | 89174026.9984 | 39588925.3327 | 80451908.5632 | 22050981.6718 | 41234931.7984 | 52343230.0407 | 15963415.5154 | 82697572.4466 | 31206159.4824 | 46016913.8474 | 19324197.3706 | 55450628.3328 | 47518060.9384 | 51015023.5923 | 31703566.3393 | 40014224.9885 | 52489177.4781 | 33122936.5886 | 46009142.6023 | 21625106.1057 | 31586988.0989 | 32655039.479 | 55934725.0205 | 21730425.967 | 43472488.108 | 38181606.1912 | 29420500.8238 | 30331033.2558 | 59094682.199 | 38986255.3555 | 61922150.679 | 68849138.3947 | 13663908.3282 | 3976124.2493 | 43348276.1654 | 48169219.043 | 43564985.3036 | 73452680.6282 | 66593427.5242 | 54251115.6586 | 21640424.299 | 15802599.7085 | 53572776.9334 | 75609945.3189 | 53272365.151 | 34812255.1457 | 36684744.7557 | 30087339.26 | 56221263.9932 | 38600575.5063 | 32953280.3549 | 25681306.443 | 25026772.5244 | 79902581.7957 | 56746787.6452 | 52406551.5552 | 33348118.6609 | 32698005.8477 | 45417304.885 | 41889578.7831 | 36747372.2492 | 58290687.4153 | 27144694.9062 | 68560348.1382 | 65762362.1378 | 50755171.9004 | 57197559.6694 | 19357342.6535 | 75508689.7572 | 62959201.419 | 34961570.1904 | 51245538.8626 | 64546629.4252 | 43873666.7306 | 99594949.9053 | 54563305.0636 | 20953309.8844 | 37991060.197 | 47029279.8642 | 48537438.6724 | 52154713.5401 | 34259173.7885 | 61742509.1409 | 71735089.9093 | -1455225.8017 | 76069757.2591 | 33468604.7034 | 59580844.6586 | 46595048.1142 | 31234637.9772 | 37100975.4527 | 37251487.8936 | 35378378.9157 | 36374715.8647 | 27301670.092 | 17978430.7886 | 46159798.309 | 50506295.3525 | 41717244.5401 | 61043172.3835 | 47171745.9152 | 82034902.4976 | 40657963.4529 | 50285492.3571 | 31768690.6587 | 45657257.0289 | 75493239.1393 | 38958923.446 | 44271970.2674 | 54293192.0487 | 51097348.7979 | 67172657.4655 | 20718937.7838 | 83456826.9354 | 29182510.2592 | 76466339.836 | 47871913.3109 | 64967201.7448 | 50743942.662 | 52982663.682 | 26624514.6899 | 49237585.1155 | 35141718.0667 | 72022384.487 | 53752001.5864 | 36888806.8004 | 29602511.2025 | 70354461.633 | 29985253.5244 | 33322198.4712 | 43235920.5012 | 25493929.783 | 19161632.2322 | 32618647.2326 | 67292765.8605 | 64414799.672 | 52637697.3527 | 44276343.2197 | 60890383.7057 | 67525856.0793 | 58044302.8217 | 60121919.3293 | 100712596.8846 | 85585641.3666 | 47772497.9277 | 54564303.0097 | 53799431.1219 | 49584815.8734 | 27203692.0748 | 60654174.6238 | 52075534.1858 | 28522917.8094 | 43985587.7395 | 40019579.3739 | 52723263.3267 | 54912691.9092 | 19168346.9863 | 51478360.5582 | 51517672.2672 | 45480473.3988 | 68948919.7718 | 46592827.6093 | 62601107.6031 | 74684849.2515 | 40513974.5595 | 43113687.6793 | 56863100.9317 | 46673721.788 | 61731081.1494 | 26511835.3388 | 84529858.8869 | 24723204.9097 | 64160573.1278 | 64511860.6124 | 35893384.8628 | 82984362.7838 | 80510696.5717 | 77119089.6043 | 38590914.0376 | 35769396.068 | 55875381.6394 | 16221000.6569 | 57277377.9805 | 54567816.0186 | 32896559.8795 | 59533873.9133 | 54841273.0301 | 28237449.3505 | 48242241.8 | 62518266.7766 | 47035536.5437 | 46177577.3766 | 35057554.7055 | 72428192.3086 | 35735302.8525 | 13879731.8524 | 75326742.7198 | 22578672.6224 | 70849956.2349 | 44351793.5369 | 67133142.6834 | 39859568.6107 | 36678639.6438 | 45114808.5946 | 47321374.7128 | 52988496.5435 | 67230600.0887 | 64733640.9474 | 58889472.7685 | 71338401.214 | 56433582.3844 | 36251818.619 | 74800189.0424 | 28242100.1332 | 48478864.1707 | 85642208.892 | 69823121.2149 | 61369977.968 | 27694589.3286 | 52040830.5079 | 23752637.4404 | 65161002.2736 | 88475099.43 | 29164667.2203 | 73930782.9254 | 87449842.2671 | 69865151.8529 | 62435842.2599 | 37988705.1936 | 51092934.1941 | 24131036.2806 | 82289385.4445 | 44600894.3187 | 33143956.851 | 11910928.9052 | 60502331.4968 | 14824471.3981 | 88470593.3605 | 48564629.2562 | 37857415.3285 | 87894289.0926 | 64486834.9094 | 30640419.6854 | 31861533.5929 | 43520602.4779 | 58209594.8217 | 35507187.7097 | 42864152.1414 | 24163065.2376 | 67668254.3153 | 69533221.7112 | 43364098.3617 | 52289030.7001 | 34341117.3123 | 68391273.1058 | 70558959.4601 | 38339170.309 | 63166178.0413 | 58844126.745 | 18600977.6911 | 26233764.4438 | 54163982.1563 | 82620354.7548 | 33589660.1357 | 37337041.2534 | 62979208.9067 | 67248508.1135 | 82183714.1798 | 44067487.7644 | 76402215.5682
2046 | 49323009.7705 | 55149952.915 | 38154213.8731 | 73619992.8059 | 27533264.4389 | 30735424.4644 | 66920282.6463 | 79119033.9128 | 85973172.531 | 35875112.2951 | 68932161.1924 | 24719878.9953 | 68946021.6657 | 18311744.4747 | 80767579.768 | 28092381.5452 | 57591669.6962 | 20512922.1671 | 90787159.0626 | 38989576.5743 | 42992584.4252 | 47193864.2203 | 57888132.4016 | 52319120.1335 | 23857571.8352 | 41770724.8163 | 58119495.3669 | 65272204.0611 | 17698812.3373 | 10715573.7871 | 11652863.0195 | 30865596.0786 | 36544706.1934 | 29248204.9092 | 68156999.4583 | 54878310.3043 | 61871830.7877 | 71601122.6406 | 69447582.3651 | 55322929.3008 | 44024248.4392 | 40782575.9894 | 67541800.9839 | 67490298.496 | 58960734.0192 | 34988324.9956 | 38382648.3805 | 71364140.934 | 49653186.8697 | 56087945.5661 | 90753916.0368 | 49877414.6693 | 67624166.3592 | 48225428.1081 | 35467969.0925 | 30359681.4537 | 53673744.5498 | 40558854.5845 | 43767856.6019 | 32203496.7528 | 20628809.5751 | 72320118.8836 | 52145643.2899 | 64531543.5252 | 5359942.4115 | 82699668.5214 | 73520588.1936 | 74155662.44 | 42809578.4907 | 61720097.615 | 63614898.9621 | 50970038.6494 | 58130613.062 | 41258260.9107 | 34188036.146 | 36303647.7471 | 56541312.5632 | 41205939.4587 | 61053975.5865 | 44823317.8884 | 85622445.6877 | 31631321.1505 | 64113870.6659 | 70601679.1384 | 38588079.185 | 39980970.3702 | 10636218.4373 | 35060528.7821 | 31566218.8053 | 33432657.764 | 51933813.7865 | 38719013.8568 | 74939526.7681 | 65447465.3813 | 29190579.7674 | 24554745.956 | 38913596.7995 | 11818236.4116 | 22572913.7831 | 60849370.6083 | 51832355.0973 | 64051169.8497 | 72418102.9528 | 14109282.2147 | 51052848.1497 | 44569458.9763 | 61408668.1642 | 52236771.9621 | 49999152.9783 | 81147270.506 | 54161633.6719 | 81367913.1304 | 25978656.2928 | 58025753.4859 | 24194317.6135 | 76764055.0514 | 21221570.4958 | 51808407.3988 | 68937189.0479 | 66491620.4574 | 50536643.6252 | 60298632.853 | 67853528.7791 | 46449793.8134 | 66038043.6713 | 50316920.4565 | 44548279.8714 | 40717796.5915 | 44190538.3214 | 43523005.5308 | 14569537.7199 | 82927029.9397 | 55665403.0123 | 34042743.8344 | 83027942.4824 | 23061690.2073 | 32565210.3526 | 43669523.7856 | 16882530.8131 | 28195179.5539 | 58136682.1636 | 69782043.0837 | 56539153.0742 | 68756130.6876 | 42008358.782 | 61556811.6059 | 32838180.5284 | 59887905.0518 | 37875592.3483 | 22428899.8572 | 53208683.6964 | 84173262.759 | 83944155.9231 | 60379280.5711 | 27154921.9227 | 47672887.5911 | 63808950.914 | 69229277.8842 | 52723826.3944 | 70211771.9864 | 41847359.3223 | 24601888.0342 | 79033939.1391 | 48406315.0435 | 36699612.8524 | 82667356.6657 | 72568581.6957 | 81785989.4669 | 32905163.4605 | 43908197.6412 | 63258908.9028 | 59376853.5155 | 37927177.9872 | 46815866.8457 | 35609139.8348 | 49984094.8783 | 58156103.8118 | 46741324.2916 | 15846860.382 | 17677571.3116 | 25769874.5892 | 32724449.3559 | 53929567.0478 | 42288669.9797 | 63113120.5966 | 32908620.533 | 71539587.1104 | 55525043.4851 | 34036504.3791 | 19101486.0002 | 18866189.6358 | 22008066.2662 | 53662155.0578 | 50001446.0188 | 37051895.4886 | 27266660.6316 | 23482444.1479 | 14856668.1813 | 48481326.9028 | 34488350.7917 | 58377592.8978 | 55731310.7985 | 54790110.7815 | 102430146.0196 | 47631979.6525 | 91893011.8141 | 62062651.7075 | 41363734.8514 | 80265538.5623 | 16864789.8385 | 35075528.6776 | 34225773.8177 | 64358330.593 | 44312331.6222 | 33669868.4672 | 73331358.0489 | 46546608.8834 | 67867507.6457 | 61604352.289 | 62364756.6378 | 71176633.2028 | 61591466.171 | 68221696.3442 | 53632143.6102 | 48438322.7809 | 57638292.7979 | 77307061.5533 | 58644680.6977 | 63941287.8968 | 77200048.2322 | 83594536.3121 | 40106584.5901 | 78154000.8242 | 22645511.7093 | 42898128.3456 | 48983099.5389 | 16054030.4417 | 85688719.215 | 29989868.239 | 46430984.0459 | 19170453.676 | 55981278.4481 | 48773947.0561 | 52261331.8085 | 28155676.5256 | 41040487.9252 | 54369226.4667 | 34054960.6779 | 43826838.9412 | 22367698.7196 | 31593784.5601 | 33648103.1492 | 53760785.5793 | 20746743.2615 | 41530755.9821 | 37784622.1654 | 26378577.1503 | 30858249.7912 | 57192162.0101 | 39652998.6899 | 62839338.3694 | 69566718.9171 | 13528010.6097 | 3844388.5848 | 44800236.6121 | 47198071.8946 | 41692123.1423 | 76330466.3573 | 68611920.2479 | 55600527.232 | 22059750.2601 | 13026721.8257 | 55823293.5399 | 77835952.2974 | 51164770.763 | 35931406.4976 | 36008043.6873 | 29519560.0269 | 56957773.9134 | 37114985.3922 | 33323985.9304 | 24290607.2417 | 23122070.831 | 77634240.4882 | 58240738.6879 | 51597480.6965 | 33848264.4256 | 33210749.0674 | 47100521.3836 | 35901572.7605 | 34794650.5776 | 60126652.0487 | 24398262.6999 | 71042814.572 | 67894283.7503 | 52359527.5296 | 58308040.5425 | 16955860.4933 | 77806330.2179 | 64659067.3372 | 33921971.5199 | 49158094.3631 | 66035247.7054 | 44958270.1998 | 97432880.2693 | 56342655.7778 | 19926665.5621 | 39320012.9169 | 41836337.7577 | 50202842.1454 | 54045788.7812 | 33293669.5671 | 63173889.224 | 72850783.7831 | -2897747.7187 | 74534812.1425 | 34367137.2282 | 61346257.5644 | 40725287.1556 | 32276288.9468 | 38344565.4081 | 38581851.88 | 35590719.8757 | 31368667.4851 | 27754919.8152 | 18278877.9221 | 47031356.2761 | 49054740.1574 | 43064814.6165 | 62659884.2388 | 48856510.0644 | 83614825.6129 | 40862525.5995 | 48430001.8799 | 32576967.3854 | 45596286.6131 | 78213857.7385 | 39743428.5322 | 45909748.8193 | 56605037.5195 | 49810979.5257 | 61110626.6597 | 16018916.7619 | 86237694.7536 | 28058409.7916 | 71113559.3109 | 49137734.3528 | 67391222.266 | 52380432.471 | 55059667.9552 | 26816106.6985 | 50822378.543 | 35455957.7077 | 69954538.7592 | 55438563.387 | 37871530.6845 | 29148838.3236 | 68766267.8646 | 29031496.3254 | 33987223.7936 | 44947757.8396 | 22299459.6593 | 19014323.3579 | 33152708.3113 | 67312754.25 | 58471530.3342 | 53865756.748 | 45707632.3464 | 63096910.1909 | 69541217.8099 | 60032669.5026 | 60574054.4628 | 96444689.6609 | 88598121.7523 | 47557969.192 | 56924275.8617 | 48109111.8529 | 51219500.6267 | 27125641.1762 | 62557664.3497 | 50258816.2704 | 27036657.535 | 45578215.8342 | 37713367.7969 | 54331950.8253 | 54568217.9986 | 16457415.375 | 52592412.858 | 53332421.5018 | 47274835.9902 | 70938518.0251 | 47764268.0868 | 57064721.6431 | 72823218.7289 | 36835916.0889 | 44473615.1029 | 58762012.1592 | 44587757.897 | 63526152.4784 | 25377296.1705 | 79661735.573 | 25331578.8018 | 65427821.1296 | 66176502.2023 | 29752572.2239 | 85396247.5672 | 83342959.8935 | 79175383.8105 | 39625265.7521 | 36137383.6093 | 57860393.8963 | 16512116.2184 | 55193627.6015 | 55968550.9172 | 30779660.3171 | 54406964.9874 | 56692785.6002 | 27569387.5062 | 45188141.9731 | 64709215.7956 | 48106301.4243 | 46502968.4936 | 33382103.1187 | 74828504.0327 | 33892195.8123 | 14358598.2551 | 72929325.3032 | 23317231.684 | 73621794.0514 | 45811493.0118 | 69227712.7232 | 41149297.3014 | 32156599.6479 | 46420843.1877 | 48711253.2264 | 53887348.6859 | 61834264.2745 | 66642380.2802 | 56652315.3547 | 74300882.4729 | 57776306.6927 | 36904749.9876 | 69992962.1702 | 29069541.5479 | 49850738.7715 | 88568660.0732 | 64847625.2218 | 63123175.0522 | 25163877.3517 | 53415567.3488 | 24245515.1049 | 63424374.5886 | 91379721.6999 | 24727213.3963 | 76474485.2727 | 90671466.2894 | 72464393.5673 | 64132096.5534 | 37138251.1798 | 52319286.6647 | 23331293.3788 | 79414538.7289 | 46364948.5386 | 32854456.6175 | 9326965.121 | 61533516.9809 | 12594431.8406 | 83648019.6512 | 42231780.2206 | 33568861.0238 | 86077756.8149 | 66518000.0309 | 31179222.8053 | 32342720.1956 | 43484889.1409 | 59719730.3277 | 34875364.0554 | 43991511.1518 | 22696833.3347 | 69673702.4259 | 64062914.1696 | 44072816.9078 | 53720075.503 | 35660676.1287 | 71068292.2897 | 73012238.6413 | 35443083.0774 | 65308646.4645 | 55975660.794 | 18463023.962 | 24519666.6585 | 56144111.9625 | 80404213.1426 | 34561128.738 | 37087444.4502 | 64823361.3208 | 63804991.5209 | 80901598.5138 | 42837660.6605 | 70435592.5142
2047 | 50894760.5528 | 56715419.1092 | 33825411.1239 | 76223845.9603 | 26338559.0329 | 25722978.4881 | 67728312.0095 | 82129158.3029 | 88939740.8055 | 31037548.3145 | 71266214.7745 | 25188083.6028 | 67341501.1965 | 17902149.1329 | 77366224.4156 | 25217425.6311 | 55693933.0214 | 18323057.4437 | 93451037.7419 | 39952656.4497 | 41586156.1611 | 46486435.9932 | 59832779.935 | 52244424.8351 | 23647964.173 | 37205802.0758 | 54072456.6288 | 67277488.2988 | 13728821.0499 | 10908979.4953 | 8501763.5812 | 29794524.1113 | 34634513.2057 | 29130868.6782 | 70628392.8347 | 54631912.3828 | 63988242.0733 | 73879544.81 | 71376172.9612 | 55798628.7425 | 44959092.4467 | 39629344.9218 | 66112373.1034 | 63783374.7406 | 56714366.3885 | 35942547.4984 | 39568176.6938 | 69965412.9618 | 50408841.7598 | 57696188.311 | 92348877.2733 | 48297250.4979 | 66157404.1812 | 48758124.4936 | 34137697.853 | 30094547.9761 | 53704175.8569 | 38999458.2076 | 43171343.8579 | 29210590.5208 | 20044071.112 | 74769758.5484 | 50843119.3545 | 58822405.1371 | 5448386.0364 | 85646366.4653 | 72034467.4041 | 76631788.4067 | 37190518.2282 | 63750882.9961 | 63171394.6033 | 52581252.5128 | 59597595.5525 | 40149840.5524 | 35154146.7542 | 36637685.3262 | 55952453.1501 | 39584502.7231 | 61109637.5876 | 45549231.6838 | 85522733.116 | 31012243.3735 | 66088126.4365 | 72732880.3729 | 39648141.1201 | 40188486.4946 | 9182504.6554 | 36090857.5036 | 32350336.7667 | 31180131.9591 | 51270406.4872 | 38023551.1773 | 75302014.7914 | 66144301.7579 | 29948405.2187 | 23610761.6846 | 38076948.0999 | 6781213.3174 | 22056901.1808 | 57046734.0903 | 48239638.2605 | 63654940.4277 | 70563940.3795 | 13334997.0104 | 52364983.0964 | 42068277.8072 | 60656002.0921 | 54030013.634 | 49264411.5061 | 79229898.6865 | 52402283.3038 | 84151818.9848 | 24268499.4152 | 59576698.0769 | 23872133.243 | 73307544.8808 | 18861292.3898 | 53608578.398 | 63708513.5486 | 68115193.3941 | 47538613.2448 | 62001728.3595 | 69764590.6869 | 45100892.4326 | 64216088.2917 | 50728418.9326 | 44570914.5001 | 42060290.1992 | 44692184.8252 | 38805621.7037 | 11613635.0155 | 81308474.3155 | 57554758.5639 | 33309056.2144 | 80790313.6604 | 19899509.5404 | 33061396.185 | 41614370.8074 | 9224090.1465 | 26807982.0018 | 60261226.6266 | 71128943.7326 | 56162374.8209 | 66806529.9631 | 42669214.5158 | 61823890.5155 | 31485898.7057 | 62228932.9762 | 37961487.4545 | 20225844.3869 | 53313752.1836 | 86997834.8664 | 86690663.5422 | 60413959.9161 | 25062565.3201 | 48302961.6774 | 58409994.1305 | 70028420.467 | 51381806.3214 | 72139183.1811 | 43192564.4743 | 22681211.8445 | 80659869.6435 | 46244393.0781 | 35278449.6449 | 85751494.8309 | 68481076.2946 | 83767660.6273 | 31628080.6177 | 43793516.3945 | 61425301.0107 | 58538649.1933 | 37306242.37 | 48086621.7757 | 36612206.1884 | 51548274.294 | 59709827.3019 | 47274335.3406 | 13865402.6643 | 17779237.7724 | 24308180.4318 | 32802494.6249 | 52016210.8707 | 43400749.4305 | 65106250.7776 | 32352528.5356 | 73257945.0425 | 54365273.217 | 32366705.5608 | 19654453.2293 | 14430771.8551 | 22279772.0705 | 53992675.3949 | 48464689.6324 | 35823344.1817 | 27316750.1248 | 22637622.9024 | 12807960.175 | 47905562.3757 | 35522559.3728 | 54689813.992 | 57620255.1896 | 56444738.0677 | 100316777.6946 | 49298198.4214 | 93402368.6086 | 64225839.0522 | 37058706.4987 | 81857819.0573 | 13764158.5152 | 36461849.2468 | 35019027.1354 | 66007841.7169 | 44935892.1502 | 33651719.0095 | 75308037.3954 | 48064458.163 | 66357027.023 | 63872683.5263 | 64344951.1467 | 69933116.8227 | 57499566.2538 | 70853613.7446 | 55214752.3666 | 44335387.8057 | 52990273.3913 | 73616677.861 | 54323288.2717 | 64227216.0653 | 72244040.3572 | 78687764.6563 | 38923442.2787 | 74512338.8602 | 22926105.0484 | 42378312.5205 | 43920905.8439 | 16123064.0149 | 88486074.6736 | 28788161.9655 | 44981873.22 | 17282648.9719 | 54928528.3685 | 49433320.7431 | 52052105.0738 | 25970848.9771 | 40480667.6266 | 56241827.4009 | 35290124.2186 | 41687143.9721 | 22838007.2504 | 31537404.7534 | 34164873.1557 | 51618058.4851 | 19664340.2013 | 37240670.5113 | 32475641.9591 | 23636857.9623 | 31812466.8819 | 55316837.5014 | 40327934.8787 | 59675047.2509 | 61126635.3966 | 13366694.5452 | 1293139.2035 | 46028023.9761 | 44758727.1309 | 39821946.5709 | 79204048.5089 | 69254987.7751 | 55606750.81 | 21389391.7896 | 10033245.6026 | 55886703.1747 | 80050916.1227 | 49705173.0303 | 35310575.6378 | 35206256.6532 | 28836185.8488 | 53890031.6353 | 32379413.045 | 33933269.9886 | 22617419.8578 | 18399455.2752 | 73639698.2161 | 59722722.0561 | 49666417.7284 | 34308687.4538 | 33955516.8096 | 48772315.4258 | 34440419.3301 | 30335264.3268 | 61943455.6245 | 21732627.6737 | 71993169.2246 | 70017857.1979 | 52192021.209 | 59223920.8742 | 15053838.5525 | 80779262.2451 | 64768188.0432 | 29734342.2938 | 47076467.0125 | 64911836.6895 | 46399640.1108 | 95279635.4829 | 55884538.5981 | 18776812.8837 | 40208891.6264 | 38871531.6251 | 51861892.8301 | 55793118.022 | 32615888.0272 | 62780245.7056 | 71431111.1046 | -4319801.9404 | 71966752.0972 | 35233846.5601 | 61596476.5308 | 39243725.3415 | 33139315.5689 | 39043830.7231 | 36806239.1841 | 35735747.9524 | 28588194.0605 | 28166537.8808 | 18546707.1182 | 48305654.4617 | 47607292.3685 | 42604724.4197 | 64282441.6697 | 50534471.442 | 80746463.3997 | 41388710.1822 | 44003228.038 | 32950520.1632 | 44143082.7679 | 80788498.866 | 38536729.4882 | 47156374.8939 | 56865125.6142 | 48539818.5696 | 62739917.2437 | 11641686.2156 | 89005150.488 | 26937423.8728 | 65770023.4834 | 48883460.6401 | 69742098.8475 | 54010419.0871 | 56976931.497 | 27252941.4492 | 52401502.5806 | 35493461.5252 | 67892719.825 | 56893223.7965 | 37765963.1484 | 26417002.6127 | 67476620.3955 | 27964202.3795 | 34112402.9308 | 46235823.3493 | 17024647.2993 | 17456576.0919 | 32185084.0232 | 65914016.9967 | 56354300.0888 | 55087452.4636 | 47440109.9462 | 65299487.3067 | 71546922.8648 | 59825808.6321 | 58760280.1888 | 91965604.7659 | 88938859.0103 | 46061943.7492 | 58554752.1276 | 46940337.6219 | 52847695.8919 | 26993219.2308 | 64752150.0126 | 46056011.3656 | 22485204.7222 | 47164457.3551 | 33178736.8689 | 55934243.7907 | 51739579.9017 | 13203466.0875 | 53677772.9361 | 55140011.2384 | 49062076.4811 | 72917891.6844 | 48927774.084 | 55104584.9968 | 69115972.6053 | 33954623.4216 | 46217804.9126 | 60653539.159 | 39190064.9916 | 61021545.5698 | 24146901.4562 | 77760416.5866 | 25937489.4117 | 67301564.6619 | 66939259.7189 | 28528519.9101 | 86293193.9864 | 84664532.3023 | 80516558.9523 | 40619846.3707 | 33740777.4787 | 59628741.9869 | 16805507.8059 | 51063924.2022 | 56254521.2268 | 26623365.0546 | 52229996.6041 | 58536787.3325 | 27197370.9003 | 42796395.8746 | 66891259.6232 | 46874936.4035 | 46719737.0047 | 31740135.8586 | 77020392.1678 | 29197513.4632 | 14686821.4642 | 71261241.2077 | 24052856.8487 | 76191740.708 | 47265194.8883 | 67074424.245 | 42179385.1539 | 30065794.4017 | 46952468.0785 | 50095578.2619 | 54747501.1458 | 59916069.1559 | 69000281.4105 | 52401216.7115 | 76309307.6174 | 59106267.5019 | 37499338.7223 | 68362553.0654 | 29892147.4758 | 51212596.1425 | 90149057.7985 | 62870178.384 | 63675829.6369 | 22690917.8022 | 54783490.4915 | 23587044.3058 | 61692681.0104 | 94172689.4836 | 22100651.4986 | 79008060.5226 | 89552756.6903 | 74778062.1278 | 65819794.9149 | 35265866.51 | 52340974.0673 | 22534016.8059 | 75566984.7296 | 48122179.907 | 32895532.0005 | 5074790.6522 | 61757008.5291 | 10014249.2909 | 81640790.7756 | 35909147.5852 | 32403787.7444 | 84266755.6779 | 68539714.3892 | 31687189.6149 | 30721280.652 | 43362540.7754 | 59320090.9387 | 33006395.6895 | 45066724.0767 | 21250779.3815 | 70079405.1351 | 61513958.9754 | 44748469.26 | 55612545.5843 | 36652095.8057 | 73529048.6314 | 73927193.1628 | 32619620.9238 | 67079664.9085 | 53167099.046 | 18275735.0163 | 22580980.9553 | 57888296.9524 | 76510642.1528 | 33157667.4496 | 36763800.3475 | 66658314.0175 | 62035932.1623 | 78979862.8955 | 41616216.9631 | 68790106.4735
2048 | 52459226.3575 | 58036463.3632 | 32457487.2146 | 78096432.3127 | 25166090.0197 | 23282692.0337 | 69542848.2715 | 85127454.4634 | 91652461.6381 | 28561363.1308 | 72824102.682 | 25653882.6188 | 65741508.066 | 17320623.1788 | 77127112.2877 | 22410865.5766 | 53801776.0844 | 13389076.5873 | 93285929.1559 | 38968637.7177 | 38683460.7102 | 47824138.6396 | 61769819.1348 | 53321017.1743 | 23382756.6625 | 35920788.0554 | 52379274.186 | 68226972.7935 | 10006840.2941 | 11095294.4263 | 3295813.7048 | 30844082.1974 | 35168165.5176 | 28765378.7161 | 72886850.7718 | 55899945.4424 | 66090974.5464 | 76146145.4777 | 73925650.5762 | 58351567.9179 | 45867365.0635 | 35529510.0385 | 64687173.7014 | 63318282.4417 | 52064447.4967 | 37210438.564 | 40749018.0478 | 66481295.8276 | 51123761.8361 | 59287997.4435 | 95163746.6942 | 44231348.7011 | 62378593.7495 | 50384065.4151 | 35144417.0921 | 29734960.1716 | 56120441.011 | 34291264.2927 | 44233409.6276 | 30067468.2105 | 18609112.5608 | 77207907.2438 | 50432879.0175 | 56665676.8529 | 4664400.171 | 87407661.0735 | 70552627.4562 | 79094371.395 | 35797823.7793 | 65772980.5402 | 63832957.6723 | 54184650.2648 | 61822293.8167 | 35885368.8305 | 36112618.9497 | 36929758.1761 | 56309769.6169 | 34867587.9043 | 63008008.6096 | 46091275.4793 | 81887891.9144 | 30316245.6324 | 68052187.7845 | 74119939.8195 | 39258319.0345 | 40317952.4258 | 9252723.5753 | 37117156.3632 | 33121479.6871 | 31838822.4073 | 48791957.0796 | 37203510.7736 | 76393380.3009 | 68392115.0201 | 30701231.3211 | 24174806.5878 | 39075596.4787 | 4593494.3372 | 21490775.8607 | 55625088.512 | 44731825.1809 | 65424623.5515 | 68724622.8032 | 12485486.3851 | 53666040.4452 | 40096080.0656 | 61754308.728 | 55816270.175 | 50916656.199 | 77317879.5264 | 50647276.6189 | 86573581.4275 | 23783332.3559 | 61101138.4142 | 23488198.1272 | 73079740.941 | 18602525.079 | 53615459.3515 | 61138928.8357 | 68107140.6993 | 42785196.7194 | 64640740.6938 | 71664920.9726 | 43756202.2941 | 62398545.2051 | 52362454.0327 | 45441274.1609 | 41435705.7186 | 44246591.4021 | 34198906.056 | 8426830.1848 | 81060958.2332 | 59435231.136 | 34464751.5637 | 78575562.9644 | 19224317.9371 | 33304326.3143 | 42372544.5361 | 7785784.6695 | 25164000.7833 | 62377761.5554 | 69796814.6539 | 57745103.4933 | 65516171.879 | 43792770.8133 | 63636160.5307 | 30158182.1093 | 64396331.9229 | 36931009.2938 | 20253546.4246 | 54831458.9635 | 91000300.9785 | 84216436.012 | 57212096.4097 | 25002317.0186 | 48902649.2715 | 57144521.8108 | 66601540.8806 | 50043470.0017 | 74690122.3109 | 44522171.87 | 22826556.0593 | 84399310.867 | 43817326.5394 | 36284112.4967 | 87789108.708 | 66177381.0914 | 86479525.2918 | 27026392.2792 | 45145117.1085 | 59597868.0188 | 57200129.2678 | 36564451.4524 | 47014074.2561 | 37611268.8016 | 53106603.7819 | 61255925.1327 | 47746866.5458 | 9561826.2508 | 17938316.6832 | 19538688.4655 | 32824055.3183 | 50119189.141 | 44489415.0757 | 65397436.8601 | 32511947.9572 | 75656295.1736 | 53208397.1154 | 31732691.5365 | 20205216.6716 | 13276562.9781 | 22735101.8043 | 54773468.6109 | 46932151.6455 | 36694140.8783 | 28214868.9661 | 21694803.7453 | 10595181.0082 | 49100564.5213 | 36546910.0134 | 53411234.668 | 59499267.3185 | 56813996.7102 | 98208993.6773 | 50957491.4381 | 97516602.6895 | 66380753.6549 | 36877411.9561 | 84515057.9139 | 9444622.4613 | 37575899.6437 | 34739707.5807 | 67628823.279 | 46368318.6467 | 33916379.7882 | 77396132.6544 | 47889486.8581 | 64917553.8744 | 64752650.4473 | 64744080.9877 | 68618989.4431 | 55206168.2577 | 73478661.6172 | 56791045.3652 | 43079218.5725 | 50646361.8031 | 71658909.958 | 52041976.8308 | 66236717.4658 | 70433155.3467 | 76771606.5867 | 39344812.299 | 72676259.8894 | 23495585.9138 | 43894403.0715 | 40600393.799 | 14618308.933 | 89949199.9963 | 27601040.6617 | 45284601.7566 | 17081900.4232 | 53878413.7927 | 51095067.5114 | 53208688.993 | 24744853.9384 | 41840827.0985 | 58106980.2807 | 36520437.8991 | 39590057.6948 | 23545418.1476 | 29910924.463 | 35669178.5922 | 47216807.9002 | 18472776.7866 | 35370744.4071 | 30130512.86 | 20681130.3128 | 32786037.4622 | 53468000.0593 | 40998305.4023 | 57194584.0663 | 59840050.723 | 11212638.2389 | 1163765.9369 | 47241113.3846 | 43222258.4831 | 36916631.2428 | 81853280.6844 | 72272491.1757 | 57422850.8321 | 21958678.5682 | 7680122.7525 | 57840119.6288 | 83376937.0088 | 48249672.4444 | 36231325.3669 | 32701436.3642 | 27922688.2264 | 51844664.182 | 30908579.8095 | 34522369.7318 | 19939355.2434 | 16876829.1091 | 71384388.7431 | 61191671.7719 | 46255130.6781 | 32689822.3938 | 34688522.9068 | 50254344.3292 | 33421333.0829 | 28290711.7467 | 63164699.831 | 16520871.8537 | 74459282.5174 | 71962032.1084 | 53668145.0242 | 60071717.3533 | 13213953.773 | 83740508.1754 | 66872948.8286 | 28497352.3777 | 45000950.1506 | 65968791.5428 | 47834666.6784 | 91953690.8824 | 57655668.0835 | 17876425.4238 | 41092411.0117 | 35986366.243 | 53514590.7264 | 57533919.351 | 29715686.3294 | 61657444.7367 | 68021371.1124 | -4305275.3734 | 68003524.9136 | 35837080.6207 | 63299519.3819 | 37771445.4073 | 33989050.6531 | 38809359.7733 | 38020637.9873 | 35813790.6885 | 25877953.0502 | 28357153.1645 | 18616946.064 | 47393407.6131 | 44857136.6604 | 43945448.5399 | 65879621.6871 | 52209476.7992 | 77653214.795 | 41871368.0954 | 41995529.1836 | 33298004.7665 | 40094465.541 | 83352724.7022 | 39633650.9512 | 48396968.5857 | 58882201.3137 | 47249065.9297 | 61418359.9161 | 9562029.3546 | 87981049.8611 | 22562000.8658 | 64209352.3875 | 50556861.4704 | 72083066.6785 | 55633902.5104 | 58887132.1703 | 26384255.3814 | 53974957.2284 | 35468211.5783 | 63702353.587 | 58315623.0202 | 38972178.3413 | 25661044.1537 | 67280980.9993 | 25246773.0895 | 34551016.8335 | 47957090.8569 | 14641371.9281 | 17145212.9198 | 32922395.7684 | 64519108.5369 | 54219178.3069 | 56301396.0482 | 48618368.6429 | 67498115.0531 | 71975798.1794 | 61802942.9172 | 54999201.6433 | 89808379.7587 | 87186032.7465 | 44582277.8717 | 60688440.9168 | 45774824.9347 | 52083563.9285 | 26806426.2384 | 66937946.7438 | 44290550.3513 | 20835313.9625 | 47743545.1633 | 30813687.1192 | 55068376.3377 | 46702481.0614 | 10043561.7532 | 53033712.762 | 56940441.4769 | 50650235.6081 | 75896578.6666 | 47892635.6617 | 53701727.2853 | 68755693.0761 | 31149455.2872 | 47779011.1145 | 62537681.9311 | 36803579.4565 | 62849093.3295 | 20579138.4911 | 75857486.8539 | 26848197.4193 | 67734663.2536 | 68258570.6082 | 27312658.0358 | 88554006.2982 | 87478059.0088 | 83271677.7037 | 41574655.8933 | 34068767.4338 | 61382607.7785 | 14461898.855 | 49037277.9227 | 57530835.929 | 22962028.2331 | 50086017.2973 | 60373875.6561 | 25379926.9538 | 40453039.3126 | 69893806.7854 | 45127714.947 | 46437424.8363 | 27391570.1447 | 80387311.0459 | 27420697.8489 | 13999733.2018 | 67526542.5455 | 24797559.4978 | 78751720.8924 | 47557839.8594 | 69354519.9671 | 43193216.6296 | 29091738.1267 | 47949088.4582 | 47710192.6169 | 53695858.2393 | 59688328.408 | 71343286.3616 | 50204353.9868 | 78996170.7496 | 57920746.671 | 37635292.3812 | 68030429.0994 | 30709917.9168 | 51686542.8897 | 91858121.0057 | 60914447.5835 | 65340888.6738 | 18669231.0777 | 53841034.8217 | 24335770.2424 | 59965576.4612 | 92599193.1952 | 19539602.3357 | 79026545.0335 | 87700464.7991 | 77081424.41 | 67497840.6959 | 34610339.6068 | 53867470.3891 | 21739206.562 | 73456963.7223 | 49633157.765 | 32747856.5162 | 2123260.7079 | 62585947.2883 | 4956156.7351 | 79638360.9762 | 34724191.7996 | 31922040.1938 | 82459833.1369 | 68654278.0766 | 32164320.1142 | 31240607.2301 | 41093033.2203 | 60669592.6334 | 32072881.8528 | 45672499.8344 | 16291865.4732 | 71960190.0876 | 58994048.6181 | 45390580.1506 | 57498222.0679 | 37651212.5683 | 75980119.7636 | 76262911.5954 | 27345996.1192 | 68823233.3149 | 50475814.2313 | 18039110.8539 | 21596793.5677 | 59626113.8972 | 74201798.7648 | 34129909.1581 | 34579469.9623 | 68483140.8452 | 60281374.8198 | 77071069.1708 | 37553180.6782 | 67148321.9194
2049 | 53000064.6826 | 59315973.5519 | 30896759.9287 | 76676806.6481 | 21709562.8835 | 20744018.4036 | 71245186.8646 | 87581026.5188 | 95701308.4948 | 25995243.2732 | 69449486.7939 | 24278400.4586 | 64146042.2741 | 16674623.7063 | 73813753.4728 | 17292482.8892 | 51914506.0432 | 11318224.863 | 91294534.3841 | 39922264.1433 | 35998901.1036 | 49020134.9954 | 63699250.0007 | 55286361.7386 | 21572340.4687 | 32330286.5389 | 51744819.0074 | 71215767.8079 | 6012303.4389 | 11458568.1493 | -333749.7157 | 30268780.8881 | 35498887.6695 | 28321679.4743 | 75136410.1905 | 57131740.4329 | 68178420.2896 | 78402582.0943 | 76463597.2647 | 57729974.8454 | 45290222.3444 | 34389295.5906 | 61054587.8774 | 60689070.9058 | 49868226.5567 | 38451220.7346 | 40256347.5969 | 66319931.0566 | 49774249.9588 | 60192398.3858 | 97882709.7686 | 43989993.3097 | 61935228.4384 | 52001640.3736 | 36018398.3722 | 29280918.0401 | 55501904.39 | 31900149.0054 | 45278482.9788 | 30924344.9987 | 17876122.564 | 78489282.9011 | 45590959.3662 | 54520781.2205 | 4765600.2976 | 89964600.1566 | 67065728.1607 | 80987849.8621 | 35552830.6455 | 68790289.8819 | 61992784.0159 | 55781078.7501 | 59640048.6089 | 34790737.0925 | 37063452.7325 | 35546403.362 | 56572516.8598 | 34424986.0444 | 65723222.8006 | 46559259.5289 | 80192258.9017 | 30270795.9369 | 68036181.8393 | 76203216.813 | 40273646.1066 | 39571024.3579 | 9212846.6783 | 37026709.6845 | 34389766.448 | 32282878.047 | 48433867.949 | 37437333.6714 | 76056609.6207 | 70531083.7347 | 31850571.8349 | 25071751.1646 | 40070388.8649 | 2286775.6567 | 19284371.3712 | 54208700.9353 | 41310205.3532 | 67040470.7524 | 68225553.6526 | 10730389.6308 | 51673897.3136 | 36705716.149 | 62690481.2 | 57595541.585 | 52403022.6769 | 76904656.1294 | 46255285.4731 | 90203913.7921 | 23135649.2675 | 60780501.133 | 20487132.657 | 69877994.4454 | 18307681.3315 | 55404743.1875 | 58492808.1844 | 69640831.0483 | 41794521.4486 | 63861417.716 | 72559543.7853 | 42415723.398 | 62051214.3544 | 53988898.218 | 43422623.0793 | 42771509.3721 | 44944491.9636 | 30398474.8048 | 4297157.3526 | 78194818.9737 | 60297544.0213 | 35508176.4154 | 76624785.2461 | 18308010.2307 | 34155873.5787 | 39742637.2922 | 6356231.7408 | 23367033.1511 | 63354073.656 | 68468295.4283 | 60177513.1276 | 64206333.2043 | 41107675.034 | 65439647.8517 | 26047907.0177 | 66555141.6506 | 36857001.6501 | 20552856.9379 | 57025201.4343 | 90160430.1915 | 82223662.6165 | 58921090.3103 | 24921762.5407 | 48028798.6935 | 56819674.7696 | 65281742.341 | 46058087.2793 | 77229260.746 | 45103024.4335 | 22951791.0348 | 83463226.6168 | 41436747.5605 | 37121576.2658 | 90850626.8538 | 65689280.7343 | 81722385.7795 | 26743733.4322 | 47063711.723 | 55312560.9521 | 55868360.494 | 35701805.2344 | 48253322.5274 | 34129054.3914 | 55431744.8825 | 59324331.0828 | 49154009.3 | 7348632.9361 | 15232991.387 | 18092945.106 | 32789131.436 | 45686381.3363 | 45554666.9153 | 68361510.058 | 30290881.357 | 78023548.9545 | 49377976.0338 | 30923633.4163 | 20753776.3272 | 12140941.4549 | 20649601.7036 | 53773703.2576 | 44184937.3292 | 37421060.2065 | 29051486.9857 | 18476177.8533 | 8216390.0693 | 50290663.1433 | 37561402.7135 | 51980837.9604 | 61369415.7713 | 58453792.2841 | 94920433.3113 | 52608178.8727 | 96502555.2779 | 68526401.5735 | 33694792.8465 | 87161657.9474 | 5896167.7489 | 38685089.6259 | 34398011.4131 | 67222527.5569 | 47787812.3638 | 31955660.7198 | 78691645.5084 | 49398044.9559 | 63482523.3638 | 66978052.0125 | 67694012.8902 | 68284599.5428 | 54498344.1198 | 76093359.9621 | 56657427.8754 | 41831500.065 | 48195974.0999 | 69683593.5385 | 49791808.3742 | 69125683.5545 | 68631707.1828 | 74860131.501 | 40451671.5092 | 70845792.1036 | 23033281.1018 | 45294860.4869 | 37357994.7171 | 14651234.2849 | 89693621.8431 | 24243490.8858 | 46284741.8788 | 16869717.0389 | 50102524.0131 | 52682887.6078 | 54223563.8714 | 21704844.7414 | 43068479.7123 | 58663609.6175 | 37025814.1568 | 35204188.4293 | 23314567.2314 | 30486204.9588 | 35258212.7514 | 45157450.229 | 16435882.5584 | 34466396.1446 | 27671868.6158 | 14922167.9332 | 31831270.0149 | 49375897.4574 | 39404553.9355 | 52692001.0403 | 58401738.8465 | 11004852.6103 | 875182.9209 | 49152134.7299 | 39243814.1424 | 33387303.9577 | 84495566.781 | 71494055.7594 | 59105026.8463 | 22443261.1112 | 2884969.7378 | 59786151.4084 | 80989159.1845 | 44145199.2935 | 37147320.1716 | 31652853.8154 | 27816563.7784 | 49819149.0881 | 29228503.1045 | 33557699.187 | 18092546.7124 | 15359094.604 | 69023684.5063 | 60336165.5604 | 42916830.2863 | 33075327.4454 | 33944739.9117 | 51728680.3515 | 32404737.5319 | 26314049.451 | 66001809.5263 | 14022662.5095 | 76813884.0906 | 71292998.5945 | 55945002.0564 | 62045911.552 | 8366831.4537 | 86690068.0088 | 66112905.0706 | 28148320.213 | 40379904.0904 | 66831316.7647 | 46774551.5072 | 91598642.3831 | 59272166.7247 | 15232709.9646 | 42459155.9167 | 33181824.503 | 53915794.8013 | 60129797.293 | 28849678.3477 | 59594037.9278 | 67789685.366 | -9394119.3408 | 66208436.9135 | 36413937.6741 | 64870667.4526 | 37566458.1087 | 34825494.1992 | 39844441.19 | 39051283.8955 | 36209216.0897 | 23239798.9942 | 29075668.2845 | 18661693.256 | 48621917.5558 | 42110398.5 | 45160346.4667 | 67451087.7394 | 52643908.9068 | 73397536.2766 | 40606525.7051 | 39987342.7439 | 33621383.2139 | 38688905.5454 | 87186402.8007 | 40562752.5058 | 49632108.633 | 60889915.7963 | 44460183.174 | 61066778.4382 | 4978655.6528 | 84539924.3759 | 21454475.8084 | 62654781.5681 | 52094580.5881 | 74414371.9699 | 56480717.2424 | 60788567.045 | 26758880.095 | 53352016.7682 | 35380207.8669 | 61657280.7346 | 59705761.0582 | 40173856.5112 | 25587958.1928 | 64868761.1267 | 23955804.4333 | 33169406.6047 | 49052552.2215 | 12162205.0354 | 16801824.9085 | 33543179.4332 | 60879022.5841 | 53837944.552 | 54947527.4563 | 49791254.8199 | 70305839.053 | 74986128.2131 | 63626889.0923 | 53743559.4303 | 87668783.8755 | 83932533.2652 | 40526635.8706 | 61774569.3371 | 44612573.7915 | 53704076.3811 | 25229553.4053 | 69115054.5435 | 42388097.21 | 20438214.0799 | 49319120.2421 | 29814273.2138 | 54948323.2758 | 43569836.4632 | 7893022.4592 | 54915445.1915 | 57839426.1336 | 52231461.5721 | 73883126.749 | 49044581.8062 | 52304074.23 | 65145624.9576 | 26223460.5097 | 49334125.0786 | 64131786.0957 | 27288454.5583 | 63769870.1807 | 19211234.6293 | 73963386.3751 | 24422830.3154 | 69528709.051 | 64316490.8731 | 27146664.1201 | 87393488.055 | 85884040.2956 | 85911052.2897 | 42571594.1648 | 34681186.1842 | 63121987.3505 | 14758733.5251 | 48071465.5791 | 59708338.868 | 19387579.8314 | 47975027.0667 | 59889044.1898 | 24836965.5102 | 36022667.5454 | 69257818.257 | 43411594.5686 | 44636656.6064 | 25822654.6723 | 79467648.3734 | 20870619.3269 | 14435666.9818 | 65871322.0744 | 24565196.8273 | 81301734.6046 | 49720212.066 | 71629276.8451 | 44840740.6787 | 25933954.3848 | 48160088.6893 | 47576829.5373 | 54482727.498 | 56036442.3745 | 73671395.1334 | 49355770.2912 | 80844747.1983 | 57848563.0762 | 37730469.7665 | 65067053.1035 | 29513715.858 | 48894242.7343 | 91515170.1895 | 58980432.8204 | 66884220.2504 | 15423055.5315 | 55200394.2759 | 24012180.4887 | 55847215.1558 | 89403236.0926 | 17045618.4482 | 75751625.2022 | 84345235.7758 | 79374181.5227 | 66949160.2753 | 33835006.9579 | 55387514.7068 | 17511849.735 | 71352614.019 | 51138168.6231 | 32516260.1077 | -1112467.8671 | 64687929.1691 | 2832730.1365 | 79237214.9642 | 33544616.351 | 30096925.3739 | 78758718.614 | 70661281.6161 | 30499541.3883 | 31758529.6704 | 40801960.6463 | 61995667.8986 | 32118211.0125 | 46241656.1433 | 14910869.1376 | 73832221.2481 | 56504454.9529 | 44625851.8847 | 57714315.4979 | 38623226.4166 | 78421505.6864 | 78589881.0118 | 24673287.8363 | 70540751.9456 | 46074558.2285 | 16487399.4907 | 17645623.0655 | 62218422.551 | 71891801.2279 | 34941175.5254 | 34920915.8546 | 68549362.4958 | 58541319.4935 | 73466758.5374 | 36354830.2673 | 65512699.913
2050 | 55338442.1206 | 60553949.6752 | 30560081.3517 | 76337823.5463 | 19699241.0551 | 18281808.199 | 72899559.6313 | 90556664.5225 | 94817191.5336 | 23497715.1433 | 68091676.3937 | 25009187.8174 | 60384815.0161 | 16530278.9715 | 70133259.2089 | 14691664.1789 | 47617114.6446 | 9117373.4144 | 90689999.4759 | 41274826.2209 | 32822022.4968 | 50209223.7144 | 65449218.0173 | 53853008.654 | 21199299.9306 | 28600587.0429 | 48686533.8501 | 70467973.9386 | 677812.7712 | 10511864.7138 | -4481392.4358 | 29208887.546 | 35790947.9518 | 27802808.0907 | 78500338.4656 | 58595542.391 | 68429946.9969 | 78706217.7914 | 74550982.8558 | 55537407.3664 | 46892971.5528 | 33055978.7342 | 59641710.9049 | 52361945.7334 | 49056678.8359 | 39685467.681 | 42020099.3634 | 63517247.2591 | 50413114.9872 | 59412668.3125 | 101997700.3512 | 40933993.9679 | 59311305.4796 | 53898365.0424 | 36883327.3932 | 27875286.6384 | 53394992.2098 | 29409846.263 | 47348895.9332 | 31777740.8854 | 17735117.4532 | 80907206.5209 | 43179572.0932 | 52386818.235 | 4807585.0813 | 92771647.5499 | 66859096.3158 | 84644131.8194 | 33018925.0327 | 67576305.0237 | 56958937.4348 | 56059967.8964 | 57605154.3493 | 34311540.2535 | 36811716.0218 | 36455574.626 | 58234102.2877 | 31433271.9394 | 64999762.379 | 46955242.1157 | 78372507.6602 | 26498151.8141 | 69984726.503 | 79446168.6513 | 41191997.5592 | 40569275.4136 | 9165491.3982 | 36698696.7844 | 32449125.4645 | 32312617.552 | 46361445.2435 | 33530874.5591 | 68941162.6994 | 72661390.2614 | 29528674.5181 | 25057415.4765 | 41607171.7453 | 125292.867 | 17761701.745 | 46731206.5789 | 36362542.4146 | 68646307.5845 | 63249282.0234 | 9732188.2395 | 51411125.8154 | 28752267.6176 | 64547367.5289 | 58057247.8694 | 53883985.5421 | 71839758.9761 | 45942832.7312 | 89354671.681 | 23152454.5 | 63293125.0682 | 19984971.6235 | 66320737.248 | 18738710.5677 | 57069443.3559 | 55898040.763 | 70027232.1654 | 36906487.2277 | 59813158.7348 | 69012303.0412 | 38333480.1136 | 56438365.3378 | 55859805.8498 | 38174475.9752 | 43971603.3884 | 45531403.5949 | 19485599.2949 | 672406.1318 | 73320469.1203 | 62162436.1771 | 36546997.0952 | 72721979.1173 | 17958642.0664 | 32921144.4764 | 35844085.0309 | 4935700.1743 | 21417079.1052 | 65456451.2612 | 66204465.485 | 59901621.2501 | 63995484.1869 | 39676621.6449 | 67804049.4602 | 25585650.2741 | 68705362.1594 | 36631129.7994 | 19475137.8766 | 56378592.0651 | 86852606.8847 | 80137679.2143 | 60620409.9907 | 25811394.9857 | 46916121.3072 | 54590992.6579 | 64933730.0368 | 44732135.1071 | 78829070.1486 | 46403941.785 | 23815314.306 | 80202332.28 | 38279660.5626 | 37947974.9625 | 93830872.6925 | 61285380.883 | 78145508.0085 | 24271377.5641 | 46543261.1019 | 54690069.4163 | 54546629.9571 | 34649216.8925 | 49320297.6867 | 33531617.2862 | 53484444.5315 | 56656720.3054 | 45612760.2674 | 5571324.0345 | 15396102.5422 | 16430577.987 | 31490276.3154 | 45002948.6101 | 44488495.3965 | 67630986.8512 | 25218326.2906 | 79278194.5335 | 48232800.5108 | 30011417.4204 | 19952857.572 | 4030781.2211 | 20078122.6377 | 54447099.0438 | 41286324.2945 | 38140157.0991 | 29884492.2661 | 17381565.6119 | 3859356.8714 | 52149969.3154 | 37199724.9259 | 51557163.1133 | 62258073.693 | 59998357.6773 | 94587834.6021 | 52791917.2501 | 92908529.1171 | 68617918.0371 | 30161374.3444 | 91373910.468 | 3372037.8052 | 39790223.7602 | 33158880.1042 | 68747233.4418 | 50105051.5373 | 32130554.5772 | 75783782.4219 | 50787492.966 | 62050829.386 | 69135021.9737 | 66971846.2011 | 65694742.7099 | 46853679.7011 | 79487664.0125 | 54895224.1109 | 33797382.6071 | 47372843.9265 | 64866167.8301 | 43294343.5908 | 68374379.9599 | 66839695.8655 | 72953339.3994 | 38828890.0557 | 64340518.3814 | 19911411.1333 | 46689575.9505 | 33940563.7365 | 14879195.1651 | 85196898.4982 | 22246290.4446 | 44435869.4108 | 17291887.7278 | 49063521.0858 | 54262582.4634 | 55197862.4865 | 16052958.614 | 44291010.0819 | 60516303.7628 | 38247812.1717 | 34304823.4808 | 20281860.1175 | 28632476.1262 | 33912801.9146 | 44281065.898 | 13718499.6489 | 31370685.4835 | 25262228.5152 | 10914493.7864 | 32789109.3656 | 48838644.8129 | 38989619.6783 | 50289984.1893 | 56966110.2311 | 10921284.8756 | 527487.3197 | 46817694.5186 | 35371907.861 | 29270658.1235 | 83207483.9772 | 68825213.4155 | 60771085.9592 | 22924679.8323 | -2284988.0378 | 62005829.5348 | 78104116.0915 | 42703327.434 | 38560516.6804 | 31527185.0094 | 25102446.0877 | 43407412.8153 | 28686578.7718 | 34119064.674 | 16034931.7687 | 5488809.794 | 68643881.3708 | 61784840.7978 | 38307804.9585 | 33285359.4557 | 34657532.9012 | 53936229.6116 | 28252602.1971 | 21679341.0479 | 65054374.8501 | 11430406.7615 | 79159598.1677 | 68589402.2373 | 55629443.8413 | 59518775.0238 | 6657508.1705 | 89218934.1789 | 59443226.0404 | 18392116.772 | 38321093.8901 | 65900599.7713 | 48199892.2243 | 87556462.1615 | 61758261.4166 | 12129574.942 | 35171415.6353 | 28116076.1873 | 56377357.0628 | 58525425.215 | 27748633.3226 | 58802850.809 | 65043635.6621 | -9075151.647 | 64274041.205 | 37585597.5188 | 66410312.056 | 32040828.6124 | 34720117.4117 | 40770053.9766 | 40081382.0236 | 34346185.4881 | 18206738.9261 | 27985829.7513 | 18682006.624 | 49690291.137 | 38871139.5923 | 47031542.3777 | 67321519.4491 | 54304523.9551 | 70398356.565 | 41005728.2546 | 33378790.2721 | 32425967.5286 | 37131007.9568 | 85316745.2912 | 41477420.5264 | 49508853.4805 | 63143425.6411 | 42043380.9007 | 56525467.2541 | 72396.6482 | 82799133.3331 | 21129327.617 | 61102445.0213 | 53626797.1326 | 77510383.7538 | 55963234.8746 | 61503739.6912 | 27016257.7669 | 55697834.3731 | 33739877.9683 | 59474702.2552 | 59224617.8633 | 41638394.0646 | 23473484.223 | 60069630.9745 | 23350812.9239 | 33515392.1043 | 50761387.3353 | 9765764.0998 | 16732890.9347 | 34159117.6782 | 59495984.895 | 47479000.5421 | 56152132.5741 | 50957913.5827 | 69747914.8214 | 74156633.8467 | 63283668.603 | 52325683.3723 | 85535217.1163 | 83677548.7094 | 39084999.1515 | 63904587.0987 | 40706794.8618 | 55158959.5511 | 23662931.2263 | 69355807.4894 | 41861478.9604 | 11097919.309 | 50823067.2992 | 22908452.6399 | 53004984.259 | 40382944.4481 | 2760604.4702 | 53741244.7647 | 60521977.2265 | 53807161.9327 | 71257246.0191 | 50041131.3069 | 48163672.9714 | 56604033.767 | 23581430.9445 | 50894746.8047 | 63538214.8591 | 24987343.2388 | 63186503.4262 | 18303960.6705 | 70275811.5265 | 23653912.5441 | 71188221.4928 | 62162726.0269 | 21757663.5856 | 83544796.039 | 85537244.6257 | 85297661.9837 | 43446306.6974 | 28224466.5349 | 64261075.5031 | 15030624.4278 | 44748129.416 | 58943137.998 | 14260588.6069 | 45343574.0998 | 59418028.5506 | 24116607.7493 | 33804898.0941 | 66772191.047 | 41726575.2683 | 43257950.0738 | 24105375.3232 | 74881317.5681 | 19090519.1162 | 14795450.5813 | 64084024.1216 | 23632307.4091 | 82350546.2624 | 49192386.443 | 73895214.8791 | 42166454.7146 | 20273943.379 | 49039829.4883 | 45856560.0636 | 55979486.26 | 49847212.6944 | 74772008.549 | 45540689.9046 | 83486953.8203 | 55759948.8295 | 38454839.7229 | 59812925.2422 | 30325930.7541 | 47189253.8016 | 88250128.0834 | 55072378.108 | 68382418.9789 | 11862633.6193 | 56397340.0344 | 23167088.2278 | 55533832.5339 | 85757088.5996 | 13026075.4647 | 75526509.356 | 82506133.1136 | 81319156.8411 | 69499592.2461 | 33100233.6367 | 57394379.7304 | 16729392.0602 | 64742729.7889 | 52637212.4815 | 32202627.1957 | -4528692.9544 | 62464083.7858 | 600997.2504 | 73775657.8265 | 33223891.7461 | 25220246.8198 | 78339126.4534 | 72531114.2768 | 30931200.4742 | 33004777.9217 | 40285509.9324 | 63865346.1054 | 29151119.0403 | 46773751.2878 | 14423989.2896 | 77334538.71 | 52001319.5067 | 43463453.646 | 59589464.5917 | 37579286.7028 | 79247589.3812 | 82406955.8949 | 23786012.5902 | 70666649.6663 | 41202969.7836 | 16154697.6064 | 11698974.2347 | 59895306.8298 | 67411691.03 | 36233604.4319 | 32694371.5602 | 71302007.3275 | 55984038.9578 | 71586501.9421 | 34975173.2833 | 53741088.6456

## Washington DSM Scenario Costs
Incremental Res/Com EE | Reference | Scenario 1- Balanced Decarbonization | Scenario 2- Carbon Neutral | Scenario 3- Dual-Fuel Heating | Scenario 4- New Gas Customer Moratorium | Scenario 5- Aggressive Building Electrification | Scenario 6- Full Building Electrification | Scenario 7- RNG and H2 Policy Support | Scenario 8- Limited RNG | Scenario 9- Supply-Focused Decarbonization | Heat Pumps | Reference | Scenario 1- Balanced Decarbonization | Scenario 2- Carbon Neutral | Scenario 3- Dual-Fuel Heating | Scenario 4- New Gas Customer Moratorium | Scenario 5- Aggressive Building Electrification | Scenario 6- Full Building Electrification | Scenario 7- RNG and H2 Policy Support | Scenario 8- Limited RNG | Scenario 9- Supply-Focused Decarbonization | Hybrid System | Reference | Scenario 1- Balanced Decarbonization | Scenario 2- Carbon Neutral | Scenario 3- Dual-Fuel Heating | Scenario 4- New Gas Customer Moratorium | Scenario 5- Aggressive Building Electrification | Scenario 6- Full Building Electrification | Scenario 7- RNG and H2 Policy Support | Scenario 8- Limited RNG | Scenario 9- Supply-Focused Decarbonization | Incremental Ind Sales | Reference | Scenario 1- Balanced Decarbonization | Scenario 2- Carbon Neutral | Scenario 3- Dual-Fuel Heating | Scenario 4- New Gas Customer Moratorium | Scenario 5- Aggressive Building Electrification | Scenario 6- Full Building Electrification | Scenario 7- RNG and H2 Policy Support | Scenario 8- Limited RNG | Scenario 9- Supply-Focused Decarbonization | Transport EE | Reference | Scenario 1- Balanced Decarbonization | Scenario 2- Carbon Neutral | Scenario 3- Dual-Fuel Heating | Scenario 4- New Gas Customer Moratorium | Scenario 5- Aggressive Building Electrification | Scenario 6- Full Building Electrification | Scenario 7- RNG and H2 Policy Support | Scenario 8- Limited RNG | Scenario 9- Supply-Focused Decarbonization | Total | Reference | Scenario 1- Balanced Decarbonization | Scenario 2- Carbon Neutral | Scenario 3- Dual-Fuel Heating | Scenario 4- New Gas Customer Moratorium | Scenario 5- Aggressive Building Electrification | Scenario 6- Full Building Electrification | Scenario 7- RNG and H2 Policy Support | Scenario 8- Limited RNG | Scenario 9- Supply-Focused Decarbonization | WACOD | Reference | Scenario 1- Balanced Decarbonization | Scenario 2- Carbon Neutral | Scenario 3- Dual-Fuel Heating | Scenario 4- New Gas Customer Moratorium | Scenario 5- Aggressive Building Electrification | Scenario 6- Full Building Electrification | Scenario 7- RNG and H2 Policy Support | Scenario 8- Limited RNG | Scenario 9- Supply-Focused Decarbonization
2022 | 237574.1136 | 237574.1136 | 563700.8068 | 237574.1136 | 237574.1136 | 0 | 0 | 237574.1136 | 237574.1136 | 237574.1136 |  | 0 | 0 | 0 | 0 | 0 | 0 | 0 | 0 | 0 | 0 |  | 0 | 0 | 0 | 0 | 0 | 0 | 0 | 0 | 0 | 0 |  | 0 | 0 | 0 | 0 | 0 | 0 | 0 | 0 | 0 | 0 |  | 0 | 0 | 0 | 0 | 0 | 0 | 0 | 0 | 0 | 0 |  | 237574.1136 | 237574.1136 | 563700.8068 | 237574.1136 | 237574.1136 | 0 | 0 | 237574.1136 | 237574.1136 | 237574.1136 |  | 0.022989 | 0.023036 | 0.054672 | 0.023036 | 0.023036 | 0 | 0 | 0.023036 | 0.023036 | 0.023036
2023 | 125269.7752 | 125269.7752 | 697158.3224 | 125269.7752 | 125269.7752 | 0 | 0 | 125269.7752 | 125269.7752 | 125269.7752 |  | 0 | 0 | 0 | 299963.5383 | 0 | 0 | 0 | 0 | 0 | 0 |  | 0 | 0 | 0 | 242008.5998 | 0 | 0 | 0 | 0 | 0 | 0 |  | 0 | 0 | 38203.4532 | 0 | 0 | 0 | 0 | 0 | 0 | 0 |  | 0 | 0 | 0 | 0 | 0 | 0 | 0 | 0 | 0 | 0 |  | 125269.7752 | 125269.7752 | 735361.7756 | 667241.9133 | 125269.7752 | 0 | 0 | 125269.7752 | 125269.7752 | 125269.7752 |  | 0.012007 | 0.012091 | 0.071123 | 0.064471 | 0.012091 | 0 | 0 | 0.012091 | 0.012091 | 0.012091
2024 | 175682.879 | 175682.879 | 1029430.157 | 175682.879 | 175682.879 | 0 | 0 | 175682.879 | 175682.879 | 175682.879 |  | 0 | 0 | 0 | 741041.7632 | 0 | 0 | 0 | 0 | 0 | 0 |  | 0 | 0 | 0 | 483548.5747 | 0 | 0 | 0 | 0 | 0 | 0 |  | 0 | 0 | 38497.5821 | 0 | 0 | 0 | 0 | 0 | 0 | 0 |  | 0 | 0 | 0 | 0 | 0 | 0 | 0 | 0 | 0 | 0 |  | 175682.879 | 175682.879 | 1067927.7391 | 1400273.2168 | 175682.879 | 0 | 0 | 175682.879 | 175682.879 | 175682.879 |  | 0.016652 | 0.016868 | 0.10294 | 0.1351 | 0.016868 | 0 | 0 | 0.016868 | 0.016868 | 0.016868
2025 | 196491.6502 | 196491.6502 | 1285502.4477 | 196491.6502 | 53246.2838 | 0 | 0 | 196491.6502 | 196491.6502 | 196491.6502 |  | 0 | 1863382.2533 | 695240.9013 | 1252800 | 1111702.2533 | 0 | 0 | 1236982.2533 | 1236982.2533 | 250560 |  | 0 | 529680.6223 | 179664.2158 | 805200.8271 | 483120.4962 | 0 | 0 | 127080.2088 | 127080.2088 | 161040.1654 |  | 0 | 0 | 37507.3234 | 0 | 0 | 0 | 0 | 0 | 0 | 0 |  | 0 | 139085.2041 | 278170.4082 | 139085.2041 | 139085.2041 | 0 | 0 | 139085.2041 | 139085.2041 | 69542.602 |  | 196491.6502 | 2728639.7298 | 2476085.2965 | 2393577.6813 | 1787154.2374 | 0 | 0 | 1699639.3163 | 1699639.3163 | 677634.4176 |  | 0.018622 | 0.26444 | 0.24118 | 0.23415 | 0.17402 | 0 | 0 | 0.16441 | 0.16441 | 0.065539
2026 | 227497.365 | 227497.365 | 1561345.4767 | 227497.365 | 56768.8924 | 0 | 0 | 227497.365 | 227497.365 | 227497.365 |  | 0 | 2973306.5571 | 1139210.6228 | 1879200 | 2221626.5571 | 0 | 0 | 2472186.5571 | 2472186.5571 | 375840 |  | 0 | 574745.8796 | 197717.5557 | 1206779.8566 | 482711.9426 | 0 | 0 | 252937.9178 | 252937.9178 | 241355.9713 |  | 0 | 0 | 38602.2139 | 0 | 0 | 0 | 0 | 0 | 0 | 0 |  | 0 | 139987.6579 | 279975.3157 | 139987.6579 | 139987.6579 | 0 | 0 | 139987.6579 | 139987.6579 | 69993.8289 |  | 227497.365 | 3915537.4596 | 3216851.1848 | 3453464.8794 | 2901095.05 | 0 | 0 | 3092609.4978 | 3092609.4978 | 914687.1652 |  | 0.021419 | 0.38195 | 0.31497 | 0.34168 | 0.28708 | 0 | 0 | 0.29988 | 0.29988 | 0.088666
2027 | 271253.0206 | 271253.0206 | 1842861.9948 | 271253.0206 | 66195.7843 | 0 | 0 | 271253.0206 | 271253.0206 | 271253.0206 |  | 0 | 4081486.6236 | 1804469.7577 | 2255040 | 3329806.6236 | 0 | 0 | 3705646.6236 | 3705646.6236 | 501120 |  | 0 | 619346.3136 | 224720.373 | 1446927.9012 | 482309.3004 | 0 | 0 | 378191.6634 | 378191.6634 | 321539.5336 |  | 0 | 0 | 39034.0102 | 0 | 0 | 0 | 0 | 0 | 0 | 0 |  | 0 | 141791.7886 | 283583.5771 | 141791.7886 | 141791.7886 | 0 | 0 | 141791.7886 | 141791.7886 | 70895.8943 |  | 271253.0206 | 5113877.7464 | 4194669.7128 | 4115012.7104 | 4020103.4969 | 0 | 0 | 4496883.0962 | 4496883.0962 | 1164808.4485 |  | 0.02538 | 0.50253 | 0.4131 | 0.41357 | 0.40458 | 0 | 0 | 0.43784 | 0.43784 | 0.11331
2028 | 336080.7276 | 336080.7276 | 2156381.4731 | 336080.7276 | 82850.6338 | 0 | 0 | 336080.7276 | 336080.7276 | 336080.7276 |  | 0 | 5187916.696 | 2468678.348 | 2505600 | 4436236.696 | 0 | 0 | 4937356.696 | 4937356.696 | 626400 |  | 0 | 664384.8158 | 251874.5006 | 1606358.1461 | 481907.4438 | 0 | 0 | 503749.0012 | 503749.0012 | 401589.5365 |  | 0 | 0 | 39001.9154 | 0 | 0 | 0 | 0 | 0 | 0 | 0 |  | 0 | 145017.984 | 290035.9679 | 145017.984 | 145017.984 | 0 | 0 | 145017.984 | 145017.984 | 72508.992 |  | 336080.7276 | 6333400.2233 | 5205972.205 | 4593056.8577 | 5146012.7576 | 0 | 0 | 5922204.4087 | 5922204.4087 | 1436579.2561 |  | 0.031064 | 0.62332 | 0.5127 | 0.46692 | 0.52363 | 0 | 0 | 0.57623 | 0.57623 | 0.13949
2029 | 395809.1156 | 395809.1156 | 2416736.6483 | 395809.1156 | 91726.5609 | 0 | 0 | 395809.1156 | 395809.1156 | 395809.1156 |  | 0 | 6292559.7587 | 3353452.6649 | 2505600 | 5540879.7587 | 0 | 0 | 6167279.7587 | 6167279.7587 | 751680 |  | 0 | 709839.1235 | 288369.3337 | 1605008.4629 | 481502.5389 | 0 | 0 | 629588.7003 | 629588.7003 | 481502.5389 |  | 0 | 0 | 36240.445 | 0 | 0 | 0 | 0 | 0 | 0 | 0 |  | 0 | 145080.2599 | 290160.5197 | 145080.2599 | 145080.2599 | 0 | 0 | 145080.2599 | 145080.2599 | 72540.1299 |  | 395809.1156 | 7543288.2576 | 6384959.6116 | 4651497.8384 | 6259189.1184 | 0 | 0 | 7337757.8345 | 7337757.8345 | 1701531.7844 |  | 0.036592 | 0.75348 | 0.63701 | 0.48552 | 0.65258 | 0 | 0 | 0.72353 | 0.72353 | 0.16718
2030 | 545088.1623 | 545088.1623 | 2801246.5591 | 545088.1623 | 134490.1857 | 0 | 0 | 545088.1623 | 545088.1623 | 545088.1623 |  | 0 | 7395410.0846 | 4236798.0507 | 2505600 | 5536441.7371 | 0 | 0 | 7395410.0846 | 7395410.0846 | 751680 |  | 0 | 755022.2456 | 324721.1238 | 1603652.7951 | 481095.8385 | 0 | 0 | 755022.2456 | 755022.2456 | 481095.8385 |  | 0 | 0 | 36324.3237 | 0 | 0 | 0 | 0 | 0 | 0 | 0 |  | 0 | 148463.7952 | 296927.5904 | 148463.7952 | 148463.7952 | 0 | 0 | 148463.7952 | 148463.7952 | 74231.8976 |  | 545088.1623 | 8843984.2876 | 7696017.6476 | 4802804.7526 | 6300491.5566 | 0 | 0 | 8843984.2876 | 8843984.2876 | 1852095.8984 |  | 0.050093 | 0.89102 | 0.77316 | 0.51095 | 0.66879 | 0 | 0 | 0.87921 | 0.87921 | 0.18302
2031 | 626768.5613 | 626768.5613 | 3082410.9634 | 626768.5613 | 140640.1542 | 0 | 0 | 626768.5613 | 626768.5613 | 626768.5613 |  | 0 | 7390085.7275 | 5340004.3911 | 2505600 | 5532004.7729 | 0 | 0 | 7390085.7275 | 7390085.7275 | 751680 |  | 0 | 754124.7684 | 369863.5324 | 1602298.3849 | 480689.5155 | 0 | 0 | 754124.7684 | 754124.7684 | 480689.5155 |  | 0 | 0 | 34893.8442 | 0 | 0 | 0 | 0 | 0 | 0 | 0 |  | 0 | 145542.8718 | 291085.7435 | 145542.8718 | 145542.8718 | 0 | 0 | 145542.8718 | 145542.8718 | 72771.4359 |  | 626768.5613 | 8916521.9289 | 9118258.4745 | 4880209.8179 | 6298877.3144 | 0 | 0 | 8916521.9289 | 8916521.9289 | 1931909.5126 |  | 0.057268 | 0.90628 | 0.92286 | 0.52914 | 0.68075 | 0 | 0 | 0.89437 | 0.89437 | 0.19202
2032 | 1062873.2574 | 1062873.2574 | 3791285.3625 | 1062873.2574 | 265965.8126 | 0 | 0 | 1062873.2574 | 1062873.2574 | 1062873.2574 |  | 0 | 7384779.4164 | 6441452.7886 | 2505600 | 5527582.847 | 0 | 0 | 7384779.4164 | 7384779.4164 | 751680 |  | 0 | 753086.4124 | 414709.7549 | 1600949.4261 | 480284.8278 | 0 | 0 | 753086.4124 | 753086.4124 | 480284.8278 |  | 0 | 0 | 34225.0395 | 0 | 0 | 0 | 0 | 0 | 0 | 0 |  | 0 | 146758.9543 | 293517.9085 | 146758.9543 | 146758.9543 | 0 | 0 | 146758.9543 | 146758.9543 | 73379.4771 |  | 1062873.2574 | 9347498.0405 | 10975190.854 | 5316181.6378 | 6420592.4417 | 0 | 0 | 9347498.0405 | 9347498.0405 | 2368217.5624 |  | 0.095982 | 0.9523 | 1.1127 | 0.5833 | 0.70188 | 0 | 0 | 0.93998 | 0.93998 | 0.23525
2033 | 1234842.893 | 1234842.893 | 4120657.4627 | 1234842.893 | 279559.9163 | 0 | 0 | 1234842.893 | 1234842.893 | 1234842.893 |  | 0 | 7379452.3919 | 7762035.3775 | 2505600 | 5523143.6599 | 0 | 0 | 7379452.3919 | 7379452.3919 | 751680 |  | 0 | 752404.1988 | 468821.6767 | 1599596.1751 | 479878.8525 | 0 | 0 | 752404.1988 | 752404.1988 | 479878.8525 |  | 0 | 0 | 28741.4755 | 0 | 0 | 0 | 0 | 0 | 0 | 0 |  | 0 | 137623.9365 | 275247.8729 | 137623.9365 | 137623.9365 | 0 | 0 | 137623.9365 | 137623.9365 | 68811.9682 |  | 1234842.893 | 9504323.4202 | 12655503.8652 | 5477663.0046 | 6420206.3651 | 0 | 0 | 9504323.4202 | 9504323.4202 | 2535213.7138 |  | 0.11158 | 0.98336 | 1.3021 | 0.61758 | 0.71912 | 0 | 0 | 0.97055 | 0.97055 | 0.25497
2034 | 1039738.0534 | 1039738.0534 | 4021953.6058 | 1039738.0534 | 182955.5635 | 0 | 0 | 1039738.0534 | 1039738.0534 | 1039738.0534 |  | 0 | 7374090.8652 | 9080441.1537 | 2505600 | 5518675.721 | 0 | 0 | 7374090.8652 | 7374090.8652 | 751680 |  | 0 | 751772.7612 | 522893.089 | 1598235.3086 | 479470.5926 | 0 | 0 | 751772.7612 | 751772.7612 | 479470.5926 |  | 0 | 0 | 27959.284 | 0 | 0 | 0 | 0 | 0 | 0 | 0 |  | 0 | 136999.8313 | 273999.6626 | 136999.8313 | 136999.8313 | 0 | 0 | 136999.8313 | 136999.8313 | 68499.9156 |  | 1039738.0534 | 9302601.5111 | 13927246.795 | 5280573.1933 | 6318101.7085 | 0 | 0 | 9302601.5111 | 9302601.5111 | 2339388.5616 |  | 0.093435 | 0.97038 | 1.4451 | 0.60641 | 0.71998 | 0 | 0 | 0.95785 | 0.95785 | 0.23652
2035 | 1165100.783 | 1165100.783 | 4270411.4395 | 1165100.783 | 193000.0812 | 0 | 0 | 1165100.783 | 1165100.783 | 1165100.783 |  | 0 | 7368674.0427 | 10617184.0002 | 2505600 | 5514161.7022 | 0 | 0 | 7368674.0427 | 7368674.0427 | 751680 |  | 0 | 751411.5062 | 586372.6276 | 1596861.438 | 479058.4314 | 0 | 0 | 751411.5062 | 751411.5062 | 479058.4314 |  | 0 | 0 | 25685.9224 | 0 | 0 | 0 | 0 | 0 | 0 | 0 |  | 0 | 129777.5771 | 259555.1541 | 129777.5771 | 129777.5771 | 0 | 0 | 129777.5771 | 129777.5771 | 64888.7885 |  | 1165100.783 | 9414963.909 | 15759209.1439 | 5397339.7981 | 6315997.7919 | 0 | 0 | 9414963.909 | 9414963.909 | 2460728.003 |  | 0.10414 | 0.98952 | 1.6489 | 0.63092 | 0.73192 | 0 | 0 | 0.97686 | 0.97686 | 0.24995
2036 | 1634054.5626 | 1634054.5626 | 4965583.723 | 1634054.5626 | 289169.9849 | 0 | 0 | 1634054.5626 | 1634054.5626 | 1634054.5626 |  | 0 | 7363230.368 | 11930965.6501 | 2505600 | 5509625.3067 | 0 | 0 | 7363230.368 | 7363230.368 | 751680 |  | 0 | 750365.3473 | 639587.9553 | 1595482.5386 | 478644.7616 | 0 | 0 | 750365.3473 | 750365.3473 | 478644.7616 |  | 0 | 0 | 25325.9776 | 0 | 0 | 0 | 0 | 0 | 0 | 0 |  | 0 | 128166.8132 | 256333.6263 | 128166.8132 | 128166.8132 | 0 | 0 | 128166.8132 | 128166.8132 | 64083.4066 |  | 1634054.5626 | 9875817.0911 | 17817796.9324 | 5863303.9144 | 6405606.8663 | 0 | 0 | 9875817.0911 | 9875817.0911 | 2928462.7308 |  | 0.14438 | 1.0389 | 1.8693 | 0.69236 | 0.74976 | 0 | 0 | 1.0258 | 1.0258 | 0.29693
2037 | 1676032.5983 | 1676032.5983 | 5088781.7662 | 1676032.5983 | 265533.5018 | 0 | 0 | 1676032.5983 | 1676032.5983 | 1676032.5983 |  | 0 | 6988098.5953 | 12874485.6028 | 2505600 | 5135401.4035 | 0 | 0 | 6988098.5953 | 6988098.5953 | 751680 |  | 0 | 748541.9518 | 682010.4313 | 1594105.5742 | 478231.6722 | 0 | 0 | 748541.9518 | 748541.9518 | 478231.6722 |  | 0 | 0 | 18878.2074 | 0 | 0 | 0 | 0 | 0 | 0 | 0 |  | 0 | 111940.2718 | 223880.5436 | 111940.2718 | 111940.2718 | 0 | 0 | 111940.2718 | 111940.2718 | 55970.1359 |  | 1676032.5983 | 9524613.4172 | 18888036.5513 | 5887678.4443 | 5991106.8493 | 0 | 0 | 9524613.4172 | 9524613.4172 | 2961914.4064 |  | 0.14823 | 1.0164 | 2.0138 | 0.71313 | 0.71752 | 0 | 0 | 1.0036 | 1.0036 | 0.30381
2038 | 1559691.9543 | 1559691.9543 | 5080951.0615 | 1559691.9543 | 209735.0693 | 0 | 0 | 1559691.9543 | 1559691.9543 | 1559691.9543 |  | 0 | 6613381.7212 | 13596338.0388 | 2505600 | 4761591.9861 | 0 | 0 | 6613381.7212 | 6613381.7212 | 751680 |  | 0 | 746571.3816 | 714693.4247 | 1592732.2383 | 477819.6715 | 0 | 0 | 746571.3816 | 746571.3816 | 477819.6715 |  | 0 | 0 | 18612.6566 | 0 | 0 | 0 | 0 | 0 | 0 | 0 |  | 0 | 111023.9087 | 222047.8174 | 111023.9087 | 111023.9087 | 0 | 0 | 111023.9087 | 111023.9087 | 55511.9543 |  | 1559691.9543 | 9030668.9658 | 19632642.9991 | 5769048.1013 | 5560170.6356 | 0 | 0 | 9030668.9658 | 9030668.9658 | 2844703.5801 |  | 0.13725 | 0.97164 | 2.1153 | 0.71314 | 0.67711 | 0 | 0 | 0.95942 | 0.95942 | 0.29344
2039 | 1639293.1148 | 1639293.1148 | 5265901.4666 | 1639293.1148 | 204998.141 | 0 | 0 | 1639293.1148 | 1639293.1148 | 1639293.1148 |  | 0 | 6239041.5963 | 14023129.3092 | 2505600 | 4388165.4625 | 0 | 0 | 6239041.5963 | 6239041.5963 | 751680 |  | 0 | 745390.5411 | 739769.3491 | 1591351.7997 | 477405.5399 | 0 | 0 | 745390.5411 | 745390.5411 | 477405.5399 |  | 0 | 0 | 17113.7319 | 0 | 0 | 0 | 0 | 0 | 0 | 0 |  | 0 | 102711.0861 | 205422.1721 | 102711.0861 | 102711.0861 | 0 | 0 | 102711.0861 | 102711.0861 | 51355.543 |  | 1639293.1148 | 8726436.3382 | 20251336.029 | 5838956.0005 | 5173280.2294 | 0 | 0 | 8726436.3382 | 8726436.3382 | 2919734.1977 |  | 0.14354 | 0.94703 | 2.2053 | 0.73886 | 0.64087 | 0 | 0 | 0.93498 | 0.93498 | 0.30303
2040 | 1804564.1395 | 1804564.1395 | 5578146.6793 | 1804564.1395 | 218547.7077 | 0 | 0 | 1804564.1395 | 1804564.1395 | 1804564.1395 |  | 0 | 5865048.7664 | 14229266.3077 | 2505600 | 4015097.4275 | 0 | 0 | 5865048.7664 | 5865048.7664 | 751680 |  | 0 | 745106.8254 | 757797.3194 | 1589955.4223 | 476986.6267 | 0 | 0 | 745106.8254 | 745106.8254 | 476986.6267 |  | 0 | 0 | 17816.7226 | 0 | 0 | 0 | 0 | 0 | 0 | 0 |  | 0 | 102458.4419 | 204916.8837 | 102458.4419 | 102458.4419 | 0 | 0 | 102458.4419 | 102458.4419 | 51229.2209 |  | 1804564.1395 | 8517178.1732 | 20787943.9128 | 6002578.0037 | 4813090.2038 | 0 | 0 | 8517178.1732 | 8517178.1732 | 3084459.9871 |  | 0.15631 | 0.92531 | 2.2732 | 0.76933 | 0.60217 | 0 | 0 | 0.91361 | 0.91361 | 0.31978
2041 | 1501162.3459 | 1501162.3459 | 5230074.4289 | 1501162.3459 | 138547.2598 | 0 | 0 | 1501162.3459 | 1501162.3459 | 1501162.3459 |  | 0 | 5491397.5945 | 14141490.2055 | 2505600 | 3642384.7476 | 0 | 0 | 5491397.5945 | 5491397.5945 | 751680 |  | 0 | 745090.0303 | 767518.076 | 1588539.0677 | 476561.7203 | 0 | 0 | 745090.0303 | 745090.0303 | 476561.7203 |  | 0 | 0 | 12091.1131 | 0 | 0 | 0 | 0 | 0 | 0 | 0 |  | 0 | 82266.2699 | 164532.5398 | 82266.2699 | 82266.2699 | 0 | 0 | 82266.2699 | 82266.2699 | 41133.1349 |  | 1501162.3459 | 7819916.2406 | 20315706.3633 | 5677567.6835 | 4339759.9976 | 0 | 0 | 7819916.2406 | 7819916.2406 | 2770537.2012 |  | 0.13021 | 0.8608 | 2.2578 | 0.74676 | 0.55514 | 0 | 0 | 0.84994 | 0.84994 | 0.29046
2042 | 818157.6277 | 818157.6277 | 4468160.1862 | 818157.6277 | -1468.4306 | 0 | 0 | 818157.6277 | 818157.6277 | 818157.6277 |  | 0 | 5118104.439 | 13834239.5543 | 2505600 | 3638687.0325 | 0 | 0 | 5118104.439 | 5118104.439 | 751680 |  | 0 | 745143.9621 | 768471.9937 | 1587105.15 | 476131.545 | 0 | 0 | 745143.9621 | 745143.9621 | 476131.545 |  | 0 | 0 | -989.9065 | 0 | 0 | 0 | 0 | 0 | 0 | 0 |  | 0 | 83741.9155 | 167483.8309 | 83741.9155 | 83741.9155 | 0 | 0 | 83741.9155 | 83741.9155 | 41870.9577 |  | 818157.6277 | 6765147.9442 | 19237365.6586 | 4994604.6931 | 4197092.0623 | 0 | 0 | 6765147.9442 | 6765147.9442 | 2087840.1304 |  | 0.070626 | 0.74871 | 2.1566 | 0.66809 | 0.54497 | 0 | 0 | 0.73936 | 0.73936 | 0.2197
2043 | 1167049.7394 | 1167049.7394 | 4917601.4083 | 1167049.7394 | 60969.9877 | 0 | 0 | 1167049.7394 | 1167049.7394 | 1167049.7394 |  | 0 | 5113593.5342 | 13453462.7217 | 2505600 | 3634927.9452 | 0 | 0 | 5113593.5342 | 5113593.5342 | 751680 |  | 0 | 745237.2843 | 769526.6412 | 1585651.4998 | 475695.4499 | 0 | 0 | 745237.2843 | 745237.2843 | 475695.4499 |  | 0 | 0 | -862.8917 | 0 | 0 | 0 | 0 | 0 | 0 | 0 |  | 0 | 78333.8654 | 156667.7309 | 78333.8654 | 78333.8654 | 0 | 0 | 78333.8654 | 78333.8654 | 39166.9327 |  | 1167049.7394 | 7104214.4234 | 19296395.6104 | 5336635.1047 | 4249927.2483 | 0 | 0 | 7104214.4234 | 7104214.4234 | 2433592.1221 |  | 0.10027 | 0.78993 | 2.1801 | 0.72553 | 0.55997 | 0 | 0 | 0.78015 | 0.78015 | 0.25687
2044 | 1347215.5909 | 1347215.5909 | 5214619.3142 | 1347215.5909 | 86760.6161 | 0 | 0 | 1347215.5909 | 1347215.5909 | 1347215.5909 |  | 0 | 5109009.791 | 13072942.0068 | 2505600 | 3631108.1592 | 0 | 0 | 5109009.791 | 5109009.791 | 751680 |  | 0 | 745136.6358 | 770152.1288 | 1584179.7341 | 475253.9202 | 0 | 0 | 745136.6358 | 745136.6358 | 475253.9202 |  | 0 | 0 | 1351.2649 | 0 | 0 | 0 | 0 | 0 | 0 | 0 |  | 0 | 82346.2865 | 164692.573 | 82346.2865 | 82346.2865 | 0 | 0 | 82346.2865 | 82346.2865 | 41173.1432 |  | 1347215.5909 | 7283708.3042 | 19223757.2877 | 5519341.6115 | 4275468.982 | 0 | 0 | 7283708.3042 | 7283708.3042 | 2615322.6544 |  | 0.1145 | 0.80824 | 2.175 | 0.75602 | 0.56778 | 0 | 0 | 0.7984 | 0.7984 | 0.27507
2045 | 1338104.4135 | 1338104.4135 | 5186601.6037 | 1338104.4135 | 78358.259 | 0 | 0 | 1338104.4135 | 1338104.4135 | 1338104.4135 |  | 0 | 5104356.0975 | 12619071.7907 | 2505600 | 3627230.0813 | 0 | 0 | 5104356.0975 | 5104356.0975 | 751680 |  | 0 | 744965.6347 | 770629.5586 | 1582688.2989 | 474806.4897 | 0 | 0 | 744965.6347 | 744965.6347 | 474806.4897 |  | 0 | 0 | -3763.3838 | 0 | 0 | 0 | 0 | 0 | 0 | 0 |  | 0 | 0 | 0 | 0 | 0 | 0 | 0 | 0 | 0 | 0 |  | 1338104.4135 | 7187426.1458 | 18572539.5693 | 5426392.7124 | 4180394.8299 | 0 | 0 | 7187426.1458 | 7187426.1458 | 2564590.9032 |  | 0.1139 | 0.80659 | 2.1297 | 0.76173 | 0.56696 | 0 | 0 | 0.7968 | 0.7968 | 0.27242
2046 | 1521606.623 | 1521606.623 | 5466496.9258 | 1521606.623 | 101371.5664 | 0 | 0 | 1521606.623 | 1521606.623 | 1521606.623 |  | 0 | 5099653.2509 | 12165588.743 | 2505600 | 3623311.0424 | 0 | 0 | 5099653.2509 | 5099653.2509 | 751680 |  | 0 | 744670.0526 | 770833.6894 | 1581181.2007 | 474354.3602 | 0 | 0 | 744670.0526 | 744670.0526 | 474354.3602 |  | 0 | 0 | -1296.0048 | 0 | 0 | 0 | 0 | 0 | 0 | 0 |  | 0 | 0 | 0 | 0 | 0 | 0 | 0 | 0 | 0 | 0 |  | 1521606.623 | 7365929.9264 | 18401623.3534 | 5608387.8237 | 4199036.969 | 0 | 0 | 7365929.9264 | 7365929.9264 | 2747640.9832 |  | 0.12893 | 0.83118 | 2.1255 | 0.80343 | 0.57814 | 0 | 0 | 0.82109 | 0.82109 | 0.29308
2047 | 1572605.684 | 1572605.684 | 5567129.4323 | 1572605.684 | 101664.344 | 0 | 0 | 1572605.684 | 1572605.684 | 1572605.684 |  | 0 | 5094903.1705 | 11638990.2295 | 2505600 | 3619352.6421 | 0 | 0 | 5094903.1705 | 5094903.1705 | 751680 |  | 0 | 744411.4617 | 771131.1138 | 1579657.8152 | 473897.3445 | 0 | 0 | 744411.4617 | 744411.4617 | 473897.3445 |  | 0 | 0 | -1733.5973 | 0 | 0 | 0 | 0 | 0 | 0 | 0 |  | 0 | 0 | 0 | 0 | 0 | 0 | 0 | 0 | 0 | 0 |  | 1572605.684 | 7411920.3163 | 17975517.1782 | 5657863.4991 | 4194914.3306 | 0 | 0 | 7411920.3163 | 7411920.3163 | 2798183.0285 |  | 0.13266 | 0.84101 | 2.0911 | 0.82738 | 0.58639 | 0 | 0 | 0.83079 | 0.83079 | 0.29974
2048 | 1823052.8596 | 1823052.8596 | 5923224.286 | 1823052.8596 | 131215.7062 | 0 | 0 | 1823052.8596 | 1823052.8596 | 1823052.8596 |  | 0 | 5090107.4591 | 11186365.6457 | 2505600 | 3615356.2159 | 0 | 0 | 5090107.4591 | 5090107.4591 | 751680 |  | 0 | 744108.6396 | 771337.2716 | 1336110.3282 | 473435.6784 | 0 | 0 | 744108.6396 | 744108.6396 | 473435.6784 |  | 0 | 0 | 644.2912 | 0 | 0 | 0 | 0 | 0 | 0 | 0 |  | 0 | 0 | 0 | 0 | 0 | 0 | 0 | 0 | 0 | 0 |  | 1823052.8596 | 7657268.9583 | 17881571.4945 | 5664763.1878 | 4220007.6005 | 0 | 0 | 7657268.9583 | 7657268.9583 | 3048168.538 |  | 0.15217 | 0.86756 | 2.0808 | 0.8371 | 0.5947 | 0 | 0 | 0.85709 | 0.85709 | 0.32564
2049 | 1803155.2416 | 1803155.2416 | 5872448.4035 | 1803155.2416 | 119385.355 | 0 | 0 | 1803155.2416 | 1803155.2416 | 1803155.2416 |  | 0 | 5454935.7153 | 10955431.7164 | 2505600 | 3980993.8554 | 0 | 0 | 5454935.7153 | 5454935.7153 | 751680 |  | 0 | 743924.4685 | 771823.7879 | 1093011.7827 | 472968.1072 | 0 | 0 | 743924.4685 | 743924.4685 | 472968.1072 |  | 0 | 0 | -4252.4502 | 0 | 0 | 0 | 0 | 0 | 0 | 0 |  | 0 | 0 | 0 | 0 | 0 | 0 | 0 | 0 | 0 | 0 |  | 1803155.2416 | 8002015.4253 | 17595451.4575 | 5401767.0242 | 4573347.3176 | 0 | 0 | 8002015.4253 | 8002015.4253 | 3027803.3488 |  | 0.15079 | 0.91649 | 2.0733 | 0.81595 | 0.65782 | 0 | 0 | 0.90579 | 0.90579 | 0.32673
2050 | 2055592.2154 | 2055592.2154 | 6236958.2326 | 2055592.2154 | 146071.7611 | 0 | 0 | 2055592.2154 | 2055592.2154 | 2055592.2154 |  | 0 | 5077287.885 | 10501250.0876 | 2505600 | 3604163.0694 | 0 | 0 | 5077287.885 | 5077287.885 | 751680 |  | 0 | 260493.3864 | 610992.8636 | 769784.986 | -10624.7523 | 0 | 0 | 663093.7999 | 663093.7999 | 311455.5785 |  | 0 | 0 | -1454.9988 | 0 | 0 | 0 | 0 | 0 | 0 | 0 |  | 0 | 0 | 0 | 0 | 0 | 0 | 0 | 0 | 0 | 0 |  | 2055592.2154 | 7393373.4868 | 17347746.1849 | 5330977.2014 | 3739610.0782 | 0 | 0 | 7795973.9003 | 7795973.9003 | 3118727.7939 |  | 0.17116 | 0.85086 | 2.0572 | 0.82197 | 0.54528 | 0 | 0 | 0.88807 | 0.88807 | 0.33826

## Washington DSM MC Costs
| 0.14971 | 0.034626 | 0.23887 | 0.11552 | 0.12768 | 0.37099 | 0.38817 | 0.35192 | 0.31798 | 0.13264 | 0.15092 | 0.019046 | 0.055062 | 0.17593 | 0.33982 | 0.26624 | 0.42749 | 0.067024 | 0.20537 | 0.091223 | 0.25174 | 0.3507 | 0.37559 | 0.17588 | 0.14739 | 0.33167 | 0.47324 | 0.0072562 | 0.2463 | 0.41938 | 0.18709 | 0.29444 | 0.47795 | 0.49656 | 0.28833 | 0.12775 | 0.18948 | 0.22508 | 0.12746 | 0.2917 | 0.079279 | 0.18185 | 0.48952 | 0.36393 | 0.23258 | 0.068311 | 0.090338 | 0.14772 | 0.072041 | 0.30947 | 0.29464 | 0.47273 | 0.17999 | 0.29961 | 0.023509 | 0.14678 | 0.088669 | 0.32817 | 0.21069 | 0.043451 | 0.05498 | 0.022149 | 0.0098192 | 0.23808 | 0.23169 | 0.23776 | 0.071627 | 0.23805 | 0.069232 | 0.205 | 0.30446 | 0.018035 | 0.25547 | 0.22458 | 0.35924 | 0.087282 | 0.18329 | 0.32035 | 0.1548 | 0.10728 | 0.15873 | 0.48777 | 0.10255 | 0.030901 | 0.30412 | 0.24425 | 0.15049 | 0.21169 | 0.32912 | 0.20781 | 0.34803 | 0.06548 | 0.32394 | 0.42813 | 0.45138 | 0.20286 | 0.12264 | 0.16787 | 0.19148 | 0.4008 | 0.27345 | 0.034402 | 0.41519 | 0.17405 | 0.4959 | 0.31194 | 0.086412 | 0.21319 | 0.17335 | 0.23911 | 0.41265 | 0.45937 | 0.37532 | 0.23982 | 0.096043 | 0.42209 | 0.36706 | 0.12445 | 0.40843 | 0.19912 | 0.46838 | 0.40311 | 0.1894 | 0.0035594 | 0.05656 | 0.43055 | 0.020069 | 0.12083 | 0.087665 | 0.33018 | 0.26415 | 0.22268 | 0.10994 | 0.081916 | 0.2552 | 0.35885 | 0.044765 | 0.15597 | 0.36806 | 0.13764 | 0.32227 | 0.46931 | 0.38945 | 0.11499 | 0.47909 | 0.037432 | 0.48581 | 0.19978 | 0.019281 | 0.38015 | 0.30183 | 0.27627 | 0.1808 | 0.47932 | 0.23366 | 0.33304 | 0.24732 | 0.058081 | 0.42096 | 0.48915 | 0.33194 | 0.24081 | 0.20989 | 0.17484 | 0.039286 | 0.14013 | 0.006334 | 0.056353 | 0.35724 | 0.46359 | 0.14558 | 0.39848 | 0.19691 | 0.42508 | 0.31956 | 0.37484 | 0.074157 | 0.32169 | 0.29121 | 0.24537 | 0.19907 | 0.34878 | 0.045684 | 0.2751 | 0.024648 | 0.21079 | 0.075127 | 0.08953 | 0.36765 | 0.18726 | 0.46579 | 0.42088 | 0.43736 | 0.29066 | 0.22188 | 0.43395 | 0.2184 | 0.46619 | 0.23181 | 0.39004 | 0.14155 | 0.44392 | 0.21938 | 0.25881 | 0.085423 | 0.23017 | 0.38426 | 0.18513 | 0.31196 | 0.26729 | 0.24396 | 0.18183 | 0.13025 | 0.084017 | 0.4441 | 0.13711 | 0.48149 | 0.33917 | 0.14378 | 0.40537 | 0.442 | 0.1695 | 0.12937 | 0.016284 | 0.19108 | 0.42892 | 0.11228 | 0.069016 | 0.29278 | 0.39888 | 0.37987 | 0.1827 | 0.34761 | 0.41765 | 0.33135 | 0.11103 | 0.43016 | 0.23146 | 0.37359 | 0.076463 | 0.30359 | 0.13765 | 0.45476 | 0.49621 | 0.17173 | 0.37368 | 0.12778 | 0.43132 | 0.15015 | 0.14211 | 0.19808 | 0.2 | 0.47814 | 0.039866 | 0.2372 | 0.49265 | 0.045206 | 0.25434 | 0.25403 | 0.031276 | 0.086184 | 0.25176 | 0.36643 | 0.2349 | 0.41813 | 0.1051 | 0.29436 | 0.14113 | 0.16636 | 0.044607 | 0.086563 | 0.03129 | 0.37839 | 0.077755 | 0.26509 | 0.31699 | 0.36922 | 0.024531 | 0.44521 | 0.20852 | 0.0045125 | 0.39014 | 0.18847 | 0.1971 | 0.49388 | 0.34699 | 0.042008 | 0.02842 | 0.25694 | 0.2271 | 0.19967 | 0.22724 | 0.45048 | 0.095207 | 0.4896 | 0.48542 | 0.11519 | 0.24082 | 0.2016 | 0.4089 | 0.44077 | 0.17715 | 0.1856 | 0.4333 | 0.11021 | 0.00081434 | 0.43301 | 0.43946 | 0.30476 | 0.41131 | 0.46506 | 0.34678 | 0.26688 | 0.35256 | 0.27545 | 0.11283 | 0.3592 | 0.2881 | 0.19491 | 0.33893 | 0.32065 | 0.087655 | 0.40601 | 0.25854 | 0.13779 | 0.040516 | 0.35273 | 0.46154 | 0.10821 | 0.41272 | 0.069219 | 0.14806 | 0.097563 | 0.40618 | 0.47983 | 0.35516 | 0.13994 | 0.40867 | 0.40204 | 0.20838 | 0.4796 | 0.062677 | 0.25053 | 0.48704 | 0.17746 | 0.32876 | 0.16658 | 0.25166 | 0.37045 | 0.26392 | 0.33544 | 0.043638 | 0.30254 | 0.41429 | 0.25137 | 0.086236 | 0.43424 | 0.46048 | 0.4485 | 0.042103 | 0.030537 | 0.089468 | 0.32641 | 0.38836 | 0.072633 | 0.37823 | 0.34053 | 0.33395 | 0.25795 | 0.37517 | 0.19914 | 0.46208 | 0.40101 | 0.12819 | 0.040931 | 0.066146 | 0.30752 | 0.47501 | 0.37782 | 0.15253 | 0.32243 | 0.2447 | 0.29572 | 0.48861 | 0.055 | 0.29488 | 0.11143 | 0.25388 | 0.34831 | 0.36871 | 0.18305 | 0.49147 | 0.46109 | 0.22879 | 0.33055 | 0.16059 | 0.36827 | 0.11325 | 0.086615 | 0.38822 | 0.11167 | 0.14179 | 0.22511 | 0.45563 | 0.059334 | 0.25778 | 0.11442 | 0.31781 | 0.20523 | 0.12606 | 0.15908 | 0.023563 | 0.37912 | 0.021517 | 0.46869 | 0.3635 | 0.18409 | 0.082344 | 0.034636 | 0.13276 | 0.43887 | 0.28523 | 0.31114 | 0.38646 | 0.40715 | 0.12524 | 0.16485 | 0.029023 | 0.024665 | 0.071994 | 0.090305 | 0.13574 | 0.010937 | 0.45999 | 0.35261 | 0.48337 | 0.25462 | 0.29209 | 0.36123 | 0.20285 | 0.46868 | 0.48822 | 0.31021 | 0.14171 | 0.033992 | 0.16418 | 0.026538 | 0.010136 | 0.21081 | 0.1125 | 0.0028746 | 0.40608 | 0.03838 | 0.46623 | 0.39958 | 0.42857 | 0.40545 | 0.048881 | 0.12248 | 0.25816 | 0.25431 | 0.041817 | 0.0010861 | 0.31832 | 0.30716 | 0.20404 | 0.1335 | 0.042715 | 0.42005 | 0.18318 | 0.094368 | 0.09775 | 0.037378 | 0.2004 | 0.21797 | 0.054502 | 0.15603 | 0.11222 | 0.23885 | 0.39295 | 0.46802 | 0.24891 | 0.23924 | 0.3424 | 0.24073 | 0.12221 | 0.39214 | 0.45482 | 0.31181 | 0.42738 | 0.42744 | 0.019647 | 0.17482 | 0.38022 | 0.41147 | 0.14484 | 0.19513 | 0.012896 | 0.050616 | 0.44006
| 1 | 2 | 3 | 4 | 5 | 6 | 7 | 8 | 9 | 10 | 11 | 12 | 13 | 14 | 15 | 16 | 17 | 18 | 19 | 20 | 21 | 22 | 23 | 24 | 25 | 26 | 27 | 28 | 29 | 30 | 31 | 32 | 33 | 34 | 35 | 36 | 37 | 38 | 39 | 40 | 41 | 42 | 43 | 44 | 45 | 46 | 47 | 48 | 49 | 50 | 51 | 52 | 53 | 54 | 55 | 56 | 57 | 58 | 59 | 60 | 61 | 62 | 63 | 64 | 65 | 66 | 67 | 68 | 69 | 70 | 71 | 72 | 73 | 74 | 75 | 76 | 77 | 78 | 79 | 80 | 81 | 82 | 83 | 84 | 85 | 86 | 87 | 88 | 89 | 90 | 91 | 92 | 93 | 94 | 95 | 96 | 97 | 98 | 99 | 100 | 101 | 102 | 103 | 104 | 105 | 106 | 107 | 108 | 109 | 110 | 111 | 112 | 113 | 114 | 115 | 116 | 117 | 118 | 119 | 120 | 121 | 122 | 123 | 124 | 125 | 126 | 127 | 128 | 129 | 130 | 131 | 132 | 133 | 134 | 135 | 136 | 137 | 138 | 139 | 140 | 141 | 142 | 143 | 144 | 145 | 146 | 147 | 148 | 149 | 150 | 151 | 152 | 153 | 154 | 155 | 156 | 157 | 158 | 159 | 160 | 161 | 162 | 163 | 164 | 165 | 166 | 167 | 168 | 169 | 170 | 171 | 172 | 173 | 174 | 175 | 176 | 177 | 178 | 179 | 180 | 181 | 182 | 183 | 184 | 185 | 186 | 187 | 188 | 189 | 190 | 191 | 192 | 193 | 194 | 195 | 196 | 197 | 198 | 199 | 200 | 201 | 202 | 203 | 204 | 205 | 206 | 207 | 208 | 209 | 210 | 211 | 212 | 213 | 214 | 215 | 216 | 217 | 218 | 219 | 220 | 221 | 222 | 223 | 224 | 225 | 226 | 227 | 228 | 229 | 230 | 231 | 232 | 233 | 234 | 235 | 236 | 237 | 238 | 239 | 240 | 241 | 242 | 243 | 244 | 245 | 246 | 247 | 248 | 249 | 250 | 251 | 252 | 253 | 254 | 255 | 256 | 257 | 258 | 259 | 260 | 261 | 262 | 263 | 264 | 265 | 266 | 267 | 268 | 269 | 270 | 271 | 272 | 273 | 274 | 275 | 276 | 277 | 278 | 279 | 280 | 281 | 282 | 283 | 284 | 285 | 286 | 287 | 288 | 289 | 290 | 291 | 292 | 293 | 294 | 295 | 296 | 297 | 298 | 299 | 300 | 301 | 302 | 303 | 304 | 305 | 306 | 307 | 308 | 309 | 310 | 311 | 312 | 313 | 314 | 315 | 316 | 317 | 318 | 319 | 320 | 321 | 322 | 323 | 324 | 325 | 326 | 327 | 328 | 329 | 330 | 331 | 332 | 333 | 334 | 335 | 336 | 337 | 338 | 339 | 340 | 341 | 342 | 343 | 344 | 345 | 346 | 347 | 348 | 349 | 350 | 351 | 352 | 353 | 354 | 355 | 356 | 357 | 358 | 359 | 360 | 361 | 362 | 363 | 364 | 365 | 366 | 367 | 368 | 369 | 370 | 371 | 372 | 373 | 374 | 375 | 376 | 377 | 378 | 379 | 380 | 381 | 382 | 383 | 384 | 385 | 386 | 387 | 388 | 389 | 390 | 391 | 392 | 393 | 394 | 395 | 396 | 397 | 398 | 399 | 400 | 401 | 402 | 403 | 404 | 405 | 406 | 407 | 408 | 409 | 410 | 411 | 412 | 413 | 414 | 415 | 416 | 417 | 418 | 419 | 420 | 421 | 422 | 423 | 424 | 425 | 426 | 427 | 428 | 429 | 430 | 431 | 432 | 433 | 434 | 435 | 436 | 437 | 438 | 439 | 440 | 441 | 442 | 443 | 444 | 445 | 446 | 447 | 448 | 449 | 450 | 451 | 452 | 453 | 454 | 455 | 456 | 457 | 458 | 459 | 460 | 461 | 462 | 463 | 464 | 465 | 466 | 467 | 468 | 469 | 470 | 471 | 472 | 473 | 474 | 475 | 476 | 477 | 478 | 479 | 480 | 481 | 482 | 483 | 484 | 485 | 486 | 487 | 488 | 489 | 490 | 491 | 492 | 493 | 494 | 495 | 496 | 497 | 498 | 499 | 500
2022 | 0 | 0 | 2228671.8596 | 0 | 0 | 2089652.0598 | 891521.6699 | 0 | 0 | 1584369.2832 | 0 | 0 | 0 | 0 | 1386188.326 | 0 | 0 | 0 | 0 | 0 | 0 | 1686329.7902 | 0 | 852008.3558 | 0 | 1748750.2088 | 2096197.1058 | 0 | 0 | 0 | 0 | 1408535.9133 | 2232615.2631 | 0 | 0 | 1129198.8765 | 0 | 0 | 0 | 969110.8322 | 0 | 0 | 0 | 1931835.3547 | 0 | 208027.9628 | 0 | 0 | 0 | 0 | 973833.413 | 0 | 0 | 577505.7129 | 1299657.0041 | 0 | 1050526.6532 | 0 | 1322119.905 | 0 | 0 | 0 | 0 | 0 | 0 | 0 | 0 | 0 | 0 | 0 | 1023204.0843 | 0 | 0 | 0 | 0 | 0 | 803006.1978 | 0 | 1300033.3473 | 0 | 0 | 0 | 0 | 0 | 0 | 0 | 1072948.8825 | 0 | 0 | 2154585.9282 | 0 | 0 | 1453669.7613 | 1361418.2278 | 0 | 1184196.9527 | 1133145.9143 | 1978527.3719 | 0 | 2170830.9737 | 0 | 1369571.1006 | 0 | 0 | 0 | 1314961.853 | 1248570.2122 | 0 | 1708617.3056 | 0 | 0 | 0 | 1089121.0248 | 0 | 0 | 1575758.7524 | 1905433.7239 | 0 | 1509772.9826 | 0 | 0 | 0 | 0 | 0 | 0 | 1145708.4235 | 0 | 0 | 0 | 0 | 0 | 0 | 0 | 1055561.3864 | 0 | 2115783.4361 | 0 | 1294094.0579 | 0 | 0 | 0 | 0 | 1777025.842 | 0 | 0 | 1051384.4802 | 0 | 0 | 0 | 1899162.3677 | 1125081.7777 | 0 | 0 | 1591401.8399 | 1651884.7045 | 0 | 0 | 0 | 0 | 0 | 0 | 1687621.9458 | 625303.184 | 0 | 1542344.0989 | 0 | 1088338.5245 | 0 | 0 | 1310300.5671 | 0 | 0 | 0 | 0 | 0 | 0 | 0 | 0 | 0 | 0 | 0 | 0 | 0 | 0 | 0 | 0 | 0 | 0 | 947795.7851 | 0 | 3117880.8363 | 0 | 0 | 0 | 1565074.3455 | 743795.776 | 0 | 0 | 1427702.3679 | 0 | 1668579.6829 | 0 | 0 | 0 | 0 | 928046.4049 | 0 | 1966408.6453 | 919881.2608 | 0 | 0 | 0 | 0 | 572965.6364 | 0 | 0 | 0 | 0 | 0 | 0 | 1780007.6263 | 1362735.997 | 0 | 0 | 2206500.4144 | 1967784.1004 | 1243742.0563 | 1400337.3686 | 1362033.1937 | 0 | 0 | 1190139.1166 | 1581658.5692 | 0 | 1348512.6534 | 1205265.2882 | 0 | 0 | 0 | 1185276.5098 | 1445480.9368 | 0 | 894217.2077 | 1284948.3272 | 0 | 1609180.7277 | 0 | 0 | 0 | 0 | 0 | 344126.3547 | 0 | 0 | 1796620.6757 | 2199508.0363 | 0 | 0 | 0 | 0 | 0 | 1797824.5332 | 0 | 1816780.2898 | 0 | 869354.5175 | 0 | 0 | 971582.2836 | 1165116.8138 | 821553.247 | 0 | 1245992.5885 | 0 | 0 | 1098430.678 | 0 | 0 | 1951466.5326 | 2398193.7333 | 0 | 0 | 2475541.9841 | 1267147.9313 | 0 | 0 | 0 | 0 | 0 | 0 | 1859826.9083 | 0 | 0 | 1016342.7196 | 0 | 1598142.9882 | 0 | 0 | 0 | 1840487.8274 | 2767891.7328 | 0 | 1137918.2084 | 0 | 0 | 1361369.4979 | 0 | 0 | 0 | 0 | 0 | 0 | 1370353.7736 | 0 | 0 | 0 | 0 | 1164008.3484 | 0 | 0 | 0 | 1781519.399 | 0 | 0 | 0 | 0 | 0 | 0 | 1217553.5745 | 0 | 0 | 0 | 0 | 2208927.9787 | 0 | 0 | 0 | 1986998.3228 | 0 | 979907.5055 | 0 | 0 | 0 | 0 | 0 | 0 | 1372812.657 | 0 | 0 | 0 | 0 | 0 | 0 | 0 | 0 | 932185.242 | 1921922.9278 | 0 | 0 | 0 | 0 | 1863407.6542 | 1110286.4 | 1444079.5427 | 0 | 0 | 0 | 0 | 0 | 0 | 1599198.7298 | 0 | 0 | 0 | 0 | 0 | 0 | 0 | 0 | 0 | 1942311.6158 | 2339348.2571 | 0 | 2062281.8338 | 0 | 0 | 223036.014 | 0 | 0 | 0 | 0 | 0 | 0 | 1395282.9744 | 0 | 0 | 0 | 1678517.473 | 0 | 0 | 0 | 0 | 0 | 0 | 0 | 1140592.7259 | 1018747.6511 | 1149441.7833 | 0 | 1882623.1227 | 0 | 0 | 1742534.944 | 677317.4686 | 1780275.4239 | 0 | 0 | 0 | 0 | 0 | 0 | 0 | 0 | 0 | 2472665.908 | 0 | 0 | 0 | 0 | 0 | 0 | 0 | 0 | 0 | 0 | 0 | 0 | 0 | 1686051.7617 | 0 | 0 | 0 | 0 | 0 | 0 | 947860.7252 | 0 | 711508.2128 | 0 | 0 | 634995.8529 | 0 | 0 | 0 | 0 | 0 | 0 | 0 | 978325.8988 | 1240764.8868 | 0 | 1175716.1619 | 0 | 0 | 1180041.1101 | 535965.318 | 0 | 0 | 0 | 0 | 0 | 0 | 0 | 1677974.9621 | 0 | 1219485.7725 | 791228.4939 | 0 | 0 | 1349644.9244 | 0 | 0 | 0 | 0 | 0 | 1046030.2538 | 0 | 0 | 0 | 0 | 0 | 0 | 1205646.3816 | 1998255.5511 | 0 | 0 | 0 | 0 | 0 | 0
2023 | 0 | 0 | 1386599.4078 | 12940.0684 | 0 | 1043367.5435 | 523388.0813 | 0 | 0 | 748467.6018 | 0 | 0 | 0 | 0 | 895759.4301 | 19094.884 | 0 | 396634.9871 | 224621.2338 | 733061.148 | 1338259.043 | 367650.1205 | 0 | 465974.9294 | 3992.922 | 862597.4602 | 900343.4942 | 153722.6836 | 4337.133 | 0 | 666107.8155 | 327875.292 | 1554230.9285 | 0 | 0 | 582605.842 | 0 | 0 | 0 | 621171.8623 | 0 | 476233.3972 | 0 | 1073663.0176 | 1371048.0352 | 88616.4968 | 3794.3765 | 673740.8383 | 0 | 0 | 605490.4402 | 1068935.4479 | 912582.5282 | 152181.4981 | 764395.5143 | 0 | 586143.6853 | 399834.1132 | 662172.5944 | 0 | 127405.4392 | 0 | 0 | 4308.5287 | 341108.0527 | 382969.0621 | 0 | 0 | 0 | 0 | 538479.1561 | 3542.7632 | 0 | 1383738.9006 | 15767.1316 | 12612.4729 | 381933.2858 | 543251.4431 | 499786.7751 | 0 | 775372.1305 | 0 | 3836.8763 | 191388.1911 | 363685.2757 | 0 | 505763.061 | 0 | 0 | 596935.2182 | 1327856.361 | 0 | 841996.8973 | 860277.7939 | 0 | 594505.5655 | 598799.4257 | 716863.4749 | 0 | 947677.305 | 19203.6619 | 691251.7119 | 0 | 0 | 0 | 709325.3975 | 810257.9211 | 0 | 670284.3036 | 4312.0854 | 0 | 0 | 747511.5545 | 0 | 0 | 853524.0914 | 932103.6242 | 700197.1355 | 361534.3758 | 254071.6963 | 1063614.7757 | 0 | 0 | 3492.3867 | 0 | 713700.4721 | 11832.8014 | 475340.2673 | 170671.1184 | 0 | 0 | 0 | 0 | 509442.6179 | 14560.3479 | 1111319.7381 | 0 | 545239.1382 | 0 | 0 | 0 | 0 | 990278.4186 | 0 | 0 | 612528.5029 | 0 | 0 | 288833.2911 | 1127933.2375 | 522753.7099 | 14804.7087 | 611509.2078 | 753574.375 | 922417.9685 | 0 | 0 | 349291.0338 | 0 | 5182.2527 | 0 | 709592.593 | 138794.7839 | 0 | 987435.7877 | 159009.0946 | 360517.1154 | 0 | 1572879.3465 | 427555.2703 | 0 | 0 | 0 | 757661.1222 | 0 | 15948.1547 | 0 | 15331.6209 | 1299890.7824 | 0 | 1195378.2032 | 0 | 0 | 14791.1758 | 597572.5087 | 0 | 0 | 0 | 481590.1413 | 0 | 1643777.0572 | 16482.1777 | 0 | 0 | 841165.0654 | 443016.4909 | 0 | 0 | 956849.6146 | 0 | 947734.6964 | 0 | 575635.4157 | 0 | 0 | 429915.9002 | 0 | 774088.8492 | 215751.2912 | 170153.3794 | 0 | 563539.7292 | 0 | 282412.3113 | 16751.5397 | 0 | 477025.6153 | 15534.3785 | 388613.216 | 451153.5868 | 423582.0648 | 649861.2374 | 0 | 0 | 1441034.7206 | 428499.9136 | 683896.6496 | 337609.1864 | 686971.078 | 0 | 0 | 695043.0604 | 367805.7007 | 0 | 836413.563 | 507983.4464 | 605470.6883 | 0 | 0 | 646062.0423 | 737335.5906 | 0 | 197525.4172 | 745237.4628 | 0 | 1076486.1925 | 0 | 0 | 0 | 3974.5571 | 587677.6493 | 181577.1797 | 945261.159 | 0 | 797432.1191 | 478595.7603 | 0 | 0 | 0 | 0 | 3779.92 | 818876.5882 | 950700.5348 | 924260.988 | 0 | 211954.8442 | 1139389.0586 | 0 | 213173.1168 | 508037.3815 | 405883.8683 | 0 | 611431.0793 | 0 | 14675.0558 | 737394.7572 | 656400.4017 | 0 | 453045.5859 | 1463129.3575 | 11652.345 | 508153.3461 | 1922484.2469 | 830244.4318 | 17329.0175 | 4687.5337 | 589437.6364 | 0 | 0 | 0 | 1205535.2728 | 97284.6293 | 1251575.7211 | 522601.7882 | 388226.7608 | 972050.2937 | 3880.8572 | 0 | 0 | 887428.2057 | 905229.5717 | 0 | 553526.7578 | 0 | 309485.6571 | 689305.014 | 0 | 0 | 0 | 16371.147 | 5098.4019 | 381138.2889 | 736250.2629 | 583437.7196 | 0 | 668205.9591 | 0 | 387138.4391 | 0 | 0 | 556858.3029 | 959771.9683 | 4892.9116 | 0 | 0 | 0 | 978775.4011 | 499843.1816 | 740538.6491 | 0 | 3720.8828 | 0 | 0 | 1155765.2302 | 0 | 937897.2618 | 0 | 1339210.1079 | 0 | 445055.6948 | 5149.0228 | 0 | 0 | 17249.6996 | 973578.3815 | 0 | 709969.5051 | 0 | 0 | 0 | 243673.7662 | 0 | 4532.8566 | 1042565.5036 | 18870.5852 | 321018.0585 | 968423.8637 | 0 | 688417.7607 | 0 | 0 | 908293.7453 | 745081.2081 | 1034370.943 | 3732.7644 | 0 | 4665.0607 | 0 | 0 | 288027.7723 | 681044.9177 | 786087.0476 | 0 | 0 | 12074.7971 | 0 | 0 | 1188919.2286 | 0 | 0 | 1170673.767 | 1319091.1086 | 430086.4661 | 881449.88 | 879078.4865 | 769177.0266 | 84226.6535 | 284749.4523 | 0 | 0 | 13723.4333 | 1036647.4176 | 16948.6012 | 792852.5548 | 0 | 0 | 0 | 365142.3755 | 0 | 1156335.4516 | 0 | 0 | 555560.3035 | 0 | 3686.4834 | 541155.6891 | 506048.1534 | 424778.295 | 0 | 672869.2529 | 0 | 866481.4558 | 1144089.5003 | 273625.831 | 430862.1706 | 0 | 0 | 579914.7225 | 0 | 0 | 0 | 14908.6926 | 765721.0004 | 0 | 537090.1551 | 345138.9544 | 818224.4399 | 126921.6738 | 3565.8341 | 314484.2227 | 12647.5381 | 0 | 0 | 0 | 811914.7854 | 1008019.3868 | 0 | 14988.202 | 995026.424 | 0 | 824261.3061 | 0 | 15198.4143 | 0 | 0 | 450071.3384 | 0 | 388695.5447 | 682124.0094 | 852116.3016 | 356231.0275 | 0 | 189619.7048 | 0 | 0 | 0 | 4890.9558 | 0 | 417947.7485 | 289232.2729 | 4364.9881 | 548984.4885 | 3483.7797 | 15292.4714 | 258529.8162 | 302946.8274 | 430216.531 | 3628.6471 | 0 | 4117.4753 | 3808.4008 | 411919.0163 | 0 | 978008.0569 | 643695.6643 | 616953.0082 | 269463.9128 | 0 | 1179877.245 | 997547.2001 | 5108.7139 | 0 | 0 | 15571.8857 | 0 | 616642.6665 | 466431.8994 | 0 | 659208.2214 | 16557.5856 | 0 | 0 | 631375.2092 | 840738.2044 | 903185.8151 | 0 | 0 | 3524.8776 | 994216.7899 | 0
2024 | 412424.5384 | 12001.6582 | 1706060.8992 | 0 | 743690.641 | 1277301.9335 | 641257.5 | 187749.7297 | 0 | 882696.378 | 810761.7601 | 674913.7443 | 0 | 0 | 1942109.5017 | 402600.83 | 0 | 396254.5608 | 220213.1277 | 839744.6351 | 1090950.176 | 386813.996 | 15956.9018 | 567754.3488 | 225114.5049 | 1639402.139 | 485904.3259 | 138399.1325 | 0 | 0 | 755087.3979 | 603756.4477 | 1943887.6625 | 0 | 0 | 292166.5604 | 0 | 0 | 0 | 1236174.0475 | 551087.1338 | 458017.548 | 438628.706 | 1910612.0683 | 395544.9538 | 105478.1579 | 239557.8768 | 757829.2783 | 910953.8988 | 697737.632 | 744956.3118 | 1206097.1176 | 1042180.767 | 155808.9136 | 921009.5356 | 13302.7042 | 1088035.6967 | 398831.0915 | 792878.1112 | 0 | 131965.4621 | 157787.4237 | 717722.3032 | 4308.5287 | 387543.0942 | 427938.1012 | 286532.2783 | 284147.7034 | 3720.9257 | 0 | 647354.1644 | 15351.9737 | 1258285.7056 | 1589098.2685 | 0 | 480463.4829 | 454993.783 | 538135.0822 | 570360.3536 | 0 | 888282.6793 | 0 | 286179.3079 | 213386.1073 | 390171.7446 | 426382.9311 | 608003.8359 | 685897.2627 | 0 | 665223.3244 | 1547880.7915 | 0 | 1021304.3355 | 1059652.9079 | 16835.9733 | 712016.6169 | 720593.1645 | 837232.7972 | 625227.6971 | 550137.8242 | 0 | 329753.9834 | 4924.8604 | 296123.2311 | 994187.4497 | 863281.9475 | 976633.0485 | 4221.9133 | 790473.7322 | 4312.0854 | 1529813.1346 | 0 | 925840.7545 | 609015.732 | 687048.6981 | 1880805.4432 | 469095.9401 | 802486.5622 | 351157.6059 | 249641.9027 | 1231029.4413 | 572656.4944 | 4139.1123 | 0 | 0 | 870667.945 | 378867.293 | 518861.7082 | 169259.8479 | 529607.5337 | 257330.3173 | 650187.5041 | 158813.0196 | 245865.4448 | 786194.1928 | 505761.174 | 0 | 1158262.0879 | 0 | 0 | 394349.0227 | 0 | 1197330.2152 | 12933.8464 | 1467428.8898 | 271858.2491 | 1227966.1241 | 0 | 323591.4463 | 1383148.5209 | 642858.3202 | 710104.0437 | 247475.1158 | 906593.331 | 1115430.9093 | 1083344.7453 | 0 | 361708.8668 | 500728.9379 | 0 | 327558.2043 | 834055.5004 | 774612.0597 | 4088.4577 | 1217381.6777 | 154891.335 | 415991.806 | 1230123.6975 | 1782661.2297 | 305619.8666 | 1099501.1862 | 0 | 0 | 832979.7916 | 1297607.0557 | 0 | 12460.2224 | 0 | 1532274.1067 | 675162.3589 | 1353215.7295 | 0 | 1287557.4709 | 0 | 669528.1539 | 407833.1816 | 0 | 387828.7387 | 562218.6034 | 0 | 1977697.4982 | 1308429.5022 | 741996.7644 | 989037.9826 | 1037601.4378 | 558551.6972 | 951810.7955 | 0 | 1173514.716 | 16124.4754 | 1171469.8378 | 5024.8487 | 676861.9736 | 380516.7648 | 0 | 904718.4266 | 0 | 1596245.8263 | 224167.5156 | 165582.7432 | 0 | 853722.3707 | 804740.232 | 143399.403 | 992598.2002 | 0 | 511647.774 | 15534.3785 | 164693.0929 | 488594.3087 | 439540.0374 | 774380.4196 | 0 | 926835.4939 | 1764121.4209 | 456297.6691 | 825904.7872 | 341230.3364 | 831276.2284 | 21095.1048 | 0 | 846937.8983 | 401069.5286 | 172216.7592 | 1006910.2845 | 610137.3257 | 695537.0049 | 18570.3729 | 1790083.4506 | 786990.0915 | 884416.4237 | 412686.7949 | 221970.1233 | 912225.9743 | 441513.7539 | 1331087.4767 | 421341.2704 | 343354.0889 | 680572.5102 | 126442.5445 | 649093.4683 | 479504.3319 | 449559.4852 | 218594.2746 | 933525.6844 | 526981.6747 | 717795.5841 | 1311773.6172 | 782235.6662 | 944087.8702 | 294102.9151 | 981440.3854 | 357886.2025 | 1119128.4585 | 4935.0993 | 228087.9972 | 2184019.0865 | 0 | 703283.2204 | 617865.5058 | 192210.2127 | 432275.7378 | 730669.794 | 1043986.7719 | 1165041.928 | 904488.6267 | 759549.9267 | 11884.5628 | 475556.3821 | 554248.1176 | 525247.9884 | 181541.6844 | 2380449.5773 | 1025193.6181 | 1146289.3751 | 15625.1124 | 662082.4615 | 530459.036 | 0 | 4270.3066 | 1472972.6967 | 92894.5104 | 1406853.3377 | 646183.2356 | 1084854.9198 | 1183665.6264 | 0 | 505731.7023 | 0 | 1074986.9088 | 1028576.1608 | 1135469.7379 | 681359.6453 | 1247243.8728 | 341154.9902 | 834421.6311 | 406557.2885 | 0 | 0 | 236198.2209 | 0 | 376087.019 | 895753.7176 | 636849.3458 | 1961276.6675 | 750793.7297 | 0 | 446964.0933 | 0 | 0 | 635073.35 | 1151340.2301 | 93294.4423 | 0 | 0 | 0 | 1118206.4907 | 1245204.9665 | 909689.3721 | 0 | 172635.5222 | 586257.7336 | 831529.5309 | 1389587.9019 | 0 | 470470.7913 | 3966.9939 | 1656757.3005 | 0 | 541662.3359 | 511364.6844 | 0 | 665088.6324 | 769558.8584 | 1083478.6034 | 0 | 860993.7095 | 0 | 692705.4395 | 0 | 223318.9751 | 688061.9183 | 0 | 1194081.5061 | 0 | 367604.9897 | 1160252.3412 | 650489.3422 | 312373.974 | 537817.0914 | 307319.3633 | 1095697.3754 | 910240.7476 | 1284550.2057 | 317600.0266 | 4796.2372 | 452298.8399 | 4642.158 | 216446.6634 | 282951.0452 | 810608.0823 | 857611.8044 | 0 | 776107.1268 | 616369.9351 | 414595.464 | 0 | 1359284.9023 | 796416.6791 | 0 | 1434724.1122 | 1596426.3261 | 505973.3935 | 1030017.6403 | 1005196.4231 | 876396.0356 | 97691.0874 | 284477.983 | 163439.3249 | 0 | 1084645.0909 | 1179058.7807 | 0 | 1762167.7197 | 778298.9456 | 13462.8085 | 571216.7276 | 378954.591 | 533413.3298 | 1331723.2235 | 12895.3535 | 1292367.5112 | 633025.9309 | 892359.9031 | 0 | 644511.2841 | 237535.0811 | 268218.4633 | -25062.8291 | 435711.4567 | 4033.5947 | 986507.6838 | 1428833.7516 | 318741.9277 | 427301.3483 | 0 | 821714.9639 | 683214.7698 | 309750.2721 | 476319.97 | 16690.8601 | 0 | 834247.7746 | 702510.4945 | 567123.1938 | 387097.4074 | 919035.8255 | 305155.7984 | 3565.8341 | 350001.1072 | 0 | 0 | 443701.6023 | 375391.3094 | 890167.288 | 369924.399 | 883929.1801 | 0 | 1190982.9822 | 409420.5801 | 504907.624 | 17263.3488 | 705323.3925 | 462538.8845 | 635707.0228 | 541602.8061 | 3572.3525 | 473551.9853 | 828328.9779 | 972997.522 | 552543.3534 | 935719.174 | 785033.5201 | 0 | 333836.4466 | 779637.7495 | 4890.9558 | 825869.138 | 492159.2527 | 316958.8426 | 567245.0517 | 652745.2839 | 3483.7797 | 0 | 275199.5791 | 366715.2829 | 419539.8335 | 0 | 0 | 320339.8366 | 273903.6262 | 277369.0689 | 291932.8587 | 1200810.0354 | 712346.2 | 739378.7883 | 308065.1668 | 3870.5155 | 1320207.7241 | 349903.145 | 17029.0464 | 883217.1287 | 546662.867 | 0 | 0 | 749029.9886 | 461140.3524 | 0 | 1665066.6256 | 238747.0554 | 646370.4446 | 11827.9087 | 297894.5123 | 999376.4035 | 1037322.2023 | 984303.4342 | 0 | 227603.6179 | 1135062.4994 | 0
2025 | 415997.0781 | 0 | 1830419.1487 | 0 | 1137207.2701 | 511762.9615 | 687707.0423 | 188774.3008 | 736404.741 | 945183.7172 | 817734.2591 | 680686.2132 | 691713.2613 | 4092.2286 | 2876020.8638 | 402197.576 | 906202.0765 | 418340.0599 | 234686.0547 | 904065.4117 | 1762330.5483 | 410647.7866 | 455974.4019 | 1119810.5425 | 223499.9697 | 2322539.532 | 1227371.5378 | 569222.0277 | 185117.2198 | 370969.8268 | 808619.4015 | 849152.972 | 548731.6139 | 0 | 0 | 291062.7676 | 289526.9185 | 603464.3806 | 892426.2765 | 1771392.4401 | 211003.7586 | 501854.8844 | 450339.8823 | 2623263.4381 | 415582.9534 | 54367.5499 | 239345.7998 | 1406337.2023 | 919672.7568 | 1210314.3159 | 799255.1715 | 2098926.0635 | 1630160.3345 | 148888.4263 | 987766.562 | 264438.3742 | 1519488.5384 | 413739.6347 | 345053.3161 | 0 | 140810.3566 | 157650.8858 | 1082601.1873 | 0 | 416989.416 | 459927.0814 | 281974.4293 | 286844.3898 | 493800.6504 | 623088.5674 | 690809.6125 | 175651.1566 | 1683936.9257 | 1725347.586 | 887970.4124 | 482769.3923 | 485440.663 | 1207215.625 | 1058999.5654 | 0 | 969767.7317 | 1630412.0199 | 285900.5117 | 240899.8697 | 417488.8553 | 136045.1409 | 264807.2516 | 965548.3193 | 643498.9094 | 693844.1286 | 1668427.3723 | 743731.8084 | 1754862.152 | 336442.6472 | 626581.417 | 928962.8417 | 769477.9778 | 894981.6817 | 868316.1721 | 559636.2725 | 269426.4342 | 345511.1364 | 1095469.4314 | 297128.9046 | 1000685.8676 | 920910.1842 | 1039585.2632 | 209574.2803 | 859164.5828 | 1017006.8941 | 1544238.4536 | 745572.7202 | 993782.541 | 609127.6563 | 691291.8109 | 2815455.5511 | 491217.3447 | 863959.2954 | 367539.7223 | 270198.8023 | 2526000.4749 | 1926566.8163 | 345379.7857 | 363220.4523 | 951286.6712 | 930612.4564 | 1122146.9248 | 556719.5148 | 175011.2031 | 1538237.965 | 257268.5311 | 1796601.718 | 171672.5756 | 257003.9255 | 1684119.8397 | 519871.4112 | 284502.9091 | 1723041.7598 | 0 | 0 | 412358.2295 | 421508.0958 | 1780871.1716 | 0 | 1779137.4135 | 271045.0047 | 1237125.3554 | 0 | 347485.5075 | 1747968.7547 | 1107547.444 | 1432796.6279 | 272616.3665 | 392610.0923 | 430146.0091 | 1494758.9978 | 507185.1602 | 386565.7685 | 495300.9982 | 181204.9156 | 344610.4938 | 903552.056 | 1417069.4123 | 312201.8937 | 379140.577 | 178306.0849 | 1053000.7266 | 1327666.3649 | 2470755.966 | 716673.6662 | 1109544.1909 | 0 | 513254.8181 | 468804.7979 | 1308037.168 | 1183608.2639 | 919647.5103 | 1189462.2251 | 1635607.4989 | 677697.7038 | 1455670.3093 | 1135027.6077 | 351443.337 | 358729.6126 | 1143781.3067 | 1625996.5986 | 270997.384 | 383697.1936 | 602392.7601 | 452692.6167 | 2111761.213 | 1433965.7588 | 764153.4743 | 1714155.8065 | 385310.2913 | 579276.6903 | 956488.8747 | 972208.184 | 1268856.3963 | 674085.45 | 1242086.2241 | 183685.2743 | 713723.7556 | 382982.0326 | 651427.7858 | 1612969.1737 | 666060.7938 | 1832135.3409 | 236886.317 | 176465.2323 | 4328.9948 | 1118943.7293 | 315275.1201 | 151468.7311 | 419898.3809 | 582743.3893 | 548257.3835 | 0 | 175255.5145 | 1090932.2494 | 1112807.2085 | 1576584.3742 | -279900.0084 | 1275039.455 | 1886031.0573 | 479108.3161 | 882150.2336 | 360951.5371 | 1437512.1117 | 0 | 0 | 1322320.6849 | 407748.6994 | 785368.1827 | 1078077.8536 | 636720.1904 | 725567.9602 | 919630.7107 | 2265337.0878 | 1243201.6328 | 944199.7635 | 408329.6051 | 234595.6429 | 978390.996 | 1257294.5015 | 1425120.9815 | 424455.5626 | 346215.5661 | 355542.3901 | 597416.9189 | 1061321.8561 | 759120.2439 | 478767.5259 | 564161.3049 | 988337.6545 | 552842.2746 | 722382.3527 | 1325792.8315 | 786643.0877 | 1129348.9729 | 293296.139 | 1051072.9985 | 381094.808 | 1199229.5602 | 728369.8262 | 241553.1062 | 3183059.0393 | 0 | 1209797.4494 | 645941.7477 | 200028.5462 | 869738.384 | 779856.7364 | 1563064.2045 | 1189667.9897 | 967122.5972 | 307381.9189 | 372670.7123 | 503084.519 | 583850.7928 | 528620.6771 | 184358.5099 | 2546869.3364 | 1100199.176 | 1155810.3457 | 246598.6082 | 711821.0063 | 545435.6923 | 0 | 508060.6917 | 1565577.5688 | 626357.732 | 1514049.245 | 678971.6019 | 1754308.6276 | 1786304.8994 | 630716.1185 | 500969.7651 | 192626.4884 | 1129770.5407 | 1614402.6038 | 1131893.7388 | 715288.7457 | 1257735.8213 | 1181129.8405 | 894261.1505 | 806987.5814 | 605786.8772 | 1159520.6751 | 243538.5749 | 731285.8873 | 400804.3464 | 338057.0709 | 1337467.8057 | 2707361.5774 | 807214.4406 | 0 | 492335.5893 | 1047595.5555 | 520986.9588 | 683507.7012 | 1246860.4275 | 607108.6106 | 1089398.3808 | 272866.6628 | 0 | 1203596.5032 | 2048508.1297 | 975871.9433 | 1154156.1357 | 172482.6905 | 604849.3229 | 839399.5821 | 1483763.6074 | 928696.6037 | 496365.335 | 749957.8647 | 1776330.8532 | 507260.841 | 576881.4674 | 1181949.2312 | 1262741.2049 | 1341956.6261 | 775132.0007 | 1164091.1731 | 0 | 922839.7763 | 85987.6961 | 1164466.7151 | 596701.2942 | 237974.8453 | 693351.9204 | 395534.0559 | 1285555.9618 | 304804.6993 | 391150.5847 | 1696628.8002 | 1713589.3566 | 323832.557 | 553547.5374 | 310390.9173 | 1173970.231 | 968667.0232 | 1379064.3762 | 321051.6244 | 1419067.8792 | 456563.487 | 0 | 763593.2205 | 872873.4091 | 867695.6884 | 920121.9571 | 16251.7408 | 783840.6064 | 607555.6605 | 151049.9443 | 1395699.7768 | 1463159.153 | 1194071.2457 | 884947.929 | 1536513.0317 | 1229393.716 | 528403.6382 | 1883583.2249 | 712577.5655 | 943174.1329 | 664570.0977 | 730448.0058 | 158606.6555 | 0 | 1599541.2576 | 1267967.7621 | 1209068.0197 | 2661645.199 | 389138.0944 | 0 | 747429.4951 | 395864.4631 | 950589.5446 | 1434254.2062 | 280199.485 | 1466271.8361 | 681272.5122 | 898524.4598 | 886190.4833 | 298419.79 | 260967.9722 | 284447.5177 | -8795.4376 | 677542.0737 | 237683.0973 | 1061619.4826 | 1079843.8576 | 732924.7198 | 445096.0131 | 888716.9059 | 827843.7849 | 722499.9421 | 305863.838 | 961458.0103 | 0 | 0 | 894965.8174 | 2309648.6318 | 602034.9485 | 180734.9125 | 989214.8868 | 478975.1643 | 201406.0541 | 490208.2473 | 0 | 797409.6555 | 1183685.1547 | 378652.2041 | 1340817.7203 | 405942.3873 | 2650297.16 | 505118.2961 | 1171948.8319 | 413370.6938 | 973048.9194 | 17263.3488 | 2312950.3777 | 464576.2349 | 955781.3172 | 1284150.3892 | 267675.1755 | 519447.034 | 1283230.689 | 1047292.9116 | 703822.542 | 941630.677 | 1406543.1286 | 1244613.8322 | 328674.6683 | 288300.3848 | 275888.8163 | 845222.5746 | 537764.1712 | 334461.5489 | 564828.1217 | 696466.6194 | 0 | 0 | 287311.758 | 1085865.9382 | 440354.1022 | 932258.95 | 0 | 1098097.4408 | 273661.1433 | 291501.2335 | 288067.5339 | 1268169.011 | 760277.9607 | 789228.6332 | 855148.282 | 0 | 613956.5058 | 364094.274 | 384097.3118 | 1294169.5109 | 550377.6896 | 1283621.6038 | 762688.423 | 813371.4437 | 507596.3818 | 859349.1743 | 2649976.2275 | 234447.2697 | 1516689.9983 | 938514.7487 | 310785.7813 | 1069659.1706 | 1586134.9136 | 994426.6214 | 865684.3448 | 230927.0013 | 1221707.8799 | 1288489.2138
2026 | 823696.7369 | 591106.2248 | 2584542.5846 | 1494438.6462 | 1582337.9027 | 528676.0574 | 727851.4673 | 184546.0665 | 1910530.8946 | 1000158.6703 | 871952.8222 | 826329.1509 | 691458.2244 | 511749.8976 | 3606793.1208 | 443268.0153 | 905817.9528 | 444070.294 | 972211.1979 | 1208540.145 | 2293039.5301 | 434440.3521 | 1003200.1218 | 1647581.425 | 236688.0334 | 2856734.5161 | 1985583.5674 | 976457.2833 | 183778.9034 | 480961.8798 | 854924.4908 | 1059552.2714 | 575077.4207 | 1461622.6717 | 875100.4986 | 306947.1234 | 284691.4211 | 603180.0606 | 892019.0745 | 2191152.6515 | 544555.7554 | 518221.2703 | 461541.5833 | 3184132.783 | 1206107.9539 | 53583.8782 | 526894.7299 | 2057825.9487 | 980699.0203 | 1285500.0994 | 1629614.6971 | 2993979.6263 | 2189347.8247 | 157029.3821 | 1045558.8495 | 251026.1057 | 1858860.6392 | 432426.459 | 714118.9413 | 562734.3475 | 478128.5336 | 164227.7305 | 1392680.3862 | 391856.2544 | 442914.3528 | 502688.784 | 846628.2498 | 950593.7528 | 1389348.8081 | 1125820.1488 | 728469.2901 | 175487.3655 | 2064353.2217 | 2243150.874 | 1190390.7317 | 823461.1577 | 1179298.9899 | 1845679.3614 | 1551125.8231 | 457038.7359 | 1015815.4268 | 2103476.2425 | 304676.1765 | 769022.497 | 442633.5572 | 679201.1023 | 275658.5921 | 1261440.3526 | 911903.0027 | 727160.4994 | 1765883.4388 | 1266436.9142 | 2489162.7052 | 350680.2162 | 860028.5368 | 1142440.6872 | 811396.7875 | 943940.1469 | 1166480.1791 | 590237.5158 | 268319.5343 | 364538.3921 | 1868201.4789 | 315427.1768 | 1520103.21 | 969913.6377 | 1499768.1205 | 209400.5617 | 908493.3502 | 1780379.7329 | 2505207.8124 | 2185953.6739 | 1492933.2447 | 1167097.3008 | 735187.1995 | 3524886.2042 | 788287.3039 | 917678.7979 | 388804.2141 | 896309.3618 | 3826753.5011 | 2358518.5236 | 345087.7133 | 362887.0281 | 1585982.2773 | 976615.4232 | 1421635.4024 | 591242.6261 | 183903.5021 | 2544300.9627 | 272227.6017 | 2310508.8453 | 169193.5389 | 271891.6822 | 2641873.3815 | 895147.8791 | 1323429.438 | 2166793.706 | 1738883.6428 | 632029.0139 | 423313.5021 | 1065399.4748 | 2361305.2944 | 1065763.697 | 2091126.0749 | 285861.1158 | 1823614.7348 | 640691.2535 | 368498.6895 | 2103340.4814 | 1558858.3754 | 2518237.3629 | 274387.6804 | 409908.2104 | 642658.3556 | 1975210.5707 | 2398687.8556 | 881588.6353 | 527828.4163 | 180765.0927 | 349651.3429 | 1159884.7278 | 1921331.4682 | 876756.3794 | 397277.2564 | 175236.5067 | 1862224.5847 | 1766827.8501 | 3151027.0003 | 1151066.5259 | 1759743.3767 | 1855718.6793 | 1096098.9755 | 492419.1003 | 1394761.3762 | 1635522.2696 | 1278113.7147 | 1737930.453 | 2116529.6575 | 722454.335 | 1545507.0653 | 1568117.3212 | 862625.388 | 353992.6506 | 1618785.4116 | 1948205.6254 | 270821.914 | 408930.8991 | 637600.3686 | 452517.3942 | 2228290.1994 | 1602549.6923 | 796771.5174 | 2509262.9765 | 402235.9243 | 611025.5048 | 1016006.4096 | 971895.9279 | 1323709.1245 | 673852.0384 | 1788564.6911 | 182869.6578 | 758135.7832 | 1324771.2048 | 650380.6919 | 2169467.9856 | 664701.3005 | 2384140.6911 | 975983.6554 | 862974.8248 | 341555.28 | 1329699.527 | 317844.0756 | 479100.3311 | 431842.9612 | 1731728.8045 | 582209.2321 | 611101.4598 | 181825.9777 | 1699612.8669 | 1795636.7159 | 2368402.7986 | -266690.8411 | 1682291.0418 | 1989674.7364 | 1427368.8425 | 1681482.2665 | 380649.9776 | 2044812.6063 | 360711.7163 | 437440.8639 | 1779102.5788 | 430037.4335 | 914172.8438 | 1138920.9172 | 1452363.5926 | 950216.5259 | 1619948.5806 | 2861772.3118 | 1698100.3628 | 996322.6717 | 435145.436 | 230311.8044 | 1035658.8346 | 1595544.3516 | 1504910.8232 | 452580.6043 | 369174.3402 | 886899.8479 | 693912.7239 | 1461773.7381 | 977565.6373 | 1308658.9711 | 898842.7857 | 1563889.2821 | 566549.6556 | 768581.5044 | 1413873.3979 | 1489360.4562 | 1372477.9651 | 311987.946 | 1112516.6413 | 556102.04 | 1238064.8622 | 1144633.1486 | 930388.2327 | 3968108.2476 | 740385.5483 | 1599048.1394 | 680935.6394 | 211615.8256 | 1630549.8044 | 822901.0599 | 1998622.6636 | 1252886.7062 | 1020598.8594 | 955387.879 | 1373625.6795 | 530584.5873 | 1179715.256 | 562535.3303 | 191505.8256 | 2687735.5226 | 2181839.0544 | 1232454.2938 | 246282.6933 | 756042.4885 | 567224.143 | 735907.6526 | 507631.0473 | 2186714.6951 | 1167784.813 | 1625023.6341 | 718692.2171 | 2292509.9309 | 2351545.3861 | 1191451.9114 | 533915.8583 | 192571.7269 | 1192112.0375 | 2203469.8997 | 1206997.0132 | 296384.1884 | 1340858.6852 | 2028528.1403 | 1315514.8795 | 2228734.9203 | 870455.5468 | 1159180.3057 | 688050.6946 | 1232148.7432 | 425494.4916 | 1009591.0491 | 2044577.3773 | 3343024.7441 | 857363.2409 | 819809.1391 | 505221.8458 | 1655699.7701 | 811666.3439 | 726013.2017 | 1306457.8089 | 1110301.765 | 1088016.4962 | 1333858.5707 | 746120.8526 | 1278423.0923 | 2654278.4126 | 1346040.8079 | 1151138.5331 | 183825.9515 | 629650.271 | 894798.333 | 2537738.0938 | 928448.8566 | 526942.1796 | 1351065.9203 | 1869385.3429 | 857056.1117 | 593912.8984 | 1896823.0533 | 1703662.089 | 2533673.2848 | 826038.8014 | 1724028.0404 | 1634929.2912 | 976793.2262 | 674809.6126 | 1684328.418 | 596535.0408 | 252612.4974 | 1079439.8167 | 819373.2489 | 1365537.2484 | 304546.9395 | 412666.6582 | 2230168.3888 | 2218192.8914 | 838719.9054 | 576927.6601 | 330939.5693 | 1242621.0647 | 1017313.8514 | 1459870.9885 | 338187.2186 | 2397359.5784 | 481617.361 | 475254.3152 | 1316991.8383 | 1471647.0895 | 918350.7442 | 977170.3617 | 416672.7259 | 1554044.3565 | 647739.1948 | 157017.8396 | 1395299.4529 | 1554118.5303 | 1628091.4431 | 884679.8366 | 2374823.0425 | 1887346.3146 | 561249.3482 | 2714687.8849 | 1081825.509 | 1001823.9816 | 1209180.6816 | 1186598.3402 | 657551.3115 | 610737.2742 | 2034825.244 | 1344990.4111 | 1208019.9258 | 2606087.9243 | 409794.7977 | 463850.6744 | 1288050.5753 | 411995.7643 | 1406131.0002 | 1977336.1309 | 263212.7497 | 1647067.75 | 723639.0231 | 957098.6267 | 1344341.6861 | 1018266.7113 | 886041.0726 | 296073.4108 | -13845.9482 | 926532.6167 | 691504.996 | 1193435.0249 | 1760983.8681 | 1120884.9719 | 462095.7142 | 1778716.7965 | 882507.9739 | 767471.241 | 313161.2785 | 1865704.664 | 985347.5946 | 1367284.4636 | 950449.2235 | 2170661.0415 | 636909.7068 | 191627.2302 | 1050712.1615 | 614999.0316 | 201235.7339 | 815151.3753 | 684983.3069 | 1087301.5222 | 1506187.2953 | 403769.8432 | 1791884.2705 | 939950.6424 | 3348822.5324 | 505031.7629 | 1933326.9773 | 439106.4101 | 1470974.5254 | 1512545.8424 | 2870469.214 | 495281.2027 | 1319488.8316 | 2033059.5257 | 263777.0494 | 537424.2139 | 1642093.923 | 1112426.5029 | 824068.8839 | 1795157.3763 | 1895275.706 | 1823731.0433 | 1066331.1622 | 301936.408 | 936384.0324 | 1276865.1105 | 545944.6248 | 333717.848 | 599978.7781 | 734903.1996 | 246192.987 | 255763.2928 | 303955.1907 | 1808780.455 | 458114.0042 | 1601198.6029 | 2061514.32 | 1350701.1212 | 905644.3485 | 309431.2531 | 307012.1899 | 1338243.3112 | 800246.8732 | 832688.045 | 1409294.3646 | 225786.3715 | 1211705.4224 | 941332.6398 | 378250.3692 | 1734374.5275 | 586825.1461 | 1562149.884 | 762470.8538 | 1414173.018 | 1579261.5936 | 859068.3918 | 3402006.1913 | 240203.0383 | 2022030.9666 | 1309087.3782 | 1240050.8456 | 1410168.8088 | 2108442.1721 | 1527702.9511 | 1485160.3819 | 242357.1412 | 1297656.8149 | 1288116.408
2027 | 1237450.9153 | 1046358.6929 | 3348839.5242 | 1279882.3476 | 1939092.0939 | 565359.414 | 767961.3518 | 195990.6865 | 2490836.8524 | 1632857.9383 | 1487020.4705 | 985634.1945 | 737287.3362 | 786692.328 | 4349391.8126 | 454907.4183 | 965715.8218 | 469757.7599 | 1705626.263 | 1516915.1329 | 2832640.4149 | 458192.1572 | 1589891.6659 | 2076744.4498 | 528568.1693 | 3374942.5161 | 2559425.1529 | 1307126.9122 | 194603.1179 | 583976.1016 | 1479499.492 | 1273343.9223 | 603882.0506 | 1955484.5896 | 1469257.4706 | 809268.844 | 302928.0825 | 643088.79 | 951052.3987 | 2617559.8019 | 886868.4056 | 1027417.3442 | 1222615.2898 | 3753488.2513 | 2004003.371 | 56513.5815 | 793464.7569 | 2575479.8033 | 1041695.275 | 1686459.6187 | 2472400.2555 | 3707868.3943 | 2650607.2702 | 165156.4416 | 1103321.1521 | 267766.8597 | 2203545.0161 | 450269.5299 | 1089527.0714 | 750971.5358 | 819658.5085 | 679136.119 | 1708330.0727 | 391528.3203 | 175409.5016 | 1256643.3957 | 1418147.2664 | 1624612.4092 | 1778712.4762 | 1525366.34 | 1617091.1128 | 519743.9002 | 2450270.2591 | 2782123.8955 | 1557005.3728 | 1166831.8142 | 1881496.3162 | 2364539.7126 | 1941817.2151 | 452462.4698 | 1695431.3184 | 2548762.1529 | 323420.547 | 1314186.9776 | 844092.1473 | 1235225.6004 | 366346.5065 | 1510019.6068 | 1138875.7807 | 759643.7602 | 1862537.0765 | 1682458.7183 | 3073501.5135 | 1022714.4236 | 1071255.8675 | 1317722.6071 | 853227.9448 | 1419360.1906 | 1389430.3322 | 620786.6654 | 285026.5549 | 371500.9046 | 2497053.2326 | 333538.566 | 2046661.8102 | 1018347.5936 | 1942065.3436 | 661020.1909 | 944171.8439 | 2391543.6576 | 3479829.7284 | 2774897.7343 | 1999063.6802 | 1718515.9349 | 778808.3771 | 4262709.4067 | 1089623.8572 | 971369.7518 | 410029.2067 | 1536526.1818 | 4856373.314 | 2848852.2718 | 847628.9838 | 386723.844 | 2098529.5083 | 1519310.5432 | 1747297.3243 | 625733.4474 | 536321.2333 | 3283408.3711 | 286914.4066 | 2865809.9376 | 601428.9495 | 286757.3844 | 3398619.3621 | 1278065.8056 | 1547931.2238 | 2613129.2641 | 1728134.5321 | 1143369.0729 | 449585.0456 | 1769825.0494 | 2828321.9619 | 1569033.5598 | 2407265.6759 | 300655.4441 | 2418089.5532 | 640503.2139 | 806621.0763 | 2372688.18 | 1930475.2401 | 3090393.4044 | 287263.5822 | 432315.9666 | 862508.7949 | 2364829.0666 | 2787971.9661 | 1384338.9792 | 560301.6195 | 191112.7647 | 779047.3044 | 1424690.1484 | 2434537.2822 | 1471337.9023 | 418998.4261 | 185373.4098 | 2492583.4383 | 2213504.8403 | 3706791.7614 | 1463746.3564 | 2418250.8547 | 1855303.2953 | 1703275.8265 | 978472.8849 | 1481425.2594 | 2036253.2847 | 1588063.9243 | 2176445.7639 | 2565536.4698 | 767164.5705 | 1635208.8396 | 2072493.7425 | 1379625.8208 | 377048.2765 | 1978870.4109 | 2329777.4442 | 288689.3955 | 437918.2246 | 827656.6498 | 618473.3139 | 2795061.6962 | 1772695.1191 | 845995.024 | 3142049.1901 | 423275.851 | 908518.6868 | 1499062.1622 | 1036360.7358 | 1392792.283 | 1057956.1132 | 2342974.529 | 194190.9773 | 1236351.0596 | 2281640.6327 | 692625.4287 | 2735777.3651 | 707564.5945 | 2949771.062 | 1719598.9344 | 1560530.1515 | 341242.2246 | 1543472.4731 | 814421.157 | 815703.2646 | 447476.9843 | 2191989.8153 | 616130.6255 | 610038.268 | 192361.8688 | 2180240.9237 | 2329571.0783 | 2976335.8247 | 308571.6653 | 2012638.0759 | 2450873.1914 | 2385644.0452 | 1819908.0017 | 400316.3736 | 2528414.1613 | 360208.2255 | 434143.1779 | 1384778.3511 | 452293.3983 | 1071939.1985 | 1199478.0607 | 2275186.9859 | 1172059.8336 | 2177642.973 | 3346996.5525 | 2062654.5136 | 1048415.632 | 830502.3209 | 247944.8955 | 1775346.14 | 1962568.3051 | 1584257.4323 | 915101.4573 | 408722.9995 | 1427793.7609 | 815478.2054 | 1769982.1277 | 1196951.3777 | 2156443.2242 | 1156248.6743 | 2018301.7234 | 595500.1397 | 826659.8148 | 1501915.7616 | 2199331.8559 | 1575499.9171 | 330571.7991 | 1173917.1643 | 736225.368 | 1276354.0202 | 1488942.9832 | 1629915.3074 | 4765766.8044 | 1378039.9046 | 1999212.719 | 715595.8998 | 223165.1091 | 1935688.3228 | 865882.2276 | 2441405.3627 | 1330732.1575 | 1074053.7234 | 1584035.874 | 1627001.7566 | 558044.2245 | 1784308.8343 | 607939.5207 | 792865.346 | 2828545.0598 | 3279457.481 | 1822778.6943 | 262364.5637 | 1100364.7772 | 600714.0914 | 1134915.2025 | 540199.1193 | 2795054.9221 | 1589755.4952 | 2694764.9198 | 1314773.6537 | 2839871.8115 | 2820248.0454 | 1628829.1279 | 553869.1142 | 205352.275 | 1254417.6803 | 2241368.3027 | 2180812.715 | 304324.3755 | 1423890.7754 | 2689275.5444 | 1742727.698 | 2513798.7585 | 1092527.8593 | 1989217.2009 | 1139391.2001 | 1648719.4886 | 450147.7863 | 1696129.3998 | 2603729.1211 | 3975290.1291 | 907753.9589 | 1170875.2478 | 1134370.1486 | 2154981.6777 | 1125549.3394 | 768496.8317 | 1377828.9362 | 1492411.2884 | 2006861.4964 | 1546786.8675 | 918356.4602 | 1353202.8352 | 3287678.5087 | 1721132.7196 | 1224662.3258 | 553188.8693 | 1520585.2948 | 950130.5899 | 3607191.6496 | 1315479.6012 | 557473.3876 | 1829069.0446 | 1961169.2148 | 1261951.6858 | 624937.9173 | 2459908.4323 | 2101608.0132 | 2992245.481 | 1727470.6636 | 2291779.2913 | 2318977.1682 | 1030714.7729 | 1279030.6732 | 2098717.3625 | 1140487.6335 | 267225.9243 | 1470903.9146 | 1274945.6642 | 2486150.4058 | 861505.3927 | 434163.4184 | 2645401.7992 | 2763935.9484 | 1369910.2569 | 612317.589 | 351470.1278 | 1311232.9652 | 1288410.5602 | 1540647.4288 | 358990.6894 | 3178653.0612 | 882711.2186 | 474817.0537 | 1761934.8553 | 1941224.003 | 916610.8403 | 1051131.8951 | 1472703.4645 | 1633354.024 | 687248.0572 | 166677.8533 | 2047466.05 | 2150784.8565 | 1958787.9339 | 956741.9274 | 3216637.9161 | 2377789.3678 | 1015809.7986 | 2660344.6727 | 1376589.254 | 1809243.9222 | 1604129.8683 | 1544271.2245 | 1164530.9336 | 1052592.2807 | 2477241.3501 | 1825053.6779 | 1287436.1215 | 3258976.8626 | 435043.7886 | 463675.1378 | 1715239.7147 | 427338.076 | 1768189.2271 | 2527613.2609 | 1014601.7475 | 1856437.4212 | 765759.0656 | 1015512.4478 | 1729429.9976 | 1753925.2878 | 1534465.2363 | 312086.0486 | 422009.5535 | 1125690.6844 | 1168662.3 | 1326268.5572 | 2299647.4525 | 1440844.5382 | 478288.6478 | 2742261.7934 | 847096.3917 | 812423.6149 | 332429.8601 | 2248822.5697 | 1584855.8466 | 1898909.1883 | 1502133.3602 | 2727323.7865 | 1280027.8778 | 198291.5475 | 1112170.7708 | 753309.2206 | 742983.543 | 1072993.4219 | 684761.4797 | 1353855.5796 | 1845355.5321 | 428873.6867 | 2155758.9716 | 1498733.4448 | 4117396.2359 | 538611.1343 | 2497080.7731 | 478569.2624 | 1865371.4812 | 1929963.1436 | 2844408.77 | 728189.0858 | 1611727.5568 | 2622702.6263 | 876081.6142 | 1107768.317 | 2004527.2712 | 1520601.3435 | 945982.5603 | 2676599.2328 | 2392584.1451 | 2480541.8031 | 1815482.9652 | 1239227.2752 | 1625657.6037 | 1727173.5455 | 566308.9145 | 347160.8552 | 953135.5225 | 773312.8314 | 548604.7303 | 255118.738 | 840986.4081 | 2372231.6459 | 474725.4087 | 2147679.6276 | 2582258.2417 | 1637918.405 | 1547384.8968 | 794120.9409 | 583789.7179 | 1408277.2351 | 1317111.304 | 1313665.5628 | 1811991.4504 | 561172.7905 | 1820354.048 | 1544210.4032 | 1412621.6527 | 2101239.7442 | 618676.8283 | 1930896.5613 | 1451798.0499 | 2050461.4531 | 2664336.877 | 1597343.0384 | 4182199.1041 | 528765.5822 | 2550631.3 | 1635493.8072 | 2184404.2139 | 1755112.7474 | 2504016.3226 | 2068313.5087 | 2166780.288 | 888229.8395 | 1817625.06 | 1373548.0502
2028 | 1565395.2882 | 1546822.9984 | 3967236.2358 | 1678747.7765 | 2301254.1966 | 1334473.431 | 1660397.5428 | 1027632.1889 | 3109505.4408 | 2274391.451 | 2111309.0376 | 1119360.6178 | 932408.6522 | 1008757.3662 | 5213264.1962 | 1235051.0023 | 2005175.4645 | 832829.9913 | 2265340.2319 | 1769277.7366 | 3464102.2537 | 861787.0415 | 2052959.1177 | 2507868.4655 | 820402.6002 | 3967285.5096 | 3127743.1829 | 1643631.4407 | 205248.7238 | 688572.6381 | 2098938.2467 | 1521795.602 | 1058703.214 | 2533345.6536 | 1950708.1348 | 1319625.3417 | 842266.4643 | 1266745.4758 | 1010031.1769 | 3112055.0842 | 1155761.0113 | 1544486.7804 | 1995719.1251 | 4407878.2065 | 2625638.1678 | 326838.0869 | 1014172.4004 | 3101785.3401 | 1493355.2862 | 2099272.3703 | 3138503.6839 | 4422879.7278 | 3119009.0098 | 188328.3586 | 1415716.7722 | 744475.6152 | 2602088.4816 | 1040930.2645 | 1381728.2553 | 979808.9973 | 1067089.5802 | 1202439.4399 | 2076852.8648 | 1232883.7708 | 210525.159 | 2036208.6523 | 1854303.6676 | 2153197.8842 | 2201594.3086 | 1932147.9154 | 2517401.536 | 869493.1467 | 2895319.6742 | 3224960.2234 | 1855239.7376 | 1438266.8132 | 2431443.3674 | 2891328.0776 | 2338879.8509 | 958111.4842 | 2374525.9026 | 3000855.8829 | 793750.5387 | 1734007.393 | 1240896.2051 | 1667813.0441 | 458122.683 | 1745508.3816 | 1363448.9038 | 1063629.3992 | 1958388.2855 | 2032801.7951 | 3667729.0066 | 1705535.7213 | 1284047.4777 | 1495450.6029 | 894590.9374 | 1896917.9066 | 1258399.2107 | 1225338.5471 | 1142691.6138 | 774687.8757 | 3111836.4884 | 605296.7922 | 2470936.8944 | 1830355.5176 | 2272557.969 | 1119816.7847 | 1386891.0287 | 3013593.6514 | 4260807.4348 | 3420321.2293 | 2405853.9772 | 2140195.665 | 1126469.6716 | 5120838.4818 | 1334220.1705 | 1446405.0545 | 431214.7002 | 2038167.2926 | 5904026.4227 | 3414862.1259 | 1358125.5982 | 837769.4343 | 2617830.1261 | 2047464.1029 | 2126126.1985 | 966991.4438 | 887179.1259 | 3980989.3262 | 1028680.4315 | 3514908.3357 | 1040652.2416 | 300658.9445 | 4168062.8241 | 1580496.8252 | 1817001.803 | 3099464.1661 | 1831877.7827 | 1687882.8006 | 1042812.9084 | 2324361.7116 | 3302533.6227 | 1998481.4199 | 2766152.8065 | 722075.3072 | 2898700.07 | 1229926.2262 | 1248682.5864 | 2635920.4117 | 2307943.3058 | 3799887.2667 | 1011422.9566 | 1039874.0276 | 1026536.2658 | 2760323.6586 | 3277922.3906 | 1780665.3521 | 1254005.4457 | 201247.5199 | 1206832.7074 | 1634671.7706 | 3038089.7848 | 1938503.237 | 699909.1949 | 893210.1628 | 3131576.2093 | 2735221.1863 | 4258703.1825 | 1798439.5415 | 2946010.9314 | 1978548.2124 | 2163187.4793 | 1471606.6011 | 1844735.8865 | 2459256.9609 | 1899859.2557 | 2606506.8376 | 2914436.9098 | 808079.2834 | 2385135.8296 | 2469212.2864 | 1780807.7568 | 813637.6887 | 2335539.6232 | 2769411.4708 | 306533.3433 | 872299.4022 | 1411066.9256 | 786680.0826 | 3369123.9666 | 1958893.1395 | 895150.6491 | 3785248.5822 | 668617.6462 | 1204234.214 | 1979692.786 | 1769028.4407 | 1825036.5403 | 1447675.4221 | 2786177.5333 | 748450.9515 | 1721842.8258 | 3031527.6148 | 1109828.2855 | 3401445.3742 | 1351663.8541 | 3612102.0401 | 2294567.1426 | 2067427.8458 | 641500.8594 | 1788038.3521 | 1309170.1677 | 1083104.9211 | 461774.9884 | 2697947.2253 | 1125475.2449 | 642513.2076 | 718924.7918 | 2652814.3755 | 2870944.1574 | 3582466.9444 | 907031.557 | 2347944.0361 | 2911402.5941 | 3132298.4332 | 2406022.9104 | 1034464.8089 | 3020061.3804 | 1231163.2736 | 1350649.4541 | 1671855.6888 | 1272176.1785 | 1251220.9272 | 1259749.2842 | 2918061.5567 | 1347589.214 | 2743926.2636 | 2264074.0427 | 2433112.8589 | 1219997.3615 | 1231890.8084 | 741485.9522 | 2526362.635 | 2389618.3254 | 2046804.1886 | 1384751.703 | 777559.8386 | 1850587.1358 | 954707.4531 | 2068806.6651 | 1452744.1552 | 2822384.3495 | 1408025.3866 | 2437748.5992 | 612933.6502 | 1370973.178 | 1853105.4763 | 2725029.7553 | 1781087.8724 | 342713.9861 | 1814964.5054 | 880245.011 | 1321606.1641 | 1838911.9027 | 2176567.2439 | 5656568.2267 | 2075533.9548 | 2468847.0148 | 1160890.075 | 368392.7953 | 2291029.06 | 908830.4538 | 2957147.7053 | 2080094.5558 | 1127450.3794 | 2047029.8972 | 1911786.525 | 1270262.8396 | 2262118.0068 | 852303.2477 | 1372809.4787 | 3576718.1255 | 4147759.3745 | 2421683.8452 | 1206240.6551 | 1449667.3055 | 838076.9671 | 1468187.6553 | 572607.5451 | 3263679.813 | 2023459.9496 | 3797959.4205 | 1920176.4441 | 3480086.8938 | 3296187.9248 | 2041694.3342 | 1055227.7758 | 960719.1477 | 1964514.2891 | 2689467.9414 | 3148061.0583 | 315951.4534 | 1934511.8105 | 3359404.2982 | 2086738.4136 | 2916917.296 | 1312005.461 | 2810347.2422 | 1473249.6648 | 2072639.1215 | 980032.6661 | 2234598.6657 | 3172331.5312 | 4693963.5642 | 958140.8885 | 1474703.4915 | 1763883.0737 | 2659109.5924 | 1363737.6904 | 810658.4244 | 1449072.3581 | 1870767.9888 | 2919078.6915 | 1797358.4867 | 1143393.967 | 1937003.2625 | 4028193.7699 | 2025622.0653 | 1895400.0953 | 928440.3752 | 2416097.1999 | 1372118.0672 | 4457357.9241 | 1706432.1332 | 1094223.931 | 2315738.1814 | 2443274.077 | 1583989.4502 | 655939.3778 | 3032836.6605 | 2506023.5556 | 3554397.5899 | 2640917.5955 | 2749439.0749 | 3123259.3145 | 1490197.4475 | 1748027.8464 | 2519903.9557 | 1692746.9735 | 605072.3269 | 1785613.9036 | 1633476.1307 | 3624162.0291 | 1427425.2127 | 741422.3396 | 3060885.5574 | 3402814.8201 | 1777489.4735 | 647628.9239 | 371982.5975 | 2029187.2522 | 1555311.3105 | 1869692.9922 | 896601.4695 | 3967463.7478 | 1289924.293 | 845127.8521 | 2214734.1715 | 2419155.1279 | 1420829.5243 | 1091544.7751 | 2574010.0418 | 2183963.8648 | 1124250.9897 | 176319.7962 | 2708810.0891 | 2761950.3843 | 2283032.6956 | 1526235.1578 | 3882368.4054 | 2862418.8096 | 1477371.129 | 3212252.2868 | 1676453.1688 | 2628263.2011 | 1983526.7589 | 1906682.7489 | 1561146.4467 | 1539732.6303 | 2991791.9107 | 2308808.8374 | 1361380.7843 | 4043742.1129 | 1352689.9083 | 864870.5726 | 2150063.0704 | 441012.4196 | 2136269.8366 | 2906594.0998 | 1772219.2427 | 2060674.0289 | 1504190.1968 | 1073762.037 | 2120958.1132 | 2329672.8392 | 2042127.1909 | 1114147.9679 | 865248.0288 | 1325246.5387 | 1543268.1842 | 1444236.796 | 2847301.6757 | 1514116.7048 | 1195232.1315 | 3504910.7785 | 1309235.7802 | 1240513.6874 | 941996.9903 | 2736116.4341 | 1648488.1241 | 2362071.9726 | 2061498.0155 | 3375373.3977 | 1904304.1439 | 208820.2746 | 1874029.2876 | 914743.4433 | 1293515.3137 | 1335383.7446 | 1242759.8769 | 1623652.6817 | 2234643.1651 | 453946.5053 | 2525094.3756 | 1937767.8917 | 5013717.2059 | 1231981.3217 | 3043301.508 | 489700.668 | 2261994.5996 | 2318392.8169 | 3491075.1697 | 964402.8216 | 1908570.8508 | 3222705.6943 | 1484019.8003 | 1663456.8846 | 2425803.7231 | 1934475.141 | 1084861.1447 | 3373866.0622 | 2976789.3542 | 2993608.0363 | 2403186.4593 | 2191621.8237 | 2165691.2764 | 2086611.3533 | 1120904.2981 | 767802.1655 | 1309053.3564 | 1560928.3828 | 872404.4921 | 759395.5648 | 1378212.8839 | 2943304.9404 | 490188.3155 | 2703500.1532 | 3090440.4607 | 1971350.974 | 2050727.938 | 1260836.893 | 864825.7633 | 1670617.5941 | 1821812.0408 | 1801671.1652 | 2202118.8798 | 915110.813 | 2299298.8494 | 2017339.9712 | 2430293.9802 | 2453681.977 | 1110428.0286 | 2236543.9125 | 2151762.6423 | 2532088.5199 | 3497408.9721 | 2346853.0744 | 5092996.7949 | 807560.6469 | 3170907.4584 | 1967073.3804 | 2923087.265 | 2037264.2442 | 2881265.7101 | 2503572.185 | 2703937.5265 | 1544056.1677 | 2344885.453 | 2229557.1807
2029 | 1898787.9002 | 1930687.2859 | 4595076.7952 | 2088354.2951 | 2719299.2382 | 2108522.6554 | 2555082.7307 | 1873011.9416 | 3833424.2194 | 2784856.0244 | 2609082.0055 | 1254664.0859 | 1546046.2156 | 1226860.0627 | 6029606.2264 | 2017752.9998 | 3053196.2202 | 1201466.4093 | 2823254.0341 | 2025227.3039 | 4059498.4856 | 1271653.5028 | 2523814.0601 | 3008242.713 | 1045498.2852 | 4514490.3312 | 3783778.7256 | 2038518.012 | 1038635.9992 | 809345.5968 | 2576171.5334 | 1756376.9618 | 1505002.0746 | 2980308.623 | 2440460.0477 | 1720098.92 | 1383609.9376 | 1900095.2609 | 1666907.0844 | 3579805.4372 | 1428955.0979 | 1953273.2908 | 2608498.9562 | 5026175.2868 | 3254936.86 | 595691.0426 | 1238452.0775 | 3713389.9055 | 1951549.0927 | 2582708.0642 | 3816063.1141 | 5248823.6262 | 3658781.8904 | 617587.5627 | 1732316.9255 | 1229730.9798 | 2979457.3394 | 1621542.5067 | 1676188.2973 | 769329.853 | 1308444.9612 | 1611727.3337 | 2425235.1368 | 2087918.751 | 241772.0333 | 2647877.1241 | 2291589.7478 | 2691238.2065 | 2695671.6128 | 2405791.3305 | 3223862.1257 | 1144082.5914 | 3316886.461 | 3673812.0595 | 2157759.1706 | 1669754.3916 | 2989263.4684 | 3505487.6044 | 2800577.6743 | 1437399.8229 | 2904270.5008 | 3520249.7076 | 1271592.5394 | 2156424.1869 | 1545977.3255 | 2078911.5966 | 532638.4167 | 2010338.6928 | 1620231.4464 | 1363955.5248 | 2640338.0053 | 2404272.3376 | 4357499.258 | 2241005.1474 | 1529994.2766 | 1697509.5119 | 1207111.1159 | 2219652.836 | 1477430.4042 | 1839446.3591 | 1987181.9305 | 1183565.5965 | 3852025.9961 | 875611.0182 | 2901726.9985 | 2631322.2109 | 2588699.3685 | 1479807.471 | 1836104.4528 | 3743947.844 | 5050683.2949 | 4172993.2402 | 2818966.507 | 2557124.9382 | 1476536.8423 | 5931020.9494 | 1572983.4115 | 1928484.9147 | 1490352.7412 | 2548612.6338 | 7125098.2145 | 3945537.2428 | 1760385.8436 | 1295868.6211 | 3194782.2655 | 2446325.76 | 2480422.7166 | 1313277.7437 | 1154813.6069 | 4762310.5623 | 1751189.5038 | 4126795.33 | 1384614.2938 | 564151.7912 | 5080280.3443 | 1884253.0646 | 2122997.2421 | 3543652.7031 | 2603171.3538 | 2096511.7996 | 1645390.5731 | 2888954.2485 | 3849117.886 | 2434976.3098 | 3108190.3138 | 1150125.0122 | 3386587.7098 | 1828480.0999 | 1315210.9865 | 2924903.8778 | 2745884.6604 | 4468318.1292 | 1731819.4527 | 1657234.8303 | 1189173.6409 | 3213739.3454 | 3838804.7344 | 2183669.9372 | 1958629.8267 | 950717.9394 | 1535600.0075 | 1843181.2292 | 3596042.3806 | 2413837.6774 | 970654.7531 | 1612582.7821 | 3880251.8936 | 3221385.3116 | 4885283.0144 | 2189290.6512 | 3481522.9506 | 2756376.0577 | 2616107.2609 | 1861203.1278 | 2212534.9231 | 2914401.8001 | 2258531.6159 | 3094202.3757 | 3214161.0525 | 906563.7223 | 3144873.4479 | 2863148.3578 | 2184636.3485 | 1218030.396 | 2741246.0572 | 3161243.6853 | 967987.0719 | 1317284.0846 | 1869325.5165 | 924133.0538 | 3841485.3544 | 2138642.7284 | 1630527.8394 | 4531869.8461 | 909304.007 | 1451593.7936 | 2357138.4302 | 2497906.0272 | 2262967.2961 | 1760734.0796 | 3234254.5504 | 1307754.3238 | 2109427.0933 | 3794565.395 | 1529629.0542 | 4027528.9183 | 2002183.1107 | 4235695.2782 | 2875170.0369 | 2563844.3545 | 946332.0731 | 2020409.4773 | 1690107.5779 | 1347613.3697 | 895862.7723 | 3253563.5234 | 1599959.702 | 1284861.3195 | 1254040.5481 | 2899909.6352 | 3503084.0222 | 4279945.2081 | 1368476.3306 | 2732244.6093 | 3288080.2109 | 3888520.7961 | 3006506.8075 | 1678759.1336 | 3590572.8175 | 2114930.3593 | 2264746.2573 | 2003442.0881 | 2107247.9159 | 1417841.9833 | 1723581.3298 | 3548177.3581 | 1520882.9835 | 3386809.1415 | 2707409.29 | 2861206.7045 | 1374758.5152 | 1550057.9621 | 1248118.1417 | 3123510.1138 | 2719585.245 | 2507621.1357 | 1756348.3569 | 1169000.7322 | 2278435.0782 | 1086814.5615 | 2405349.0584 | 1692707.4313 | 3499959.5763 | 1695014.336 | 2915781.1672 | 1272436.3849 | 1930623.3518 | 2208702.4303 | 3240642.0408 | 2012206.6257 | 930807.7133 | 2465748.6089 | 1028771.1475 | 1366349.9957 | 2247641.1142 | 2713416.5737 | 6484827.9673 | 2629138.6961 | 2910845.0571 | 1605047.7809 | 515827.2436 | 2614156.1573 | 1534060.2085 | 3444081.1005 | 2840574.4909 | 1480265.4985 | 2495946.4821 | 2228060.1237 | 1993040.0224 | 2748101.4189 | 1108915.123 | 1793821.7012 | 4334681.7601 | 5030977.6214 | 2874914.6268 | 2164739.2626 | 1731279.0695 | 1075233.7247 | 1807172.6189 | 1033202.3786 | 3710802.3382 | 2494500.18 | 4582474.8289 | 2399823.0877 | 4083258.5123 | 3844785.9904 | 2536418.9482 | 1539220.355 | 1728617.2176 | 2685257.0848 | 3216682.1568 | 3894101.9681 | 987184.5994 | 2451735.1482 | 4143722.4431 | 2435952.9387 | 3285002.9934 | 1562741.1216 | 3448090.4928 | 1798507.2872 | 2570040.6558 | 1490141.4446 | 2782628.0219 | 3835196.8711 | 5354868.3993 | 1708653.5839 | 1782937.3251 | 2249487.6379 | 3245757.3698 | 1260691.8556 | 1294600.564 | 1791806.7987 | 2301395.346 | 3626184.2515 | 2078571.2466 | 1329736.029 | 2529301.4688 | 4725801.7571 | 2334672.1465 | 2565098.8556 | 1222856.0404 | 3111435.6982 | 1799321.3767 | 5321634.0801 | 2023243.9019 | 1639199.4098 | 2887790.7725 | 2913707.3857 | 1911195.1027 | 1201453.2412 | 3702505.3859 | 2972962.8778 | 4024802.2849 | 3360621.1033 | 3214096.7593 | 3773238.1636 | 1956432.6282 | 2224185.9699 | 3008298.8447 | 2131225.6255 | 948249.061 | 2105232.0674 | 1996945.1692 | 4527546.3796 | 1872132.0885 | 1053376.8507 | 3534373.6427 | 4004811.0555 | 2185013.6924 | 1015287.2305 | 775310.0608 | 2725776.0219 | 1765615.9714 | 2202881.0673 | 1442761.766 | 4887656.7442 | 1613366.5789 | 1221032.5188 | 2746161.6897 | 2979457.6903 | 1821306.0253 | 1797340.1806 | 3434878.6979 | 2748487.1779 | 1561676.2148 | 640542.26 | 3243900.9092 | 3231329.2083 | 2647848.5381 | 2117786.8212 | 4552167.0381 | 3418075.626 | 1843701.8378 | 3844470.5684 | 2026126.9065 | 3277698.9402 | 2411853.5843 | 2334412.3602 | 1964748.6477 | 1924746.732 | 3477592.5786 | 2699200.8591 | 2082571.6095 | 4753895.8703 | 2223143.8508 | 1271962.7447 | 2660247.7923 | 909154.5208 | 2563955.0676 | 3262269.8179 | 2360051.1719 | 2269601.9445 | 2253182.4751 | 1902663.903 | 2577547.4247 | 2915645.5323 | 2558716.082 | 1928461.1361 | 1210066.518 | 1555244.9152 | 1924317.3324 | 703683.9016 | 3488549.6181 | 1842961.6638 | 1892782.3389 | 4278439.4463 | 1667853.4104 | 1670442.8774 | 1561314.886 | 3196083.6568 | 2072599.8808 | 2828176.5607 | 2500614.2054 | 3989036.6113 | 2367596.812 | 314113.5326 | 2647505.4664 | 1067006.681 | 1724845.7416 | 1642884.5751 | 1809334.7579 | 1935314.221 | 2588713.6301 | 1142039.3753 | 2949885.8595 | 2383607.881 | 5859610.1948 | 1936999.0456 | 3644412.8344 | 1169061.9846 | 2722879.3318 | 2708123.3169 | 4117235.4948 | 1154926.7299 | 2251025.0798 | 3924268.8351 | 1935551.5215 | 2111421.0065 | 2723506.7372 | 2270969.5969 | 1217037.4067 | 4081163.899 | 3526370.0474 | 3503215.1389 | 2993147.5303 | 2936713.2959 | 2715232.0898 | 2450169.3347 | 1650263.6393 | 1182138.3027 | 1591182.9704 | 2361170.357 | 1127592.4281 | 1252452.9001 | 1727989.0693 | 3573460.4177 | 871718.2835 | 3355752.9413 | 3606062.8063 | 2286462.1342 | 2563083.9429 | 1637720.6773 | 1087587.8155 | 1936109.857 | 2202758.9438 | 2190640.015 | 2645595.67 | 1191583.2409 | 2748341.1784 | 2503455.446 | 3192314.5672 | 2853586.9 | 1595245.6544 | 2546117.4609 | 2707522.8145 | 3034845.3634 | 4325148.0237 | 2942630.1847 | 5951771.016 | 1012787.5747 | 3753797.8823 | 2351142.4882 | 3674913.4892 | 2323369.5046 | 3299197.3803 | 2945668.3118 | 3245642.742 | 2057188.1848 | 2771950.9044 | 3098416.5225
2030 | 2286792.1069 | 1854200.5862 | 5315880.2958 | 2567675.2968 | 3114380.0695 | 2690992.0656 | 2539121.9642 | 2533045.6137 | 4514278.8028 | 2520608.2383 | 3114739.4762 | 1406220.4515 | 2034215.4884 | 1477531.1431 | 7427358.6138 | 2621634.7734 | 3873337.771 | 1492119.3531 | 3469761.8815 | 2316840.6458 | 5095345.4574 | 1595645.7461 | 3073480.2757 | 3477881.0963 | 1270725.2466 | 5447731.7823 | 4385482.4163 | 2410039.74 | 1803916.457 | 924067.6262 | 3049590.9324 | 2158320.0748 | 1840646.4567 | 3416524.3042 | 3014361.2276 | 2127475.4498 | 1801548.9513 | 2401552.3276 | 2316127.5617 | 4374247.2498 | 1743789.4224 | 2368814.785 | 3221274.3541 | 6067522.3879 | 3914888.0362 | 799309.0364 | 1500013.4434 | 4275864.3411 | 1431994.8747 | 3037817.8934 | 4606278.1987 | 6024262.6544 | 4170263.0529 | 1069123.9788 | 1991285.9461 | 1611844.7697 | 3615662.4555 | 2056915.7564 | 2018012.0458 | 927408.1543 | 1583474.2154 | 2028198.6619 | 3026320.9914 | 2758489.0812 | 271446.0956 | 3269252.1801 | 2798894.8589 | 3321944.5942 | 3161260.7455 | 2849329.0293 | 3885300.7659 | 1423390.8418 | 4022583.7856 | 4183895.0611 | 2503840.81 | 1924508.892 | 3640692.1292 | 4047863.6274 | 3236485.1972 | 1781803.5919 | 3434026.9658 | 4012750.578 | 1647372.5859 | 2648188.1372 | 1849419.5758 | 2552134.5309 | 608083.6728 | 2252985.7224 | 1855967.7713 | 1596176.2667 | 3313923.0924 | 2723327.7224 | 5009018.8619 | 2785570.9589 | 1748714.6836 | 1889826.723 | 1522616.1998 | 2521530.6542 | 1678521.8664 | 2323705.5462 | 2619395.4482 | 1505116.3459 | 4548853.5128 | 1082801.3788 | 3397278.981 | 3234237.8967 | 2936807.92 | 1845940.0321 | 2196433.3696 | 4431055.9832 | 5962386.8538 | 4882765.2433 | 3295421.8204 | 3032816.747 | 1728031.2273 | 7321646.955 | 1855110.9366 | 2313968.2395 | 2566654.4879 | 3147354.5408 | 8240225.2968 | 4851062.0566 | 2169221.4292 | 1657426.9001 | 3722232.1916 | 2834604.7022 | 3093952.8572 | 1590233.8185 | 1421392.2346 | 5438244.2819 | 2284505.5671 | 5190297.2601 | 1734574.7278 | 830177.8868 | 5912310.0484 | 2235722.5159 | 2408840.6348 | 4313662.6451 | 3362110.6048 | 2495389.992 | 2119910.5611 | 3550243.4448 | 4366772.0727 | 2942789.7911 | 3655508.5162 | 1486284.9585 | 3946958.1983 | 2303485.6116 | 1637259.1975 | 3182020.9236 | 3159695.5552 | 5645253.4374 | 2279197.9568 | 2142442.1929 | 1374422.5683 | 3644010.6427 | 4371390.6098 | 2654463.3173 | 2513850.0088 | 1700199.0958 | 1863359.8101 | 2077709.3779 | 4578120.065 | 2911433.7603 | 1172329.9882 | 2174372.9203 | 4581100.3289 | 4048830.8347 | 5475810.2685 | 2559639.6515 | 4099072.8453 | 3545051.1496 | 3122125.1318 | 2257051.7501 | 2517765.3224 | 3359961.7113 | 2593626.3653 | 3534009.4573 | 3551218.7151 | 1004741.1527 | 3755183.7884 | 3307787.8143 | 2653361.5503 | 1541892.782 | 3112073.4724 | 3823509.4543 | 1648182.7841 | 1668920.9664 | 2334534.6724 | 1063486.342 | 4320114.9133 | 2395976.8485 | 2376377.29 | 5237185.4973 | 1091067.1027 | 1664412.3186 | 1865677.0162 | 3064151.6725 | 2618602.2631 | 2078610.9446 | 3748228.2186 | 1741201.2715 | 2503063.492 | 4685647.7991 | 1861870.468 | 5131024.0983 | 2514002.9214 | 5323405.6728 | 3553457.8537 | 3113544.3274 | 1188372.9126 | 2400305.8743 | 2071627.4428 | 1662387.2504 | 1313325.5108 | 3756632.3967 | 1983539.3704 | 1913267.0401 | 1672551.3638 | 3381751.527 | 4096348.1215 | 4921574.8278 | 1838593.93 | 3096960.6278 | 3666506.2756 | 4761605.5727 | 3711081.359 | 2196656.2001 | 4129587.4228 | 2806309.6546 | 2963904.6071 | 2298937.9366 | 2763436.889 | 1696347.8916 | 2188580.6604 | 4276047.0936 | 1713432.5798 | 3981062.3602 | 3125718.7847 | 3266276.2323 | 1492937.6673 | 1873388.0676 | 1644964.5671 | 3730053.4767 | 3298517.1506 | 2875109.5758 | 2134069.7557 | 1478095.1245 | 2777060.0662 | 1307891.9017 | 2709188.3642 | 2109568.9021 | 4293319.9242 | 1951939.3564 | 3344032.2508 | 1912171.2178 | 2303381.7321 | 2506521.0873 | 3825343.7334 | 2233086.5219 | 1503195.3768 | 2985423.7601 | 1169910.2047 | 1406528.303 | 2624895.7836 | 3337837.3458 | 7897293.4389 | 3191729.7469 | 3686387.9603 | 1950078.549 | 633036.7605 | 3184324.7426 | 2168923.9935 | 4263291.9788 | 3449380.342 | 1838029.0555 | 2994984.1818 | 2506309.4587 | 2557261.3173 | 3314778.8362 | 1312746.8968 | 2197824.7816 | 4955011.9291 | 6060393.0082 | 3322461.2413 | 2913113.997 | 2010799.7437 | 1263431.6154 | 2202641.5118 | 1503238.4039 | 4204228.6662 | 2927902.9004 | 5318193.3922 | 2887372.57 | 5134488.71 | 4364182.9202 | 2990898.1765 | 1884438.5935 | 2328693.5934 | 3259667.938 | 3714241.721 | 4632734.7505 | 1651573.5567 | 2871915.9127 | 4878674.2358 | 2838197.6838 | 3877888.8738 | 1790890.1352 | 4076493.7761 | 2168639.2781 | 3038302.4718 | 1866946.7133 | 3359536.254 | 4460416.9072 | 6484584.4417 | 2471025.1551 | 2140384.6322 | 2735877.636 | 3665074.7146 | 1493440.6814 | 1779404.9873 | 2137567.9555 | 2689233.6992 | 4325988.764 | 2336202 | 920520.2796 | 3006570.7632 | 5941728.096 | 2688705.8238 | 1929371.8101 | 1522317.7372 | 3811141.4619 | 2142935.0443 | 6325648.3757 | 2343845.9372 | 2069664.2228 | 3425524.0717 | 3281068.3181 | 2291104.3982 | 1755437.0162 | 4333475.5917 | 3414842.3789 | 4859642.3115 | 4090727.8695 | 3748852.2988 | 4432812.1326 | 2331028.2995 | 2783496.4554 | 3469846.5419 | 2576817.3429 | 1218401.2975 | 2473724.6899 | 2419686.8943 | 5445818.1129 | 2324279.6516 | 1300760.1421 | 3974815.4792 | 5054837.4213 | 2656924.9338 | 1387439.3823 | 1160409.4552 | 2260772.9328 | 1972586.4378 | 2479934.3554 | 1872143.5963 | 5745031.8584 | 1932435.1802 | 1524914.2867 | 3246073.7227 | 3506840.4633 | 2228493.3087 | 2514936.1469 | 4309766.2224 | 3410919.0065 | 1905658.8355 | 1112276.785 | 3786837.7865 | 3724912.4696 | 2977889.4582 | 2590957.3336 | 5320784.7611 | 3922404.6745 | 2216040.3661 | 4403455.7617 | 2355853.779 | 3907035.7425 | 2769676.4928 | 2727425.5756 | 2438615.3349 | 2313775.8098 | 4311424.9848 | 3092842.1986 | 2800551.2853 | 6031921.614 | 2852222.9904 | 1596322.7112 | 3140333.1495 | 1365801.6324 | 2967829.2295 | 3645716.7216 | 2954198.5704 | 2581687.6013 | 2844056.3266 | 2740430.6583 | 3008081.1516 | 3603398.0012 | 3164860.393 | 2564569.3953 | 1561039.9591 | 1771589.108 | 2370706.284 | 784004.851 | 4092237.3531 | 2146347.4059 | 2406713.3084 | 5179070.659 | 2028284.2691 | 1977173.9558 | 2047291.734 | 3986906.7063 | 2481019.0188 | 3364536.7817 | 2943061.5792 | 5001717.7664 | 2817795.3365 | 418527.4237 | 3262809.705 | 1330247.8201 | 2163465.6051 | 1932348.1788 | 2260039.2136 | 2209083.7814 | 3212976.1679 | 1841122.5043 | 3352492.5242 | 2904445.1211 | 7319474.787 | 2493580.7293 | 4166223.2175 | 1854109.0742 | 3155809.9477 | 3151553.1178 | 5214769.5902 | 1348280.6129 | 2576530.8909 | 4585293.6572 | 2384590.5701 | 2566927.7374 | 3263278.8043 | 2612160.8566 | 1430889.0335 | 4903001.7597 | 4495033.4241 | 4081160.7165 | 3671317.1996 | 3694746.6267 | 3359558.051 | 2867911.1503 | 2031787.4104 | 1494852.0443 | 1875726.3736 | 2992293.1019 | 1386884.759 | 1619087.8676 | 2048502.5621 | 4146872.9834 | 1242281.7759 | 3969514.0554 | 4195380.3301 | 2823888.9364 | 3163423.0464 | 2021035.1337 | 1313942.6839 | 2158117.5542 | 2574052.589 | 2585555.7128 | 3040000.0518 | 1471119.1849 | 3261167.7576 | 3062535.2271 | 3941672.0103 | 3223290.0189 | 1964463.6123 | 2895808.7387 | 3272273.3466 | 3619625.7474 | 5283902.3627 | 3548034.7961 | 7440568.963 | 1210982.4053 | 4711155.6451 | 2714264.2013 | 4558292.2567 | 2649427.8953 | 3667939.0388 | 3454901.7457 | 3870693.3105 | 2578486.8574 | 3205251.3739 | 3793160.8637
2031 | 2652836.6712 | 2254030.1415 | 5999237.4567 | 3019153.6306 | 3779198.0145 | 3265025.4978 | 3171175.9144 | 3204737.1771 | 5704001.7678 | 3067929.8339 | 3700925.4482 | 1551251.1896 | 2523280.9163 | 1707120.9873 | 8397161.0015 | 3228131.1355 | 4700926.6216 | 1786815.166 | 4062930.9374 | 2594093.4076 | 5806818.1163 | 1924915.2985 | 3591722.1123 | 4287493.3473 | 1531041.3899 | 6071552.0424 | 5446127.157 | 3063971.5618 | 2324721.5136 | 1114397.4049 | 3590180.5543 | 2457278.1779 | 2169527.5755 | 3901427.1665 | 3554664.3173 | 2620944.068 | 2221331.9596 | 2911184.3365 | 2819031.4421 | 4928269.6486 | 2038137.2631 | 2853280.9257 | 3944641.7808 | 6871550.326 | 4500360.1815 | 1001865.6483 | 1746662.3941 | 5242439.8854 | 1739796.7982 | 3833290.1338 | 5351218.9185 | 7344881.7517 | 5025823.603 | 1430348.366 | 2253822.2143 | 2001254.187 | 4061300.6961 | 2484186.2084 | 2354673.0684 | 1115334.0582 | 1828456.4214 | 2517220.513 | 3442612.4076 | 3440404.4912 | 301461.7039 | 3996059.7616 | 3267729.4945 | 3915354.8591 | 3969178.4419 | 3632815.6303 | 4677442.1039 | 1750582.0018 | 4518702.7421 | 4669513.7024 | 2832525.846 | 2142348.7082 | 4269514.9619 | 4996504.1295 | 3984347.1445 | 2105757.7278 | 4041702.6466 | 4828452.3899 | 2029409.1139 | 3104782.4443 | 2197726.5187 | 2980303.9337 | 694259.9917 | 2657242.9814 | 2262377.9989 | 1825495.2465 | 3840394.7976 | 3038808.2974 | 6181385.3199 | 3423720.7099 | 2123216.4414 | 2241432.8925 | 1818009.0129 | 2850897.5631 | 2029610.7308 | 2846988.2397 | 3241511.2964 | 1831575.5351 | 5771390.0421 | 1288321.6976 | 3846306.7659 | 3825279.5191 | 3241365.9875 | 2274930.8363 | 2562332.1208 | 5639716.8475 | 6823036.6872 | 6110016.8685 | 3746319.2638 | 3466200.0066 | 1970404.8652 | 8285791.2767 | 2148540.3161 | 2689658.9265 | 3408482.8778 | 3710718.4045 | 10167561.7046 | 5472927.9865 | 2646947.4529 | 2024977.6108 | 4655262.2019 | 3320511.8003 | 3513121.794 | 1871481.6182 | 1729450.1781 | 6649681.6568 | 2802521.9751 | 5921703.6996 | 2145264.2224 | 1042291.9588 | 7377420.6766 | 2564902.2297 | 2882637.4599 | 4815002.7393 | 3951129.284 | 2945848.6568 | 2602476.9115 | 4173868.2376 | 5303475.8159 | 3422173.4503 | 4051697.7018 | 1843147.9187 | 4478137.284 | 2786140.7859 | 2004373.7992 | 3589897.0943 | 3865339.4009 | 6429812.4523 | 2824036.391 | 2635890.3639 | 1566532.9233 | 4352900.8755 | 5246275.0513 | 3098172.0381 | 3078362.8907 | 2272908.7077 | 2240875.9555 | 2342657.4487 | 5256458.6033 | 3355600.0564 | 1369316.4153 | 2746068.8888 | 5818175.6839 | 4604865.5373 | 6438677.7636 | 3204130.2031 | 4682599.8657 | 4185669.409 | 3574963.3119 | 2718430.1874 | 2826809.3736 | 4114507.1489 | 3164209.1664 | 4298764.0785 | 3841807.746 | 1088711.9224 | 3063448.7344 | 3717882.7859 | 3088940.8755 | 1870462.1783 | 3746480.8402 | 4270553.4155 | 2161331.5638 | 2026330.8224 | 2879780.0494 | 1222368.3046 | 4980426.3638 | 2596248.5392 | 2966516.3358 | 6440413.2862 | 1269101.6277 | 1925433.7318 | 2232412.4884 | 3629140.0749 | 3048648.9646 | 2445348.1234 | 4233070.334 | 2178967.2376 | 2959165.2651 | 5509744.5888 | 2196441.7896 | 5887562.4799 | 3031354.1886 | 6069339.432 | 4197514.4007 | 3596519.7685 | 1434305.2876 | 2671562.5757 | 2513603.3947 | 1966669.9012 | 1633587.7717 | 4633926.3636 | 2368910.8322 | 2384569.7535 | 2094396.1722 | 4238846.2489 | 5132644.1214 | 6083925.479 | 2396128.7175 | 3697409.8383 | 4195860.0532 | 5573978.2949 | 4391480.9592 | 2718408.1721 | 5047728.0213 | 3508738.2625 | 3661526.469 | 2825687.6335 | 3454857.9778 | 1886287.5093 | 2557976.4429 | 4981247.2771 | 1890308.6112 | 5033351.9967 | 3847386.6674 | 3948287.1873 | 1655998.8283 | 2249649.1882 | 2048703.5478 | 4434566.7449 | 3638104.0744 | 3241234.9838 | 2574219.878 | 1792108.8066 | 3243832.482 | 1458417.6594 | 3228350.5202 | 2393684.0093 | 5040093.6797 | 2408978.8379 | 4104891.327 | 2382364.1514 | 2646639.2704 | 2788136.5245 | 4352372.5039 | 2576878.4454 | 1925202.9568 | 3513191.3071 | 1315299.7254 | 1448450.1803 | 3282059.856 | 3927758.8789 | 8849277.0818 | 3845936.0833 | 4216482.9641 | 2294458.4628 | 752094.6089 | 3528206.2519 | 2715422.9895 | 4825945.4492 | 4067724.4396 | 2181726.5818 | 3430945.8674 | 2984533.7363 | 3156842.0072 | 3848843.8561 | 1517203.5172 | 2653287.2543 | 5724661.5176 | 7030967.3517 | 3827726.2711 | 3674076.8361 | 2330850.999 | 1451585.793 | 2575429.4909 | 1866311.4086 | 4747107.6375 | 3701923.8316 | 6131637.8816 | 3455019.3977 | 5856445.2658 | 5304020.3847 | 3801583.5524 | 2211710.7745 | 2939206.3483 | 3905886.3578 | 4608578.9311 | 5476807 | 2152829.3702 | 3297644.1586 | 6170279.6936 | 3214547.7146 | 4260429.6159 | 2188754.884 | 4791963.9233 | 2497914.5427 | 3860821.0036 | 2233091.5852 | 3875381.8577 | 5539647.8573 | 7233343.326 | 3075549.8658 | 2477402.3008 | 3298755.3703 | 4426766.0618 | 1708556.5745 | 2158769.4347 | 2421037.969 | 3384435.4543 | 5114299.1911 | 2762626.3287 | 1091352.5804 | 3490901.5939 | 6776651.7457 | 3024617.9683 | 2366344.3635 | 1873238.9042 | 4623234.2759 | 2486549.9883 | 7355761.094 | 2710127.4615 | 2507087.8984 | 4373952.9972 | 3638877.1359 | 2649937.3275 | 1761553.9416 | 5429633.121 | 4158000.8659 | 5335824.6444 | 4941036.2655 | 4255446.43 | 5190575.0341 | 2711272.6676 | 3307643.9811 | 4254793.5416 | 3094856.4889 | 1493127.8825 | 2822554.6485 | 2816626.2677 | 6513902.4263 | 2853684.3623 | 1573814.0059 | 4780635.474 | 5775219.2682 | 3091870.1216 | 1683708.5411 | 1473338.921 | 2704743.8063 | 2255222.9121 | 2760400.3004 | 2308771.3764 | 7204608.9279 | 2301052.8645 | 1824200.4693 | 4124933.7742 | 4430442.0075 | 2704339.6218 | 3086932.7812 | 5335450.9454 | 4033844.1971 | 2251546.2839 | 1481334.0132 | 4410102.778 | 4290509.4984 | 3538377.4437 | 3071583.9566 | 4411893.9681 | 4842517.9892 | 2649110.0485 | 5430209.6241 | 2924886.1397 | 4629126.828 | 3426927.3515 | 3421150.7177 | 2884343.0203 | 2763488.1619 | 4889538.0553 | 3541223.2855 | 3361059.8332 | 6916894.9688 | 3452931.3659 | 1926311.6921 | 3983013.134 | 1704430.1799 | 3658546.333 | 3971784.3756 | 3648512.527 | 2817927.4603 | 3443862.6428 | 3400896.6895 | 3751661.5009 | 4266485.4129 | 3735155.9783 | 3211085.5956 | 1974894.2252 | 2137616.0016 | 2791003.4533 | 864287.6439 | 5147412.9995 | 2694473.6813 | 2927144.1653 | 6027492.3764 | 2445925.6564 | 2270373.5676 | 2541638.2797 | 4534224.2261 | 2937195.5063 | 3865858.7311 | 3452239.3277 | 5651315.4352 | 3328065.7505 | 499018.3484 | 3888084.4982 | 1511844.484 | 2677996.6371 | 2438932.5721 | 2718013.4545 | 2678174.4051 | 3614104.1455 | 2390353.7233 | 4022712.801 | 3394323.0501 | 8327635.8865 | 3060129.4774 | 5109462.4033 | 2348355.9454 | 3903280.1084 | 3566572.1994 | 5963460.9182 | 1570687.2329 | 3122248.9357 | 5734568.534 | 2900305.0854 | 3098605.8897 | 3557740.5895 | 3002620.1688 | 1584606.4982 | 5676915.1528 | 5155677.9005 | 4613321.4746 | 4324952.8654 | 4584735.723 | 3965529.1638 | 3261883.3028 | 2419786.2953 | 1819902.4761 | 2203286.7787 | 3672676.7644 | 1689530.0878 | 1976925.5527 | 2397297.2936 | 5183030.1892 | 1516211.6526 | 5048691.4905 | 4754956.4541 | 3197677.4296 | 3728184.9384 | 2469688.4454 | 1577292.0658 | 2453150.2416 | 2992209.9559 | 3086769.5193 | 3760448.8039 | 1796726.7453 | 3725581.5872 | 3612681.6934 | 4800961.0245 | 3843478.6159 | 2328251.4758 | 3229447.4109 | 3928763.5711 | 4216100.3364 | 6165556.6108 | 4251351.9854 | 8466487.7568 | 1434685.9759 | 5320568.9292 | 3330700.0387 | 5420285.8228 | 2959433.4448 | 4293524.057 | 3937088.3694 | 4455414.7899 | 3189758.067 | 3693325.967 | 4498637.1956
2032 | 3282624.371 | 2624293.9588 | 7239031.9754 | 3807109.6276 | 4244884.7749 | 3950148.1228 | 3924585.3138 | 3994506.347 | 6517800.6718 | 3625874.6119 | 4254730.5434 | 1774818.8965 | 3100521.7213 | 2109168.4666 | 9434646.7203 | 3932716.5269 | 5661202.8755 | 2129175.4786 | 5116820.4233 | 3043616.601 | 6516721.0977 | 2332756.4949 | 4490232.3272 | 4877880.3371 | 1771467.2392 | 6744141.3362 | 6166607.1677 | 3510331.442 | 2796892.2549 | 1249525.6689 | 4085447.0537 | 2755700.0834 | 2572860.8118 | 4339490.7155 | 4501072.8158 | 3086437.7539 | 2708967.4183 | 3041835.9619 | 2373144.3184 | 5529474.228 | 2553029.3431 | 3310177.1724 | 4625895.9128 | 7672587.0086 | 5548520.7379 | 1239287.8193 | 2173306.4138 | 5923252.6434 | 2095190.4878 | 4378166.9314 | 6686948.3239 | 8254469.9214 | 5628822.1331 | 1797741.353 | 2610939.711 | 2457893.7179 | 4551071.191 | 2972500.2825 | 2928246.8809 | 1292693.5321 | 2266913.7655 | 2977163.0589 | 3858710.8011 | 4239488.3387 | 335161.171 | 4679575.9546 | 4094103.883 | 4956175.9035 | 4525062.242 | 4162633.9443 | 5364697.7174 | 2058656.6259 | 5013628.1007 | 5450721.0717 | 3371480.6675 | 2524772.2926 | 5344234.4827 | 5622098.8714 | 4538703.499 | 2462438.3144 | 4604770.0769 | 5406180.6797 | 2476301.9917 | 3909935.8621 | 2517414.1006 | 3745682.5056 | 791073.6453 | 2926189.4522 | 2530308.3878 | 2123077.6302 | 4360233.5127 | 3318398.8705 | 7014900.5327 | 4043430.0087 | 2374211.4118 | 2506784.1042 | 2115839.8967 | 3175737.3106 | 2266174.2027 | 3452784.0947 | 3955650.2353 | 2232016.193 | 6607781.0745 | 1523407.1338 | 4624621.7359 | 4548222.7206 | 3815821.1776 | 2678639.7224 | 3034435.1882 | 6464735.0387 | 8275864.3903 | 6956630.3586 | 4561532.9752 | 4218532.2047 | 2239706.8661 | 9313747.2085 | 2628927.1733 | 3138326.468 | 4286490.5412 | 4700281.2299 | 11471933.7969 | 5178263.1976 | 3096953.3141 | 2453953.3212 | 5260021.1401 | 3759463.9945 | 3929463.7038 | 2196826.0086 | 2011770.0164 | 7351794.7608 | 3390942.242 | 6651748.0617 | 2531738.5077 | 1263902.3175 | 8388114.6331 | 3160197.4459 | 3209613.9395 | 5338851.7593 | 4530303.3294 | 3349493.0134 | 3166647.9235 | 5262405.1829 | 5983919.2563 | 4245679.1666 | 4447178.6145 | 2262064.5802 | 5359452.1698 | 3347418.5544 | 2357838.1648 | 3942862.1869 | 4395966.4613 | 7227824.2467 | 3454386.2359 | 3236189.4439 | 1879874.9725 | 4856757.9293 | 5869623.4771 | 3869077.1015 | 3737965.7652 | 2846094.5908 | 2588098.2254 | 2746273.7915 | 5942472.3611 | 4139706.4286 | 1613202.4819 | 3418188.466 | 6669831.9108 | 5166826.8471 | 7118049.8402 | 3666131.7559 | 5664195.2896 | 4835375.0232 | 4370462.0661 | 3153277.4219 | 3175570.959 | 4642009.6253 | 3554020.347 | 4785099.949 | 4312006.3426 | 1172389.3929 | 3695490.6424 | 4399574.1385 | 3851142.5344 | 2244864.3873 | 4163537.9121 | 4707856.5062 | 2696396.117 | 2443103.548 | 3404840.1082 | 1373400.1288 | 5614616.9177 | 2796274.7397 | 3565680.3989 | 7277367.7567 | 1491537.8716 | 2199310.1549 | 2572089.7878 | 4276144.3182 | 3530572.2311 | 2792591.7237 | 3750960.7318 | 2690413.6943 | 2574066.1152 | 6982162.3022 | 2581059.4446 | 6647222.8414 | 3631309.8842 | 6841604.5748 | 5327432.7874 | 4468890.0679 | 1720177.0371 | 2942295.9516 | 2921991.8323 | 2495377.0136 | 1906968.2296 | 5203677.7749 | 2813987.4771 | 2844879.7077 | 2576686.2257 | 4807887.1178 | 5866165.0411 | 6864754.1322 | 2918866.3332 | 4124383.6347 | 4700890.8512 | 7032027.3745 | 5574516.0843 | 3340964.3022 | 5739122.3951 | 4336722.7055 | 4468497.2159 | 3164615.0196 | 4262845.3773 | 2072436.3424 | 2991006.315 | 6192015.3217 | 2178270.8326 | 5728707.4585 | 4337285.9004 | 4475959.463 | 1825617.1661 | 2604637.7789 | 2535118.1568 | 5157088.371 | 3947272.5325 | 3735818.0777 | 2989339.7942 | 2158017.085 | 4058900.2729 | 1612605.8519 | 3561219.0765 | 2689628.215 | 6346044.618 | 2693496.7015 | 4602432.3971 | 2864667.4024 | 3016829.314 | 3121532.8029 | 5269343.8603 | 2830173.8063 | 2334712.1021 | 4185944.2074 | 1561039.5855 | 1539070.3436 | 3727618.789 | 4963571.6496 | 9783530.6115 | 4463349.9789 | 4763371.5787 | 2726191.7255 | 902039.1498 | 3846998.7659 | 3270080.4226 | 5400133.6135 | 4782745.7676 | 2529566.3387 | 4217089.9319 | 3275330.7023 | 3852265.2118 | 4806895.7146 | 1750369.9644 | 3049055.8805 | 6581067.1691 | 8772028.9839 | 4290001.5132 | 4567802.2788 | 2631214.1662 | 1665231.5844 | 3220898.3173 | 2238128.0617 | 5600535.26 | 4199521.3465 | 5228373.5628 | 3292985.4478 | 6577150.6913 | 5986384.1983 | 4330059.0034 | 2576065.3994 | 3656521.5345 | 4645289.5697 | 5239997.086 | 6250333.8762 | 2663912.5345 | 3784288.2897 | 7046358.5167 | 3887953.9779 | 4621936.7244 | 2445829.5331 | 5447732.177 | 3086803.5976 | 4423280.9861 | 2648428.5976 | 4816165.4064 | 6284951.5133 | 7960925.9643 | 3690304.9007 | 3053461.8729 | 3846431.1828 | 4842329.9579 | 2063921.6297 | 2539056.2928 | 2779548.9858 | 3820779.3516 | 5854714.2608 | 3046897.525 | 1256046.1379 | 4048358.0754 | 7610074.3395 | 3635064.1126 | 2877193.8503 | 2203533.7877 | 5378615.6276 | 2881919.7734 | 9060520.3568 | 3056833.5262 | 3017138.9631 | 5020251.1666 | 4133219.0941 | 3263217.8398 | 2188697.6787 | 6183307.5437 | 4679364.807 | 5747771.5039 | 5740824.7837 | 5100574.6378 | 4097936.0961 | 3203956.8168 | 4236649.3431 | 4801792.1714 | 3583805.3 | 1814367.6136 | 3407435.7746 | 3504286.603 | 7522218.2716 | 3352212.0985 | 1887931.5774 | 5339692.7636 | 6494155.2163 | 3858740.1716 | 1983872.1665 | 1791166.4193 | 3236167.6554 | 2517985.5186 | 3157500.3672 | 2819700.9504 | 8192298.0923 | 2644747.9975 | 2176818.0711 | 4725343.8388 | 5062448.5406 | 3175359.6285 | 3669011.6939 | 6299457.1209 | 5130662.6909 | 2649724.1636 | 1856840.9581 | 5001042.2199 | 4827365.2618 | 3899940.3286 | 3627686.1535 | 5531699.8657 | 5441979.2352 | 3057980.3575 | 6061174.6986 | 3292688.5714 | 5294575.2902 | 3798792.8573 | 3894215.505 | 3669246.8971 | 3185443.1608 | 5466704.0337 | 3963919.5226 | 3919346.8086 | 7804207.9691 | 4127335.2494 | 2310092.923 | 4558885.63 | 2054211.3005 | 4138217.4042 | 4519802.5857 | 4296571.9449 | 3053857.5624 | 4142674.8324 | 4069008.4683 | 4264774.6592 | 5421005.2832 | 4753158.7377 | 3986093.7557 | 2363668.5377 | 2417652.7803 | 3526642.3558 | 988795.58 | 5895104.9826 | 3051061.1354 | 3514080.3915 | 7491799.9619 | 2833947.7216 | 2594643.1156 | 3120943.7114 | 5080442.0036 | 3329660.3084 | 4719470.5135 | 3929031.4899 | 6278997.6791 | 3811962.3368 | 578810.5954 | 4614216.335 | 1693089.501 | 3162027.4357 | 2785742.2006 | 2622292.744 | 2988892.7962 | 4001081.2234 | 2948894.1911 | 4496154.06 | 4248086.1137 | 9333840.8998 | 3722449.7137 | 5678241.8861 | 2850342.4763 | 4415951.5092 | 4254174.5455 | 6709507.9616 | 1781422.9109 | 3506816.6544 | 6558596.2057 | 3367029.7471 | 3629736.2614 | 3814738.6366 | 3373267.653 | 1765418.5242 | 7007763.0348 | 5815129.6051 | 5510233.6818 | 5471121.6323 | 5421738.1934 | 5029582.8107 | 3921419.9852 | 2846839.0494 | 2190035.4991 | 2510404.3727 | 4460943.571 | 1974572.8234 | 2384483.2485 | 2696625.434 | 5273701.3633 | 1781287.2227 | 5785795.202 | 5670596.128 | 3570708.9909 | 4718968.8167 | 2892250.1712 | 1825726.0046 | 2775801.8431 | 3366472.0389 | 3562490.6882 | 4208845.6935 | 2101255.6464 | 4541442.1721 | 4561722.6666 | 5574917.65 | 4261765.6253 | 2742406.3014 | 3756812.9042 | 3720141.9541 | 5208283.9003 | 7725940.8596 | 4915416.7201 | 9490712.4471 | 1631439.2447 | 5907366.9945 | 3760973.3727 | 6889245.8167 | 3531898.6814 | 4677605.8391 | 4743500.889 | 5455390.7059 | 3764100.5589 | 4148683.9561 | 5314848.4539
2033 | 3718518.1607 | 3277946.7489 | 8148878.5636 | 4347750.3238 | 4709498.5515 | 4571167.5396 | 4621231.6197 | 4737179.2722 | 7329400.7432 | 4536941.1001 | 5198224.8664 | 1940617.2357 | 3644026.0284 | 2371879.556 | 10470941.5793 | 4585730.9654 | 6558905.6973 | 2477296.6193 | 5817609.2978 | 3422895.6679 | 7255553.8146 | 2718736.6305 | 5109314.6987 | 5464531.0761 | 2192565.8979 | 7401456.7646 | 6868498.0109 | 3965038.0192 | 3306892.8856 | 1384694.8163 | 4988699.8847 | 3053585.7912 | 2937240.3605 | 5065140.9784 | 5149018.0004 | 3889772.4369 | 3161198.5408 | 3567610.6528 | 2874492.5063 | 6129971.8874 | 2901606.4099 | 4130128.2362 | 5815930.6653 | 8471125.4274 | 6212654.434 | 1456475.0925 | 2467620.3461 | 6653707.8485 | 2441858.802 | 4922250.1463 | 7623115.4377 | 9237672.2341 | 6300988.239 | 2227897.6588 | 2953344.1311 | 2888881.5488 | 5040281.9137 | 3434454.9497 | 3320343.7639 | 1596955.918 | 2544554.5269 | 3787810.2045 | 4274852.454 | 4991782.3014 | 389801.7393 | 5902712.462 | 4641213.1934 | 5668299.0444 | 5080144.4637 | 4689604.4005 | 6573491.4416 | 2597820.9904 | 5507730.9359 | 6121365.9892 | 2819188.5875 | 2742405.3197 | 6094671.4991 | 6267293.3916 | 5092149.1472 | 2764602.5345 | 5627659.8959 | 5983233.8991 | 2897322.9684 | 4460900.5231 | 3098878.1732 | 4231350.2317 | 940171.8612 | 3185648.1154 | 2794112.1208 | 2397432.1167 | 5046043.2935 | 3556566.3658 | 7847353.8881 | 5116588.0724 | 2619831.7795 | 2771806.0465 | 2450988.7386 | 3710307.8898 | 2464773.4282 | 4025494.287 | 4599229.1271 | 2609775.4236 | 7442808.8587 | 1738701.096 | 5173628.0927 | 5204051.723 | 4184255.7385 | 3386468.41 | 3483880.3973 | 7288443.6277 | 9290277.2939 | 7801979.0299 | 5151889.0052 | 4706672.8625 | 2477717.2181 | 10340084.3465 | 2971325.2389 | 3616967.1708 | 5313878.0837 | 5393133.2919 | 12843179.0899 | 5727526.7047 | 3880250.3865 | 2858387.8999 | 5847540.7963 | 4480510.2852 | 4342978.5864 | 2539204.5827 | 2521949.4263 | 7990028.1926 | 3912251.1101 | 7380639.1996 | 3211234.5412 | 1523368.8815 | 9397151.6817 | 3576288.7688 | 3531492.2726 | 5845577.3784 | 5180385.9999 | 4051653.4656 | 3698254.8076 | 6010744.6661 | 6663493.6019 | 4816337.128 | 4842187.6722 | 2665975.745 | 5983406.4959 | 3877388.7171 | 2990753.115 | 4279147.7341 | 4183211.7299 | 8024484.1121 | 4050231.1919 | 3802971.0966 | 2093059.6526 | 5359965.5709 | 6492022.8576 | 4423503.8863 | 4359592.4567 | 3512448.6364 | 3194890.1967 | 3035948.9924 | 6627244.2651 | 4613067.6197 | 1833113.5627 | 4060480.4332 | 7516453.373 | 5722461.0638 | 7909650.623 | 4127552.2031 | 6351715.022 | 5579424.6141 | 4867806.0204 | 3933929.5131 | 3508424.5984 | 5168663.4905 | 3938962.4523 | 4624146.7398 | 4701310.3687 | 1263081.7937 | 4328664.6602 | 4859462.0562 | 4362269.5551 | 2586544.829 | 4610465.8503 | 5135597.2821 | 3324203.9655 | 2836145.8252 | 4319170.0021 | 1618869.2913 | 6561411.1517 | 2996055.4499 | 4262678.5177 | 8113094.7078 | 1692975.722 | 2639816.0434 | 3168714.182 | 4874221.341 | 3991310.6534 | 3375628.6497 | 4266014.1803 | 3167507.597 | 3253512.2596 | 7988897.8184 | 2941320.7016 | 7409944.2657 | 4193868.7873 | 7612588.8497 | 6087892.5869 | 4999621.009 | 1990074.0675 | 3255726.8168 | 3639964.051 | 2859126.9925 | 2232091.0606 | 5754960.8785 | 3278705.1808 | 3366969.0733 | 3053494.8645 | 5385884.6887 | 6596011.8199 | 7627098.2814 | 3863235.3955 | 4550795.6641 | 5443018.9723 | 8017968.1407 | 6388087.241 | 3928182.0148 | 6429632.7202 | 5105313.115 | 5210399.5072 | 3485124.5056 | 5026331.9323 | 2254806.0692 | 3475888.2811 | 7001341.7672 | 2415491.1882 | 6411708.5874 | 4821507.9478 | 5003000.4562 | 1979766.8352 | 3215609.6714 | 2993587.5034 | 6353678.8259 | 4226517.5084 | 4201234.4572 | 3706208.056 | 2519472.2356 | 4612441.3911 | 1766542.726 | 3919265.6689 | 2983782.0882 | 7270384.4333 | 2963570.0068 | 5075195.9296 | 3405133.9424 | 3319638.8184 | 3440071.4535 | 5852115.499 | 3083155.066 | 2799798.2467 | 4825401.1254 | 1749085.1914 | 1645412.7546 | 4169411.8881 | 5651162.5935 | 10786665.6044 | 5523919.8552 | 5301306.0402 | 3127518.2904 | 1044284.3344 | 4140702.2845 | 3908560.2138 | 5973354.5156 | 5459203.2879 | 2920507.987 | 4697255.8405 | 3543497.132 | 4506257.0283 | 5478314.3889 | 1968211.522 | 3776013.8209 | 7402316.8566 | 9994481.7861 | 5068793.5325 | 5407659.7479 | 3178183.9893 | 1864220.6809 | 3666026.2595 | 2669597.4719 | 6181606.9956 | 4688041.6539 | 6359566.5722 | 4169225.3619 | 7324827.8736 | 6667719.1594 | 4846412.9016 | 2888021.0301 | 4331310.9626 | 5347423.8995 | 5870345.1271 | 7586014.094 | 3250216.4126 | 4245999.8403 | 7940387.6687 | 4386128.0599 | 4962834.6561 | 2693805.6796 | 6571131.3672 | 3448331.3418 | 4984904.843 | 3039456.2099 | 5406025.2592 | 7071633.3752 | 8667672.7656 | 4456810.6138 | 3452626.8381 | 4785225.0723 | 5167661.0484 | 2291495.9776 | 3018260.7932 | 3175744.6791 | 4238661.3747 | 7129817.4791 | 3321043.785 | 1535907.4781 | 4651715.2309 | 8474680.8417 | 4085848.3197 | 3346729.3281 | 2782506.2965 | 6698382.5474 | 3243027.5154 | 10269453.5516 | 3626970.6446 | 3528836.3503 | 5665502.5859 | 4588925.2705 | 3689441.1255 | 2692194.4696 | 6935894.5907 | 5200049.6052 | 6105489.5741 | 7125445.6708 | 5769385.7495 | 5146700.1896 | 3673373.2083 | 4865033.2989 | 5348017.332 | 4423184.8925 | 2131792.1254 | 3818826.1458 | 3975268.0208 | 9334405.339 | 4223659.3985 | 2185614.0333 | 5880275.0172 | 7211970.6772 | 4381491.2407 | 2330794.6237 | 2161884.3072 | 3706699.0009 | 2912815.1287 | 3540346.5078 | 3300962.3068 | 9185197.9634 | 3237917.7192 | 2509958.7679 | 5324715.7664 | 5712225.7399 | 3978372.7573 | 4403025.9804 | 7993937.1813 | 5879168.064 | 3021335.3905 | 2297774.8973 | 5980757.9116 | 5803004.3872 | 4244934.9115 | 4153697.5433 | 6291264.8695 | 6019714.1907 | 3792795.9148 | 6652257.6048 | 3690485.3879 | 6502972.8737 | 4132312.1542 | 4383431.9746 | 4204867.9234 | 3907263.3478 | 6042922.92 | 4736714.357 | 4572722.5109 | 8689584.4169 | 4709749.3583 | 2672983.1381 | 5133895.3515 | 2447978.0429 | 4617196.9483 | 4914839.2632 | 5439730.7959 | 3289477.9079 | 4843144.4236 | 4843896.7742 | 4777112.2131 | 6214288.4873 | 5452712.0086 | 4715329.5025 | 3056093.3335 | 2695837.8949 | 4030519.6542 | 1104498.8612 | 6641242.8292 | 3396957.7315 | 4034275.283 | 8501613.5379 | 3511231.6617 | 2920705.177 | 3666335.4446 | 5009179.0103 | 4037103.0088 | 5303068.2249 | 4794137.979 | 6885294.3106 | 4648285.8727 | 680205.1692 | 5361820.1698 | 1883846.82 | 4013173.0315 | 3142774.2665 | 3078383.9755 | 3290964.5665 | 4374066.5107 | 3602951.6412 | 5028309.3545 | 4856782.5797 | 10338617.5689 | 4347476.6807 | 6198863.4581 | 3425723.5577 | 4957334.9377 | 4730467.7369 | 7452910.7206 | 2132623.9125 | 3891283.9684 | 7381508.2171 | 4197832.9268 | 4528328.7974 | 4055338.698 | 4047563.7906 | 1946028.0143 | 7925791.9322 | 6485202.6953 | 6110227.9345 | 6255243.1365 | 6896903.1072 | 5756726.9401 | 4382390.9675 | 3214623.9496 | 2526435.9054 | 3031935.5192 | 5206379.1049 | 2469458.3954 | 2748050.3717 | 3228479.9536 | 5865025.6976 | 2103675.8914 | 6521575.3356 | 6324521.4891 | 3943169.4906 | 5396609.0093 | 3648247.8259 | 2253243.6923 | 3087328.6707 | 4045192.5799 | 4341414.3976 | 4631743.421 | 2633606.5916 | 5097817.0151 | 5217519.2829 | 6956823.4569 | 4669622.6588 | 3118268.0214 | 4141755.4316 | 4707259.6079 | 4875401.8772 | 8776586.157 | 6052821.9908 | 10563484.1352 | 1983079.7758 | 6471800.7794 | 4190536.1448 | 7906159.7664 | 3938310.4634 | 5097259.268 | 5311695.0946 | 6139373.8685 | 4775195.7336 | 4997631.3646 | 6086935.2081
2034 | 4181275.3422 | 3704991.4039 | 9057432.5974 | 4887428.1271 | 5222399.582 | 5654243.4133 | 5849673.0823 | 6061067.2547 | 8138670.7331 | 5178866.3543 | 5909803.2751 | 2150615.156 | 4595709.7405 | 2627227.4951 | 11505657.2526 | 5760893.3492 | 8115707.4303 | 3057607.6724 | 6501473.2877 | 3801648.3672 | 7993084.2311 | 3368441.0328 | 5727350.1861 | 6047445.5644 | 2485460.6414 | 8043306.2043 | 7551693.9288 | 4418921.7129 | 3709609.6926 | 1519880.0838 | 5598243.8132 | 3350935.3013 | 3557585.4307 | 5536477.9513 | 5795817.3627 | 4444759.9231 | 3957027.1855 | 4495064.4741 | 3335443.4965 | 6729570.441 | 3260707.3166 | 4705374.6459 | 6660615.1449 | 7493877.2871 | 6837677.3124 | 1842242.0562 | 2777228.75 | 7382992.0655 | 3063029.1755 | 5483446.3117 | 8557807.5581 | 10213735.5899 | 6972319.2124 | 2632975.404 | 3472502.1294 | 3642099.754 | 5528755.6351 | 4237202.5525 | 3707740.6015 | 1807941.7358 | 2806914.8431 | 4351010.0974 | 4714390.2467 | 6310365.6996 | 434651.6627 | 6748282.2326 | 5195904.2354 | 6398293.3815 | 5634241.5195 | 5213639.5344 | 7357726.6418 | 2967140.8258 | 6057732.1117 | 6791100.5552 | 3147334.6764 | 2964354.996 | 6841464.4729 | 6897256.489 | 5644684.0893 | 3302878.2512 | 6333664.9891 | 6559396.5328 | 3650826.7449 | 5004256.8522 | 3488970.3604 | 4706630.975 | 1050455.1103 | 3479668.1017 | 3030211.8836 | 2837468.6417 | 5682590.5218 | 3761962.4825 | 8678499.5662 | 5856512.0443 | 2860077.5445 | 2205319.7864 | 2769199.1898 | 4021897.5505 | 2685966.8521 | 4996788.421 | 5749993.2732 | 3252507.1557 | 8276473.3945 | 2130764.518 | 5788153.9405 | 6310067.3729 | 4524372.422 | 3870823.0246 | 4206588.1395 | 8115000.1596 | 10403716.3398 | 8645895.9549 | 5741363.1774 | 5215657.0973 | 2927654.0247 | 11364802.6907 | 3312867.6572 | 4384770.0401 | 6281614.5344 | 6084758.1456 | 14198272.3241 | 6276162.8063 | 4418580.6192 | 3559513.1466 | 6417655.8477 | 4950219.4276 | 4753666.4419 | 3094583.2604 | 2861315.4084 | 8595886.7828 | 4497445.0491 | 8108274.4927 | 3685910.0415 | 1770829.984 | 10457326.1589 | 3988665.2816 | 3848192.507 | 6335049.2907 | 5772853.6859 | 4492951.6156 | 4650015.9874 | 6758581.8634 | 7342038.1223 | 5386057.2294 | 5315206.9041 | 3324482.7767 | 6688517.3177 | 4787238.6724 | 3418876.0206 | 4598674.8898 | 4647299.9891 | 8819792.0483 | 5086278.4104 | 4776336.5187 | 2299812.2595 | 5935060.6188 | 7113473.1928 | 4976956.9582 | 5473197.0592 | 4126420.1238 | 3615361.9765 | 3318618.1491 | 7310774.3153 | 5073887.9004 | 2204485.7683 | 5187336.3706 | 8357959.6112 | 6284993.3224 | 8694413.7517 | 4588391.5447 | 7110864.1979 | 6285887.0901 | 5338938.965 | 4480967.1374 | 4120298.2472 | 5694468.7443 | 4319035.4821 | 5023676.8438 | 5025780.3202 | 1392817.1083 | 5403005.3354 | 5267212.985 | 4888365.057 | 3190895.869 | 5043321.7277 | 5553688.0093 | 3915530.708 | 3541363.4581 | 4944663.0134 | 1794909.6484 | 7278224.6996 | 3275976.6409 | 4969058.4783 | 9013635.3934 | 2030182.5416 | 2945143.362 | 3578449.4008 | 5899175.5043 | 4703403.9132 | 3785389.6425 | 4781526.2295 | 4009996.6859 | 3725720.4352 | 9019306.9554 | 3551831.3809 | 8171282.8343 | 5163812.8796 | 8382081.5844 | 6840222.043 | 5493318.1977 | 2452903.8349 | 3568708.1506 | 4134050.8494 | 3222230.9552 | 2535358.0723 | 6287637.6388 | 4010493.7348 | 3834351.262 | 3889334.4448 | 5954010.3055 | 7322184.458 | 8370826.9633 | 4497854.8131 | 5038713.8248 | 6002509.5539 | 8992381.8859 | 7200200.7407 | 4942172.088 | 7119062.9471 | 6463981.9072 | 6520747.2545 | 3787044.341 | 6348558.8487 | 2433390.9516 | 3932786.3063 | 7792941.1575 | 2645173.9025 | 7082355.3835 | 5334294.209 | 5529247.6003 | 2192749.493 | 3665424.8915 | 3789608.269 | 7201870.2728 | 4475595.7906 | 4909707.829 | 4229540.7593 | 3121784.0501 | 5184656.8163 | 1920198.4057 | 4260796.954 | 3276038.1561 | 8193065.2732 | 3230965.3763 | 5523181.9247 | 3882419.1135 | 3902573.9167 | 4041069.9546 | 6456776.8423 | 3399040.4818 | 3227813.2062 | 5867399.1677 | 1933035.4291 | 1751694.589 | 4607331.8954 | 6336491.8926 | 11771910.644 | 6258948.1756 | 5842323.9034 | 3791003.7548 | 1279329.2792 | 4409316.8077 | 4513566.422 | 6581661.0032 | 6680280.7985 | 3294216.7362 | 5140393.0229 | 3789033.0253 | 5629419.3064 | 6148536.8624 | 2366342.4109 | 4208578.5116 | 8595299.5583 | 11215011.3706 | 5657492.9798 | 6889821.7824 | 3570767.1192 | 2229301.4254 | 4110416.0511 | 3074851.6565 | 6737668.6789 | 5161414.212 | 6997387.4976 | 4775179.3699 | 8071224.2643 | 7348025.2681 | 5350645.2472 | 3477542.4701 | 5521926.1469 | 6499473.7571 | 6499564.9798 | 8535895.7158 | 3783744.0499 | 5086770.4235 | 8829510.564 | 4883538.3415 | 5282914.853 | 2932613.2265 | 7311581.5943 | 3801693.9235 | 5545692.5743 | 3718494.3027 | 5965963.0614 | 7856996.6206 | 9429561.1312 | 5183489.7672 | 3850452.6195 | 5020790.9547 | 5459107.5185 | 2505299.9308 | 3466465.7024 | 3555217.2718 | 4643248.1124 | 7977503.2484 | 3584956.9491 | 1730811.3645 | 5608581.3949 | 9337725.2477 | 4535999.307 | 4176077.7011 | 3190128.1236 | 7623072.8422 | 3921355.3085 | 11476469.9809 | 4013238.1237 | 4391750.474 | 6309584.8265 | 5263648.9407 | 4114916.1369 | 3166827.1076 | 7720923.269 | 5719886.1406 | 6427319.9292 | 8127430.1197 | 6437162.0328 | 5869903.2804 | 4424447.6125 | 5490601.132 | 5939737.7183 | 4977869.7051 | 2673694.5128 | 4275601.382 | 4443777.0051 | 10615364.1794 | 4820969.6162 | 2681724.4913 | 6427640.3146 | 7928505.7589 | 4893171.0822 | 2693546.4777 | 2531543.8728 | 4531153.7675 | 3194127.5639 | 4095615.4389 | 4162101.6057 | 10167321.0836 | 3669166.6684 | 3078540.5894 | 5936591.6981 | 6360851.6517 | 4537326.6491 | 5100667.4612 | 9149163.4267 | 6641089.144 | 3695612.9738 | 2722338.7322 | 6674836.5968 | 6523165.9571 | 4622614.0984 | 5043890.3629 | 7040008.7228 | 6575537.0518 | 4312313.19 | 7203305.9247 | 4099788.4302 | 7323705.426 | 4427380.3052 | 4874671.7614 | 4750013.5131 | 4403362.5273 | 6657369.6566 | 5290820.0642 | 5143588.661 | 9573024.3122 | 5786855.301 | 3294388.356 | 5722429.0777 | 2799171.4723 | 5131037.8134 | 5267281.8431 | 6208994.1964 | 3601506.5587 | 6024191.2577 | 5630510.2592 | 5288527.3219 | 7006143.784 | 6154872.1515 | 5988114.6696 | 3524724.3572 | 2972142.2112 | 4533504.7393 | 1220162.1103 | 7385826.5394 | 3732163.4695 | 4952127.5477 | 9508672.0933 | 3988376.4012 | 3450805.0821 | 4641168.6177 | 5510953.3861 | 4442212.2318 | 5879614.671 | 5405115.724 | 7469945.0049 | 5170342.6286 | 773708.1377 | 6596005.28 | 2074297.5437 | 4594525.7483 | 3499163.5986 | 3883000.0224 | 3584389.716 | 4732981.8287 | 4244120.5665 | 5559618.6866 | 5463485.1861 | 11341706.5863 | 5432933.0031 | 6671327.1194 | 3974501.2294 | 5495674.0047 | 5199991.9546 | 8193669.195 | 2411364.7885 | 4318106.2199 | 8203063.3132 | 4725712.0933 | 5156905.9119 | 4256627.9664 | 4546659.5627 | 2126386.7567 | 8901445.1121 | 7154085.8456 | 6693439.3615 | 7059675.903 | 7921927.6643 | 6482436.9977 | 4895835.3571 | 3853523.7256 | 3110693.305 | 3427368.028 | 6450345.2614 | 2809686.2328 | 3396788.8622 | 3495014.1706 | 6438420.045 | 2389838.762 | 7256031.8911 | 6977417.7163 | 4314967.6007 | 6091114.717 | 4172430.477 | 2568172.7629 | 3532425.5031 | 4477206.8019 | 4896971.8336 | 5029109.9373 | 2994582.57 | 5604961.8367 | 5872144.529 | 7825724.6815 | 5124440.1723 | 3806096.557 | 4526124.537 | 5385009.0177 | 5488398.2695 | 9803140.1429 | 6842496.1605 | 11634528.2234 | 2206602.9722 | 7013746.9848 | 4619388.3549 | 8921524.9325 | 4360108.2746 | 5486475.8216 | 5945154.062 | 6816288.3113 | 5479207.2794 | 5622214.2932 | 7394236.781
2035 | 4643344.8981 | 4121239.6181 | 9965030.6318 | 5426143.0376 | 5734170.049 | 6349225.8496 | 6663181.2774 | 6966260.8966 | 8436337.6099 | 5818826.5039 | 6620520.879 | 2360331.7398 | 5267377.6133 | 2875319.452 | 12539287.6438 | 6550858.454 | 9232133.3674 | 3465504.9475 | 7168756.1332 | 4179977.3611 | 8729708.5535 | 3824256.9124 | 6374610.8864 | 6626623.802 | 2772634.5175 | 8669934.0131 | 8216339.0884 | 4871982.5231 | 4474814.372 | 1672600.6907 | 6190620.6799 | 3647748.6138 | 3956803.9463 | 5983724.7859 | 6441481.6699 | 4998763.0803 | 4505027.1128 | 5150808.6457 | 4170148.9749 | 7328514.3261 | 3616767.5817 | 5279579.2732 | 7503776.5485 | 8160179.9257 | 7424140.4888 | 2092230.1776 | 3086274.6597 | 8111105.2944 | 3496270.4476 | 6043882.4748 | 9491395.6995 | 11118698.1511 | 7642815.0532 | 3341000.3764 | 3861596.8262 | 4177120.0657 | 6016717.7693 | 4749273.7219 | 4090576.103 | 2018620.2188 | 3054005.142 | 4913383.5577 | 5153995.7394 | 7212860.1198 | 480729.6124 | 7591311.4686 | 5740419.5196 | 7127420.8352 | 6187603.6726 | 5743280.8192 | 8106952.5778 | 3347407.2879 | 6606917.1793 | 7459924.7698 | 3500043.3823 | 3160845.4722 | 7584613.4042 | 7511988.1636 | 6196308.3251 | 3601553.9552 | 7026431.0594 | 7212384.2445 | 4173965.1357 | 5540004.8494 | 3868898.8875 | 5163609.7031 | 1160393.4791 | 3763632.3935 | 3297008.1311 | 3138208.4731 | 6673907.526 | 3901716.3382 | 9508672.6638 | 6595496.0372 | 3119076.893 | 2409454.8014 | 3271496.6196 | 4295265.001 | 2896064.3262 | 5674944.6525 | 6489422.6192 | 3699081.0288 | 9130922.3052 | 2393883.1591 | 6401704.5521 | 7029018.7176 | 4836171.2281 | 4368319.3296 | 4728376.0356 | 8949203.8201 | 11513953.8446 | 9488608.6861 | 6330213.9383 | 5707034.2309 | 3219377.3904 | 12387902.2412 | 3653626.1774 | 4940045.0104 | 7970271.6501 | 6775288.162 | 15537928.0423 | 6837530.9431 | 4978910.766 | 4066584.1356 | 6989806.7245 | 5395247.5706 | 5184845.7507 | 3493358.6935 | 3184661.9041 | 9137173.5188 | 5037380.1171 | 8866943.5379 | 4159759.0598 | 2179552.0923 | 11515814.6182 | 4397326.9844 | 4159823.632 | 6807433.2298 | 6763211.0372 | 4910924.2078 | 5312344.5673 | 7532424.4967 | 8019771.9222 | 5954839.4708 | 5787735.7157 | 3791031.2261 | 7392749.3444 | 5418117.0924 | 3842966.6246 | 4901551.1354 | 5115071.931 | 9613748.0554 | 5765320.8531 | 5451116.856 | 2500232.5618 | 6509506.3729 | 7733974.4826 | 5529444.964 | 6249254.3441 | 5229243.8795 | 4025833.9414 | 3594281.2618 | 7993062.5117 | 5526682.9248 | 2443372.7332 | 5958042.8129 | 9194460.3061 | 6841058.2368 | 9472339.2263 | 5048649.7806 | 7868247.6911 | 7447270.2642 | 5815920.2403 | 5026788.391 | 4590900.036 | 6268519.6889 | 4730846.4531 | 5421782.9446 | 5330350.4771 | 1559550.298 | 6151446.5001 | 5751952.3045 | 5407494.5959 | 3614587.8789 | 5462105.5443 | 6014069.0496 | 4971392.3894 | 4035741.5435 | 5567557.8346 | 2000745.0341 | 7994127.9637 | 3555609.7817 | 6149543.868 | 9912954.5666 | 2249568.8599 | 3243051.1492 | 3976885.9443 | 6623653.939 | 5230045.2879 | 4239280.6663 | 5293524.2749 | 4592871.0937 | 4197068.602 | 9533721.503 | 4014216.5571 | 8931445.7728 | 5870883.7006 | 9150350.7287 | 7584814.2567 | 5950137.9944 | 2773914.8338 | 3881365.9339 | 4618733.2276 | 3584778.5909 | 3062284.3006 | 6801896.2234 | 4526001.4201 | 4656552.8128 | 4456213.5348 | 6512386.0548 | 8044682.9551 | 9096118.7047 | 5112767.6989 | 5526067.7855 | 6556871.7282 | 9955635.5431 | 8011162.3076 | 5642441.9198 | 7807680.3269 | 7390181.6608 | 7150650.9399 | 4070608.6531 | 7263370.1776 | 2635057.0837 | 4654047.9055 | 8566813.4925 | 2867318.9754 | 7755070.5194 | 5840994.4285 | 6054922.5031 | 2343247.1993 | 4114533.1263 | 4337501.7152 | 8048965.1182 | 4714251.8549 | 5422691.2992 | 4752107.5359 | 3555596.7623 | 5752784.2035 | 2096756.8074 | 4585812.9317 | 3566533.1112 | 9114393.7713 | 3483380.2807 | 5946390.3822 | 4717557.0484 | 4220035.16 | 4480879.3795 | 7033572.3251 | 3714587.7568 | 3982196.6125 | 6613575.0611 | 2112890.2984 | 1857902.905 | 5062053.2999 | 6986072.1413 | 12739737.8819 | 6993013.1823 | 6382543.3 | 4245485.2961 | 1446139.5026 | 4652842.3357 | 5523066.6441 | 7188972.161 | 7558476.4376 | 3875944.8417 | 5546501.4789 | 4011938.3823 | 6402880.961 | 6817889.3524 | 2650917.4198 | 4601249.7179 | 9503987.8909 | 12434168.5988 | 6227104.3837 | 7914739.7031 | 3959768.7755 | 2490373.5332 | 4554224.298 | 3805571.8829 | 7268720.3097 | 5619837.0657 | 7561652.2852 | 5380028.5944 | 8816339.8631 | 8027302.5243 | 5847473.3041 | 3821118.5756 | 6346500.3535 | 7320770.7322 | 7127735.8101 | 9458762.9286 | 4723309.285 | 5709300.1976 | 9713980.9963 | 5380184.8228 | 5582442.5758 | 3180814.4308 | 8103835.4601 | 4133794.1008 | 6119194.8933 | 4141127.9884 | 6496208.4287 | 8641204.7862 | 10169588.8924 | 6398003.0522 | 4246945.5891 | 5604295.1264 | 5733845.3089 | 2719075.5761 | 4203849.9479 | 4120029.5257 | 5029221.9005 | 8874865.9236 | 3838784.4585 | 1925271.3571 | 6305773.7401 | 10199207.5574 | 4985677.9865 | 4737637.1506 | 3597090.1051 | 8535669.772 | 4414944.7762 | 10688449.0952 | 4455543.3416 | 4996290.8459 | 6963118.0161 | 5739319.5557 | 4572152.64 | 3989792.2078 | 8504892.5988 | 6294138.6453 | 6698756.4207 | 9125455.0728 | 7104042.3603 | 6592232.8861 | 4968594.5497 | 6119050.9509 | 6530696.3562 | 5578436.5445 | 3050552.2594 | 4731793.4126 | 4935577.865 | 11894871.8492 | 5437331.3646 | 3031969.3291 | 6965151.447 | 8675905.5648 | 5393779.6961 | 3284255.7316 | 3157451.4574 | 5036343.4865 | 3466130.8549 | 4524203.2141 | 4759468.9407 | 11166805.6906 | 4095287.9753 | 3474096.4577 | 6547420.7419 | 7008570.7696 | 5095419.3577 | 6251842.0778 | 10317275.6073 | 7401909.9933 | 4167140.4146 | 3462613.376 | 7460821.3066 | 7242297.8501 | 4982822.8292 | 5725305.7423 | 7778266.7922 | 7109701.103 | 4831017.3211 | 7714527.4318 | 4508359.6965 | 8126086.8113 | 4684140.3586 | 5355015.2417 | 5294257.4137 | 4895814.005 | 7270844.7095 | 5832372.9767 | 6218955.5618 | 10454527.655 | 6414891.8664 | 3726725.1586 | 6310128.2874 | 3410927.9606 | 5644195.5375 | 5577375.4687 | 6988351.822 | 2363512.4763 | 6850101.2847 | 6941129.7601 | 5827940.5503 | 7796822.7905 | 6848004.5876 | 6859895.4128 | 3992712.8949 | 3250524.1408 | 5051306.613 | 1335818.0471 | 8128856.1131 | 4056678.3495 | 5514207.4654 | 10572154.3441 | 4458749.4205 | 3783003.5738 | 5318225.8789 | 6015981.9445 | 4824470.4712 | 6449109.8518 | 6010075.0216 | 8050118.9847 | 5661302.687 | 927438.4513 | 7472602.9527 | 2264504.3333 | 5188292.4049 | 3855023.7167 | 4434201.3395 | 3899653.0667 | 5095509.0785 | 5320194.2219 | 6090108.7194 | 6068193.933 | 12400977.309 | 6215102.4512 | 7095632.8701 | 4921341.8334 | 6030968.7103 | 5662747.1986 | 8954024.9907 | 2689682.2115 | 4744838.2021 | 9023590.3684 | 5248681.0122 | 5784471.8226 | 4418762.8587 | 5045143.2709 | 2306556.0711 | 9873485.8415 | 7825422.7368 | 7338754.2143 | 7862643.0413 | 8945453.4714 | 7225245.0675 | 5406556.5612 | 4223855.5064 | 3488026.9063 | 3819407.5679 | 7316891.1148 | 3149094.3701 | 3797438.8292 | 3710615.9694 | 6990021.4441 | 2881532.8283 | 8005688.331 | 7629543.6781 | 4716068.0978 | 6784660.9291 | 4695680.2244 | 2882629.6982 | 3879233.5854 | 4900009.1319 | 5451496.8573 | 5400988.931 | 3352895.5439 | 6098580.5389 | 6541756.675 | 8678425.1122 | 5568272.7802 | 4260472.6002 | 4995224.92 | 6079118.4262 | 6104198.851 | 10805602.8175 | 7688187.4878 | 12719061.6545 | 2414488.101 | 7546737.0227 | 5085642.4004 | 9935341.3152 | 4781281.6025 | 5845570.6761 | 6577952.2221 | 7542973.6044 | 6181576.2467 | 6245894.9362 | 8394098.6592
2036 | 5104271.9791 | 4541476.5262 | 10870297.2948 | 5983663.6497 | 6244363.7776 | 7016402.1251 | 7461121.0795 | 7869855.2562 | 9217973.1723 | 6456821.549 | 7329342.4241 | 2569766.9873 | 5937515.3782 | 3130048.6131 | 13308398.7393 | 7328264.3644 | 10337361.8824 | 3871508.6493 | 7818053.0999 | 4557463.1076 | 9255460.241 | 4278944.8364 | 7020799.5309 | 7202065.7888 | 3053793.4446 | 9089655.2775 | 8861841.1804 | 5327725.7014 | 4830805.8143 | 1825232.5068 | 5580745.5641 | 3863910.1703 | 4337208.1377 | 6497133.1055 | 7105160.672 | 5551781.9086 | 5044099.1046 | 5804956.4383 | 4713872.7084 | 7778628.0854 | 3969787.2051 | 5852742.1183 | 8345414.8758 | 8633035.5401 | 7969791.7639 | 2335021.6988 | 3394758.0752 | 8838047.5352 | 3928735.9069 | 6602517.3142 | 10422363.6682 | 12055930.0892 | 8312475.7614 | 3826334.8117 | 4250102.2689 | 4712258.8812 | 6385702.3569 | 5237498.0871 | 4468283.4163 | 2243468.7054 | 3285782.8095 | 5474309.3265 | 5473837.6902 | 8138865.3811 | 526722.0674 | 8431800.17 | 6274170.7363 | 7854264.3854 | 6765238.8202 | 6269583.4323 | 8821169.2498 | 3726996.3217 | 7025603.3459 | 8127838.6329 | 3852116.8277 | 3331876.7483 | 8324118.2929 | 8111488.4154 | 6747021.8547 | 3843354.8184 | 7705958.1069 | 7863528.6983 | 4695625.4649 | 6068144.5147 | 4238285.7683 | 5601097.0028 | 1269883.1864 | 4037540.9907 | 3555863.3831 | 3428844.0103 | 7366585.1818 | 4008179.7612 | 10336496.4389 | 7331865.8442 | 3389043.606 | 2617211.7339 | 3635140.2173 | 4530007.903 | 3095065.8507 | 6351861.4496 | 7197384.4751 | 4144128.8783 | 9983970.9131 | 2649205.756 | 7014279.9274 | 7715273.4564 | 5119652.1567 | 4864393.37 | 5249341.1933 | 9785568.0939 | 12619520.5193 | 10374537.0951 | 6917385.1149 | 6180319.1115 | 3491540.0974 | 13142232.8919 | 3993307.5876 | 5494495.9722 | 9128911.4849 | 7464182.3916 | 16859210.5513 | 7214968.6107 | 5537708.2535 | 4572576.3808 | 7543316.4598 | 5814823.976 | 5487888.7536 | 3891324.125 | 3502524.0226 | 9612185.9403 | 5545482.9337 | 9412095.5105 | 4632781.5961 | 2464626.948 | 12572617.0596 | 4802273.8771 | 4514459.5159 | 7097677.372 | 7523131.5821 | 5343754.5461 | 5973541.5095 | 8305741.7102 | 8695794.8117 | 6560523.5437 | 6165523.2182 | 4256700.7894 | 8095279.536 | 6090007.4618 | 4263024.9272 | 5187334.8847 | 5581997.2028 | 10213254.1829 | 6425887.6097 | 6124312.3667 | 2693912.8425 | 7082588.9852 | 6553978.4191 | 6080932.5676 | 7023688.0515 | 5956066.0576 | 4426306.0912 | 3862938.3303 | 8467217.7263 | 5952442.2098 | 2669792.1751 | 6727369.492 | 10025504.8358 | 7208830.4084 | 10243427.0468 | 5508326.9109 | 8622727.9555 | 8397054.3378 | 6265214.8396 | 5571244.7947 | 5060599.8833 | 6841689.8095 | 5137540.6158 | 5796630.6823 | 5600042.7462 | 1695863.7566 | 6897139.0698 | 6238833.5 | 5918592.1611 | 4030050.6719 | 5866817.3 | 6332939.3521 | 5699898.5645 | 4529020.1475 | 6187854.4655 | 2212631.6699 | 8708568.417 | 3799635.5814 | 6979739.4891 | 10810137.3751 | 2458667.0189 | 3533539.4049 | 4363392.6076 | 7333894.0567 | 5755579.5648 | 4692485.2214 | 5802008.3164 | 5159682.9364 | 4667556.7601 | 10512078.8044 | 4471485.7602 | 9462451.9566 | 6572413.8893 | 9695832.9203 | 8320062.7742 | 6369441.4141 | 3116828.9818 | 4125895.1612 | 5094011.1857 | 3946403.374 | 3375749.4502 | 7332173.2335 | 5034136.4298 | 5206286.5912 | 5026038.8087 | 7060510.3447 | 8763507.3115 | 9802240.0308 | 5726576.2259 | 6012282.6224 | 7105348.2395 | 10906229.5975 | 8819722.5637 | 6341468.6515 | 8494386.8617 | 8337088.5941 | 7987521.6866 | 4334855.5322 | 8178363.4322 | 2775340.3683 | 5169592.79 | 9322958.7722 | 3081926.4071 | 8415181.6074 | 6341608.6063 | 6579114.6908 | 2482792.7214 | 4562535.3834 | 4884416.189 | 8893763.352 | 4776951.612 | 5925159.8953 | 5273462.4446 | 3480681.2626 | 6316449.3695 | 2232423.2987 | 4894313.6021 | 3772633.583 | 10033116.8327 | 3720814.7199 | 6344821.3021 | 5226908.4425 | 4486095.9787 | 4934700.9072 | 7581914.584 | 4029483.9866 | 4444787.9479 | 7358092.2725 | 2288649.7994 | 1964090.5906 | 5512268.8193 | 7636026.4998 | 13408787.1214 | 7774286.3398 | 6762733.488 | 4690301.1476 | 1612523.485 | 4753741.6987 | 6234983.1968 | 7633361.5636 | 8435325.1584 | 4304486.2312 | 5915581.2085 | 4250699.8831 | 7171882.4902 | 7485038.7331 | 2931541.6315 | 4952882.359 | 10424815.3562 | 13649702.3097 | 6794956.7617 | 8937032.6904 | 4344735.9281 | 2746974.1632 | 5019605.5402 | 4322838.6433 | 7774761.8882 | 6062496.5491 | 8052360.935 | 5983773.0354 | 9349136.7855 | 6791399.7675 | 6332076.144 | 4128991.9598 | 7169086.7419 | 8140745.0234 | 7759546.2379 | 10354615.7324 | 5328345.874 | 6329981.0628 | 10592756.2571 | 5876067.5039 | 5804214.01 | 3418931.4535 | 8871891.049 | 4444631.8739 | 6691839.698 | 4538057.1581 | 6995823.0088 | 9423585.9836 | 10643865.0547 | 7254544.1226 | 4673138.1805 | 6180544.2956 | 5954119.8277 | 2918358.1445 | 4715105.4498 | 4546080.2236 | 5395684.1477 | 9751318.5427 | 4131195.5658 | 2136420.7279 | 7001279.0639 | 10811063.0846 | 5434226.772 | 5284757.1788 | 4003094.5774 | 9436173.3365 | 4906788.5177 | 11750418.1618 | 4913295.2828 | 5599208.4515 | 7614943.5186 | 6192909.8016 | 5028595.3416 | 4556656.4268 | 9286405.9804 | 6866787.5645 | 6741785.7925 | 10119520.5301 | 7769459.2126 | 7340180.5197 | 5511493.8246 | 6744489.3467 | 7120169.9419 | 6192695.7167 | 3426738.3334 | 5165900.8034 | 5424324.4334 | 13171613.9774 | 6052568.1987 | 3381495.1884 | 7492808.4142 | 9198014.3445 | 5883317.0823 | 3705313.7383 | 3594103.5242 | 5507381.5115 | 3728407.6364 | 4951864.056 | 5355500.582 | 12155200.6873 | 4515527.9645 | 3904667.929 | 7157202.8978 | 7654378.5946 | 5652071.9239 | 7071844.8503 | 11477047.1121 | 8160457.9627 | 4632704.908 | 3970827.2311 | 8244890.3339 | 7960400.0662 | 5324998.1649 | 6405688.4271 | 8504668.5632 | 7621165.7277 | 4514562.3839 | 8185068.4906 | 4916199.1867 | 8908963.554 | 4902004.6019 | 5836851.011 | 5837269.4005 | 5424034.929 | 7723297.7353 | 6387038.8765 | 6964502.9463 | 11075218.4965 | 6985207.071 | 4189670.7174 | 6896144.7483 | 3791799.6868 | 6156049.4892 | 5844118.3325 | 7760705.2542 | 2493417.2716 | 7672999.6276 | 7858201.2322 | 6365755.2387 | 8585297.243 | 7543743.8957 | 7728823.7631 | 4459624.1765 | 3519064.4239 | 5568161.4965 | 1451332.9584 | 8870331.5503 | 4370502.3714 | 6040479.1244 | 11631946.3602 | 4921866.8075 | 4088439.8968 | 5986886.1417 | 6380908.773 | 5155913.5147 | 7065858.109 | 6608572.0937 | 8385810.5488 | 6120460.8035 | 1031504.3907 | 8361349.4096 | 2403682.5485 | 5780455.7177 | 4209888.2262 | 5005838.2435 | 4205759.0609 | 5297527.5678 | 6060101.3276 | 6619669.9083 | 6670908.8203 | 13174524.6578 | 6996770.2679 | 7471780.71 | 5537133.008 | 6563219.0545 | 6189817.7758 | 9484717.7559 | 2967426.3109 | 5171116.3888 | 9841738.2053 | 5750281.9112 | 6411026.5298 | 4398672.0847 | 5542530.7831 | 2449148.7935 | 10841914.1206 | 8287840.9134 | 7965653.8648 | 8664144.5516 | 9971127.6253 | 7965577.8226 | 5914554.5799 | 4555604.499 | 3851125.7401 | 4207366.9426 | 8194237.9956 | 3503777.1921 | 4190744.2102 | 3874561.4845 | 7518486.0828 | 3186270.9997 | 8753990.3158 | 8382682.3967 | 5010393.4494 | 7475992.2774 | 5217997.0683 | 3196196.9839 | 4225593.4849 | 5299471.1218 | 6004401.493 | 5747200.9086 | 3722332.3589 | 6584766.6689 | 7177880.9111 | 9492530.0342 | 6001120.4825 | 4697474.7001 | 5463696.8367 | 6771186.7021 | 6718898.3286 | 11783974.1805 | 8494270.7008 | 13480506.14 | 2606735.1621 | 7844136.4607 | 5551156.451 | 10947608.9143 | 5201830.4472 | 6173248.9334 | 7209044.7435 | 8261618.4251 | 6881187.2277 | 6868673.2933 | 9391571.0641
2037 | 5563902.0644 | 4950559.697 | 11772765.3468 | 6540184.7049 | 6625596.7528 | 7655772.2398 | 8243066.7959 | 8771850.3334 | 9762757.024 | 7092851.4895 | 6762922.109 | 2778920.8983 | 6605955.4275 | 3376538.8991 | 14069276.0702 | 8093111.0803 | 11431042.047 | 4275498.4553 | 8448886.9736 | 4933963.0801 | 9774639.0938 | 4732348.2409 | 7665916.1195 | 7614756.8547 | 3328829.3124 | 7788469.969 | 9250707.6937 | 5640445.8282 | 5103193.5189 | 1942715.3784 | 6047459.0865 | 4078155.6278 | 4698798.005 | 6984003.2744 | 7767612.7718 | 6103816.4079 | 5574009.0726 | 6457289.326 | 5239880.7325 | 8224242.7509 | 4319766.187 | 6424863.1811 | 9185530.1271 | 9098458.1963 | 8473866.0237 | 2570504.0855 | 3702678.9966 | 9374637.9759 | 4360425.5535 | 6997764.4062 | 11350196.3851 | 12747226.6039 | 8823132.1989 | 4310791.2697 | 4638018.4575 | 5247516.2004 | 6750943.2142 | 5701463.8806 | 4840669.9712 | 2467582.4989 | 3502233.3685 | 6033559.0165 | 5790704.7424 | 9062067.7668 | 572629.0278 | 9269748.3367 | 6796958.0259 | 7833410.4275 | 7178492.045 | 6630183.1097 | 9500376.6577 | 4105907.9272 | 7440013.777 | 8794842.1445 | 4203555.0127 | 3477448.8243 | 9059979.139 | 8491331.1131 | 7150300.8622 | 4074665.1527 | 8372246.1315 | 8367785.3582 | 5215520.6487 | 6588675.848 | 4596992.0473 | 6018688.8084 | 1378886.0798 | 4217930.9654 | 3718048.5856 | 3709375.2535 | 8036604.2944 | 3900438.0518 | 10951797.3772 | 8065005.993 | 3541357.9164 | 2770311.7169 | 3996150.3654 | 4725978.3489 | 3200225.2296 | 7027538.8125 | 7873878.8409 | 4587650.7042 | 10584199.6886 | 2896635.2784 | 7625880.0664 | 8368484.2307 | 5374815.2078 | 5358789.949 | 5769483.6126 | 10371183.6201 | 13719917.2193 | 11019127.1288 | 7502517.9054 | 6635346.9243 | 3744075.4142 | 13890400.2271 | 4331812.2781 | 6048122.9254 | 10285216.1153 | 8151257.0638 | 17787664.2486 | 7585074.3695 | 6094726.6482 | 5077399.6721 | 7870594.4331 | 6208665.305 | 5785823.8348 | 4288400.7947 | 3810815.1969 | 9603939.1769 | 6017003.8719 | 9951741.199 | 5104977.6504 | 2747383.5104 | 13345515.0776 | 5203505.9598 | 4772112.7483 | 7335534.4904 | 8254403.8711 | 5751705.3135 | 6633606.8142 | 9078533.5037 | 9210597.6724 | 7165231.5733 | 6540415.8374 | 4721491.4666 | 8795828.2905 | 6760013.6409 | 4679050.9282 | 5372650.9337 | 5912494.7911 | 10807459.9082 | 7067978.6801 | 6795667.7001 | 2880714.5927 | 7526855.2503 | 6951374.0839 | 6631407.7647 | 7796371.7705 | 6667421.8313 | 4816778.426 | 4124589.3547 | 8936567.6177 | 6351165.7555 | 2883551.4751 | 7495316.4081 | 10590924.561 | 7567003.4958 | 10831656.4919 | 5835899.5138 | 9373918.5455 | 9343992.9753 | 6686400.0459 | 6114281.7646 | 5529269.731 | 7271411.1584 | 5423617.2696 | 5971708.9117 | 5834857.1274 | 1830247.0374 | 7639816.6035 | 6712210.6849 | 6421295.6087 | 4437284.2479 | 6122296.0449 | 6638948.0782 | 6427593.7722 | 5021091.1542 | 6805552.9063 | 2403290.3727 | 9421342.9396 | 4042764.9956 | 7807584.5018 | 11474266.7941 | 2657477.0188 | 3816608.1291 | 4737737.3471 | 8045356.3207 | 6280006.7439 | 5145003.3078 | 6306978.354 | 5725221.8761 | 5137184.9095 | 11493040.962 | 4923410.9546 | 9987260.2476 | 7268216.6312 | 10234858.7679 | 9045421.8532 | 6751011.3816 | 3458997.6422 | 4368266.9467 | 5559884.7236 | 4306980.7887 | 3661715.9918 | 7655193.6013 | 5534898.764 | 5310654.0931 | 5594829.924 | 7413304.4932 | 9264084.165 | 10247658.1875 | 6339280.3943 | 6389511.0071 | 7647660.7056 | 11843654.6358 | 9625457.072 | 7039252.2831 | 9005227.3833 | 9280970.29 | 8807482.5748 | 4449003.9475 | 9093538.6125 | 2910354.7492 | 5693585.741 | 10061376.9968 | 3288996.1974 | 8833573.6588 | 6684737.7461 | 6975503.5552 | 2611315.1915 | 5009284.9854 | 5430351.6903 | 9735823.826 | 4804135.5183 | 6416841.4718 | 5793441.5485 | 3866959.755 | 6875525.1975 | 2366902.5229 | 5069528.3353 | 3974827.021 | 10948808.7577 | 3830398.0583 | 6535505.7973 | 5700920.695 | 4700756.3729 | 3131844.2885 | 8101604.0807 | 4287200.1949 | 4877638.3734 | 6673294.5359 | 2460313.9322 | 2070275.6127 | 5822326.1662 | 8273535.7849 | 14053076.3158 | 8553144.5917 | 7138446.6161 | 5125451.3093 | 1778415.2828 | 4826212.374 | 6945187.7382 | 8073966.6341 | 9310826.9608 | 4731889.0489 | 6247632.2119 | 4347493.5528 | 7936214.0949 | 8149532.1167 | 3208215.0459 | 5277568.5016 | 11343995.6638 | 14860847.742 | 7309063.0615 | 9956700.7443 | 4725502.0338 | 2999103.3156 | 5483532.511 | 4816109.0501 | 8255793.4143 | 6315200.3948 | 8469513.4472 | 6586412.6928 | 9877018.0236 | 7185302.473 | 6622056.0754 | 4400846.0948 | 7989381.5633 | 8959396.6307 | 8209250.9179 | 11223454.1271 | 5912533.616 | 6948613.877 | 11201569.8468 | 6371186.3846 | 6006283.321 | 3545867.0406 | 9615422.3513 | 4734207.2426 | 7094222.6506 | 4909087.5958 | 7464488.0261 | 9991243.0193 | 10299876.6095 | 8109380.0963 | 5097865.344 | 6745055.875 | 5918440.8447 | 3103147.6359 | 5217652.7817 | 4970203.8583 | 5574793.1463 | 10606861.1056 | 4325289.551 | 2346684.5841 | 5858690.7355 | 11417083.8775 | 5881422.2693 | 5816911.4159 | 4408032.1135 | 10324583.536 | 5396886.5331 | 12721626.3603 | 3986609.9803 | 6200280.0152 | 8069368.8375 | 6624152.2595 | 5500507.9066 | 5122483.6983 | 9844527.3468 | 7299628.5523 | 6729231.1942 | 11109626.4916 | 8433219.7925 | 8084842.3955 | 6052921.8229 | 7366837.8331 | 7558793.0922 | 6805985.6973 | 3802252.7346 | 5605364.9673 | 5909822.9432 | 14445107.3744 | 6666680.1186 | 3730238.5512 | 7864102.1247 | 9719317.5485 | 6361783.2409 | 4124568.9806 | 4029526.4517 | 5943894.1961 | 3980804.4765 | 5378389.1412 | 5950058.5024 | 12812132.0141 | 4893213.9515 | 4324715.3223 | 7591610.5876 | 8109887.4703 | 6207071.5106 | 7891738.3895 | 12649649.9574 | 8916334.6815 | 5092306.454 | 4478132.4116 | 9026673.9841 | 8677472.6053 | 5522856.8065 | 5737951.8756 | 9218748.4467 | 7903937.6303 | 4966207.5071 | 8359816.502 | 5210158.4305 | 9671911.6134 | 4898576.7362 | 6173025.3224 | 6378937.2899 | 5947691.6888 | 8172057.3297 | 6937516.7083 | 7693056.5215 | 11680887.887 | 7497520.3393 | 4652379.0822 | 7307979.6961 | 4150269.1198 | 6533041.5529 | 6067170.1018 | 8526054.4928 | 2639390.9375 | 8492614.647 | 8768531.6814 | 6753161.9804 | 9371217.8213 | 8238211.8829 | 8594678.8001 | 4925298.3717 | 3716811.1468 | 6084057.7632 | 1566661.4194 | 9393675.2543 | 4549231.5668 | 6530942.5246 | 12687663.0199 | 5377550.6666 | 4367114.0512 | 6657951.0075 | 6741293.9211 | 5462770.7031 | 7675257.3629 | 7200443.7985 | 8694069.5055 | 6547557.7162 | 1132355.6015 | 9221707.9565 | 2541410.849 | 6370763.7648 | 4460419.0707 | 5568848.7944 | 4403762.3621 | 5486066.868 | 6815681.932 | 7022623.4911 | 7271629.8481 | 13940030.1736 | 7777936.4535 | 7544590.6187 | 6130823.9031 | 6939935.5935 | 6709644.7842 | 10008776.7658 | 3244541.9912 | 5494098.5862 | 10432639.4764 | 6230260.485 | 7036570.0332 | 4336135.7611 | 6038644.1228 | 2590583.9559 | 11806729.9492 | 8749143.4283 | 8522258.1667 | 9464180.4339 | 10983548.9487 | 8702983.9559 | 6419829.4133 | 4848770.7033 | 4199989.8065 | 4590993.5248 | 9070300.8223 | 3857512.3832 | 4561689.6307 | 3986584.6081 | 7803519.357 | 3470493.3983 | 9278124.2212 | 9133557.6019 | 5283867.6181 | 8164682.29 | 5739381.0087 | 3508721.1332 | 4571505.2015 | 5675592.7715 | 6555469.589 | 5894835.0565 | 4088082.2686 | 7049149.5629 | 7828992.047 | 10268039.4474 | 6297643.1056 | 5116981.1369 | 5931540.2872 | 7460836.0064 | 7332496.7024 | 12738254.2322 | 9314605.6453 | 14250490.9674 | 2783344.1557 | 8114248.1929 | 5898104.0344 | 11958327.73 | 5621754.8086 | 6320341.4318 | 7838076.6774 | 8971886.0244 | 7577630.1761 | 7490549.3648 | 10386207.7667
2038 | 5901278.1838 | 5348489.1305 | 12470828.8248 | 6947512.199 | 7003190.6906 | 8267336.1937 | 9009636.177 | 9672246.1283 | 10300771.9519 | 7726916.3255 | 7374793.5919 | 2951465.4629 | 7272940.9875 | 3525856.6033 | 14886640.9374 | 8845398.6017 | 12513683.1158 | 4677648.9732 | 8824387.8159 | 5231345.5265 | 10338758.8485 | 5184694.3262 | 8132386.3145 | 8020973.7978 | 3597916.5132 | 8108504.8907 | 9592205.7625 | 5953520.6636 | 5292521.4071 | 2059546.5123 | 6500432.8811 | 4309940.6719 | 5041573.5482 | 7444848.2651 | 8234780.982 | 6654866.5783 | 6095096.7174 | 7108124.426 | 5748639.336 | 8701712.0235 | 4558932.519 | 6995942.4616 | 10024122.3022 | 9604393.8613 | 8685161.0988 | 2798840.6434 | 3923835.5376 | 9906800.1638 | 4791339.3874 | 7388733.6798 | 12030338.1237 | 13426985.0291 | 9330265.2467 | 4794369.7503 | 5025345.3919 | 5782892.0234 | 7141514.1592 | 6141768.6448 | 5090792.3284 | 2691135.0187 | 3594036.1306 | 6591501.0382 | 6133925.3698 | 9983017.1226 | 618450.4936 | 10105155.9687 | 7127515.2778 | 8292721.602 | 7587471.1521 | 6984792.357 | 10144574.8015 | 4484142.1044 | 7881952.6084 | 9325494.165 | 4457466.3561 | 3495639.6157 | 9577615.6872 | 8852422.6335 | 7550178.8312 | 4281301.4487 | 7299387.0589 | 8868055.7158 | 5734067.2929 | 6931105.4335 | 4945241.8729 | 6240241.034 | 1487463.7025 | 4386828.2032 | 3569306.1618 | 3979802.2025 | 8684570.4762 | 3744144.2021 | 11561534.394 | 8795909.2993 | 3703294.6824 | 2922001.9744 | 4354702.4696 | 4883414.9279 | 3292863.9569 | 7701976.741 | 8518905.7166 | 5029646.5065 | 11178699.287 | 3136312.5331 | 8090035.2898 | 8989155.1152 | 5473737.0054 | 5851920.7233 | 6288803.2937 | 10950676.4859 | 14545484.6144 | 11657700.2542 | 7949510.3059 | 6903369.3166 | 3207610.9679 | 14697183.7514 | 4580019.3352 | 6600925.8701 | 11439315.0751 | 8633719.3653 | 18692159.1687 | 7990773.8982 | 6650363.4708 | 5581184.9191 | 8175928.8057 | 6577228.6103 | 6109012.8331 | 4682902.5428 | 4110021.7617 | 9620510.3936 | 6452451.4137 | 10537583.0351 | 5576347.2228 | 3027821.7794 | 14111930.468 | 5484551.792 | 5022487.8151 | 7609091.7243 | 8957388.0842 | 6135151.3397 | 7292540.4812 | 9629107.9084 | 9721207.4683 | 7606802.2292 | 6935525.5932 | 5185403.2578 | 9332892.7409 | 7428547.2921 | 5091044.6277 | 5539568.5724 | 6239811.3117 | 11451633.2752 | 7691594.0644 | 7465553.4122 | 2997322.4305 | 7967799.8519 | 7349447.0706 | 7024995.5014 | 8572433.8906 | 7363617.015 | 5197250.9458 | 4306591.8831 | 9451290.8633 | 6536060.5922 | 3084930.1551 | 8261883.561 | 11146540.877 | 7962421.9218 | 11410017.6051 | 6160626.4759 | 9940324.2201 | 10288813.5228 | 6895958.4762 | 6655987.3499 | 5997095.4123 | 7697827.3604 | 5702588.4551 | 6120489.6563 | 5916375.4501 | 1962709.2644 | 8379865.7512 | 7035351.209 | 6754511.189 | 4836288.6069 | 6361375.5639 | 6964158.8335 | 7154478.0123 | 5512111.4576 | 7420653.1568 | 2607411.3907 | 7120209.0113 | 4293575.1476 | 8633078.906 | 12132552.5156 | 2845998.8596 | 4092257.3219 | 5100294.4715 | 8741032.8718 | 6803326.8253 | 5596834.9255 | 6657322.2401 | 6284876.4779 | 5605953.0501 | 12174674.5128 | 5370323.0577 | 10561478.349 | 7958563.0252 | 10821571.4234 | 9522980.623 | 6840828.7589 | 3800486.4764 | 4625117.339 | 6016353.8412 | 4559912.5726 | 3920183.9254 | 7914693.2789 | 6028288.4226 | 5765729.8901 | 6162586.8805 | 7752807.7783 | 9757292.4108 | 10675041.3517 | 6950880.2041 | 6763912.1377 | 8142551.8489 | 12465338.2711 | 10190632.2287 | 7735792.8147 | 9511484.2395 | 10221826.7484 | 9606229.5541 | 4547123.4492 | 10008895.7186 | 3055492.9636 | 6179695.6739 | 10527995.4376 | 2447101.6302 | 9235416.8218 | 7020075.3971 | 7368528.8506 | 2728917.4504 | 5455018.5372 | 5975308.219 | 10575858.1542 | 4831334.6949 | 6898130.9565 | 6312309.2935 | 4257185.9912 | 7260062.9336 | 2510100.2219 | 5230700.9363 | 4193362.1219 | 11596675.5476 | 3926962.3502 | 6698262.4456 | 6139593.8061 | 4864016.3426 | 3427508.8389 | 8381161.543 | 4543395.9258 | 5281048.8311 | 7320057.6333 | 2576435.1492 | 2186326.1928 | 6125718.3282 | 8674341.4819 | 14741560.8883 | 9330204.3796 | 7548570.1906 | 5550935.7813 | 1943910.5908 | 4904504.9924 | 7653940.7526 | 8550060.4622 | 10184981.8447 | 5158400.971 | 6331730.6542 | 4425444.6308 | 8696180.228 | 8627862.3007 | 3480937.6631 | 5556636.4907 | 12261528.8137 | 15752032.3143 | 7821410.3353 | 10973743.8648 | 5102335.7426 | 3246760.9903 | 5821507.087 | 5320515.5397 | 8540595.7888 | 6549380.508 | 8813109.8217 | 7187947.5667 | 10451233.1325 | 7585747.996 | 6896670.3152 | 4637140.3148 | 8807825.6072 | 9776725.5542 | 8659789.3471 | 12065278.1129 | 6479998.4011 | 7565487.6282 | 11801141.5893 | 6748025.0227 | 6218823.1432 | 3655195.1813 | 10334955.252 | 4853754.2828 | 7492804.5948 | 5254501.1411 | 7686229.7059 | 10553604.6979 | 9107457.1929 | 8962918.5439 | 5406270.2655 | 7297829.8646 | 5824829.3851 | 3183144.3696 | 5711792.1546 | 5392400.4298 | 5737135.5334 | 11441493.6124 | 4506708.6082 | 2556230.9541 | 6425322.584 | 12077434.7097 | 6229527.0257 | 6334863.7111 | 4812079.2297 | 11200900.3703 | 5885238.8223 | 13449968.442 | 4335886.8304 | 6799829.5467 | 8518918.3536 | 7033434.9982 | 5818073.5581 | 5687274.0225 | 10396847.5585 | 7728764.4122 | 6713296.7014 | 12095772.9574 | 8938427.7211 | 8827241.8502 | 6593203.046 | 7792332.4352 | 7993571.767 | 7418306.4864 | 4177095.4631 | 5947103.52 | 6251984.347 | 15716131.4711 | 7279667.1243 | 4078291.5927 | 6415808.501 | 10286943.4152 | 6657603.7365 | 4542021.4585 | 4463720.2398 | 6346423.7626 | 4223568.8756 | 5804081.5068 | 6543343.0021 | 13454376.8916 | 5282719.3724 | 4748401.3499 | 8021969.8639 | 8560575.317 | 6760761.4444 | 8711522.6957 | 13818832.4024 | 9445450.7583 | 5545945.0526 | 4984528.9174 | 9806768.6099 | 9393515.4675 | 5705170.6234 | 6296817.7505 | 9685972.751 | 8160768.8192 | 5421548.5897 | 8500140.1836 | 5501461.8442 | 10415615.0079 | 4864678.2761 | 6504075.9287 | 6757626.6602 | 6441755.3718 | 8655932.8782 | 7483806.4722 | 8404616.2875 | 12348188.4554 | 7952238.8327 | 5114850.2529 | 7715446.5744 | 4486420.8512 | 6906642.0074 | 6104962.7122 | 9284399.538 | 2795605.4275 | 9309340.5365 | 9672544.7044 | 7136649.4185 | 9921701.7503 | 8723976.3205 | 9457781.1157 | 5389993.3019 | 3911457.1482 | 6448066.7109 | 1661047.8801 | 9911735.8467 | 4717685.4615 | 6985597.666 | 13454130.2273 | 5826087.9607 | 4619026.037 | 7327819.9427 | 7134491.9443 | 5728351.1761 | 8105144.3105 | 7785953.2993 | 9029394.56 | 6943011.6395 | 1230040.3689 | 10094215.2876 | 2690101.297 | 6959622.9203 | 4708311.9595 | 6134615.7764 | 4590904.6925 | 5695797.7429 | 7570000.1809 | 7422516.481 | 7694977.0924 | 14766952.0528 | 8558601.0077 | 7578182.9222 | 6702414.5187 | 7310982.2486 | 7088012.2727 | 10581242.8059 | 3521118.1267 | 5814962.9838 | 11017686.4319 | 6689026.9524 | 7661102.333 | 4266090.8744 | 6533770.3833 | 2740022.2092 | 12503983.7615 | 9254387.7638 | 8903792.4404 | 10026906.8559 | 11998417.1078 | 9221126.7465 | 6797615.8126 | 5103354.1193 | 4534619.1054 | 4970694.8265 | 9945079.5947 | 4210333.9985 | 4910275.0907 | 4047114.5975 | 8062017.3439 | 3734370.5237 | 9797067.3261 | 9719316.886 | 5582975.138 | 8649761.6671 | 6259832.0456 | 3820449.7349 | 4916968.7353 | 6028374.0811 | 7105049.8187 | 6013877.7426 | 4450536.7364 | 7303928.9142 | 8292726.8952 | 11004953.3519 | 6581022.7495 | 5519168.546 | 6309481.229 | 8152993.5781 | 7763006.8594 | 13316684.3335 | 10150497.2502 | 15084344.3155 | 2944315.0816 | 8408920.8969 | 6242282.9182 | 12664056.8215 | 5951281.5529 | 6442651.6992 | 8320734.4076 | 9476939.9142 | 8271566.5361 | 8111523.1505 | 11378656.3186
2039 | 6236174.2949 | 5587041.0576 | 13165299.9494 | 7325220.1088 | 7408583.279 | 8851093.9868 | 9762326.5796 | 10571042.6409 | 10890746.1651 | 8172541.0185 | 7812321.4299 | 3123114.4576 | 7939061.6109 | 3666243.5853 | 15700289.1571 | 9585126.9287 | 13586519.4646 | 5078383.432 | 9185234.7063 | 5527218.965 | 10899879.4089 | 5636533.8001 | 8594766.5438 | 8459282.5482 | 3769378.2491 | 8365588.8865 | 9980646.5166 | 6296232.5922 | 5400195.2498 | 2184397.9071 | 6752999.6105 | 4540021.4703 | 5365534.7673 | 7724407.8609 | 8697506.8982 | 7043097.0147 | 6608185.4346 | 7758230.3946 | 6241353.6475 | 9176964.8307 | 4793202.9218 | 7406569.6976 | 10617445.791 | 10105843.3799 | 8854870.0472 | 3020427.2072 | 4142945.6251 | 10480476.5281 | 5221477.4085 | 7815882.4708 | 12706090.1579 | 14157265.7467 | 7868012.6365 | 5277070.2535 | 5412083.0722 | 6318386.3501 | 7530377.8616 | 6559860.7557 | 5335999.2951 | 2854361.9585 | 3668711.4869 | 6982375.2151 | 6475646.0948 | 10903046.2121 | 664186.4647 | 10698255.1776 | 7445115.3471 | 8752819.7182 | 8032848.3194 | 7373385.8195 | 10481026.0413 | 4751006.1012 | 8321782.8754 | 9852935.2174 | 4709094.9145 | 3486616.6255 | 10088609.4601 | 9244342.5776 | 7982184.9066 | 4450419.3058 | 7627926.1718 | 9400986.9071 | 6252275.2038 | 7264436.3276 | 5159602.7498 | 6441144.4269 | 1570667.3612 | 4564475.0216 | 3713034.9042 | 4240124.8574 | 6006894.4965 | 3580177.9957 | 12218357.0155 | 9313254.5178 | 3876962.4472 | 3085704.5837 | 4711249.8672 | 4862710.7573 | 3397262.1054 | 8375175.2351 | 9132465.1022 | 5470116.2852 | 11828446.6483 | 3368578.8195 | 8550727.3284 | 9578507.9297 | 5550113.2137 | 6200551.8267 | 6807300.2365 | 11585380.3179 | 15364112.2134 | 12349399.4132 | 8394145.0097 | 7133248.5916 | 3368459.7883 | 15498450.937 | 4826097.7038 | 7152904.8062 | 12591543.146 | 9111949.2847 | 19667086.1034 | 8389309.795 | 7051469.9002 | 6084249.4318 | 8510793.8415 | 6766080.7954 | 6428414.4073 | 5064531.5278 | 4288804.9296 | 9674282.7744 | 6853058.0617 | 11119539.8237 | 5906615.9111 | 3305941.755 | 14940295.6456 | 5760513.9307 | 5288234.6363 | 7876379.2732 | 9633015.1107 | 6332149.4893 | 7965680.7851 | 10174992.8308 | 10267405.9154 | 8044638.5819 | 7329132.5707 | 5648436.1628 | 9866806.679 | 8096606.2386 | 5365283.447 | 5714855.8497 | 6596829.3149 | 12091069.2128 | 8300842.9522 | 8134867.6887 | 3106742.9723 | 8437197.101 | 7781809.6324 | 7414990.8328 | 9337484.218 | 8045441.9893 | 5436845.3068 | 4481985.9926 | 9961719.9173 | 6690704.0616 | 3274605.745 | 9027070.9507 | 11757816.8505 | 8350270.269 | 12021200.8052 | 6531383.8607 | 10502578.7744 | 11233395.8137 | 7083980.8228 | 7044666.6719 | 6464527.366 | 8155508.6012 | 6004290.6931 | 6295101.5519 | 5970312.4656 | 2093274.0185 | 9118223.7084 | 7346212.088 | 7080663.6302 | 5227063.749 | 6623009.7077 | 7277696.1372 | 7880551.285 | 6002461.3501 | 7845027.0668 | 2767283.2429 | 7520912.3197 | 4543582.3104 | 9456222.7016 | 12842186.2034 | 3024232.5411 | 4276007.8855 | 5317076.6868 | 9420923.71 | 7325539.8089 | 5938909.5635 | 7001550.7373 | 6839648.8102 | 5936070.3604 | 12849409.9213 | 5813024.1755 | 11131664.8994 | 8644110.1845 | 11404447.9844 | 9991482.7206 | 6903603.8023 | 4141454.6403 | 4880952.3997 | 6304542.1865 | 4810686.7398 | 4151153.251 | 8222447.9544 | 6514305.4056 | 6197393.2536 | 6729309.6784 | 8124518.0763 | 10295937.1851 | 11142777.5162 | 7365148.1736 | 7162376.502 | 8544544.2551 | 13073334.2439 | 10751337.5077 | 8431090.2462 | 10056738.8843 | 11159657.9694 | 10384969.4525 | 4660981.5579 | 10924434.7504 | 3196437.0931 | 6674253.6734 | 10972512.9789 | 2517941.3163 | 9676278.5017 | 7384147.753 | 7789929.4727 | 2835848.7729 | 5778515.7102 | 6519285.7753 | 11200561.0353 | 4825768.2089 | 7369985.61 | 6690622.9473 | 4646378.9849 | 7638604.0192 | 2652504.9295 | 5405195.1514 | 4410231.9981 | 12239414.543 | 4037048.9641 | 6877466.8087 | 6542927.7757 | 4975875.8878 | 3727000.2456 | 8629551.0572 | 4812159.3744 | 5655797.1092 | 7970478.7894 | 2687575.332 | 2302442.6547 | 6456076.4294 | 9058841.5108 | 14718698.0233 | 9905537.2562 | 7955979.7705 | 5966754.5635 | 2109241.3622 | 4968294.9629 | 8361915.4646 | 9022770.0028 | 11057789.8104 | 5584662.1197 | 6385965.9552 | 4511861.6575 | 9452518.8493 | 9102970.6675 | 3749709.4831 | 5612478.2837 | 12423327.6781 | 16637781.8968 | 8149079.1866 | 11988162.052 | 5379765.5826 | 3489947.1873 | 6157136.7788 | 5821823.7566 | 8803766.57 | 6808274.3865 | 8770193.968 | 7609787.2385 | 11021090.6141 | 8011033.792 | 7200155.8925 | 4838987.9941 | 9625487.2968 | 10592731.7937 | 9147935.9099 | 12591364.3017 | 7018362.5589 | 8181302.7907 | 12456684.037 | 7122076.8232 | 6412989.6784 | 3798997.9118 | 10792426.4561 | 4955939.3189 | 7928676.4633 | 5574980.9418 | 7875101.775 | 11163190.8262 | 7945404.7036 | 9816212.8359 | 5711307.6432 | 7656082.9864 | 5722153.0039 | 3241502.6071 | 6198299.4662 | 5812669.938 | 5923365.862 | 11982526.5153 | 4697281.0432 | 2710796.8058 | 6996347.5839 | 12732563.6597 | 6575876.6343 | 6840465.5487 | 5097159.564 | 11792745.0645 | 6371845.3853 | 13847752.1088 | 4586431.218 | 7398642.4093 | 9011888.2173 | 7421698.6523 | 6149025.6226 | 6251027.3992 | 10998639.4734 | 8188867.0005 | 6668774.0239 | 12802429.4377 | 9440398.1344 | 9358200.9727 | 7133124.0487 | 8211885.1048 | 8461659.7036 | 7870376.8907 | 4551266.5189 | 6286283.2281 | 6589578.9337 | 16657110.0594 | 7712896.8035 | 4425877.7351 | 6699359.4735 | 10850870.5979 | 6942018.3905 | 4957671.1719 | 4896684.8887 | 6716284.4968 | 4387932.4265 | 6229675.6809 | 7135839.5861 | 14159225.5022 | 5560522.4309 | 5171656.4686 | 8490560.5061 | 9053345.871 | 7156128.1442 | 9531197.7687 | 14637796.7872 | 9970284.7505 | 5993620.7038 | 5502384.0454 | 10409709.9174 | 9948651.8384 | 5902292.7801 | 6872031.1512 | 10142486.8802 | 7596502.3436 | 5741146.5868 | 8666732.7233 | 5817545.9148 | 10903888.9109 | 4842830.711 | 6865488.2691 | 7132822.1338 | 6795987.3409 | 9136502.4322 | 7897309.5048 | 9099182.2441 | 13009670.0947 | 8350349.4649 | 5577084.2297 | 8161406.0907 | 4800473.5089 | 7309991.6198 | 6098546.6528 | 9795385.8379 | 2950784.3729 | 10124132.7776 | 10571335.0916 | 7553309.559 | 10467592.9445 | 9204898.5058 | 10318907.7891 | 5710030.6567 | 4120811.8366 | 6808615.4214 | 1755146.7858 | 10477040.0311 | 4905489.946 | 7404444.5487 | 14213847.7639 | 6123871.2742 | 4844175.8541 | 7996492.9471 | 7525282.0594 | 5754912.5429 | 8526319.1893 | 8204183.095 | 9340398.4498 | 7103904.1128 | 1324683.4866 | 10965359.1715 | 2837952.0455 | 7373606.7175 | 4979230.1969 | 6699344.9281 | 4791183.3283 | 5892396.0385 | 8323056.0741 | 7850003.2239 | 8113506.7625 | 15589201.9953 | 9338763.9306 | 7631601.7478 | 7251904.8549 | 7713342.3825 | 7456825.6742 | 11148347.6151 | 3731134.4255 | 6159094.512 | 11653132.7016 | 6930917.3257 | 8115460.1892 | 4155163.9474 | 6919823.562 | 2098059.0161 | 13193139.25 | 9755621.2949 | 9285525.7297 | 10584107.6147 | 12714746.8562 | 9735211.8215 | 7170531.2014 | 5319354.747 | 4855013.6369 | 5243186.9532 | 10818574.3129 | 4461380.8834 | 5236500.5902 | 3885553.9599 | 8349044.156 | 3978343.0345 | 10364858.762 | 10302072.068 | 5893548.6989 | 9131145.3787 | 6628294.6615 | 4047059.3508 | 5261984.0863 | 6204779.2698 | 7513907.9338 | 6157498.2384 | 4699844.6737 | 7276578.1321 | 8742348.4394 | 11369082.0969 | 6881658.2471 | 5904465.0724 | 6685256.8581 | 8633851.498 | 8189321.4411 | 13615658.7882 | 10768652.0905 | 15912225.6228 | 2998266.3131 | 8678044.797 | 6612307.1797 | 13363077.482 | 6278658.9187 | 4486880.8094 | 8800880.9951 | 9974264.3469 | 8756879.6587 | 8591039.817 | 12370486.3112
2040 | 6598181.6423 | 5811887.93 | 13758443.5302 | 7751200.7487 | 7043614.2921 | 9150785.2742 | 10232188.2424 | 11199923.9948 | 11475773.6513 | 8626443.1276 | 8247056.1902 | 3302676.0282 | 8409922.7578 | 3821836.2177 | 16477039.3882 | 10060611.7065 | 14332218.3305 | 5366292.4914 | 9588575.4835 | 5840770.135 | 11319929.5331 | 5962592.2294 | 9096115.0591 | 8893298.8723 | 3935304.2714 | 8621787.6393 | 10367944.8348 | 6636127.3295 | 5426758.0439 | 2308918.9642 | 6991085.4664 | 4757993.3198 | 5525439.9313 | 7983934.8057 | 9202871.1708 | 7427590.5491 | 6940249.6017 | 8218768.229 | 6718489.1633 | 9631267.7733 | 5048715.273 | 7813447.5386 | 11205108.5281 | 10577978.8576 | 9045213.2272 | 3146816.918 | 4380915.7484 | 11050225.2588 | 5528363.761 | 8240915.9421 | 13437625.8733 | 14879634.4416 | 8293789.4226 | 5758892.7794 | 5717084.833 | 6703821.2566 | 7902677.3297 | 6768403.8248 | 5604694.9147 | 3016541.2994 | 3759261.8557 | 7370212.8702 | 6800550.9898 | 11553532.0473 | 701346.2704 | 11285126.5056 | 7797415.9106 | 9259183.048 | 8476086.7288 | 7757219.0525 | 10777773.4915 | 5015310.5713 | 8743115.3057 | 10410006.8265 | 4981935.1505 | 3475098.9528 | 10644853.6724 | 9339323.3331 | 8411144.3726 | 4431840.0961 | 7947384.1513 | 9932395.7173 | 6621950.7873 | 7629709.6468 | 5364634.0175 | 6664803.7746 | 1653209.2552 | 4735429.2633 | 3853901.2902 | 4400766.6155 | 6413841.4848 | 3392941.63 | 12872466.2424 | 9827755.3665 | 4043609.3032 | 3248553.5844 | 5065967.6657 | 4801797.845 | 3491768.2308 | 8856107.9188 | 9430909.3062 | 5781254.5761 | 12473191.6911 | 3512863.1634 | 9043471.8878 | 9897617.1166 | 5633267.7819 | 6546740.7761 | 7196808.9585 | 12216029.0794 | 16242033.2833 | 13037255.1675 | 8870038.7253 | 7407378.0591 | 3413676.5151 | 16259509.5213 | 5091826.0388 | 7571291.0035 | 13742029.6417 | 9635432.0429 | 20623950.8272 | 8757925.2036 | 7445561.4585 | 6445087.2313 | 8825795.6986 | 6935353.208 | 6727286.7704 | 5358573.2433 | 4460234.6688 | 9673823.4969 | 6987654.5128 | 11670253.2075 | 6233560.4234 | 3581743.4373 | 15762860.8587 | 6059504.1553 | 5550537.2051 | 8126720.5963 | 10281644.5186 | 6509645.4619 | 8422271.6074 | 10770028.7152 | 10811397.2932 | 8518062.0248 | 7709304.754 | 5975268.0497 | 10437205.3905 | 8543247.1952 | 5634047.6808 | 5876158.0875 | 6951058.2177 | 12696162.8245 | 8645579.5359 | 8610734.6092 | 3226727.1009 | 8904790.6368 | 8210887.7024 | 7839210.4024 | 9875768.5297 | 8713202.0488 | 5667219.5493 | 4668037.8943 | 10441087.1736 | 6860398.9457 | 3367713.1669 | 9558722.0242 | 12361738.8868 | 8707353.1804 | 12522987.353 | 6865664.7093 | 8931617.9931 | 12178465.9581 | 7294123.9017 | 7429621.7077 | 6843055.6796 | 8610229.7881 | 6300222.1287 | 6449216.2939 | 6023396.6305 | 2221950.408 | 8930906.6677 | 7677191.4658 | 7438996.4085 | 5476760.4221 | 6872131.7384 | 7562708.3261 | 8605813.5903 | 6355472.3461 | 8279467.7713 | 2926088.9415 | 7643334.4438 | 4788199.5256 | 10277015.8888 | 13548137.0167 | 3115170.8728 | 4452742.893 | 5523884.5717 | 9871639.6826 | 7731386.6446 | 6278443.2172 | 7377539.6848 | 7211155.3767 | 6262955.9228 | 13589510.7817 | 6133908.2424 | 11668633.8948 | 9129757.8805 | 10471270.3296 | 10509158.0233 | 7007911.1317 | 4389784.1641 | 5127226.131 | 6596337.2149 | 5085362.4243 | 4354623.9686 | 8521544.9333 | 6842234.0793 | 6600983.87 | 7124854.1096 | 8489663.1381 | 10828181.9745 | 11593350.6551 | 7774975.3471 | 7559272.9236 | 8954310.7659 | 13741500.1555 | 11365937.2797 | 8920664.4283 | 10599730.1998 | 11812027.3912 | 10851460.4728 | 4759763.0989 | 11574715.6646 | 3326016.4215 | 7161816.0445 | 11456549.7203 | 2601202.6832 | 10101156.2465 | 7740629.9646 | 8209814.6987 | 2894069.8238 | 6099657.9178 | 6900546.4205 | 11821737.9245 | 4769300.3439 | 7714043.9292 | 7066265.3258 | 4917691.6341 | 8052410.0788 | 2788920.7077 | 5565082.6771 | 4614523.2201 | 12941953.8102 | 4133652.3723 | 7042054.551 | 6910922.6039 | 4868066.5628 | 3945323.8525 | 8909262.7658 | 5080069.2593 | 6002183.6384 | 8434494.9456 | 2806212.022 | 2416201.2204 | 6781121.4742 | 9481425.1486 | 13728433.7506 | 10477559.3921 | 8340358.2106 | 6239580.0512 | 2230396.1354 | 4992821.552 | 9069371.9159 | 9471145.19 | 11713273.8244 | 6010919.7504 | 6459189.9654 | 4578457.3572 | 9978868.4689 | 8292792.8243 | 3943137.7986 | 5641996.2184 | 11485076.6317 | 17595911.7506 | 8454809.7525 | 12691339.6841 | 5652439.575 | 3663661.2788 | 6520978.5222 | 6320033.7008 | 9085481.7077 | 7050452.4535 | 8638152.9414 | 8027448.1201 | 11559182.7264 | 8438089.384 | 7495104.8157 | 4849340.0995 | 10207162.0675 | 11197872.1859 | 9477002.4026 | 12893147.1794 | 7540003.7598 | 8660083.6379 | 13105268.9173 | 7521842.9752 | 6574301.2798 | 3923637.7133 | 11229843.2159 | 5075463.9163 | 8361169.3128 | 5703795.7894 | 8084024.37 | 11769183.1548 | 6783720.4792 | 10669669.8504 | 6040842.9635 | 7972901.3189 | 5562040.9823 | 3314418.6916 | 6677474.4174 | 6231012.3831 | 6093744.3784 | 12503213.2913 | 4881702.2501 | 2864148.4515 | 7406691.8988 | 13350376.0803 | 6944549.1802 | 7151204.9926 | 5379882.7127 | 12370440.7119 | 6742194.8199 | 12789968.0479 | 4833640.0563 | 7829850.3742 | 9501626.3924 | 7667381.2954 | 6506492.723 | 6813743.8285 | 11597530.6 | 8584435.558 | 6555197.7814 | 13500945.9537 | 9977502.4342 | 9886464.5415 | 7544079.5108 | 8672613.1001 | 8927523.6985 | 8318772.6829 | 4817201.0144 | 6649364.9149 | 6956910.7425 | 17592345.2862 | 8141926.839 | 4679581.5663 | 6978194.0208 | 11383679.4172 | 7256080.0107 | 5371518.121 | 5328420.3981 | 6846946.8473 | 4544709.5214 | 6578724.525 | 7556563.7297 | 14849811.4386 | 5830927.1535 | 5482819.0054 | 8955532.5931 | 9543453.2887 | 7548564.7893 | 10350763.6086 | 15447444.204 | 10545859.9404 | 6304610.4534 | 5994595.9048 | 11009802.1606 | 10500040.1621 | 6084279.9678 | 7278849.0642 | 10645315.6683 | 6610705.1942 | 6057636.4876 | 8798999.1885 | 6131248.0369 | 11370940.271 | 4789792.2767 | 7223579.1669 | 7543968.3569 | 7160314.7726 | 9592982.0143 | 8305045.4584 | 9776754.3915 | 13631144.8035 | 8396909.3782 | 5918737.9236 | 8604852.2271 | 5092511.5405 | 7711324.0831 | 6099127.5637 | 10289403.7682 | 3098827.9322 | 10715843.1224 | 11465325.7197 | 7967873.6844 | 11066041.3624 | 9731286.8473 | 10918125.1278 | 6027402.4849 | 4327500.7351 | 7202321.2646 | 1854068.9374 | 11037595.1426 | 5082839.3473 | 7555763.5184 | 15036617.2258 | 6412911.9147 | 4921403.3582 | 8467537.9627 | 7898255.3469 | 5736793.5325 | 8980194.8258 | 8614083.9954 | 9598848.3857 | 7239225.1205 | 1416333.1577 | 11611099.7266 | 2978496.1273 | 7784396.6683 | 5248574.0085 | 7097852.04 | 4980844.9735 | 6058265.1109 | 9074849.6117 | 8274947.5196 | 8569711.5419 | 16370474.3455 | 9905216.7075 | 7643897.4379 | 7779294.9116 | 8111653.3087 | 7850799.176 | 11680270.8938 | 3939761.0844 | 6501977.6634 | 12285608.604 | 7155944.5256 | 8565932.0328 | 3985094.1417 | 7303905.3679 | 2196336.9276 | 13938198.9445 | 10226866.0419 | 9695087.6953 | 11192981.7673 | 13415886.893 | 10298461.2227 | 7569761.56 | 5322272.1526 | 5026352.7189 | 5512096.1803 | 11449771.66 | 4709669.3411 | 5377144.9937 | 3670873.7617 | 8612355.3789 | 4202581.1406 | 10940199.0461 | 10921920.5596 | 6188136.7458 | 9658297.022 | 6993255.9913 | 4272177.5812 | 5545012.2568 | 6361200.8057 | 7919945.6754 | 6279598.8964 | 4945499.7983 | 6196550.9481 | 9238725.5362 | 11701181.5947 | 7174905.1435 | 6124140.0029 | 7080548.2437 | 9115620.4889 | 8655569.0432 | 12506529.5056 | 11381809.8259 | 16696354.8861 | 3039231.9521 | 8894301.3077 | 6979874.5396 | 14128968.6723 | 6625654.9346 | 4473395.4034 | 9314111.0418 | 10511712.2818 | 9238156.9745 | 9067263.5747 | 13118009.1419
2041 | 6957850.6096 | 6062910.2816 | 12878149.295 | 8173831.9468 | 7380522.436 | 9425289.5554 | 10601324.6079 | 11822590.7566 | 12024359.4393 | 9094365.1042 | 8721381.4629 | 3481429.2952 | 8876499.9012 | 3969904.9615 | 17268046.4357 | 10522924.1199 | 15065294.4201 | 5650806.6053 | 9976392.5225 | 6152862.1161 | 10724983.2521 | 6285906.119 | 9593803.1161 | 9301518.2795 | 4117486.9571 | 8892333.1636 | 10707251.8178 | 6955717.0314 | 5094199.6673 | 2428294.0195 | 7257514.5563 | 4980000.0019 | 5668486.5181 | 8259185.5655 | 9704248.2606 | 7847589.5127 | 7263161.2006 | 8675212.3368 | 6990721.5974 | 10093524.5537 | 5299599.1276 | 8255229.468 | 11846212.9554 | 11059048.3791 | 9035354.7856 | 3266695.7294 | 4617089.9761 | 11591477.7029 | 5832393.0211 | 8646747.1187 | 14164861.632 | 15559431.5858 | 8691779.7876 | 6094644.3476 | 6020117.2306 | 7086466.9808 | 8281370.0655 | 6957917.6855 | 5868321.8855 | 3192034.8634 | 3836661.75 | 7794997.0573 | 7132271.1766 | 12198207.1639 | 738274.5332 | 11923826.2418 | 8138943.225 | 9762090.3054 | 8895343.2185 | 8116546.0842 | 11100967.4183 | 5303896.4917 | 9171178.9298 | 10964194.8315 | 5252727.1161 | 3449778.4172 | 11194850.9814 | 8228846.5261 | 8818030.184 | 4383768.1575 | 8301175.2445 | 10442549.7253 | 6988563.6535 | 7986029.2757 | 5589555.9397 | 6878092.4189 | 1741092.9464 | 4886677.2001 | 3976364.7793 | 4552501.3884 | 6625609.0822 | 3148790.2696 | 13495694.1889 | 10389993.5364 | 4193088.9204 | 3395944.5941 | 5331629.9841 | 4748714.5676 | 3566287.6025 | 9332515.3175 | 9701572.0481 | 6088931.3684 | 13080219.5752 | 3650442.8179 | 9533107.2824 | 10190181.0247 | 5692676.3108 | 6924910.4608 | 7583315.1563 | 12809724.6935 | 17113180.3488 | 13689663.9752 | 9343629.3361 | 7650629.2599 | 3437827.1962 | 17034186.9207 | 5355543.9282 | 7986595.1161 | 14545762.9782 | 10154994.2121 | 20793260.7584 | 9132141.5767 | 7870489.5042 | 6802734.1833 | 9103671.3017 | 7120672.9764 | 7030813.5695 | 5650262.2511 | 4650488.1138 | 9583127.0795 | 7093466.8292 | 12232009.5542 | 6591218.77 | 3772018.2806 | 16542978.2601 | 6353576.3887 | 5795889.0341 | 8346534.2804 | 10214905.8112 | 6705216.6072 | 8889935.147 | 11360986.646 | 11271327.4536 | 8988143.8282 | 8094457.3022 | 6298936.4354 | 11004571.7525 | 9015613.275 | 5929585.2878 | 6013264.3125 | 7284856.1479 | 13312994.1167 | 8976987.3366 | 9082534.2539 | 3340788.5401 | 9353521.1733 | 8616355.9933 | 8260202.6101 | 10401621.3992 | 9120680.7198 | 5919468.3321 | 4847346.9522 | 10931022.9094 | 7000305.9831 | 3450558.0878 | 10085048.2084 | 12038041.954 | 9069956.0623 | 11481423.6811 | 7214295.2149 | 9403245.4285 | 12921839.8649 | 7481373.8926 | 7847587.3641 | 7219597.6318 | 9043477.2255 | 6575661.0198 | 6561352.3576 | 6047417.1158 | 2329678.4113 | 7827020.0611 | 7995547.7453 | 7789917.4628 | 5718224.4233 | 7092142.604 | 7853297.5222 | 9119984.5803 | 6705416.087 | 8721998.8731 | 3094500.1211 | 6386296.2718 | 5034543.8494 | 10872418.5232 | 14219764.8164 | 3197176.7797 | 4642554.4448 | 5708325.0586 | 10307315.0807 | 8134166.1039 | 6641883.4997 | 7748491.5418 | 7575875.4921 | 6620029.7653 | 14323502.6265 | 6449622.495 | 12217676.9341 | 9608542.6305 | 9547379.5906 | 11017478.1534 | 7079673.3314 | 4635994.098 | 5377157.4501 | 6890376.0993 | 5358017.0426 | 4391461.9768 | 8786656.4662 | 7162373.311 | 6775599.0103 | 7516478.085 | 8821280.4965 | 11326268.781 | 11996288.1472 | 8227943.3163 | 7940186.1434 | 9384982.444 | 14010510.5434 | 11976227.7644 | 9405517.7959 | 11117085.2285 | 12456701.5413 | 11298110.7824 | 4827271.9694 | 12220048.6974 | 3455517.7889 | 7514453.5287 | 11926040.7174 | 2677740.1787 | 10487876.9246 | 8070106.0907 | 8611132.5453 | 2943450.6025 | 6447661.7576 | 7278079.6178 | 12490591.6414 | 4714190.4931 | 8049155.5999 | 7472849.9634 | 5185987.6246 | 8460361.3907 | 2927410.0197 | 5696454.5069 | 4822310.9967 | 13639590.0472 | 4203207.3505 | 7162179.6638 | 7028932.3833 | 4705962.4225 | 4161737.8959 | 9164386.4476 | 5339562.0481 | 6087090.1133 | 8894446.2764 | 2921323.3189 | 2530018.704 | 7082805.298 | 9894992.8176 | 12773472.5674 | 11094287.1393 | 8733212.5968 | 6502956.5818 | 2354373.1596 | 5005917.5079 | 9588974.2225 | 9927768.5808 | 12363738.8755 | 6343089.0729 | 6501018.3804 | 4611720.3143 | 10497792.2363 | 7257878.6074 | 4132341.3631 | 5688961.4587 | 10545782.8614 | 18287110.4454 | 8785843.7416 | 13386921.7397 | 5943312.4613 | 3833114.36 | 6882564.6377 | 6672253.3698 | 9344784.5567 | 7263814.2697 | 7549779.6618 | 8484304.8379 | 12108034.9115 | 8840871.4493 | 7754806.6351 | 4831671.2255 | 10783792.387 | 11798135.24 | 8301605.7616 | 12026524.6124 | 7833827.264 | 9135531.0802 | 13712017.0314 | 7919163.8678 | 6725883.8643 | 4032945.2033 | 11703175.6301 | 5176764.8392 | 8768266.8287 | 5812141.2566 | 8260302.3733 | 12343454.7153 | 5668950.4934 | 11298120.3071 | 6367279.9205 | 8340298.5995 | 5318320.7686 | 3374525.3082 | 7008125.609 | 6560019.346 | 6227337.0031 | 13068566.9564 | 5045747.3961 | 3029336.4487 | 7813749.0638 | 13641164.539 | 7311485.2323 | 7450297.7183 | 5688747.4539 | 12999484.8518 | 7109195.0211 | 11729086.8418 | 5102260.2421 | 8257330.2155 | 9962225.313 | 7895402.4806 | 6861403.5386 | 7208451.4342 | 12163836.7801 | 9004668.0618 | 6414722.5951 | 14258026.0565 | 9693338.3564 | 10461988.3115 | 7952330.1088 | 9127791.5868 | 9371250.9717 | 8802116.0504 | 5080635.0174 | 7010151.5183 | 7319834.3729 | 18600702.7054 | 8610083.0501 | 4931188.5955 | 7228910.7855 | 11927702.407 | 7558660.315 | 5675496.0391 | 5641711.1923 | 6388741.064 | 4709865.2978 | 6926228.8609 | 7973497.6425 | 13796187.0721 | 6123512.3231 | 5791537.2224 | 9394241.8629 | 10005718.4092 | 7975887.0067 | 10957879.9748 | 16331866.7711 | 11117320.5716 | 6608667.7032 | 6346987.0921 | 11649145.1321 | 11086447.6551 | 6235590.4965 | 7681788.778 | 11136982.7956 | 5626836.1808 | 6403736.5063 | 8866113.9417 | 6427874.8916 | 11873541.8028 | 4684653.8694 | 7559174.3601 | 7951939.9641 | 7553394.3503 | 10057619.5223 | 8738067.5817 | 10227084.5058 | 14106117.7511 | 8398147.1659 | 6258084.3983 | 9022780.402 | 5213611.3906 | 8092854.2156 | 6064898.0508 | 10836868.1063 | 3249200.4664 | 11302067.0707 | 12107400.7409 | 8360393.2581 | 11660174.0647 | 10253347.6729 | 11511094.3122 | 6376763.8042 | 4521991.8105 | 7592920.9939 | 1952653.0024 | 11565190.7465 | 5234290.9294 | 7676789.3224 | 15768781.0699 | 6730388.3508 | 4969784.6143 | 8934046.2118 | 8271556.0208 | 5737795.4883 | 9425477.8546 | 9056650.2512 | 9848328.6459 | 7396106.941 | 1472816.4305 | 12251666.4562 | 3121758.1284 | 8233751.7732 | 5502591.0076 | 7492479.9828 | 5147037.1343 | 6221267.6903 | 9614318.7499 | 8680949.6571 | 9021493.1345 | 16968251.7626 | 10467273.6987 | 7585669.4102 | 8078666.2888 | 8485515.7024 | 8236794.2993 | 12222718.2334 | 4162940.0397 | 6829994.9801 | 12884949.0543 | 7409876.2647 | 9053536.5583 | 3815108.5943 | 7712016.2886 | 2300088.3495 | 14675798.7425 | 10708408.7319 | 10087530.7234 | 11796915.4953 | 14189147.4248 | 10857735.9468 | 7964961.6394 | 5294208.1337 | 5184855.8426 | 5801979.6061 | 10807467.105 | 4979680.7534 | 5499312.1335 | 3464698.7883 | 8836307.6519 | 4285563.5854 | 11457809.0826 | 11538808.2852 | 6488037.3237 | 10181835.7458 | 7391344.2476 | 4516099.1098 | 5826547.6534 | 6533476.1032 | 8356718.4478 | 6359302.0327 | 5213778.637 | 5155010.3613 | 9731146.3984 | 12079674.2031 | 7441907.0636 | 6329283.032 | 7473911.0764 | 9642309.0719 | 9118061.5482 | 11412980.2539 | 12042447.3673 | 17495350.3624 | 3088473.2072 | 9099972.3212 | 7329683.0351 | 14872516.6584 | 6970718.5553 | 4423105.0525 | 9824832.7712 | 9366807.0845 | 9764895.3053 | 9574276.5785 | 13860456.85
2042 | 7299319.336 | 6306456.7807 | 11970009.705 | 8572189.0743 | 7727535.5192 | 9145318.5515 | 11081804.327 | 12504208.8829 | 12584322.2607 | 9570963.6416 | 9192262.6043 | 3654657.7374 | 9385864.9053 | 4071249.334 | 17875967.6501 | 11032311.0573 | 15861957.8915 | 5958894.2739 | 10318894.8166 | 6453206.0975 | 9624119.972 | 6636791.6079 | 10064771.6075 | 9715906.5103 | 4293775.8894 | 9039343.2293 | 11045490.5711 | 7282202.4681 | 4699734.365 | 2549642.9512 | 7508036.5861 | 5145715.979 | 5828949.1083 | 8512535.4057 | 10176423.2068 | 8264243.4215 | 7618369.2959 | 9173268.7919 | 7248361.7857 | 10452665.7531 | 5533371.6485 | 8693647.2723 | 12482245.2727 | 11402269.0625 | 8044044.9287 | 3401078.5088 | 4840251.0593 | 12142354.5042 | 6163263.1053 | 9051882.0966 | 14855522.1535 | 15249328.0145 | 9102064.8989 | 6427053.5015 | 6340856.9348 | 7502814.4899 | 8577701.0728 | 7176871.6277 | 6111868.691 | 3366320.6664 | 3887700.1025 | 8216538.3697 | 7380403.5696 | 12902167.4068 | 777033.3848 | 12556804.3969 | 8446469.3623 | 10234871.6002 | 9323042.6052 | 8482903.0391 | 11404549.6123 | 5590190.7854 | 9508794.1177 | 11307408.1246 | 5508888.6158 | 3391197.1146 | 11710919.207 | 7160381.6018 | 9232364.4396 | 4340362.5748 | 8641667.8825 | 10960290.7768 | 7387938.2443 | 8311651.5867 | 5804570.2648 | 7052883.8918 | 1828267.1468 | 5034827.4502 | 4097692.0604 | 4716469.6267 | 6819664.2254 | 2880542.8234 | 14129885.8731 | 10948205.3672 | 4344894.1788 | 3538042.3091 | 5593869.0578 | 4663613.8379 | 3636943.631 | 9850792.064 | 10011417.8215 | 6424086.4835 | 13700197.8229 | 3800360.0894 | 10000613.9088 | 10512064.6572 | 5713963.226 | 7300260.863 | 7997896.754 | 13416276.8761 | 16145355.4436 | 14354446.1801 | 9796841.6218 | 7871096.6335 | 3472119.7565 | 17621338.4932 | 5605578.6779 | 8431011.2767 | 15341641.8696 | 10644116.5564 | 19870277.0025 | 9385635.8575 | 8296441.3101 | 7191468.3888 | 9379669.8093 | 7284667.1114 | 7245481.1375 | 5963829.2797 | 4832396.4976 | 9460973.3993 | 7224231.905 | 12645161.1619 | 6945913.8334 | 3958958.0458 | 17337510.1398 | 6627777.9166 | 6042383.2335 | 8457115.5183 | 9146097.6882 | 6879762.5974 | 9398127.9899 | 11918967.0389 | 11778460.8898 | 9433825.7113 | 8413925.6518 | 6652251.006 | 11547652.4611 | 9539744.9017 | 6219813.977 | 6142046.2462 | 7625546.178 | 13769824.4941 | 9347539.9329 | 9596945.2555 | 3445191.7871 | 9808839.2316 | 9029750.7317 | 8427148.3493 | 10992023.798 | 9513224.0904 | 6162242.7778 | 5010939.3914 | 11275711.8902 | 7102720.8448 | 3543000.789 | 10662342.7692 | 11389537.1618 | 9304620.6105 | 10462108.6197 | 7534949.0994 | 9850818.0053 | 13660890.1164 | 7623531.8363 | 8262056.8181 | 7615565.5575 | 9483976.318 | 6853646.2088 | 6665859.5289 | 2294985.482 | 2435489.9298 | 6773107.7517 | 5894763.6822 | 8112714.2566 | 5983188.2162 | 7309471.7768 | 8047280.5682 | 9629483.0122 | 7085390.0197 | 9175052.2785 | 3261961.9825 | 5129145.8595 | 5256020.5068 | 11461687.1482 | 14020977.239 | 3288354.6524 | 4825205.2159 | 5907157.5814 | 10778760.065 | 8561826.5231 | 7003046.7718 | 8094965.1183 | 7976670.9262 | 6974273.4513 | 15012743.4234 | 6788340.4329 | 12607403.2891 | 10094738.2975 | 8475581.0137 | 11485506.7955 | 7091961.773 | 4906733.1573 | 5579905.0339 | 7187911.8563 | 5614682.8624 | 4406359.7313 | 9048133.7897 | 7510811.1991 | 6926995.1446 | 7945437.0589 | 9156259.3239 | 11833343.4159 | 11988193.3619 | 8676945.4018 | 8326662.8193 | 9809661.7245 | 12977552.7659 | 12550912.1891 | 9935233.2666 | 11643503.3054 | 13162137.9441 | 11794505.051 | 4888067.9699 | 12924929.7353 | 3543867.6463 | 5587587.4196 | 12143956.4716 | 2740446.1093 | 10878008.7104 | 8402834.745 | 9019041.8672 | 2992648.6649 | 6793188.2853 | 7691103.5441 | 13155291.518 | 4542044.4162 | 8403342.3542 | 7876635.4309 | 5479599.5422 | 8840476.4059 | 3037449.325 | 5821575.4779 | 4972396.2361 | 14297511.3254 | 4267356.6584 | 7274122.6076 | 7122972.5405 | 4551516.2751 | 4395793.654 | 9368937.4541 | 5601926.8456 | 6172697.0939 | 9395343.0386 | 3025597.5064 | 2645189.7241 | 7390772.6633 | 10267226.7343 | 11648238.0121 | 11707103.8466 | 9014903.8052 | 6788683.9108 | 2480475.3069 | 4911896.2806 | 10104383.2652 | 10270689.0594 | 13061555.4209 | 6673188.7727 | 6487086.5111 | 4633636.1825 | 11064055.8426 | 6197790.9977 | 4334431.1249 | 5706820.1764 | 9650919.5861 | 17575198.6786 | 9099424.1064 | 14149682.865 | 6231016.6054 | 4013787.2731 | 7225509.6506 | 7019183.1096 | 9420722.0062 | 7476462.4645 | 6392820.5821 | 8937457.6399 | 12526018.9294 | 9251874.019 | 8015727.0901 | 4821953.6885 | 11412386.4575 | 12444329.6112 | 7137695.3216 | 8746527.6261 | 8080986.8396 | 9640502.4365 | 14329657.2496 | 8298747.3625 | 6784000.0756 | 4139658.7361 | 12154892.2665 | 5242332.921 | 9184119.3577 | 5938785.958 | 8392035.5139 | 12928688.9094 | 4431583.9116 | 11921687.6194 | 6675694.7749 | 8695949.2824 | 4778883.0881 | 3410557.1819 | 7330627.6908 | 6885724.0461 | 6356161.3135 | 12954512.8948 | 5206503.4174 | 3193162.8573 | 8256272.7041 | 12402507.167 | 7663768.4129 | 7780906.3216 | 5995230.233 | 13614549.7878 | 7500539.6478 | 10629773.7915 | 5367769.1818 | 8721458.0479 | 10433033.9468 | 8133938.8616 | 7198040.9195 | 7599291.6277 | 12741623.5852 | 9444218.7662 | 6106053.9892 | 15007537.2073 | 8739854.9632 | 11033524.7344 | 8388974.5217 | 9552179.8475 | 9822706.4832 | 9282169.7638 | 5367651.0344 | 7354472.5646 | 7660032.9455 | 18604080.4931 | 9074560.2418 | 5203325.2915 | 7480510.9228 | 12322206.5816 | 7828205.6873 | 5976057.6285 | 5951784.5328 | 5549927.7261 | 4866698.8025 | 7290645.41 | 8428048.498 | 12738754.2556 | 6411133.7177 | 6124824.5649 | 9841937.9895 | 10477775.7543 | 8400055.677 | 11560869.015 | 17207811.6943 | 11655277.864 | 6937223.1046 | 6695896.8424 | 12285015.2864 | 11669494.0367 | 6380221.3602 | 8121432.691 | 10842279.2638 | 4684968.064 | 6751564.234 | 8144069.6005 | 6730224.279 | 12364405.2782 | 4560760.9973 | 7900814.6436 | 8335633.4593 | 7940929.6461 | 10409910.5833 | 6747234.192 | 10661511.7609 | 13167834.9468 | 8421954.3446 | 6623947.3083 | 9449674.0059 | 5316481.5358 | 8481292.0581 | 5979660.2834 | 11375326.4934 | 3366535.4257 | 11936239.682 | 12741147.9555 | 8201105.69 | 12219396.6652 | 10744246.7446 | 12160695.1237 | 6723425.6371 | 4718856.1242 | 7960803.3226 | 2048183.9267 | 12103521.2398 | 5384193.5117 | 7821693.0435 | 16518012.7308 | 7040447.8305 | 5029313.0075 | 9443649.0883 | 8542473.2758 | 5703725.5475 | 9840251.6087 | 9492067.3172 | 9945593.9325 | 6658274.0617 | 1526438.1635 | 10766991.34 | 3229593.442 | 8679704.9288 | 5761954.1367 | 7923347.0946 | 5315952.831 | 6280553.9524 | 10148943.0651 | 9093299.1325 | 9446121.5418 | 15961920.3179 | 11076691.4616 | 7445055.688 | 8359251.5852 | 8865605.4332 | 8597710.6764 | 12605281.4505 | 4384732.7592 | 7163375.672 | 13496030.9214 | 7645477.061 | 9537664.2052 | 3524848.3429 | 8117966.744 | 2377792.4694 | 15371663.1881 | 11049327.9916 | 10439621.4717 | 12365399.1258 | 14956510.009 | 11384490.1426 | 8340066.4868 | 5288242.4745 | 5362427.2604 | 6087651.6912 | 11417648.8764 | 5247162.4433 | 5641160.0528 | 3221462.9128 | 9056410.6336 | 4351393.5863 | 11998878.0368 | 12131226.9645 | 6713664.6175 | 10675335.4794 | 7786296.8042 | 4758318.5816 | 6121511.9893 | 6685005.9261 | 8790428.6296 | 6427017.6588 | 5477922.7477 | 4122668.3876 | 10194801.7103 | 12424619.0847 | 7722160.6871 | 6554851.0645 | 7853751.6819 | 10165054.4857 | 9553166.3825 | 10291106.6966 | 12715487.1293 | 18090164.7875 | 3124150.821 | 9160383.7961 | 7685475.1431 | 14135434.3249 | 7302192.4232 | 4358246.987 | 10313949.735 | 9764460.3043 | 10287069.3982 | 10078336.9948 | 14656747.8803
2043 | 7646998.0184 | 6513081.1549 | 11074719.7011 | 8978738.3039 | 6884406.1735 | 8200307.1262 | 11563239.5426 | 13180325.3888 | 12976242.1225 | 10018962.0742 | 9636536.9191 | 3829679.9347 | 9891285.9431 | 4182646.7252 | 18616098.5252 | 10950902.2997 | 15101056.5816 | 6263763.5451 | 10662473.7856 | 6757580.7482 | 8630948.8303 | 6985114.2076 | 10544798.7479 | 8524968.5956 | 4452609.0454 | 9238639.2732 | 10322519.8662 | 7513770.8843 | 4305231.537 | 2646506.7829 | 7720120.4609 | 5312117.8424 | 5972063.8044 | 8725628.4086 | 10658499.515 | 8624728.0833 | 7964291.4182 | 9667519.5147 | 7536044.3952 | 10886208.4247 | 5770831.2776 | 7832264.532 | 13081554.989 | 11752577.3533 | 7106748.6897 | 3528731.181 | 5067770.7753 | 12560409.8155 | 6491572.2933 | 9348513.2462 | 15559014.6959 | 14091125.2391 | 9401453.651 | 6775056.307 | 6659823.7401 | 7916803.5843 | 7211799.096 | 7366422.0158 | 6324405.4797 | 3531576.2317 | 3933563.7502 | 8613179.4625 | 7689458.7528 | 13375969.5471 | 815583.255 | 13153034.7081 | 8756137.6807 | 10718281.8907 | 9425233.8761 | 8734848.9278 | 11575147.7576 | 5859819.0854 | 9911246.2027 | 10429731.7682 | 5769941.8945 | 3319286.9255 | 11115705.7505 | 5975148.3859 | 9543830.1034 | 4265817.6111 | 8944038.4715 | 11376643.4967 | 7784387.1342 | 8640529.5753 | 5994283.6025 | 7224308.5022 | 1915473.8032 | 5120623.7522 | 4155745.3268 | 4871230.7853 | 7038046.5094 | 2480819.112 | 14496482.6992 | 11474594.5099 | 4438618.7677 | 3622776.3801 | 5790373.4467 | 4530206.1016 | 3646805.7769 | 10303890.8527 | 10292551.879 | 6756044.2728 | 14143799.2399 | 3943285.1447 | 10475502.5437 | 10805987.3714 | 3235968.5176 | 7654046.0596 | 8409786.1292 | 13848695.757 | 15156269.4617 | 14851676.2333 | 10257195.3326 | 8087167.212 | 3489539.2697 | 18269498.4824 | 5806576.9735 | 8872666.7993 | 16213273.5098 | 11143706.4543 | 18699480.9524 | 9714409.9117 | 8698668.8517 | 7577284.5584 | 8607618.6236 | 7318438.9058 | 7521286.1088 | 6275284.7141 | 4991930.5687 | 9108716.0277 | 7324556.7746 | 13165266.3199 | 7279398.1342 | 4162654.398 | 17933975.6948 | 6905402.8381 | 6223695.4468 | 8637052.0753 | 8167863.051 | 7013980.9142 | 9902501.0169 | 12488749.3163 | 12048608.626 | 9887781.0798 | 8780663.7475 | 6973121.2047 | 12099059.8931 | 10060310.97 | 6487602.7152 | 6207498.8083 | 7871031.3352 | 14341660.6128 | 9700264.6432 | 10107565.2322 | 3501847.7431 | 10174928.6527 | 9333227.0808 | 8817443.865 | 11577849.742 | 9949581.2922 | 6379392.8424 | 5084453.0192 | 11724809.044 | 7195236.1371 | 3624663.7358 | 11234873.8891 | 10565668.5367 | 9625774.1289 | 9335057.6768 | 7779858.5466 | 10307004.4207 | 14444349.2142 | 7755612.4084 | 8653276.7081 | 8009661.8199 | 9824385.732 | 7049505.1061 | 6641726.1943 | 2072347.0571 | 2543936.1888 | 5718406.2229 | 6050141.4728 | 8346460.3066 | 6239812.3255 | 7430219.8265 | 8300566.7284 | 10185359.0899 | 7462543.2631 | 9598332.9432 | 3422768.4124 | 4987441.7719 | 5495240.7654 | 12098902.9855 | 12963488.7529 | 3370280.0909 | 4990242.7647 | 6092421.7957 | 9223231.3441 | 8848356.5802 | 7347769.3277 | 8447255.021 | 8370638.6856 | 7307756.8936 | 15717190.5151 | 7121768.5424 | 13111887.1769 | 10586864.8926 | 7509474.8173 | 11936838.7795 | 7088037.423 | 5166882.7346 | 5816653.361 | 7455934.3132 | 5860729.8328 | 4431364.5519 | 9170438.8403 | 7851416.6855 | 7102123.6382 | 8370886.0987 | 9359542.9159 | 12188734.3262 | 11482828.6682 | 9096499.8461 | 8637616.163 | 9926562.9887 | 11961172.3934 | 12607153.8398 | 10421277.0445 | 12048228.4277 | 13860537.5113 | 12270478.8768 | 4855197.9926 | 13585099.939 | 3657195.7274 | 5841839.4597 | 11784163.4856 | 2800666.2747 | 11102426.6264 | 8395698.9115 | 9338621.1647 | 2947667.0687 | 7120411.8137 | 8100791.1703 | 13787827.3534 | 4423043.4356 | 8748146.8733 | 8259420.8851 | 5770476.9643 | 9226813.2291 | 3167847.4253 | 5862174.7174 | 5162749.6339 | 14226721.8482 | 4249515.0332 | 7064246.9991 | 7227411.9736 | 4355362.4735 | 4628135.061 | 9564161.5814 | 5824666.4861 | 6291816.5757 | 9892481.6582 | 3129341.9757 | 2759724.1602 | 7601912.582 | 10619272.6098 | 10682748.2217 | 12289829.272 | 9376690.3748 | 7076930.4915 | 2609455.1603 | 4866391.6916 | 10574857.8494 | 10695302.7765 | 13420648.3633 | 6916993.427 | 6456847.3599 | 4569410.8548 | 11569736.4539 | 5149579.7703 | 4532290.3283 | 5673424.8281 | 4300903.3107 | 16882231.0118 | 9375140.0165 | 14905542.7508 | 6502191.8447 | 4190106.5057 | 7574954.0295 | 7395420.8814 | 9086243.9551 | 7562429.2163 | 5268373.5951 | 9363714.1539 | 13015905.0956 | 9504962.4647 | 8145482.7961 | 4400184.6706 | 12036326.6733 | 12961490.2071 | 6859494.7724 | 7797870.9624 | 8379227.167 | 10142281.746 | 14760821.0163 | 8684275.8814 | 6884011.4897 | 4180154.6682 | 12555688.5762 | 5300321.3058 | 9481044.1508 | 6043801.6903 | 8512830.8536 | 13315090.8729 | 3344850.0604 | 12594902.2528 | 6989231.4998 | 9015175.6715 | 3737478.7535 | 3440574.3472 | 7678637.0935 | 7229297.7581 | 6365575.3214 | 12044145.2843 | 5302745.6764 | 3348496.8902 | 8695630.2786 | 11292016.1248 | 8021148.8418 | 8099109.0286 | 6283935.6143 | 14180989.6303 | 7888746.9119 | 10337295.6374 | 5616934.1617 | 9182088.3489 | 10766712.1999 | 8353834.6787 | 7540791.744 | 7999142.1897 | 12490939.6603 | 9786903.6401 | 5860107.591 | 15713841.4196 | 7776390.5319 | 11573546.0423 | 8823052.4672 | 9984838.6882 | 10169572.4287 | 9738250.6403 | 5652426.8706 | 7704314.931 | 8005742.4357 | 17682851.7846 | 9512113.7983 | 5430520.0537 | 7581235.4418 | 12824357.0945 | 8098554.4101 | 6299359.2393 | 5327671.9465 | 4746298.635 | 4909046.3011 | 7653540.8503 | 8879115.7836 | 11471440.4065 | 6676939.9807 | 6455811.9606 | 10167241.2879 | 10817989.7564 | 8800559.4555 | 12211306.3308 | 18030244.4362 | 12204921.3706 | 7258924.2827 | 7078007.753 | 12894415.7277 | 12228417.9836 | 6432880.9509 | 8557603.43 | 9926266.0393 | 4286718.2516 | 7070070.3827 | 7486099.3238 | 6953105.1876 | 12807830.7176 | 4297442.0343 | 8141276.5303 | 8727647.2733 | 8304522.0443 | 10842931.9513 | 7030308.7934 | 11130022.3303 | 12867394.0545 | 8022528.2158 | 6987590.1091 | 9755828.529 | 5435817.6149 | 8776209.8454 | 5869891.7845 | 11873606.371 | 3507498.4602 | 12565175.2692 | 13426003.2122 | 7219773.5067 | 12758592.7638 | 11245719.9163 | 12804448.494 | 7048599.8454 | 4863583.4601 | 8336381.4172 | 2143160.5644 | 12489390.5827 | 5429538.5802 | 7903871.945 | 16948255.5108 | 7324730.2528 | 5066401.2161 | 9949190.7804 | 8890062.6301 | 5611359.5201 | 10258761.4493 | 9899672.4023 | 10141194.4059 | 5673788.4401 | 1584815.9623 | 11337097.2003 | 3362969.8792 | 9099544.0325 | 5948949.6236 | 8350773.9665 | 5410450.1754 | 6398788.602 | 10729899.9376 | 9417387.1901 | 9878888.4056 | 15101127.5729 | 11682280.5585 | 6402511.5542 | 8669528.5633 | 9138023.0624 | 8960314.486 | 13101102.5496 | 4596534.6559 | 7424875.5009 | 13949815.2987 | 7838999.8824 | 9996348.1412 | 3277529.4023 | 8507589.6216 | 2474250.5022 | 14687150.6518 | 11491784.7372 | 10788024.8968 | 12945884.9943 | 15678609.1843 | 11922428.0348 | 8720100.0625 | 5180428.5854 | 5500203.3148 | 6123291.2422 | 11974484.7025 | 5498938.8271 | 5763660.6866 | 2846276.6578 | 9101680.8895 | 4405265.3478 | 12383524.4136 | 12682992.1127 | 6992534.3696 | 11179341.1707 | 8171231.7586 | 4987797.3217 | 6275019.0997 | 6797594.0637 | 9115964.9242 | 6329818.2912 | 5723616.5038 | 3136895.4445 | 10630165.3851 | 11552576.5767 | 7882069.6321 | 6765208.0041 | 8238058.9148 | 10657556.0686 | 9968084.585 | 9209997.1239 | 13322198.3257 | 18015020.0644 | 3135581.7387 | 9314051.8515 | 7958532.0788 | 13852463.1657 | 7638164.0699 | 4185796.151 | 10810629.9479 | 10172136.3681 | 10777607.1233 | 10027168.1512 | 15448208.2288
2044 | 7909409.5579 | 6722941.5855 | 10746144.8395 | 9272159.9259 | 5953534.8479 | 7796777.988 | 11973749.3791 | 13816096.745 | 13487234.9104 | 10167755.1962 | 10089594.0628 | 3979151.6385 | 10367281.4339 | 4242167.8319 | 18559939.2827 | 10027810.4324 | 14061046.6484 | 6550775.4321 | 10838647.6215 | 7006782.8994 | 7639420.6729 | 7266919.2075 | 10900190.0671 | 8809680.0857 | 4611990.6336 | 9402990.8468 | 9935402.3855 | 7813552.2269 | 3844197.3126 | 2761187.2513 | 7928986.9353 | 5478174.2583 | 6035630.3556 | 8927570.4086 | 11004329.5912 | 8993518.4782 | 8278674.5136 | 10133130.5756 | 7808150.7066 | 11222609.0645 | 5931485.0123 | 6913715.198 | 13698434.8682 | 11516616.6183 | 6044054.54 | 3633769.3348 | 5234737.8346 | 12913489.4099 | 6801416.4128 | 9726215.3063 | 15996289.9193 | 13070602.6837 | 9780748.6702 | 7120098.0313 | 6850979.5103 | 8308832.7453 | 7457266.2902 | 7517394.2302 | 6454782.7623 | 3699783.7182 | 3900156.4914 | 9018194.8703 | 7879671.1593 | 12443591.4796 | 852821.5443 | 13760716.576 | 8935165.9589 | 11059213.5975 | 8567812.5398 | 9066942.2172 | 11736694.8953 | 6135084.3439 | 10312597.2422 | 9459341.869 | 5962936.1584 | 3167638.2324 | 11413280.4377 | 4916677.4388 | 9858081.9658 | 4143608.2414 | 9247340.3858 | 11865625.1198 | 8158256.1405 | 8847344.6481 | 6182769.361 | 7266659.9416 | 1966051.6147 | 5239791.9636 | 4250749.4897 | 4940118.4654 | 7237322.6886 | 2125924.9067 | 14968606.269 | 11973083.8914 | 4567494.0649 | 3734772.3096 | 5983692.0762 | 4116055.5498 | 3688016.5543 | 10728281.6528 | 10510534.5627 | 7030286.165 | 14714373.357 | 4069220.2572 | 10847500.0769 | 10947203.0804 | 3018801.0434 | 8014984.0258 | 8703712.473 | 14406162.3905 | 13981444.5301 | 15469184.7731 | 10504888.4831 | 8181424.3281 | 3478060.3388 | 17965754.2329 | 5944655.121 | 9307363.9779 | 16775585.3067 | 11500586.6092 | 17728457.1227 | 10044132.4008 | 9108733.1602 | 7941678.1566 | 7819841.1376 | 7343061.6388 | 7794899.4768 | 6571652.7273 | 5150751.0753 | 8564945.3298 | 7366802.2645 | 13684256.3479 | 7619966.7851 | 4334981.0311 | 18672820.6883 | 7044117.5984 | 6446358.1826 | 8733029.2948 | 7229351.6744 | 7138499.9234 | 10379066.0783 | 12902565.56 | 12399124.3277 | 10227914.8386 | 9146745.9607 | 7273642.2277 | 12536451.46 | 10554909.763 | 6759659.1679 | 6148781.5447 | 8153230.8691 | 14912459.6382 | 10005708.6536 | 10544119.2641 | 3487536.15 | 10604961.5053 | 9715600.6263 | 9101963.8653 | 11350390.7506 | 10370547.209 | 6596437.5321 | 5106453.0461 | 12155369.1402 | 7144729.5124 | 3654159.4388 | 11772494.7461 | 10256094.1188 | 9942806.3222 | 8309096.9612 | 8054283.7193 | 9676449.2193 | 15223231.7706 | 7754131.7223 | 9051804.527 | 8390210.739 | 10236691.9315 | 7299299.3876 | 6684891.7416 | 1764588.8401 | 2650443.2739 | 4635253.1657 | 6112109.1478 | 7510787.9475 | 6471479.8247 | 7606192.7435 | 8546972.0363 | 10737125.9153 | 7818974.9538 | 10003659.101 | 3585773.1478 | 4853841.131 | 5734224.2859 | 12730522.9214 | 12024702.865 | 3402089.8822 | 5090928.0198 | 6276319.3563 | 9528206.84 | 9117247.9729 | 7698027.2621 | 8647980.5439 | 8734582.0115 | 7648247.9656 | 16212804.1316 | 5884404.2905 | 13588987.9621 | 11063168.4567 | 7263420.3834 | 12219029.6987 | 6916901.0387 | 5417402.7853 | 6052920.9755 | 7725717.9047 | 6031737.1078 | 4433260.2321 | 9372379.8705 | 8165221.9254 | 7252948.0596 | 8770732.4462 | 9648198.0438 | 12487148.0368 | 11099475.5753 | 9526143.5845 | 9002686.8202 | 9785660.5057 | 11411583.6626 | 12216533.2727 | 10566778.4565 | 12436103.0704 | 14515260.7275 | 12689105.9698 | 4848659.8982 | 14197056.6422 | 3767511.9019 | 6060534.2426 | 11256209.3243 | 2818292.7332 | 11433125.0713 | 7351128.9081 | 9622841.4507 | 2891752.077 | 7453675.5156 | 8460973.238 | 14316496.8805 | 4160797.1691 | 8910396.7964 | 8649210.4292 | 6043447.2661 | 9492732.8655 | 3297941.0469 | 5945035.9785 | 5324534.8738 | 13039009.3988 | 4273587.1983 | 6682124.0074 | 7267494.9111 | 4098931.4789 | 4848291.5982 | 7755921.8272 | 6075719.0013 | 6386173.8868 | 10310797.3731 | 3194845.6577 | 2741355.5259 | 7878766.788 | 10811635.7923 | 9736921.1977 | 12882533.6183 | 9710206.4879 | 6038129.4696 | 2708600.1087 | 4803224.5239 | 11041392.209 | 11119159.7588 | 12533277.7253 | 7158761.4471 | 6279522.5125 | 4540936.4479 | 12039012.4233 | 4851538.3516 | 4716912.5308 | 5624190.3823 | 4112289.4166 | 16365874.7887 | 9645434.246 | 15614502.9793 | 6775903.3722 | 4354001.4095 | 7836582.2273 | 7672864.6978 | 8651312.2792 | 7724644.8714 | 4236604.2764 | 9770453.0127 | 13522096.4611 | 9839181.5262 | 8357266.7078 | 3587385.3454 | 12624635.4807 | 13447168.5771 | 6668313.5767 | 6908093.0594 | 8624986.4075 | 10622977.3472 | 15321429.176 | 8882733.6459 | 6967961.4998 | 4257125.4942 | 12430007.7911 | 5252634.6152 | 9863600.104 | 6107352.4963 | 8439630.793 | 13838557.501 | 2292967.5969 | 12969757.4488 | 7221391.6299 | 9308516.5409 | 2868584.6091 | 3401277.3235 | 8018124.0576 | 7427350.8664 | 6440470.1323 | 11169113.2001 | 5433176.4479 | 3506238.8991 | 9110502.8896 | 10183381.4127 | 8195241.9904 | 8381630.0235 | 6578593.2664 | 14752955.2565 | 8259043.2273 | 9834145.4687 | 5875455.1015 | 9617234.3225 | 11198863.2852 | 8355663.7827 | 7798530.7162 | 8395580.4972 | 11373907.1553 | 10199127.9901 | 5578455.3928 | 16432311.1755 | 6717256.162 | 12123848.4592 | 9129662.1011 | 10279671.7818 | 10591456.8755 | 10202450.6852 | 5920994.3649 | 7977520.1116 | 8250946.4439 | 16780872.0544 | 9958742.0692 | 5643623.6043 | 7748087.511 | 13325277.3937 | 8246114.3728 | 6619463.5266 | 5604599.6449 | 4395962.3448 | 4948907.9725 | 7843168.1002 | 9304299.4931 | 10374881.8872 | 6945411.0172 | 6769766.9938 | 10580531.7026 | 11252804.2901 | 9163908.8281 | 12858207.6933 | 18869039.596 | 12596429.3437 | 7557148.4022 | 7457003.4638 | 13512495.0467 | 12795432.3092 | 6531331.0979 | 8968567.5975 | 9493862.5747 | 3993687.9223 | 7399968.8631 | 6956037.776 | 7233013.973 | 13250717.2385 | 4086828.8885 | 8452051.0475 | 9005981.1903 | 8672806.0885 | 11275212.6492 | 7322212.4601 | 11582252.356 | 12567343.9672 | 7005354.3436 | 7333322.1367 | 10148647.6679 | 5505973.6263 | 8121604.7115 | 5648956.2274 | 12380369.764 | 3648178.8411 | 13159880.6951 | 14102416.4627 | 6315265.137 | 13133677.2789 | 11572877.3592 | 13376296.3103 | 7381152.5951 | 4992939.3739 | 8605986.5054 | 2212437.2169 | 12935435.7687 | 5527715.3899 | 7929170.9546 | 15888386.7717 | 7611743.608 | 5066960.0912 | 10428763.2397 | 9236700.9995 | 5498468.2559 | 10554768.3606 | 9831718.486 | 10321867.2857 | 5321889.7721 | 1640214.4826 | 11881585.2753 | 3496049.547 | 9528079.3565 | 6187866.634 | 8753309.7589 | 5548206.673 | 6506880.658 | 11306521.6239 | 9804746.9294 | 10188090.8919 | 14241364.0011 | 12256278.413 | 5815176.8806 | 8960222.8529 | 9485466.4959 | 9226269.3829 | 13594902.5904 | 4811617.1103 | 7738433.8789 | 14448700.3861 | 8027908.5696 | 10404295.0601 | 3003235.4015 | 8902568.4462 | 2552575.8221 | 13556427.4737 | 11920185.8616 | 11000174.7095 | 13360761.0653 | 16420792.318 | 12307468.3963 | 9012258.5588 | 5035055.8113 | 5609328.7423 | 5104645.6338 | 11735233.8613 | 5755386.5194 | 5847491.9191 | 2477873.2104 | 9240722.8523 | 4374726.0534 | 11956273.0658 | 11448578.9327 | 7270839.7713 | 11541367.7159 | 8538382.8553 | 5221441.7528 | 6433205.1831 | 6900387.3964 | 9448257.9468 | 6310240.2283 | 5972770.0044 | 2064369.5188 | 10931486.3901 | 10559684.5607 | 8110439.2328 | 6942265.8698 | 8559614.6717 | 11160077.4138 | 10255317.6765 | 7918452.6995 | 13956813.0683 | 17268657.0918 | 3139986.7668 | 9452658.3069 | 8291003.1755 | 13358337.1547 | 7786202.0645 | 4056880.6296 | 11205274.6875 | 10441111.7234 | 11277817.821 | 9305946.1603 | 16202556.8257
2045 | 8232883.3684 | 6825820.6516 | 10520807.4166 | 9646837.1471 | 5024782.6999 | 7413505.144 | 12388812.6598 | 14465587.4728 | 13996156.6237 | 9856227.6949 | 10417556.6152 | 4146885.952 | 10612545.6851 | 4339581.2544 | 18263906.1423 | 9131811.3435 | 13048667.979 | 6792214.5708 | 11094606.9634 | 7183121.9637 | 7406677.9313 | 7555126.3545 | 11345156.5705 | 9096182.2026 | 4705769.6359 | 9512938.1318 | 9553900.6988 | 8094612.5901 | 3287874.5858 | 2875841.4623 | 7979227.0095 | 5658900.7491 | 6094477.364 | 9016045.0844 | 11448053.6898 | 9248765.217 | 8596014.6055 | 10608324.8418 | 8041802.4135 | 11558311.4335 | 6144501.5471 | 6671105.0175 | 13745517.7187 | 11280797.4441 | 5575968.0622 | 3738479.5925 | 5445156.6689 | 12698226.9803 | 7117472.207 | 10103083.1094 | 16398925.6603 | 10087255.6359 | 10112228.729 | 7443325.3682 | 7046250.729 | 8709260.9228 | 7705954.8325 | 7626512.6207 | 6589661.977 | 3825707.3752 | 3895275.8504 | 9306271.1698 | 7142823.0942 | 11527596.1184 | 871762.0403 | 14143482.2908 | 9178217.0102 | 11502237.4427 | 7715330.1993 | 9397043.9568 | 11699034.9463 | 6332644.9187 | 10713027.7283 | 9307100.618 | 6204756.0363 | 3044907.2736 | 11820864.3319 | 4642415.3383 | 10171704.4821 | 4000997.1231 | 9377497.2583 | 12353819.9664 | 8539634.0916 | 9106437.7215 | 6237326.9051 | 7382469.5269 | 2002906.2468 | 5351768.135 | 4344893.282 | 5007876.4466 | 7360303.954 | 1740534.7536 | 15439731.4503 | 12321584.2361 | 4692088.0467 | 3846536.1539 | 6162663.7957 | 3631287.3646 | 3721492.7638 | 11162455.4761 | 10720106.9046 | 7310615.9729 | 15283917.8382 | 4193869.4718 | 11293291.2187 | 11078706.1487 | 2842967.5492 | 8274669.0215 | 9004216.0054 | 14859284.9385 | 12947563.8803 | 16085527.9091 | 10821522.5205 | 8343402.298 | 3457007.8613 | 17662393.9845 | 6127589.6677 | 9615370.6509 | 16431938.7205 | 11927253.0693 | 17226638.9276 | 10369920.5063 | 9407647.968 | 7462959.4301 | 7050623.1214 | 7256621.2047 | 8066321.2417 | 6804183.7989 | 5211924.957 | 7656023.8531 | 7394927.2089 | 14202232.8327 | 7861762.1605 | 4506193.4424 | 18088676.4782 | 7238986.855 | 6665317.9638 | 8818147.5624 | 6305361.6968 | 7145178.8736 | 10865043.768 | 13429098.4694 | 12748944.2606 | 10649852.2692 | 9512287.2861 | 7581074.8799 | 11760829.588 | 11058299.5448 | 6920357.0071 | 6080812.6248 | 8434843.3253 | 15482221.5705 | 10284960.6745 | 10990614.1624 | 3513300.6336 | 11034312.8975 | 10097198.431 | 9426512.9711 | 10312429.195 | 10745425.0937 | 6721339.0512 | 5173807.7603 | 12585025.6742 | 7166731.5602 | 3680487.4973 | 12301726.0339 | 9948200.752 | 10255717.1903 | 8099848.6596 | 8327987.0127 | 8840554.4292 | 15971712.6561 | 7818539.7277 | 9291504.5949 | 8775147.3881 | 10648323.2233 | 7545529.6329 | 6712228.8798 | 1468305.7571 | 2752629.609 | 4436925.6675 | 6229709.838 | 6764494.1442 | 6704319.1337 | 7703223.386 | 8786583.3422 | 11257396.3116 | 7959189.3686 | 10275594.9408 | 3717893.4091 | 4620178.3523 | 5972971.0682 | 13327585.8907 | 11087415.2599 | 3431680.8064 | 5131393.8561 | 6363701.0042 | 9838206.0721 | 9391723.8482 | 7971700.334 | 8922701.9003 | 9104293.6814 | 7865262.9259 | 16858552.1192 | 6120190.3143 | 14065038.6936 | 11546556.6478 | 7017655.2601 | 12614882.2346 | 6811086.3754 | 5672561.1032 | 6203112.4042 | 7883272.0694 | 6256637.6919 | 4396208.8302 | 9561268.608 | 8418547.0795 | 7355706.5601 | 9158238.7274 | 9897013.5348 | 12887218.1009 | 10721815.9847 | 9818135.0508 | 9367177.5631 | 9570174.7762 | 11016441.659 | 11947504.7285 | 10373833.5095 | 12823159.9652 | 15183176.9402 | 13108020.1128 | 4830627.9465 | 14828525.783 | 3874821.85 | 6256223.238 | 10859197.6727 | 2831814.5517 | 11755110.6504 | 6317501.2008 | 9906459.7169 | 2831908.9191 | 7701384.3334 | 8829450.8438 | 14694214.6294 | 3973166.464 | 9072577.6853 | 8940659.0315 | 6322052.469 | 9275901.9631 | 3427759.7652 | 5941534.0751 | 5440130.9011 | 12739794.7316 | 4287028.3196 | 6307954.9403 | 7272054.0467 | 3813356.4358 | 5076874.14 | 6901021.5228 | 6326420.5659 | 6433423.1295 | 10738602.8224 | 3243922.9003 | 2718016.8391 | 8152695.2932 | 11107643.6365 | 9379174.0491 | 13333848.598 | 10042987.8129 | 6203215.1586 | 2809995.9759 | 4722394.7776 | 11479813.9131 | 11542260.0066 | 11659541.2647 | 7386422.0174 | 6141293.6002 | 4496329.8575 | 12517603.7664 | 4647510.5284 | 4902416.111 | 5425394.2436 | 3938508.3101 | 16011074.375 | 9794650.4698 | 16338666.6644 | 6895497.9888 | 4518196.0415 | 8161173.4047 | 6691384.3503 | 8302611.183 | 7867518.9468 | 3469818.5871 | 10051871.778 | 13988503.1889 | 10172698.1724 | 8560882.6499 | 2839811.7848 | 13224949.0175 | 13943582.2504 | 6477357.1216 | 5859783.4974 | 8828960.6736 | 11110095.2363 | 15318420.175 | 9140504.0908 | 7036056.5633 | 4327074.3815 | 11449374.9447 | 5258428.1504 | 10245475.4449 | 6128839.0908 | 8452776.0209 | 14292165.6523 | 1276006.4896 | 12748621.9381 | 7510753.0016 | 9463634.0327 | 2073606.4653 | 3395255.3286 | 8250316.2012 | 7611288.8078 | 6502478.6916 | 10135357.9644 | 5555956.6576 | 3625113.2801 | 9483259.0731 | 9905116.1552 | 8418825.9491 | 8664480.255 | 6790062.8682 | 15130942.6305 | 8634403.6602 | 9489135.6695 | 6051224.4692 | 9999892.639 | 11630078.5253 | 8349922.7959 | 8117263.3923 | 8766926.2783 | 10258467.775 | 10610674.8035 | 5261097.3946 | 16956588.1429 | 6542291.0855 | 12315513.4703 | 9442848.8598 | 10670638.7797 | 11012579.8316 | 10554851.6562 | 6165824.3042 | 8305726.2886 | 8565210.4747 | 16245294.3914 | 10279936.195 | 5861507.6312 | 7909362.4831 | 13825125.761 | 8438500.8635 | 6922400.1914 | 5878913.0983 | 4007241.6396 | 4939487.4111 | 8036695.585 | 9738160.181 | 9288339.8796 | 7126355.9862 | 7089317.9885 | 10993036.3861 | 11649677.7899 | 9416506.8119 | 13359129.7257 | 19463089.8657 | 13101282.943 | 7869954.1083 | 7816949.1379 | 12703615.723 | 13068397.3129 | 6617146.148 | 9388046.2788 | 9180909.9211 | 3707242.8595 | 7612870.1049 | 6437416.0289 | 7467741.5121 | 13411906.7564 | 3850650.542 | 8725367.0194 | 9365936.2792 | 7732777.3171 | 11706752.6769 | 7470426.5574 | 11129644.4026 | 12267684.6849 | 6055057.7393 | 7685445.1487 | 10545385.9203 | 5541240.4329 | 8432509.1594 | 5319594.5237 | 11790847.8776 | 3788576.5685 | 13680827.7966 | 14738962.8791 | 5412141.0743 | 13626550.5337 | 12004745.7165 | 13960867.3371 | 7612538.7195 | 5120987.6648 | 8951724.8852 | 2257246.4926 | 13315499.6711 | 5618600.5601 | 7941600.4187 | 14976262.0438 | 7796195.5302 | 4976941.8661 | 9940118.0527 | 9582565.1321 | 5236424.284 | 10931019.9103 | 9532524.0621 | 10487870.2747 | 4852552.9182 | 1671243.5456 | 11734728.7025 | 3609425.2452 | 9834160.1982 | 6404983.1946 | 9164238.3956 | 5679413.2262 | 5890785.222 | 11851401.7212 | 10073180.1569 | 10537801.7994 | 13382897.4536 | 12841719.5675 | 5242536.2395 | 9206512.06 | 9769702.2251 | 9553603.4662 | 13224405.084 | 4980152.4794 | 8051767.886 | 14946528.895 | 7441620.1597 | 10693557.6823 | 2620446.1574 | 9091027.2375 | 2630722.9831 | 12563351.501 | 12336459.704 | 11249842.4568 | 13894607.9001 | 16940441.0192 | 12801809.8329 | 9365432.8128 | 4871269.5542 | 5715922.5503 | 4023984.0603 | 11509730.5357 | 5943496.8829 | 5923654.8124 | 1995678.1559 | 9364928.1234 | 4114944.4132 | 11284126.152 | 10299211.9917 | 7548580.8227 | 11616282.8548 | 8776450.4953 | 5395420.8093 | 6566694.9537 | 6813782.7453 | 9681993.4538 | 6274840.4203 | 6142816.8844 | 1826282.3737 | 11329234.5494 | 9391906.0353 | 8331250.1778 | 7114680.4182 | 8926119.1964 | 11520548.4673 | 10634404.8149 | 7461083.8488 | 14439516.6454 | 16939758.6748 | 3077664.5827 | 9576325.2197 | 8622906.7245 | 13019110.6105 | 7979547.9337 | 3888198.9299 | 11672937.6779 | 10803137.6314 | 11631608.0953 | 9075856.3019 | 16318727.2028
2046 | 8500609.4211 | 6993404.436 | 10295577.3571 | 10020747.6979 | 4879687.3497 | 6877413.0571 | 12614947.0347 | 14919630.6292 | 14502907.333 | 9639840.0977 | 10795346.7865 | 4225873.7596 | 9774979.5969 | 4431141.4443 | 17967819.4086 | 8674006.8487 | 11830720.979 | 6942395.5152 | 11339865.069 | 7359035.876 | 7174234.6449 | 7755208.2592 | 11789309.3139 | 9380382.9009 | 4816003.0753 | 9179345.7325 | 9178014.806 | 8375085.2623 | 2684880.5662 | 2990450.5618 | 8105803.466 | 5809250.7479 | 6048825.6609 | 9157323.6671 | 11890870.9807 | 9585699.9461 | 8789947.7412 | 10950627.7144 | 8273422.7913 | 11893185.1624 | 6329772.7093 | 6474224.8384 | 13468585.7503 | 11044996.9065 | 5119850.98 | 3780059.5554 | 5623842.9781 | 12483241.4301 | 7310167.8877 | 10443197.5173 | 16934196.5004 | 9767384.3439 | 10002507.0078 | 7773991.3477 | 7184540.4655 | 9004251.2899 | 7953955.9296 | 7603108.7565 | 6754961.4915 | 3981878.8082 | 3880821.5418 | 9658139.0855 | 7011733.0777 | 10425305.0039 | 884744.8373 | 14646111.117 | 8899613.1417 | 11932218.8723 | 6864014.3487 | 9725087.5535 | 11770159.7487 | 6586034.0946 | 10999125.4668 | 9155057.7052 | 6446080.6908 | 2860312.3088 | 12225933.8443 | 4372967.87 | 10484697.6523 | 3747802.9186 | 9595967.8721 | 12841063.949 | 8779164.1969 | 9359868.8688 | 6345130.9727 | 7473195.2076 | 2052286.208 | 5375268.6487 | 4424300.7202 | 5012947.5588 | 7478655.8822 | 1324648.6529 | 15909671.0826 | 12777529.2895 | 4812400.7132 | 3958067.9127 | 6344694.6272 | 3218661.3887 | 3718333.4486 | 10855547.4177 | 10147512.0385 | 7501321.7867 | 15149381.1672 | 4225899.0291 | 11606215.6448 | 11039782.0643 | 2649625.5651 | 8606919.4581 | 9214798.3978 | 14129632.1944 | 12634403.4913 | 16700578.547 | 11137335.841 | 8423835.3036 | 3333283.2009 | 17359417.7371 | 6309885.5461 | 7787903.6463 | 16107896.5598 | 12352939.671 | 16728015.3936 | 10691774.2282 | 9786181.5277 | 6619359.2819 | 6299907.8232 | 7142614.6054 | 8335551.4034 | 6966601.9928 | 5321776.2488 | 6885336.5248 | 7247957.7859 | 14594142.377 | 8153590.9876 | 4655293.5118 | 17768787.5589 | 7431496.7807 | 6880513.9171 | 8892406.878 | 5436416.3727 | 7209438.7378 | 11168926.6055 | 13955000.8442 | 13098068.4247 | 11071047.055 | 9720614.3124 | 7793568.9892 | 11576929.5376 | 11454515.0022 | 7145295.5453 | 6003532.0173 | 8715868.7039 | 16050946.4096 | 10396073.7511 | 11301406.6462 | 3549887.4967 | 11318111.2976 | 9296230.6532 | 9750382.2186 | 9953593.0109 | 11122536.086 | 6862415.971 | 5208425.6572 | 13013778.6459 | 7169807.369 | 3592406.207 | 12668072.4425 | 9641953.1285 | 10539739.4774 | 7892815.6996 | 8600968.4268 | 8628320.3773 | 16730088.662 | 7864109.3128 | 9597704.0512 | 8924647.0037 | 11059279.6074 | 7788195.842 | 6723737.609 | 1151330.8262 | 2772879.928 | 4090796.8411 | 6337833.0242 | 6551233.1137 | 6843186.5849 | 7768237.6964 | 9019341.1319 | 11788619.717 | 7734008.2341 | 10641090.607 | 3872136.2546 | 4459834.0463 | 3224444.0654 | 13836863.6104 | 10829411.0847 | 3406839.6951 | 3841841.9501 | 6473144.0198 | 9996926.3593 | 9585003.3855 | 8300364.8508 | 8939510.7846 | 9347957.5135 | 8151824.1867 | 16993974.9634 | 6276486.0381 | 14539928.8488 | 10785859.0122 | 6772117.8873 | 13004847.8142 | 6680080.4747 | 5862938.1724 | 6352911.4702 | 8078660.287 | 6481005.0624 | 4318739.6654 | 9737105.0527 | 8566585.1181 | 7448536.0268 | 9426372.9946 | 10139922.6076 | 13289744.7474 | 10349782.5224 | 10209191.6422 | 9607145.7073 | 9411725.5082 | 10623365.8805 | 11678551.8424 | 10038595.0567 | 13209249.8452 | 14685028.1999 | 12085792.9052 | 4800971.371 | 14434201.5568 | 3979121.6793 | 6454190.2402 | 10466661.6589 | 2841320.7554 | 12068383.3639 | 6116419.3054 | 10189352.1894 | 2744869.6695 | 7802718.898 | 9084453.2622 | 15180124.9346 | 3389513.8356 | 9074177.6863 | 9246541.9945 | 6500745.3746 | 9059769.1719 | 3557283.3136 | 5927718.4042 | 5582645.9958 | 12440713.4294 | 4272736.0336 | 5941739.7978 | 7149206.6311 | 3330443.9071 | 5199061.1593 | 6491672.5386 | 6450712.3553 | 6410674.0334 | 10876014.0086 | 3290684.5029 | 2694756.3969 | 8423616.4342 | 11395932.3009 | 9027223.6196 | 13886492.3457 | 10374939.9203 | 6277540.6739 | 2880417.4211 | 4623902.4526 | 11927710.0461 | 11892834.636 | 11307114.5521 | 7618781.4952 | 5984619.9706 | 4435591.0836 | 12835225.2863 | 4443617.7113 | 4970759.0686 | 5289048.5704 | 3634227.7477 | 15656320.1479 | 9872970.0577 | 16846272.8455 | 7061072.9948 | 4570307.6239 | 8485066.5836 | 5723160.4169 | 7960942.7734 | 8000899.3556 | 2866805.9739 | 10423416.4832 | 14419436.2537 | 10505512.4033 | 8756330.6223 | 2445223.5955 | 13659766.5516 | 14292981.8715 | 6286605.4152 | 5470355.4941 | 9029954.5358 | 11335580.1064 | 14991815.272 | 9397758.6021 | 7088155.2049 | 4390001.3301 | 10608730.7389 | 5232313.481 | 10648763.2484 | 6032893.4752 | 8445529.5951 | 14523210.0716 | 1052993.1696 | 12539735.8347 | 7798839.4641 | 9707844.8318 | 1352544.3224 | 3378964.0902 | 8484574.6966 | 7798691.6504 | 6543336.9258 | 9255411.9274 | 5671003.9558 | 3771277.9108 | 9742996.9997 | 9627216.4157 | 8641853.8488 | 8818570.4086 | 7038669.0803 | 15559985.5688 | 8818896.5667 | 9144576.485 | 6282553.6169 | 10124922.5424 | 12060264.7061 | 8256868.4226 | 8435380.7943 | 9146819.4771 | 10010604.1219 | 11021544.0804 | 4472260.9228 | 17516130.1848 | 6367552.3195 | 11346148.9949 | 9665480.4451 | 11059003.9699 | 11340469.4784 | 10987592.1879 | 6335186.6006 | 8541713.5777 | 8876950.0935 | 15877616.6083 | 10691214.3191 | 6013759.5364 | 8065060.3582 | 13523669.0312 | 8623567.6631 | 7159335.5089 | 6124000.8077 | 3544795.4417 | 4956597.8328 | 8176283.7639 | 9716164.7586 | 8211814.3836 | 7310551.5268 | 7330172.7705 | 11377776.0658 | 12045544.7103 | 9748626.4271 | 13474461.4621 | 18681086.9836 | 13575641.334 | 7863011.6271 | 8157929.0958 | 11787743.3037 | 13422058.6602 | 6602806.6391 | 9690030.7329 | 8871247.9818 | 3427333.1718 | 7893878.3221 | 5930159.5409 | 7701983.9311 | 13678342.0309 | 3588827.0985 | 8996726.6812 | 9704343.1686 | 8005471.3568 | 12073220.6837 | 7680509.4919 | 10183515.2545 | 11968416.2075 | 5312301.2812 | 7013834.9653 | 10902887.7563 | 5278765.2121 | 8712443.4508 | 4964682.1075 | 11066993.6243 | 3885104.9561 | 14046296.2394 | 15268422.8009 | 4510383.3342 | 14118199.9858 | 12435708.2352 | 14362810.5404 | 7918457.8589 | 5247706.1505 | 9296752.7 | 2302027.53 | 13065749.3431 | 5702194.0907 | 7787153.6406 | 14066375.8649 | 8005300.3877 | 4797394.1361 | 9618091.4853 | 9927533.9112 | 5034811.3363 | 11301858.858 | 9315787.2528 | 10639026.7818 | 4485631.2665 | 1702127.8908 | 11367058.4162 | 3722531.4229 | 10228048.0982 | 6621557.8869 | 9459193.7214 | 5804069.8352 | 5254346.9202 | 12356935.9436 | 10341047.6057 | 10886106.9263 | 12525650.7733 | 13277495.2722 | 4684589.6309 | 9411989.2005 | 10052172.7222 | 9875532.1797 | 12396877.4796 | 5120836.5643 | 8279948.857 | 15443117.1402 | 6777397.1062 | 9712369.7598 | 2143300.5448 | 9334269.2024 | 2708659.2807 | 12252498.6689 | 12763921.3933 | 10361620.6008 | 14384362.4973 | 17580492.9595 | 13294735.6792 | 9608074.669 | 4580552.9757 | 5726463.2906 | 3896286.0467 | 11116511.0287 | 6175316.0327 | 5883663.9981 | 1553860.3907 | 9474114.0188 | 3866098.6718 | 10613061.9796 | 9151650.38 | 6821490.6686 | 11387337.8347 | 9090762.1671 | 5574414.4234 | 6670932.8815 | 6782623.9924 | 9986018.1737 | 6223618.8672 | 6366265.0541 | 1594646.6844 | 11726160.3119 | 8413703.9334 | 8436380.7109 | 7119066.462 | 9292126.9447 | 11982810.3106 | 11012708.8828 | 7011026.2416 | 15031376.6533 | 16611278.4363 | 3029276.734 | 9684968.95 | 8954242.726 | 12680322.6286 | 8172506.3617 | 3700971.1565 | 12007783.9058 | 10272099.7168 | 11482333.8103 | 8917516.5044 | 15235217.2094
2047 | 8767819.882 | 7153059.816 | 9590574.6852 | 10393891.5784 | 4734804.0472 | 6011114.084 | 12771437.6852 | 15477716.9308 | 15007723.6718 | 9082693.7951 | 11172518.9358 | 4304699.4055 | 9554958.4073 | 4516848.4014 | 17373633.8591 | 8343997.693 | 9783043.4112 | 6806277.9986 | 11574896.4362 | 7534666.3512 | 6942090.8137 | 7655376.1136 | 12172406.1643 | 9478731.9312 | 4922691.9294 | 8473646.4731 | 8356155.8242 | 8654970.2436 | 1876420.4351 | 3070088.0076 | 8221627.7565 | 5670826.4755 | 5578932.382 | 9281022.2252 | 12332796.3269 | 9691758.2793 | 9031139.9201 | 11348257.0158 | 8343519.2603 | 12018763.8039 | 6513082.86 | 6295400.5731 | 13192013.537 | 10393393.7012 | 4676201.3051 | 3814912.1302 | 5802154.3449 | 12268532.7591 | 7564678.5478 | 10782739.218 | 17273635.8485 | 9454750.5197 | 9823837.3958 | 7878374.5298 | 7083752.2324 | 9342601.8655 | 7975239.284 | 7400901.6136 | 6646774.9393 | 4137777.9102 | 3856807.96 | 10009411.3475 | 6880615.9177 | 9461635.101 | 902012.5002 | 15147046.6687 | 8623881.4739 | 12361509.5949 | 6014120.6702 | 10034778.9085 | 11598951.7792 | 6815957.6871 | 11284560.7812 | 9003213.1306 | 6646507.0244 | 2660452.4456 | 12455495.3805 | 4108335.0341 | 10516992.1043 | 3531780.4106 | 9478649.0192 | 13173375.1578 | 9003028.8625 | 9607638.0902 | 6446438.2388 | 7552408.3542 | 1870308.568 | 5392712.8963 | 4479033.3652 | 4590632.3859 | 7471746.0675 | 876079.5967 | 16065700.7225 | 12939487.0731 | 4886103.7642 | 3814253.1327 | 6220787.9724 | 2391117.7076 | 3722808.8876 | 10170626.0771 | 9623000.9667 | 7460780.2371 | 14864669.575 | 4291583.5569 | 11918505.5352 | 10807548.8466 | 2169792.5483 | 8911214.9118 | 9121981.2985 | 13848271.8882 | 12321710.5204 | 17314637.6472 | 11218053.1907 | 8492870.8845 | 3244191.2726 | 16717355.9184 | 6081149.5388 | 8060122.1053 | 15218664.9353 | 12777829.1388 | 16233254.1462 | 10975318.2233 | 10118910.8054 | 6459818.6943 | 5984590.0006 | 6826221.3497 | 8557449.7625 | 7179446.4747 | 5426060.0592 | 6135606.6265 | 7182562.0311 | 14352606.5778 | 8444712.8503 | 4530742.3732 | 17449308.8743 | 7165838.9611 | 7092090.191 | 8677017.3852 | 4479659.6254 | 7256997.3151 | 10692957.2781 | 14243829.6489 | 13063667.7851 | 10815281.115 | 9928610.2147 | 7847815.6168 | 11393327.4741 | 11909907.528 | 7367457.8509 | 5507940.6707 | 8753927.8783 | 16618634.1555 | 10609889.762 | 11367074.827 | 3227116.6999 | 11601453.3384 | 8393793.0902 | 9873434.2443 | 9706698.5695 | 11305844.9603 | 6997287.2064 | 4889918.299 | 13306917.4569 | 6791144.9586 | 3242335.4544 | 13151587.1286 | 9102990.8481 | 10819920.9418 | 7687998.0811 | 8590946.6972 | 8416479.2091 | 16801640.8459 | 7834181.1188 | 9907908.9805 | 9118940.8242 | 11371759.0327 | 7957056.7752 | 6695422.2658 | 813664.0474 | 2779835.2849 | 3852705.0265 | 6403740.3601 | 6340465.1502 | 7001723.9303 | 7836893.4237 | 9147348.1634 | 12136055.2201 | 7578688.7566 | 10800195.9186 | 3966344.4003 | 3628026.3659 | 3291640.8163 | 14188755.4897 | 10571794.0207 | 3089052.5388 | 3734823.6019 | 6575583.0337 | 10208619.7678 | 9528556.6685 | 8539295.0604 | 8389390.4332 | 9655167.7986 | 8437783.0219 | 16656006.6327 | 6463650.277 | 14813991.1734 | 11126342.0154 | 6103359.6765 | 13191296.7969 | 6523883.3366 | 6099773.4858 | 6502478.7058 | 8268342.368 | 6581527.634 | 4143174.1658 | 9899889.2047 | 8784373.4557 | 6989431.4054 | 9780366.3056 | 10377086.7338 | 13034513.1287 | 9689994.2451 | 10636429.6206 | 9846720.2872 | 8779343.8081 | 9808787.1098 | 11142101.3513 | 9506060.9445 | 13301300.0245 | 13758214.4917 | 11196417.3488 | 4503605.2393 | 13804193.3672 | 4032327.0019 | 6271361.9016 | 9818948.0262 | 2846811.3443 | 12347094.4465 | 5916493.5727 | 10216464.9408 | 2357311.4761 | 7663864.5698 | 9228443.4482 | 15388409.3223 | 2989118.2189 | 8835875.6678 | 9551875.4255 | 6738102.6027 | 8844739.3444 | 3640793.9822 | 5903588.9659 | 5663801.7532 | 12142110.2389 | 4248884.5175 | 5196428.1818 | 6093107.4555 | 2886192.6108 | 5366310.9875 | 6091036.3383 | 6574800.0471 | 5914362.0615 | 10277251.0929 | 3335130.4654 | 2280162.9017 | 8652806.5832 | 11489214.6099 | 8681357.1684 | 14438350.6079 | 10496978.0655 | 6159461.2891 | 2796129.2619 | 4507747.5488 | 11976079.6019 | 12242708.6661 | 11064938.966 | 5481440.072 | 5804736.7518 | 4358720.1262 | 12370734.1944 | 3723388.406 | 5071823.2143 | 5130651.2459 | 2892365.7805 | 15029191.2173 | 9939805.5338 | 16975722.9195 | 7224624.2154 | 4651344.9926 | 8808477.9422 | 5477747.4079 | 7225639.9786 | 8125048.0314 | 2287302.3096 | 10575223.4779 | 14866733.8407 | 10493332.356 | 8935420.0688 | 2129321.6017 | 14188067.8756 | 14351621.4337 | 5499823.0951 | 5090181.7551 | 8828418.2743 | 11629367.9877 | 14666368.398 | 9361214.0104 | 7124595.4349 | 4416395.5379 | 10224185.4731 | 5193287.441 | 10980339.5282 | 5997642.992 | 8122989.8028 | 14280646.85 | 837126.8962 | 12173310.5011 | 8085659.8134 | 9694225.4298 | 923861.8025 | 3333591.6203 | 8619788.8564 | 7540191.8174 | 6571894.7145 | 8880130.3407 | 5778513.3474 | 3916905.3969 | 10084031.8844 | 9349682.1942 | 8602247.2597 | 9020164.5717 | 7286805.8732 | 15216247.1786 | 9060174.2062 | 8324593.144 | 6475378.4782 | 9933700.1413 | 12468972.7849 | 7778012.6658 | 8688409.717 | 9198459.9608 | 9763146.8263 | 11315251.8952 | 3737069.5495 | 18072847.4584 | 6193039.864 | 10383053.1533 | 9657501.9318 | 11433811.8565 | 11667802.5156 | 11340566.6545 | 6558840.9628 | 8777229.4812 | 9136921.141 | 15510413.4635 | 11061814.7062 | 6012393.4944 | 7801136.5668 | 13280922.7469 | 8801314.7714 | 7320090.9954 | 6298299.6006 | 2797581.8667 | 4729013.3122 | 8043564.1671 | 9509237.3204 | 7822950.9871 | 7491582.0572 | 7627434.4326 | 11761747.5159 | 12440728.4176 | 9735629.5919 | 13132948.8647 | 17869661.4957 | 13641317.8453 | 7675311.8155 | 8396474.976 | 11588646.2701 | 13775034.2452 | 6526027.6415 | 10038168.6276 | 8146786.8149 | 2650132.9232 | 8174309.1669 | 4990203.4098 | 7935741.2301 | 13380696.8335 | 3253498.5578 | 9266355.9742 | 10042092.4939 | 8279828.6845 | 12411550.3372 | 7887769.3438 | 9760757.8327 | 11368949.3022 | 4717265.2689 | 7294698.2465 | 11264519.9483 | 4538640.6661 | 8991880.5302 | 4584557.3739 | 10760679.6878 | 3981432.083 | 14522475.1634 | 15625356.6935 | 4345432.8695 | 14363252.279 | 12646293.6105 | 14647655.0157 | 8223910.6935 | 4967569.2427 | 9610027.3827 | 2346780.3291 | 12440829.7736 | 5632579.8184 | 7220708.909 | 13737120.0004 | 8210383.9768 | 4655072.6461 | 9396339.0047 | 10271896.707 | 4559886.7612 | 11667285.2037 | 9100960.4167 | 10748474.8326 | 3595250.1192 | 1710397.3226 | 11113755.3812 | 3817663.8772 | 10594908.1056 | 6837740.8516 | 9837442.6808 | 5867335.6835 | 5008658.0751 | 12714389.9198 | 10608384.54 | 11233006.2726 | 12209933.1418 | 13754552.057 | 3778106.789 | 9458874.8095 | 10332877.987 | 10192055.5234 | 12130122.5687 | 5261255.6113 | 8507999.9392 | 15734700.1296 | 6444843.0328 | 9907201.8567 | 1678704.6191 | 9577104.386 | 2649664.1383 | 11942029.7721 | 13152427.0906 | 10034580.365 | 14873086.9281 | 17380925.1931 | 13750734.8471 | 9849107.8808 | 4129272.2451 | 5524632.0824 | 3769694.651 | 10593035.9088 | 6409638.6317 | 5903392.3714 | 825756.2734 | 9453248.813 | 3547631.5648 | 10361959.5271 | 8006146.6867 | 6700830.5025 | 11158802.8584 | 9404426.0703 | 5753097.7444 | 6444735.5739 | 6750678.8387 | 10026539.961 | 5986119.2743 | 6587372.9369 | 1369462.4507 | 11831506.3619 | 7892385.2499 | 8535062.4477 | 7182571.2836 | 9487689.0486 | 12409980.9602 | 11164881.0172 | 6568279.8781 | 15508461.5713 | 16283216.3764 | 2987863.5875 | 9757592.3466 | 9209139.5806 | 12082237.8523 | 7934588.2549 | 3495614.1604 | 12342138.3772 | 10009736.2196 | 11116165.602 | 8759379.1411 | 14959803.4748
2048 | 9034430.634 | 7279504.0799 | 9366380.8234 | 10692983.8527 | 4590091.1114 | 5608083.3274 | 13110919.3884 | 16050312.4325 | 15483785.3753 | 8867757.7822 | 11428501.3813 | 4383362.8896 | 9335224.643 | 4572793.7311 | 17339990.5832 | 8018307.4842 | 9395409.4249 | 6277371.3925 | 11393720.1913 | 7431568.6568 | 6466412.5262 | 7918603.2933 | 12554739.5982 | 9758501.8082 | 5025778.4142 | 8340345.0097 | 7991924.7296 | 8795734.2736 | 1124514.0638 | 3149700.5976 | 8039876.245 | 5895690.3709 | 5578870.3467 | 9219917.1083 | 12735828.8664 | 9998252.0482 | 9266723.8268 | 11745033.6338 | 8493155.7449 | 12499796.3357 | 6694431.9992 | 5658398.8244 | 12915801.0787 | 10325327.6027 | 3851855.5804 | 3889863.8472 | 5980090.7691 | 11739145.4171 | 7818661.7688 | 11121525.4073 | 17822013.18 | 8660406.5489 | 9285264.2293 | 8172270.8725 | 7262818.4408 | 9680904.4409 | 8340031.7081 | 6637686.0525 | 6802009.5693 | 4264136.5793 | 3716598.3547 | 10359965.8844 | 6868610.9397 | 9161324.9453 | 776135.3646 | 15455196.1585 | 8350920.9656 | 12789847.5549 | 5833196.7928 | 10342549.2688 | 11611798.6949 | 7045406.7792 | 11697898.9013 | 8342974.7511 | 6846514.1887 | 2445327.6839 | 12844176.1536 | 3309860.2216 | 10828989.0516 | 3245304.3897 | 8870803.7987 | 13504991.0521 | 9298557.686 | 9752279.0892 | 6293675.5643 | 7619889.0036 | 1919465.575 | 5404100.8779 | 4529069.8998 | 4627546.0477 | 7144433.122 | 398052.7011 | 16297685.9614 | 13393990.819 | 4956513.5119 | 3908568.1121 | 6367300.761 | 2001468.4289 | 3693455.5316 | 9922948.4977 | 9108079.1476 | 7714611.7307 | 14580328.6498 | 4352510.5611 | 12230160.89 | 10615604.4312 | 1941685.6635 | 9214849.0296 | 9397052.056 | 13567206.07 | 12009336.3443 | 17837243.8476 | 11532963.1608 | 8550509.0406 | 3143693.8357 | 16682615.9156 | 6235356.1327 | 8084553.5542 | 14830997.762 | 12951922.6607 | 15391583.9861 | 11433523.8446 | 10450911.7797 | 6300465.8537 | 5674404.3012 | 6741326.9672 | 8902590.5272 | 7102728.4961 | 5357729.2002 | 5406834.1581 | 7093608.892 | 14323157.7491 | 8735127.7487 | 4674128.2026 | 17130240.4245 | 7354057.3894 | 7206806.2512 | 8907597.2295 | 4246498.5328 | 7218374.3831 | 11071820.6445 | 13995825.3531 | 13386261.1656 | 10631024.4172 | 10229813.863 | 8113083.2314 | 11209899.1915 | 12293543.7202 | 7451404.9555 | 5412626.9068 | 9034006.2492 | 17343888.6241 | 10109803.8121 | 11775096.5611 | 3237651.6304 | 11884213.7039 | 8216703.2089 | 9400316.8679 | 9460121.4869 | 11599482.9219 | 7125952.7576 | 4907154.9225 | 13940880.6774 | 6373823.1172 | 3229849.68 | 13479056.7753 | 8800408.6277 | 11207630.2746 | 6889501.0583 | 8862748.895 | 8204873.1394 | 16573591.8171 | 7786676.3722 | 9781468.6357 | 9312828.9602 | 11683627.9759 | 8122849.1376 | 6652774.8114 | 81218.8588 | 2795480.0673 | 3092494.343 | 6461427.0255 | 6132050.0027 | 7155453.6419 | 7668997.1266 | 9400546.566 | 12590103.9657 | 7423546.6561 | 11161474.1708 | 4060360.554 | 3423990.9621 | 3398949.8931 | 14652295.7274 | 10314467.6415 | 3074622.2516 | 3788388.2283 | 6671018.0461 | 10410586.9987 | 9758662.1029 | 8777757.6048 | 8200207.1701 | 9958789.3825 | 8518560.614 | 16318477.228 | 6647885.5608 | 15514258.13 | 11468604.1656 | 6079401.2332 | 13557263.2615 | 6176751.7455 | 6291500.2485 | 6486909.2463 | 8452318.3127 | 6796902.772 | 4012329.3167 | 9984984.579 | 7971711.7671 | 6596181.3822 | 9972750.0518 | 10317634.5669 | 12769383.3054 | 9310228.8913 | 11062818.122 | 10085800.3751 | 8592518.3256 | 9420772.8006 | 10856257.1865 | 9255689.3371 | 13686245.0385 | 13429195.8501 | 10754228.9195 | 4451390.1473 | 13492269.1183 | 4140570.2941 | 6437876.3293 | 9418312.6294 | 2556391.0457 | 12430688.8579 | 5717724.0028 | 10498571.4883 | 2255344.5151 | 7525149.872 | 9564561.2247 | 15872730.5647 | 2741859.0834 | 8954604.2987 | 9856571.7016 | 6974649.6706 | 8630751.6702 | 3764567.3021 | 5631672.7329 | 5900088.8627 | 11398965.2919 | 4215473.7712 | 4846483.6159 | 5619037.5868 | 2410266.0066 | 5537580.2812 | 5699025.7096 | 6698628.7108 | 5513972.1473 | 10066380.7519 | 3023787.5259 | 2257399.7979 | 8879433.884 | 11719155.4622 | 8169440.7725 | 14891156.2596 | 10986296.6136 | 6286494.8121 | 2888796.4322 | 4478674.3787 | 12369581.0414 | 12753808.5221 | 10823075.9458 | 5659800.7276 | 5317413.8901 | 4199036.5998 | 12061929.4901 | 3520515.0431 | 5170456.7229 | 4773102.0121 | 2649065.1441 | 14675629.0209 | 9995156.8981 | 16620403.6785 | 7106613.3939 | 4729885.4703 | 9085883.937 | 5305233.0226 | 6871726.325 | 8146808.3131 | 1230289.7257 | 10945404.365 | 15283398.7096 | 10802133.132 | 9106548.8743 | 1823656.6724 | 14715296.5149 | 14779812.1073 | 5270411.3524 | 4719262.2803 | 8963943.681 | 11922236.1875 | 14169205.7731 | 9617711.5072 | 7143069.3248 | 4437004.9074 | 9846813.1105 | 5141350.0303 | 11333371.0481 | 5575634.2183 | 7746168.7133 | 13683489.2271 | 871418.8301 | 11605753.7231 | 8310265.041 | 9924541.1794 | 512579.3895 | 3279395.2711 | 8595433.3182 | 7708837.0355 | 6587994.31 | 6058823.9752 | 5787796.9187 | 4027756.0874 | 10044611.2521 | 8825821.1596 | 8824731.4935 | 9213845.2625 | 7534414.759 | 14828570.5836 | 9300381.4562 | 7949685.9059 | 6666955.4524 | 9276463.7096 | 12876791.6148 | 7714796.547 | 8940914.4202 | 9531591.0797 | 9515928.9026 | 11157308.9427 | 3372301.8122 | 17883490.7211 | 5528026.3207 | 10140448.7394 | 9944962.8084 | 11806094.851 | 11994451.9673 | 11692853.6615 | 6558498.3481 | 9012273.9992 | 9394757.0674 | 14746659.5962 | 11431634.1072 | 6198246.8979 | 7918491.1703 | 13251584.5303 | 8679163.2126 | 7534324.4344 | 6531242.4682 | 2461959.1313 | 4719328.2746 | 8221875.6965 | 9315003.4125 | 7436547.1269 | 7669447.5773 | 7815555.0075 | 12144950.7365 | 12551810.384 | 10066764.0238 | 12419872.1397 | 17465915.5385 | 13385750.4252 | 7489152.8767 | 8711372.9285 | 11389737.0558 | 13664592.5956 | 6471082.2704 | 10389598.3494 | 7742671.4669 | 2350417.5447 | 8283544.03 | 4420573.2843 | 7827511.3288 | 12540368.9081 | 2937504.8897 | 9253745.7196 | 10379123.1852 | 8518553.5571 | 12922962.2805 | 7662766.0286 | 9444457.2124 | 11313875.7789 | 4140405.9075 | 7551490.9575 | 11625372.0171 | 4235200.1052 | 9270711.4458 | 3770016.9345 | 10456796.1563 | 4124530.7543 | 12908736.0521 | 16102316.7124 | 4180670.2281 | 14836822.88 | 13075650.1314 | 15178699.1344 | 8528811.795 | 5092084.6198 | 9922654.586 | 2036756.416 | 12191889.923 | 5692008.1885 | 6675824.9401 | 13408279.9329 | 8411351.2137 | 4302648.277 | 9174869.6228 | 10741088.9671 | 4036343.4638 | 11937171.8132 | 8415525.8682 | 11065602.9529 | 3247209.0451 | 1566253.0116 | 10543478.6119 | 3919587.202 | 10960968.1791 | 6890554.9932 | 10180010.4507 | 5938247.6708 | 4913127.9666 | 13178357.0156 | 10196989.4254 | 11213384.0561 | 12177523.8457 | 14231147.4936 | 3249888.6497 | 9574051.9109 | 10128590.1991 | 10366700.0247 | 12091009.6301 | 5401380.1723 | 8605462.1527 | 16034086.0428 | 6119448.6014 | 10258247.2783 | 973251.9994 | 9482615.4209 | 2745777.7445 | 11631944.8107 | 12945947.5344 | 9712147.8595 | 14888421.9896 | 17037784.739 | 14205597.1799 | 10100699.473 | 3849658.7328 | 5563520.4131 | 3644143.9322 | 10306562.9215 | 6611258.6873 | 5886118.5734 | 320042.3482 | 9525443.0461 | 2863876.291 | 10111185.568 | 7824676.4149 | 6686018.1314 | 10930468.473 | 9447448.3712 | 5931388.735 | 6556022.5754 | 6345700.5257 | 10311625.0724 | 5892060.8721 | 6778569.9352 | 575441.1848 | 12207694.1613 | 7384763.0417 | 8627295.3879 | 7235637.6283 | 9682864.4646 | 12836213.9729 | 11526820.9531 | 5671257.4974 | 15984615.6944 | 15970666.5105 | 2903752.3863 | 10028359.1671 | 9463527.7534 | 11727270.945 | 8127175.2372 | 2940339.4867 | 12675807.8669 | 9749837.7317 | 10863299.6509 | 8207731.4809 | 14684653.9437
2049 | 9146741.8758 | 7398734.5322 | 9110766.9079 | 10508816.9507 | 4105396.5139 | 5183007.7699 | 13428375.4438 | 16526886.3846 | 16196428.9012 | 8630925.0482 | 10921711.0801 | 4215107.7064 | 9115778.304 | 4623678.1426 | 16766935.0046 | 7294335.3923 | 9016424.0382 | 6142023.3508 | 11015610.7701 | 7606916.5029 | 6028871.325 | 8157235.5811 | 12936309.6156 | 10182777.0885 | 4900275.0699 | 7807023.2984 | 7840579.159 | 9209767.6653 | 320102.91 | 3264357.6347 | 8086124.4483 | 5832462.7279 | 5535221.3959 | 9143965.6375 | 13138044.9396 | 10317190.6516 | 9496970.3247 | 12141210.4248 | 8633149.5316 | 10185621.2845 | 6666388.6226 | 5480435.2806 | 12206503.1975 | 9870702.9836 | 3434801.5751 | 3957206.2547 | 5918094.3741 | 11714476.2565 | 7786140.2015 | 11347367.8969 | 18355396.5123 | 8608352.6774 | 9265572.2679 | 8465554.3663 | 7422884.3116 | 10019159.0162 | 8265044.0725 | 6278472.7744 | 6954586.9441 | 4390346.6119 | 3673794.7589 | 10555840.7387 | 6266993.3748 | 8861610.3082 | 793467.3172 | 15952909.2082 | 7742394.9132 | 13127099.2673 | 5814910.4436 | 10810795.2139 | 11206034.8919 | 7274381.3711 | 11374388.9313 | 8192019.2712 | 7046102.1836 | 1982127.2192 | 13230370.0691 | 3259804.3082 | 11268253.1751 | 2934454.8854 | 8574892.8926 | 13981035.7941 | 9320059.3847 | 9988818.8254 | 6382846.8453 | 7544286.9918 | 1953257.7014 | 5233435.4434 | 4663139.378 | 4628214.2191 | 7196217.0382 | 62830.9666 | 16247940.412 | 13828688.4294 | 5101741.8037 | 4056704.9272 | 6512348.0728 | 1594857.8078 | 3421038.5982 | 9675631.9799 | 8602746.5811 | 7947831.5428 | 14547777.921 | 4281734.8568 | 11885577.0517 | 10102048.1373 | 1684810.2367 | 9518121.7044 | 9647115.8945 | 13535033.2601 | 11205972.0072 | 18597989.706 | 11832036.3041 | 8299904.7814 | 2663126.8843 | 16093687.9633 | 6389152.932 | 8346776.0473 | 14422283.6021 | 13375493.7227 | 15068629.9437 | 11272778.1898 | 10622113.1107 | 6141372.1246 | 5576860.8412 | 6640761.6491 | 8805950.8399 | 7314979.1222 | 5452321.3242 | 4812538.4386 | 6863378.9798 | 13872467.2033 | 8890203.7244 | 4800859.1945 | 16856665.821 | 7509600.8649 | 7409642.7731 | 8568870.0881 | 4021910.0418 | 7164578.1554 | 11257542.9579 | 13747715.9425 | 13867395.8255 | 10447001.1179 | 9776939.2324 | 8377779.2696 | 10472521.1621 | 12676430.1343 | 7664956.5678 | 5364258.6187 | 9432958.0244 | 17235953.9643 | 9718852.2711 | 12159804.3043 | 3236168.8147 | 11914435.5496 | 8210826.7339 | 9223006.8626 | 8718077.7717 | 11883538.9929 | 7120935.4897 | 4920499.3054 | 13821700.9332 | 5964610.7762 | 3188211.6042 | 13960714.3857 | 8744059.5541 | 10571688.6918 | 6865711.789 | 9246578.2298 | 7621744.2771 | 16346278.1481 | 7722098.9941 | 10090193.5664 | 8713436.4466 | 12137454.3845 | 8401073.6303 | 6772306.3907 | -282491.3324 | 2352555.459 | 2855172.5119 | 6510893.0204 | 5576340.9345 | 7304375.72 | 7856545.8521 | 9214202.6691 | 13043364.8128 | 6884647.0941 | 11506980.7067 | 3336843.2453 | 3220334.1049 | 3031224.2896 | 14789178.2722 | 9854612.3344 | 3046161.7528 | 3827955.2994 | 6410945.1802 | 10602828.0521 | 9988013.4253 | 9015752.484 | 7988249.9624 | 10259151.9045 | 8803512.6711 | 15784724.1009 | 6829455.7496 | 15382408.0199 | 11807828.2507 | 5588774.1656 | 13918270.4268 | 5970332.6049 | 6482876.7059 | 6456444.1136 | 8332092.8458 | 7011968.7944 | 3450166.7355 | 10009602.3651 | 8175471.8871 | 6181074.1537 | 10325416.9914 | 10728525.9987 | 12694175.3368 | 9177733.6814 | 11488357.1462 | 10097802.1131 | 8407187.8372 | 9007166.6332 | 10571089.1226 | 9005680.8163 | 14224895.7049 | 13100728.3048 | 10318503.7486 | 4505777.4903 | 13180117.8622 | 4059290.0893 | 6582355.9129 | 9022194.1825 | 2554133.0178 | 12304390.233 | 5127224.3924 | 10889453.2975 | 2148145.7742 | 6977998.2689 | 9887170.0182 | 16338116.93 | 2219190.3276 | 9044377.3806 | 9967620.4117 | 7074724.159 | 8065141.5053 | 3742514.2268 | 5707478.9111 | 5838234.0933 | 11101751.6252 | 4070398.89 | 4662535.6785 | 5124361.4002 | 1584138.1162 | 5385811.9322 | 4940856.0649 | 6516224.8322 | 4829232.6859 | 9830216.2778 | 3063944.4407 | 2230513.137 | 9239190.2524 | 11365269.6852 | 7559346.9392 | 15343481.0989 | 10890060.1142 | 6391156.3443 | 2969568.6597 | 4059092.2452 | 12762520.975 | 12447381.4949 | 10139640.8019 | 5842570.2374 | 5091386.6841 | 4143415.9326 | 11753901.9995 | 3283682.4648 | 5063595.0015 | 4570817.3235 | 2406155.6786 | 14304809.0247 | 9584009.2727 | 16265829.2885 | 7266405.2863 | 4609052.4483 | 9362979.5823 | 5133181.9573 | 6526956.2636 | 8426573.1012 | 698289.044 | 11300212.6586 | 15176427.285 | 11270985.7926 | 9452114.7301 | 1027005.9199 | 15241803.9369 | 14649871.3417 | 5211987.9961 | 3962241.2627 | 9069385.5231 | 11745446.4781 | 14110516.8068 | 9854152.6371 | 6788448.2061 | 4543341.8412 | 9476873.8391 | 4845214.3721 | 11855169.0712 | 5506298.9894 | 7240280.5699 | 13654576.3446 | 25400.9051 | 9650886.0807 | 8533805.3445 | 10131113.6169 | 320187.3137 | 3221034.5324 | 8789899.6308 | 7850591.2748 | 6666242.2577 | 5691171.503 | 5877765.9491 | 4138244.5783 | 10380232.1039 | 8303720.357 | 9029580.9921 | 9400221.5436 | 7608988.808 | 14261645.2167 | 9293584.9833 | 7575304.9968 | 6857284.5397 | 9086303.8684 | 13479458.9262 | 7610594.0636 | 9192894.9037 | 9864022.2114 | 8882920.99 | 11137474.9372 | 2595206.1947 | 17220400.0933 | 5340771.0903 | 9736044.8265 | 10212426.1601 | 12175946.5173 | 12184391.3137 | 12044453.209 | 6781445.9866 | 8945840.2419 | 9650688.8625 | 14380776.4271 | 11805027.2724 | 6383789.69 | 8176843.645 | 12798404.6118 | 8844319.3328 | 7504252.307 | 6679204.6843 | 2109413.0427 | 4707929.0661 | 8379375.5996 | 8803420.4604 | 7372976.8626 | 7391849.2474 | 8030963.2922 | 12632010.2631 | 13134020.0508 | 10374523.8326 | 12187162.2886 | 17062671.1397 | 12907235.2314 | 6949270.4724 | 8878141.2308 | 11191311.3956 | 14016644.6721 | 6180587.7901 | 10732287.4383 | 7402937.5241 | 2263201.0952 | 8562995.5075 | 4164157.4943 | 7815947.8734 | 12138106.6522 | 2778394.8619 | 9662775.8844 | 10556821.7846 | 8754473.0861 | 12647853.1704 | 7864795.4984 | 9133493.9251 | 10735363.7992 | 3197083.6715 | 7807937.6783 | 11937899.3472 | 3920984.9131 | 9422355.6169 | 3339898.751 | 10155343.0299 | 3765045.8587 | 13349964.9429 | 15463510.6595 | 4164773.3717 | 14708918.8419 | 12846158.6099 | 15691869.8261 | 8846347.6784 | 5261038.0151 | 10234648.17 | 2081796.2056 | 12134881.9034 | 5869920.2692 | 6148073.9654 | 13079855.6624 | 8247873.8767 | 4126970.9306 | 8659535.3805 | 10662752.2344 | 3525307.8234 | 11820049.0219 | 8204977.4817 | 10671426.147 | 2873057.6842 | 1586682.2869 | 10291147.4981 | 3896214.3497 | 11326524.363 | 7209299.4163 | 10521854.9904 | 6076227.2976 | 4528028.6277 | 13501776.066 | 10178771.6567 | 11557825.346 | 11582347.5629 | 13324560.3755 | 2975188.9967 | 9562767.2937 | 10160735.6508 | 10536888.3463 | 11600817.7559 | 5239277.9235 | 8242489.4785 | 15989804.8139 | 5805011.4592 | 10598370.4247 | 395926.2572 | 9724982.0463 | 2705026.8348 | 10879124.4133 | 12519060.92 | 9394323.0841 | 14290308.5548 | 16411867.4787 | 14659860.681 | 10019966.4611 | 3544823.0149 | 5593422.6539 | 2952521.7083 | 10020494.7025 | 6812010.7202 | 5855041.7822 | -234646.7854 | 9803216.2201 | 2618663.1763 | 10083553.7267 | 7643570.834 | 6460945.7084 | 10428853.0956 | 9756261.6727 | 5821144.9821 | 6667099.1323 | 6274966.698 | 10596169.5731 | 5955061.7488 | 6967824.297 | 365040.5892 | 12583105.825 | 6890837.3089 | 8489351.9553 | 7007234.2917 | 9877653.1928 | 13261953.3642 | 11888013.6725 | 5243580.5292 | 16459839.0224 | 15355408.8566 | 2592836.1075 | 9626559.5773 | 9835233.717 | 11372783.9252 | 8290743.1337 | 2693099.0388 | 12745373.7668 | 9492738.8015 | 10394910.487 | 8050403.6804 | 14410158.2745
2050 | 8370498.0009 | 7510751.1731 | 9057692.2469 | 10486017.0078 | 3835516.8248 | 4772403.3755 | 13736685.3569 | 17097219.8041 | 16054772.672 | 8394710.0346 | 10719562.3227 | 4329979.2432 | 8595034.5915 | 4758697.9826 | 16126158.0786 | 6977686.3314 | 8186549.3018 | 5980566.944 | 10857621.1182 | 7841652.7016 | 5507673.5453 | 8395233.8363 | 13289089.6859 | 10048985.3896 | 4997833.0956 | 7229110.1254 | 7222641.0573 | 9128536.4365 | -722663.8394 | 3121510.4046 | 7735408.6041 | 5679315.7629 | 5479991.5665 | 9052602.03 | 13733500.9536 | 10682856.3437 | 9436081.6311 | 12222966.4066 | 8190663.5544 | 9815400.2503 | 6951771.3833 | 5285893.4163 | 11931393.9719 | 8340850.2558 | 3256279.9334 | 4019724.3418 | 6181694.8767 | 11292639.718 | 8039321.7156 | 11264471.128 | 19133192.5368 | 8016974.542 | 8907332.4211 | 8782443.3646 | 7582574.2235 | 10227804.2234 | 7968952.2918 | 5905862.9817 | 7270852.2464 | 4516216.7351 | 3723693.3544 | 10905226.801 | 5986834.9489 | 8562112.3036 | 801227.3122 | 16436205.8665 | 7644894.5183 | 13756383.0012 | 5473779.6696 | 10611079.3525 | 10348783.2704 | 7327230.306 | 11063799.2589 | 8142786.4028 | 7032864.9 | 1839644.0844 | 13874751.9287 | 2772817.7916 | 11176092.4507 | 2599231.8976 | 8236570.0951 | 10294592.8312 | 9627381.783 | 10384051.1642 | 6448968.4945 | 7765511.1302 | 1986850.8386 | 5060815.3763 | 4272946.6689 | 4571223.0823 | 6937534.8318 | -748762.217 | 15074142.3199 | 14262001.7228 | 4600101.7212 | 4060362.1514 | 6779379.4684 | 1199451.8544 | 3233463.8652 | 8260271.9077 | 7837576.8332 | 8180122.6026 | 13680123.4575 | 4334622.7009 | 11864204.2979 | 9602968.3807 | 1540591.1165 | 9611004.6194 | 9896657.6864 | 12743497.7134 | 11165404.5894 | 18485264.1748 | 12266973.9766 | 8508156.9167 | 2540182.3452 | 15436176.513 | 6710852.6353 | 8603882.109 | 14005377.8029 | 13557336.4366 | 14174306.0632 | 10521920.4538 | 10095986.6267 | 5619210.0194 | 4752888.449 | 6652842.4912 | 8210935.7907 | 7507511.7211 | 5530055.014 | 3787910.9304 | 6733967.2646 | 13096436.6353 | 9166507.4414 | 4926067.5291 | 16259129.7685 | 7779272.0025 | 7301711.268 | 8016497.0829 | 3805842.3988 | 7095195.2138 | 11639555.5579 | 13321842.5048 | 13977730.8109 | 10425372.5475 | 9552548.9082 | 8685977.4521 | 10452072.7755 | 13058566.7704 | 7870070.0496 | 5079975.3047 | 9344478.8305 | 16690634.568 | 9317537.2072 | 12543570.5388 | 3349399.8927 | 11856740.1804 | 7864734.2149 | 9182137.7633 | 8472618.4 | 11976395.8019 | 7238460.2045 | 5129105.5699 | 13317723.9036 | 5438099.0114 | 3139531.7639 | 14431029.0375 | 8171925.6985 | 10096610.7914 | 6454163.3679 | 9156849.2001 | 7593344.6052 | 16118829.8168 | 7631484.0574 | 10368875.7112 | 8611839.359 | 11805825.1922 | 7977725.1967 | 6071598.3313 | -603355.6265 | 2352807.8255 | 2583101.9134 | 6339644.638 | 5536630.7831 | 7094197.9045 | 7600494.4233 | 8487801.6017 | 13342575.4991 | 6730250.9153 | 11850297.6542 | 3198313.2058 | 1326047.4239 | 2946121.9967 | 15249475.8179 | 9370039.9979 | 3011933.5696 | 3863405.3877 | 6496355.0551 | 10416095.6014 | 10423629.1953 | 7383914.4472 | 7928551.1664 | 10372070.7931 | 9074231.8443 | 15745799.4661 | 6799028.324 | 14825798.8425 | 11770479.9615 | 5041423.0827 | 14546977.5448 | 5951139.0258 | 6673823.556 | 6279863.3355 | 8498282.6131 | 7316326.1743 | 3287535.0792 | 9459966.3535 | 8347937.0611 | 5790712.8553 | 10666624.6946 | 10495919.5538 | 12193443.2802 | 8077317.8706 | 12030633.3822 | 9867971.7683 | 7341051.5783 | 8899108.974 | 9848054.2578 | 8002324.6374 | 14126192.3382 | 12772811.8558 | 9888774.0777 | 4172265.5619 | 11997366.8187 | 3481955.277 | 6723071.9865 | 8414174.9753 | 2591931.1356 | 11495411.9088 | 4783552.5882 | 10816217.9013 | 2148827.9039 | 6840036.6659 | 10209089.032 | 16802194.9882 | 1294739.2085 | 9131749.4714 | 10271296.8173 | 7309771.0064 | 8024719.8931 | 3294434.3788 | 5413651.3511 | 5626735.3423 | 11040574.3498 | 3805592.4142 | 4124443.2382 | 4640610.3186 | 1017061.9154 | 5552329.9986 | 4779455.3217 | 6489714.2963 | 4449156.2837 | 9594162.007 | 3129682.425 | 2158151.9468 | 8806390.9998 | 10851516.7164 | 6852823.7497 | 12963233.343 | 10497082.3967 | 6491864.2119 | 3050107.8866 | 3514151.1792 | 13283258.8919 | 12059874.4726 | 9898833.3979 | 6070911.5413 | 5034136.348 | 3761180.5853 | 10426540.4811 | 3231359.2524 | 5158619.7434 | 4338175.972 | 841017.7624 | 14250961.0583 | 9616795.2312 | 15665401.1413 | 7405364.9375 | 4684340.9937 | 9764254.5615 | 4453533.5205 | 6000692.6138 | 8140590.019 | 156416.0293 | 11654254.8308 | 14655315.6995 | 11229185.1271 | 9122769.8594 | 742354.4306 | 15702301.5981 | 13472284.8445 | 3319406.7331 | 3610180.3191 | 8917114.1668 | 12037267.9502 | 13516229.2929 | 10207618.9013 | 6303729.4717 | 4039646.6056 | 8711485.6892 | 4920339.5934 | 11562182.7087 | 5401459.4995 | 6958775.9861 | 13179098.3116 | 66749.9522 | 9374212.68 | 8871137.1947 | 10330629.5827 | -686982.4827 | 2983356.7465 | 8964261.216 | 7990993.8108 | 6322747.2259 | 4919982.9849 | 5696518.6386 | 4248185.5428 | 10694038.45 | 7684967.599 | 9332005.3655 | 9271924.0145 | 7855757.2078 | 13880836.5872 | 9532188.0966 | 6322331.5733 | 6753401.2836 | 8865160.9408 | 13219109.0164 | 7495285.859 | 9196691.6521 | 10241052.033 | 8400982.3105 | 10531905.6817 | 383889.4897 | 16890118.2667 | 5291073.414 | 9482735.1035 | 10479180.2628 | 12674479.6721 | 12114316.7388 | 12198768.2317 | 6989059.7531 | 9289335.0693 | 9649263.996 | 13988567.494 | 11864125.2512 | 6633155.6696 | 8016381.752 | 11883692.4872 | 9155182.4374 | 7716579.6499 | 6910249.9476 | 1766656.7992 | 4833107.813 | 8536399.734 | 8609969.6838 | 6226881.52 | 7563785.1605 | 8261363.246 | 12550572.2647 | 13018112.8803 | 10333427.169 | 11922336.4893 | 16659928.2994 | 12877340.0947 | 6766507.7895 | 9191865.9848 | 10519536.9509 | 14337224.454 | 5877278.8592 | 10785505.9648 | 7333141.1093 | 939684.3515 | 8830508.0612 | 2937157.2433 | 7551818.4542 | 11736439.4356 | 2156757.1613 | 9546438.5504 | 11054453.2794 | 8987587.2714 | 12264869.1227 | 8036164.576 | 8299795.421 | 9341499.6523 | 2657022.8262 | 8064038.409 | 11848947.3913 | 3614702.0241 | 9353091.7985 | 2999091.9246 | 9592884.7832 | 3652175.8659 | 13778615.9855 | 15156189.789 | 3422299.7958 | 14041149.6739 | 12802602.8226 | 15612541.7613 | 9150227.5541 | 5173817.9989 | 10459253.2882 | 2124007.6928 | 11647458.6313 | 5667381.4267 | 5168621.2762 | 12659426.0145 | 8120671.528 | 3921640.9896 | 8438918.0961 | 10299778.8645 | 3026779.8398 | 11758477.5457 | 7964716.5006 | 9686039.2571 | 2507987.6597 | 1594318.5824 | 10017991.0824 | 3772130.6824 | 11489722.3933 | 7144787.6641 | 10862976.2999 | 5605602.5193 | 3818511.4217 | 13964034.8513 | 9878836.4338 | 12051914.236 | 10565133.7075 | 13568211.5527 | 2189131.5305 | 9664107.0352 | 9770241.0035 | 10836836.4395 | 10713296.0531 | 5379112.3324 | 8027280.9528 | 15498817.0952 | 5222801.4678 | 10937771.2432 | -229111.2293 | 9944297.8305 | 2606852.9087 | 10834682.8928 | 12028899.0719 | 8774592.7357 | 14257649.5879 | 16069884.1032 | 15053955.736 | 10381210.224 | 3270808.6597 | 5648776.6469 | 2831535.7298 | 9100359.9328 | 7011857.1695 | 5810161.9977 | -821394.4465 | 9402517.9505 | 2351441.7257 | 9362736.8889 | 7626065.9852 | 5756811.5363 | 10403095.6051 | 10050029.9346 | 5998994.2197 | 6987593.9193 | 6167996.4918 | 11009608.6392 | 5556076.6624 | 7154704.2583 | 310773.484 | 13205412.5107 | 6026510.7397 | 8290222.7994 | 7039732.1013 | 9715574.0959 | 13424051.174 | 12474336.7461 | 5144219.3018 | 16634136.1833 | 14647130.383 | 2510416.5108 | 8712963.3706 | 9538546.2451 | 10671492.1158 | 8543711.4117 | 2166419.817 | 13223039.0067 | 9109297.9334 | 10154657.2482 | 7867036.9026 | 13685978.7389

## OR Res Incremental EE
Draw | 1 | 2 | 3 | 4 | 5 | 6 | 7 | 8 | 9 | 10 | 11 | 12 | 13 | 14 | 15 | 16 | 17 | 18 | 19 | 20 | 21 | 22 | 23 | 24 | 25 | 26 | 27 | 28 | 29 | 30 | 31 | 32 | 33 | 34 | 35 | 36 | 37 | 38 | 39 | 40 | 41 | 42 | 43 | 44 | 45 | 46 | 47 | 48 | 49 | 50 | 51 | 52 | 53 | 54 | 55 | 56 | 57 | 58 | 59 | 60 | 61 | 62 | 63 | 64 | 65 | 66 | 67 | 68 | 69 | 70 | 71 | 72 | 73 | 74 | 75 | 76 | 77 | 78 | 79 | 80 | 81 | 82 | 83 | 84 | 85 | 86 | 87 | 88 | 89 | 90 | 91 | 92 | 93 | 94 | 95 | 96 | 97 | 98 | 99 | 100 | 101 | 102 | 103 | 104 | 105 | 106 | 107 | 108 | 109 | 110 | 111 | 112 | 113 | 114 | 115 | 116 | 117 | 118 | 119 | 120 | 121 | 122 | 123 | 124 | 125 | 126 | 127 | 128 | 129 | 130 | 131 | 132 | 133 | 134 | 135 | 136 | 137 | 138 | 139 | 140 | 141 | 142 | 143 | 144 | 145 | 146 | 147 | 148 | 149 | 150 | 151 | 152 | 153 | 154 | 155 | 156 | 157 | 158 | 159 | 160 | 161 | 162 | 163 | 164 | 165 | 166 | 167 | 168 | 169 | 170 | 171 | 172 | 173 | 174 | 175 | 176 | 177 | 178 | 179 | 180 | 181 | 182 | 183 | 184 | 185 | 186 | 187 | 188 | 189 | 190 | 191 | 192 | 193 | 194 | 195 | 196 | 197 | 198 | 199 | 200 | 201 | 202 | 203 | 204 | 205 | 206 | 207 | 208 | 209 | 210 | 211 | 212 | 213 | 214 | 215 | 216 | 217 | 218 | 219 | 220 | 221 | 222 | 223 | 224 | 225 | 226 | 227 | 228 | 229 | 230 | 231 | 232 | 233 | 234 | 235 | 236 | 237 | 238 | 239 | 240 | 241 | 242 | 243 | 244 | 245 | 246 | 247 | 248 | 249 | 250 | 251 | 252 | 253 | 254 | 255 | 256 | 257 | 258 | 259 | 260 | 261 | 262 | 263 | 264 | 265 | 266 | 267 | 268 | 269 | 270 | 271 | 272 | 273 | 274 | 275 | 276 | 277 | 278 | 279 | 280 | 281 | 282 | 283 | 284 | 285 | 286 | 287 | 288 | 289 | 290 | 291 | 292 | 293 | 294 | 295 | 296 | 297 | 298 | 299 | 300 | 301 | 302 | 303 | 304 | 305 | 306 | 307 | 308 | 309 | 310 | 311 | 312 | 313 | 314 | 315 | 316 | 317 | 318 | 319 | 320 | 321 | 322 | 323 | 324 | 325 | 326 | 327 | 328 | 329 | 330 | 331 | 332 | 333 | 334 | 335 | 336 | 337 | 338 | 339 | 340 | 341 | 342 | 343 | 344 | 345 | 346 | 347 | 348 | 349 | 350 | 351 | 352 | 353 | 354 | 355 | 356 | 357 | 358 | 359 | 360 | 361 | 362 | 363 | 364 | 365 | 366 | 367 | 368 | 369 | 370 | 371 | 372 | 373 | 374 | 375 | 376 | 377 | 378 | 379 | 380 | 381 | 382 | 383 | 384 | 385 | 386 | 387 | 388 | 389 | 390 | 391 | 392 | 393 | 394 | 395 | 396 | 397 | 398 | 399 | 400 | 401 | 402 | 403 | 404 | 405 | 406 | 407 | 408 | 409 | 410 | 411 | 412 | 413 | 414 | 415 | 416 | 417 | 418 | 419 | 420 | 421 | 422 | 423 | 424 | 425 | 426 | 427 | 428 | 429 | 430 | 431 | 432 | 433 | 434 | 435 | 436 | 437 | 438 | 439 | 440 | 441 | 442 | 443 | 444 | 445 | 446 | 447 | 448 | 449 | 450 | 451 | 452 | 453 | 454 | 455 | 456 | 457 | 458 | 459 | 460 | 461 | 462 | 463 | 464 | 465 | 466 | 467 | 468 | 469 | 470 | 471 | 472 | 473 | 474 | 475 | 476 | 477 | 478 | 479 | 480 | 481 | 482 | 483 | 484 | 485 | 486 | 487 | 488 | 489 | 490 | 491 | 492 | 493 | 494 | 495 | 496 | 497 | 498 | 499 | 500 | Reference | Scenario 1- Balanced Decarbonization | Scenario 2- Carbon Neutral | Scenario 3- Dual-Fuel Heating | Scenario 4- New Gas Customer Moratorium | Scenario 5- Aggressive Building Electrification | Scenario 6- Full Building Electrification | Scenario 7- RNG and H2 Policy Support | Scenario 8- Limited RNG | Scenario 9- Supply-Focused Decarbonization | Reference | Scenario 1- Balanced Decarbonization | Scenario 2- Carbon Neutral | Scenario 3- Dual-Fuel Heating | Scenario 4- New Gas Customer Moratorium | Scenario 5- Aggressive Building Electrification | Scenario 6- Full Building Electrification | Scenario 7- RNG and H2 Policy Support | Scenario 8- Limited RNG | Scenario 9- Supply-Focused Decarbonization
2022 | -731394.7227 | -724489.7907 | -739370.4371 | -100065.6537 | 102172.979 | -885082.1864 | -253134.0685 | 165063.5787 | -474901.1117 | -465469.5073 | -533638.304 | -1604719.1723 | -2022792.2597 | -1163107.8437 | -1260724.3053 | -759387.9096 | -609780.8736 | -1037362.384 | -258259.952 | -436147.3288 | -944471.4317 | -712259.8913 | -1627873.365 | -986224.9763 | -305346.1415 | -942694.8541 | -1609123.8617 | -228815.4639 | -486592.1783 | -1101162.3635 | -756262.2202 | -2343343.0886 | -1120001.5693 | -576256.752 | -1303017.6535 | -1445192.8379 | -7962.301 | -853394.3853 | -1121477.9324 | -998201.6967 | -1259703.8233 | -1117203.186 | -72819.2082 | -218498.7476 | -989339.8113 | -187908.4676 | -1134815.2366 | -450908.313 | 286185.1891 | -68925.4217 | -1065910.6411 | -454585.5427 | -2274648.3431 | -406396.9785 | -1032483.6788 | 225102.9356 | -1182603.2502 | -719468.5675 | -391401.6117 | -220568.3034 | -1650133.4887 | 450506.9682 | -445432.9736 | -1464809.0537 | -1359791.8916 | -370126.4508 | -1262607.9259 | -1596386.6775 | -127686.7935 | -377659.8741 | -80311.1556 | -1326681.9989 | -1348116.7976 | -2196129.4729 | -1604066.4574 | -573767.3196 | -791269.7647 | -863456.8636 | -1216079.3657 | -319372.3858 | -1236571.8688 | -887129.2394 | -816804.8466 | -1844079.8668 | -367414.4608 | -918416.2252 | -563844.5354 | -264041.8596 | -253235.1989 | -1609820.8763 | -1294650.3013 | -874874.5427 | -145568.8783 | -1760976.461 | -1412921.9924 | -1052469.8238 | -142365.532 | -1625009.5028 | 170891.7275 | -1011660.428 | -720700.3115 | -843801.7311 | -192158.2403 | -867019.3729 | 157486.0323 | -386675.6612 | 409840.7081 | -584856.0159 | -1376251.5318 | -869691.0343 | -1587304.6173 | -630677.6337 | -946138.319 | -737797.8853 | -1225449.4624 | -668566.2484 | -1035628.5177 | -1436130.0154 | -208430.0038 | -461398.3454 | 362140.1468 | -931778.4149 | 481097.7777 | -309457.0143 | -2233421.2768 | -1130860.2071 | -656308.2866 | -626198.2438 | -855780.3046 | -617402.8963 | -1540253.7263 | -897821.3562 | -62253.2839 | -654234.6714 | -605943.9178 | 372593.6452 | -1202376.9859 | -1396552.5401 | -484109.9821 | -408684.1501 | -607088.6508 | 236822.9471 | -1074965.8744 | -1497861.2774 | -531113.5729 | -590716.8158 | -1643595.9267 | -796941.3642 | -1821575.521 | -1116577.3422 | -1316902.1739 | -756168.5907 | -511623.4613 | -742066.4545 | 31341.4338 | -482287.8693 | -147262.6807 | -1476265.5613 | 1171717.3442 | -719963.8066 | -589456.48 | -1642089.7362 | -140968.2377 | -624514.6779 | -926085.4597 | -224528.4512 | -1388767.085 | -761856.5159 | -1263206.1486 | -316576.3851 | -605674.5897 | -220585.0702 | -1114791.4987 | -1685839.5038 | -472570.6994 | 395040.8955 | -309899.6585 | 249158.0363 | -162216.2187 | -1216880.2905 | -674700.0829 | -1681223.2877 | -1154365.6206 | -37293.1276 | -1194142.7976 | -803458.8943 | -1850683.0841 | 91120.1107 | -1585168.0824 | -1199427.966 | 254364.4006 | 101890.2373 | 247560.0695 | -1030849.884 | -585183.5867 | -1237318.1691 | -196369.008 | 153616.9548 | -332021.2794 | -562908.064 | -1151828.9763 | -1839932.6365 | -588456.6477 | -539434.331 | -1632730.3174 | -328074.3685 | -1351139.5916 | -284726.1223 | -267303.978 | -393549.1774 | -546031.8123 | 707517.3504 | -310272.235 | -386980.9939 | -1775556.187 | -903157.2662 | -1197861.6797 | -1307867.5903 | 377375.897 | -1244708.28 | -235959.8968 | 19789.9731 | -1283402.3201 | -1272370.7192 | 225396.2668 | -29470.7855 | -910055.7562 | -921988.9711 | -991582.242 | -569254.749 | -1578320.29 | -105652.3601 | -1181464.3415 | -968843.2489 | 77091.0425 | -320171.1926 | -1095346.0397 | -438116.6367 | -806346.4947 | 87961.7701 | -1565075.9975 | 227799.0413 | -1606936.8498 | -262971.0771 | -1876893.3397 | -1194984.757 | 198668.7106 | -955888.1401 | -367264.9713 | -957517.9638 | -578002.6199 | -2291642.3156 | -876837.6733 | -894722.4937 | 267207.0834 | -141788.2237 | -1545175.9811 | -1143747.8074 | -1106548.3975 | -1739867.2917 | -510695.8146 | -1249506.328 | -1192673.9354 | -670660.5132 | -909767.8963 | -170167.0476 | -1481056.3288 | -490129.0962 | -683495.6069 | -498355.607 | -991136.2444 | -176204.164 | -508887.9977 | -591643.5801 | -1530812.9002 | -487681.1396 | -1303241.5347 | -739810.7869 | -494830.6907 | -1116828.0503 | -1224416.1846 | -467718.0269 | -1485837.0804 | -269913.6021 | -91128.9353 | -362963.6627 | -241496.6557 | -1931578.6078 | -802047.304 | -310482.4381 | 417366.1892 | -1306456.6178 | -732152.9362 | -1727782.6018 | -787316.9413 | -50164.9318 | -1023851.3225 | -674455.1107 | -1377123.2303 | -503482.1965 | -1199.6223 | -1141239.9314 | -1688171.8576 | -588414.1129 | -780328.7929 | -937356.1202 | 604393.2512 | -1226687.2071 | -1131045.8776 | -1159091.8359 | -1108363.1858 | -1450473.5939 | -999231.7975 | -565866.9676 | -1108320.3863 | -185878.7991 | -1227465.7173 | -1619431.7092 | -448133.1386 | 233776.503 | -735579.0165 | -442396.2367 | -806621.6472 | -799006.949 | -1333560.3686 | -880578.3522 | -145258.0743 | -2114850.9597 | 593982.6406 | -703857.77 | -866916.9188 | 423213.2227 | -379951.6344 | -189381.1244 | -937057.5824 | -946184.6483 | -1112598.6626 | 173418.3999 | -847782.6168 | -1059484.6226 | -259202.0711 | -1183255.3032 | -1192966.4724 | -1668686.776 | -925127.9857 | -791244.791 | -1856645.9852 | -1213214.6211 | -1401663.5099 | -1280581.5222 | -37287.6563 | -675430.0575 | -226038.701 | -1394120.9973 | -1430188.2052 | -717630.5704 | -824429.2519 | -967693.7506 | -1217244.9249 | 288873.5291 | -316780.7639 | -813709.1611 | -626076.9931 | -360156.896 | -284781.894 | -448149.3759 | -1307052.1048 | -1550384.6398 | -11892.092 | 3157.4581 | -815106.0142 | -809327.8129 | -604719.2336 | 57816.0758 | -753228.3954 | 287752.9756 | -255785.6979 | -472037.8673 | -96626.5129 | -1761131.1571 | -593615.3588 | -175843.7655 | -1436660.5531 | -109930.0187 | -718715.2958 | 433217.0171 | -459815.7335 | -78304.0783 | -919361.0799 | -79367.801 | -936894.6795 | -800533.2596 | -1040174.5337 | -1390411.4694 | -376480.372 | -56395.6608 | -1335420.3391 | 469232.5126 | 157985.6837 | -599131.4681 | -525609.9946 | -464226.6443 | -657760.9997 | -1568619.6221 | 315275.9854 | -517247.7607 | -1214910.4532 | -534394.929 | -679001.568 | -1096111.4895 | -778116.4544 | -1205680.4037 | -61776.9296 | -583431.5417 | -706762.6667 | -695488.6528 | -1011615.4223 | -1306339.7794 | -1090008.2765 | -136299.4708 | -1058335.389 | -479570.761 | -1616791.2871 | -834452.2841 | -336627.5677 | -1455755.3206 | -1075021.0284 | -1177947.0143 | -800187.157 | -119300.9095 | -986218.6225 | -545028.9796 | -1002556.0414 | -880439.5405 | -604330.0667 | -687774.3244 | -758744.593 | -337002.2622 | -1953646.5748 | -437694.4656 | -59276.2016 | -1212868.695 | -2067190.374 | -684772.3566 | -480856.6884 | 896457.2425 | -669087.6085 | -1419107.8041 | 59694.4898 | -888805.216 | -959302.1306 | -311904.4414 | -1637503.6563 | -563510.4343 | -348857.1142 | -1008352.0685 | -604233.7016 | -90412.3741 | -1270455.5947 | -661757.3286 | -591358.1911 | -1386301.6556 | -648930.0006 | -656549.7289 | 66828.686 | -733287.7856 | -754130.7154 | 172939.7512 | -1659136.6124 | -900556.4667 | 79326.8547 | -132664.9524 | -923539.9907 | -747580.4459 | -1697106.6345 | -699251.3051 | -1431127.1475 | -829253.5973 | -38322.0813 | -922331.1908 | -587951.172 | -1128934.3165 | -70655.7582 | -421897.2916 | -44815.7848 | -1307952.3069 | 114401.29 | -419966.9886 | -526209.0116 | -560355.4471 | -507031.9983 | -842895.8812 | -270897.903 | -363381.2449 | -1505505.8912 | -1839003.269 | -31194.7682 | -400744.4402 | -1608987.3444 | -970841.0604 | 0 | 0 | 192468.8748 | 0 | 0 | -1480529.8064 | -1480529.8064 | 0 | 0 | 0 | 0 | 0 | 192468.8748 | 0 | 0 | -1480529.8064 | -1480529.8064 | 0 | 0 | 0
2023 | -1620560.5441 | -1614551.1836 | -1585813.7543 | -189877.0174 | 256096.8714 | -2012277.6556 | -547796.1963 | 410892.216 | -1050260.4894 | -989586.2797 | -1227857.7226 | -3669269.5972 | -4710984.5234 | -2644985.4904 | -2720696.7224 | -1786925.9113 | -1303723.2253 | -2368926.5331 | -565938.9198 | -958815.7154 | -2032277.5473 | -1604829.3531 | -3636528.5632 | -2273721.2312 | -655367.9492 | -2146698.3377 | -3637828.2992 | -488808.5393 | -1090435.5006 | -2373362.3278 | -1730528.7759 | -5077341.0153 | -2634125.3571 | -1343692.1076 | -2821577.3216 | -3320998.8587 | 6315.291 | -1947090.2605 | -2612665.7064 | -2149237.5744 | -2857763.0462 | -2467986.5829 | -126668.3724 | -466152.8883 | -2357068.873 | -394940.564 | -2446617.8936 | -1013386.2091 | 743657.287 | -119320.1297 | -2532152.2246 | -965894.0684 | -5310252.0153 | -927429.5555 | -2454045.976 | 513651.639 | -2704893.0924 | -1645584.6864 | -850977.6628 | -471301.2067 | -3568362.5339 | 1065109.2594 | -989190.321 | -3378521.8516 | -2936347.019 | -782043.5386 | -2868066.3025 | -3757051.3848 | -254918.1892 | -814189.2469 | -151173.6774 | -3000597.1241 | -3186434.2628 | -5076638.3441 | -3468083.832 | -1285379.6019 | -1798560.568 | -2033321.5531 | -2698538.4645 | -671562.1026 | -2936833.0381 | -2086708.2109 | -1861210.1154 | -4219784.0547 | -776140.0794 | -2169494.8288 | -1256175.9513 | -563680.2666 | -541193.4975 | -3480610.0495 | -3174462.9078 | -1880779.0569 | -293226.6716 | -4170371.9612 | -3120568.1829 | -2396056.3561 | -289063.1996 | -3793955.7631 | 437432.2939 | -2242748.776 | -1622572.9177 | -1978442.1715 | -400716.8055 | -1974783.3065 | 386591.217 | -856782.9864 | 1048563.7406 | -1320091.2442 | -2972176.3597 | -1993261.7506 | -3650386.4214 | -1439489.6346 | -2242267.7906 | -1616345.3147 | -2674198.1704 | -1510453.0587 | -2390988.5717 | -3363832.4388 | -433499.2069 | -1023051.0819 | 953671.8797 | -2137622.2979 | 1180474.245 | -678152.9663 | -5199403.2156 | -2692412.3653 | -1454972.9353 | -1394532.7583 | -2021555.3807 | -1403003.1157 | -3329176.2951 | -1930729.6747 | -107768.0128 | -1400490.2411 | -1335680.2564 | 834709.3781 | -2737137.7505 | -3093211.8712 | -1080019.3116 | -915225.4741 | -1333858.1155 | 608824.9723 | -2421357.3392 | -3271558.0833 | -1231275.1625 | -1343632.731 | -3756407.3819 | -1868891.6295 | -4175584.29 | -2588660.0704 | -2993617.575 | -1622379.9708 | -1120738.6818 | -1688838.021 | 116677.6568 | -1102283.0062 | -300980.5973 | -3213435.4203 | 2590441.4093 | -1639651.1663 | -1322345.4164 | -3636585.5316 | -283211.9983 | -1370351.5433 | -2161099.7768 | -480801.1337 | -2999420.2127 | -1740551.7068 | -2917157.9559 | -682178.2582 | -1422834.1361 | -456521.8992 | -2509125.391 | -3762748.4233 | -1032510.655 | 973865.7418 | -672584.6296 | 566014.776 | -338310.5867 | -2703810.5855 | -1510248.7424 | -3636038.8006 | -2700460.6442 | -41665.5103 | -2575762.1133 | -1800814.8928 | -4089143.0302 | 235919.0028 | -3622148.6921 | -2587266.8664 | 577347.9884 | 284637.1799 | 627774.9102 | -2297467.8163 | -1324702.0144 | -2863532.4429 | -413625.9034 | 402756.7252 | -738386.3587 | -1304468.8313 | -2483653.3978 | -4278404.3982 | -1352290.2137 | -1178319.1067 | -3879283.5703 | -722354.0012 | -3030238.6648 | -624580.5793 | -597149.2277 | -833030.1239 | -1164954.2849 | 1687827.1706 | -679896.8997 | -818732.5037 | -3841382.6319 | -1942344.8823 | -2644072.101 | -2895210.4285 | 905953.8606 | -2751280.6594 | -489989.8177 | 83056.037 | -2905527.449 | -2886841.8967 | 581627.6494 | -20416.2575 | -2094366.9853 | -2143533.6237 | -2247954.9552 | -1215505.9674 | -3572073.4879 | -201110.0013 | -2772675.4507 | -2120288.8855 | 191459.3876 | -712244.6622 | -2360701.3558 | -986346.4993 | -1963019.8148 | 241701.6998 | -3738035.7377 | 558356.7478 | -3644388.8235 | -592268.866 | -4381559.4615 | -2752609.5365 | 487844.5028 | -2183918.0741 | -775814.6707 | -2086212.2041 | -1234548.3306 | -5279931.0691 | -2002104.8976 | -2080050.2003 | 682976.4163 | -288004.1548 | -3619514.2093 | -2466062.3113 | -2496667.424 | -4051078.2628 | -1138261.8294 | -2824697.7356 | -2860805.3591 | -1533224.624 | -2060131.0348 | -347110.5759 | -3200315.4153 | -1111467.2304 | -1522639.1759 | -1083096.9512 | -2239224.1876 | -365562.3868 | -1159042.0379 | -1331147.1315 | -3533436.4431 | -1111652.2338 | -2813248.2165 | -1586772.3077 | -1092178.969 | -2601099.8567 | -2851676.837 | -1017909.3993 | -3527238.4983 | -590977.0364 | -168784.173 | -819925.3006 | -524806.7253 | -4532640.9389 | -1840527.8215 | -668170.4185 | 1034094.0166 | -2956024.231 | -1677402.9645 | -3962294.9168 | -1737266.6324 | -69684.6091 | -2396130.8012 | -1562598.1926 | -3207282.5107 | -1101958.3692 | 24660.581 | -2460603.1675 | -3868876.5979 | -1257212.066 | -1762302.1482 | -2016788.939 | 1500058.7746 | -2848867.7919 | -2649155.2815 | -2614898.9769 | -2389037.076 | -3330517.3571 | -2303930.6385 | -1229667.8145 | -2399397.1464 | -386070.9056 | -2657478.5624 | -3658295.7489 | -984130.7745 | 564285.5693 | -1662878.8544 | -965858.1694 | -1796737.7563 | -1814029.6775 | -3111473.5196 | -1893195.108 | -295676.5599 | -4764241.1113 | 1316628.8871 | -1651200.7504 | -1863456.9032 | 1029183.5643 | -846832.2225 | -388597.1578 | -2223749.5737 | -2184044.4303 | -2490094.7675 | 456227.5346 | -1893027.1464 | -2432320.9149 | -575253.3099 | -2767467.8524 | -2685538.051 | -3858045.1783 | -2123344.5961 | -1836110.9185 | -4017898.8841 | -2680385.3201 | -3027493.1472 | -3024880.8428 | -47859.1562 | -1526334.6067 | -484237.2028 | -3129758.5449 | -3320209.2731 | -1538490.4179 | -1868504.8077 | -2082827.8852 | -2740065.4883 | 652467.4506 | -665920.6608 | -1837547.5741 | -1411127.3428 | -813104.6494 | -596265.5289 | -1015948.8956 | -3074488.5902 | -3516135.8852 | 18892.1081 | 51273.2806 | -1750674.9392 | -1785235.2474 | -1316944.5945 | 180127.6235 | -1708360.2671 | 705453.8196 | -568688.8521 | -1069482.2797 | -182454.3797 | -4114077.518 | -1357204.9137 | -363306.5563 | -3354321.4241 | -214256.1816 | -1540851.6479 | 1064994.2024 | -1013838.8204 | -140699.0681 | -1977617.3399 | -144560.4893 | -2189956.0611 | -1835193.091 | -2372738.7499 | -3002999.7083 | -830574.3195 | -90306.0649 | -3018030.4182 | 1147816.4803 | 403821.2329 | -1378346.0366 | -1228664.0925 | -1037612.1843 | -1408166.3516 | -3654144.3209 | 784117.6201 | -1186852.2862 | -2785883.6435 | -1185436.4937 | -1514044.7448 | -2490147.7194 | -1675044.3584 | -2840446.9804 | -110828.3788 | -1311531.0457 | -1618999.8876 | -1592417.602 | -2333765.0664 | -3067923.4236 | -2349082.1142 | -273916.8369 | -2377356.422 | -1078597.9013 | -3495783.2381 | -1792787.8947 | -731002.646 | -3318409.1876 | -2464595.8011 | -2800206.0018 | -1819814.235 | -235086.6475 | -2242582.4526 | -1210251.0498 | -2271564.7615 | -2057646.2216 | -1352893.2607 | -1601850.3171 | -1719562.5023 | -751019.1084 | -4229049.7429 | -986281.841 | -95879.1598 | -2740221.773 | -4818817.9634 | -1549149.147 | -1072048.236 | 2115615.5737 | -1498760.067 | -3203493.845 | 180122.5373 | -2043022.9585 | -2265139.4524 | -681824.954 | -3598039.2077 | -1255763.0776 | -735744.452 | -2237984.0538 | -1332700.8851 | -166806.1448 | -2741879.7906 | -1488204.111 | -1263620.7346 | -2994053.4666 | -1399759.1651 | -1459517.9993 | 209018.0716 | -1653866.1676 | -1699881.1019 | 464715.4873 | -3894554.4353 | -2025892.0777 | 248981.9682 | -266218.6741 | -2065299.1388 | -1695984.616 | -3903630.2541 | -1581960.0154 | -3165633.1931 | -1972890.8215 | -44812.0243 | -2166353.6558 | -1308449.8093 | -2518549.3195 | -130155.8108 | -956173.1692 | -57497.0929 | -2823502.6242 | 315253.8557 | -935338.0196 | -1193296.4262 | -1281845.3416 | -1080059.4996 | -1811167.9148 | -586096.6933 | -794863.438 | -3504396.8522 | -4300378.6473 | -31726.3212 | -884746.1522 | -3478795.6175 | -2259027.0458 | 42344.6571 | 42344.6571 | 490118.1692 | 42344.6571 | 42344.6571 | -3402066.9749 | -3289059.5227 | 42344.6571 | 42344.6571 | 42344.6571 | 42344.6571 | 42344.6571 | 297649.2944 | 42344.6571 | 42344.6571 | -1921537.1686 | -1808529.7164 | 42344.6571 | 42344.6571 | 42344.6571
2024 | -2694803.5315 | -2622991.4791 | -2619532.0688 | -263298.3492 | 449944.2379 | -3370858.9973 | -870972.1834 | 684761.9356 | -1734069.5928 | -1631097.9692 | -1954294.662 | -6184613.6087 | -7996434.8564 | -4441591.6087 | -4498873.5661 | -3008187.4676 | -2152138.4641 | -3978988.4814 | -901606.5021 | -1579434.0199 | -3358431.1875 | -2675879.9271 | -6082163.1969 | -3826543.1136 | -1069424.6613 | -3599826.9093 | -6107882.832 | -779947.6074 | -1747343.4249 | -3923475.7889 | -2896870.6303 | -8402915.0572 | -4462821.5737 | -2209646.6255 | -4670618.313 | -5601791.4032 | 18722.9498 | -3262956.6034 | -4415283.8485 | -3552188.3872 | -4797964.936 | -4109362.559 | -159379.4898 | -739456.0417 | -3999487.5754 | -617907.6003 | -4044831.7225 | -1671231.0045 | 1364575.658 | -155188.9596 | -4298458.6408 | -1591849.2051 | -9023228.392 | -1521539.0712 | -4156235.7765 | 859181.6301 | -4550170.2624 | -2752097.8135 | -1380238.2043 | -747440.5862 | -5784336.1004 | 1840905.4492 | -1630469.2065 | -5705718.9804 | -4856122.0946 | -1287280.5017 | -4817166.6597 | -6387998.5804 | -363027.3084 | -1337504.0412 | -242174.9163 | -5034597.251 | -5416929.7417 | -8596484.2865 | -5737002.8395 | -2133508.1857 | -3008586.914 | -3429210.1575 | -4500351.6358 | -1104255.8036 | -4994741.5259 | -3523480.9311 | -3116381.4598 | -7099126.1564 | -1277500.7698 | -3626553.8295 | -2082950.1186 | -914013.2872 | -873633.4552 | -5757753.9019 | -5449349.9341 | -3107457.2099 | -477501.3865 | -7109421.5425 | -5119287.6201 | -4021770.6477 | -435476.1324 | -6435656.3468 | 781984.4724 | -3736653.6615 | -2705498.5465 | -3336102.013 | -639105.4124 | -3308685.55 | 679634.58 | -1404863.8587 | 1898251.978 | -2124522.4091 | -4916812.8077 | -3344620.908 | -6162107.7207 | -2400269.3988 | -3796994.625 | -2645404.9549 | -4437313.7532 | -2436531.1 | -3848809.9058 | -5706571.8638 | -702860.8511 | -1688008.2719 | 1757340.7676 | -3590721.0998 | 2084961.2744 | -1100249.3747 | -8825897.3817 | -4291152.0615 | -2416366.4223 | -2261444.5416 | -3414470.6236 | -2336803.0538 | -5506887.1665 | -3191077.1301 | -152233.5041 | -2311805.7531 | -2173987.6103 | 1391049.2261 | -4598737.2684 | -5157403.5118 | -1739392.5333 | -1503351.363 | -2174247.6735 | 1111455.5681 | -4053139.06 | -5430582.1522 | -2046543.8744 | -2235942.1585 | -6026744.0073 | -3147256.4143 | -7045826.5909 | -4368786.9349 | -5030359.0293 | -2679390.5914 | -1852166.0164 | -2823878.6021 | 256042.6935 | -1812827.6939 | -451428.6201 | -5328093.8051 | 4314165.6654 | -2739968.8167 | -2196418.1911 | -6064869.7445 | -460910.9744 | -2270814.8986 | -3637066.718 | -763195.642 | -4960609.8045 | -2913049.3316 | -4924475.3122 | -1103787.4957 | -2379621.3983 | -748017.962 | -4080650.6816 | -6291947.5305 | -1703767.4227 | 1726684.9677 | -1094549.6816 | 945926.9486 | -503844.519 | -4510893.6673 | -2513246.7008 | -6015238.7905 | -4570211.1092 | -7560.4158 | -4258773.3826 | -2952819.5274 | -6815271.8604 | 423981.0658 | -6102012.7347 | -4277832.2764 | 964701.6663 | 547895.997 | 1135642.4404 | -3833685.8752 | -2202587.4083 | -4614145.2703 | -652329.8629 | 728678.993 | -1199495.9202 | -2172641.9101 | -4106185.1247 | -7253328.703 | -2253111.4944 | -1948297.7785 | -6617694.9156 | -1175175.3934 | -5071663.55 | -1005860.7038 | -946212.0255 | -1371745.4102 | -1921614.4338 | 2928768.7823 | -1103309.3678 | -1348059.8236 | -6355413.521 | -3209447.7977 | -4402367.977 | -4825745.416 | 1580838.5746 | -4583204.1154 | -803690.2297 | 183648.7625 | -4875678.6909 | -4847231.7546 | 1064645.0138 | 37462.519 | -3520614.3771 | -3611778.2486 | -3767107.6227 | -2005358.8778 | -5812755.997 | -258556.7658 | -4697697.5519 | -3519859.5034 | 325434.5894 | -1153692.8402 | -3902501.4908 | -1624819.6782 | -3314847.4911 | 456616.8359 | -6382984.5444 | 986618.7594 | -6125108.1132 | -931561.0923 | -7438422.2884 | -4640089.092 | 810426.9862 | -3526942.0584 | -1276961.6943 | -3459099.9947 | -2036904.6551 | -8931994.9951 | -3331169.2334 | -3333000.3828 | 1241337.754 | -429889.7024 | -6143883.513 | -4077043.5475 | -4181903.7241 | -6868774.4149 | -1883542.9044 | -4740760.8181 | -4876350.0947 | -2560563.2094 | -3448667.868 | -565283.5268 | -5298107.0317 | -1839057.9325 | -2532127.0594 | -1788258.8685 | -3750066.8396 | -575992.6049 | -1920781.6333 | -2212059.1733 | -5709109.4762 | -1839539.3514 | -4652195.3357 | -2620402.5656 | -1769186.0251 | -4395207.6382 | -4796215.9188 | -1679129.3365 | -6009361.9804 | -947444.744 | -226533.7926 | -1274606.0786 | -832490.0343 | -7708970.988 | -3085687.0742 | -1090292.9112 | 1669480.8387 | -4960022.49 | -2807076.2945 | -6421657.2526 | -2887233.6718 | -46783.6237 | -4015178.8323 | -2615853.468 | -5162819.0943 | -1821031.7599 | 58482.9214 | -4067999.8731 | -6525670.5669 | -2076787.8919 | -2850502.4746 | -3333682.1669 | 2659944.376 | -4814561.3788 | -4483854.0385 | -4381016.8435 | -3950518.2472 | -5616618.2376 | -3852267.4311 | -2012103.2177 | -3953666.7641 | -615688.9684 | -4398837.6794 | -6140844.1273 | -1594081.3284 | 986359.3533 | -2670303.2211 | -1591623.9724 | -2992883.6391 | -3034090.3841 | -5269208.4199 | -3086130.3884 | -448349.6881 | -7995622.2108 | 2189402.1062 | -2773069.9371 | -3078761.1495 | 1809409.64 | -1386616.6383 | -635493.1277 | -3766213.8344 | -3511978.0703 | -4162644.3646 | 755212.4937 | -3157148.2718 | -3924608.6869 | -910123.4423 | -4684578.46 | -4497291.738 | -6525354.6065 | -3566838.4996 | -3084862.698 | -6649633.7914 | -4464178.3002 | -5008475.833 | -5138688.785 | -64042.6833 | -2544299.4659 | -769198.8737 | -5240456.5663 | -5617411.7642 | -2540418.284 | -3125220.7887 | -3442173.404 | -4589016.2591 | 1089145.3501 | -1094910.1324 | -2974088.312 | -2348134.4127 | -1325002.8113 | -979518.7152 | -1675198.3738 | -5217826.9783 | -5908716.1351 | 48889.6884 | 145530.6337 | -2892716.3159 | -2967247.5551 | -2179210.4892 | 308862.5089 | -2854457.7894 | 1247835.8166 | -896784.4507 | -1767114.5913 | -251164.5884 | -6983356.1619 | -2260332.5787 | -579568.8279 | -5685026.5565 | -332263.4733 | -2544329.9222 | 1884009.2417 | -1672428.1016 | -190208.1648 | -3267880.5185 | -204919.3055 | -3695630.5991 | -3076763.3662 | -3984326.7563 | -4966539.6341 | -1334252.7683 | -105340.9394 | -5062824.8162 | 2023654.6063 | 732941.1381 | -2242491.1909 | -2042802.931 | -1712712.5868 | -2324522.0777 | -6192794.6865 | 1284721.1149 | -1969084.3501 | -4690762.6579 | -1962738.3708 | -2518054.8857 | -4162405.5551 | -2768430.0272 | -4818700.4803 | -175338.4742 | -2178592.6124 | -2707531.3054 | -2662033.6308 | -3929364.121 | -5204288.0059 | -3832079.9112 | -428677.6432 | -3976101.1759 | -1782632.5288 | -5782889.9641 | -2961690.1336 | -1194645.7961 | -5583782.29 | -4145362.5156 | -4760781.1073 | -3044949.897 | -363090.2726 | -3760872.3895 | -2004785.1508 | -3747602.6709 | -3289621.6411 | -2247555.1626 | -2685237.7564 | -2776964.801 | -1220793.7227 | -6972145.9925 | -1624641.9123 | -110319.3419 | -4594100.3804 | -8180761.6064 | -2583415.7589 | -1726791.615 | 3646018.3837 | -2426527.8713 | -5373510.9183 | 358921.8393 | -3431426.477 | -3833231.372 | -1107643.3567 | -5917977.8285 | -2082306.2696 | -1210919.468 | -3729816.9901 | -2209320.6452 | -221001.5097 | -4533965.6577 | -2477849.1796 | -2085066.3025 | -4951719.1969 | -2302625.2701 | -2369974.6803 | 356264.478 | -2759287.5851 | -2836765.3852 | 874703.2434 | -6618265.8698 | -3385585.4409 | 518134.1683 | -401333.4218 | -3447046.8504 | -2833620.0773 | -6592205.9724 | -2639036.466 | -5276201.7283 | -3335251.427 | -14570.3846 | -3659118.4187 | -2170937.9153 | -4205566.0416 | -207356.4994 | -1572279.7414 | -27906.6816 | -4669182.8943 | 602229.3187 | -1538474.6581 | -1911319.0814 | -2131593.4022 | -1780976.848 | -2992138.6665 | -937038.9979 | -1301723.9478 | -5935959.0557 | -7303767.617 | -36261.7861 | -1424071.6416 | -5754748.095 | -3809880.728 | 126407.5098 | 126407.5098 | 888946.4307 | 126407.5098 | 126407.5098 | -5739276.4975 | -5353444.2367 | 126407.5098 | 126407.5098 | 126407.5098 | 84062.8527 | 84062.8527 | 398828.2615 | 84062.8527 | 84062.8527 | -2337209.5226 | -2064384.714 | 84062.8527 | 84062.8527 | 84062.8527
2025 | -3738350.5542 | -3608843.0631 | -3630704.3881 | -294634.1973 | 651654.8521 | -4579543.404 | -1150209.0479 | 951766.4637 | -2386259.077 | -2258681.9363 | -2664288.4051 | -8661467.7838 | -10844972.2634 | -6048232.8922 | -6237737.6271 | -4029727.0866 | -2982160.1327 | -5551915.5969 | -1189455.2092 | -2170092.4092 | -4655367.0464 | -3711598.3235 | -8345410.4971 | -5341064.4355 | -1459789.0665 | -4922111.9144 | -8503913.2794 | -1036782.1446 | -2321578.8889 | -5439369.7902 | -3919131.0487 | -11654618.4069 | -6009715.9228 | -2999306.7459 | -6470115.1274 | -7845204.6861 | 30454.3976 | -4541305.0523 | -6179909.9567 | -4924206.3129 | -6700487.4428 | -5714992.7934 | -153570.4831 | -975642.0779 | -5599778.7359 | -803693.2429 | -5607751.8696 | -2291581.6441 | 2048911.6331 | -159893.2733 | -6024758.2337 | -2204224.0428 | -12704731.0751 | -2064754.0387 | -5560514.5205 | 1196595.8134 | -6359112.6329 | -3819182.7563 | -1897950.4073 | -985718.7178 | -7850669.3908 | 2637924.8801 | -2237181.3628 | -7996026.9956 | -6733422.0843 | -1781927.8031 | -6565744.6125 | -8987573.4162 | -417923.5376 | -1838976.3638 | -331542.9428 | -7031308.8468 | -7612438.2958 | -12081251.5843 | -7955649.355 | -2914294.5752 | -4181522.7652 | -4778374.5417 | -6264544.5256 | -1527685.2993 | -7016087.5806 | -4917549.7381 | -4334075.1485 | -9923177.4723 | -1760067.3344 | -5005668.2059 | -2876769.4473 | -1243331.3627 | -1177923.1212 | -7984441.5774 | -7690458.5433 | -4307139.1603 | -658059.8193 | -9586752.3567 | -7073187.3259 | -5611434.6817 | -542621.9366 | -8798199.8914 | 1149493.6103 | -5196371.816 | -3753351.8573 | -4650833.8702 | -866067.1066 | -4605460.0071 | 986983.5235 | -1877552.7737 | 2817661.855 | -2910882.7297 | -6818681.1173 | -4531040.5708 | -8636326.2303 | -3320617.9887 | -5090835.3598 | -3651621.5535 | -6128181.33 | -3341738.1809 | -5191082.7929 | -8014375.5708 | -955050.29 | -2319738.748 | 2643734.5524 | -5005817.6939 | 3036922.3247 | -1482623.7218 | -12419275.4994 | -5852696.8674 | -3347062.2415 | -3109111.0846 | -4735435.3501 | -3231388.6735 | -7379269.4112 | -4423847.4831 | -180068.3043 | -3203168.0336 | -2993680.5116 | 1934565.2649 | -6423021.5224 | -7180469.8389 | -2384111.946 | -2024899.6018 | -2996007.3265 | 1663549.6238 | -5649550.3787 | -7544314.6353 | -2811781.3597 | -3088074.2242 | -8188249.7774 | -4381381.79 | -9876912.8914 | -6048119.6947 | -7029159.1706 | -3713194.1821 | -2556773.0314 | -3921243.2694 | 434407.1881 | -2467963.5364 | -558021.6534 | -7397578.2409 | 6005768.1092 | -3802055.6472 | -3035340.0973 | -8446938.2958 | -634618.107 | -3143957.8707 | -5065471.369 | -1022908.249 | -6878399.4029 | -4046975.6103 | -6894926.3377 | -1516369.6332 | -3284930.0051 | -1031384.6185 | -5616602.1476 | -8636844.1988 | -2330744.7441 | 2524303.2219 | -1485763.1008 | 1316955.4585 | -586533.6737 | -6280355.3617 | -3483164.009 | -8341703.3912 | -6402184.533 | 7560.7098 | -5904597.1949 | -4028911.465 | -9489943.9237 | 625626.5459 | -8543079.2619 | -5931996.3537 | 1343005.4909 | 854167.0588 | 1673964.155 | -5334950.0247 | -3044471.8205 | -6321268.2065 | -835305.6202 | 1081100.9731 | -1616486.2517 | -2992531.2792 | -5692880.0799 | -10193783.3935 | -3110361.0706 | -2692751.9017 | -8912319.7728 | -1589855.4922 | -7073852.079 | -1344903.1722 | -1234354.8962 | -1898828.7187 | -2662209.9385 | 4205881.5785 | -1489481.7196 | -1866272.891 | -8813697.8523 | -4448651.7072 | -6124315.0234 | -6717910.6789 | 2282766.7282 | -6376904.4037 | -1110828.855 | 263400.4629 | -6808921.393 | -6609565.0951 | 1596923.8474 | 146929.8115 | -4765179.7369 | -4871765.3667 | -5249898.0875 | -2777971.1722 | -8002425.6997 | -315693.8922 | -6585220.0534 | -4887446.6982 | 456079.991 | -1520077.6538 | -5410267.8268 | -2221595.2517 | -4599452.4721 | 701468.2632 | -8907323.7852 | 1439606.1204 | -8565319.479 | -1201630.5937 | -10076127.2201 | -6490266.5291 | 1125019.6569 | -4839529.9387 | -1767315.7495 | -4773690.7157 | -2821741.1257 | -12545225.2604 | -4601205.3347 | -4557121.8662 | 1685329.8091 | -528690.9198 | -8634220.1563 | -5652445.9682 | -5788097.5652 | -9652111.5569 | -2594690.1966 | -6621132.2722 | -6854478.4876 | -3547780.2169 | -4693087.3358 | -778625.6192 | -7352457.1351 | -2524606.3413 | -3509441.1549 | -2469830.8279 | -5225101.6876 | -758125.56 | -2639006.7867 | -3057263.6141 | -7834671.6445 | -2522388.9002 | -6450472.4939 | -3631347.9456 | -2431215.8243 | -6152179.0241 | -6681004.3082 | -2315884.4609 | -8459054.771 | -1266984.0733 | -241514.0042 | -1700093.6762 | -1109045.2512 | -10854548.686 | -4291680.2158 | -1485998.945 | 2273251.878 | -6925874.1314 | -3897055.2025 | -8824553.5059 | -3960253.2265 | 27884.0039 | -5565859.2762 | -3624925.5464 | -7073371.1579 | -2492099.7482 | 98766.2184 | -5639897.8162 | -9143843.5427 | -2880052.0441 | -3914121.0482 | -4621742.991 | 3882946.8124 | -6744127.7532 | -6280457.1031 | -5981296.5629 | -5477737.2265 | -7865227.1221 | -5340733.1779 | -2777311.6973 | -5457907.2311 | -822554.3515 | -6061287.4621 | -8581914.3855 | -2190606.7218 | 1426624.8281 | -3641240.2672 | -2190974.7678 | -4156447.84 | -4147500.5133 | -7317524.6309 | -4217174.5259 | -591521.3447 | -11178249.4757 | 3042284.6326 | -3847872.4314 | -4268013.3337 | 2627485.3069 | -1886010.6565 | -877274.2994 | -5228174.1476 | -4809460.9771 | -5697585.7465 | 1046436.5206 | -4388050.8442 | -5383584.2578 | -1186819.8923 | -6565180.9739 | -6271794.5247 | -9156291.8019 | -4832291.6898 | -4292342.4843 | -9223347.155 | -6210365.7064 | -6945883.5035 | -6918997.6088 | -80458.41 | -3525773.9641 | -1031077.3254 | -7311440.4638 | -7839844.9898 | -3520369.2793 | -4345635.5206 | -4772330.2229 | -6400473.6032 | 1515671.842 | -1514718.125 | -4084941.2993 | -3248877.9725 | -1786927.7652 | -1354611.8475 | -2290266.1931 | -7325290.0718 | -8262535.9065 | 77444.5672 | 279575.7192 | -4009806.954 | -4071531.3646 | -3017301.3898 | 433880.5256 | -3963735.684 | 1716677.067 | -1163981.4965 | -2422219.2039 | -278806.7915 | -9454718.444 | -3121470.1686 | -788955.4535 | -7980389.2435 | -443898.7549 | -3525796.7006 | 2748537.6955 | -2276699.714 | -207390.7841 | -4529727.4547 | -240204.6509 | -5160598.706 | -4279514.3017 | -5558875.3545 | -6887733.9437 | -1826893.5113 | -130390.1788 | -7069141.9443 | 2944057.1762 | 1092676.0179 | -3016908.6049 | -2721102.7061 | -2350920.9983 | -3220812.0096 | -8696499.0257 | 1771166.9844 | -2698682.4004 | -6558342.6145 | -2672894.5699 | -3470652.121 | -5783881.3499 | -3837249.5156 | -6490009.3052 | -238806.982 | -3009648.9197 | -3755998.004 | -3691525.518 | -5319165.3462 | -7020952.9055 | -5238805.3522 | -579605.8844 | -5538951.461 | -2447519.581 | -8019318.0132 | -4104886.4753 | -1612418.8994 | -7608678.1102 | -5788736.1304 | -6684609.4998 | -4232927.9475 | -488829.2295 | -5242463.9326 | -2767379.3521 | -5017218.592 | -4493171.3142 | -3108492.1996 | -3723211.8408 | -3810589.2828 | -1635663.3699 | -9631815.7256 | -2220827.7923 | -89214.8321 | -6410559.3828 | -11509834.706 | -3580961.2939 | -2366991.6102 | 5208050.5952 | -3317584.6548 | -7504117.403 | 572794.8834 | -4781910.0719 | -5359616.0339 | -1498082.6028 | -8186013.3321 | -2875789.4451 | -1675948.0036 | -5115544.5484 | -3057402.4563 | -230456.2502 | -6171846.5744 | -3432362.6444 | -2888175.341 | -6867167.2273 | -3185646.8069 | -3260096.3978 | 499256.377 | -3720257.0347 | -3858761.6752 | 1340614.803 | -9309300.6292 | -4710296.232 | 852889.8763 | -501953.8139 | -4763889.6219 | -3934923.4974 | -9243073.9195 | -3659527.1229 | -7204841.5376 | -4651071.8644 | 58635.9267 | -5110173.4904 | -3001157.3383 | -5856261.9662 | -283232.1823 | -2107842.7372 | -17845.6064 | -6474042.8324 | 933594.0558 | -2104363.4282 | -2613216.1635 | -2938069.5929 | -2466639.7717 | -4147133.9957 | -1280489.2005 | -1767633.384 | -8332135.5583 | -10274579.7171 | -41338.48 | -1951543.9263 | -7980271.0025 | -5321152.7945 | 247146.293 | 247146.293 | 1324350.9666 | 247146.293 | 187319.3681 | -7672070.5681 | -6986532.9239 | 247146.293 | 247146.293 | 247146.293 | 120738.7832 | 120738.7832 | 435404.5359 | 120738.7832 | 60911.8583 | -1932794.0705 | -1633088.6872 | 120738.7832 | 120738.7832 | 120738.7832
2026 | -4820192.1881 | -4636180.0784 | -4684336.689 | -288164.0497 | 866715.1601 | -5839693.6411 | -1406340.8019 | 1228509.8214 | -3050777.7632 | -2912677.8974 | -3404995.7361 | -11263604.5923 | -13813397.6393 | -7722507.1532 | -8049882.6515 | -5096027.7067 | -3847212.5319 | -7192367.7596 | -1451046.5909 | -2770595.8325 | -6006056.2074 | -4781249.7014 | -10702627.6127 | -6918830.6363 | -1816213.7086 | -6245124.53 | -10998185.1898 | -1277827.6194 | -2856414.0301 | -6967413.4937 | -4985478.7679 | -15024501.4974 | -7622628.1821 | -3770418.0779 | -8344669.5337 | -10160251.6148 | 41888.2466 | -5867740.5749 | -8025059.4542 | -6353044.4506 | -8690786.0872 | -7389274.2138 | -110905.2249 | -1192191.0212 | -7267338.0953 | -966636.6838 | -7235290.0949 | -2916106.0665 | 2823810.3731 | -135428.733 | -7828479.7278 | -2842389.6206 | -16598520.0358 | -2595841.1823 | -7018478.3163 | 1547015.7023 | -8251427.5804 | -4919019.4061 | -2437944.3135 | -1203988.8459 | -9907286.6388 | 3506435.7487 | -2839026.374 | -10387924.3013 | -8688181.7625 | -2297757.3859 | -8387706.4239 | -11729157.6586 | -426052.4366 | -2352356.392 | -425338.2223 | -9121664.0467 | -9920701.6532 | -15760174.5387 | -10265698.6892 | -3695397.248 | -5395957.4446 | -6173595.7886 | -8105986.8825 | -1969187.6024 | -9137588.5268 | -6363999.0951 | -5595911.9419 | -12879601.4667 | -2258646.4272 | -6404309.3083 | -3690879.246 | -1587807.7771 | -1475276.4216 | -10302860.5324 | -10051455.9765 | -5556601.8401 | -846770.3994 | -12170249.0381 | -9107915.2044 | -7270284.7528 | -619599.0165 | -11152168.1481 | 1563025.5515 | -6717228.9304 | -4836125.7329 | -6012627.0562 | -1103867.249 | -5951786.5741 | 1327384.9293 | -2325569.8675 | 3864505.5935 | -3731480.716 | -8799718.8529 | -5768691.4812 | -11236645.7133 | -4263198.3377 | -6440614.8157 | -4676538.0351 | -7889151.0505 | -4285319.1893 | -6543538.0362 | -10443265.2873 | -1214266.3427 | -2961055.2592 | 3668131.5318 | -6477694.428 | 4096656.8237 | -1882741.0079 | -16217230.7391 | -7480501.9621 | -4308685.7098 | -3992970.8953 | -6087875.9093 | -4147523.6882 | -9184055.7413 | -5708210.8336 | -194093.4576 | -4132482.9389 | -3847990.6959 | 2499505.7416 | -8159382.9082 | -9293705.1126 | -3052008.9407 | -2570070.1019 | -3852429.6206 | 2298933.7626 | -7315501.4857 | -9748661.8501 | -3580669.8975 | -3958144.9273 | -10386073.2797 | -5656707.6243 | -12855315.0376 | -7768355.267 | -9121850.9385 | -4790002.7966 | -3281269.9857 | -5054986.0571 | 661379.2095 | -3114443.3512 | -630133.957 | -9554687.2874 | 7772766.0716 | -4897509.9492 | -3895598.4951 | -10937064.8599 | -815972.329 | -4047177.0646 | -6543947.3557 | -1295510.1989 | -8875302.5867 | -5218731.8481 | -8960143.9176 | -1947109.2932 | -4202155.031 | -1325984.8354 | -7070251.029 | -11079020.9812 | -2985069.8818 | 3416665.2099 | -1873246.3895 | 1685128.5843 | -607343.4457 | -8127500.9781 | -4484496.6531 | -10763974.9029 | -8319585.9135 | 20954.1954 | -7618425.4875 | -5104075.0136 | -12244719.9437 | 852837.3454 | -11106233.6124 | -7655155.034 | 1735985.2582 | 1221273.3657 | 2282173.8856 | -6812363.3725 | -3906430.6628 | -8098000.569 | -986230.8711 | 1482100.678 | -2019563.7689 | -3821272.9054 | -7345164.2533 | -13296893.8136 | -3982911.3222 | -3460732.9711 | -11304510.9699 | -1995551.8145 | -9169357.6578 | -1664850.9227 | -1484231.9754 | -2448218.8271 | -3434129.324 | 5600872.227 | -1865632.4457 | -2406639.967 | -11373173.5925 | -5739250.7168 | -7921354.1436 | -8694221.6142 | 3055772.7114 | -8248839.9194 | -1431411.1801 | 344659.329 | -8832182.0035 | -8447304.2238 | 2210991.073 | 312525.1737 | -6063427.837 | -6185842.6845 | -6794669.0245 | -3578704.4305 | -10282815.2497 | -375084.6825 | -8562306.8931 | -6311626.1113 | 591326.8657 | -1851462.6479 | -6980399.3494 | -2818132.2867 | -5908453.2537 | 990520.9226 | -11523114.3744 | 1945496.6798 | -11125184.3198 | -1424455.6973 | -12824131.0883 | -8426374.952 | 1451521.469 | -6207668.0325 | -2278476.3087 | -6143038.2566 | -3639412.9517 | -16357451.2474 | -5899281.3509 | -5693117.496 | 2136207.6474 | -593176.7534 | -11256791.029 | -7292976.3361 | -7440824.2237 | -12585939.154 | -3319767.0906 | -8589824.2445 | -8929831.0565 | -4561908.5196 | -5990324.1244 | -1001524.4016 | -9494847.5511 | -3215385.8555 | -4519450.4957 | -3172660.9559 | -6762251.175 | -925300.256 | -3363423.9208 | -3923651.5235 | -10048559.3147 | -3207832.1459 | -8322981.4606 | -4684364.6501 | -3121508.2515 | -7989705.1203 | -8634544.1378 | -2970306.4964 | -11041068.5781 | -1602134.4101 | -217071.8655 | -2126616.6787 | -1399388.9668 | -14178640.1555 | -5539821.6137 | -1899767.7966 | 2885198.8589 | -8816808.1342 | -5021091.3106 | -11327022.5951 | -5078526.9323 | 55919.9915 | -7155704.7278 | -4659046.7321 | -9064284.0818 | -3192313.784 | 147433.7489 | -7276780.5576 | -11896029.3288 | -3718611.6852 | -5022538.4903 | -5963675.5727 | 5246937.6103 | -8766241.5257 | -8159955.5546 | -7648761.3838 | -7068684.7081 | -10225169.9741 | -6871210.9964 | -3574761.9619 | -7010133.2559 | -1021265.8336 | -7770133.2053 | -11141370.52 | -2807940.8396 | 1912037.7587 | -4640423.9884 | -2803889.2413 | -5364155.8277 | -5261124.5107 | -9427372.1528 | -5361649.5732 | -740777.7133 | -14522045.4735 | 3929923.8461 | -4949832.259 | -5507089.6203 | 3534887.2188 | -2379929.0588 | -1129708.4104 | -6727101.2464 | -6161507.1201 | -7297437.8508 | 1343761.7008 | -5667183.5898 | -6904210.6042 | -1427234.2967 | -8535309.0841 | -7874219.8739 | -11925126.4108 | -6152824.3501 | -5540449.1099 | -11903919.5929 | -8032332.5253 | -8963925.3311 | -8776425.6783 | -98775.0172 | -4536736.0027 | -1305804.3983 | -9478188.5351 | -10153477.591 | -4541125.5581 | -5611203.5072 | -6158121.3041 | -8293427.8125 | 1958844.0489 | -1952450.9958 | -5242512.0813 | -4174040.0738 | -2232199.3407 | -1745803.3707 | -2904005.9653 | -9538477.3641 | -10731749.711 | 105621.2475 | 460083.2835 | -5173722.9269 | -5222327.2071 | -3885816.4514 | 562611.0913 | -5110565.0825 | 2202910.678 | -1391433.2296 | -3080114.4323 | -269518.7078 | -12029605.7912 | -3999603.6739 | -1005712.1609 | -10393671.3907 | -557269.0982 | -4548972.1339 | 3713008.8241 | -2907404.0049 | -195109.1358 | -5844970.7679 | -254128.993 | -6684131.0989 | -5524741.6955 | -7201071.9636 | -8888933.7666 | -2341014.7737 | -158354.369 | -9168834.57 | 3967128.7498 | 1504700.0353 | -3759071.3 | -3430587.0215 | -2996430.388 | -4129219.5332 | -11331913.4873 | 2274489.0854 | -3429418.8237 | -8512642.4979 | -3409028.8072 | -4391555.2133 | -7463441.5857 | -4950119.0174 | -8232436.9882 | -305644.814 | -3860805.9527 | -4740742.7576 | -4716170.0055 | -6769315.9765 | -8914576.123 | -6662790.1261 | -738210.9355 | -7168759.6106 | -3118915.6955 | -10196247.3861 | -5295556.2542 | -2020891.5161 | -9718298.8679 | -7504207.8742 | -8701770.87 | -5463337.476 | -621249.0984 | -6785830.2082 | -3547681.2715 | -6293584.6501 | -5747608.4694 | -3993303.8816 | -4760244.9589 | -4888224.4678 | -2069968.4179 | -12380133.3886 | -2816310.587 | -33087.5934 | -8309188.7984 | -15026618.2758 | -4605556.4441 | -3034702.0411 | 6901523.5029 | -4237431.2503 | -9707103.6417 | 833815.4407 | -6184970.3424 | -6949371.1847 | -1880853.5659 | -10549558.7018 | -3689451.4532 | -2160927.5668 | -6559349.2001 | -3932888.4237 | -198148.8891 | -7812902.5164 | -4416492.7278 | -3724700.6597 | -8862383.8249 | -4105602.7704 | -4187789.5518 | 646462.4121 | -4705063.2276 | -4767314.0563 | 1890416.6198 | -12147226.3557 | -6087690.8403 | 1272269.4484 | -576484.5976 | -6116782.1913 | -5073566.5778 | -11862660.6092 | -4711969.01 | -9141089.0417 | -5968462.2813 | 177317.0509 | -6618210.9895 | -3854591.4337 | -7526234.468 | -363112.6243 | -2667897.9333 | -9925.8722 | -8353403.4688 | 1328799.057 | -2671968.1259 | -3345318.1378 | -3756813.5449 | -3181087.0658 | -5350084.7204 | -1639319.4321 | -2254372.1444 | -10852504.9797 | -13410312.7477 | -47949.1396 | -2501889.9847 | -10297477.6117 | -6894811.6497 | 410493.745 | 410493.745 | 1822822.8484 | 410493.745 | 248649.3009 | -9613025.0276 | -8534722.1227 | 410493.745 | 410493.745 | 410493.745 | 163347.452 | 163347.452 | 498471.8818 | 163347.452 | 61329.9328 | -1940954.4595 | -1548189.1988 | 163347.452 | 163347.452 | 163347.452
2027 | -5925004.2788 | -5673452.7284 | -5770414.6933 | -225539.3065 | 1105055.7429 | -7005382.3905 | -1621207.0978 | 1519144.0905 | -3711929.7926 | -3585490.8347 | -4165902.9563 | -13968337.6372 | -16884931.9554 | -9450478.0985 | -9919999.8878 | -6193208.7286 | -4738417.4392 | -8879828.6281 | -1664953.6302 | -3366061.7744 | -7398734.066 | -5866700.2043 | -13137101.7593 | -8474454.1819 | -2145598.7784 | -7545937.6377 | -13567991.36 | -1486901.2081 | -3331230.5589 | -8520724.5225 | -6083203.8751 | -18496591.4142 | -9287509.8272 | -4496314.5471 | -10279358.93 | -12544960.579 | 56625.1438 | -7222111.7228 | -9927342.5666 | -7826470.4879 | -10748511.7054 | -9115831.5792 | -14408.3014 | -1371954.8802 | -8939753.8943 | -1089605.102 | -8914024.9006 | -3525370.1707 | 3719775.5797 | -66644.7063 | -9683511.6577 | -3488955.5065 | -20677923.276 | -3090742.9356 | -8515592.8412 | 1877807.7074 | -10205968.0928 | -6030886.034 | -2992187.7452 | -1384699.7389 | -11931326.6844 | 4456900.4959 | -3425083.9225 | -12865413.7735 | -10705021.2683 | -2827988.4501 | -10268664.1567 | -14587348.9014 | -360413.4265 | -2866048.3838 | -511969.6275 | -11285333.3314 | -12316290.8797 | -19607266.6765 | -12649644.6348 | -4458252.0292 | -6539957.5979 | -7589467.5312 | -10007192.8181 | -2422439.4324 | -11333276.1009 | -7837880.4836 | -6881945.42 | -15943804.6558 | -2766222.695 | -7795135.2233 | -4508777.0584 | -1938795.912 | -1751868.5146 | -12605779.6965 | -12502397.7869 | -6844686.4675 | -1038822.7606 | -14843720.646 | -11207780.329 | -8978151.8543 | -648842.8995 | -13465181.1836 | 2036540.3674 | -8282918.7539 | -5816760.8359 | -7396891.2161 | -1344287.2696 | -7327778.4372 | 1709276.0782 | -2730059.2847 | 5062365.8814 | -4575811.441 | -10844337.6835 | -7044517.588 | -13942351.4465 | -5207289.4565 | -7832289.8322 | -5721930.3142 | -9481753.6817 | -5256677.5493 | -7890477.5849 | -12967812.6476 | -1473546.4258 | -3595555.732 | 4858192.4513 | -7986709.1262 | 5281054.9741 | -2289865.2094 | -20193371.1801 | -9160757.4614 | -5209139.5136 | -4902993.6988 | -7445141.5873 | -5065233.347 | -10896180.9697 | -7032766.1237 | -184978.385 | -5090101.6928 | -4727306.7442 | 3086170.5529 | -9856323.2252 | -11380702.2326 | -3736094.6673 | -3127201.1559 | -4733981.0927 | 3036451.344 | -9032205.3376 | -12026011.8268 | -4328428.547 | -4825826.6388 | -12600373.7772 | -6947992.723 | -15957274.8906 | -9504726.8525 | -11289586.7416 | -5899690.9575 | -4005104.5221 | -6205259.9565 | 950995.6232 | -3729212.6344 | -648512.099 | -11782305.3842 | 9609961.9595 | -6006358.8215 | -4759499.4766 | -13368510.024 | -1000180.6759 | -4966951.9408 | -8048466.1023 | -1570421.0603 | -10935687.2732 | -6407887.508 | -11097559.098 | -2388482.3836 | -5104851.4613 | -1626277.514 | -8504167.7927 | -13601362.8834 | -3657151.8918 | 4420296.3654 | -2242492.839 | 2060771.7519 | -541773.1052 | -10034683.982 | -5500181.8783 | -13049777.8146 | -10298442.4553 | 43407.1322 | -9386320.3317 | -6158904.4084 | -15079836.7864 | 1113905.9365 | -13491842.6325 | -9433273.4447 | 2144970.0194 | 1666783.5079 | 2977056.8946 | -8336321.3047 | -4769055.7434 | -9929875.1956 | -1088474.3688 | 1947314.7674 | -2388052.7491 | -4634606.1455 | -9049468.0468 | -16536566.1244 | -4848408.1555 | -4239448.7898 | -13779454.7681 | -2374250.4886 | -11337892.5658 | -1946991.2021 | -1669231.7501 | -3012946.7652 | -4229053.1094 | 7126523.0713 | -2214191.2731 | -2962232.8214 | -14014841.7609 | -7069839.851 | -9776695.0077 | -10736886.2647 | 3911518.219 | -10181826.5739 | -1759828.8309 | 435315.4092 | -10925205.8799 | -10345212.4114 | 2925695.3052 | 555428.3857 | -7402076.0263 | -7540474.5468 | -8382039.0026 | -4401239.6623 | -12637233.6585 | -422311.0067 | -10604546.2809 | -7744346.4524 | 734044.1092 | -2125768.9459 | -8599818.1297 | -3394318.4532 | -7209981.3157 | 1337279.9914 | -14200678.6025 | 2515606.252 | -13782844.9107 | -1557597.2179 | -15359380.6791 | -10428169.909 | 1793754.564 | -7618816.8993 | -2803703.1989 | -7554999.3389 | -4481345.544 | -20342530.7059 | -7204002.0925 | -6801253.6141 | 2604190.6823 | -604417.458 | -13986833.1814 | -8986843.3012 | -9119606.1467 | -15648130.2122 | -4041815.4535 | -10626980.6274 | -11075122.7892 | -5582133.6094 | -7327574.8017 | -1228701.3669 | -11708904.5116 | -3890591.465 | -5546987.9579 | -3884802.7963 | -8342580.1497 | -1063803.3895 | -4072603.9499 | -4792958.9627 | -12334646.4315 | -3873911.4653 | -10254834.6311 | -5769469.5922 | -3831045.149 | -9884391.0963 | -10632158.9666 | -3524930.4479 | -13729355.8338 | -1941249.9968 | -134610.8531 | -2543565.3021 | -1691695.0715 | -17600324.3842 | -6810198.1407 | -2322627.0675 | 3509154.4332 | -10741627.6067 | -6158208.1202 | -13914134.7016 | -6230655.0214 | 97773.2729 | -8759229.2953 | -5694999.6322 | -11120389.882 | -3911905.8842 | 210482.6575 | -8965170.674 | -14759060.3195 | -4583845.2977 | -6164511.7167 | -7347732.8416 | 6772377.9384 | -10857721.6021 | -10098227.3179 | -9371267.4051 | -8710116.949 | -12395051.6736 | -8420739.6918 | -4393672.1763 | -8595776.6663 | -1200406.1027 | -9509392.0445 | -13797654.8393 | -3439916.5605 | 2452213.8492 | -5656155.8403 | -3417061.1372 | -6599718.4581 | -6353374.0978 | -11572487.9925 | -6506574.03 | -885855.8212 | -18001576.794 | 4850319.7178 | -6053654.0574 | -6784863.6801 | 4546153.2669 | -2849164.3965 | -1387603.7202 | -8235551.6271 | -7491846.2921 | -8948579.4472 | 1655381.285 | -6977740.5592 | -8473268.6728 | -1605770.4746 | -10570942.0089 | -9416076.3843 | -14807984.5887 | -7514647.832 | -6806160.263 | -14671558.3092 | -9913138.8837 | -11046790.5764 | -10695871.0686 | -109701.3184 | -5558466.9519 | -1582832.1223 | -11723011.9057 | -12236856.825 | -5592897.1062 | -6902843.8103 | -7587538.8023 | -10248647.1461 | 2419690.629 | -2401808.0238 | -6435351.9358 | -5015862.1457 | -2637726.642 | -2147071.1056 | -3494947.3052 | -11832574.7316 | -13294704.7163 | 140531.8505 | 704100.2234 | -6373787.1104 | -6408123.5482 | -4772577.5808 | 701342.6994 | -6275731.4548 | 2714097.9708 | -1553071.99 | -3719901.2313 | -287043.4228 | -14694967.1388 | -4845153.8819 | -1223319.6622 | -12900693.7577 | -666081.1208 | -5603605.6902 | 4794060.8084 | -3554305.6828 | -138504.0047 | -7201487.4286 | -234330.2418 | -8242352.4917 | -6791461.7816 | -8890547.7339 | -10954433.6581 | -2811750.9801 | -180450.4157 | -11341678.4596 | 5043828.117 | 1982445.6726 | -4444231.1074 | -4157035.2685 | -3630867.3072 | -5053595.0549 | -14074767.1436 | 2799349.4008 | -4138209.6965 | -10532151.5117 | -4162946.5127 | -5327593.6859 | -9180376.1867 | -6096263.381 | -10033597.0065 | -371770.991 | -4713944.9316 | -5753020.097 | -5732923.8225 | -8265622.2845 | -10870781.2188 | -8088835.8068 | -897085.2175 | -8760153.0989 | -3777629.5903 | -12374824.4656 | -6516862.1903 | -2405394.241 | -11897387.7453 | -9270638.4835 | -10786109.6142 | -6717737.2154 | -752875.8022 | -8371166.4025 | -4330468.3693 | -7561034.2584 | -7040574.1637 | -4845727.314 | -5786230.4684 | -5998655.1262 | -2511695.6737 | -15195348.4811 | -3390768.4183 | 73925.6665 | -10133618.6471 | -18705233.3792 | -5640012.0825 | -3720628.4772 | 8737128.5258 | -5175129.0301 | -11976497.0319 | 1157239.8926 | -7619249.907 | -8576508.0889 | -2238929.688 | -12990025.983 | -4506737.1695 | -2659261.6949 | -8048381.3473 | -4821277.4164 | -104857.9057 | -9438875.526 | -5411936.8039 | -4585899.4666 | -10921699.4944 | -5054088.2442 | -5142912.5048 | 804950.8497 | -5700647.3038 | -5631987.6015 | 2545309.4213 | -15106819.3528 | -7435557.3762 | 1801163.5587 | -609109.1532 | -7487500.2091 | -6230253.7944 | -14515058.3453 | -5754311.6304 | -11062066.7573 | -7282538.4953 | 359607.0354 | -8158588.7283 | -4715053.7618 | -9224990.871 | -442771.3557 | -3240511.088 | 7564.7563 | -10292336.1925 | 1791894.6387 | -3223237.0809 | -4036975.2465 | -4488610.801 | -3916361.922 | -6590110.4248 | -2005624.9876 | -2752035.0523 | -13268572.7063 | -16685592.7846 | -49840.1831 | -3060014.6297 | -12688818.8802 | -8507692.1713 | 632478.7224 | 632478.7224 | 2399535.0598 | 632478.7224 | 319839.3286 | -11542790.8046 | -9975524.2088 | 632478.7224 | 632478.7224 | 632478.7224 | 221984.9775 | 221984.9775 | 576712.2114 | 221984.9775 | 71190.0278 | -1929765.777 | -1440802.0861 | 221984.9775 | 221984.9775 | 221984.9775
2028 | -7098579.2439 | -6779218.0657 | -6936412.5513 | -94131.8146 | 1380496.5342 | -8211624.2702 | -1796137.6707 | 1837466.9057 | -4393817.0643 | -4213234.7593 | -4981218.7679 | -16895528.0437 | -20197143.0645 | -11057610.8204 | -11930123.217 | -7369833.956 | -5694658.087 | -10685770.2081 | -1830073.5522 | -3974033.9404 | -8894286.0618 | -7012752.2977 | -15759661.5511 | -10112755.1809 | -2458685.8212 | -8879814.6137 | -16327501.3737 | -1665847.5303 | -3761620.3661 | -10167891.7342 | -6986908.484 | -22223718.6713 | -11078589.5617 | -5200262.6589 | -12359123.0676 | -15104604.1311 | 75722.5236 | -8659894.7884 | -11969832.6707 | -9408923.3599 | -12902094.1706 | -10971697.9267 | 149547.1021 | -1514758.6855 | -10707945.1863 | -1169716.469 | -10717430.2718 | -4138815.7869 | 4793883.9944 | 56652.1097 | -11669459.1807 | -4178223.4683 | -25128507.8668 | -3560748.646 | -10118980.9487 | 2225410.0949 | -12307011.0444 | -7198166.759 | -3584638.7252 | -1527556.238 | -14013889.6941 | 5539548.2787 | -4015345.8414 | -15537736.4995 | -12875002.1126 | -3395593.1544 | -12294454.7927 | -17689257.4785 | -208372.1182 | -3399546.7646 | -599463.6774 | -13616830.3345 | -14903545.3104 | -23796746.0946 | -15211995.4958 | -5231726.6363 | -7767173.6181 | -9082409.0846 | -12053256.191 | -2906984.7849 | -13697500.1112 | -9208705.0632 | -8244424.285 | -19253194.171 | -3304879.5582 | -9234672.206 | -5361721.422 | -2311191.1716 | -2014231.5926 | -15050542.7614 | -15149022.1913 | -8227675.634 | -1242556.2112 | -17727315.4204 | -13465016.0601 | -10807749.4227 | -622522.7975 | -15843655.2503 | 2601074.9138 | -9960688.9708 | -6808897.2767 | -8858624.7724 | -1591085.8728 | -8547289.8673 | 2154628.0193 | -3102500.5651 | 6483606.188 | -5480772.3806 | -13042264.4131 | -8414988.2651 | -16871861.7883 | -6188069.1506 | -9327838.6193 | -6833789.1046 | -11116613.197 | -6298287.2846 | -9292422.2873 | -15699010.657 | -1743923.7041 | -4245653.2522 | 6249226.3504 | -9594689.7743 | 6657255.7485 | -2721276.5458 | -24532632.1919 | -10967883.0418 | -6132801.7764 | -5878970.8007 | -8861064.7484 | -5873837.7671 | -12594139.4802 | -8455499.6259 | -148107.7743 | -6117835.4918 | -5669973.796 | 3720779.4508 | -11649810.8165 | -13626376.3676 | -4466183.3656 | -3720306.1802 | -5680309.2784 | 3922948.2621 | -10873310.6545 | -14476265.709 | -5078405.5997 | -5722763.3223 | -14930353.6172 | -8167650.9666 | -19321248.5262 | -11331850.6982 | -13625720.9472 | -7090690.5397 | -4761177.4337 | -7417845.3614 | 1327808.2659 | -4330728.7445 | -603765.9977 | -14178103.2061 | 11599979.6379 | -7172210.7856 | -5659898.6813 | -15819713.2225 | -1194969.7476 | -5941026.7606 | -9640692.5064 | -1858992.5306 | -13149822.7638 | -7661743.0095 | -13399858.2681 | -2859484.3716 | -6023156.7585 | -1945128.2392 | -9982950.3342 | -16315332.6013 | -4376218.1781 | 5593161.5295 | -2603591.9272 | 2461019.2995 | -374272.5589 | -12084814.0324 | -6570845.2146 | -15433723.4036 | -12371217.8609 | 77055.9822 | -11285679.3901 | -7237566.4149 | -18121181.783 | 1425029.8148 | -15979382.9724 | -11344330.493 | 2588360.3376 | 2221857.342 | 3802178.4667 | -9974172.5913 | -5664218.9498 | -11897898.6782 | -1139316.9757 | 2508639.1409 | -2729060.9405 | -5459403.4757 | -10864122.0889 | -20058251.6764 | -5737385.5822 | -5061346.1215 | -16448400.886 | -2735617.486 | -13674366.7397 | -2194829.4492 | -1783773.5312 | -3617462.2723 | -5081621.0821 | 8863885.8045 | -2542957.9734 | -3557141.5581 | -16598788.8499 | -8498572.2026 | -11771187.5931 | -12935249.8307 | 4897286.2486 | -12260094.3326 | -2110158.1517 | 538741.7547 | -13179164.8104 | -12387483.6885 | 3783485.0357 | 901923.5294 | -8840461.7102 | -8995735.2351 | -10081069.4532 | -5281482.5605 | -15175184.0933 | -458195.1598 | -12799265.5557 | -9268737.576 | 890923.0563 | -2345793.2103 | -10206201.2515 | -3967632.0348 | -8552512.0899 | 1765383.0553 | -17060339.5514 | 3183136.6899 | -16655766.2949 | -1599061.0599 | -17988165.9311 | -12580797.4465 | 2167500.0964 | -9135114.4962 | -3365707.8317 | -9071450.0773 | -5384187.6233 | -24673173.4818 | -8569394.6921 | -7931776.91 | 3111902.4201 | -529402.8359 | -16945134.0411 | -10807240.349 | -10897100.9007 | -18974016.6703 | -4787194.304 | -12821121.8783 | -13026928.4366 | -6647311.5483 | -8763836.0763 | -1469730.228 | -14091762.0272 | -4572233.9105 | -6633040.8587 | -4634901.7276 | -10033132.9982 | -1173524.7652 | -4790835.8105 | -5698075.345 | -14796949.8899 | -4541573.2876 | -12058015.7052 | -6780590.1666 | -4590660.3869 | -11916832.8004 | -12760435.4422 | -4066927.4105 | -16642471.7241 | -2298525.451 | 19781.3595 | -2969245.4693 | -1997999.5031 | -21308710.2167 | -8153079.071 | -2772686.29 | 4174135.53 | -12803821.8465 | -7352897.847 | -16698706.1226 | -7467151.2387 | 156945.616 | -10443811.6363 | -6771186.7724 | -13332683.7181 | -4682220.8403 | 292850.3221 | -10781240.2372 | -17860113.4818 | -5513458.6947 | -7384335.1271 | -8834523.928 | 8362320.9208 | -13108840.0485 | -12177607.5479 | -11223986.8413 | -10473988.2154 | -14645225.4284 | -10054611.6308 | -5270901.9532 | -10284553.0887 | -1362931.1322 | -11355813.9501 | -16668149.1025 | -4114034.2593 | 3077559.6565 | -6733290.4804 | -4054497.4854 | -7792911.7732 | -7469086.2509 | -13847289.6751 | -7702825.7901 | -1032323.7307 | -21772524.9551 | 5844443.4251 | -7175028.7546 | -8157259.2915 | 5718195.5821 | -3261049.4324 | -1661907.1444 | -9814883.528 | -8899062.9576 | -10723960.4565 | 1996011.4002 | -8374699.521 | -10159948.0474 | -1717216.9504 | -12759351.7833 | -10828133.1498 | -17933035.432 | -8978110.5071 | -8139371.8317 | -17647860.9561 | -11937061.001 | -13285891.9526 | -12763280.5708 | -115250.1443 | -6578229.0828 | -1873585.0859 | -14143042.3006 | -14463634.1444 | -6721567.0547 | -8273479.526 | -9123190.9235 | -12350878.2805 | 2918894.4354 | -2882161.8055 | -7715754.4013 | -5862252.1125 | -3011602.3037 | -2576238.6209 | -4080584.4174 | -14307116.8626 | -16064598.2421 | 184502.2955 | 1032535.3505 | -7662498.1863 | -7680923.5504 | -5714528.2202 | 856989.1203 | -7505956.971 | 3274137.2878 | -1642004.2826 | -4361796.9356 | -288805.6038 | -17568519.3558 | -5665635.0111 | -1450918.2236 | -15614381.3927 | -774676.8094 | -6735784.9516 | 6053499.76 | -4245459.6489 | -23764.5111 | -8658671.9442 | -173859.1166 | -9899046.7227 | -8130592.2964 | -10701000.6093 | -13174880.2718 | -3294670.3286 | -196695.439 | -13682495.3228 | 6276732.4043 | 2555926.8061 | -5096081.4988 | -4932213.1497 | -4275747.6151 | -6034545.4964 | -16945870.0742 | 3369920.6061 | -4847748.9821 | -12704028.42 | -4967603.4187 | -6320209.8906 | -11008480.8922 | -7325515.4199 | -11972903.3746 | -434703.8661 | -5601172.571 | -6837583.1879 | -6781064.4788 | -9874542.2492 | -12976921.3093 | -9580391.7527 | -1062590.6106 | -10435872.4779 | -4445697.8428 | -14652219.1367 | -7826019.9517 | -2777971.4086 | -14242657.3106 | -11163085.1818 | -13026553.7514 | -8046316.1304 | -888841.6351 | -10065290.404 | -5145678.8104 | -8876820.6775 | -8428969.6296 | -5757533.8725 | -6839196.3486 | -7190617.3686 | -2979636.0596 | -18201674.4075 | -3961476.5623 | 245296.4684 | -12048586.3925 | -22712004.1806 | -6724994.4129 | -4449836.1773 | 10809651.3923 | -6171938.1787 | -14412211.9802 | 1566711.7021 | -9143678.6841 | -10307646.9737 | -2581044.2127 | -15614788.9303 | -5203717.9287 | -3192516.6814 | -9648152.6905 | -5758369.8351 | 64297.9866 | -11122570.3319 | -6457904.5847 | -5509344.3608 | -13135488.2896 | -6071920.7017 | -6050947.0037 | 982603.6522 | -6751247.3806 | -6492432.9398 | 3349497.742 | -18323254.4366 | -8850619.9585 | 2479632.063 | -593248.5494 | -8934407.396 | -7451346.5838 | -17320210.6411 | -6842201.3934 | -13053941.0928 | -8644452.4279 | 624021.5024 | -9793876.4033 | -5616032.5982 | -11026503.2414 | -525318.8735 | -3850034.2529 | 36627.7369 | -12375765.5525 | 2363965.0629 | -3775596.3291 | -4756335.0796 | -5206757.4408 | -4704419.3598 | -7921378.765 | -2395539.3459 | -3282003.0234 | -15815289.6165 | -20247480.918 | -46427.2101 | -3654102.5054 | -15259128.559 | -10226564.2047 | 932275.399 | 932275.399 | 3090492.9964 | 932275.399 | 405094.4182 | -13549202.2568 | -11377215.4388 | 932275.399 | 932275.399 | 932275.399 | 299796.6765 | 299796.6765 | 690957.9366 | 299796.6765 | 85255.0896 | -2006411.4522 | -1401691.23 | 299796.6765 | 299796.6765 | 299796.6765
2029 | -8185182.7398 | -7804404.1023 | -8029902.6651 | 145766.1441 | 1678654.5474 | -9279141.3565 | -1955985.2164 | 2150374.5925 | -4989470.9195 | -4762608.2145 | -5739056.4181 | -19716475.8102 | -23330790.4595 | -12472237.4609 | -13820916.0855 | -8249433.8197 | -6590094.2223 | -12038791.0111 | -1868571.3336 | -4498479.5692 | -10298283.0808 | -8063919.9497 | -18232397.8689 | -11626448.0529 | -2687821.2519 | -10060265.6418 | -18951842.0754 | -1753712.7694 | -4050096.6406 | -11686311.5374 | -7723512.979 | -25725817.8616 | -12620419.7888 | -5754384.7032 | -14315794.2966 | -17544821.415 | 101478.569 | -10000066.5922 | -13915080.2861 | -10894950.8472 | -14931634.6178 | -12723997.8204 | 413442.9712 | -1560367.8316 | -12359735.628 | -1152657.4102 | -12414935.922 | -4649433.2204 | 6021426.8691 | 262967.9513 | -13557770.9353 | -4816649.666 | -29435939.6437 | -3902286.1696 | -11615047.7013 | 2545535.5019 | -14307908.5315 | -8116911.8155 | -4128378.3736 | -1571606.6765 | -15847214.7185 | 6678362.3793 | -4507951.1671 | -18104717.5291 | -14916855.9754 | -3923953.7248 | -14201994.0097 | -20708568.528 | 80008.6562 | -3869410.3473 | -670945.4159 | -15841938.6969 | -17403006.5372 | -27885886.4839 | -17623002.0436 | -5892805.3738 | -8802030.2527 | -10464249.8743 | -13991185.5018 | -3356637.5911 | -15971438.9062 | -10411148.7832 | -9507245.832 | -22437463.5062 | -3799744.6934 | -10534610.9866 | -6124947.724 | -2649323.1339 | -2192371.6497 | -17309511.3719 | -17720516.1756 | -9313004.0268 | -1427266.7 | -20455132.0085 | -15592311.6384 | -12537898.6867 | -494165.1667 | -17990943.8064 | 3243821.7908 | -11542322.1438 | -7660704.161 | -10212732.3053 | -1807600.9566 | -9588624.6269 | 2640796.2259 | -3356038.7695 | 8081007.1046 | -6324908.4269 | -15110345.5493 | -9698888.2305 | -19700184.6443 | -7065440.7018 | -10729227.1625 | -7861632.191 | -12549291.7998 | -7271542.3666 | -10546949.8955 | -18340926.5038 | -1982757.6938 | -4806159.7744 | 7304200.1035 | -10968561.5091 | 8154529.803 | -3110973.7524 | -28783508.6379 | -12667403.4333 | -6941172.6575 | -6791125.4023 | -10151478.7804 | -6532728.801 | -13998246.2289 | -9791460.1859 | -62901.0124 | -7080785.5686 | -6521256.2743 | 4236675.2414 | -13293074.4205 | -15426880.9758 | -5141998.1559 | -4136572.0254 | -6565082.626 | 4935717.067 | -12614137.0162 | -16795346.278 | -5703213.2639 | -6516657.6298 | -17054796.9671 | -9298462.3962 | -22576554.3163 | -13024003.9946 | -15857888.7691 | -8207203.9548 | -5438233.6567 | -8530832.846 | 1804644.1304 | -4805902.7553 | -446308.9965 | -16442336.0637 | 13508659.7492 | -8239107.795 | -6451702.4908 | -18064986.5781 | -1370823.6003 | -6712991.551 | -11123201.197 | -2113110.5572 | -15232129.8655 | -8794847.5097 | -15604335.9586 | -3294086.6913 | -6808558.2796 | -2236921.077 | -11287866.2723 | -18873107.5216 | -5043823.7554 | 6879977.592 | -2881760.3485 | 2836765.0274 | -50705.1652 | -14026136.8782 | -7550023.0871 | -17577942.7334 | -14330503.928 | 133438.9995 | -13070851.8801 | -8182262.1296 | -20993132.5081 | 1775876.5426 | -18254055.8775 | -13141528.9362 | 2989536.9959 | 2887329.2862 | 4732748.4711 | -11512031.2263 | -6459725.056 | -13746877.9897 | -1087316.7068 | 3159681.8094 | -2957025.5041 | -6162956.3701 | -12563293.5454 | -23488651.61 | -6514367.0089 | -5809602.1325 | -18971608.8487 | -2997377.2363 | -15900008.314 | -2333028.7994 | -1746782.0094 | -4009012.5992 | -5879118.2459 | 10693557.1198 | -2774727.4514 | -4111289.7126 | -18932849.5926 | -9839494.5218 | -13657151.1422 | -15019474.5058 | 5729682.6879 | -14226575.4476 | -2433301.3399 | 653409.268 | -15328292.2032 | -14310562.1548 | 4765988.4741 | 1380364.4737 | -10188893.8665 | -10359227.0226 | -11681590.3598 | -6102346.4606 | -17567675.5082 | -459049.3701 | -14901611.8937 | -10685011.4857 | 1046808.7855 | -2431554.558 | -11664157.4667 | -4434228.5289 | -9757023.5446 | 2272543.4067 | -19795143.4613 | 3916515.6572 | -19418895.7445 | -1465169.0994 | -20332411.192 | -14634905.0265 | 2532950.3217 | -10558745.8133 | -3888478.6696 | -10494884.4843 | -6123964.3787 | -28893223.6929 | -9814576.7176 | -8910077.7336 | 3608599.6693 | -335831.4488 | -19815086.5705 | -12518873.6561 | -12548547.4749 | -22209653.9155 | -5381990.6183 | -14912532.6024 | -14611458.3264 | -7609847.0467 | -10110116.1679 | -1688972.4784 | -16337899.8054 | -5144840.4712 | -7630322.7219 | -5320984.7626 | -11625248.7272 | -1127767.5959 | -5397853.035 | -6507128.2729 | -17117661.4102 | -5094629.8014 | -13648566.7346 | -7668874.2268 | -5297659.1106 | -13851768.6297 | -14771043.6957 | -4498109.7145 | -19475108.06 | -2616214.9496 | 284277.6549 | -3333498.9166 | -2238178.3529 | -24915805.315 | -9394170.5562 | -3184783.013 | 4800588.3448 | -14733162.4971 | -8278064.5474 | -19324460.7704 | -8626989.7243 | 246855.8612 | -12000559.6533 | -7540233.7257 | -15416459.4456 | -5398437.8561 | 398787.3073 | -12488820.8073 | -20854474.8795 | -6385545.4844 | -8524480.624 | -10230982.792 | 10052669.1356 | -15263673.4922 | -14159810.8834 | -12966888.3498 | -12132131.6423 | -16687159.5746 | -11567663.3941 | -6089549.7174 | -11853015.4386 | -1461705.7468 | -13050856.418 | -19188370.1992 | -4737613.134 | 3752516.5001 | -7723747.5229 | -4617573.9568 | -8854917.9306 | -8446110.4163 | -15986006.7842 | -8780217.262 | -1148938.4492 | -25105739.2244 | 6791088.1226 | -8171152.3923 | -9445713.2044 | 6941553.6465 | -3553241.7901 | -1913586.6218 | -11266989.6969 | -10189590.0722 | -12393245.8102 | 2331638.5206 | -9678597.7043 | -11745130.3762 | -1683443.4827 | -14852460.1744 | -12012354.0001 | -20963962.1364 | -10350592.1716 | -9366140.1587 | -20451068.5163 | -13851901.7431 | -15392859.9171 | -14711865.0662 | -106832.1724 | -7522943.276 | -2129657.351 | -16451035.6246 | -16539652.2344 | -7779244.1352 | -9463191.1174 | -10565834.1856 | -14347646.3173 | 3357605.4484 | -3328670.0192 | -8915360.5859 | -6577886.1504 | -3259495.6848 | -2973874.1876 | -4552542.9217 | -16690501.4864 | -18723283.5562 | 241299.9035 | 1463932.3199 | -8871883.1101 | -8875259.7132 | -6583508.4457 | 1018913.9874 | -8586446.7192 | 3825408.9423 | -1579477.586 | -4916928.9579 | -253276.2845 | -20285010.0203 | -6400756.5448 | -1652210.1062 | -18237029.3642 | -860806.9289 | -7797381.2033 | 7429113.0894 | -4884763.1597 | 177635.5258 | -10027227.679 | -44953.2742 | -11454806.8116 | -9368171.3803 | -12412257.808 | -15264284.9849 | -3713261.7972 | -193862.2567 | -15918867.8949 | 7598590.7418 | 3209582.3384 | -5591730.1897 | -5644761.95 | -4823465.952 | -6938455.2298 | -19692166.1439 | 3923158.7871 | -5436219.9602 | -14778427.2605 | -5711927.32 | -7230343.6984 | -12722786.1841 | -8462399.5459 | -13799139.1246 | -484478.844 | -6392325.5558 | -7845639.9466 | -7709158.4375 | -11385508.339 | -14961156.0663 | -10926772.1574 | -1205460.2602 | -11977929.6633 | -5011405.3511 | -16707868.271 | -9051442.8501 | -3062310.5786 | -16456435.6934 | -12955507.1664 | -15175039.3341 | -9276400.4243 | -1003336.9925 | -11659962.0293 | -5872849.1645 | -10048493.7249 | -9730197.7412 | -6601194.7913 | -7765609.6674 | -8306891.8664 | -3402168.6207 | -21004629.7847 | -4423309.4872 | 509705.675 | -13807222.6749 | -26635538.0969 | -7665044.4724 | -5125595.8685 | 12961037.7308 | -7091595.3582 | -16724234.4914 | 2067709.6831 | -10567366.8891 | -11935700.5237 | -2829775.6845 | -18086898.0903 | -5760353.2006 | -3688421.4972 | -11152706.0967 | -6613736.7679 | 348028.004 | -12619194.4971 | -7409591.9647 | -6373142.518 | -15218604.955 | -7025203.4323 | -6854482.6177 | 1167066.9739 | -7708682.6631 | -7203889.6605 | 4295609.7802 | -21456328.5347 | -10144683.8937 | 3323059.4469 | -486525.1795 | -10267629.7235 | -8574426.6733 | -19944935.3049 | -7823663.6285 | -14842411.5735 | -9873173.9917 | 998076.2984 | -11326773.8793 | -6428497.2522 | -12700353.1668 | -595589.9038 | -4407209.0431 | 88691.2069 | -14338044.9235 | 3044579.0208 | -4215393.8205 | -5396075.4101 | -5784486.4229 | -5256395.1264 | -9170299.4976 | -2751908.9834 | -3767960.8197 | -18190904.078 | -23728005.0485 | -30164.4 | -4200922.6812 | -17640205.9909 | -11846264.9725 | 1327625.5511 | 1327625.5511 | 3876179.7653 | 1327625.5511 | 506186.1137 | -15344128.9105 | -12495484.0039 | 1327625.5511 | 1327625.5511 | 1327625.5511 | 395350.1521 | 395350.1521 | 785686.7689 | 395350.1521 | 101091.6955 | -1794926.6537 | -1118268.5651 | 395350.1521 | 395350.1521 | 395350.1521
2030 | -9281847.5477 | -8851942.7957 | -9157961.4891 | 569556.423 | 2050851.1075 | -10332809.896 | -2048669.7307 | 2499367.2093 | -5537076.1897 | -5295697.9108 | -6509691.1067 | -22730016.3859 | -26620655.0459 | -13868498.6606 | -15781675.0291 | -9093055.0519 | -7511357.8819 | -13354723.4919 | -1737099.517 | -4969273.3916 | -11753037.7327 | -9107851.8969 | -20809815.3037 | -13167009.3822 | -2840861.405 | -11217386.899 | -21724931.8745 | -1722166.3234 | -4214101.7509 | -13236234.868 | -8395416.7891 | -29361651.5868 | -14187855.5835 | -6193540.2449 | -16345778.9034 | -20128410.6057 | 142264.9411 | -11361319.4914 | -15955011.056 | -12435509.3339 | -17050440.2924 | -14546752.8291 | 852251.5679 | -1472713.9833 | -14052834.6211 | -994746.9016 | -14173921.2602 | -5073701.3973 | 7620697.3916 | 612928.1131 | -15530341.4563 | -5465888.0362 | -34133122.1719 | -4100854.8314 | -13160401.8225 | 2881905.5366 | -16409242.4474 | -8975372.9103 | -4677130.3339 | -1479896.87 | -17655186.6904 | 8037903.1067 | -4926301.087 | -20838820.1689 | -17035439.5431 | -4461851.0034 | -16187051.023 | -23971463.3886 | 595992.1228 | -4306336.5554 | -729150.3547 | -18188298.4355 | -20080158.9341 | -32328132.0798 | -20092479.2706 | -6492172.9625 | -9834307.5048 | -11854718.0225 | -16015635.8207 | -3762543.4461 | -18391122.0817 | -11569423.1896 | -10784112.3956 | -25846902.4344 | -4298109.0818 | -11822324.4277 | -6770359.1857 | -2978529.707 | -2364772.7369 | -19623243.6872 | -20214919.0208 | -10379840.0683 | -1606287.4913 | -23319961.2905 | -17802149.8942 | -14336934.9172 | -205083.0166 | -20200885.9956 | 4087308.7035 | -13180457.7965 | -8457223.6654 | -11574385.3232 | -2006874.6633 | -10571048.9046 | 3247351.7829 | -3492103.1883 | 10091722.8659 | -7188355.94 | -17256184.6003 | -11023968.5983 | -22727725.5627 | -7899380.2704 | -11916767.4618 | -8910024.3486 | -13955444.722 | -8272708.5758 | -11799030.3297 | -21172323.8902 | -2208941.9199 | -5283252.3549 | 8600544.0885 | -12389026.3062 | 10005186.1532 | -3487985.7568 | -33421728.092 | -14432178.6981 | -7711227.4945 | -7727136.7625 | -11430818.3303 | -7098647.8402 | -15308843.2997 | -11172734.5844 | 102729.09 | -8072553.0356 | -7386681.1176 | 4766775.9089 | -14970629.9184 | -17224486.9329 | -5826817.1056 | -4510919.2332 | -7473305.1654 | 6250510.1625 | -14425610.8971 | -19215999.8875 | -6206901.331 | -7257767.8343 | -19214374.7988 | -10451601.354 | -25708650.3695 | -14762143.1771 | -18214584.5655 | -9361250.8789 | -6088721.7546 | -9636611.3843 | 2483034.4965 | -5165944.5318 | -108944.836 | -18801454.5462 | 15543580.9789 | -9292132.1027 | -7240855.3818 | -20361637.1902 | -1540291.7549 | -7466884.3416 | -12633052.3591 | -2346095.0095 | -17396396.5761 | -9917481.9464 | -17935813.2165 | -3729824.2173 | -7504206.6803 | -2526557.0603 | -12575759.0092 | -21468053.2039 | -5721087.5142 | 8086540.1112 | -3075446.5391 | 3235642.2223 | 519671.5973 | -16057865.6084 | -8518499.066 | -19729146.1032 | -16377574.4965 | 233543.7665 | -14924315.9128 | -9091933.8924 | -24001801.4532 | 2228042.5458 | -20597937.3926 | -15004519.4128 | 3416078.2198 | 3790819.8598 | 5933884.4869 | -13108784.411 | -7208155.3574 | -15665751.6716 | -893998.4067 | 3752045.7438 | -3050983.4594 | -6776433.4367 | -14318699.6866 | -27203022.1669 | -7224500.3769 | -6545325.0664 | -21619254.5195 | -3148629.0819 | -18242312.0823 | -2332066.2084 | -1488632.6543 | -4361671.2056 | -6698084.5854 | 12877532.0643 | -2895333.9465 | -4676117.8963 | -21282756.7716 | -11196672.579 | -15623566.5595 | -17200606.1742 | 6693816.2705 | -16283458.7727 | -2756875.1535 | 804400.0826 | -17591297.7478 | -16311812.2288 | 6045576.3423 | 2103725.9016 | -11582406.4345 | -11677202.8848 | -13215600.2899 | -6943659.5049 | -20058721.2534 | -405681.2872 | -17120466.3652 | -12136459.2845 | 1223494.6202 | -2351817.6082 | -13134375.9166 | -4803593.4241 | -10917304.5021 | 2941208.7056 | -22725656.2061 | 4834359.074 | -22360297.5962 | -1068726.0161 | -22688814.6867 | -16797022.6647 | 2937216.0568 | -12031797.0418 | -4347818.4826 | -11959189.9938 | -6856578.0998 | -33472189.671 | -11059711.5904 | -9857568.5059 | 4171826.5378 | 43710.7699 | -22186357.5036 | -14292553.6044 | -14246710.3228 | -25706692.4209 | -5908742.398 | -17112244.62 | -16217710.3518 | -8540238.3974 | -11502621.8463 | -1854709.4238 | -18672192.6429 | -5630676.2962 | -8623402.2527 | -6010548.1355 | -13271790.4886 | -953603.4508 | -5918933.3935 | -7277478.6504 | -19534904.5864 | -5550595.5656 | -15217431.8597 | -8538576.9178 | -5983486.6498 | -15879874.5231 | -16876905.1506 | -4860764.5594 | -22535542.8281 | -2913549.9965 | 737913.6196 | -3672231.0737 | -2445657.421 | -28831090.9095 | -10639736.6644 | -3592381.7486 | 5473929.1281 | -16734444.787 | -9139476.7807 | -22061495.5919 | -9822678.931 | 401575.9149 | -13588115.0446 | -8208215.7196 | -17585098.7698 | -6126908.0643 | 553241.5507 | -14258296.1453 | -23884199.84 | -7283750.3603 | -9697621.7743 | -11675436.4896 | 12139841.8689 | -17540599.3795 | -15890972.9496 | -14777301.8569 | -13849866.5089 | -18775784.2328 | -13111493.8498 | -6928294.1857 | -13463459.7153 | -1481188.4713 | -14785493.2166 | -21750093.3486 | -5368897.8271 | 4582595.6351 | -8729247.9822 | -5143798.1588 | -9848321.3279 | -9382724.5069 | -18227978.6135 | -9858544.2035 | -1234858.1762 | -28628291.6145 | 7793603.6056 | -9113769.2498 | -10777403.4014 | 8444785.0718 | -3722817.2301 | -2162553.8105 | -12729831.5124 | -11501278.6701 | -14125301.4092 | 2710196.5278 | -11010258.689 | -13388235.3573 | -1637623.761 | -17060360.5551 | -13139511.9304 | -24223456.4459 | -11769717.2932 | -10587840.9065 | -23364611.272 | -15849814.4942 | -17579309.0742 | -16745749.9687 | -75194.576 | -8479687.2147 | -2319357.2592 | -18883996.2544 | -18701259.9292 | -8871748.2782 | -10461889.4191 | -12058549.8865 | -16014739.5572 | 3819599.4989 | -3781115.9753 | -9907995.0519 | -7224681.7749 | -3356940.5373 | -3375269.6007 | -4918807.3146 | -19233555.6036 | -21549396.3823 | 327842.8887 | 2094624.8978 | -10120972.6467 | -10107282.5534 | -7456410.1473 | 1214962.4826 | -9649744.6809 | 4442128.4933 | -1292878.2482 | -5438101.6785 | -155819.642 | -23133355.4976 | -7117117.9645 | -1841328.1245 | -21044923.0051 | -926936.6384 | -8892169.6817 | 9024812.632 | -5310977.2127 | 526474.5833 | -11442588.9153 | 197905.7483 | -13049997.8064 | -10610297.6889 | -14190080.8149 | -17432437.0182 | -4111003.3497 | -158353.6892 | -18277418.2641 | 9229495.1247 | 4057788.3001 | -5966516.1244 | -6356694.66 | -5298986.3746 | -7857538.1596 | -22620230.8257 | 4529677.4037 | -5925724.5262 | -16962549.84 | -6465641.3887 | -8149304.5322 | -14497425.9647 | -9629995.5677 | -15702306.3563 | -521119.6669 | -7117678.89 | -8622504.3336 | -8592615.7298 | -12951738.6065 | -16667530.4809 | -12278707.5271 | -1330703.3895 | -13549293.9591 | -5397306.1225 | -18775792.1862 | -10314847.9436 | -3265209.3747 | -18765729.7818 | -14826622.199 | -17447041.3287 | -10515270.7716 | -1098076.8045 | -13310704.5159 | -6564316.2446 | -11213501.4399 | -10996384.3009 | -7454102.8793 | -8633158.4977 | -9456724.5005 | -3806127.3319 | -23896827.6109 | -4782974.2263 | 939177.8199 | -15605957.2366 | -30908460.5911 | -8612319.1697 | -5810924.9721 | 15011409.0957 | -8026569.2856 | -19156644.7009 | 2739262.848 | -12019193.3062 | -13609879.0472 | -2975403.529 | -20656825.0244 | -6228950.0509 | -4192412.9061 | -12711054.8094 | -7457974.0761 | 829760.4605 | -14104798.7021 | -8342786.3673 | -7260876.4357 | -17380190.1532 | -8006423.6147 | -7644082.9426 | 1354053.8926 | -8672846.9627 | -7862164.7267 | 5557498.0691 | -24846147.1512 | -11447126.5197 | 4502226.1598 | -237481.0528 | -11620254.3257 | -9694087.6012 | -22703228.9089 | -8780795.8837 | -16643017.5486 | -11074437.6534 | 1573240.8968 | -12893680.1638 | -7173383.7435 | -14422032.2701 | -655108.5479 | -4957641.5957 | 186972.9162 | -16373559.4402 | 3967057.6811 | -4566324.454 | -6023525.5447 | -6271927.013 | -5773374.8751 | -10462844.4195 | -3103041.7768 | -4251587.7952 | -20678524.1297 | -27506549.5346 | 11615.6908 | -4750219.7051 | -20102889.6119 | -13516172.947 | 1907503.8119 | 1907503.8119 | 4892787.089 | 1907503.8119 | 648770.648 | -17146284.6947 | -13514019.2273 | 1907503.8119 | 1907503.8119 | 1907503.8119 | 579878.2608 | 579878.2608 | 1016607.3237 | 579878.2608 | 142584.5343 | -1802155.7843 | -1018535.2234 | 579878.2608 | 579878.2608 | 579878.2608
2031 | -10330110.2263 | -9858289.9121 | -10252803.1858 | 1109018.4113 | 2452293.5561 | -11295820.3933 | -2113569.1978 | 2845341.4954 | -6020975.6117 | -5776922.7681 | -7254605.6594 | -25733985.5468 | -29829520.2398 | -15133836.209 | -17687572.3622 | -9840506.1073 | -8404844.621 | -14531439.4937 | -1484483.2703 | -5376487.1488 | -13166228.6544 | -10093984.1322 | -23318835.4367 | -14639512.8542 | -2922996.2354 | -12271682.1348 | -24455790.0985 | -1604125.8986 | -4255014.4039 | -14713709.0762 | -8944530.4522 | -32889082.1371 | -15667338.2677 | -6570613.6614 | -18319194.6898 | -22679651.2307 | 185780.4736 | -12670223.2613 | -17718566.2429 | -13932275.9854 | -19118280.1971 | -16326381.9478 | 1398804.0164 | -1290792.9628 | -15689070.9949 | -740467.1777 | -15883399.6945 | -5413356.0435 | 9417217.566 | 1050927.3193 | -17470745.6447 | -6089787.3299 | -38879366.8675 | -4182763.891 | -14653565.3946 | 3198111.8781 | -18479534.9338 | -9727616.9393 | -5204790.095 | -1292192.8575 | -19291651.0517 | 9489267.9382 | -5266173.248 | -23557091.7907 | -19095125.301 | -4981938.2039 | -18118558.1223 | -27256148.2073 | 1257831.7403 | -4698175.16 | -778764.1853 | -20504698.9126 | -22757415.4162 | -36809951.3097 | -22483500.6431 | -7006290.7614 | -10799313.0025 | -13182567.2791 | -17998513.6404 | -4140303.4699 | -20800578.2932 | -12610758.0546 | -12006229.2224 | -29242728.0398 | -4773800.0885 | -13021646.3172 | -7333066.1234 | -3292623.8464 | -2514692.0138 | -21832457.5664 | -22657265.9006 | -11348013.174 | -1776861.7909 | -26114631.5622 | -19951310.9559 | -16096467.0285 | 189051.4121 | -21797584.6832 | 5031012.2868 | -14775597.7829 | -9151020.3571 | -12875377.0002 | -2191763.2102 | -11424144.6751 | 3907901.8924 | -3523098.6108 | 12327501.8151 | -8024374.5154 | -19342259.507 | -12310248.3004 | -25751186.6124 | -8659678.7657 | -12997510.5779 | -9913835.6295 | -15222120.2603 | -9243267.8463 | -12956129.8929 | -24005751.9374 | -2418386.6115 | -5685519.7644 | 9904840.568 | -13768695.8612 | 12027222.5305 | -3846723.5489 | -38117413.3718 | -16148203.0869 | -8399875.4361 | -8634216.0033 | -12632179.9411 | -7545697.4927 | -16397824.2383 | -12514187.1704 | 316362.3701 | -9034697.2395 | -8215578.1827 | 5258160.2634 | -16560181.0684 | -18874593.0834 | -6485892.3058 | -4827707.9896 | -8353591.2664 | 7725639.8347 | -16197052.2468 | -21581319.2131 | -6602946.6707 | -7922855.4651 | -21247613.2853 | -11567208.4191 | -28753289.4316 | -16430308.9034 | -20544077.9538 | -10481542.6801 | -6685765.754 | -10681826.9346 | 3276542.6334 | -5417926.9877 | 345671.1226 | -21103003.5237 | 17551476.5029 | -10282392.2998 | -7999233.2614 | -22533695.8496 | -1701170.9784 | -8159488.5317 | -14085869.9077 | -2564167.9841 | -19500675.351 | -10973763.0212 | -20245597.9621 | -4149248.642 | -8098305.7322 | -2803292.5836 | -13746187.1407 | -23973658.3105 | -6375264.3851 | 9302962.0144 | -3197539.8066 | 3618357.8086 | 1254665.8353 | -18048654.6745 | -9430264.4301 | -21725285.0305 | -18381769.0485 | 342767.8283 | -16725862.7569 | -9908286.8089 | -26940925.6171 | 2728265.1283 | -22823976.3417 | -16815167.8079 | 3827266.6598 | 4826393.9351 | 7272635.4908 | -14660854.7928 | -7884943.5828 | -17529009.171 | -599831.483 | 4344922.8414 | -3040417.4753 | -7351058.0795 | -16017900.8922 | -30944049.938 | -7849830.826 | -7234997.0125 | -24201365.6721 | -3210433.8199 | -20550028.924 | -2391548.0216 | -1077052.0588 | -4647460.6896 | -7491916.1711 | 15214291.5173 | -2927627.1631 | -5222434.1809 | -23473404.1757 | -12506192.0371 | -17546243.2432 | -19338895.2137 | 7658779.8632 | -18297173.0165 | -3068215.4242 | 959534.5281 | -19823389.5089 | -18259027.4998 | 7483059.8846 | 2975011.0111 | -12935595.8176 | -12931423.4673 | -14707158.936 | -7756604.087 | -22483650.9362 | -335635.7381 | -19317720.5848 | -13531305.3094 | 1399368.4568 | -2144223.9421 | -14513308.6381 | -5082299.5851 | -11983401.9138 | 3700700.0269 | -25635494.2798 | 5840342.0514 | -25283534.3279 | -491827.6351 | -24851605.7725 | -18931598.2048 | 3337126.5642 | -13462707.1593 | -4771331.6853 | -13378745.902 | -7533138.2846 | -38085233.6801 | -12231818.0733 | -10699566.04 | 4723648.5649 | 546321.0329 | -24391267.8341 | -16016274.827 | -15880255.6748 | -29224857.434 | -6351109.0348 | -19280902.2064 | -17705312.6468 | -9400599.0523 | -12854690.6757 | -1998766.0029 | -20945065.3109 | -6027838.6357 | -9563186.4921 | -6674846.2407 | -14875189.5624 | -684075.42 | -6350242.78 | -7980615.1105 | -21887531.9971 | -5911514.9596 | -16641559.1864 | -9325509.2011 | -6636833.1771 | -17877493.3802 | -18938627.408 | -5135969.3183 | -25615123.3119 | -3193735.1509 | 1309728.8126 | -3972601.017 | -2628843.4268 | -32773008.4105 | -11826809.0397 | -3983152.0457 | 6119844.7534 | -18669524.482 | -9889378.2605 | -24725889.0554 | -10983034.0246 | 568903.7776 | -15106869.2414 | -8743314.2318 | -19695155.0393 | -6831063.1822 | 730692.8064 | -15977954.5707 | -26866049.0239 | -8156503.1611 | -10833365.2182 | -13078420.453 | 14395008.0111 | -19795752.3441 | -17507310.5835 | -16537940.335 | -15519003.58 | -20743621.0484 | -14590800.5136 | -7739858.4132 | -15010335.7023 | -1442900.8832 | -16441833.7642 | -24225095.1164 | -5976026.2995 | 5482026.7795 | -9687552.169 | -5616962.8106 | -10765271.1128 | -10222018.3101 | -20415231.6146 | -10862142.5848 | -1306799.9722 | -32070553.8148 | 8773799.2675 | -9966925.1824 | -12070597.2321 | 10074146.9725 | -3786014.1393 | -2401261.2819 | -14119598.3133 | -12746434.8541 | -15809140.2618 | 3084631.1873 | -12294569.1658 | -14985162.9833 | -1560913.5657 | -19245436.579 | -14098709.9202 | -27490084.4146 | -13148028.0981 | -11745762.9418 | -26198365.6751 | -17804376.9148 | -19704934.8435 | -18726414.8756 | -36940.238 | -9403454.4351 | -2482769.7648 | -21283904.4643 | -20782544.672 | -9932095.4062 | -11367603.7073 | -13508572.8874 | -17540180.3349 | 4260552.3133 | -4218013.5566 | -10803267.489 | -7771847.3673 | -3337117.6867 | -3762434.1809 | -5188170.7077 | -21769229.8056 | -24355244.262 | 419571.443 | 2841748.0171 | -11333688.1817 | -11303109.9117 | -8288044.2218 | 1413261.3214 | -10640221.5921 | 5053981.4745 | -852052.9103 | -5929755.5888 | -40197.9054 | -25910723.2995 | -7790768.624 | -2017375.4182 | -23852343.8222 | -980816.639 | -9954651.6121 | 10755071.1851 | -5659898.3296 | 966801.3566 | -12817293.9672 | 511106.0414 | -14596601.4953 | -11794069.5988 | -15928011.2862 | -19540294.4427 | -4467960.9282 | -114886.0671 | -20605989.5751 | 10997424.5021 | 5006304.7848 | -6210481.0363 | -7041308.9062 | -5697293.5991 | -8734680.2703 | -25523427.8431 | 5126544.2814 | -6315422.5626 | -19118698.8077 | -7190950.5126 | -9024792.007 | -16220027.9245 | -10757107.6278 | -17554874.6603 | -551157.4237 | -7769070.3898 | -9303421.6679 | -9391291.2233 | -14474004.6721 | -18228853.4178 | -13539283.8475 | -1446138.2369 | -15045864.0062 | -5676007.5012 | -20702284.4944 | -11538375.8267 | -3393326.3876 | -21014285.4398 | -16660818.4968 | -19701612.6383 | -11698675.6585 | -1183565.7479 | -14918314.0254 | -7194295.036 | -12284810.2815 | -12203783.6809 | -8277127.7626 | -9408443.0358 | -10572230.9457 | -4189200.8679 | -26682379.572 | -5049815.4485 | 1469113.3689 | -17317452.1476 | -35229391.6017 | -9523811.8167 | -6471235.2926 | 17053088.6189 | -8921015.9405 | -21546804.2423 | 3512503.099 | -13419813.5066 | -15237404.4885 | -3037601.3146 | -23156595.4316 | -6585535.084 | -4679464.8947 | -14225367.8802 | -8251415.6748 | 1435125.9275 | -15465706.968 | -9215443.6706 | -8121071.2414 | -19481651.8747 | -8958186.4831 | -8365985.2935 | 1534585.5175 | -9584441.5653 | -8412208.1013 | 6993709.1576 | -28260786.8401 | -12677794.9625 | 5876140.0863 | 104296.6246 | -12908869.0326 | -10755161.2352 | -25384070.8293 | -9667612.558 | -18314975.0522 | -12188304.1559 | 2269682.7494 | -14409750.368 | -7848938.5409 | -16077916.4884 | -709310.3319 | -5485177.1525 | 294705.9665 | -18352379.7273 | 5021263.4066 | -4831935.4391 | -6602285.6503 | -6696498.3869 | -6215110.3803 | -11718037.7813 | -3439299.349 | -4715902.1542 | -23089684.0714 | -31320451.6904 | 59094.5742 | -5276849.0776 | -22484774.1655 | -15141418.817 | 2594898.6973 | 2594898.6973 | 6029334.7017 | 2594898.6973 | 797745.5592 | -18808358.1037 | -14311538.8452 | 2594898.6973 | 2594898.6973 | 2594898.6973 | 687394.8854 | 687394.8854 | 1136547.6128 | 687394.8854 | 148974.9112 | -1662073.409 | -797519.6179 | 687394.8854 | 687394.8854 | 687394.8854
2032 | -11319385.0439 | -10861362.3873 | -11361657.5879 | 2195873.6812 | 3066276.4506 | -12220502.4096 | -1950270.8784 | 3282065.037 | -6302676.1411 | -6216220.622 | -7970958.9447 | -29102055.4772 | -33261084.9304 | -16373855.1111 | -19651388.9234 | -10509208.8152 | -9301490.2193 | -15666967.5931 | -708300.675 | -5577185.9562 | -14610806.473 | -10971636.7272 | -25944637.7632 | -16119534.2928 | -2783573.2787 | -13269577.8376 | -27470940.5327 | -1110201.0261 | -3981454.0079 | -16207794.7558 | -9392204.5961 | -36555772.9688 | -17167587.6173 | -6718336.4922 | -20355422.2549 | -25511751.5876 | 276805.8605 | -13934948.0503 | -19593479.9444 | -15464956.0394 | -21333495.4434 | -18178221.0254 | 2463428.2447 | -693995.4651 | -17348014.4989 | -52985.6782 | -17640270.4834 | -5442730.507 | 12272932.4825 | 1915272.2036 | -19519653.6077 | -6699242.626 | -44510656.3259 | -3797653.9265 | -16184226.0665 | 3566639.5827 | -20696589.2394 | -10295578.9566 | -5702352.8094 | -682089.5971 | -20897200.0725 | 11529775.7402 | -5347427.3963 | -26595783.7647 | -21221119.5539 | -5484988.4032 | -20128170.8729 | -31047967.0171 | 2593431.3291 | -4948083.309 | -783757.6645 | -23012977.4916 | -25771071.3274 | -42048252.7546 | -24951565.7994 | -7314625.6265 | -11719002.2539 | -14433638.2981 | -20088226.7953 | -4483798.8902 | -23467470.5446 | -13535022.0831 | -13162721.1493 | -33105730.0105 | -5226350.7134 | -14152043.3275 | -7706233.6894 | -3545474.78 | -2484163.0391 | -24089541.6301 | -25423273.5765 | -12277799.5496 | -1911512.271 | -29104749.2346 | -22177387.9408 | -17927296.4462 | 1069500.8932 | -23582914.067 | 6564934.146 | -16414097.7746 | -9691845.4573 | -14091303.4881 | -2303486.6398 | -12157696.5461 | 4900047.9745 | -3217136.9125 | 15787031.9152 | -8845814.1001 | -21495918.9315 | -13611971.8622 | -29158764.6255 | -9215029.0559 | -14037915.408 | -10915077.3195 | -16450689.0521 | -10210401.7966 | -14096250.6559 | -27209820.7361 | -2574167.6352 | -5853361.4634 | 11933196.1554 | -15166762.5354 | 15017086.6042 | -4127145.772 | -43662265.1965 | -17921521.7949 | -8959704.2317 | -9535800.0309 | -13730149.9233 | -7740527.1106 | -17385126.9584 | -13882980.6999 | 773053.9222 | -10003720.0632 | -9030075.8783 | 5801770.9796 | -18186132.0196 | -20528063.1557 | -7117019.6727 | -5038751.9063 | -9229651.6703 | 10049277.8027 | -18043645.4091 | -24067519.7302 | -6624550.6697 | -8360855.3185 | -23325412.647 | -12642999.3222 | -32190286.5281 | -18178788.1467 | -23075218.0377 | -11617357.8075 | -7149705.0811 | -11614326.7869 | 4654877.613 | -5295959.761 | 1341877.0358 | -23509074.1035 | 19795594.7704 | -11143056.4791 | -8670770.6952 | -24785075.039 | -1825352.4744 | -8782249.695 | -15518281.0579 | -2687972.6215 | -21673770.7051 | -11916651.4401 | -22768159.7023 | -4532149.5349 | -8357822.106 | -3048853.2031 | -14886807.3448 | -26582897.0008 | -6999222.8095 | 11071364.1689 | -3035514.5138 | 4060796.0154 | 2690793.0314 | -20149032.3887 | -10228472.44 | -23721940.7526 | -20531075.6915 | 590930.5534 | -18579830.0593 | -10624811.5746 | -29931990.8673 | 3514338.6883 | -25281407.8568 | -18678558.0817 | 4300393.0685 | 6541704.4335 | 9386475.6655 | -16255600.5949 | -8349464.6578 | -19457225.6677 | 100812.4897 | 5340874.373 | -2598661.8124 | -7729199.0028 | -17759397.9687 | -35282358.2499 | -8206865.4524 | -7823020.9413 | -26956437.8111 | -2910030.9344 | -22851248.0809 | -2148804.0284 | 11154.2565 | -4866916.3067 | -8283511.7404 | 18495281.0099 | -2598009.6273 | -5753131.6351 | -25674526.0824 | -13835506.2265 | -19561095.0177 | -21604064.7579 | 8981329.7378 | -20417851.2498 | -3351223.5807 | 1225662.6173 | -22230894.8356 | -20285268.3738 | 9758240.5505 | 4560031.7763 | -14310998.3358 | -14185258.6668 | -16238515.8716 | -8566650.1509 | -25011577.6328 | -92579.6584 | -21704549.9387 | -14942182.1877 | 1629908.9567 | -1454725.9121 | -15888861.6177 | -5023566.9362 | -12849497.4465 | 4956534.5565 | -29037465.9232 | 7356579.905 | -28530475.2002 | 871099.2996 | -27082038.0668 | -21232327.4396 | 3831987.415 | -14925112.7911 | -5158698.8477 | -14827712.7946 | -8178585.9433 | -43468825.1533 | -13346738.5755 | -11488725.9832 | 5470169.6347 | 1592110.5775 | -26858161.344 | -17788091.9312 | -17573709.9294 | -33286586.6806 | -6565539.5542 | -21608781.8773 | -19251099.923 | -10083880.0904 | -14230223.7608 | -2093135.6923 | -23297624.2445 | -6111445.9714 | -10407607.5118 | -7285554.8762 | -16516148.9812 | -62107.1036 | -6467901.4123 | -8498245.7007 | -24344120.5172 | -5929628.0044 | -18030815.1977 | -10072286.0872 | -7261283.0022 | -20006073.4341 | -21178317.9664 | -5239752.6359 | -29157757.072 | -3376094.4793 | 2443055.4723 | -4196280.4074 | -2696905.921 | -37415274.4344 | -12927090.6876 | -4320469.1604 | 6898115.2056 | -20685230.5198 | -10454466.5247 | -27515165.0264 | -12154208.5405 | 943280.5724 | -16654809.619 | -9006995.3154 | -21892473.8958 | -7509124.5428 | 1051815.7736 | -17745520.3635 | -30219423.4962 | -9032354.9661 | -11977323.1365 | -14512070.8613 | 17846578.131 | -22252911.5488 | -19181206.4793 | -18359319.5214 | -17233191.5055 | -22893903.8142 | -15927372.8192 | -8544522.4284 | -16587322.4211 | -1150413.447 | -18127303.1394 | -26878283.1905 | -6556120.7284 | 6806868.9053 | -10634122.265 | -5928947.6671 | -11627351.1961 | -10940230.0124 | -22835745.9902 | -11848474.3591 | -1270223.7083 | -35821770.2795 | 9852163.0694 | -10591919.4818 | -13388554.8804 | 12491536.3297 | -3475256.8566 | -2607738.0605 | -15472024.057 | -13993827.0394 | -17545465.6273 | 3574791.4432 | -13557094.8486 | -16626626.1942 | -1092504.7672 | -21615524.4697 | -15006603.0079 | -31215035.117 | -14551523.0718 | -12789438.9734 | -29140113.3972 | -19856739.739 | -21900282.6814 | -20804728.829 | 74830.8611 | -10274897.6621 | -2540740.3648 | -23879765.3078 | -22998267.0811 | -11004719.2253 | -12201685.2882 | -14991839.2448 | -19090057.3632 | 4761813.7527 | -4633409.8521 | -11650015.7473 | -8113892.4956 | -2834503.2393 | -4125396.0741 | -5094047.5731 | -24595162.0502 | -27460156.6054 | 605435.5877 | 4168395.4649 | -12566786.9866 | -12512671.05 | -9058629.6758 | 1709793.1237 | -11516956.0835 | 5831463.9069 | 272392.6254 | -6252001.28 | 268403.1691 | -28868610.7387 | -8352128.8585 | -2139889.2328 | -27018563.839 | -969666.7124 | -11029438.6859 | 13369480.3524 | -5911982.7743 | 1843902.8988 | -14221189.9958 | 1166505.2236 | -16139526.4679 | -12891607.1991 | -17731629.1239 | -21716963.432 | -4762541.4562 | 36914.5246 | -23128089.3684 | 13658819.0881 | 6502332.1512 | -6135957.5187 | -7655355.2825 | -5828162.874 | -9604992.3834 | -28826857.1592 | 5852717.8359 | -6361234.1619 | -21205412.4406 | -7883061.5096 | -9868995.4555 | -18017547.446 | -11891440.8483 | -19488979.3329 | -536425.4344 | -8225095.4891 | -9890823.3458 | -10009304.6932 | -16036831.5828 | -19795923.5254 | -14790638.7539 | -1489708.5167 | -16570592.8473 | -5644518.5354 | -22634093.3502 | -12780846.2623 | -3266784.974 | -23371732.3967 | -18583808.7482 | -22164698.2824 | -12808905.7142 | -1192752.2437 | -16561268.071 | -7655856.1257 | -13333866.4718 | -13411270.9387 | -9049930.1333 | -9953557.5354 | -11695247.3368 | -4483277.8906 | -29556446.6837 | -4972516.4731 | 2486908.0339 | -19109316.8405 | -40309091.7178 | -10370490.7532 | -7104129.5883 | 19727851.2442 | -9802275.8813 | -23910476.5982 | 4831446.8052 | -14791802.9171 | -16876789.8041 | -2761192.1258 | -25752543.572 | -6718405.9369 | -5147681.2177 | -15777840.363 | -8939301.366 | 2627611.0731 | -16803400.7527 | -9953059.0891 | -8982233.5059 | -21651579.3539 | -9914639.4939 | -9045380.9626 | 1816259.2632 | -10469473.6623 | -8876777.5495 | 9325783.2816 | -32213494.1988 | -13875703.8172 | 8215013.1569 | 877762.0443 | -14184592.2719 | -11714126.5496 | -28417628.0038 | -10416876.0825 | -20042928.465 | -13159733.3345 | 3554354.1709 | -15907619.2877 | -8366146.1637 | -17791944.3047 | -721302.9274 | -5937195.7845 | 551580.4291 | -20393173.7143 | 6775992.4764 | -4795479.9101 | -7129993.9111 | -6925271.5884 | -6596164.3303 | -12996060.8089 | -3724943.9254 | -5123895.8959 | -25804276.1972 | -35771035.4674 | 185449.929 | -5766442.6422 | -24941613.9312 | -16790675.1958 | 3819477.1276 | 3819477.1276 | 7814810.7595 | 3819477.1276 | 1075111.1622 | -20495775.0294 | -15028957.3029 | 3819477.1276 | 3819477.1276 | 3819477.1276 | 1224578.4303 | 1224578.4303 | 1785476.0578 | 1224578.4303 | 277365.603 | -1687416.9257 | -717418.4576 | 1224578.4303 | 1224578.4303 | 1224578.4303
2033 | -12137436.477 | -11718631.0395 | -12327755.876 | 3513804.0541 | 3731744.7483 | -12944387.6602 | -1701231.2454 | 3700862.1754 | -6411184.9167 | -6542649.4994 | -8578852.9221 | -32278706.9344 | -36334821.0339 | -17342997.3319 | -21377292.5917 | -10984556.5934 | -10079084.5414 | -16541923.7162 | 324445.3773 | -5611001.6906 | -15875467.6847 | -11661995.8409 | -28271325.9352 | -17394737.5015 | -2498420.7858 | -14049207.8525 | -30261549.351 | -426386.4934 | -3488564.6224 | -17479513.4556 | -9632911.9841 | -39782013.6492 | -18431762.0658 | -6715405.9257 | -22146269.2725 | -28151659.9145 | 376891.5811 | -15007393.832 | -21275557.1437 | -16807916.8774 | -23340788.0862 | -19753757.1379 | 3741315.1358 | 106231.8676 | -18808357.9817 | 838624.894 | -19182416.791 | -5260103.4175 | 15481063.9228 | 2955021.9207 | -21390340.2245 | -7215575.9228 | -50008800.5707 | -3146636.9367 | -17519116.2792 | 3893504.1249 | -22726527.0499 | -10646684.6328 | -6117661.7818 | 134921.1886 | -22149026.8599 | 13698218.042 | -5238349.7169 | -29455007.6887 | -23091244.1553 | -5912802.7115 | -21904442.093 | -34706720.3573 | 4217551.561 | -5070432.2623 | -764714.2558 | -25321387.5942 | -28637152.5981 | -47124135.8398 | -27111945.1903 | -7425975.961 | -12461779.985 | -15476188.2058 | -21968608.6261 | -4751680.3847 | -25979099.0876 | -14215144.6874 | -14126317.8715 | -36767459.2594 | -5601656.6485 | -15066480.6815 | -7956767.6255 | -3737131.0773 | -2375301.9874 | -26023278.0594 | -28022427.4201 | -12996734.5999 | -2011979.3784 | -31784616.0279 | -24139312.0508 | -19427009.7707 | 2165568.9254 | -25045449.9832 | 8288565.2125 | -17862076.1958 | -10017981.3863 | -15099615.9361 | -2365147.5223 | -12647419.5119 | 5980058.769 | -2701884.769 | 19636404.9265 | -9550778.7628 | -23390406.4033 | -14747152.8045 | -32386763.9372 | -9561625.8603 | -14848942.6789 | -11767220.63 | -17395409.6673 | -11046601.0328 | -15015820.222 | -30261000.2184 | -2679185.3507 | -5835565.8396 | 14001819.2695 | -16390037.6791 | 18280669.7187 | -4334902.0047 | -49073826.0835 | -19483550.8366 | -9331585.0968 | -10314072.9633 | -14609886.9827 | -7699605.9099 | -18005340.9786 | -15080054.7864 | 1329582.1414 | -10845622.3579 | -9719082.8516 | 6266344.4338 | -19568275.6506 | -21860721.5129 | -7648290.6282 | -5133894.0384 | -9986357.3254 | 12651913.2128 | -19698139.4786 | -26289634.4916 | -6388720.7523 | -8589919.74 | -25074730.4871 | -13561253.1359 | -35367388.4162 | -19726243.2507 | -25412475.8982 | -12607610.5068 | -7459956.1127 | -12350977.9316 | 6250521.7781 | -4929543.4774 | 2577171.4616 | -25649266.0447 | 21869386.7658 | -11806022.6533 | -9215700.2736 | -26704552.7628 | -1916008.4562 | -9255645.1937 | -16751672.3717 | -2753249.4634 | -23585891.6613 | -12657436.3904 | -25112271.6902 | -4847347.722 | -8360494.1677 | -3245839.2845 | -15778645.5019 | -28868275.1908 | -7526167.8012 | 12852008.8663 | -2703058.7831 | 4460725.7126 | 4434234.8022 | -22041110.6833 | -10873607.1966 | -25352803.2185 | -22494103.9521 | 868563.0943 | -20208330.4344 | -11139668.6738 | -32587359.0609 | 4384197.0701 | -27480706.1632 | -20315182.0602 | 4729474.0696 | 8497385.7611 | 11747110.7745 | -17656664.888 | -8612259.913 | -21153437.0373 | 996960.7814 | 6367847.0895 | -1921972.5598 | -7968213.4939 | -19278990.1536 | -39471445.0012 | -8338511.1894 | -8264606.9836 | -29422559.4976 | -2403567.5318 | -24917765.7194 | -1804380.6897 | 1419528.605 | -4971954.2288 | -8967729.8996 | 21991171.1682 | -2066372.5222 | -6205513.5275 | -27487939.6058 | -14986358.3746 | -21364678.6314 | -23648003.4962 | 10287883.5342 | -22323314.9219 | -3583494.3073 | 1505205.8586 | -24441266.2298 | -22076247.2245 | 12310311.9893 | 6428098.8415 | -15513101.6821 | -15246191.0849 | -17586713.2987 | -9263818.6829 | -27247887.6617 | 199308.6247 | -23921112.6917 | -16158833.2983 | 1853969.5344 | -511894.0839 | -17027627.2427 | -4744655.5729 | -13469459.8315 | 6380555.1801 | -32305025.3355 | 9017384.5844 | -31569950.282 | 2598335.6584 | -28906751.1925 | -23350920.3751 | 4303001.0582 | -16205780.0692 | -5457278.0568 | -16092544.6721 | -8689376.7477 | -48674425.0383 | -14259810.8635 | -12070095.6569 | 6192582.2537 | 2878161.9367 | -29040551.9183 | -19343422.2773 | -19061297.2385 | -37199257.6255 | -6583464.3546 | -23740259.3381 | -20540498.8302 | -10560929.5566 | -15432416.2032 | -2138946.2348 | -25373056.6967 | -5973025.6933 | -11076493.5637 | -7791146.2331 | -17967915.6251 | 735273.6533 | -6359403.1061 | -8823637.7998 | -26518478.5389 | -5714336.6156 | -19115160.4599 | -10642975.1798 | -7779053.549 | -21954890.6827 | -23234731.6274 | -5177807.495 | -32573674.5864 | -3490605.0226 | 3811216.4827 | -4332260.3662 | -2695496.3108 | -41925860.0412 | -13828837.2486 | -4588778.0919 | 7611819.759 | -22454959.8651 | -10782866.8664 | -29986834.9681 | -13173501.7913 | 1360025.1401 | -18003337.6336 | -9008945.0575 | -23834805.6175 | -8084752.8531 | 1419368.1498 | -19297118.541 | -33350269.4734 | -9793697.0993 | -12969073.2433 | -15766775.2459 | 21623332.2178 | -24535110.2684 | -20611246.0975 | -19964528.871 | -18737174.9335 | -24795324.9455 | -17073778.0799 | -9236919.667 | -17948674.9028 | -726679.3506 | -19569175.659 | -29233271.5988 | -7043409.7958 | 8240745.3317 | -11431635.3819 | -6175880.7209 | -12305812.5151 | -11445801.2158 | -25069227.7061 | -12650441.4515 | -1187612.3024 | -39213519.0973 | 10829625.4542 | -10980249.5735 | -14540502.825 | 15119044.1367 | -2938882.0201 | -2772044.1696 | -16614823.0448 | -15046055.5941 | -19072990.8692 | 4048599.6509 | -14637957.2059 | -18068283.5101 | -513933.2792 | -23813022.5279 | -15631038.2891 | -34772544.3195 | -15779281.0279 | -13625508.0146 | -31734877.6055 | -21696894.1294 | -23831813.4975 | -22650476.2599 | 206079.3531 | -11008397.7293 | -2531186.1015 | -26263127.9306 | -24952608.8932 | -11938811.5355 | -12832683.2214 | -16290681.9033 | -20358574.625 | 5209638.2393 | -4983383.4153 | -12292797.8016 | -8242612.9196 | -2069849.5708 | -4428757.8341 | -4766860.5338 | -27264048.0516 | -30359680.966 | 808451.4356 | 5716535.4371 | -13643285.9305 | -13566498.843 | -9708764.4954 | 2010550.2931 | -12190841.1617 | 6579089.8891 | 1717257.6024 | -6457801.6879 | 627236.0457 | -31513317.9768 | -8777501.8825 | -2218912.6083 | -29586759.9977 | -925678.1524 | -11965326.0338 | 16224368.6385 | -6025838.4589 | 2902883.9467 | -15449532.7112 | 1965540.0362 | -17487667.6952 | -13791078.7636 | -19346637.1832 | -23631969.5207 | -4964195.7119 | 216792.173 | -25449350.7172 | 16562446.6679 | 8173146.952 | -5815532.9409 | -8156694.5429 | -5761510.0589 | -10340706.4669 | -31953079.826 | 6537297.8438 | -6166558.8644 | -23086034.0044 | -8464857.8492 | -10572596.5081 | -19618596.7199 | -12870606.3366 | -21202483.7118 | -501705.6141 | -8484430.6366 | -10288555.2587 | -10412506.4433 | -17409638.9848 | -21055080.7944 | -15815843.7633 | -1495315.9007 | -17882438.3553 | -5385674.9138 | -24222658.0401 | -13861597.8133 | -2975630.0358 | -25463263.5758 | -20319896.9281 | -24465269.639 | -13726726.4805 | -1166600.8188 | -18015309.2328 | -7942370.8442 | -14171585.3491 | -14435195.3208 | -9697963.8936 | -10265515.0355 | -12671216.2548 | -4697232.9893 | -32055683.1677 | -4672081.7478 | 3702808.7314 | -20672446.3567 | -44477640.9891 | -11075197.3382 | -7637922.7545 | 22331401.1769 | -10547579.4233 | -26025653.3254 | 6343993.0869 | -15969728.2624 | -18322342.1067 | -2291809.747 | -28043084.9337 | -6638371.0093 | -5544523.5674 | -17139673.4929 | -9464883.5284 | 4065111.395 | -17866425.702 | -10503609.7962 | -9727476.1287 | -23560594.88 | -10744761.7466 | -9570941.9074 | 2095405.8487 | -11201585.0051 | -9153026.3822 | 11969906.0886 | -36032237.1692 | -14871840.7189 | 10914300.0553 | 1842635.5603 | -15265294.2718 | -12480444.519 | -31227191.4183 | -10968282.3432 | -21492054.6075 | -13901283.8265 | 5073074.005 | -17207880.7736 | -8699412.1336 | -19293189.6144 | -712794.1189 | -6295530.7532 | 840677.9799 | -22187643.4912 | 8775864.7587 | -4555946.7968 | -7536659.8005 | -7004220.2487 | -6839425.3898 | -14112698.7855 | -3949719.6357 | -5452299.5459 | -28310974.7128 | -40088475.7989 | 330571.8589 | -6170749.9634 | -27088749.9233 | -18249054.8517 | 5249138.6723 | 5249138.6723 | 9808919.9119 | 5249138.6723 | 1372745.8109 | -21874385.6404 | -15416078.9612 | 5249138.6723 | 5249138.6723 | 5249138.6723 | 1429661.5447 | 1429661.5447 | 1994109.1523 | 1429661.5447 | 297634.6488 | -1378610.611 | -387121.6583 | 1429661.5447 | 1429661.5447 | 1429661.5447
2034 | -13038523.1344 | -12621346.1962 | -13343323.8048 | 4522648.7194 | 4270724.0768 | -13668958.771 | -1647036.7767 | 4059331.7375 | -6664670.2382 | -6882695.0915 | -9253989.8951 | -35353023.9876 | -39393446.134 | -18269780.0384 | -23159910.0422 | -11470378.9644 | -10904404.5744 | -17206834.5031 | 1056651.4573 | -5787786.5302 | -17192526.834 | -12458236.841 | -30637040.0843 | -18682174.2983 | -2330481.7449 | -14815028.3797 | -32959074.6834 | 33035.6354 | -3113103.7806 | -18778226.4856 | -9846003.6213 | -43070321.7884 | -19694432.5203 | -6887376.8524 | -23993290.3213 | -30690473.4737 | 437613.2165 | -16156986.095 | -22958774.9878 | -18204023.4187 | -25312104.0963 | -21364200.4002 | 4726849.4893 | 662067.4578 | -20284456.8156 | 1477536.9072 | -20779586.7906 | -5279055.042 | 18111745.6746 | 3751720.4774 | -23259297.2012 | -7773023.5066 | -55124560.7168 | -2773970.2563 | -18891429.4879 | 4169714.7066 | -24748306.4484 | -11104812.2167 | -6586291.0388 | 703490.9941 | -23341562.4198 | 15562736.1979 | -5291960.1945 | -32213357.6992 | -25019494.8007 | -6384992.1993 | -23721102.0091 | -38177988.7781 | 5467737.9688 | -5302190.2105 | -782899.2322 | -27607764.9141 | -31394241.8398 | -51914586.7805 | -29324371.6964 | -7652563.1717 | -13247744.7894 | -16601564.0102 | -23870823.8258 | -5050768.6691 | -28417508.3036 | -14906352.9059 | -15176819.0707 | -40254030.4689 | -6015468.2679 | -15874428.5824 | -8344887.7449 | -4000410.895 | -2430035.2437 | -27979890.2594 | -30402196.922 | -13705229.2942 | -2153720.5136 | -34450106.584 | -26155128.3904 | -20955269.424 | 2982944.6159 | -26171834.1375 | 9671783.7142 | -19354449.5065 | -10396344.3579 | -16201462.6569 | -2498140.7871 | -13126315.749 | 6878701.5969 | -2355383.8388 | 22826850.678 | -10315792.4306 | -25343163.3535 | -15941304.3593 | -35499318.55 | -10059243.9025 | -15650007.0436 | -12658723.9527 | -18298237.9229 | -11940751.6945 | -15928281.3655 | -33191313.0386 | -2834812.6885 | -5968827.9801 | 15485004.3796 | -17674814.4767 | 21037871.074 | -4631310.0799 | -54149733.3407 | -21091930.9635 | -9768984.2917 | -11148366.8926 | -15561520.5265 | -7757583.5039 | -18504370.5115 | -16328787.8429 | 1739960.9739 | -11735839.0098 | -10453419.5559 | 6670379.7893 | -20944519.4675 | -23136842.8778 | -8237275.8559 | -5281127.4269 | -10796560.7311 | 14800436.9567 | -21380288.4755 | -28546150.0825 | -6379849.6017 | -8980133.5642 | -26798266.1472 | -14577292.3519 | -38295011.0551 | -21225565.5438 | -27720789.9796 | -13647640.5272 | -7876402.2686 | -13195750.8662 | 7521476.6327 | -4778749.2637 | 3504432.1202 | -27832201.2349 | 23871612.8645 | -12584926.8445 | -9879847.3158 | -28579768.1574 | -2047492.5647 | -9778121.9672 | -18035549.997 | -2913803.6753 | -25556593.8313 | -13497732.6522 | -27414825.9931 | -5218363.2197 | -8574690.0945 | -3483587.5365 | -16643599.632 | -31173722.2901 | -8116641.6711 | 14215315.1365 | -2550644.128 | 4815551.4209 | 5814255.2602 | -23953387.2216 | -11648020.9686 | -26955198.2549 | -24414797.6321 | 1030954.948 | -21892703.4311 | -11681676.992 | -35195986.2048 | 5093402.5481 | -29466400.4411 | -22007656.3534 | 5115416.0345 | 10082842.7191 | 13678291.6079 | -19107968.6328 | -9030840.925 | -22893270.6135 | 1409388.8152 | 7049376.8236 | -1502740.1577 | -8405056.5492 | -20847484.9478 | -43440434.9182 | -8651698.8309 | -8802747.69 | -31881955.4614 | -2118565.0129 | -26970317.8185 | -1727850.5243 | 2444593.3982 | -5072051.3028 | -9698757.2599 | 25005070.572 | -1755331.5659 | -6702503.8175 | -29276727.3609 | -16181233.0708 | -23197974.9283 | -25708725.1171 | 11334141.4862 | -24253124.8719 | -3858279.0104 | 1694956.9037 | -26635851.8763 | -23907595.1535 | 14411803.4746 | 7903490.7341 | -16771938.8215 | -16340600.9082 | -18983943.3098 | -10005534.0421 | -29532027.7497 | 348994.4763 | -26100866.0421 | -17411532.6158 | 2039843.1296 | 178962.9214 | -18174635.4721 | -4678437.3826 | -14208001.2306 | 7526158.4399 | -35287955.3926 | 10404836.1199 | -34531344.0012 | 3893574.0991 | -30592513.0003 | -25450088.1346 | 4713022.7244 | -17539455.0235 | -5782041.4271 | -17407478.4113 | -9216849.6743 | -53586870.8414 | -15216905.248 | -12631738.7923 | 6758044.3091 | 3868045.0814 | -30887968.5683 | -20953862.6995 | -20539120.7481 | -40915231.1466 | -6734269.8014 | -25866510.1499 | -21742534.695 | -11176036.2506 | -16689927.0394 | -2217022.8874 | -27511487.5131 | -6036641.0142 | -11844337.2623 | -8381455.935 | -19462239.9925 | 1358232.5438 | -6453535.1439 | -9289473.8666 | -28734310.1319 | -5715341.8539 | -20162888.1238 | -11210305.8524 | -8344665.0059 | -23896644.519 | -25220827.8537 | -5177063.4108 | -35818203.5946 | -3707009.0532 | 4863220.0597 | -4518575.0506 | -2792486.7837 | -46125122.5761 | -14826738.892 | -4926206.6162 | 8217108.4676 | -24243377.7989 | -11202388.9879 | -32499124.8281 | -14248904.1374 | 1604037.686 | -19338434.1822 | -9109540.9832 | -25819361.6074 | -8723074.1984 | 1696855.9367 | -20903809.5132 | -36308233.3921 | -10604204.3909 | -14013879.3126 | -17073684.8555 | 24678637.237 | -26778381.8462 | -21937208.0103 | -21615721.2433 | -20295726.405 | -26499965.0259 | -18236705.4575 | -9979531.193 | -19342153.9429 | -461389.8645 | -21035019.962 | -31532269.3506 | -7584524.8991 | 9446595.0238 | -12268936.3459 | -6569251.4799 | -13018000.4011 | -11991149.2772 | -27170790.7413 | -13460740.5606 | -1200913.1056 | -42527428.9476 | 11776060.352 | -11517661.7598 | -15743700.0928 | 17313084.3178 | -2607889.8506 | -2978235.7184 | -17786466.5699 | -16124302.0212 | -20649302.9518 | 4438071.5006 | -15787329.0408 | -19560891.0949 | -275684.513 | -25976897.0165 | -16150395.369 | -38177615.1718 | -17062657.8115 | -14569908.9768 | -34394548.9413 | -23564519.5032 | -25821964.9114 | -24522003.8828 | 277034.9732 | -11840084.1623 | -2605179.681 | -28627827.7336 | -26863895.1381 | -12922144.8319 | -13487732.9276 | -17642168.345 | -21524999.5888 | 5610412.1052 | -5377012.831 | -12929593.6391 | -8465361.8322 | -1590391.7867 | -4775325.7383 | -4665989.2641 | -29847866.1077 | -33191126.2987 | 933712.0177 | 6943217.2592 | -14770300.9597 | -14675877.6294 | -10448960.3552 | 2236035.9451 | -12957754.2035 | 7215453.842 | 2775476.4201 | -6840323.6775 | 830691.6848 | -34155917.8045 | -9320659.597 | -2350524.9225 | -32011750.3675 | -934417.348 | -12950420.7471 | 18571942.8391 | -6156143.5888 | 3714217.4291 | -16729861.5851 | 2565039.983 | -18891142.4877 | -14786437.5965 | -20989991.9933 | -25605468.5836 | -5203977.2922 | 303763.4003 | -27748488.1875 | 18956270.3799 | 9547084.5541 | -5617077.2831 | -8758733.7049 | -5872555.0928 | -11110964.1288 | -34895822.0466 | 7138555.0738 | -6182872.8663 | -24947020.9964 | -9112436.6246 | -11332572.1781 | -21219983.7888 | -13897298.1079 | -22948773.3552 | -505351.5686 | -8878796.2789 | -10705094.9069 | -10927788.1545 | -18832649.0652 | -22249397.017 | -16842718.488 | -1570690.2651 | -19189197.0313 | -5287653.7084 | -25791394.6019 | -14990113.6283 | -2831451.5087 | -27586063.0941 | -22072843.8458 | -26369251.6646 | -14734849.0475 | -1212432.7293 | -19511737.907 | -8357588.1544 | -15000372.598 | -15495140.5363 | -10436596.7602 | -10719187.2292 | -13703512.0291 | -5009142.0346 | -34593573.411 | -4586267.5232 | 4643028.545 | -22177387.2994 | -48273410.4075 | -11884956.7373 | -8230127.8403 | 24492710.4363 | -11337676.9501 | -28085565.8198 | 7547554.7065 | -17216932.6042 | -19813963.6837 | -2030928.8094 | -30390201.4996 | -6636335.0402 | -5985439.8037 | -18553565.0543 | -10091666.1276 | 5172929.5652 | -18904953.7587 | -11171670.291 | -10519549.263 | -25528046.5124 | -11624558.7818 | -10111585.5219 | 2281215.3223 | -11975246.6359 | -9407880.7789 | 14131621.3572 | -39650854.0539 | -15901500.8516 | 13090263.3106 | 2558080.6313 | -16379731.7683 | -13350050.31 | -33803986.5668 | -11624007.6364 | -22850312.8822 | -14728074.9606 | 6265076.2881 | -18569592.237 | -9143466.2475 | -20792232.5409 | -744541.9042 | -6750113.7417 | 1004572.4144 | -24039542.9645 | 10385867.8732 | -4503458.5181 | -7981025.2165 | -7228334.3969 | -7075541.9944 | -15280321.0696 | -4238061.3463 | -5856558.5894 | -30603632.7319 | -44163023.3088 | 409542.8057 | -6632856.0793 | -29285521.9005 | -19750545.9414 | 6379694.9901 | 6379694.9901 | 11453989.5171 | 6379694.9901 | 1565776.8809 | -23186559.0591 | -15629846.7351 | 6379694.9901 | 6379694.9901 | 6379694.9901 | 1130556.3178 | 1130556.3178 | 1645069.6052 | 1130556.3178 | 193031.0699 | -1312173.4187 | -213767.7739 | 1130556.3178 | 1130556.3178 | 1130556.3178
2035 | -13905171.8513 | -13499815.1999 | -14342618.8309 | 5675928.6503 | 4853004.0895 | -14327029.5954 | -1562982.4156 | 4421759.1017 | -6854516.1766 | -7183254.4686 | -9914257.6118 | -38478088.9587 | -42424434.6512 | -19100291.036 | -24917778.5264 | -11881765.5942 | -11715612.524 | -17764711.0529 | 1933075.8917 | -5900061.8435 | -18490113.8489 | -13208064.6903 | -32974850.0154 | -19800084.1509 | -2088730.5876 | -15505416.2293 | -35671609.1685 | 594639.8007 | -2614399.7059 | -20032145.1892 | -9959966.2878 | -46308257.2126 | -20899984.6193 | -7004688.6962 | -25814988.2537 | -33251664.5634 | 502617.9412 | -17273162.3822 | -24627717.3111 | -19579786.3437 | -27274378.3202 | -22955330.695 | 5847853.7587 | 1330331.7713 | -21734330.4675 | 2232794.6733 | -22354157.2448 | -5206982.0613 | 21009445.6317 | 4658872.557 | -25131531.1899 | -8315155.598 | -60401060.0054 | -2268710.2415 | -20236808.5388 | 4434155.9339 | -26776903.6132 | -11500573.5644 | -7041657.4793 | 1386596.3574 | -24407633.5354 | 17563021.2892 | -5264149.873 | -35012091.7357 | -26921447.4676 | -6846974.1797 | -25515214.9369 | -41742343.152 | 6898922.1219 | -5489803.5885 | -792972.983 | -29907110.6635 | -34206897.8093 | -56842978.2124 | -31497964.0417 | -7798843.5574 | -13986391.4355 | -17683768.4116 | -25765520.5991 | -5329168.0933 | -30894120.9461 | -15506539.6123 | -16189337.8565 | -43800911.0295 | -6414428.4207 | -16628726.2089 | -8689716.1803 | -4252235.6162 | -2461689.4632 | -29873444.2214 | -32796688.2654 | -14340522.5819 | -2288937.7904 | -37091991.0938 | -28144450.7783 | -22466862.5791 | 3929543.9709 | -27155362.3977 | 11194397.0413 | -20829733.247 | -10687241.9104 | -17260466.3836 | -2618612.7499 | -13501818.7244 | 7853263.1571 | -1897229.6877 | 26325303.9197 | -11065871.6882 | -27269207.7038 | -17116658.7465 | -38669396.5758 | -10487680.2743 | -16372472.1739 | -13523170.1013 | -19097188.1625 | -12819037.1021 | -16773243.4031 | -36182559.5739 | -2976869.2269 | -6026226.3723 | 17012350.3503 | -18940545.1543 | 24034299.8257 | -4913539.3073 | -59388687.5715 | -22678894.2262 | -10137356.4265 | -11967473.669 | -16454780.3189 | -7704599.3714 | -18827942.8156 | -17558650.6835 | 2210233.8286 | -12611214.5817 | -11165240.3814 | 7049055.0616 | -22265197.1657 | -24307760.4587 | -8810532.7029 | -5380505.3753 | -11592167.4273 | 17164152.4841 | -23052582.0972 | -30786835.6435 | -6256860.2648 | -9296446.2465 | -28439076.6675 | -15572444.6628 | -41216369.2317 | -22693162.3059 | -30045566.7869 | -14671252.6053 | -8244404.4667 | -13992251.0739 | 8941857.0533 | -4512290.3805 | 4576178.2418 | -29995381.5551 | 25883781.3616 | -13311870.1039 | -10523337.5585 | -30376376.0129 | -2172215.1933 | -10254607.2059 | -19286609.4133 | -3061029.7939 | -27500617.5806 | -14285409.0979 | -29740028.7013 | -5578782.3118 | -8685095.3208 | -3712333.3341 | -17422188.9212 | -33433529.4443 | -8693457.7399 | 15617568.2699 | -2318114.5542 | 5162801.3847 | 7392877.2458 | -25859026.7022 | -12399819.7151 | -28449219.1875 | -26333795.228 | 1206627.138 | -23553554.7302 | -12149265.8248 | -37761771.2115 | 5868429.014 | -31400952.9719 | -23676357.9414 | 5494799.13 | 11841882.3027 | 15798854.1745 | -20539117.2453 | -9380319.9098 | -24607680.0525 | 1869004.9966 | 7750867.0962 | -962870.568 | -8809354.7732 | -22387589.1423 | -47517322.5234 | -8880156.4121 | -9301732.2251 | -34318718.1111 | -1731712.7823 | -29005817.335 | -1618465.3085 | 3654752.5663 | -5117574.8988 | -10416699.7624 | 28243249.7202 | -1343125.7893 | -7189010.9039 | -30955906.0457 | -17350214.7258 | -25019988.6525 | -27763633.1664 | 12402745.418 | -26174127.4757 | -4125042.6707 | 1893396.3035 | -28840590.7784 | -25716176.726 | 16725271.4841 | 9566947.5673 | -18011619.9413 | -17394852.3988 | -20362565.1853 | -10731663.4166 | -31788807.9514 | 518937.8899 | -27988246.5864 | -18632145.1237 | 2228608.9272 | 1014755.9658 | -19259694.3031 | -4513496.0327 | -14839873.5034 | 8793352.3304 | -38328293.1809 | 11914662.3122 | -37531726.7442 | 5406557.6781 | -32142441.9048 | -27561497.081 | 5126568.4496 | -18853439.3367 | -6080167.3921 | -18700344.3919 | -9703645.9146 | -58634908.5793 | -16122440.2357 | -13112947.5547 | 7326133.9484 | 5007385.8658 | -32651457.9075 | -22541493.293 | -21985730.3718 | -44728147.0574 | -6802754.8502 | -28000741.9591 | -22864192.3636 | -11728183.2324 | -17928173.9231 | -2276948.9149 | -29624063.3772 | -6006299.7076 | -12569920.1896 | -8955680.4865 | -20939728.8735 | 2088942.2524 | -6453162.6073 | -9692270.2426 | -30923389.1998 | -5614461.6813 | -21103997.7876 | -11715712.9198 | -8888900.206 | -25844580.9894 | -27207652.7558 | -5095681.129 | -39148598.5799 | -3908740.1931 | 6063209.944 | -4673642.6616 | -2867387.3017 | -50444602.6795 | -15781718.607 | -5251777.7101 | 8810605.2961 | -25999025.1992 | -11553768.7441 | -34981782.4901 | -15306882.5934 | 1867068.922 | -20637125.9297 | -9087593.7109 | -27779222.3603 | -9347352.9937 | 2004703.9008 | -22487761.7153 | -39288076.2103 | -11402311.6545 | -15039226.4356 | -18361076.1989 | 27995325.5383 | -29043143.3601 | -23194760.4389 | -23245195.1035 | -21831956.478 | -28145060.8846 | -19361133.5368 | -10707401.8515 | -20699678.1759 | -128564.0321 | -22453450.4092 | -33790487.8466 | -8110734.1857 | 10751077.7977 | -13076308.8757 | -6941086.5127 | -13674554.8322 | -12457516.0184 | -29271337.7332 | -14218625.1202 | -1199738.8508 | -45819773.6717 | 12716944.8928 | -11972849.2166 | -16928563.664 | 19690727.7325 | -2160909.9576 | -3177195.6819 | -18911564.9831 | -17159982.463 | -22204124.6732 | 4831723.6928 | -16908365.3043 | -21032548.7865 | 1768.821 | -28159695.3427 | -16539323.7887 | -41658183.3176 | -18326812.7508 | -15464820.0208 | -37019633.0948 | -25421943.3346 | -27784987.1744 | -26372550.0448 | 356305.9119 | -12652081.1885 | -2655562.6774 | -31003518.3135 | -28734365.283 | -13889685.2562 | -14072942.4914 | -18973672.6455 | -22596241.3611 | 6000173.725 | -5761339.7898 | -13493266.1885 | -8597074.7552 | -975496.6226 | -5113102.6429 | -4459071.2314 | -32475644.5818 | -36056786.5644 | 1067328.3643 | 8319505.8455 | -15879801.6355 | -15767565.5519 | -11171045.5097 | 2468638.4258 | -13687862.3234 | 7859409.7595 | 4020322.6809 | -7197868.8123 | 1056748.9983 | -36773490.694 | -9831691.4104 | -2471267.4038 | -34434419.3929 | -931385.971 | -13919620.996 | 21120031.6034 | -6222921.4467 | 4639718.6475 | -17991018.1552 | 3252179.3934 | -20270669.2434 | -15738978.3657 | -22623086.933 | -27552070.9523 | -5411532.5248 | 401381.9163 | -30060765.751 | 21553669.7485 | 11056234.0857 | -5290906.1548 | -9342677.8704 | -5902771.1985 | -11854943.7307 | -37881772.8481 | 7742068.0965 | -6093844.5317 | -26794436.1566 | -9742591.6121 | -12064291.9102 | -22802296.5565 | -14901638.5529 | -24674425.8985 | -502329.1715 | -9203583.8587 | -11046237.0917 | -11427813.4078 | -20235787.6917 | -23339863.4561 | -17806243.7172 | -1636676.425 | -20452690.3347 | -5080746.9013 | -27262478.5471 | -16098284.9845 | -2607570.9668 | -29684548.9463 | -23820967.9046 | -28267463.9803 | -15703377.082 | -1248893.7735 | -20991444.5037 | -8715128.5447 | -15761757.8419 | -16518471.6141 | -11157072.4922 | -11087513.0112 | -14718662.3372 | -5304615.8313 | -37073623.9428 | -4399337.2 | 5709994.3716 | -23636123.5746 | -52083124.8436 | -12672242.397 | -8807231.1195 | 26688671.7758 | -12102658.7371 | -30117506.7237 | 8886132.1481 | -18434024.1018 | -21285667.4217 | -1675113.3373 | -32707060.915 | -6530395.009 | -6416484.3963 | -19947248.3276 | -10676016.3407 | 6435700.0239 | -19853166.0761 | -11787839.5511 | -11297309.0555 | -27468668.6762 | -12489484.0174 | -10602050.2756 | 2466897.4018 | -12713654.5737 | -9576120.2032 | 16523819.8247 | -43368651.4936 | -16882740.1954 | 15518907.0979 | 3387509.1852 | -17453810.0063 | -14173947.2177 | -36376256.5021 | -12220275.2381 | -24126112.8177 | -15485044.7204 | 7610951.0616 | -19904188.1937 | -9525056.6004 | -22258523.3402 | -771002.2787 | -7188488.6161 | 1182349.698 | -25866028.5623 | 12171384.8603 | -4359591.8491 | -8389209.7274 | -7398593.5374 | -7251889.213 | -16430118.7315 | -4515711.8951 | -6247547.4742 | -32886780.1993 | -48357041.2453 | 496344.2109 | -7080166.7756 | -31441369.8989 | -21234179.7795 | 7648370.2495 | 7648370.2495 | 13260937.602 | 7648370.2495 | 1769875.4574 | -24400571.804 | -15666832.3699 | 7648370.2495 | 7648370.2495 | 7648370.2495 | 1268675.2594 | 1268675.2594 | 1806948.0849 | 1268675.2594 | 204098.5766 | -1214012.7449 | -36985.6348 | 1268675.2594 | 1268675.2594 | 1268675.2594
2036 | -14753585.6217 | -14417692.8168 | -15399378.2535 | 7365489.9383 | 5641106.5517 | -14988254.1246 | -1318559.9082 | 4863199.1007 | -6871068.0635 | -7469004.8307 | -10586307.7509 | -42044302.0876 | -45749189.7815 | -19950162.775 | -26799350.4772 | -12256302.9504 | -12567884.5484 | -18313696.0769 | 3316254.9481 | -5833065.993 | -19871288.5733 | -13888033.2836 | -35503118.574 | -20971649.5565 | -1644650.2035 | -16175282.2311 | -38741931.935 | 1514479.1474 | -1818419.8463 | -21356895.5397 | -10007203.7676 | -49795978.8947 | -22174419.5092 | -6966553.9702 | -27766693.6601 | -36159698.8011 | 603037.8511 | -18389242.6767 | -26444702.8134 | -21045964.5017 | -29443406.9759 | -24667421.0123 | 7476548.1111 | 2396637.4603 | -23251503.2203 | 3405745.491 | -24036483.2393 | -4851256.334 | 24972326.8279 | 5981322.651 | -27162965.338 | -8873376.8813 | -66665036.7854 | -1319000.0735 | -21669769.9032 | 4746524.171 | -29010816.4437 | -11803530.5238 | -7498231.8453 | 2475277.4993 | -25501148.0308 | 20163109.8455 | -5003692.0373 | -38200221.532 | -28959719.8615 | -7319537.2112 | -27447131.3343 | -45888615.8995 | 8993301.3656 | -5561678.9612 | -773126.9726 | -32463955.6542 | -37419497.1656 | -62629885.111 | -33827988.6048 | -7767685.2017 | -14726867.8889 | -18730594.5889 | -27829077.2026 | -5597344.5785 | -33686455.8314 | -16023707.8816 | -17178751.8154 | -47898499.9528 | -6816667.6098 | -17369457.0968 | -8939077.3948 | -4474304.1687 | -2371315.8921 | -31889509.764 | -35565905.5127 | -14978789.819 | -2406221.3575 | -39990151.6112 | -30281189.7969 | -24092709.9913 | 5349186.1499 | -28299769.8377 | 13304127.4008 | -22401512.7874 | -10856286.9265 | -18276070.0198 | -2694927.952 | -13790699.4345 | 9156480.9607 | -1121193.3708 | 31059785.2162 | -11841658.5646 | -29333592.5597 | -18357658.6049 | -42299474.282 | -10745010.1054 | -17098639.7212 | -14426885.243 | -19906135.9844 | -13736735.3028 | -17645160.2604 | -39612519.4855 | -3089061.6235 | -5876498.8242 | 19102082.3045 | -20275446.9832 | 28012759.1405 | -5155657.3574 | -65579983.4283 | -24379772.4694 | -10409050.5217 | -12821859.5128 | -17282589.0594 | -7425844.5359 | -19093877.3353 | -18866099.2493 | 2911011.4504 | -13533260.7365 | -11901012.4702 | 7480797.0581 | -23670979.6993 | -25533572.8793 | -9391958.0398 | -5411321.2582 | -12422885.4306 | 20380367.019 | -24854888.8686 | -33223656.8558 | -5786669.0244 | -9417892.213 | -30186483.4853 | -16584160.0121 | -44606113.1828 | -24054959.5073 | -32636832.1659 | -15754524.685 | -8510252.7469 | -14715287.3732 | 10941036.9925 | -3896150.5784 | 6176620.2547 | -32337616.6198 | 28170992.4775 | -13947378.0559 | -11136558.4412 | -32309644.4191 | -2277966.0225 | -10704598.9168 | -20561265.4753 | -3150932.9798 | -29584685.8434 | -14998753.2088 | -32339464.8392 | -5931550.9912 | -8490987.5956 | -3930826.0314 | -18215628.7482 | -35870690.046 | -9277083.2744 | 17460207.6811 | -1823206.3116 | 5567100.8743 | 9664212.7983 | -27936207.4581 | -13122475.3265 | -30013217.1274 | -28450992.5952 | 1485246.4809 | -25329719.5666 | -12549828.0675 | -40577500.5786 | 6923314.1338 | -33624604.3626 | -25460965.4525 | 5934318.4965 | 14278256.1296 | 18696628.0607 | -22066798.0365 | -9550158.4898 | -26447551.1031 | 2604873.4099 | 8758894.8992 | -12461.9538 | -9095306.0895 | -24030186.858 | -52277674.2666 | -8871623.8896 | -9732076.7573 | -36986719.435 | -1004054.6981 | -31238295.7768 | -1296579.9898 | 5526038.7994 | -5119058.2113 | -11167564.0562 | 32448688.9235 | -589779.9096 | -7688239.6413 | -32720758.1665 | -18588555.2322 | -26995779.2474 | -30011626.0008 | 13764490.2755 | -28265600.1906 | -4385343.7463 | 2176776.4352 | -31284408.3444 | -27663904.8577 | 19879765.4468 | 11937286.0343 | -19324511.3016 | -18497300.0468 | -21830389.5626 | -11490599.2297 | -34223183.6597 | 814981.203 | -30085847.1429 | -19918607.6542 | 2463592.2255 | 2316414.2796 | -20393464.046 | -4036615.7204 | -15362552.8276 | 10552118.1285 | -41921199.4413 | 13935951.6935 | -40933422.5695 | 7692303.0086 | -33806845.9747 | -29897660.5369 | 5624420.2573 | -20251275.6449 | -6367607.3706 | -20074915.1805 | -10191948.7839 | -64559228.9749 | -17010581.1415 | -13578913.5694 | 8053129.5881 | 6678301.3485 | -34729884.7503 | -24237983.1523 | -23542723.6996 | -49166356.8851 | -6671111.002 | -30356930.1091 | -24070434.8089 | -12138839.0381 | -19240741.7856 | -2305686.1189 | -31892227.3206 | -5689966.1979 | -13238302.3073 | -9520250.6427 | -22505740.2761 | 3158821.439 | -6167267.7687 | -9942707.4812 | -33287162.2825 | -5197705.5327 | -22064424.2586 | -12216872.2133 | -9439185.5082 | -27977874.7081 | -29425986.5388 | -4865768.9711 | -43011349.1257 | -4053215.9215 | 7814062.8265 | -4783172.5125 | -2867028.376 | -55550177.9912 | -16691258.3844 | -5556401.7707 | 9521802.8281 | -27891477.3312 | -11801683.2049 | -37667449.2055 | -16422492.1594 | 2283607.1621 | -22007785.8107 | -8821745.3791 | -29891379.2043 | -9983504.1124 | 2445258.4518 | -24180269.0652 | -42714859.6423 | -12240852.1823 | -16118868.005 | -19731073.6989 | 32520116.2651 | -31569361.7294 | -24554748.1005 | -24993022.8679 | -23472508.5133 | -30024013.8846 | -20545573.3006 | -11465362.6696 | -22142469.4893 | 441114.2653 | -23958806.5864 | -36273137.1678 | -8643565.1433 | 12481760.6574 | -13913649.1422 | -7237301.7293 | -14322000.1413 | -12835607.2035 | -31659278.9991 | -15000176.9947 | -1124493.0835 | -49474912.9639 | 13769700.3555 | -12233725.7792 | -18187102.8201 | 22865570.5883 | -1360990.1122 | -3363790.5575 | -20039316.2236 | -18245558.3801 | -23868328.5317 | 5322746.3325 | -18053033.0384 | -22604390.5673 | 560867.9619 | -30584549.0167 | -16906276.1103 | -45676132.2643 | -19667414.001 | -16285518.7972 | -39844061.9736 | -27439355.6233 | -29889576.9535 | -28375776.0053 | 489405.2577 | -13465314.9918 | -2636120.668 | -33644193.3049 | -30780913.134 | -14911988.6425 | -14633228.0536 | -20391651.6235 | -23741237.8673 | 6449361.8841 | -6149488.2194 | -14049164.0047 | -8552311.0169 | 101299.942 | -5450631.2925 | -3914097.1227 | -35455748.6036 | -39296705.2633 | 1271355.1472 | 10268346.5889 | -17056384.1997 | -16920484.8007 | -11892775.8526 | 2779137.9069 | -14379927.5097 | 8646520.2381 | 5933743.7728 | -7455047.9577 | 1425208.5397 | -39636548.5553 | -10288161.872 | -2561284.9633 | -37178891.9961 | -883847.6384 | -14943681.7921 | 24561135.6565 | -6225398.6744 | 5990800.69 | -19332520.1654 | 4269217.8269 | -21692593.1944 | -16646659.3376 | -24374302.3694 | -29638834.9732 | -5585893.2203 | 577389.2191 | -32632588.4973 | 25053619.2247 | 13111622.4953 | -4666736.0194 | -9905448.5268 | -5693029.2591 | -12629662.4294 | -41337118.7495 | 8462170.7442 | -5687988.4591 | -28822757.9748 | -10379832.6303 | -12808596.4371 | -24511275.8661 | -15957464.9475 | -26536001.6508 | -468688.3128 | -9365065.5966 | -11337101.5066 | -11828736.3583 | -21732293.833 | -24482119.6253 | -18808559.1375 | -1656886.187 | -21792780.3854 | -4588507.6566 | -28805927.3817 | -17272427.3613 | -2150004.7398 | -31956107.9983 | -25711491.3149 | -30381350.3554 | -16640661.7413 | -1235151.315 | -22556740.4983 | -8936037.2497 | -16542103.5201 | -17589721.7298 | -11876624.7462 | -11258097.0431 | -15787171.0651 | -5553177.9667 | -39732210.4395 | -3893551.4073 | 7254666.5073 | -25226762.1957 | -56511995.8631 | -13450532.9025 | -9393070.0616 | 29416540.6038 | -12894787.8348 | -32359927.0224 | 10764762.9817 | -19667643.6242 | -22815595.8829 | -1001820.5868 | -35200196.269 | -6225695.1425 | -6855402.9698 | -21433080.9461 | -11190095.2937 | 8275216.1571 | -20829277.8347 | -12305420.4543 | -12113024.4711 | -29548930.5282 | -13399036.5538 | -11085969.3768 | 2729981.9212 | -13468095.8725 | -9691609.4992 | 19813819.5317 | -47702184.841 | -17830311.3421 | 18911581.7829 | 4635161.3955 | -18559563.639 | -14935470.4167 | -39366346.8247 | -12715107.8906 | -25511092.5669 | -16135485.0099 | 9536763.1466 | -21265648.1351 | -9780929.2325 | -23835938.2545 | -770039.2207 | -7595810.4898 | 1470118.8827 | -27822267.3556 | 14654776.4391 | -3938587.5896 | -8781309.7911 | -7439778.5078 | -7394228.5645 | -17650596.8623 | -4772124.8369 | -6618648.7846 | -35531198.7431 | -53273483.6368 | 640954.5879 | -7523480.5306 | -33751323.8489 | -22789753.1858 | 9446766.4854 | 9446766.4854 | 15717723.3145 | 9446766.4854 | 2071043.9497 | -25686107.3034 | -15644867.5302 | 9446766.4854 | 9446766.4854 | 9446766.4854 | 1798396.2359 | 1798396.2359 | 2456785.7125 | 1798396.2359 | 301168.4923 | -1285535.4994 | 21964.8397 | 1798396.2359 | 1798396.2359 | 1798396.2359
2037 | -15427336.9164 | -15156065.8677 | -16271186.6591 | 9101050.498 | 6406296.8954 | -15428103.6627 | -1048391.7735 | 5251112.6454 | -6770737.2664 | -7636052.8742 | -11132393.1814 | -45260911.1799 | -48553456.5287 | -20495324.4652 | -28360841.0768 | -12436412.8621 | -13268822.0037 | -18600611.1813 | 4778933.7039 | -5657311.9858 | -21014626.4084 | -14401935.1718 | -37616507.7256 | -21925727.3661 | -1122523.9946 | -16639062.3912 | -41451366.2061 | 2501241.2199 | -911603.7503 | -22403145.2854 | -9858142.4265 | -52682910.6123 | -23161299.6311 | -6836484.2276 | -29387427.5708 | -38757168.8154 | 698633.8556 | -19313414.5591 | -27998803.3635 | -22260383.5261 | -31327003.7481 | -26104810.5357 | 9143448.4849 | 3529199.985 | -24570038.7264 | 4638858.4578 | -25431570.2562 | -4655251.6297 | 28927252.4476 | 7336018.0953 | -28982247.5186 | -9320294.4354 | -72468345.6883 | -262786.2058 | -22850815.9898 | 4992595.3517 | -30985020.1541 | -11955771.8411 | -7862176.7901 | 3630974.6054 | -26192398.9105 | 22679126.8321 | -4632185.7098 | -41077211.3824 | -30652358.4886 | -7702980.4583 | -29061093.0874 | -49719133.9785 | 11146343.5909 | -5539677.8257 | -739120.1383 | -34721305.662 | -40366543.9153 | -67958857.4156 | -35746158.078 | -7600908.2697 | -15274064.0576 | -19596544.9085 | -29604108.6492 | -5785581.9964 | -36237029.8912 | -16344849.6524 | -17983433.6712 | -51599409.4215 | -7130975.6825 | -17933171.0736 | -9073488.6216 | -4640596.0922 | -2246509.3228 | -33492266.8019 | -38088395.6525 | -15382466.8212 | -2492655.1306 | -42437888.6047 | -32058936.1882 | -25473044.6148 | 6821207.6675 | -29046572.1943 | 15402061.9736 | -23732984.8271 | -10853603.3397 | -19111918.5471 | -2734111.6525 | -13871312.5766 | 10430441.1233 | -247874.6687 | 35767917.709 | -12476316.8884 | -31047779.0763 | -19386175.6544 | -45590169.5533 | -10855680.477 | -17573757.6324 | -15147374.5836 | -20398002.0944 | -14491286.7265 | -18262687.2932 | -42751913.846 | -3157313.343 | -5610542.0394 | 21005568.2871 | -21393225.1258 | 31929529.908 | -5333941.906 | -71318083.4871 | -25797205.0386 | -10521297.126 | -13523183.9806 | -17933189.4929 | -6994707.5086 | -18982289.8281 | -19947484.5869 | 3632214.988 | -14292519.1266 | -12486466.2685 | 7802780.2617 | -24773449.3616 | -26384162.7948 | -9858349.9637 | -5344446.9266 | -13104852.5996 | 23584143.1525 | -26410947.4395 | -35289265.6088 | -5188129.829 | -9400046.9583 | -31525242.5132 | -17420586.8232 | -47573908.9316 | -25168206.4842 | -34935073.3586 | -16648751.709 | -8650733.312 | -15268401.8481 | 12958165.1709 | -3162760.476 | 7833321.5977 | -34310951.002 | 30155898.7272 | -14417881.5287 | -11624775.8004 | -33819897.8233 | -2354070.4678 | -11002292.2277 | -21640399.4421 | -3199962.5109 | -31315794.1549 | -15537968.289 | -34669645.5766 | -6211649.056 | -8158431.8426 | -4099117.4133 | -18728742.712 | -37871858.8261 | -9749386.8665 | 19134499.4338 | -1246378.43 | 5899959.5042 | 12000228.6659 | -29725759.3965 | -13704888.3322 | -31141646.8547 | -30327188.3039 | 1753206.6001 | -26803354.2583 | -12770800.0418 | -42918786.5264 | 7962635.3773 | -35493950.5575 | -26941337.9224 | 6299255.4017 | 16722138.7955 | 21575660.0981 | -23338143.7202 | -9581029.8537 | -27975328.4797 | 3332116.5704 | 9674480.8671 | 1029199.4828 | -9284078.4705 | -25380093.3972 | -56660724.0034 | -8725273.5481 | -10030747.1219 | -39238681.4164 | -188043.9436 | -33133908.1242 | -954349.4496 | 7484179.5189 | -5013605.2532 | -11783679.8933 | 36534823.5979 | 248040.328 | -8093976.6385 | -34018623.9897 | -19597219.9806 | -28683537.1548 | -31947023.8652 | 14986576.4579 | -30058981.711 | -4591310.406 | 2439307.767 | -33439105.2086 | -29290897.8907 | 23023636.2119 | 14347235.4893 | -20414379.7619 | -19367226.0239 | -23063036.8719 | -12108805.5584 | -36255696.4891 | 1111708.74 | -31913541.7658 | -20967558.5945 | 2671690.0869 | 3706108.9706 | -21243074.3039 | -3449266.9788 | -15766755.191 | 12308885.101 | -45225784.1697 | 15922807.5674 | -43976506.6723 | 10068379.0555 | -34980691.9299 | -31976699.3813 | 6059872.9556 | -21410413.6122 | -6560843.2704 | -21208419.0905 | -10530044.994 | -69999999.786 | -17706201.3357 | -13823755.2674 | 8687290.5603 | 8405142.267 | -36439281.7824 | -25644786.7552 | -24849971.8959 | -53248811.6528 | -6410879.5046 | -32429946.3584 | -24972470.0616 | -12511450.6931 | -20329055.0272 | -2293804.8975 | -33782486.2961 | -5253302.7148 | -13744356.0086 | -9972347.1233 | -23845697.7303 | 4286740.4891 | -5757706.018 | -10052298.1238 | -35261545.3477 | -4661079.6793 | -22679477.4921 | -12525021.8424 | -9867920.4238 | -29877004.4504 | -31393728.0612 | -4517644.9906 | -46588127.1754 | -4146584.8428 | 9609665.9767 | -4815466.1901 | -2821826.557 | -60271702.8076 | -17421340.7152 | -5792777.2808 | 10112313.3913 | -29454229.8858 | -11897760.6182 | -39911906.8559 | -17343853.8028 | 2682415.8387 | -23170393.0042 | -8390163.3427 | -31654400.1208 | -10500129.4598 | 2884953.594 | -25583801.6423 | -45762720.0916 | -12933330.4626 | -17005341.7571 | -20864750.1472 | 36967874.9775 | -33838053.292 | -25653457.6378 | -26449908.4533 | -24832369.4254 | -31582011.0324 | -21507235.4066 | -12084587.9167 | -23310206.2057 | 1062273.6457 | -25155642.1755 | -38336445.2873 | -9069757.8054 | 14170491.6129 | -14572520.0748 | -7449778.574 | -14774482.049 | -13035352.215 | -33353317.0159 | -15566885.2869 | -1029432.4445 | -52583121.0805 | 14661517.3936 | -12338509.8765 | -19227658.0729 | 25976622.1723 | -459497.9852 | -3508189.152 | -20978526.9444 | -19093627.0927 | -25253205.2732 | 5754517.5691 | -18998613.6285 | -23910494.5256 | 1119982.16 | -32765465.5911 | -16977855.2391 | -49344207.7124 | -20780785.1744 | -16932499.9519 | -42193647.7438 | -29165809.9417 | -31637374.9155 | -30058042.6838 | 621465.6579 | -14127525.9482 | -2571700.458 | -35963890.0638 | -32470091.9445 | -15755232.6997 | -14985720.3692 | -21565505.8631 | -24573334.4569 | 6813977.9898 | -6462420.2443 | -14383694.2888 | -8357087.3665 | 1276288.462 | -5721219.5571 | -3256363.0221 | -38173598.3877 | -42190158.9228 | 1464805.2289 | 12241389.0227 | -18028365.1381 | -17873292.1934 | -12477220.5617 | 3061448.1547 | -14914638.4831 | 9340068.6296 | 7932072.9469 | -7628921.9139 | 1788922.0014 | -42049323.9228 | -10620916.8927 | -2615716.799 | -39569353.889 | -818637.4402 | -15788231.7204 | 27938832.4309 | -6104002.2285 | 7377027.3866 | -20442473.6583 | 5316382.5888 | -22916653.9464 | -17374716.4285 | -25894310.851 | -31371824.1117 | -5671720.1592 | 751608.8458 | -34902605.5327 | 28489181.5246 | 15152296.0362 | -3911716.2795 | -10353058.1719 | -5599048.3651 | -13240778.3869 | -44465506.9085 | 9086651.2305 | -5157475.7569 | -30558327.614 | -10891265.7241 | -13392289.4393 | -25977172.8594 | -16818208.5681 | -28096773.8062 | -425653.0071 | -9385296.6601 | -11443428.4112 | -12104299.668 | -22978762.4144 | -25266873.6696 | -19543187.6128 | -1653994.3906 | -22886193.177 | -3969762.8535 | -29937535.6683 | -18236865.2527 | -1606677.0908 | -33858679.7584 | -27366606.8712 | -32228624.7319 | -17395864.1322 | -1203123.8875 | -23900721.2586 | -9024910.3728 | -17082696.9927 | -18437104.1374 | -12459145.7442 | -11275152.7361 | -16668613.4689 | -5732795.614 | -41895105.6256 | -3277022.7054 | 8832737.5015 | -26538307.1411 | -60397144.5755 | -14078844.233 | -9864429.9411 | 31847052.7806 | -13523884.7621 | -34247529.8361 | 12650852.0447 | -20704949.6662 | -24148435.816 | -244392.976 | -37275583.1455 | -5777083.2636 | -7210694.4337 | -22666804.7936 | -11558183.6249 | 10160684.3348 | -21489496.7893 | -12667288.5565 | -12782284.4775 | -31276483.556 | -14147673.985 | -11402687.0384 | 2958088.9779 | -14046886.8311 | -9624559.9626 | 23109484.6843 | -51705444.3188 | -18575469.6361 | 22335384.8947 | 5930239.0084 | -19408451.5884 | -15525100.5616 | -41995021.8478 | -13046826.9452 | -26561205.5474 | -16614504.458 | 11496666.9599 | -22434192.0226 | -9892228.0598 | -25149093.94 | -757639.8949 | -7912540.3243 | 1747328.7832 | -29446392.5746 | 17144110.0221 | -3410248.0521 | -9046481.984 | -7376574.0333 | -7399318.5637 | -18659557.7138 | -4969399.3477 | -6909430.2042 | -37859319.92 | -57820671.4713 | 782104.6141 | -7873193.978 | -35648289.1554 | -24138831.6778 | 11267560.52 | 11267560.52 | 18158850.6891 | 11267560.52 | 2353855.8126 | -26603633.8078 | -15292317.0592 | 11267560.52 | 11267560.52 | 11267560.52 | 1820794.0346 | 1820794.0346 | 2441127.3746 | 1820794.0346 | 282811.8629 | -917526.5044 | 352550.471 | 1820794.0346 | 1820794.0346 | 1820794.0346
2038 | -16203049.4869 | -15967792.682 | -17225899.4294 | 10614490.2274 | 7091180.728 | -15896715.9132 | -905061.9571 | 5615579.685 | -6799103.6184 | -7825857.4414 | -11756064.6186 | -48498060.3071 | -51491571.2108 | -21046746.4403 | -30047489.3315 | -12638673.0466 | -14042225.2379 | -18849593.6009 | 6017593.339 | -5605846.6861 | -22257542.3489 | -15030563.3213 | -39869754.7 | -22932654.9506 | -689566.2584 | -17111693.4321 | -44179286.4929 | 3318375.3533 | -84142.6083 | -23528373.1587 | -9690185.2934 | -55771056.7221 | -24201284.3054 | -6823026.0426 | -31135953.7523 | -41353873.1379 | 770565.2804 | -20339116.9123 | -29623240.8217 | -23578736.0207 | -33248352.5072 | -27639526.6698 | 10601735.926 | 4478649.362 | -25939360.3374 | 5684762.8645 | -26941649.4056 | -4670531.7384 | 32485380.2447 | 8517650.8642 | -30852269.4671 | -9821750.7538 | -78117756.4577 | 577048.5701 | -24119556.5129 | 5216514.7714 | -33020278.322 | -12189934.488 | -8284606.4936 | 4600587.9476 | -26890774.3071 | 25011309.551 | -4396353.9814 | -43960692.7644 | -32478207.0856 | -8139426.1871 | -30788647.2536 | -53500560.1399 | 12334776.7469 | -5616128.1363 | -730885.141 | -37041561.7909 | -43305005.7912 | -73210729.5749 | -37806355.3636 | -7535277.5464 | -15882376.4206 | -20561382.5183 | -31470280.1034 | -6008287.1039 | -38797034.102 | -16686738.2317 | -18894474.6065 | -55273625.3174 | -7490946.92 | -18543029.7599 | -9313108.9758 | -4867816.8593 | -2233458.0909 | -35202187.581 | -40481455.6849 | -15807706.9528 | -2613904.4918 | -45000354.2956 | -33970805.4694 | -26936881.4283 | 8090257.5277 | -29588069.3547 | 17264625.042 | -25157942.6809 | -10903649.9289 | -20056033.6501 | -2827564.0449 | -13952610.6575 | 11590064.0666 | 500119.2246 | 40028128.1799 | -13188250.2533 | -32896453.8148 | -20510731.6409 | -48889312.0577 | -11106336.6483 | -18071581.4883 | -15936447.1774 | -20896233.9568 | -15327943.181 | -18913372.5099 | -45881707.3216 | -3266741.0484 | -5680078.1711 | 22579598.4772 | -22608644.3399 | 35516918.5014 | -5585931.8601 | -76942703.2818 | -27322428.6591 | -10702011.8977 | -14302567.369 | -18665976.7746 | -6642595.221 | -18796613.8735 | -21124607.94 | 4249720.6709 | -15127800.1064 | -13137160.0755 | 8100982.749 | -25931811.3523 | -27247573.499 | -10391767.0212 | -5315499.697 | -13862158.0363 | 26481497.0248 | -28049813.5217 | -37478258.442 | -4773705.8735 | -9527253.3011 | -32922916.8558 | -18366017.6033 | -50429483.7961 | -26278897.5283 | -37289457.4921 | -17627293.047 | -8894105.5263 | -15938411.0983 | 14749241.919 | -2599964.9639 | 9265965.6293 | -36412955.5762 | 32176927.6176 | -15009341.0408 | -12222578.1565 | -35382445.0089 | -2464154.6234 | -11353731.7495 | -22798225.667 | -3320757.5669 | -33182495.0907 | -16185852.1006 | -37039923.663 | -6547380.0679 | -8003039.0707 | -4306412.6466 | -19257844.7997 | -39995339.8569 | -10292892.1408 | 20589539.8002 | -812863.9007 | 6218741.7638 | 14081947.6554 | -31605059.1607 | -14406838.6758 | -32320420.3216 | -32224785.837 | 1951284.4731 | -28396805.3675 | -13030088.9749 | -45347654.9543 | 8898081.145 | -37246683.626 | -28541892.5788 | 6653107.2326 | 18912034.2445 | 24161868.929 | -24712319.7369 | -9754057.4162 | -29615651.4463 | 3886056.7497 | 10386956.1055 | 1872419.8557 | -9620939.825 | -26838858.6 | -60989567.0775 | -8737200.6121 | -10429285.552 | -41600648.3423 | 454769.5089 | -35112150.8444 | -786619.1482 | 9159077.0743 | -4904965.0448 | -12467047.879 | 40323844.2202 | 914245.221 | -8554081.4632 | -35378638.5494 | -20693096.825 | -30467934.4658 | -33976764.6534 | 16081638.6096 | -31948097.3061 | -4839407.9521 | 2650272.3102 | -35658133.4987 | -31032219.5763 | 25862441.9973 | 16479909.1277 | -21601725.0957 | -20308308.5717 | -24390478.0598 | -12793018.3461 | -38430734.5113 | 1320319.5627 | -33770930.7337 | -22096195.0796 | 2863013.4711 | 4912601.9008 | -22149778.7918 | -3034743.8862 | -16303240.6401 | 13875358.7675 | -48373094.8535 | 17733464.0856 | -47059907.7046 | 12129983.5428 | -36125883.453 | -34107991.7935 | 6473915.9954 | -22669384.5078 | -6785852.5053 | -22439181.9424 | -10902201.6113 | -75363382.6014 | -18467208.4357 | -14074579.9863 | 9241106.1182 | 9920490.7629 | -37913750.2367 | -27167281.775 | -26199592.8097 | -57287322.1172 | -6264491.3755 | -34574117.7091 | -25855486.0109 | -13045395.573 | -21514341.7041 | -2306369.2407 | -35819765.3794 | -4984637.5804 | -14359754.4913 | -10509244.1215 | -25273052.4866 | 5294060.857 | -5517354.0643 | -10293476.2174 | -37370281.138 | -4301771.822 | -23311972.0609 | -12853566.0319 | -10355355.3349 | -31830099.8079 | -33362079.6378 | -4217920.4734 | -50118493.282 | -4318705.6211 | 11178629.4379 | -4888272.005 | -2846457.4396 | -64864499.4993 | -18262378.7008 | -6091960.6854 | 10656745.3787 | -31112414.4903 | -12071766.5372 | -42304588.1152 | -18354762.2333 | 2976515.7951 | -24357288.2947 | -8036173.6831 | -33540930.5258 | -11089691.186 | 3265165.6024 | -27102833.8635 | -48765293.0336 | -13698681.76 | -17977662.3373 | -22097366.7089 | 40908331.3008 | -36145203.5856 | -26697931.4694 | -28016517.1277 | -26305021.0804 | -33025301.4778 | -22523242.8157 | -12773649.9008 | -24563898.32 | 1562947.1537 | -26436980.3296 | -40464341.623 | -9558152.3403 | 15716068.6783 | -15296904.5532 | -7777861.7728 | -15276723.6679 | -13282076.094 | -34969245.1178 | -16174832.0916 | -999354.9079 | -55791747.2191 | 15578436.8013 | -12578608.1113 | -20361459.5985 | 28801775.7369 | 284915.6138 | -3690955.8416 | -21969519.9115 | -20008146.6568 | -26746404.3264 | 6147791.9302 | -20042578.7625 | -25322625.8532 | 1463855.2458 | -34984453.2695 | -16986954.3135 | -52997780.9747 | -21992144.9032 | -17696772.7012 | -44716631.038 | -30988167.6888 | -33521719.3295 | -31844897.5841 | 716368.2336 | -14893190.6536 | -2565804.9499 | -38355110.7793 | -34213587.0203 | -16679667.1864 | -15376178.7374 | -22840770.0624 | -25358236.7265 | 7165168.5694 | -6824045.6473 | -14738620.1382 | -8244087.9209 | 2232223.2478 | -6037904.5159 | -2781217.0934 | -40898754.8355 | -45127429.4486 | 1611780.3018 | 13989540.6945 | -19089384.6053 | -18916926.5666 | -13156476.3713 | 3303769.888 | -15554131.4755 | 9988827.04 | 9645336.0192 | -7937151.482 | 2058351.307 | -44584852.9264 | -11054678.8294 | -2711756.7853 | -41961845.4935 | -788986.9658 | -16714028.1689 | 30971500.7628 | -5994152.3319 | 8586754.9862 | -21649929.0913 | 6220679.9953 | -24227756.7859 | -18213598.1755 | -27492946.8352 | -33240466.5473 | -5792456.8934 | 867331.854 | -37236209.9212 | 31579168.5472 | 16995301.9853 | -3243675.2118 | -10896132.1944 | -5693551.024 | -13911498.0304 | -47532338.2389 | 9683518.0903 | -4799520.1186 | -32359596.2284 | -11477633.1512 | -14048352.883 | -27497036.4092 | -17760614.6474 | -29761077.1464 | -408577.9008 | -9529839.593 | -11574102.3155 | -12503990.4739 | -24326036.1177 | -26053417.7578 | -20324240.3535 | -1701811.6147 | -23916054.3062 | -3478356.2885 | -31124667.0949 | -19288275.8335 | -1178721.6637 | -35883169.0341 | -29093375.3297 | -34099286.7686 | -18259080.2501 | -1221875.7294 | -25330485.7457 | -9378375.3717 | -17650441.0454 | -19357308.0276 | -13136741.9234 | -11419232.151 | -17637695.756 | -5992829.7136 | -44205248.2026 | -2834149.1223 | 10214905.2328 | -27851701.856 | -64189515.0869 | -14813168.1844 | -10403517.5041 | 34077618.568 | -14220172.2578 | -36187031.8858 | 14322109.6788 | -21839198.075 | -25561200.793 | 349760.4062 | -39503117.2915 | -5389611.2207 | -7617260.8361 | -24003543.1842 | -12032975.6101 | 11809925.1676 | -22176364.6074 | -13149088.3615 | -13521728.764 | -33139356.9547 | -14972660.458 | -11751732.0135 | 3131173.0599 | -14688093.1188 | -9546425.5702 | 26074493.3036 | -55655023.4359 | -19388695.298 | 25393777.0746 | 7043678.529 | -20328539.7831 | -16228976.7578 | -44510335.4065 | -13485846.5738 | -27587123.8002 | -17181215.105 | 13225888.0571 | -23692430.3313 | -10110239.4074 | -26515120.0519 | -774013.6684 | -8315296.728 | 1947972.2558 | -31199542.0634 | 19363243.8328 | -3034102.3124 | -9355784.9962 | -7413946.0159 | -7405995.6525 | -19759862.9765 | -5223461.0988 | -7270623.3714 | -40075222.6157 | -62295451.8287 | 882425.8622 | -8283883.0915 | -37684664.3233 | -25569078.4649 | 12879280.0223 | 12879280.0223 | 20366835.4993 | 12879280.0223 | 2575325.2958 | -27528751.2214 | -14812316.847 | 12879280.0223 | 12879280.0223 | 12879280.0223 | 1611719.5023 | 1611719.5023 | 2207984.8102 | 1611719.5023 | 221469.4832 | -925117.4136 | 480000.2122 | 1611719.5023 | 1611719.5023 | 1611719.5023
2039 | -16991093.2852 | -16789922.8825 | -18199937.6748 | 12185415.602 | 7792878.8703 | -16333954.32 | -771233.3974 | 5981047.7721 | -6818671.6008 | -7997094.626 | -12395386.1059 | -51816138.0769 | -54476627.7681 | -21542809.1352 | -31765844.6859 | -12800126.6393 | -14831933.9273 | -19025332.849 | 7308880.9449 | -5542798.332 | -23524759.2877 | -15666293.6879 | -42162804.2228 | -23941231.4365 | -225589.0315 | -17546831.0296 | -46957024.7497 | 4169770.3685 | 811615.559 | -24655035.3543 | -9451115.5707 | -58907271.6366 | -25228564.8466 | -6803420.8578 | -32917147.0063 | -44000900.4974 | 840465.09 | -21382962.5082 | -31276504.4759 | -24922667.1406 | -35199011.6735 | -29202759.7634 | 12114468.0999 | 5467238.2155 | -27327775.7191 | 6772606.7432 | -28480524.6323 | -4714053.6914 | 36164865.3363 | 9742915.7722 | -32766412.749 | -10331512.5087 | -83911466.1554 | 1457839.0724 | -25406275.2009 | 5429822.7934 | -34869431.2575 | -12407772.0191 | -8716848.3946 | 5610192.3389 | -27515062.6715 | 27415603.4581 | -4139066.1359 | -46911748.101 | -34338163.1729 | -8586476.3948 | -32547743.9831 | -57384170.2757 | 13491581.6897 | -5688742.1609 | -723348.1286 | -39415770.5214 | -46320598.7536 | -78603623.4712 | -39897024.2712 | -7443092.2757 | -16481665.0495 | -21539417.9348 | -33376355.1232 | -6227959.7263 | -41422827.7339 | -16984956.8389 | -19820348.375 | -59029511.4548 | -7855888.7648 | -19140520.0057 | -9553309.9347 | -5104548.7507 | -2232072.6601 | -36914528.066 | -42894229.2173 | -16194401.8495 | -2740450.7087 | -47603960.8111 | -35917956.3153 | -28428672.7541 | 9408542.4707 | -29997854.7487 | 19183450.0212 | -26611958.9528 | -10912679.4157 | -21015094.1536 | -2926764.8458 | -13971587.4593 | 12785152.4254 | 1297538.7312 | 44433206.1168 | -13916613.5696 | -34779513.2628 | -21658542.4294 | -52272378.9555 | -11351771.6335 | -18529386.7745 | -16732622.6123 | -21333030.8661 | -16182928.6768 | -19534875.726 | -49093327.8829 | -3378244.7119 | -5766985.0124 | 24122753.8699 | -23849954.1181 | 39224550.2273 | -5849048.4354 | -82721759.5494 | -28876270.3043 | -10857844.7126 | -15099086.108 | -19395694.0043 | -6236353.522 | -18475665.1184 | -22324803.3852 | 4888322.3137 | -15980421.5578 | -13795675.9318 | 8380022.5685 | -27080422.4094 | -28054741.4426 | -10936674.5507 | -5264018.3906 | -14636053.3495 | 29479857.7463 | -29723911.3139 | -39711178.2082 | -4328537.5703 | -9645679.2257 | -34295662.68 | -19335939.2793 | -53293783.2771 | -27375592.897 | -39699426.6631 | -18625657.8175 | -9134290.7687 | -16616078.5465 | 16603941.7519 | -1999607.7637 | 10754449.2363 | -38556192.7594 | 34235386.9634 | -15606141.9681 | -12840382.6619 | -36923546.1776 | -2579059.3806 | -11692016.2713 | -23972844.1674 | -3451308.3768 | -35084061.7245 | -16836680.2237 | -39467864.8411 | -6893053.7912 | -7825995.0678 | -4519298.0616 | -19739791.6475 | -42141343.5275 | -10850379.4697 | 22034874.3214 | -357589.1392 | 6532626.0361 | 16254405.6271 | -33524794.6928 | -15131698.0531 | -33452471.9504 | -34155391.2758 | 2143595.3979 | -30020494.2944 | -13255600.9346 | -47797200.6695 | 9862253.2562 | -38964321.4258 | -30172682.9269 | 7003819.6547 | 21179499.3525 | 26831937.7875 | -26113118.8821 | -9920947.6356 | -31284181.1877 | 4435189.2748 | 11072338.9604 | 2754271.9922 | -9977309.7677 | -28320586.5183 | -65434498.3822 | -8735791.3115 | -10831522.8149 | -44001059.2563 | 1128174.1256 | -37122702 | -637860.0624 | 10903257.0249 | -4758400.9467 | -13165184.3726 | 44233837.6607 | 1611379.1081 | -9025189.7473 | -36695875.3804 | -21804505.6471 | -32289595.0646 | -36049897.8818 | 17173649.8796 | -33766762.1226 | -5094927.6881 | 2856980.5237 | -37928503.0176 | -32805250.5045 | 28799751.8361 | 18692617.0953 | -22813171.9034 | -21250826.7083 | -25744597.7782 | -13490063.6987 | -40645532.3853 | 1523440.0688 | -35657459.9503 | -23236314.4029 | 3054318.9021 | 6181229.9059 | -23039027.845 | -2595050.3971 | -16855705.0342 | 15493512.5353 | -51568388.3402 | 19602829.964 | -50218401.0651 | 14278666.2686 | -37188578.5681 | -36289838.6643 | 6889702.2635 | -23953048.5085 | -7003288.9762 | -23691978.3809 | -11259664.1492 | -80867154.2511 | -19223075.5761 | -14276897.5856 | 9783749.6466 | 10917926.2164 | -39303526.6556 | -28718734.7069 | -27557859.3573 | -61433730.5617 | -6092011.6702 | -36768760.5905 | -26694116.1606 | -13607254.2655 | -22723346.8851 | -2312923.0427 | -37897015.1406 | -4694815.7943 | -14982706.6528 | -11061919.3965 | -26729942.1567 | 6353552.561 | -5256365.4564 | -10530339.7378 | -39516662.3145 | -3917628.7411 | -23885154.1643 | -13149685.6088 | -10848042.9405 | -33829094.6752 | -35360711.3694 | -3874619.1382 | -53744757.9244 | -4501978.918 | 12806975.8473 | -4951084.7783 | -2873617.5229 | -69568579.6636 | -19115863.9072 | -6401627.6747 | 11188489.6932 | -32790625.3801 | -12224384.9761 | -44739382.3303 | -19386670.5512 | 3261339.2385 | -25546724.9709 | -7787542.3598 | -35461503.4188 | -11693901.0454 | 3655231.5384 | -28650787.8549 | -51812161.0904 | -14481476.5125 | -18968314.2193 | -23353990.1735 | 44946455.8183 | -38508671.0865 | -27704189.7966 | -29612424.3289 | -27805723.1488 | -34425233.8674 | -23541300.6695 | -13477122.7886 | -25828330.3323 | 2084051.6896 | -27721169.4003 | -42606007.4056 | -10056898.3664 | 17309642.3906 | -16025201.4741 | -8123631.4146 | -15760755.7324 | -13494957.4031 | -36564361.7346 | -16764626.1652 | -974975.2738 | -59047379.2917 | 16507583.718 | -12805907.509 | -21517625.6194 | 31711996.3555 | 1073694.8932 | -3880063.4119 | -22961670.6148 | -20920660.5438 | -28267811.8837 | 6538976.7019 | -21105670.4029 | -26761799.7049 | 1785006.7714 | -37257607.9037 | -16896713.6039 | -56746587.3769 | -23227923.109 | -18470713.2164 | -47285358.1051 | -32848846.0601 | -35441049.3265 | -33663393.0765 | 808925.502 | -15679871.6716 | -2558360.9938 | -40801065.4177 | -35964208.2826 | -17623008.728 | -15735378.1022 | -24140784.3446 | -26082146.5338 | 7509696.8181 | -7195037.8256 | -15054226.6906 | -8092904.1287 | 3232146.016 | -6363189.5254 | -2278139.9612 | -43694041.9337 | -48135737.0531 | 1754785.7505 | 15801088.8451 | -20171520.3369 | -19982042.344 | -13854381.1497 | 3543904.5729 | -16203879.7542 | 10639110.8306 | 11428997.9441 | -8265427.9386 | 2323020.3905 | -47161938.9664 | -11497250.329 | -2811603.7073 | -44385248.354 | -759743.2157 | -17658692.5168 | 34088828.0885 | -5844180.4331 | 9841980.4483 | -22881005.3549 | 7157882.8278 | -25565345.0714 | -19064853.6037 | -29126270.9427 | -35143865.633 | -5901670.2825 | 977369.6164 | -39624118.2375 | 34756502.7688 | 18900493.4395 | -2509759.621 | -11456490.0559 | -5813120.8815 | -14586332.7524 | -50656187.7755 | 10281862.0475 | -4413783.8768 | -34190723.882 | -12076950.068 | -14710591.7044 | -29038817.9429 | -18718128.0938 | -31455576.1958 | -393101.0821 | -9662912.1619 | -11663088.1302 | -12912479.0306 | -25699541.1508 | -26781588.0323 | -21083040.1657 | -1756071.995 | -24937834.0859 | -2943356.1404 | -32273477.7869 | -20358341.4854 | -722590.38 | -37943360.5475 | -30858755.382 | -35998935.1373 | -19135741.3969 | -1246781.5774 | -26790096.1049 | -9754117.9927 | -18186932.544 | -20281045.0076 | -13833008.901 | -11544832.2796 | -18627038.1133 | -6264265.6198 | -46537289.2374 | -2364469.579 | 11648110.3273 | -29154211.0975 | -68018087.5796 | -15567201.3513 | -10954734.4906 | 36309485.718 | -14923592.5348 | -38144457.8891 | 16049038.992 | -22994602.0769 | -27003579.7326 | 972074.1276 | -41771126.6243 | -4946669.6192 | -8033918.9153 | -25366261.5084 | -12512341.1221 | 13521673.8155 | -22817477.3142 | -13633812.3226 | -14276435.8978 | -35036889.7162 | -15814961.4003 | -12079297.067 | 3292972.4797 | -15328278.7395 | -9408144.5524 | 29145195.6673 | -59711497.6676 | -20201569.3345 | 28564520.6384 | 8199927.3691 | -21253848.8316 | -16941705.9215 | -47031664.2576 | -13919827.9546 | -28566898.545 | -17737294.1967 | 15019460.5022 | -24975501.4014 | -10317420.9578 | -27890342.0694 | -793927.4634 | -8732579.2883 | 2141671.9476 | -32985599.8432 | 21657747.778 | -2632535.0858 | -9655277.4935 | -7441890.0505 | -7373705.412 | -20882053.9197 | -5486815.0873 | -7643915.5281 | -42291725.9401 | -66892090.7233 | 979266.9412 | -8703880.1388 | -39749253.1945 | -27029445.4451 | 14549142.7776 | 14549142.7776 | 22650282.7856 | 14549142.7776 | 2791883.9339 | -28401950.7508 | -14181302.1091 | 14549142.7776 | 14549142.7776 | 14549142.7776 | 1669862.7553 | 1669862.7553 | 2283447.2863 | 1669862.7553 | 216558.6382 | -873199.5294 | 631014.7379 | 1669862.7553 | 1669862.7553 | 1669862.7553
2040 | -17864362.6633 | -17710646.1438 | -19291222.8112 | 13891071.7686 | 8554447.1914 | -16818327.9626 | -643049.8206 | 6380601.4859 | -6848235.3924 | -8189766.5132 | -13114552.5668 | -55437365.8094 | -57791635.1289 | -22087015.6577 | -33687276.1395 | -12977059.7012 | -15717639.5645 | -19191893.1829 | 8713685.9134 | -5482206.3763 | -24943036.434 | -16365375.0806 | -44719172.7107 | -25041922.4907 | 279281.4092 | -17994860.0059 | -49990404.033 | 5091469.0584 | 1808862.7045 | -25913734.2289 | -9178765.4713 | -62409071.2604 | -26367020.3242 | -6790273.3529 | -34908277.4853 | -46875555.5821 | 913492.867 | -22522121.612 | -33096037.1414 | -26426504.679 | -37324965.4065 | -30940132.6321 | 13756501.3212 | 6538875.1086 | -28808336.8181 | 7952251.535 | -30201784.2352 | -4788386.4798 | 40153832.9554 | 11072028.4391 | -34827275.0368 | -10904536.2569 | -90196618.9707 | 2420214.4772 | -26837926.6529 | 5661319.5948 | -36891993.9689 | -12648110.3181 | -9204602.5257 | 6704859.3993 | -28203739.2289 | 30033422.0747 | -3861954.353 | -50120380.8345 | -36417526.4959 | -9090007.8915 | -34508578.7315 | -61591664.7555 | 14707015.7646 | -5779663.1313 | -719555.2852 | -42015901.2284 | -49581289.5471 | -84474313.6704 | -42232757.5864 | -7338488.1883 | -17148855.1142 | -22586929.8766 | -35479535.5879 | -6476649.3207 | -44256394.1971 | -17265895.5799 | -20831335.7726 | -63119704.4176 | -8267244.9128 | -19780436.8762 | -9829479.3087 | -5376521.8798 | -2248283.1886 | -38825319.9208 | -45438258.0614 | -16624407.5313 | -2886521.5163 | -50493200.8996 | -38093049.0313 | -30075650.9689 | 10839195.1357 | -30382601.2807 | 21261281.131 | -28217994.5327 | -10907361.3528 | -22046516.2086 | -3045653.2651 | -13959151.9094 | 14085473.9185 | 2173697.8582 | 49208243.0978 | -14734424.4507 | -36884637.4346 | -22940986.8603 | -55958456.0095 | -11618808.8237 | -19032815.7388 | -17624083.299 | -21814235.1419 | -17141467.2623 | -20224520.8234 | -52574948.7179 | -3508517.1186 | -5883571.9393 | 25761866.2957 | -25228655.1333 | 43251002.85 | -6151931.2402 | -89003073.6794 | -30609743.9836 | -11025745.363 | -15992584.0807 | -20163893.0018 | -5773496.42 | -18103969.1088 | -23668323.5593 | 5578525.4451 | -16936291.1518 | -14534385.59 | 8683648.9572 | -28353576.7918 | -28943442.9598 | -11550089.4151 | -5211584.5111 | -15504312.6171 | 32735545.3562 | -31560543.8682 | -42192283.2444 | -3834587.6775 | -9775319.6525 | -35819540.7721 | -20416593.625 | -56380723.0043 | -28557316.9138 | -42334136.0608 | -19744080.4045 | -9407028.237 | -17356477.7983 | 18617393.3826 | -1338082.1844 | 12370919.0079 | -40941898.2984 | 36514149.0585 | -16257883.7115 | -13537223.2179 | -38629481.8697 | -2712107.2423 | -12071864.0783 | -25237410.0009 | -3607608.4399 | -37209837.9007 | -17543524.9222 | -42108730.3903 | -7284722.2606 | -7619730.6891 | -4761504.7386 | -20272411.418 | -44531715.0884 | -11478376.5561 | 23587568.2328 | 131301.0539 | 6876821.7381 | 18625989.8664 | -35641903.5321 | -15945024.0955 | -34710742.7915 | -36236515.9376 | 2343821.7933 | -31836349.6026 | -13488369.1953 | -50510238.3698 | 10910134.5327 | -40790953.6886 | -31996451.104 | 7389296.0206 | 23641982.3956 | 29726937.2911 | -27676638.723 | -10105846.4361 | -33145942.9887 | 5014795.2995 | 11791227.0197 | 3712671.5877 | -10386871.3604 | -29977467.1517 | -70265287.5058 | -8730769.7319 | -11284224.6806 | -46665124.6738 | 1857242.1386 | -39346664.8397 | -499927.5441 | 12804333.6071 | -4594880.2608 | -13948754.8012 | 48484828.9487 | 2365895.0557 | -9555553.4463 | -38160992.7088 | -23048229.2572 | -34304286.8446 | -38339396.1163 | 18354690.8151 | -35779954.5959 | -5384843.054 | 3076164.947 | -40414103.1061 | -34781680.6171 | 31988651.7063 | 21096618.577 | -24165882.4578 | -22300585.6862 | -27247640.5902 | -14272152.9505 | -43116892.4816 | 1732922.2868 | -37714438.1436 | -24500578.0945 | 3262751.5441 | 7570727.2637 | -24031080.4851 | -2117772.9061 | -17453213.5497 | 17249538.6245 | -54982025.9735 | 21635659.1421 | -53674163.4027 | 16624690.6966 | -38347643.4293 | -38664492.0525 | 7345192.0413 | -25387996.8264 | -7248916.7118 | -25093195.2223 | -11660205.1942 | -86861733.6166 | -20036096.0979 | -14498106.1958 | 10367710.9278 | 11969087.6769 | -40724346.0907 | -30454019.4534 | -29036041.8797 | -65938131.4761 | -5903332.9426 | -39173562.446 | -27597610.2929 | -14239131.4526 | -24074135.6576 | -2324269.0466 | -40219060.1718 | -4379423.8012 | -15672426.8777 | -11685842.4254 | -28326622.7218 | 7510978.3509 | -4971159.996 | -10793321.7306 | -41910178.4921 | -3497544.4656 | -24519869.1106 | -13479540.3014 | -11402306.7447 | -35996245.7048 | -37514171.6515 | -3494095.4105 | -56937696.8956 | -4717457.434 | 14575105.4176 | -5026383.3225 | -2914881.1807 | -74659314.0621 | -20044105.3748 | -6754478.5628 | 11766700.2442 | -34657050.1672 | -12390032.7334 | -47454147.4514 | -20541845.9539 | 3557791.1463 | -26812649.5676 | -7509383.291 | -37603400.4532 | -12373798.2171 | 4076652.5884 | -30382171.5529 | -55117039.7186 | -15359650.0929 | -20077331.1164 | -24760444.9948 | 49296775.2251 | -41074738.4059 | -28748798.1138 | -31392877.5768 | -29484400.9014 | -35899885.5935 | -24657607.948 | -14266735.9458 | -27237895.6819 | 2644380.3017 | -29154199.3231 | -44972278.6853 | -10618671.9794 | 19043788.1148 | -16840351.4222 | -8522200.7754 | -16297594.1492 | -13708583.0535 | -38273794.2962 | -17422911.3653 | -959080.1933 | -62649845.2102 | 17538938.5737 | -13037007.6305 | -22812040.7528 | 34868367.5709 | 1936651.3643 | -4095909.8964 | -24008705.6656 | -21938648.423 | -29966259.544 | 6964045.6031 | -22277559.4122 | -28369466.7041 | 2106906.2273 | -39719893.7422 | -16775881.8994 | -60825723.4225 | -24607724.1443 | -19306361.2775 | -50155213.1715 | -34905816.6683 | -37586626.3483 | -35685352.8648 | 904658.5108 | -16562147.7381 | -2559568.956 | -43486863.6633 | -37896524.1297 | -18680063.1432 | -16130136.7917 | -25595634.8173 | -26841886.3627 | 7887834.8442 | -7613742.538 | -15404365.4273 | -7916389.2731 | 4322174.5333 | -6730916.0572 | -1729864.223 | -46719450.5337 | -51427160.8016 | 1904559.5892 | 17768116.1544 | -21383367.5138 | -21174151.3973 | -14639136.6034 | 3802055.6621 | -16926686.6865 | 11348931.1331 | 13372571.4386 | -8646058.0351 | 2599471.844 | -50024666.3108 | -11997706.391 | -2929162.4666 | -47032653.4192 | -733554.9282 | -18717218.4929 | 37461633.511 | -5678325.424 | 11204084.932 | -24258969.4641 | 8173022.4917 | -27010367.2773 | -19991184.9541 | -30909474.6038 | -37271676.9381 | -6027568.3971 | 1088701.8852 | -42239966.7688 | 38194398.9346 | 20970670.9832 | -1680609.1233 | -12089650.108 | -5968500.2341 | -15342502.7914 | -54031415.587 | 10937600.4576 | -3988022.6993 | -36207224.3319 | -12751281.0776 | -15452645.6694 | -30717734.1678 | -19789380.2419 | -33340799.4822 | -380595.5626 | -9810193.5273 | -11760293.7992 | -13369205.074 | -27231537.4059 | -27578780.3466 | -21928832.1812 | -1824858.1745 | -26055546.9493 | -2352604.7598 | -33551364.673 | -21556418.9453 | -228252.4799 | -40237764.3348 | -32782651.065 | -38066666.0704 | -20093952.8699 | -1283154.2571 | -28385574.1577 | -10186369.5303 | -18780547.1794 | -21312517.0888 | -14615962.8773 | -11665996.6273 | -19734916.9112 | -6577119.8181 | -49140317.1656 | -1853830.2814 | 13203520.6757 | -30560467.8899 | -72191274.4143 | -16412484.4237 | -11575275.7098 | 38730474.704 | -15711890.0937 | -40301102.4469 | 17921971.6109 | -24251286.4364 | -28556131.7948 | 1644468.5996 | -44304184.0172 | -4448999.4012 | -8503553.2381 | -26888995.1619 | -13047633.9814 | 15380671.2657 | -23529093.6849 | -14168327.2532 | -15123037.8609 | -37158158.2538 | -16759340.9266 | -12445579.2863 | 3461649.133 | -16044286.1907 | -9249427.4487 | 32478975.6843 | -64109489.0817 | -21096890.7555 | 32007529.3771 | 9453702.9029 | -22275101.5503 | -17721928.9748 | -49738885.3607 | -14392547.451 | -29624622.9735 | -18311326.3566 | 16967435.7518 | -26358238.7146 | -10547785.2843 | -29396487.0838 | -821072.1974 | -9207153.322 | 2342283.4814 | -34982545.3066 | 24146691.0226 | -2197644.3829 | -9992630.6724 | -7481179.3151 | -7337256.0891 | -22138581.5578 | -5787609.3241 | -8068100.7238 | -44656696.6596 | -71881471.6771 | 1079057.3711 | -9178319.9877 | -42055644.9532 | -28610949.0823 | 16362116.2536 | 16362116.2536 | 25131024.0062 | 16362116.2536 | 3020270.6659 | -29361480.345 | -13451984.3578 | 16362116.2536 | 16362116.2536 | 16362116.2536 | 1812973.4761 | 1812973.4761 | 2480741.2206 | 1812973.4761 | 228386.7319 | -959529.5942 | 729317.7513 | 1812973.4761 | 1812973.4761 | 1812973.4761
2041 | -18608306.283 | -18441292.7562 | -20178328.3137 | 15257517.0872 | 9152997.5553 | -17084861.5937 | -591856.9258 | 6682146.0019 | -6906598.8163 | -8274243.8471 | -13712624.0727 | -58483346.9537 | -60454678.8233 | -22318652.2657 | -35240192.6067 | -12984002.0191 | -16440016.628 | -19107347.2147 | 9822802.6554 | -5459400.5318 | -26092733.9685 | -16985386.4798 | -46780946.0999 | -25918519.5037 | 714586.3637 | -18277594.1344 | -52479774.6992 | 5814968.4339 | 2701360.7316 | -26866959.0382 | -8743731.9218 | -65205405.8172 | -27191968.2818 | -6789545.5747 | -36517181.1364 | -49267393.3623 | 959971.7157 | -23518015.2409 | -34597305.9623 | -27644830.1413 | -39076117.6241 | -32357097.3206 | 15073878.6909 | 7383358.9954 | -30111448.0642 | 8886480.2449 | -31594405.5542 | -4972719.4967 | 43397131.7618 | 11638345.2476 | -36641509.0453 | -11364975.1965 | -95454348.2381 | 3145237.8601 | -27986988.5193 | 5798306.5087 | -38560439.9557 | -12806110.4395 | -9607030.3772 | 7567498.8284 | -28475888.4524 | 32166893.6171 | -3659202.5541 | -52824093.1784 | -38097261.574 | -9505863.7296 | -36096400.7526 | -65176893.8857 | 15480359.145 | -5872586.4494 | -720693.7104 | -44200888.8428 | -52386345.282 | -89405267.3717 | -44093152.6721 | -7245032.9788 | -17633095.1097 | -23538972.2318 | -37099476.1904 | -6655200.3386 | -46713521.6443 | -17447757.0972 | -21720294.0192 | -66515048.1422 | -8594938.5711 | -20274249.0167 | -10059500.4419 | -5616739.3652 | -2310288.5616 | -40272308.0616 | -47556088.3579 | -16820543.8147 | -3015759.815 | -52818216.1786 | -39849966.5634 | -31438917.8834 | 11979695.3813 | -30275006.1031 | 22916871.6557 | -29558727.4218 | -10834948.6771 | -22987987.0345 | -3158001.383 | -13816699.4516 | 15133306.5078 | 2911749.8158 | 53107952.9942 | -15408431.9947 | -38584673.7484 | -23991255.7351 | -59069073.3413 | -11898686.94 | -19289063.6609 | -18320939.1548 | -21973673.3775 | -17927674.7301 | -20650846.8178 | -55548278.4196 | -3616056.5126 | -6056378.0992 | 26880460.1277 | -26373672.9339 | 46550660.744 | -6422464.4501 | -94291310.2913 | -32016154.6636 | -11120049.4288 | -16725277.3579 | -20856360.537 | -5335545.7959 | -17373960.2206 | -24757679.7412 | 6125673.7081 | -17714904.7126 | -15119085.2551 | 8846264.069 | -29289286.4611 | -29431447.7785 | -12053477.1422 | -5103169.9142 | -16215645.8791 | 35390510.1258 | -33112055.4387 | -44216817.9193 | -3495112.2032 | -9939125.8355 | -36887630.9398 | -21334621.0406 | -58779370.3455 | -29450842.9985 | -44556177.9344 | -20653264.8171 | -9646888.1127 | -18021370.7721 | 20241208.4602 | -834911.9731 | 13660579.8088 | -42882697.7654 | 38341299.3478 | -16851009.9058 | -14143001.3954 | -39850488.3262 | -2829957.9475 | -12322064.9067 | -26267797.1723 | -3763132.2012 | -38927019.8879 | -18171310.8847 | -44361163.4396 | -7615276.3298 | -7536435.1187 | -4964035.9248 | -20519252.5321 | -46410758.8008 | -12001422.2041 | 24715254.5679 | 501768.7972 | 7117686.3558 | 20567165.7622 | -37402426.1457 | -16655107.7775 | -35502613.4749 | -38005128.0565 | 2470000.05 | -33304944.2891 | -13608180.3007 | -52635000.2158 | 11750786.1517 | -42099101.0967 | -33470988.005 | 7667076.0376 | 25639149.712 | 32064728.1754 | -28948637.6445 | -10313283.1057 | -34646052.5514 | 5415749.6942 | 12231039.365 | 4450911.4021 | -10787819.896 | -31302155.5194 | -74345992.663 | -8794340.9841 | -11675299.8142 | -48811719.4984 | 2415123.9956 | -41149529.071 | -479310.5688 | 14302586.3929 | -4346676.4966 | -14589170.3099 | 51972963.0087 | 2946468.1891 | -9992925.6873 | -39121580.2608 | -24037297.3776 | -35970473.135 | -40233705.6658 | 19227389.4247 | -37418306.476 | -5629382.868 | 3223108.153 | -42506505.0371 | -36381666.5025 | 34585612.5301 | 23038050.3145 | -25272301.0752 | -23104375.174 | -28487938.065 | -14904983.019 | -45113154.0915 | 1864837.7321 | -39416601.545 | -25511257.667 | 3417810.7262 | 8705741.6115 | -24720537.3302 | -1777496.4344 | -18030470.9731 | 18660334.3412 | -57804615.2219 | 23285207.5619 | -56568640.9216 | 17556705.3767 | -38956166.6168 | -40408385.6684 | 7691313.5731 | -26554401.0226 | -7409972.7309 | -26223684.8755 | -11913967.7643 | -91879025.5581 | -20708495.2682 | -14507673.9016 | 10765461.0303 | 12659485.1709 | -41585971.0823 | -31857730.1989 | -30229917.716 | -69750502.2901 | -5747556.0186 | -41201758.8325 | -28161259.8857 | -14848907.0912 | -25176185.5162 | -2314506.4767 | -42100929.3599 | -4176656.7244 | -16272802.5053 | -12214872.9779 | -29685368.2264 | 8487578.3716 | -4796906.388 | -11055433.8902 | -43841994.8833 | -3212940.1156 | -24800563.5018 | -13620856.2133 | -11839866.8014 | -37869434.7628 | -39319590.1439 | -3101977.9311 | -59520892.0946 | -4923031.703 | 15992905.7355 | -5054123.0065 | -2960659.0414 | -78923651.227 | -20873413.2063 | -7058765.5692 | 12156738.7245 | -36137725.5014 | -12478393.8183 | -49642338.7834 | -21485148.5459 | 3741831.3574 | -27874130.9029 | -7271882.4787 | -39334260.0548 | -12938140.0341 | 4406310.6406 | -31782827.659 | -57802158.6483 | -16080163.8222 | -20976701.5424 | -25900264.3292 | 52731676.7268 | -43274231.0369 | -29502155.8161 | -32836603.4352 | -30842497.892 | -36924477.5339 | -25538266.8204 | -14911217.4588 | -28340534.485 | 3081923.1728 | -30244470.6848 | -46817244.1395 | -11078833.4391 | 20447298.7457 | -17470546.2137 | -8894741.0924 | -16654450.371 | -13831300.6063 | -39553185.6385 | -17859089.1483 | -971161.1641 | -65536875.1068 | 18353919.0968 | -13297633.2112 | -23862096.1565 | 37416755.6246 | 2634975.3217 | -4281122.2879 | -24924647.9781 | -22702658.2755 | -31343743.7859 | 7273844.3597 | -23273425.9456 | -29673955.9813 | 2248982.937 | -41844229.0575 | -16366625.53 | -64272054.8387 | -25735324.8327 | -20072934.1365 | -52468436.87 | -36608009.4802 | -39319099.1407 | -37324180.7375 | 966158.4892 | -17310056.7757 | -2560603.061 | -45729567.8221 | -39393463.8083 | -19540024.1902 | -16339811.2679 | -26774341.2863 | -27256172.6507 | 8148310.3126 | -7961656.3385 | -15540052.386 | -7733956.0553 | 5158295.7691 | -7037921.809 | -1337005.8016 | -49320937.8036 | -54185895.9015 | 2000624.2881 | 19354905.903 | -22367143.7836 | -22146798.9071 | -15301570.6885 | 3985892.6738 | -17534689.6769 | 11884652.5726 | 14907080.284 | -9017830.0573 | 2783543.9021 | -52329153.3933 | -12420523.9598 | -3032846.9899 | -49177571.9879 | -717802.6507 | -19578154.2107 | 40155326.5151 | -5424090.1038 | 12297542.45 | -25376068.8575 | 8982641.4142 | -28290561.57 | -20817531.5732 | -32435295.8987 | -38990022.1702 | -6087142.8024 | 1149246.623 | -44164258.6404 | 40947349.03 | 22649228.7287 | -949077.995 | -12633437.411 | -6199537.5841 | -15926695.9311 | -56830998.4786 | 11433191.0601 | -3695083.6713 | -37856929.5361 | -13306826.7605 | -16038544.6172 | -32115294.2907 | -20651101.9642 | -34871389.7231 | -378189.7856 | -9960874.1414 | -11704747.9424 | -13779567.3879 | -28480348.6135 | -27994602.4554 | -22492353.7965 | -1901432.261 | -26901563.3867 | -1855565.4475 | -34386128.4168 | -22521609.7351 | 176184.1801 | -42091142.0727 | -34431869.5372 | -39780874.8311 | -20937018.4088 | -1334455.3692 | -29752597.2477 | -10611916.8985 | -19129514.8993 | -22105706.6153 | -15277208.3831 | -11815990.1236 | -20640038.0201 | -6857224.1621 | -51173159.6658 | -1484677.0404 | 14451832.2579 | -31632916.1305 | -75510230.1827 | -17130996.0585 | -12086135.9656 | 40554791.2316 | -16332251.104 | -42009243.1608 | 19422452.9347 | -25353280.1571 | -29939214.9426 | 2159905.1018 | -46347441.1665 | -3956061.4329 | -8892197.858 | -28125938.208 | -13513086.1662 | 16871990.0934 | -23913114.8262 | -14651714.2779 | -15812517.3592 | -38871256.9237 | -17529545.8673 | -12652482.9343 | 3547439.6111 | -16585733.3065 | -8935204.648 | 35194211.8813 | -67848747.685 | -21798581.0662 | 34804025.7055 | 10452575.4105 | -23087937.5809 | -18415922.1353 | -51849576.9977 | -14808484.1347 | -30290290.2122 | -18844656.5226 | 18537453.2534 | -27593372.4191 | -10747220.6151 | -30599658.4506 | -854983.5951 | -9620073.4222 | 2464323.7793 | -36596279.0666 | 26152710.8061 | -1873140.0729 | -10217770.9671 | -7502643.6539 | -7181138.0043 | -23158539.9305 | -6048176.3531 | -8432320.1001 | -46509441.8255 | -76105456.2916 | 1139609.3728 | -9569650.3748 | -43886423.0136 | -29997952.9214 | 17823405.9859 | 17823405.9859 | 27147733.1291 | 17823405.9859 | 3171219.3778 | -29919011.2625 | -12408217.101 | 17823405.9859 | 17823405.9859 | 17823405.9859 | 1461289.7322 | 1461289.7322 | 2016709.1229 | 1461289.7322 | 150948.712 | -557530.9175 | 1043767.2568 | 1461289.7322 | 1461289.7322 | 1461289.7322
2042 | -19526061.5181 | -19248346.7475 | -21147816.567 | 15776678.6787 | 9443363.7808 | -17369148.6523 | -821162.6627 | 6899179.9032 | -7323065.621 | -8390014.98 | -14413568.7166 | -61135334.3847 | -63114549.468 | -22514257.894 | -36893817.3584 | -13020682.7209 | -17240292.7967 | -18920976.399 | 10112208.3114 | -5792787.7165 | -27332098.9496 | -17842708.9051 | -48919183.0683 | -26806324.6314 | 836708.4068 | -18547798.8125 | -54646410.8673 | 5942597.6035 | 3227884.6906 | -27879276.0354 | -8289605.6612 | -68127835.1065 | -28029590.8873 | -7034891.514 | -38226330.0684 | -51305264.3448 | 949721.682 | -24661493.3041 | -36086105.5821 | -28954712.8083 | -40673023.1345 | -33829407.198 | 15592342.0388 | 7573267.9173 | -31391714.819 | 9141014.8991 | -33083366.5731 | -5597882.2821 | 45005355.9629 | 11554239.2412 | -38354593.0019 | -11892048.2951 | -99499118.5586 | 3124203.5432 | -29197581.8237 | 5867852.8944 | -40136411.1429 | -13113521.0967 | -10091817.6123 | 7763807.3996 | -28701708.2027 | 33457595.7109 | -3876885.2863 | -55149940.4496 | -39881221.5034 | -9991158.17 | -37755973.9494 | -68104353.459 | 15343168.5397 | -6223385.2179 | -777017.34 | -46237188.5076 | -54768865.457 | -93386231.6925 | -46054252.1858 | -7456899.2463 | -18187984.346 | -24653452.9422 | -38708098.4483 | -6885492.7626 | -48854491.6467 | -17681566.4704 | -22786441.7047 | -69329012.1485 | -8984296.7235 | -20803263.1657 | -10487499.3348 | -5963147.3424 | -2608412.6274 | -41781925.403 | -49026237.4879 | -17024413.2015 | -3206561.8511 | -55135896.9926 | -41704581.0947 | -32833580.4899 | 12363185.6841 | -29686673.8362 | 23649192.4252 | -30956726.0148 | -10924926.8166 | -24118252.7317 | -3375570.9437 | -13700914.0816 | 15704499.0228 | 3176697.4235 | 55127070.5415 | -16176204.6282 | -40389431.4902 | -25134552.1157 | -61744672.0727 | -12546956.3839 | -19547703.1376 | -19086594.8232 | -22103298.7996 | -18805765.0146 | -21086777.3523 | -58065870.82 | -3799931.8127 | -6572789.9194 | 27153418.8792 | -27604929.8355 | 48407530.0817 | -6823600.891 | -98476406.9099 | -33501725.115 | -11390688.764 | -17546925.4004 | -21704026.1007 | -5196063.8551 | -16515144.1276 | -25934976.3581 | 6302880.8954 | -18572935.1093 | -15778692.7456 | 8931527.664 | -30232028.3518 | -29867433.8004 | -12646461.177 | -5079050.6052 | -17012381.9332 | 36762524.0367 | -34666073.307 | -46270579.7045 | -3753489.0223 | -10502418.7452 | -37947882.8509 | -22388804.5535 | -60498521.1688 | -30228676.9635 | -46607343.6092 | -21645493.8384 | -10137831.4662 | -18927500 | 20970356.9585 | -910291.1945 | 14107405.1182 | -44878784.4935 | 40008595.6013 | -17708430.9535 | -14920668.3108 | -41033132.5854 | -3008709.7962 | -12652651.0812 | -27372286.153 | -4057860.7119 | -40749495.7352 | -19023802.8511 | -46400742.8779 | -8030460.2573 | -7997351.9847 | -5228724.9522 | -20752503.4541 | -48342896.7853 | -12621717.9004 | 25240261.7848 | 407783.2216 | 7298672.2612 | 21473011.1081 | -39146183.8129 | -17547298.4053 | -36291517.4616 | -39586652.6025 | 2430037.0239 | -34871987.6648 | -13818168.8214 | -54709258.2913 | 12176825.1661 | -42879136.1109 | -35044067.3216 | 7887814.4709 | 26604060.7802 | 33208302.1716 | -30303926.5957 | -10903142.2672 | -36224514.9691 | 5398503.0414 | 12175216.7483 | 4500289.7527 | -11466113.9252 | -32715566.582 | -77673156.7866 | -9315425.3947 | -12284052.7812 | -50960423.7152 | 2388639.6842 | -42933074.8171 | -841198.6561 | 14742713.6503 | -4104946.4261 | -15305197.7086 | 54086623.6591 | 2944624.7995 | -10500328.0303 | -40086519.551 | -25104625.7666 | -37650533.3357 | -42101828.6987 | 19726623.6193 | -39062292.1335 | -5938648.2507 | 3241226.1603 | -44468878.9409 | -38053640.9118 | 35912166.4676 | 23883113.6265 | -26468659.4347 | -23967637.1292 | -29797713.5775 | -15610855.0771 | -47199171.5765 | 1791145.7709 | -40995831.4646 | -26583073.7205 | 3519126.1216 | 9134553.3073 | -25445162.8365 | -1991986.3358 | -18828357.1538 | 19315387.6399 | -59782591.4765 | 24185761.2906 | -59143924.5625 | 17288694.2611 | -39399340.1937 | -42006795.9291 | 7952423.0585 | -27809175.8296 | -7617194.6743 | -27440158.7148 | -12205176.4118 | -95930426.4357 | -21473853.5662 | -14509123.4542 | 10941092.1847 | 12597409.5178 | -41656361.8823 | -33358058.3472 | -31364825.7717 | -72879684.1608 | -5941533.5584 | -43128463.3863 | -28600313.1408 | -15743267.7109 | -26367488.5982 | -2355631.84 | -44095539.6902 | -4495592.9508 | -17093000.7706 | -12870177.0937 | -31090746.6908 | 8975730.1714 | -5145051.1068 | -11658358.8478 | -45852669.1466 | -3491703.9872 | -25061984.1797 | -13776227.6841 | -12354326.6109 | -39631268.2135 | -40870975.9015 | -2897330.641 | -61524058.2817 | -5277498.3884 | 16542422.1498 | -5161067.9635 | -3151248.5302 | -82198840.5882 | -21905654.966 | -7466244.7605 | 12398122.2092 | -37659006.9415 | -12713549.4842 | -51911200.7705 | -22519148.2861 | 3677260.2384 | -28864166.4554 | -7310949.1102 | -41142573.5539 | -13598933.0705 | 4530125.5769 | -33280029.9033 | -59958331.2463 | -16880123.8749 | -21962867.2959 | -27129410.7849 | 54189063.2608 | -45267226.7388 | -30001770.1673 | -34359586.0017 | -32295920.0962 | -37471887.2958 | -26433239.5112 | -15636201.6889 | -29502246.9198 | 3115404.8239 | -31390338.8452 | -48592021.0898 | -11622834.3483 | 21236037.3831 | -18169361.7281 | -9478095.8006 | -17068659.319 | -14074514.6739 | -40507764.9411 | -18325554.3199 | -1122902.7543 | -68323238.0113 | 19133302.7492 | -13928319.8587 | -24999024.7105 | 38761959.1612 | 2772077.7578 | -4529440.9573 | -25877072.2004 | -23519394.0986 | -32804730.9321 | 7464777.1888 | -24397339.0265 | -31065031.2352 | 1906032.3508 | -43776085.7841 | -15830563.5561 | -67170300.7871 | -26951644.0381 | -21075668.224 | -54903231.8869 | -38316934.8823 | -41157184.6892 | -39009547.1096 | 940255.0286 | -18200746.3903 | -2685827.9089 | -47835385.1601 | -40835799.0018 | -20481674.4173 | -16593283.7773 | -28043457.605 | -27465920.1074 | 8347315.3545 | -8377154.7046 | -15687600.2926 | -7817230.7597 | 5226240.8707 | -7411382.4774 | -1537793.8755 | -51573260.322 | -56655938.8681 | 1984735.2688 | 20055372.7872 | -23435959.2381 | -23209682.43 | -16097340.9862 | 4062203.875 | -18299741.3694 | 12263410.1694 | 15373191.5904 | -9641412.9935 | 2743109.7649 | -54646045.0007 | -13013464.636 | -3214940.471 | -51090134.6249 | -779964.705 | -20520770.4238 | 41451516.8722 | -5207546.5228 | 12721384.6274 | -26581892.6247 | 8879151.9838 | -29645753.3303 | -21846382.1841 | -33962119.71 | -40813612.2635 | -6209675.4422 | 1075580.2875 | -45940164.5173 | 42293567.0794 | 23510579.0321 | -590891.6384 | -13325124.1266 | -6816078.7889 | -16572337.6192 | -59048274.3983 | 11813126.9467 | -3955360.7618 | -39467585.3573 | -13963395.8956 | -16713681.9788 | -33460196.6372 | -21596475.3678 | -36458202.8265 | -432146.6359 | -10447766.1254 | -11690492.7277 | -14410404.699 | -29810600.4013 | -28342225.3631 | -23080856.6855 | -2080049.0791 | -27725171.8071 | -1803201.3433 | -35227439.1623 | -23568576.1696 | 193183.3671 | -44005023.5284 | -35869819.4244 | -41357110.3423 | -21968108.035 | -1490752.6631 | -31163701.3308 | -11316893.1107 | -19483311.4972 | -22964095.2629 | -16072498.4794 | -12325614.1314 | -21635899.4819 | -7281250.2652 | -53294442.5892 | -1677440.7515 | 14949796.518 | -32547814.9654 | -78260408.9694 | -18000558.6145 | -12687489.453 | 41741432.1051 | -17027269.1398 | -43637418.2064 | 20080820.5243 | -26577179.5938 | -31366567.7461 | 2128133.9329 | -48495915.425 | -3710277.9786 | -9349527.9294 | -29450411.1644 | -14207735.5343 | 17455335.7392 | -24291084.1017 | -15407706.5273 | -16578401.6939 | -40689456.2234 | -18380819.3216 | -12895757.6021 | 3501232.4006 | -17197386.4873 | -8609089.5796 | 36544599.7571 | -70892587.7098 | -22563742.5285 | 36117885.0707 | 10779917.1846 | -23960400.1621 | -19337576.1407 | -53325799.6013 | -15473106.5856 | -30773546.5544 | -19576521.892 | 19205420.914 | -28920424.5114 | -11220017.7835 | -31766460.2825 | -947856.5827 | -10174795.5777 | 2405952.037 | -38312438.5532 | 27078019.2419 | -2037232.5656 | -10507105.4486 | -7732169.4593 | -7030625.2275 | -24264593.2152 | -6403655.9196 | -8909684.7664 | -47775910.2296 | -79505706.4797 | 1104567.6074 | -10049727.4106 | -45814820.1012 | -31424591.5868 | 18464177.2296 | 18464177.2296 | 28191657.0582 | 18464177.2296 | 3171741.6726 | -30407018.5229 | -11151319.8931 | 18464177.2296 | 18464177.2296 | 18464177.2296 | 640771.2437 | 640771.2437 | 1043923.9291 | 640771.2437 | 522.2947 | -488007.2604 | 1256897.2079 | 640771.2437 | 640771.2437 | 640771.2437
2043 | -20367492.6124 | -20016245.7129 | -22087558.792 | 16688875.0792 | 9871251.7091 | -17580388.9905 | -923343.4968 | 7153612.3587 | -7575765.1031 | -8454907.8862 | -15074063.5811 | -63973904.5862 | -65788084.0961 | -22622379.4627 | -38513838.3463 | -12967023.9769 | -18011828.1655 | -18646377.1247 | 10784714.5925 | -5961167.877 | -28540328.9436 | -18592062.6649 | -51036054.3772 | -27654123.1064 | 1126828.4316 | -18741079.9477 | -56938715.8704 | 6345808.5276 | 3993852.8154 | -28840471.4012 | -7728270.0444 | -71002012.4069 | -28814223.4085 | -7135719.1648 | -39902282.01 | -53481451.1277 | 963711.7262 | -25737789.1409 | -37581495.1773 | -30233064.8672 | -42316972.6166 | -35283757.573 | 15863156.3155 | 8066316.0042 | -32657065.5404 | 9710371.7275 | -34539752.9212 | -6035403.3901 | 47361504.7413 | 11749233.0281 | -40110020.4276 | -12388436.8847 | -104082169.457 | 3451164.9898 | -30376231.3377 | 5949713.2787 | -41750564.7262 | -13302190.262 | -10541740.08 | 8268768.9473 | -28813357.3133 | 35140131.4091 | -3892619.6576 | -57642300.5314 | -41630903.2333 | -10449498.0587 | -39393150.3037 | -71334250.2356 | 15599184.7592 | -6458003.6984 | -806359.3605 | -48347401.2891 | -57343913.1361 | -97810723.7678 | -47972008.0794 | -7499429.355 | -18675239.2019 | -25683858.9031 | -40325373.8653 | -7079616.5634 | -51137681.3248 | -17801628.9389 | -23771702.9612 | -72392750.3902 | -9342875.4335 | -21261260.814 | -10804523.6196 | -6265853.8632 | -2803555.3315 | -43228214.1968 | -50693613.1958 | -17151408.5859 | -3372102.1801 | -57466893.7233 | -43527880.6649 | -34216712.2032 | 13097583.321 | -29094450.5449 | 24792350.4008 | -32334730.2759 | -10875916.3565 | -25158092.3086 | -3546528.6062 | -13463800.364 | 16496577.025 | 3695220.5723 | 58008209.6101 | -16907890.0067 | -42159649.3697 | -26243384.6226 | -64624690.4859 | -13024331.8819 | -19724507.4995 | -19812212.009 | -22135090.6279 | -19649273.3497 | -21454340.6011 | -60793138.1931 | -3945703.641 | -6933889.0538 | 27771226.1478 | -28802484.5557 | 50933748.4921 | -7170318.0909 | -103174252.27 | -34960765.0521 | -11540557.1982 | -18334898.9601 | -22450465.0548 | -4852469.2404 | -15500769.8327 | -27081334.2792 | 6650112.2559 | -19401894.8182 | -16399114.8864 | 9018440.7767 | -31127204.0387 | -30215980.713 | -13201116.8644 | -4973648.4269 | -17776989.033 | 38729804.8163 | -36223244.311 | -48323980.6854 | -3725895.4308 | -10880539.1102 | -38940099.9994 | -23386804.6415 | -62412100.3191 | -30999049.4139 | -48741767.9544 | -22607974.3649 | -10511593.2429 | -19722629.8494 | 22112963.0223 | -701906.5156 | 14945375.0762 | -46862914.5487 | 41757908.6115 | -18444062.4697 | -15627227.768 | -42163757.6456 | -3161976.4307 | -12910750.4742 | -28428650.7756 | -4294365.1777 | -42537565.2033 | -19764449.6411 | -48539729.8379 | -8411659.3921 | -8199367.1068 | -5466562.2481 | -20902345.8816 | -50239580.5445 | -13203615.4958 | 26024412.9866 | 527662.8247 | 7495650.6742 | 22884693.714 | -40905474.1133 | -18363270.2941 | -36979838.1511 | -41228663.606 | 2461736.8774 | -36406057.699 | -13924386.0146 | -56787196.5396 | 12794470.5747 | -43754850.9257 | -36583977.1389 | 8125307.1119 | 28047880.5904 | 34893435.5215 | -31630402.7795 | -11318053.9917 | -37774334.7873 | 5578788.5249 | 12312452.004 | 4869615.2831 | -12020101.5487 | -34091655.0972 | -81350423.2233 | -9623120.4809 | -12796061.2144 | -53117406.2564 | 2632688.2691 | -44730480.6609 | -1038576.0371 | 14870734.609 | -3799010.9136 | -15992952.2864 | 56838642.9019 | 3212286.1974 | -10980649.5103 | -40949995.8768 | -26135105.9621 | -39332726.5385 | -43990978.1951 | 20387585.4363 | -40709088.3953 | -6221956.8001 | 3313969.5693 | -46496109.1882 | -39703137.2838 | 37826704.3581 | 25238571.8345 | -27632027.8269 | -24780469.7752 | -31081515.2102 | -16286529.6189 | -49259240.5281 | 1809962.2051 | -42624728.967 | -27615328.1939 | 3644044.5335 | 9917821.7097 | -26104011.6108 | -1949054.9835 | -19502759.5227 | 20316038.7138 | -62064239.1885 | 25433829.7688 | -61873198.8069 | 17545070.7194 | -39760895.0235 | -43663819.8322 | 8251376.2631 | -29032701.8698 | -7783506.6263 | -28623397.0194 | -12445058.65 | -100428642.9727 | -22163700.1467 | -14427371.1617 | 11199815.7139 | 12868455.5233 | -41849099.6709 | -34825683.8345 | -32492552.9804 | -76325882.9889 | -5951772.4846 | -45109631.2233 | -28998087.12 | -16514390.9893 | -27526177.6133 | -2360374.4243 | -46056918.5184 | -4572138.9638 | -17814531.7191 | -13474477.3477 | -32477814.9245 | 9719822.0838 | -5250210.5424 | -12104538.5393 | -47840293.5902 | -3507694.6863 | -25221512.5886 | -13863635.354 | -12827659.7158 | -41443575.9934 | -42503740.2574 | -2551468.693 | -63765460.7878 | -5569800.5195 | 17494769.2446 | -5208584.8106 | -3270501.2359 | -85899452.741 | -22843921.7831 | -7831652.3599 | 12682809.9226 | -39155037.3067 | -12822849.6787 | -54157692.9431 | -23519874.8914 | 3718990.3014 | -29840124.9793 | -7154445.9308 | -42927047.3006 | -14221865.8001 | 4747758.9243 | -34744576.856 | -62302018.7754 | -17652612.8393 | -22914218.0958 | -28327320.9648 | 56479769.5966 | -47355581.5318 | -30498076.7714 | -35856370.9019 | -33716818.8464 | -38088941.8248 | -27290537.0844 | -16329481.4787 | -30623428.4417 | 3334423.4258 | -32485507.6465 | -50373598.1404 | -12130660.6202 | 22309671.5927 | -18823766.0097 | -9972997.1396 | -17408408.4514 | -14200406.0422 | -41533650.316 | -18733666.31 | -1212741.3185 | -71163827.3272 | 19932427.5584 | -14372237.1086 | -26105275.6679 | 40647506.6758 | 3190194.3428 | -4752178.0742 | -26773819.3316 | -24285607.0413 | -34237452.4733 | 7704871.0304 | -25466011.5432 | -32426350.7527 | 1770839.3419 | -45795414.8465 | -15188726.1586 | -70324540.9821 | -28135709.6949 | -21967373.3829 | -57299871.0896 | -40031371.1635 | -42960539.0981 | -40682321.498 | 953365.201 | -19033416.5868 | -2744328.1906 | -50011533.104 | -42273860.4881 | -21393859.9088 | -16758606.6292 | -29281141.0858 | -27631474.5619 | 8559537.8342 | -8766129.1778 | -15755540.6343 | -7729159.2145 | 5651936.339 | -7758547.6804 | -1462447.474 | -53985015.7021 | -59265363.029 | 2016663.4154 | 21166897.363 | -24474458.5992 | -24239660.7564 | -16839295.1409 | 4184975.1499 | -18978399.8619 | 12711261.4566 | 16337257.3828 | -10158460.017 | 2804860.7048 | -56968343.7061 | -13520270.3439 | -3361054.3951 | -53101872.5163 | -803355.9913 | -21433834.0025 | 43358010.8762 | -4906375.0992 | 13456837.5294 | -27756664.074 | 9007586.7991 | -30964118.3236 | -22781513.4392 | -35490642.6497 | -42602601.5898 | -6277832.2782 | 1059035.4806 | -47780144.7452 | 44256373.376 | 24750917.8863 | 12593.844 | -13956269.2786 | -7267227.967 | -17179482.9525 | -61488509.8609 | 12242161.7749 | -3951559.4081 | -41097416.5047 | -14576669.0329 | -17338033.5926 | -34810630.5743 | -22505118.2494 | -38027921.7924 | -460200.2401 | -10771052.1363 | -11579964.7682 | -14922794.0975 | -31112182.066 | -28607165.8003 | -23603321.3635 | -2215892.3394 | -28513201.8905 | -1510073.72 | -35977071.4201 | -24582998.7078 | 403648.4774 | -45902605.1431 | -37322133.426 | -42988337.0791 | -22951609.8102 | -1602889.5845 | -32556846.6627 | -11901398.9295 | -19768750.5732 | -23774534.6673 | -16813652.1032 | -12647139.363 | -22598158.3025 | -7644030.5465 | -55359200.4558 | -1608041.2952 | 15795464.0067 | -33464430.4488 | -81255042.2184 | -18805385.0416 | -13251011.5248 | 43204392.0173 | -17680896.6152 | -45285410.243 | 20461686.4706 | -27744775.8955 | -32769693.3934 | 2349291.832 | -50611466.2701 | -3281479.2036 | -9780051.3849 | -30744498.0782 | -14799829.0622 | 18460051.8709 | -24581727.9433 | -16039196.5034 | -17315274.0487 | -42473085.5558 | -19202241.9238 | -13076916.551 | 3500294.6027 | -17756530.254 | -8188902.5878 | 38528362.5139 | -74257122.4405 | -23268579.1059 | 38120243.0541 | 11418131.8345 | -24782293.9316 | -20155010.6004 | -54982612.5288 | -16010562.1125 | -31225265.1913 | -20181549.956 | 20292880.5343 | -30202021.1925 | -11554213.7271 | -32919712.0206 | -1016037.2889 | -10671271.4604 | 2424591.2506 | -39994742.7212 | 28497027.0356 | -1969497.6905 | -10740081.9988 | -7832151.1864 | -6812242.3341 | -25340259.4236 | -6720400.7892 | -9341041.7701 | -49200690.154 | -83287363.7253 | 1110739.7463 | -10490918.1157 | -47698184.7035 | -32831603.0928 | 19485331.8239 | 19485331.8239 | 29686898.662 | 19485331.8239 | 3236701.0322 | -30821553.9737 | -9758269.1315 | 19485331.8239 | 19485331.8239 | 19485331.8239 | 1021154.5944 | 1021154.5944 | 1495241.6038 | 1021154.5944 | 64959.3596 | -414535.4508 | 1393050.7616 | 1021154.5944 | 1021154.5944 | 1021154.5944
2044 | -21285038.158 | -20879278.3097 | -23143827.234 | 17760165.4028 | 10369102.1076 | -17826485.5091 | -1006371.7181 | 7450635.1928 | -7824277.6002 | -8532774.4773 | -15809669.9198 | -67110144.533 | -68805569.3381 | -22763797.2093 | -40339098.0863 | -12911612.7007 | -18877934.8265 | -18340477.6518 | 11597341.9741 | -6118037.3372 | -29900057.3284 | -19390928.1247 | -53422377.2002 | -28583301.0701 | 1473407.0907 | -18922138.8203 | -59478743.8799 | 6838406.8066 | 4889613.8934 | -29929793.1647 | -7111863.6272 | -74248089.3719 | -29703302.5781 | -7212347.5436 | -41790631.5376 | -55872963.191 | 985577.5121 | -26894825.4673 | -39245001.8881 | -31672059.0537 | -44124227.3851 | -36913734.9721 | 16263971.5246 | 8663078.1165 | -33988776.2685 | 10392520.135 | -36180008.5556 | -6465627.1367 | 50062205.0005 | 12041586.4126 | -41991499.5404 | -12944954.5499 | -109151898.0879 | 3887525.3328 | -31698058.6979 | 6053015.3572 | -43543620.1093 | -13487625.2933 | -11042783.0971 | 8879824.6627 | -28971425.617 | 37057536.7167 | -3870703.8498 | -60382084.2939 | -43602713.9253 | -10961567.7834 | -41235172.2398 | -74877330.0555 | 15992590.2462 | -6701497.0994 | -834495.9605 | -50677093.9334 | -60149081.616 | -102712214.3044 | -50137007.4579 | -7509965.237 | -19218990.9395 | -26760564.6529 | -42135051.4803 | -7297228.6141 | -53610935.8004 | -17870084.835 | -24827210.3226 | -75784148.4344 | -9744016.8965 | -21741512.1428 | -11135689.2663 | -6596796.0745 | -2996762.303 | -44869637.6229 | -52455053.4427 | -17309549.1704 | -3553179.7016 | -60095338.1195 | -45582512.9718 | -35754091.6766 | 13966884.6205 | -28468084.0631 | 26115300.8452 | -33859140.8151 | -10789411.1965 | -26248597.2909 | -3729026.7853 | -13165115.9894 | 17408417.3383 | 4316185.9491 | 61297652.0846 | -17725618.5446 | -44154718.0382 | -27484935.6256 | -67801055.4273 | -13504118.5737 | -19932292.6874 | -20629489.9615 | -22195216.0395 | -20593786.6974 | -21879810.7947 | -63189718.6503 | -4103769.6723 | -7293495.0035 | 28552529.1398 | -30133434.7405 | 53810467.7525 | -7547782.3547 | -108373094.0341 | -36600992.2757 | -11685717.787 | -19217295.8644 | -23208308.086 | -4424281.6007 | -14405528.849 | -28371168.7038 | 7061076.7276 | -20332919.8155 | -17095570.7798 | 9131567.9878 | -32141793.1659 | -30632580.9969 | -13819667.6484 | -4851655.3418 | -18633666.6462 | 40984896.6799 | -37934501.9695 | -50627196.5114 | -3621648.1833 | -11250623.0247 | -40076724.6894 | -24486091.8427 | -64526384.4918 | -31847819.6538 | -51093387.6425 | -23689908.1832 | -10907068.5166 | -20564543.865 | 23438178.9923 | -405861.963 | 15936231.1481 | -49091588.8177 | 43740734.4659 | -19218083.2733 | -16400863.5021 | -43455176.68 | -3329301.5163 | -13197750.6897 | -29563104.5549 | -4546365.4438 | -44552742.639 | -20543344.0622 | -50880217.3595 | -8834227.8588 | -8343415.1915 | -5729857.7728 | -21089444.9692 | -52383487.1769 | -13851417.9678 | 26968040.4749 | 697106.0516 | 7727350.9895 | 24530112.4033 | -42858159.4182 | -19254027.7117 | -37781430.965 | -43001887.1455 | 2515374.5175 | -38134114.8276 | -14017373.5128 | -59137690.922 | 13508993.8036 | -44711506.3057 | -38318684.7592 | 8402297.1942 | 29713243.4003 | 36830056.014 | -33120026.9954 | -11733231.8144 | -39519377.1342 | 5829369.5013 | 12520878.5127 | 5339184.8548 | -12602518.2039 | -35643236.7231 | -85407931.4489 | -9904857.4841 | -13349834.4446 | -55548048.0261 | 2952533.9533 | -46748862.4538 | -1214437.4678 | 15158423.131 | -3463697.6255 | -16764359.0038 | 59961353.4327 | 3557102.4271 | -11517567.8608 | -41949158.8014 | -27296545.8022 | -41205107.545 | -46094073.3768 | 21171123.7351 | -42555312.3361 | -6536168.4698 | 3410106.73 | -48731458.9155 | -41559216.4131 | 40022925.968 | 26815084.536 | -28935203.8428 | -25694393.0572 | -32512257.1323 | -17045107.4313 | -51581149.4061 | 1853191.4644 | -44430136.3453 | -28765725.1916 | 3791306.8431 | 10850696.682 | -26857938.4691 | -2225775.2535 | -20189207.4999 | 21474393.8665 | -64538364.8051 | 26865321.4615 | -64895750.2705 | 17985589.7189 | -40206169.188 | -45500233.703 | 8598847.3572 | -30407447.5206 | -7971605.2309 | -29954802.7816 | -12720381.797 | -105417508.5909 | -22891395.4018 | -14349550.1254 | 11517145.7742 | 13260177.5662 | -42026607.0098 | -36478663.6372 | -33726083.5864 | -80123064.988 | -5926904.9426 | -47294164.3297 | -29450504.1773 | -17329332.2605 | -28825566.017 | -2363304.8042 | -48267057.6737 | -4601511.7458 | -18591493.9039 | -14142674.0721 | -33994485.1034 | 10582737.0465 | -5308890.6811 | -12560770.8413 | -50080254.257 | -3464324.0742 | -25426713.0499 | -13973791.8408 | -13357255.1245 | -43408731.6138 | -44272406.5402 | -2150473.4385 | -66270582.3992 | -5883469.4204 | 18611683.9543 | -5257723.2299 | -3390618.8932 | -89976134.7751 | -23839987.972 | -8233862.9417 | 13024071.5513 | -40840915.8546 | -12917185.3469 | -56690879.5568 | -24642330.1822 | 3793195.5238 | -30868076.7835 | -6922883.2013 | -44936770.5568 | -14916187.2089 | 5005029.5298 | -36394067.6444 | -64889710.4218 | -18519255.5875 | -23981967.6121 | -29675431.959 | 59108928.1851 | -49633441.2381 | -30998891.5981 | -37539572.2086 | -35317004.3224 | -38750129.9277 | -28237575.0056 | -17106413.1544 | -31886612.8788 | 3605944.0267 | -33726179.0283 | -52387074.0795 | -12697158.1391 | 23053031.8411 | -19560026.455 | -10504743.4686 | -17787480.486 | -14303544.1696 | -42680501.1457 | -19202420.799 | -1299497.4975 | -74371900.7631 | 20841828.5542 | -14793149.754 | -27349762.7838 | 42804008.6796 | 3706598.4211 | -4997909.8374 | -27697578.3092 | -25151809.3357 | -35848560.1094 | 7989552.999 | -26634135.5734 | -33957027.4906 | 1677701.6433 | -47988634.3319 | -14493833.1019 | -73802469.8262 | -29462632.3303 | -22900703.57 | -60003069.4632 | -41939229.0829 | -44993066.5184 | -42562681.9898 | 977213.8303 | -19952877.7031 | -2799010.2972 | -52423232.3281 | -43897043.5534 | -22418940.3488 | -16942279.2332 | -30674203.3234 | -27804952.2002 | 8809427.4177 | -9199776.5622 | -15844612.6463 | -7592750.3288 | 6194863.3657 | -8144936.2215 | -1318617.7368 | -56612302.7757 | -62153304.5419 | 2064758.854 | 22458074.4156 | -25642365.7403 | -25395322.6594 | -17660407.8398 | 4335336.7598 | -19712554.3024 | 13234041.3895 | 16671726.9751 | -10707823.3153 | 2898512.4979 | -59587025.3813 | -14069067.6849 | -3518753.2444 | -55356002.4874 | -822558.8255 | -22459932.042 | 45544915.8858 | -4572768.6002 | 14319097.5689 | -29078603.0003 | 9212926.0439 | -32370812.0189 | -23774985.2945 | -37157333.6352 | -44618875.8834 | -6353079.4142 | 1054768.7002 | -49837802.8775 | 46504936.0373 | 26177831.612 | 744045.3481 | -14650747.5447 | -7720891.1817 | -17864191.5888 | -64164046.89 | 12740199.8415 | -3882573.418 | -42918059.0702 | -15259475.666 | -18035232.3838 | -36284923.2254 | -23525341.6005 | -39791247.8698 | -486435.3847 | -11091196.5395 | -11458988.7956 | -15457828.4188 | -32572215.97 | -28927327.8254 | -24204329.5259 | -2358654.8056 | -29389255.8391 | -1136678.821 | -36844527.6552 | -25724662.2962 | 668849.39 | -48039819.3642 | -38921573.0201 | -44793789.8807 | -24007749.7168 | -1718498.7651 | -34074134.7903 | -12518769.7011 | -20100312.1862 | -24687685.0596 | -17633720.4362 | -12937996.9848 | -23677182.2864 | -8037861.0964 | -57695847.8955 | -1475730.2252 | 16784836.2326 | -34466168.7447 | -84642165.1555 | -19690795.441 | -13879372.0931 | 44913905.9074 | -18414928.547 | -47139978.6844 | 20987148.5917 | -28997811.7467 | -34261807.8378 | 2639190.4252 | -52996760.873 | -2773600.411 | -10260680.1994 | -32199017.5514 | -15437737.1554 | 19637795.9102 | -24929953.9704 | -16706145.3064 | -18142396.5593 | -44483300.7574 | -20124316.8703 | -13286775.9215 | 3515194.0785 | -18384196.7532 | -7729591.5401 | 40807995.74 | -77953782.1019 | -24043462.2759 | 40431503.2064 | 12174036.4371 | -25690412.3363 | -21024941.3257 | -56802752.3122 | -16569612.0065 | -31735262.7755 | -20774354.672 | 21559900.916 | -31562717.7969 | -11896472.8692 | -34192764.2116 | -1087051.552 | -11215741.2983 | 2465163.8866 | -41890377.1011 | 30136627.6454 | -1848897.375 | -11001717.4771 | -7916783.6463 | -6577160.3492 | -26550138.0459 | -7068662.3424 | -9816377.5258 | -50747447.6829 | -87455270.3611 | 1127843.8193 | -10981293.4706 | -49825094.8453 | -34342341.2892 | 20672261.5988 | 20672261.5988 | 31404028.2435 | 20672261.5988 | 3326257.5305 | -31311322.9047 | -8236935.793 | 20672261.5988 | 20672261.5988 | 20672261.5988 | 1186929.7749 | 1186929.7749 | 1717129.5815 | 1186929.7749 | 89556.4984 | -489768.9311 | 1521333.3384 | 1186929.7749 | 1186929.7749 | 1186929.7749
2045 | -21994030.9557 | -21511793.9897 | -23952003.5588 | 18863437.6271 | 10841809.4721 | -17845642.8613 | -1024849.8303 | 7691377.2248 | -7943226.8602 | -8487066.6494 | -16370514.3328 | -69844047.049 | -71164099.1185 | -22611236.2149 | -41740889.1025 | -12671720.5356 | -19539505.631 | -17833758.7071 | 12471721.7161 | -6155076.144 | -30942907.3034 | -20006223.0795 | -55269495.292 | -29276936.0051 | 1887432.0347 | -18953373.8682 | -61617175.9441 | 7394558.0017 | 5832719.4711 | -30681786.3905 | -6344877.9615 | -76717758.2368 | -30270112.4553 | -7175997.5709 | -43241844.7296 | -57941425.9917 | 1009348.2127 | -27844854.9134 | -40588974.9908 | -32776103.8163 | -45626370.7565 | -38190254.6097 | 16671149.522 | 9319777.7132 | -35163667.0387 | 11127393.1256 | -37439306.3612 | -6781249.1906 | 52735433.0028 | 12343301.8696 | -43678702.1244 | -13354149.8589 | -113734594.532 | 4410120.0036 | -32702331.6988 | 6095684.4186 | -45019695.6292 | -13513407.0377 | -11415890.0093 | 9550988.3582 | -28737700.9384 | 38861070.2552 | -3739245.8114 | -62786030.3036 | -45117825.1386 | -11349849.5728 | -42663107.3284 | -78093640.5343 | 16401270.5717 | -6830613.8983 | -839817.2284 | -52655055.8199 | -62691445.1055 | -107093368.3844 | -51771069.4088 | -7400636.8259 | -19542578.2491 | -27677374.6329 | -43578645.3675 | -7418400.1379 | -55854705.7987 | -17831968.9935 | -25683863.1908 | -78738522.8613 | -10029644.2396 | -22052576.6989 | -11319441.5269 | -6841739.9299 | -3116311.7268 | -46012500.5135 | -54099237.7094 | -17230604.6783 | -3686057.7658 | -62155442.8919 | -47164839.3516 | -36985378.9259 | 14877875.2584 | -27590169.0036 | 27423555.1579 | -35088703.5724 | -10571200.7312 | -27171838.4591 | -3851644.8263 | -12737231.8849 | 18278409.3689 | 5002537.2451 | 64538097.7168 | -18350310.2213 | -45687325.4219 | -28444035.1659 | -70594227.336 | -13837032.1789 | -19891391.3277 | -21215770.9789 | -21949813.7919 | -21317364.4348 | -22036678.9628 | -65262970.047 | -4200420.9232 | -7534288.7666 | 29235318.0923 | -31182319.8922 | 56594048.002 | -7826188.7564 | -113067577.8633 | -37869934.5708 | -11682149.0669 | -19891957.8357 | -23831945.5091 | -3898473.5782 | -13022112.4423 | -29359577.678 | 7493528.8943 | -21044564.2538 | -17598771.0192 | 9142731.0006 | -32812691.3535 | -30674500.774 | -14281612.2472 | -4631955.9627 | -19288377.0738 | 42130874.0695 | -39357669.3566 | -52451147.5496 | -3414891.42 | -11481241.333 | -40759417.4373 | -25349814.4546 | -66263818.1284 | -32460076.1297 | -53106546.347 | -24518295.1852 | -11157115.6593 | -21226113.0511 | 24766465.2652 | -19043.1871 | 16969158.6001 | -50840633.1207 | 45339238.6326 | -19818717.7961 | -16994245.3161 | -44277936.4953 | -3450434.2061 | -13314043.7367 | -30500522.9191 | -4726899.3882 | -46101612.4178 | -21146969.8589 | -52928195.9399 | -9152097.6227 | -8378176.2232 | -5921640.4855 | -20998160.0078 | -53984101.0266 | -14343710.3753 | 27786277.3326 | 952955.9339 | 7885403.718 | 26194049.2926 | -44456643.0591 | -19946300.5609 | -38117674.6068 | -44552413.8412 | 2578338.6008 | -39461321.9747 | -13963691.4702 | -60918402.6906 | 14200016.4827 | -45397988.4424 | -39650511.9019 | 8599719.4655 | 31366055.2144 | 38734974.4088 | -34272200.7041 | -12003959.0054 | -40858878.0536 | 6111200.2679 | 12698681.0026 | 5889178.5993 | -13033764.5063 | -36814450.7723 | -89050102.6201 | -10057569.9604 | -13742974.8018 | -57452873.7168 | 3357166.0762 | -48348777.6816 | -1314179.0641 | 15479392.9729 | -3042088.1828 | -17352778.7206 | 62925130.5425 | 3983296.4143 | -11925026.0601 | -42440687.7344 | -28161371.3445 | -42716776.591 | -47807374.1576 | 21831557.8038 | -44017329.3105 | -6771732.0513 | 3498507.6306 | -50629143.7709 | -42997637.0616 | 42184633.3797 | 28408623.5221 | -29943160.8166 | -26329951.3119 | -33640086.8895 | -17615956.5728 | -53376983.1544 | 1922117.9949 | -45932309.1112 | -29631461.6816 | 3911850.8307 | 11834005.4852 | -27290564.8976 | -2409413.3354 | -20736753.9469 | 22620299.9345 | -66811633.6104 | 28243030.9207 | -67495173.2689 | 18448779.5025 | -40183673.9645 | -47034340.3689 | 8878803.7976 | -31465694.7447 | -8051800.8222 | -30969031.1156 | -12829971.8968 | -109855034.4504 | -23442598.2894 | -14065191.1227 | 11759084.465 | 13668923.4486 | -42022872.7309 | -37747581.2473 | -34703875.5281 | -83532376.2723 | -5783378.6086 | -49144588.2054 | -29622602.3209 | -17974063.0543 | -29827799.292 | -2319752.6146 | -49975055.9868 | -4862513.0778 | -19180778.8063 | -14650576.5243 | -35251701.0337 | 11477103.3242 | -5594582.2545 | -12866710.7822 | -51813091.0314 | -3311997.557 | -25288642.2927 | -13888958.45 | -13730300.4231 | -45133037.2769 | -45812804.8594 | -1658709.4717 | -68440850.8806 | -6111469.7968 | 19758620.3762 | -5219581.1438 | -3442151.063 | -93670537.5886 | -24650173.014 | -8534592.1545 | 13251189.0561 | -42115929.1721 | -12858235.5075 | -58650463.8915 | -25504440.8416 | 3879801.0686 | -31733242.4855 | -6590264.4592 | -46491267.185 | -15444677.3711 | 5263719.3556 | -37660386.2053 | -67096565.661 | -19186226.2893 | -24793757.5729 | -30708810.4121 | 61700348.2584 | -51639013.1487 | -31337399.7402 | -38841696.9305 | -36544897.624 | -39188578.7441 | -28936743.4184 | -17695875.9428 | -32810594.438 | 3933977.6988 | -34593527.0151 | -53908052.9922 | -13118525.0835 | 23720788.6122 | -20075155.1482 | -10902516.4236 | -17956455.2727 | -14270412.0447 | -43551798.794 | -19433382.2499 | -1343793.694 | -76905087.4409 | 21550575.9219 | -15088264.0955 | -28303272.4536 | 44882912.6131 | 4301357.3101 | -5180711.2619 | -28485701.6385 | -25735596.3495 | -37092497.622 | 8217993.2472 | -27567635.2817 | -35137052.0415 | 1649640.4298 | -49933440.2847 | -13576732.497 | -76890701.5615 | -30489002.8283 | -23665239.7507 | -62082109.557 | -43483324.198 | -46554579.1819 | -44030899.7809 | 1010676.4663 | -20663040.1 | -2791039.6969 | -54448326.8902 | -45106809.9347 | -23203435.4034 | -16917975.7794 | -31742372.7516 | -27735160.1192 | 8972147.3793 | -9527638.5987 | -15713918.0985 | -7339377.1664 | 6817854.1281 | -8436289.9883 | -1072084.2854 | -58975211.6904 | -64633462.0304 | 2115291.6161 | 23757788.2399 | -26536688.7645 | -26283204.6443 | -18289626.9017 | 4465038.9338 | -20249076.6665 | 13660197.4028 | 17035485.887 | -11119396.6884 | 3012410.5265 | -61633697.2296 | -14452489.7756 | -3622820.8237 | -57213499.8419 | -813058.5443 | -23244951.3242 | 47670326.5053 | -4133380.3885 | 15206906.6861 | -30091944.4063 | 9433263.7238 | -33584717.4157 | -24581561.3598 | -38566696.71 | -46167996.2469 | -6330475.3085 | 1067193.5831 | -51521401.0311 | 48690305.215 | 27572331.752 | 1530351.1683 | -15179317.9884 | -8053575.384 | -18344632.6723 | -66528870.0506 | 13134952.2871 | -3707713.1929 | -44383834.4983 | -15770915.2014 | -18529547.576 | -37503091.2455 | -24292446.9238 | -41166428.8402 | -494414.6965 | -11268206.9205 | -11165128.7207 | -15831812.5726 | -33703960.922 | -28900115.1154 | -24509877.131 | -2457548.1506 | -30000303.2954 | -666454.8377 | -37264790.136 | -26589676.6033 | 1013934.8254 | -49699760.3773 | -40249673.3186 | -46304396.4848 | -24865034.0463 | -1795962.759 | -35343695.0893 | -12985848.0853 | -20184409.8099 | -25327595.4518 | -18262147.7385 | -13106691.0214 | -24505075.9713 | -8325446.2155 | -59412720.3233 | -1240155.7736 | 17796555.6041 | -35209761.1843 | -87445443.3191 | -20370229.1783 | -14350989.5487 | 46341344.7119 | -18941786.4558 | -48579293.3973 | 21489441.096 | -30044823.8423 | -35571766.4424 | 3012364.9297 | -54833585.1701 | -2168556.3735 | -10624660.6101 | -33319994.9848 | -15902500.4394 | 20845404.1104 | -24954050.8668 | -17201972.6487 | -18772042.6995 | -46027745.1429 | -20829258.5626 | -13319018.3328 | 3513628.2501 | -18800483.9798 | -7122779.3077 | 43067276.3684 | -81303173.99 | -24588826.5804 | 42744977.5408 | 12969998.0359 | -26355917.2307 | -21709250.0468 | -58319025.6925 | -16964506.7533 | -31940611.2732 | -21250599.2874 | 22844197.8759 | -32741269.2764 | -12087968.543 | -35179037.0317 | -1135035.0592 | -11625659.3649 | 2517761.0998 | -43346813.3717 | 31768108.1377 | -1625276.8718 | -11118499.8395 | -7877799.2678 | -6221057.9974 | -27477301.0008 | -7328103.7202 | -10173593.3359 | -52055773.0763 | -91224795.9595 | 1153705.494 | -11342745.3151 | -51422471.7629 | -35645321.26 | 21867681.75 | 21867681.75 | 33084242.4197 | 21867681.75 | 3413751.048 | -31433403.7331 | -6513929.128 | 21867681.75 | 21867681.75 | 21867681.75 | 1195420.1511 | 1195420.1511 | 1680214.1762 | 1195420.1511 | 87493.5175 | -122080.8283 | 1723006.6651 | 1195420.1511 | 1195420.1511 | 1195420.1511
2046 | -22775821.3777 | -22234410.402 | -24870714.4786 | 20114792.6792 | 11378978.3226 | -17895871.3708 | -1030087.329 | 7970538.3565 | -8059573.0851 | -8452938.1354 | -17003492.8082 | -72859190.2495 | -73844761.2386 | -22486293.0292 | -43336599.4466 | -12428551.7196 | -20290977.6467 | -17292678.469 | 13476332.1516 | -6182515.5843 | -32129169.3897 | -20669447.9666 | -57370288.857 | -30046419.4346 | 2354276.7025 | -18971286.7689 | -63988632.7457 | 8033353.2764 | 6899132.5773 | -31553853.5942 | -5522792.2695 | -79537516.4402 | -30933566.5663 | -7120391.4275 | -44893675.145 | -59754983.3592 | 1039510.9433 | -28872243.3803 | -42090489.8884 | -34032155.3685 | -47282310.3418 | -39632311.7139 | 17185257.1599 | 10072554.0085 | -36401947.6977 | 11966876.4403 | -38872441.7023 | -7097918.5973 | 55730537.5995 | 12724901.4755 | -45486157.8814 | -13820650.2 | -118775455.787 | 5033890.9906 | -33841530.723 | 6156768.5031 | -46662164.3115 | -13537492.2655 | -11838230.2646 | 10320456.2068 | -28542706.4249 | 40884111.9243 | -3573457.9925 | -65423663.8912 | -46842734.0957 | -11789643.5428 | -44284154.1905 | -81606015.3613 | 16922818.9445 | -6969251.0876 | -844858.7319 | -54840681.2777 | -65451838.6513 | -111924430.0999 | -53638046.2252 | -7261482.4392 | -19919256.9617 | -28639213.1159 | -45202455.2144 | -7562014.0337 | -58278894.7321 | -17743742.3791 | -26608007.0726 | -82001388.2441 | -10356000.9054 | -22384136.1214 | -11519239.8659 | -7114969.7227 | -3238093.3918 | -47337846.7519 | -55830369.3347 | -17178779.7562 | -3834550.4749 | -64494081.9265 | -48965483.3937 | -38361918.5945 | 15914238.279 | -26666724.418 | 28898770.7599 | -36457109.3907 | -10316600.1382 | -28144383.7654 | -3986820.3188 | -12248698.8791 | 19259789.1181 | 5785119.5566 | 68160358.8317 | -19057208.2574 | -47432282.7551 | -29529070.473 | -73667448.6685 | -14173728.9686 | -19877287.9561 | -21888646.136 | -21727205.6475 | -22137129.3954 | -22246046.7817 | -67560681.6423 | -4309723.1125 | -7779563.4735 | 30056200.1201 | -32357782.3669 | 59705650.4878 | -8135653.0303 | -118234596.7531 | -39309951.4289 | -11673795.1532 | -20656584.706 | -24467063.7826 | -3292110.5354 | -11554763.2664 | -30483852.0926 | 7984708.6242 | -21853152.835 | -18174159.9647 | 9176168.5713 | -33594218.2089 | -30776078.0769 | -14804858.2518 | -4396913.2015 | -20030785.8617 | 43501580.6139 | -40801612.8803 | -54511003.4054 | -3137538.8468 | -11705808.6759 | -41575002.1863 | -26310915.7931 | -67499971.5353 | -33142744.0181 | -55325264.2853 | -25459973.4287 | -11428636.7502 | -21933118.002 | 26264928.4382 | 449120.2597 | 18144307.0445 | -52820602.5109 | 47156196.4743 | -20456911.5791 | -17653504.9453 | -45248547.3776 | -3585772.7127 | -13457708.0776 | -31512651.0839 | -4924366.6888 | -47864963.7172 | -21787724.6789 | -55167104.4276 | -9510173.4855 | -8360107.5367 | -6138286.4754 | -20938925.3173 | -55816503.9604 | -14899410.6753 | 28743495.4171 | 1254069.2878 | 8074620.1149 | 28076996.4007 | -46238144.0217 | -20711905.256 | -38556832.7241 | -46226978.8925 | 2658983.99 | -40971878.5956 | -13896372.012 | -62952833.7017 | 14980927.8232 | -46156110.9132 | -41166443.6255 | 8832876.5655 | 33225665.1331 | 40874358.3435 | -35578634.5222 | -12276472.0436 | -42382473.871 | 6452056.1008 | 12934064.8926 | 6531876.0615 | -13496451.4769 | -38151306.8451 | -93051276.1956 | -10187468.2693 | -14176568.4526 | -59614115.8436 | 3831611.3774 | -50155484.5603 | -1400446.1987 | 15930074.6077 | -2591333.977 | -18020835.1466 | 66235995.797 | 4480593.9262 | -12386691.2191 | -43056280.2423 | -29149899.9757 | -44408391.5874 | -49722969.1907 | 22600352.9106 | -45666385.7038 | -7037352.2185 | 3606564.4601 | -52465690.7195 | -44630796.9137 | 44609575.0409 | 30208444.4961 | -31083642.2622 | -27060437.4606 | -34906884.41 | -18265610.42 | -55419609.6166 | 2010466.5711 | -47598190.9106 | -30608636.6964 | 4052385.7518 | 12957404.1476 | -27811228.531 | -2559905.6576 | -21299421.6291 | 23912939.6515 | -69264461.4551 | 29791869.942 | -70371650.6086 | 19063544.6625 | -40232405.7955 | -48734494.2525 | 9202721.2315 | -32667091.0842 | -8152545.0201 | -32123403.5814 | -12972318.7324 | -114755068.9734 | -24029541.1844 | -13781904.0676 | 12051705.5641 | 14177843.051 | -41997246.1259 | -39191729.5112 | -35780972.6726 | -87273198.5833 | -5607340.4917 | -51187634.1506 | -29841385.2144 | -18665053.6852 | -30963359.4608 | -2274953.6064 | -51918036.8562 | -5097001.8163 | -19823474.4216 | -15220530.5477 | -36632106.6273 | 12483026.8881 | -5854456.5283 | -13183511.5124 | -53783614.8843 | -3105427.3227 | -25189751.7939 | -13823839.6827 | -14157048.7308 | -47002616.6205 | -47481167.8213 | -1114094.0946 | -70849020.9686 | -6362073.8858 | 21058778.3685 | -5183593.9452 | -3496726.8185 | -97718885.8426 | -25516204.7438 | -8871578.9422 | 13528095.6992 | -43569065.7524 | -12786381.3947 | -60879936.3768 | -26482126.0741 | 3992504.762 | -32647180.6507 | -6190561.2713 | -48258060.7491 | -16041696.5122 | 5558581.1065 | -39101550.8606 | -69531904.6926 | -19942790.2698 | -25715974.2328 | -31884374.5529 | 64605198.5723 | -53824287.8885 | -31677283.1597 | -40319794.8696 | -37942314.754 | -39664077.0675 | -29719615.124 | -18365027.5871 | -33868151.6699 | 4310130.9172 | -35597124.8303 | -55644301.1856 | -13596194.9638 | 24512565.7299 | -20667594.7378 | -11338511.4738 | -18161890.1345 | -14214889.7014 | -44529661.8094 | -19720253.9821 | -1387550.1173 | -79780851.8568 | 22361963.9341 | -15363016.1462 | -29387723.3649 | 47214437.6229 | 4987827.0904 | -5386137.1046 | -29299660.4676 | -26413021.2521 | -38504949.8623 | 8486051.4093 | -28595909.3768 | -36477183.2677 | 1652467.5066 | -51698968.8325 | -12603388.5276 | -80284732.0742 | -31650731.8138 | -24470508.9807 | -64450298.13 | -45210414.7108 | -48332504.2951 | -45694405.6119 | 1052729.4096 | -21457038.1026 | -2781251.1251 | -56696133.4738 | -46488240.6826 | -24095057.1683 | -16909765.8695 | -32957596.0678 | -27668667.8607 | 9168656.9927 | -9898501.4037 | -15601049.7327 | -7040084.1214 | 7549419.1485 | -8765521.8677 | -762733.5782 | -61542397.5893 | -67376793.7056 | 2179021.8551 | 25224944.872 | -27553653.8945 | -27290356.3568 | -18995333.202 | 4618714.9491 | -20839973.2324 | 14153808.9409 | 17537365.9296 | -11565693.3932 | 3152454.5156 | -63958226.7773 | -14877868.6421 | -3738997.9568 | -59294465.2685 | -800821.4484 | -24137224.9346 | 50056439.6219 | -3662345.6458 | 16212623.1608 | -31244622.5719 | 9716207.5362 | -34883297.467 | -25444482.3666 | -40107377.2841 | -47931756.48 | -6314797.4923 | 1088787.992 | -53406707.534 | 51141470.6606 | 29140875.8037 | 2438098.9543 | -15769804.708 | -8395464.7355 | -18898301.8753 | -69114677.8928 | 13592252.0841 | -3472959.1365 | -46027922.0674 | -16349137.9186 | -19093208.2164 | -38838238.3227 | -25165216.8268 | -42723969.0994 | -501607.0418 | -11443329.1647 | -10860030.4112 | -16230467.8243 | -34985549.6982 | -28920277.2479 | -24887694.9061 | -2564691.0936 | -30692409.993 | -120922.0142 | -37792764.2748 | -27575145.8604 | 1409791.3693 | -51585204.5178 | -41715361.8961 | -47976353.1559 | -25794095.0058 | -1878499.7131 | -36731371.7993 | -13488665.3935 | -20309871.6446 | -26064136.7624 | -18966846.8803 | -13247490.1061 | -25443892.2869 | -8644578.3217 | -61384810.9726 | -946909.302 | 18941969.4428 | -36031809.3394 | -90607083.2203 | -21127777.4354 | -14884831.1596 | 47988767.6953 | -19544857.5189 | -50210387.1049 | 22111403.2933 | -31173662.401 | -36967096.7123 | 3448761.9372 | -56924817.2015 | -1487827.5091 | -11036745.9836 | -34592740.6995 | -16411576.7111 | 22214164.0292 | -25029282.5172 | -17732516.5137 | -19487497.3609 | -47786172.3026 | -21629852.9316 | -13377387.9299 | 3524289.0901 | -19281453.7117 | -6476357.974 | 45603116.9855 | -84966419.2312 | -25200188.0924 | 45347149.1974 | 13875208.494 | -27102691.8818 | -22444338.471 | -59985826.1999 | -17380614.6538 | -32197050.1197 | -21716011.3233 | 24295860.8919 | -33995861.2538 | -12287822.8034 | -36277767.8414 | -1186693.6615 | -12083005.466 | 2587767.715 | -45004778.7912 | 33605185.5147 | -1353162.8095 | -11262367.6391 | -7827075.0916 | -5847534.6202 | -28531628.0704 | -7618706.5353 | -10573965.2922 | -53475996.3241 | -95359025.1675 | 1188160.2703 | -11751697.4686 | -53249165.4881 | -37047409.7273 | 23217531.8456 | 23217531.8456 | 34971639.0316 | 23217531.8456 | 3521671.0556 | -31621778.1424 | -5181264.8599 | 23217531.8456 | 23217531.8456 | 23217531.8456 | 1349850.0956 | 1349850.0956 | 1887396.612 | 1349850.0956 | 107920.0076 | -188374.4093 | 1332664.2681 | 1349850.0956 | 1349850.0956 | 1349850.0956
2047 | -23560385.545 | -22954597.4766 | -25795528.1754 | 21399480.6428 | 11925078.7925 | -17902050.9292 | -1030035.7136 | 8251804.9418 | -8168152.5327 | -8392794.4163 | -17640693.6341 | -75912362.8412 | -76544173.6511 | -22291451.8993 | -44943052.8526 | -12132452.6379 | -21047454.6619 | -16665617.2208 | 14512611.0866 | -6200083.9887 | -33323474.2387 | -21332927.6303 | -59485562.7404 | -30800889.5509 | 2847992.4854 | -18940007.4542 | -66371927.7763 | 8693132.8467 | 8026076.1581 | -32410456.2182 | -4619945.5211 | -82368891.8086 | -31567890.5283 | -7040107.3543 | -46556625.3061 | -61567515.1306 | 1069997.1854 | -29905677.3724 | -43603492.9605 | -35296729.6452 | -48940514.1459 | -41084618.0491 | 17704517.5772 | 10848948.3203 | -37641262.3504 | 12831420.8614 | -40315286.1524 | -7417705.2121 | 58790124.9157 | 13110643.1807 | -47314098.502 | -14286722.2891 | -123880694.6913 | 5682581.3325 | -34981727.2702 | 6206968.0905 | -48317652.8051 | -13527619.0696 | -12261800.0819 | 10603236.4526 | -28255317.6239 | 42946731.4397 | -3390648.2448 | -68089747.6253 | -48579320.0114 | -12232306.5899 | -45916424.651 | -85169068.0222 | 17451138.3868 | -7102963.0463 | -847348.6665 | -57050170.7686 | -68250028.1118 | -116825076.6514 | -55509861.1688 | -7096061.6119 | -20272652.2051 | -29603366.1861 | -46838314.0241 | -7696163.7108 | -60735063.9322 | -17602650.3845 | -27536490.094 | -85294967.6402 | -10680016.147 | -22686547.8924 | -11703004.0436 | -7389874.0316 | -3358477.9554 | -48641686.7644 | -57541382.673 | -17076180.0426 | -3983941.3945 | -66849264.2062 | -50778417.6555 | -39748740.2454 | 16979522.5197 | -25607289.7998 | 30400873.9412 | -37836449.8557 | -10016565.7092 | -29121682.8762 | -4120939.7753 | -11689480.8359 | 20261555.6487 | 6607511.5132 | 71859892.8084 | -19768817.0667 | -49188939.0915 | -30621524.5337 | -76780636.9268 | -14504386.129 | -19809175.2915 | -22556031.2255 | -21428299.1783 | -22962449.0658 | -22412432.1463 | -69878428.218 | -4415320.0208 | -8021097.6383 | 30873879.8195 | -33541736.8631 | 62883483.3315 | -8446760.3076 | -123478833.1721 | -40759805.8131 | -11635672.0786 | -21426288.7745 | -25089876.9885 | -2633423.9556 | -9938961.2564 | -31615621.5803 | 8489137.4429 | -22667126.8262 | -18746154.3829 | 9188430.4742 | -34349034.5436 | -30803934.6844 | -15329456.0339 | -4130191.5185 | -20778164.5474 | 44885249.4512 | -42256897.5155 | -56587675.5648 | -2838810.8034 | -11922471.6794 | -42344694.8271 | -27278925.3052 | -68673223.5997 | -33797644.8799 | -57568934.5844 | -26408012.3623 | -11693912.1035 | -22640697.7765 | 27799300.4677 | 944605.5393 | 19352012.8133 | -54815901.6246 | 48990391.9835 | -21094535.5703 | -18317276.7102 | -46176770.672 | -3721625.4632 | -13576145.5268 | -32526905.8961 | -5122942.7704 | -49640326.5851 | -22424066.968 | -57432645.0067 | -9870534.8888 | -8326613.0435 | -6355110.2123 | -20818655.473 | -57646137.054 | -15458762.6809 | 29708820.2565 | 1569586.5223 | 8258047.3845 | 30018641.5775 | -48036114.749 | -21482881.0168 | -38927286.0153 | -47908137.4409 | 2740969.6526 | -42492708.2444 | -13787795.9543 | -64983987.2511 | 15778722.853 | -46843941.0375 | -42692555.6774 | 9061713.8649 | 35129084.9263 | 43057014.0701 | -36894120.7655 | -12543000.9537 | -43914239.3734 | 6807566.598 | 13159937.8609 | 7198152.6106 | -13958609.5796 | -39492119.4097 | -97109669.003 | -10307073.0623 | -14608812.9278 | -61790580.2317 | 4325276.1054 | -51975336.2352 | -1486070.7751 | 16385395.6812 | -2096982.4785 | -18693311.4587 | 69612678.8223 | 4997251.8502 | -12851374.0474 | -43605182.8674 | -30138656.9193 | -46114582.3594 | -51656145.0218 | 23375390.1442 | -47327526.7053 | -7304651.732 | 3715197.6364 | -54316969.3087 | -46275208.8045 | 47089104.2249 | 32054177.6447 | -32231921.5847 | -27776878.6751 | -36182847.2933 | -18917563.7037 | -57476945.3484 | 2102926.7787 | -49277669.901 | -31581358.8993 | 4193994.3349 | 14124765.2168 | -28298383.2074 | -2711088.0449 | -21853849.3069 | 25233757.7388 | -71715187.3271 | 31373667.5918 | -73282778.5336 | 19688499.2792 | -40179646.5924 | -50448586.5982 | 9529047.7633 | -33876593.9051 | -8238822.5935 | -33283414.2849 | -13090635.5072 | -119722348.3702 | -24600066.9898 | -13438851.6858 | 12338348.1743 | 14698061.9793 | -41847254.403 | -40645611.3162 | -36846636.9291 | -91067101.9721 | -5407061.7518 | -53020507.1032 | -30001979.3991 | -19361230.4671 | -32106496.7701 | -2219752.3896 | -53876517.0653 | -5332939.7332 | -20466607.0356 | -15794279.42 | -38024104.0528 | 13528706.6827 | -6116071.3976 | -13494693.7498 | -55767703.86 | -2882358.5816 | -25014939.0163 | -13715876.0846 | -14579210.2783 | -48893034.8735 | -49151348.9168 | -525512.8472 | -73278351.485 | -6614141.9662 | 22393288.1405 | -5129865.711 | -3544680.3956 | -101812657.3093 | -26385401.0054 | -9210698.9762 | 13792800.7278 | -45022417.8207 | -12675182.9293 | -63124717.8831 | -27466453.4895 | 4106507.3539 | -33545677.5342 | -5742663.7559 | -50036909.7211 | -16642640.9261 | 5860279.5578 | -40552452.3725 | -71966663.7487 | -20705693.9591 | -26642435.2648 | -33067781.1558 | 67539293.6954 | -56035728.193 | -31956490.2385 | -41808055.1989 | -39349076.9724 | -40065071.7295 | -30488535.9109 | -19037749.7198 | -34918761.6487 | 4699596.8042 | -36585142.9813 | -57373560.9896 | -14074823.4986 | 25311179.5345 | -21251458.4952 | -11777314.6306 | -18335226.5885 | -14118827.7306 | -45477117.0566 | -19976651.9502 | -1429479.4923 | -82677303.7411 | 23178993.1285 | -15624220.9231 | -30479423.1354 | 49587570.729 | 5707322.0995 | -5592854.9694 | -30100956.4112 | -27073527.9766 | -39927002.3337 | 8754372.3177 | -29630365.6097 | -37826414.9081 | 1656014.0921 | -53479978.959 | -11519997.0007 | -83724900.376 | -32820440.6742 | -25277621.5136 | -66834406.896 | -46952659.248 | -50122351.7046 | -47369588.4733 | 1096399.8506 | -22256544.2457 | -2761767.0686 | -58967820.7858 | -47858514.1538 | -24992695.3709 | -16856017.0513 | -34180956.7072 | -27520189.2155 | 9357024.3032 | -10271790.4545 | -15436876.6886 | -6702044.3083 | 8307484.0141 | -9096887.7619 | -435401.3851 | -64143511.3217 | -70152673.9141 | 2243381.654 | 26728394.1301 | -28577387.2841 | -28304354.5459 | -19705790.0569 | 4773672.3782 | -21422871.5593 | 14651173.6457 | 18044335.2075 | -12014866.8635 | 3297933.311 | -66299120.8917 | -15296521.3423 | -3853537.7903 | -61391971.6072 | -784496.1931 | -25035453.5687 | 52478005.8922 | -3142986.6704 | 17245518.3316 | -32405028.2403 | 10002127.8869 | -36192697.2182 | -26310488.4556 | -41662554.735 | -49707380.7817 | -6280097.907 | 1110796.5858 | -55306824.6654 | 53630270.4412 | 30069944.666 | 3405229.7144 | -16364205.9891 | -8739482.0053 | -19444930.1841 | -71712384.6133 | 14051325.9837 | -3218475.6064 | -47684496.1483 | -16928958.6909 | -19650214.8965 | -40174311.4064 | -26039780.1629 | -44292435.5592 | -507335.9084 | -11606236.287 | -10501092.477 | -16617763.6139 | -36275984.5565 | -28865742.3284 | -25228492.2124 | -2672366.3016 | -31360928.761 | 461786.4146 | -38261184.3362 | -28564815.1218 | 1828230.7428 | -53483789.9697 | -43193030.0207 | -49662029.2125 | -26730444.2392 | -1961393.8627 | -38037349.4658 | -13994038.7751 | -20391029.6183 | -26789371.8943 | -19676290.3429 | -13369566.0756 | -26388995.6468 | -8964668.8361 | -63349456.2652 | -635902.1249 | 20117073.7714 | -36820358.1151 | -93794013.0803 | -21888909.5328 | -15420652.7302 | 49649341.0147 | -20143132.7966 | -51841502.5653 | 22735191.2556 | -32310181.4713 | -38375071.9211 | 3903035.2798 | -59030219.747 | -752653.1294 | -11451502.7229 | -35874198.9107 | -16919617.3149 | 23618984.5829 | -25042990.8043 | -18261160.7546 | -20207232.6845 | -49556427.2981 | -22435794.869 | -13403974.9276 | 3527916.0457 | -19748749.2429 | -5760626.3913 | 48198107.1412 | -88682720.611 | -25794732.8871 | 48012392.3958 | 14805797.2681 | -27838337.3823 | -23180600.3528 | -61615709.5915 | -17786533.391 | -32385178.0655 | -22163830.0293 | 25784753.5562 | -35260500.395 | -12474078.0456 | -37365556.3398 | -1238604.3758 | -12543314.3488 | 2658610.3479 | -46673994.7385 | 35482587.0796 | -1062620.7413 | -11386812.9348 | -7750121.3437 | -5427868.714 | -29593090.5481 | -7911141.0326 | -10976937.1515 | -54857993.9478 | -99553916.1682 | 1223351.0758 | -12160988.0852 | -55078525.7721 | -38462125.6898 | 24600792.3437 | 24600792.3437 | 36901395.3164 | 24600792.3437 | 3630641.0388 | -31741624.4289 | -5351808.3897 | 24600792.3437 | 24600792.3437 | 24600792.3437 | 1383260.4981 | 1383260.4981 | 1929756.2847 | 1383260.4981 | 108969.9832 | -119846.2865 | -170543.5298 | 1383260.4981 | 1383260.4981 | 1383260.4981
2048 | -24328456.8606 | -23694943.9773 | -26755506.059 | 22910939.1319 | 12550139.7923 | -17876247.3127 | -980678.8853 | 8559723.5985 | -8195246.2219 | -8310764.2475 | -18293076.9308 | -79102755.813 | -79368238.0623 | -22047673.8319 | -46616905.4648 | -11780974.4176 | -21831155.4202 | -15941899.7618 | 15774215.5524 | -6134554.47 | -34565736.6072 | -21948065.7034 | -61692892.4372 | -31539652.3568 | 3442122.0697 | -18821192.7032 | -68853423.8135 | 9507706.2602 | 9333976.7843 | -33290392.2651 | -3627007.366 | -85322545.6795 | -32204297.5722 | -6884868.7164 | -48289537.9354 | -63444411.16 | 1110460.0063 | -30909706.7774 | -45159867.2394 | -36612585.255 | -50636890.4073 | -42589500.4845 | 18380790.4627 | 11797532.145 | -38829439.2607 | 13875283.7175 | -41817829.767 | -7668600.3762 | 62271144.221 | 13615586.7074 | -49140042.7805 | -14764870.3657 | -129287558.4103 | 6541143.9748 | -36156860.5976 | 6263425.7693 | -50020622.735 | -13450697.0769 | -12693397.5493 | 11032898.6189 | -27909356.3054 | 45247251.8516 | -3094351.4318 | -70858872.8955 | -50389481.4653 | -12687355.2875 | -47615379.4139 | -88893193.8534 | 18150497.4425 | -7188307.7715 | -840415.7917 | -59337469.1655 | -71139054.7941 | -122006423.7509 | -57458417.5808 | -6824150.4435 | -20609712.0851 | -30496828.5809 | -48532730.2262 | -7823847.7363 | -63246970.1513 | -17324146.4925 | -28427515.2256 | -88750814.0496 | -11009020.3954 | -22931388.2249 | -11843572.803 | -7662158.3361 | -3445123.8962 | -49986238.4775 | -59243404.2806 | -16939489.4422 | -4131860.8993 | -69310716.9261 | -52668398.6587 | -41172273.7484 | 18246194.2538 | -24441645.3522 | 32130447.3981 | -39246965.281 | -9608708.5206 | -30031951.7203 | -4244647.1333 | -11001936.2147 | 21395397.2079 | 7594499.7953 | 76044035.9595 | -20501285.1241 | -51020066.8568 | -31750385.0462 | -80032491.9674 | -14737597.1788 | -19698014.0685 | -23241111.2563 | -21075805.6533 | -23814632.886 | -22557759.1411 | -72288836.0388 | -4512272.584 | -8204792.1444 | 31839856.7385 | -34754655.9387 | 66449096.8041 | -8752402.8279 | -129030324.8553 | -42266771.4593 | -11523145.7544 | -22220928.1339 | -25615730.5336 | -1819011.5044 | -8182502.1411 | -32792334.5822 | 9087008.8661 | -23511040.6261 | -19331424.5036 | 9200949.0512 | -35113952.8258 | -30792990.801 | -15865216.7267 | -3817992.5022 | -21550333.6733 | 46540562.412 | -43743242.747 | -58752640.0029 | -2358588.8787 | -12034205.5865 | -43122114.9838 | -28257164.2325 | -69888080.4837 | -34432546.4159 | -59889232.0094 | -27392360.1937 | -11909872.0076 | -23388853.9346 | 29571739.5649 | 1619488.7531 | 20785860.6218 | -56895842.2478 | 50940969.4649 | -21668033.1849 | -18979757.5978 | -47121453.2444 | -3855247.7577 | -13669006.0141 | -33515475.8106 | -5309632.5983 | -51491131.5925 | -22995976.3179 | -59763427.772 | -10236282.477 | -8122222.5901 | -6573172.2285 | -20658352.0945 | -59548195.1989 | -16030861.8939 | 30803137.9385 | 2000074.3502 | 8455765.7454 | 32273461.4141 | -49894281.6381 | -22250077.5865 | -39277564.7131 | -49599799.1914 | 2852318.9707 | -44076940.3593 | -13596510.662 | -67100212.5162 | 16689001.0853 | -47517978.741 | -44282260.2146 | 9307424.0431 | 37309781.3429 | 45545166.6764 | -38259418.6291 | -12714684.5284 | -45507549.1651 | 7255743.1277 | 13460534.0381 | 8050292.1189 | -14382272.671 | -40885719.6631 | -101378186.0989 | -10298460.8966 | -15010044.3892 | -64063140.2976 | 4971696.5752 | -53868445.6491 | -1510640.5347 | 17057012.5642 | -1554093.554 | -19389035.0399 | 73366946.8511 | 5665600.4263 | -13329483.2428 | -44142524.5683 | -31162978.1189 | -47879502.0319 | -53661764.4376 | 24239920.384 | -49051486.9235 | -7576045.7711 | 3848178.5023 | -56231130.4463 | -47986981.0998 | 49907404.1352 | 34196794.2809 | -33419342.4182 | -28503307.0151 | -37495299.8169 | -19590986.415 | -59623537.5742 | 2233498.4881 | -51002045.9975 | -32571108.9643 | 4350831.5813 | 15516936.2474 | -28784908.0275 | -2751426.9007 | -22331525.8724 | 26752461.8371 | -74250094.5255 | 33161164.9848 | -76324427.8467 | 20552600.9304 | -40078372.5496 | -52209033.681 | 9884338.7437 | -35132188.9143 | -8314422.312 | -34487775.2457 | -13195768.6836 | -124977346.6754 | -25113265.3372 | -13043899.9757 | 12665788.3812 | 15367611.9798 | -41615458.8285 | -42159690.6842 | -37911324.9456 | -95048485.8852 | -5097160.9671 | -54913515.3253 | -30122772.4913 | -20018962.6681 | -33290091.017 | -2148649.3178 | -55919991.1939 | -5459557.2685 | -21073697.3063 | -16375114.5571 | -39428949.4812 | 14735183.0566 | -6266691.1502 | -13724648.4342 | -57837170.2097 | -2503263.5141 | -24792566.2592 | -13576961.3497 | -15006572.1877 | -50808049.6766 | -50841011.4371 | 160516.6244 | -75811309.134 | -6855023.4188 | 23960417.5393 | -5050417.9363 | -3568015.1686 | -106124706.2418 | -27203171.4136 | -9550826.4328 | 14083590.2122 | -46529666.0471 | -12486290.9327 | -65467999.5454 | -28485566.6481 | 4263889.8467 | -34394004.7028 | -5162486.7799 | -51890540.3391 | -17258492.8295 | 6213229.3229 | -42063421.4768 | -74501134.7549 | -21496646.2287 | -27600448.0609 | -34298571.2928 | 70895871.4515 | -58302642.9747 | -32151961.765 | -43355675.6896 | -40813776.9965 | -40426235.2883 | -31251361.8722 | -19732004.112 | -36001582.5748 | 5187773.1664 | -37601868.3094 | -59170122.7011 | -14563495.1391 | 26243686.2892 | -21846129.8356 | -12199838.0048 | -18479378.491 | -13924016.9318 | -46430495.5249 | -20223683.9686 | -1450913.704 | -85712990.296 | 24043177.762 | -15752971.6 | -31614183.85 | 52266228.3167 | 6600340.7521 | -5800814.0868 | -30821557.5572 | -27744924.4851 | -41405392.0734 | 9052449.31 | -30660555.856 | -39228724.695 | 1741311.725 | -55296271.3557 | -10329431.203 | -87327279.1005 | -34030784.5916 | -26013854.4245 | -69322636.2377 | -48755468.8997 | -51988238.9281 | -49112162.4697 | 1155986.2981 | -23065841.8891 | -2716288.6646 | -61327319.0886 | -49274613.3134 | -25924258.4666 | -16753734.6076 | -35453600.9523 | -27296213.7571 | 9558880.736 | -10654198.1095 | -15232809.148 | -6242861.5386 | 9278461.436 | -9435386.5195 | 54202.0798 | -66822409.6106 | -73048627.3592 | 2327667.4387 | 28469265.6005 | -29640959.1345 | -29354737.1382 | -20426664.2035 | 4952336.2948 | -21981042.5247 | 15195763.0516 | 18777319.5688 | -12438709.3068 | 3487601.0536 | -68745080.9956 | -15694550.1464 | -3960775.1739 | -63575635.8645 | -753441.9992 | -25967604.611 | 55230969.6921 | -2564716.7066 | 18457215.7138 | -33611749.06 | 10385695.5317 | -37470069.5235 | -27125997.8734 | -43234373.8802 | -51558390.2165 | -6222906.8953 | 1154129.0019 | -57278402.5365 | 56454173.8242 | 31185277.752 | 4568386.9018 | -16961456.557 | -9025351.9734 | -20004530.2459 | -74410720.0323 | 14549165.9395 | -2800758.7664 | -49397945.9238 | -17519884.3351 | -20212303.6031 | -41520189.1171 | -26941843.2428 | -45922275.3531 | -504229.2575 | -11678673.5199 | -10081554.5964 | -16954672.4871 | -37613391.777 | -28766302.6929 | -25561040.7519 | -2770006.3112 | -32019700.2632 | 1200891.1048 | -38717677.0738 | -29591756.7882 | 2357948.0965 | -55463182.789 | -44696256.0489 | -51390420.4499 | -27643980.1818 | -2032573.5784 | -39351120.0297 | -14465997.6722 | -20445263.7823 | -27529507.6344 | -20395925.2122 | -13358663.9914 | -27366980.8176 | -9276649.9834 | -65390111.0495 | -172695.5789 | 21491772.4921 | -37592952.1156 | -97154542.3827 | -22653319.2034 | -15968411.8402 | 51471847.258 | -20754559.4724 | -53533446.0564 | 23518840.4599 | -33418027.3124 | -39748642.7644 | 4498085.3841 | -61226750.0736 | 118689.4501 | -11877321.8162 | -37205344.5099 | -17391575.0078 | 25267587.899 | -25023862.3214 | -18730947.8054 | -20952263.0121 | -51401813.6584 | -23270772.023 | -13407559.6271 | 3546996.3298 | -20216256.0244 | -4970055.1277 | 51158143.4327 | -92575017.2947 | -26372193.7223 | 51075286.6561 | 15913262.097 | -28569119.772 | -23866908.3349 | -63295717.1371 | -18120813.9387 | -32537803.2235 | -22490892.4988 | 27516678.8895 | -36483352.4094 | -12587938.0459 | -38463615.5445 | -1284440.8656 | -13002696.9376 | 2760208.0292 | -48413615.2304 | 37640779.9018 | -639780.2662 | -11495107.9438 | -7608168.2718 | -4961931.8348 | -30696226.9696 | -8203784.9735 | -11382121.8592 | -56259895.8932 | -103967515.2976 | 1274770.7919 | -12575819.2401 | -56981854.8441 | -39859654.1856 | 26203466.6203 | 26203466.6203 | 39094045.7706 | 26203466.6203 | 3767507.638 | -31830082.7409 | -5529663.8055 | 26203466.6203 | 26203466.6203 | 26203466.6203 | 1602674.2766 | 1602674.2766 | 2192650.4542 | 1602674.2766 | 136866.5992 | -88458.312 | -177855.4157 | 1602674.2766 | 1602674.2766 | 1602674.2766
2049 | -24869071.3299 | -24178304.2145 | -27431271.2487 | 24439084.5821 | 13143035.5084 | -17632237.5656 | -868620.3089 | 8800846.308 | -8088398.5807 | -8111428.3596 | -18746539.3749 | -81853236.5675 | -81434297.0959 | -21530896.7945 | -47804674.4451 | -11267434.383 | -22380735.0842 | -15068439.9378 | 17080908.3104 | -5946379.519 | -35444509.8971 | -22370499.7467 | -63280743.2314 | -32033148.8072 | 4089382.2221 | -18597899.5569 | -70908111.5397 | 10378444.899 | 10637736.9991 | -33802966.7956 | -2532432.911 | -87390779.9461 | -32503031.1324 | -6631082.6697 | -49520667.7359 | -64957833.0493 | 1151828.435 | -31697711.7961 | -46352356.8527 | -37544149.2696 | -52017632.3983 | -43689844.6067 | 19044455.762 | 12796680.0987 | -39886490.4429 | 14961562.8954 | -42883148.2472 | -7799031.1771 | 65702554.5961 | 14115874.9806 | -50779334.0837 | -15077959.7656 | -134181707.9508 | 7469431.7735 | -36975296.2566 | 6259324.089 | -51362957.0678 | -13229490.0081 | -12980857.5175 | 11490074.0054 | -27197409.154 | 47405941.4964 | -2694175.7248 | -73273438.3258 | -51675263.4735 | -13001228.8798 | -48839236.8879 | -92276018.5904 | 18844145.5144 | -7150692.9653 | -810782.8329 | -61238475.1337 | -73761125.8286 | -126618333.9695 | -58804344.4571 | -6448574.2509 | -20720581.2642 | -31243041.723 | -49808354.8676 | -7851335.2115 | -65531852.7495 | -17004454.5989 | -29111574.697 | -91741097.0582 | -11210454.8188 | -23020071.6899 | -11837110.2463 | -7837822.1228 | -3454505.6756 | -50786272.7978 | -60912277.9509 | -16577551.9203 | -4225589.1014 | -71118683.6168 | -54016015.2735 | -42247609.958 | 19541791.9811 | -23107808.3771 | 33837347.0622 | -40329556.732 | -9104066.4783 | -30782047.2523 | -4303490.8189 | -10248759.9948 | 22472603.3411 | 8618587.0528 | 80153407.8096 | -21013497.329 | -52320289.9672 | -32556426.4965 | -82868643.0636 | -14825767.2596 | -19353015.3474 | -23670981.9685 | -20441802.1044 | -24414303.3263 | -22436435.3688 | -74328701.0679 | -4544289.4943 | -8266510.9575 | 32685209.6719 | -35646823.6693 | 69890217.8956 | -8947294.6796 | -134033968.7588 | -43348138.1799 | -11276441.4511 | -22778222.2228 | -26036143.8131 | -951596.0238 | -6222936.3823 | -33623459.9047 | 9701288.9775 | -24103756.0463 | -19702530.2406 | 9114650.5619 | -35514821.3581 | -30420875.9694 | -16224578.0024 | -3423971.5333 | -22091618.3171 | 48081440.2127 | -44903302.0766 | -60371196.6039 | -1795246.4171 | -12008707.4315 | -43425652.2401 | -28969467.9917 | -70719604.2412 | -34831835.6423 | -61840384.5107 | -28086123.3511 | -11971908.35 | -23955550.2745 | 31330671.1036 | 2363783.5762 | 22246709.3986 | -58427709.941 | 52447067.4565 | -22064302.9178 | -19439584.5341 | -47573166.1425 | -3937259.5871 | -13592518.7781 | -34293456.4755 | -5417268.9136 | -52806431.4759 | -23393931.3504 | -61783989.737 | -10483295.23 | -7828574.2755 | -6711301.1591 | -20234873.2182 | -60840242.3251 | -16426041.4953 | 31740487.812 | 2173355.4135 | 8574057.1938 | 34508554.2924 | -51356618.116 | -22794759.1109 | -39159440.417 | -51079938.4671 | 2970173.0637 | -45201019.202 | -13288457.0366 | -68577475.1826 | 17564352.7587 | -47988874.2313 | -45409594.4206 | 9465821.5325 | 39457140.7111 | 47985498.1526 | -39238078.4578 | -12740763.8815 | -46637649.6736 | 7718524.8667 | 13726702.2135 | 8971505.7131 | -14644062.1703 | -41847467.3456 | -105199336.1389 | -10168460.232 | -15235980.8114 | -65731480.0213 | 5696099.886 | -55281651.2701 | -1457945.4709 | 17737796.2948 | -950390.0134 | -19875453.9377 | 76925003.1078 | 6408685.9137 | -13659889.4311 | -44162066.7083 | -31853091.262 | -49238844.3381 | -55229255.139 | 24954726.9239 | -50335330.1107 | -7758220.0818 | 3969729.2713 | -57756081.2539 | -49219574.5605 | 52666747.9109 | 36334596.0926 | -34269251.8207 | -28929322.6741 | -38462513.4808 | -20051483.1203 | -61165179.0971 | 2385895.916 | -52382006.4009 | -33250992.669 | 4475632.9583 | 16928164.2884 | -28936940.2601 | -2702135.473 | -22675958.27 | 28245390.6927 | -76639801.1144 | 34874742.7035 | -78898817.5128 | 21407732.4881 | -39533496.62 | -53626170.2746 | 10159882.2504 | -36025205.7107 | -8280972.8169 | -35330502.5549 | -13134360.4003 | -129629033.6944 | -25464257.7476 | -12466265.5951 | 12909627.1101 | 16032454.026 | -41343830.9608 | -43233018.9402 | -38720716.8153 | -98614282.779 | -4680977.5082 | -56424049.088 | -29980042.5635 | -20491220.6616 | -34133845.5158 | -2034617.717 | -57384638.0372 | -5487075.8335 | -21479591.9855 | -16774426.1836 | -40553544.733 | 15947163.1501 | -6316833.0304 | -13800999.1062 | -59324158.6266 | -2025204.4848 | -24245582.0266 | -13253849.5727 | -15262308.1145 | -52475358.8148 | -52317068.5659 | 909232.2478 | -77959452.569 | -7000783.0423 | 25541726.3323 | -4888898.6566 | -3522242.8688 | -110049291.4525 | -27831585.9949 | -9776413.7649 | 14253342.2904 | -47574728.0066 | -12165436.9113 | -67152196.9722 | -29206755.0649 | 4429792.8664 | -35111030.6246 | -4521963.5329 | -53221658.3899 | -17685528.5379 | 6563435.6123 | -43134641.8328 | -76655930.4342 | -22057879.5596 | -28267389.6333 | -35168460.2035 | 74235534.7738 | -60284695.1966 | -32258838.9308 | -44466303.6617 | -41851337.263 | -40641013.5713 | -31752403.3167 | -20212790.8926 | -36710131.7014 | 5730347.8965 | -38210832.6397 | -60418731.1908 | -14888887.6375 | 27074805.887 | -22199582.0445 | -12473667.3064 | -18416175.615 | -13627859.8299 | -47106167.3522 | -20228039.2794 | -1428462.2869 | -87971372.1975 | 24675143.0517 | -15776879.9997 | -32415358.468 | 54850468.9101 | 7550454.0829 | -5937622.2876 | -31441527.207 | -28112805.0122 | -42462848.6459 | 9284795.2876 | -31435338.7844 | -40229066.1983 | 1889296.0566 | -56829768.7615 | -8980622.9207 | -90508765.0745 | -34897374.5948 | -26584547.2012 | -71093883.0981 | -50149432.4546 | -53313378.3237 | -50382070.4839 | 1223562.6578 | -23638347.803 | -2610541.9494 | -63257540.6147 | -50235908.5632 | -26580157.4887 | -16458178.5608 | -36353627.4136 | -26889804.167 | 9667966.1962 | -10916125.4206 | -14823983.9221 | -5696078.7987 | 10313844.8843 | -9665785.9948 | 636718.5394 | -69230522.8099 | -75495023.6181 | 2412244.6798 | 30201608.4808 | -30390982.5827 | -30098607.0099 | -20930130.567 | 5104751.6478 | -22330114.032 | 15625561.9778 | 19513789.7786 | -12710892.8711 | 3691484.8693 | -70533404.4861 | -15916506.9045 | -4010159.1514 | -65304200.2609 | -694756.4892 | -26623584.7976 | 57917302.8103 | -1908502.8265 | 19681953.0394 | -34464591.6191 | 10773862.4422 | -38556416.7409 | -27750670.9312 | -44531740.2329 | -52873059.8549 | -6072362.5957 | 1213617.404 | -58821718.3872 | 57987245.7312 | 32217236.1004 | 5728372.8106 | -17371524.3211 | -9183031.0523 | -20340163.2761 | -76807977.5181 | 14926951.9149 | -2292398.8186 | -50705825.1387 | -17917935.7328 | -20553035.4314 | -42603535.3582 | -27558447.978 | -47107203.0254 | -482682.3683 | -11610602.6707 | -9514036.3707 | -17128784.374 | -38575018.9369 | -28337905.8807 | -25591133.0789 | -2819438.8537 | -32404573.6552 | 2010516.3704 | -38718779.3587 | -30303788.6161 | 2670303.9573 | -56894477.7658 | -45893262.2712 | -52784460.87 | -28338358.4565 | -2062209.7124 | -40392268.4586 | -14774195.9931 | -20258129.5866 | -27972064.5039 | -20898469.2059 | -13248442.9795 | -28057726.5435 | -9470703.5659 | -66737836.9114 | 385297.8274 | 22875319.9315 | -38128656.4883 | -99838853.571 | -23186930.1791 | -16339098.9649 | 52956978.9853 | -21137384.2436 | -54760121.7836 | 24259896.0944 | -34313621.0611 | -40947244.0428 | 5171194.8801 | -62793299.6033 | 1046247.7044 | -12170191.1409 | -38154173.5654 | -17676391.3365 | 26929279.1882 | -24689938.9942 | -19022155.305 | -21471737.6934 | -52712451.9866 | -23857203.2245 | -13237928.1357 | 3551151.8951 | -20458280.2795 | -4071610.6859 | 54071898.66 | -96101499.1427 | -26710662.1603 | 54112973.0214 | 17050188.0089 | -29040899.6725 | -24360375.3003 | -64716159.827 | -18293684.5052 | -32419416.912 | -22738077.9498 | 29248190.3379 | -37529257.1418 | -12551838.1257 | -39265422.0076 | -1305040.7958 | -13310604.1375 | 2871519.7472 | -49648971.5243 | 39774576.3655 | -121220.8181 | -11457426.7828 | -7355287.4578 | -4398044.3778 | -31475200.8833 | -8396242.2505 | -11653856.1032 | -57480244.4733 | -107955537.0789 | 1333812.561 | -12846329.8692 | -58285916.0778 | -41047187.3601 | 27798844.4304 | 27798844.4304 | 41228067.4112 | 27798844.4304 | 3898570.6014 | -31561086.4364 | -5702570.2706 | 27798844.4304 | 27798844.4304 | 27798844.4304 | 1595377.8101 | 1595377.8101 | 2134021.6406 | 1595377.8101 | 131062.9634 | 268996.3045 | -172906.4651 | 1595377.8101 | 1595377.8101 | 1595377.8101
2050 | -25506346.1644 | -24782478.9283 | -28253906.5982 | 26164513.0817 | 13821040.3514 | -17434678.7366 | -745547.0154 | 9090893.917 | -7978021.7267 | -7930637.6386 | -19297015.3191 | -84977389.829 | -83925250.0223 | -21057740.9602 | -49249269.0556 | -10756402.5343 | -23049972.4906 | -14160303.5321 | 18561161.5467 | -5745571.191 | -36513497.6051 | -22856500.4143 | -65204037.6648 | -32633183.3168 | 4805013.6353 | -18362254.2855 | -73274071.0326 | 11359187.7577 | 12101025.073 | -34476773.6624 | -1373605.2327 | -89922405.0512 | -32933693.7618 | -6361477.6908 | -51017462.3852 | -66720486.5861 | 1200519.3877 | -32588408.4665 | -47755520.9237 | -38677260.9466 | -53604427.4185 | -45010289.5129 | 19832034.4518 | 13923779.0278 | -41029283.8068 | 16187143.56 | -44178804.0695 | -7941284.2979 | 69563945.517 | 14708463.3441 | -52578702.8142 | -15468016.6242 | -139687044.2947 | 8532815.2808 | -37974124.8794 | 6279361.0571 | -52927679.6559 | -13015256.1863 | -13334830.8613 | 12040083.2531 | -26545217.3904 | 49856069.5393 | -2248772.0787 | -75999336.9898 | -53238804.7785 | -13384138.096 | -50318977.0667 | -96052935.6618 | 19667806.6283 | -7125968.1668 | -782095.3202 | -63415213.9182 | -76673453.9473 | -131828428.1582 | -60459178.8839 | -6035124.1267 | -20906368.2273 | -32049401.1971 | -51323519.3734 | -7910402.5167 | -68056969.5966 | -16623726.103 | -29885198.655 | -95142829.917 | -11467076.6793 | -23145134.6421 | -11858806.7354 | -8052791.804 | -3471924.0899 | -51830612.8579 | -62703708.2758 | -16256750.1991 | -4341014.191 | -73294294.6616 | -55652614.3981 | -43517633.8847 | 21004373.1394 | -21724347.7579 | 35767498.1877 | -41596375.0035 | -8555184.0523 | -31597599.1126 | -4381107.8231 | -9421989.9035 | 23697238.6843 | 9389984.7122 | 84772720.1966 | -21635736.4279 | -53901648.4496 | -33530397.4322 | -86077016.7396 | -14918736.659 | -19050031.3878 | -24217136.3971 | -19845292.3456 | -25142350.7374 | -22389415.3805 | -76664679.2165 | -4594884.7991 | -8342953.4129 | 33698533.6261 | -36709028.0627 | 73768181.4793 | -9185727.7708 | -139666170.0787 | -44656472.38 | -11026064.5239 | -23455610.7381 | -26473407.1886 | -201856.9868 | -4165361.7267 | -34634859.4972 | 10393133.4934 | -24825417.1051 | -20170821.7897 | 9058444.235 | -36065711.0949 | -30134840.4969 | -16666584.2957 | -3014863.364 | -22749897.77 | 49891586.4721 | -46255158.5122 | -62302197.2522 | -1137980.3098 | -11974925.937 | -43909678.6511 | -29814405.6347 | -71767493.2757 | -35330619.7828 | -64064554.48 | -28930382.4909 | -12062820.2841 | -24592705.6387 | 33316262.3516 | 3215721.051 | 23897099.4767 | -60265366.4683 | 54240671.579 | -22510327.4078 | -19990320.6328 | -48224761.4503 | -4039135.1807 | -13556883.8279 | -35178447.1246 | -5549964.6889 | -54405660.393 | -23841613.0375 | -64058379.4192 | -10784827.2567 | -7464443.3302 | -6883422.1232 | -19859968.2017 | -62440152.2945 | -16906581.8182 | 32850105.7084 | 2386705.6864 | 8732940.9386 | 37034100.5224 | -53061728.5054 | -23441031.5039 | -39184162.118 | -52726694.6832 | 3108030.0653 | -46567975.2695 | -12966362.6172 | -70390958.5826 | 18558542.9608 | -48564748.2687 | -46780813.4807 | 9670746.5355 | 41879915.8744 | 50738927.0804 | -40421653.5878 | -12768890.6052 | -48011910.3219 | 8249062.3146 | 14060811.2514 | 10016383.3158 | -14954871.3185 | -43029176.0766 | -109497999.3747 | -10007823.0757 | -15515758.958 | -67738532.2251 | 6513557.3688 | -56968747.3118 | -1395777.4012 | 18564888.0172 | -312788.1693 | -20467996.1971 | 80944782.3614 | 7246516.5868 | -14062884.841 | -44352296.9521 | -32707979.553 | -50836827.155 | -57065012.4768 | 25805461.5837 | -51867420.506 | -7981137.1707 | 4114721.0677 | -59531893.2659 | -50710187.4757 | 55776914.0719 | 38747338.4284 | -35295756.0531 | -29484068.1099 | -39615696.7394 | -20617173.3689 | -63033208.6994 | 2559456.0423 | -53981126.7977 | -34079898.3634 | 4625689.6694 | 18524408.7442 | -29209294.1267 | -2623861.1145 | -23052807.5158 | 29933675.683 | -79274397.244 | 36815595.5854 | -81841094.8896 | 22435970.0949 | -39091454.9221 | -55265502.2857 | 10491633.88 | -37108373.7383 | -8277006.9122 | -36359438.898 | -13119365.0199 | -134895854.1118 | -25864809.2764 | -11896416.7586 | 13216991.444 | 16813168.3233 | -41059247.145 | -44538526.269 | -39664385.1848 | -102621059.6398 | -4222960.63 | -58180613.7837 | -29906272.6342 | -21033090.5824 | -35155086.4579 | -1920978.2252 | -59160061.3659 | -5494566.3955 | -21956378.572 | -17258088.5 | -41841708.2725 | 17305382.6363 | -6348179.0218 | -13891627.8015 | -61125577.0665 | -1474684.7861 | -23757720.7364 | -12961415.4619 | -15590986.8472 | -54335859.2655 | -53965665.0389 | 1724313.2124 | -80420620.7243 | -7179304.8846 | 27327176.0979 | -4733738.4986 | -3484144.0415 | -114447064.1911 | -28534092.8078 | -10051739.6784 | 14487413.2522 | -48856728.2365 | -11837623.6352 | -69193185.6308 | -30081826.1194 | 4625197.7225 | -35895878.9605 | -3807973.0813 | -54833840.1788 | -18204651.6961 | 6960821.0873 | -44437531.9773 | -79118295.7546 | -22738256.2757 | -29081558.6234 | -36226957.9754 | 77998788.5916 | -62143498.6469 | -32375398.6825 | -45810305.5722 | -43113557.5471 | -40914974.0243 | -32369317.2595 | -20800010.1792 | -37597162.8893 | 6336631.2699 | -39002476.3651 | -61953284.0267 | -15290208.2113 | 28056862.5294 | -22657513.673 | -12802548.2841 | -18406736.2713 | -13305882.6558 | -47927278.2234 | -20309920.6706 | -1408253.6483 | -90680722.592 | 25441352.7231 | -15774232.1741 | -33390311.5921 | 57772065.1936 | 8621432.1219 | -6105370.5004 | -32098126.6193 | -28607411.4369 | -43743852.9347 | 9567216.994 | -32335930.218 | -41441861.4035 | 2067628.4115 | -58571174.3432 | -7567902.9905 | -94096833.2012 | -35944236.9081 | -27209240.9604 | -73247540.5352 | -51786077.5482 | -54925010.3624 | -51910799.7728 | 1300636.6321 | -24324834.5584 | -2505916.0605 | -65483325.4995 | -51426287.8638 | -27378423.7264 | -16190964.122 | -37448680.0831 | -26496808.4944 | 9821317.1834 | -11235862.0385 | -14444380.6457 | -5091308.4355 | 11494153.8588 | -9947240.4079 | 1303133.256 | -71910496.7471 | -78290894.838 | 2512038.4079 | 32156906.7339 | -31303842.5201 | -31001206.9742 | -21537338.8356 | 5286653.5342 | -22757568.5344 | 16141208.4141 | 20406706.7272 | -13034682.3001 | 3924906.8104 | -72688596.4525 | -16199102.7769 | -4077226.329 | -67328013.613 | -634387.9321 | -27422106.5384 | 60953365.3566 | -1216388.2223 | 21063399.6999 | -35502282.4424 | 11233733.4219 | -39755304.297 | -28450102.4856 | -46003530.507 | -54471881.1478 | -5934225.1652 | 1282573.7712 | -60632441.1135 | 59809269.39 | 33433490.5071 | 7045492.6164 | -17866400.1445 | -9362123.0926 | -20774364.954 | -79502291.6272 | 15385036.6673 | -1704408.5233 | -52250940.1736 | -18406188.9615 | -20988206.145 | -43676725.4613 | -28315795.2011 | -48534045.9789 | -461322.1098 | -11540450.7788 | -8938833.0832 | -17344201.1315 | -39735919.6597 | -27979616.4952 | -25720921.9907 | -2881702.742 | -32901995.9948 | 2918232.3637 | -38868314.7448 | -31175970.5891 | 3032076.7046 | -58624144.8449 | -47276316.6074 | -54394780.738 | -29135242.4682 | -2100554.5882 | -41590362.9095 | -15136630.3445 | -20130843.3294 | -28545000.3538 | -21504492.7562 | -13102112.625 | -28896232.7075 | -9709350.2898 | -68424951.5468 | 1020208.8365 | 24436788.0597 | -38773300.2447 | -102991266.87 | -23827593.8946 | -16793599.2731 | 54721028.9367 | -21622917.0863 | -56241627.702 | 25141934.271 | -35317880.5121 | -42259393.0438 | 5928512.798 | -64696397.8946 | 2069933.3833 | -12527603.8699 | -39304485.8415 | -18020084.0748 | 28805726.1251 | -24429729.3039 | -19359371.3166 | -22105513.0447 | -54306375.4596 | -24570939.5828 | -13106878.4669 | 3569676.2833 | -20788888.8122 | -3128208.4017 | 57354350.9571 | -100045679.7452 | -27142174.6855 | 57535835.3661 | 18332495.1221 | -29625028.4317 | -24921190.9449 | -66344220.3323 | -18495458.4313 | -32376337.4279 | -22972714.5946 | 31202574.8588 | -38676234.5443 | -12527696.701 | -40218724.8232 | -1331592.0293 | -13683924.8604 | 3002243.4617 | -51151180.7346 | 42182754.3553 | 461622.3415 | -11458920.946 | -7095376.2331 | -3815979.0279 | -32422964.0368 | -8631542.1367 | -11984647.7608 | -58856920.4138 | -112428819.6224 | 1402289.6228 | -13181321.1156 | -59894298.9612 | -42247804.2696 | 29599759.7056 | 29599759.7056 | 43637762.8653 | 29599759.7056 | 4053620.8991 | -31386334.8818 | -5892573.6235 | 29599759.7056 | 29599759.7056 | 29599759.7056 | 1800915.2752 | 1800915.2752 | 2409695.4541 | 1800915.2752 | 155050.2977 | 174751.5547 | -190003.3529 | 1800915.2752 | 1800915.2752 | 1800915.2752
2051 | -25447609.478 | -24782478.9283 | -28253906.5982 | 26858619.9989 | 14045624.6552 | -17434678.7366 | -745547.0154 | 9090893.917 | -7744432.4408 | -7930637.6386 | -19297015.3191 | -85506935.3181 | -83925250.0223 | -21057740.9602 | -49249269.0556 | -10756402.5343 | -23049972.4906 | -14160303.5321 | 19214596.3615 | -5507547.6946 | -36513497.6051 | -22752271.0745 | -65204037.6648 | -32633183.3168 | 5037919.6019 | -18424579.2125 | -73696089.9055 | 11820406.1903 | 12400626.5339 | -34476773.6624 | -1373605.2327 | -89922405.0512 | -32933693.7618 | -6361477.6908 | -51017462.3852 | -66720486.5861 | 1200519.3877 | -32582178.8957 | -47755520.9237 | -38677260.9466 | -53862549.9648 | -45010289.5129 | 19832034.4518 | 14437022.7461 | -41207137.476 | 16187143.56 | -44178804.0695 | -7941284.2979 | 70992252.3577 | 14708463.3441 | -52849216.8171 | -15468016.6242 | -141013541.9546 | 9098731.3309 | -37974124.8794 | 6279361.0571 | -52927679.6559 | -13015256.1863 | -13334830.8613 | 12040083.2531 | -26545217.3904 | 50586960.6637 | -1953202.8135 | -76506976.5308 | -53238804.7785 | -13384138.096 | -50318977.0667 | -96858716.7999 | 19667806.6283 | -6967128.7143 | -782095.3202 | -63693838.1364 | -77252132.6625 | -132915582.7462 | -60459178.8839 | -5832431.2681 | -20906368.2273 | -32052509.1255 | -51323519.3734 | -7910402.5167 | -68535804.5711 | -16656132.9603 | -29849200.535 | -95834246.1771 | -11467076.6793 | -23145134.6421 | -11858806.7354 | -8052791.804 | -3471924.0899 | -51830612.8579 | -63446586.8127 | -16256750.1991 | -4341014.191 | -73294294.6616 | -55652614.3981 | -43517633.8847 | 21614801.8629 | -21724347.7579 | 36536360.45 | -41653919.4133 | -8459043.9589 | -31576735.9129 | -4381107.8231 | -9426740.257 | 24080120.6807 | 9389984.7122 | 86437012.5285 | -21635736.4279 | -53901648.4496 | -33530397.4322 | -86077016.7396 | -14701884.3367 | -19050031.3878 | -24217136.3971 | -19845292.3456 | -25142350.7374 | -22389415.3805 | -76664679.2165 | -4594884.7991 | -8342953.4128 | 33698533.6261 | -36709028.0627 | 75048106.1571 | -9185727.7708 | -140906703.4143 | -44656472.38 | -10924538.9749 | -23455610.7381 | -26466533.5646 | -201856.9868 | -4165361.7267 | -34634859.4972 | 10668591.0021 | -24825417.1051 | -20170821.7897 | 9058444.235 | -36065711.0949 | -30134840.4969 | -16666584.2957 | -3014863.364 | -22749897.77 | 49891586.4721 | -46255158.5122 | -62387001.905 | -714775.5951 | -11725767.2199 | -43909678.6511 | -29814405.6347 | -71767493.2757 | -35330619.7828 | -64368431.6631 | -28930382.4909 | -11916596.2283 | -24592705.6387 | 34063432.1711 | 3641011.1939 | 24582328.2657 | -60321917.1236 | 54374623.2985 | -22390207.7928 | -19990320.6328 | -48224761.4503 | -4039135.1807 | -13556883.8279 | -35178447.1246 | -5549964.6889 | -54405660.393 | -23754755.0105 | -64414453.3037 | -10784827.2567 | -7105740.7678 | -6883422.1232 | -19859968.2017 | -62440152.2945 | -16906581.8182 | 32850105.7084 | 2386705.6864 | 8732940.9386 | 37908281.9275 | -53196760.9204 | -23441031.5039 | -39184162.118 | -53044272.2802 | 3108030.0653 | -46567975.2695 | -12932593.4329 | -70390958.5826 | 18882147.8014 | -49075343.3394 | -46780813.4807 | 9670746.5355 | 42757576.3013 | 51763028.2909 | -40421653.5878 | -12533339.8436 | -48011910.3219 | 8249062.3146 | 14060811.2514 | 10545707.0175 | -14954871.3185 | -43029176.0766 | -110391829.9594 | -9713248.828 | -15402308.7037 | -67738532.2251 | 6954238.2947 | -56968747.3118 | -1395777.4012 | 18564888.0172 | -312788.1693 | -20467996.1971 | 82177707.7643 | 7687586.0983 | -14062884.841 | -44352296.9521 | -32707979.553 | -50936540.5108 | -57208254.864 | 25805461.5837 | -51867420.506 | -7981137.1707 | 4114721.0677 | -59531893.2659 | -50710187.4757 | 56878369.849 | 39670395.402 | -35295756.0531 | -29484068.1099 | -39615696.7394 | -20617173.3689 | -63033208.6994 | 2559456.0423 | -53981126.7977 | -34103460.3012 | 4625689.6694 | 19093373.8793 | -29209294.1267 | -2623861.1145 | -23052807.5158 | 30558604.1034 | -80189360.2373 | 37447917.2248 | -82292556.2097 | 22435970.0949 | -39091454.9221 | -55265502.2857 | 10491633.88 | -37108373.7383 | -8277006.9122 | -36359438.898 | -13119365.0199 | -135993341.6953 | -25877810.3406 | -11896416.7586 | 13216991.444 | 16813168.3233 | -41769727.2847 | -44538526.269 | -39811600.3967 | -103445965.7174 | -3982396.273 | -58180613.7837 | -29906272.6342 | -21033090.5824 | -35155086.4579 | -1920978.2252 | -59160061.3659 | -5494566.3955 | -21858400.6154 | -17258088.5 | -41925199.8525 | 17703228.854 | -6348179.0218 | -13687964.4109 | -61125577.0665 | -1074553.0552 | -23757720.7364 | -12961415.4619 | -15590986.8472 | -54599272.4274 | -54331796.9818 | 1866086.594 | -80420620.7243 | -7179304.8846 | 28040716.2591 | -4733738.4986 | -3484144.0415 | -115546083.5449 | -28479774.1883 | -10051739.6784 | 14487413.2522 | -48856728.2365 | -11837623.6352 | -69193185.6308 | -30081826.1194 | 4625197.7225 | -36078437.6432 | -3807973.0813 | -54833840.1788 | -18204651.6961 | 7093671.6156 | -44437531.9773 | -79725909.3907 | -22738256.2757 | -29081558.6234 | -36226957.9754 | 79702599.5515 | -62143498.6469 | -32673738.5778 | -45810305.5722 | -43113557.5471 | -41376517.8632 | -32369317.2595 | -20800010.1792 | -37611028.9683 | 6634408.2571 | -39002476.3651 | -61953284.0267 | -15290208.2113 | 28056862.5294 | -22657513.673 | -12802548.2841 | -18406736.2713 | -13258149.0043 | -47927278.2234 | -20309920.6706 | -1408253.6483 | -90680722.592 | 25441352.7231 | -15569941.9236 | -33390311.5921 | 58813628.4682 | 9053228.9417 | -6105370.5004 | -32200673.0871 | -28607411.4369 | -43743852.9347 | 9567216.994 | -32329059.4461 | -41441861.4035 | 2067628.4115 | -58571174.3432 | -7567902.9905 | -94784779.1727 | -35944236.9081 | -27133381.7824 | -73247540.5352 | -51893803.0074 | -54925010.3624 | -51910799.7728 | 1300636.6321 | -24324834.5584 | -2505916.0605 | -65746270.1004 | -51426287.8638 | -27378423.7264 | -16190964.122 | -37448680.0831 | -26692933.4992 | 9821317.1834 | -11235862.0385 | -14444380.6457 | -4913458.839 | 12086679.1984 | -9947240.4079 | 1734738.7029 | -72413907.9832 | -78711544.8285 | 2512038.4079 | 32895447.0161 | -31303842.5201 | -31001206.9742 | -21537338.8356 | 5286653.5342 | -22757568.5344 | 16141208.4141 | 20406706.7272 | -13034682.3001 | 3924906.8104 | -72688596.4525 | -16199102.7769 | -4077226.329 | -67328013.613 | -634387.9321 | -27422106.5384 | 62155877.26 | -1216388.2223 | 21604121.5024 | -35502282.4424 | 11233733.4219 | -39841167.0099 | -28395226.6437 | -46139964.3666 | -54471881.1478 | -5934225.1652 | 1282573.7712 | -60632441.1135 | 59809269.39 | 33433490.5071 | 7330368.5365 | -17866400.1445 | -9362123.0926 | -20774364.954 | -80182781.2543 | 15385036.6673 | -1313638.9313 | -52250940.1736 | -18406188.9615 | -20988206.145 | -43676725.4613 | -28315795.2011 | -48534045.9789 | -461322.1098 | -11332375.6979 | -8938833.0832 | -17344201.1315 | -39735919.6597 | -27979616.4952 | -25720921.9907 | -2881702.742 | -32901995.9948 | 3249047.0472 | -38868314.7448 | -31175970.5891 | 3032076.7046 | -58624144.8449 | -47276316.6074 | -54394780.738 | -29135242.4682 | -2100554.5882 | -41590362.9095 | -15136630.3445 | -20130843.3294 | -28545000.3538 | -21504492.7562 | -12893757.3099 | -28896232.7075 | -9709350.2898 | -68424951.5468 | 1428217.9333 | 25049134.7619 | -38984312.2541 | -102991266.87 | -23827593.8946 | -16793599.2731 | 54721028.9367 | -21622917.0863 | -56241627.702 | 25141934.271 | -35343204.3137 | -42384029.6289 | 6339267.7478 | -64696397.8946 | 2258694.9164 | -12527603.8699 | -39304485.8415 | -17904087.1668 | 29554359.9178 | -24429729.3039 | -19219717.8009 | -22105513.0447 | -54306375.4596 | -24570939.5828 | -13106878.4669 | 3569676.2833 | -20788888.8122 | -3128208.4017 | 58537347.2187 | -100886943.2281 | -27142174.6855 | 58814484.5374 | 18868787.3128 | -29625028.4317 | -24832510.2049 | -66997836.031 | -18371453.7769 | -32546706.0796 | -22927201.8282 | 31952182.3656 | -38750172.9288 | -12365192.5639 | -40337990.3537 | -1331592.0293 | -13683924.8604 | 3002243.4617 | -51151180.7346 | 43098057.7964 | 814851.6234 | -11458920.946 | -7095376.2331 | -3815979.0279 | -32422964.0368 | -8631542.1367 | -11984647.7608 | -59474612.0456 | -113394504.3987 | 1402289.6228 | -13181321.1156 | -59894298.9612 | -42247804.2696 | 30279475.6247 | 30279475.6247 | 44458995.7933 | 30279475.6247 | 4053620.8991 | -30200101.748 | -5892573.6235 | 30279475.6247 | 30279475.6247 | 30279475.6247 | 679715.9191 | 679715.9191 | 821232.928 | 679715.9191 | 0 | 1186233.1338 | 0 | 679715.9191 | 679715.9191 | 679715.9191

## OR Res Hybrid Systems
Draw | 1 | 2 | 3 | 4 | 5 | 6 | 7 | 8 | 9 | 10 | 11 | 12 | 13 | 14 | 15 | 16 | 17 | 18 | 19 | 20 | 21 | 22 | 23 | 24 | 25 | 26 | 27 | 28 | 29 | 30 | 31 | 32 | 33 | 34 | 35 | 36 | 37 | 38 | 39 | 40 | 41 | 42 | 43 | 44 | 45 | 46 | 47 | 48 | 49 | 50 | 51 | 52 | 53 | 54 | 55 | 56 | 57 | 58 | 59 | 60 | 61 | 62 | 63 | 64 | 65 | 66 | 67 | 68 | 69 | 70 | 71 | 72 | 73 | 74 | 75 | 76 | 77 | 78 | 79 | 80 | 81 | 82 | 83 | 84 | 85 | 86 | 87 | 88 | 89 | 90 | 91 | 92 | 93 | 94 | 95 | 96 | 97 | 98 | 99 | 100 | 101 | 102 | 103 | 104 | 105 | 106 | 107 | 108 | 109 | 110 | 111 | 112 | 113 | 114 | 115 | 116 | 117 | 118 | 119 | 120 | 121 | 122 | 123 | 124 | 125 | 126 | 127 | 128 | 129 | 130 | 131 | 132 | 133 | 134 | 135 | 136 | 137 | 138 | 139 | 140 | 141 | 142 | 143 | 144 | 145 | 146 | 147 | 148 | 149 | 150 | 151 | 152 | 153 | 154 | 155 | 156 | 157 | 158 | 159 | 160 | 161 | 162 | 163 | 164 | 165 | 166 | 167 | 168 | 169 | 170 | 171 | 172 | 173 | 174 | 175 | 176 | 177 | 178 | 179 | 180 | 181 | 182 | 183 | 184 | 185 | 186 | 187 | 188 | 189 | 190 | 191 | 192 | 193 | 194 | 195 | 196 | 197 | 198 | 199 | 200 | 201 | 202 | 203 | 204 | 205 | 206 | 207 | 208 | 209 | 210 | 211 | 212 | 213 | 214 | 215 | 216 | 217 | 218 | 219 | 220 | 221 | 222 | 223 | 224 | 225 | 226 | 227 | 228 | 229 | 230 | 231 | 232 | 233 | 234 | 235 | 236 | 237 | 238 | 239 | 240 | 241 | 242 | 243 | 244 | 245 | 246 | 247 | 248 | 249 | 250 | 251 | 252 | 253 | 254 | 255 | 256 | 257 | 258 | 259 | 260 | 261 | 262 | 263 | 264 | 265 | 266 | 267 | 268 | 269 | 270 | 271 | 272 | 273 | 274 | 275 | 276 | 277 | 278 | 279 | 280 | 281 | 282 | 283 | 284 | 285 | 286 | 287 | 288 | 289 | 290 | 291 | 292 | 293 | 294 | 295 | 296 | 297 | 298 | 299 | 300 | 301 | 302 | 303 | 304 | 305 | 306 | 307 | 308 | 309 | 310 | 311 | 312 | 313 | 314 | 315 | 316 | 317 | 318 | 319 | 320 | 321 | 322 | 323 | 324 | 325 | 326 | 327 | 328 | 329 | 330 | 331 | 332 | 333 | 334 | 335 | 336 | 337 | 338 | 339 | 340 | 341 | 342 | 343 | 344 | 345 | 346 | 347 | 348 | 349 | 350 | 351 | 352 | 353 | 354 | 355 | 356 | 357 | 358 | 359 | 360 | 361 | 362 | 363 | 364 | 365 | 366 | 367 | 368 | 369 | 370 | 371 | 372 | 373 | 374 | 375 | 376 | 377 | 378 | 379 | 380 | 381 | 382 | 383 | 384 | 385 | 386 | 387 | 388 | 389 | 390 | 391 | 392 | 393 | 394 | 395 | 396 | 397 | 398 | 399 | 400 | 401 | 402 | 403 | 404 | 405 | 406 | 407 | 408 | 409 | 410 | 411 | 412 | 413 | 414 | 415 | 416 | 417 | 418 | 419 | 420 | 421 | 422 | 423 | 424 | 425 | 426 | 427 | 428 | 429 | 430 | 431 | 432 | 433 | 434 | 435 | 436 | 437 | 438 | 439 | 440 | 441 | 442 | 443 | 444 | 445 | 446 | 447 | 448 | 449 | 450 | 451 | 452 | 453 | 454 | 455 | 456 | 457 | 458 | 459 | 460 | 461 | 462 | 463 | 464 | 465 | 466 | 467 | 468 | 469 | 470 | 471 | 472 | 473 | 474 | 475 | 476 | 477 | 478 | 479 | 480 | 481 | 482 | 483 | 484 | 485 | 486 | 487 | 488 | 489 | 490 | 491 | 492 | 493 | 494 | 495 | 496 | 497 | 498 | 499 | 500 | Reference | Scenario 1- Balanced Decarbonization | Scenario 2- Carbon Neutral | Scenario 3- Dual-Fuel Heating | Scenario 4- New Gas Customer Moratorium | Scenario 5- Aggressive Building Electrification | Scenario 6- Full Building Electrification | Scenario 7- RNG and H2 Policy Support | Scenario 8- Limited RNG | Scenario 9- Supply-Focused Decarbonization | Scenario 1- Balanced Decarbonization | Scenario 2- Carbon Neutral | Scenario 3- Dual-Fuel Heating | Scenario 4- New Gas Customer Moratorium | Scenario 5- Aggressive Building Electrification | Scenario 6- Full Building Electrification | Scenario 7- RNG and H2 Policy Support | Scenario 8- Limited RNG | Scenario 9- Supply-Focused Decarbonization
2022 | 0 | 0 | 2110867.0779 | 0 | 0 | 1789647.271 | 751918.9489 | 0 | 0 | 1639331.6831 | 0 | 0 | 0 | 0 | 1216865.9441 | 0 | 0 | 0 | 0 | 0 | 0 | 1464783.6224 | 0 | 851159.1223 | 0 | 1542310.8525 | 1676143.0137 | 0 | 0 | 0 | 0 | 1286108.8881 | 1775607.3028 | 0 | 0 | 1178657.7571 | 0 | 0 | 0 | 881379.2599 | 0 | 0 | 0 | 1658027.8519 | 0 | 227917.3222 | 0 | 0 | 0 | 0 | 883938.3764 | 0 | 0 | 520627.474 | 1491956.4104 | 0 | 1134555.2271 | 0 | 1279357.749 | 0 | 0 | 0 | 0 | 0 | 0 | 0 | 0 | 0 | 0 | 0 | 917636.4111 | 0 | 0 | 0 | 0 | 0 | 796471.3997 | 0 | 1323815.044 | 0 | 0 | 0 | 0 | 0 | 0 | 0 | 1093436.5359 | 0 | 0 | 2101457.9617 | 0 | 0 | 1284895.9262 | 1123760.7483 | 0 | 1156827.0066 | 1181163.4197 | 1995863.6632 | 0 | 1820651.147 | 0 | 1554328.126 | 0 | 0 | 0 | 1174206.5525 | 1341494.3426 | 0 | 1713613.4393 | 0 | 0 | 0 | 930084.3893 | 0 | 0 | 1299763.8788 | 1637687.3469 | 0 | 1254791.7633 | 0 | 0 | 0 | 0 | 0 | 0 | 941418.5234 | 0 | 0 | 0 | 0 | 0 | 0 | 0 | 1144362.4956 | 0 | 1817789.5026 | 0 | 1317508.8657 | 0 | 0 | 0 | 0 | 1502983.9553 | 0 | 0 | 1188366.5076 | 0 | 0 | 0 | 1617411.7493 | 1016740.3764 | 0 | 0 | 1262302.0805 | 1565682.2948 | 0 | 0 | 0 | 0 | 0 | 0 | 1602464.6894 | 604788.9048 | 0 | 1742833.2178 | 0 | 1272746.4004 | 0 | 0 | 1048479.58 | 0 | 0 | 0 | 0 | 0 | 0 | 0 | 0 | 0 | 0 | 0 | 0 | 0 | 0 | 0 | 0 | 0 | 0 | 816291.4148 | 0 | 2484660.5241 | 0 | 0 | 0 | 1501904.7537 | 610017.0654 | 0 | 0 | 1357474.3852 | 0 | 1718323.419 | 0 | 0 | 0 | 0 | 883557.6283 | 0 | 1942900.8614 | 820956.9496 | 0 | 0 | 0 | 0 | 619211.5181 | 0 | 0 | 0 | 0 | 0 | 0 | 1445127.5893 | 1362552.5244 | 0 | 0 | 2164208.0601 | 1610680.3112 | 1313091.7009 | 1538331.3827 | 1237656.6615 | 0 | 0 | 1177376.6147 | 1379938.9187 | 0 | 1184107.1375 | 1270489.4266 | 0 | 0 | 0 | 1287146.9577 | 1305982.9888 | 0 | 724105.2719 | 1005526.2328 | 0 | 1377392.4505 | 0 | 0 | 0 | 0 | 0 | 338865.1619 | 0 | 0 | 1696172.8067 | 1724367.9607 | 0 | 0 | 0 | 0 | 0 | 1689159.8897 | 0 | 1725746.387 | 0 | 920688.4924 | 0 | 0 | 977192.038 | 1307322.4642 | 888216.1875 | 0 | 1059573.1121 | 0 | 0 | 977542.5385 | 0 | 0 | 1582664.1078 | 2332474.4972 | 0 | 0 | 2452401.9451 | 1239405.9104 | 0 | 0 | 0 | 0 | 0 | 0 | 1809525.1303 | 0 | 0 | 1093779.4194 | 0 | 1258479.4132 | 0 | 0 | 0 | 1531188.6922 | 2246669.3011 | 0 | 1131047.274 | 0 | 0 | 1597549.5851 | 0 | 0 | 0 | 0 | 0 | 0 | 1270725.0091 | 0 | 0 | 0 | 0 | 1064583.5508 | 0 | 0 | 0 | 1919354.7835 | 0 | 0 | 0 | 0 | 0 | 0 | 1281360.3511 | 0 | 0 | 0 | 0 | 1838640.5134 | 0 | 0 | 0 | 1648265.1852 | 0 | 952917.167 | 0 | 0 | 0 | 0 | 0 | 0 | 1387822.2763 | 0 | 0 | 0 | 0 | 0 | 0 | 0 | 0 | 1006877.7088 | 1572978.759 | 0 | 0 | 0 | 0 | 2007619.688 | 981691.9783 | 1218379.5043 | 0 | 0 | 0 | 0 | 0 | 0 | 1565389.1872 | 0 | 0 | 0 | 0 | 0 | 0 | 0 | 0 | 0 | 1722270.963 | 2199674.801 | 0 | 1620937.544 | 0 | 0 | 235171.2944 | 0 | 0 | 0 | 0 | 0 | 0 | 1336309.3338 | 0 | 0 | 0 | 1759479.6822 | 0 | 0 | 0 | 0 | 0 | 0 | 0 | 1062993.8853 | 1074965.7407 | 1022523.0787 | 0 | 1964922.6242 | 0 | 0 | 1478028.0669 | 777464.7543 | 1422113.7836 | 0 | 0 | 0 | 0 | 0 | 0 | 0 | 0 | 0 | 2058122.4195 | 0 | 0 | 0 | 0 | 0 | 0 | 0 | 0 | 0 | 0 | 0 | 0 | 0 | 1461395.914 | 0 | 0 | 0 | 0 | 0 | 0 | 948260.779 | 0 | 829047.9221 | 0 | 0 | 743702.6739 | 0 | 0 | 0 | 0 | 0 | 0 | 0 | 1025159.1684 | 1156760.3128 | 0 | 1328085.6181 | 0 | 0 | 1055403.6003 | 522308.6067 | 0 | 0 | 0 | 0 | 0 | 0 | 0 | 1640275.1074 | 0 | 1356725.8558 | 805632.8476 | 0 | 0 | 1137849.7349 | 0 | 0 | 0 | 0 | 0 | 1096556.5402 | 0 | 0 | 0 | 0 | 0 | 0 | 1201614.0407 | 1695913.3919 | 0 | 0 | 0 | 0 | 0 | 0 | 0 | 0 | 0 | 0 | 0 | 0 | 0 | 0 | 0 | 0
2023 | 0 | 0 | 4004426.7678 | 0 | 0 | 3514002.7985 | 1478963.407 | 0 | 0 | 3108214.2856 | 0 | 0 | 0 | 0 | 2310831.1685 | 0 | 0 | 1955201.46 | 991596.8335 | 1322762.4375 | 1783291.2079 | 2867407.6934 | 0 | 1683902.6597 | 0 | 3029485.8754 | 3269094.6647 | 722980.7548 | 0 | 0 | 1293728.229 | 2525132.6687 | 3551978.8586 | 0 | 0 | 2398386.1366 | 0 | 0 | 0 | 1672877.127 | 0 | 1975391.0547 | 0 | 3362508.6773 | 1784304.6203 | 447421.0531 | 0 | 1466397.8718 | 0 | 0 | 1779939.9302 | 1617676.7384 | 1659285.9838 | 1077658.6741 | 3006210.8271 | 0 | 2230716.757 | 1595604.4135 | 2554828.9705 | 0 | 500797.8657 | 0 | 0 | 0 | 574830.7806 | 759877.2486 | 0 | 0 | 0 | 0 | 1793843.8464 | 0 | 0 | 2231128.2035 | 0 | 0 | 1617305.3409 | 2258101.9652 | 2555844.4724 | 0 | 1410374.787 | 0 | 0 | 501479.358 | 934082.8935 | 0 | 2132938.1694 | 0 | 0 | 3993405.4253 | 1672762.1161 | 0 | 2512101.5074 | 2252605.894 | 0 | 2344575.3255 | 2400305.7875 | 3967512.4945 | 0 | 3630262.6834 | 0 | 3112940.3022 | 0 | 0 | 0 | 2304458.5918 | 2686035.2385 | 0 | 3254893.8109 | 0 | 0 | 0 | 1872498.3744 | 0 | 0 | 2551183.0505 | 3348962.9081 | 1282081.4873 | 2401113.9925 | 1090880.722 | 1336579.9723 | 0 | 0 | 0 | 0 | 1961365.3072 | 0 | 1341617.9029 | 852779.4068 | 0 | 0 | 0 | 0 | 2170551.071 | 0 | 3440829.4832 | 0 | 2539667.2638 | 0 | 0 | 0 | 0 | 3025492.7894 | 0 | 0 | 2426103.2039 | 0 | 0 | 724759.5765 | 3207433.1024 | 1990658.4948 | 0 | 1058328.6034 | 2485409.5778 | 3178332.4156 | 0 | 0 | 1393933.9035 | 0 | 0 | 0 | 3187312.6457 | 1145956.6299 | 0 | 3476087.5675 | 721217.6947 | 2417555.7851 | 0 | 2357748.8656 | 2028562.02 | 0 | 0 | 0 | 1573729.8605 | 0 | 0 | 0 | 0 | 1592141.0514 | 0 | 2275267.0259 | 0 | 0 | 0 | 1101408.2076 | 0 | 0 | 0 | 1602174.6749 | 0 | 4853970.7934 | 0 | 0 | 0 | 2958858.7723 | 1207596.0458 | 0 | 0 | 2778897.9409 | 0 | 3262401.758 | 0 | 911854.7596 | 0 | 0 | 1737278.559 | 0 | 3838228.6032 | 1713246.1218 | 643798.452 | 0 | 1030492.3956 | 0 | 1211189.9119 | 0 | 0 | 1127489.3596 | 0 | 730357.0931 | 1053663.3081 | 2738751.0396 | 2736289.9824 | 0 | 0 | 4425064.0867 | 3202810.4281 | 2683189.7483 | 3163509.3034 | 2423376.0442 | 0 | 0 | 2373863.8107 | 2847993.4888 | 0 | 2242677.4152 | 2606685.1537 | 1008377.6766 | 0 | 0 | 2509379.8194 | 2720820.2839 | 0 | 1414906.0288 | 2048329.8655 | 0 | 2719560.7177 | 0 | 0 | 0 | 0 | 976647.4295 | 668318.3602 | 1602344.4329 | 0 | 3360183.4108 | 3405252.9329 | 0 | 0 | 0 | 0 | 0 | 3297029.5317 | 1455188.4695 | 3413130.98 | 0 | 1803425.2605 | 1726461.6457 | 0 | 1900196.6368 | 2513676.2328 | 1735524.5535 | 0 | 2173081.1871 | 0 | 0 | 2008502.3901 | 1026708.7467 | 0 | 3176394.6611 | 4638313.932 | 0 | 648015.5791 | 5090959.7816 | 2453263.7884 | 0 | 0 | 1447268.565 | 0 | 0 | 0 | 3693939.0195 | 396958.7108 | 1855225.4134 | 2151078.9948 | 825882.3457 | 2587467.9744 | 0 | 0 | 0 | 3053672.6397 | 4422591.1739 | 0 | 2223567.0363 | 0 | 818982.0675 | 3031820.5496 | 0 | 0 | 0 | 0 | 0 | 1489315.0143 | 2513804.5997 | 1324531.3225 | 0 | 1453362.3085 | 0 | 2075360.2629 | 0 | 0 | 893085.2935 | 3711489.7928 | 0 | 0 | 0 | 0 | 1503658.4856 | 1763010.6535 | 2424366.682 | 0 | 0 | 0 | 0 | 3595034.9584 | 0 | 1853797.8595 | 0 | 3256422.2915 | 0 | 1941379.1395 | 0 | 0 | 0 | 0 | 2293096.0194 | 0 | 2638554.127 | 0 | 0 | 0 | 867288.1772 | 0 | 0 | 1455257.783 | 0 | 1970736.0205 | 3186472.819 | 0 | 1051899.0404 | 0 | 0 | 3929041.1119 | 1989497.599 | 2432991.6959 | 0 | 0 | 0 | 0 | 0 | 1092786.6145 | 2970070.4378 | 1676121.0684 | 0 | 0 | 0 | 0 | 0 | 1691156.1357 | 0 | 0 | 3414438.7199 | 4387277.0904 | 715832.7862 | 3240830.9027 | 1596128.2772 | 1282711.8118 | 472466.4078 | 1170227.0194 | 0 | 0 | 0 | 1543936.2103 | 0 | 2618920.413 | 0 | 0 | 0 | 3463811.0006 | 0 | 1602467.9672 | 0 | 0 | 906934.817 | 0 | 0 | 2190618.8731 | 2116468.7294 | 1990918.0124 | 0 | 3849454.5937 | 0 | 1907553.6244 | 2800132.7661 | 1574887.0142 | 2907290.4956 | 0 | 0 | 978568.1654 | 0 | 0 | 0 | 0 | 1785080.8604 | 0 | 3997231.4507 | 779514.0993 | 1452561.5456 | 259589.4605 | 0 | 810207.7453 | 0 | 0 | 0 | 0 | 1850163.6389 | 1352973.19 | 0 | 0 | 2778959.3998 | 0 | 1732679.5386 | 0 | 0 | 0 | 0 | 1849764.361 | 0 | 1616023.9607 | 1718808.9073 | 1625025.5072 | 1493609.8816 | 0 | 866616.0705 | 0 | 0 | 0 | 0 | 0 | 2008659.9489 | 2338549.6205 | 0 | 2602782.8866 | 0 | 0 | 2096859.0543 | 1056318.4241 | 1976667.6599 | 0 | 0 | 0 | 0 | 1311071.9359 | 0 | 3329103.8836 | 1445394.9945 | 2751320.4581 | 1601693.0785 | 0 | 2476625.608 | 2355314.7142 | 0 | 0 | 0 | 0 | 0 | 2148708.3839 | 1770435.6757 | 0 | 1128362.1579 | 0 | 0 | 0 | 2429145.7748 | 3303172.1749 | 1272041.5916 | 0 | 0 | 0 | 1856412.8958 | 0 | 0 | 0 | 0 | 1276767.2025 | 0 | 0 | 0 | 0 | 0 | 0
2024 | 692174.6697 | 0 | 6046098.6183 | 0 | 2079025.8903 | 5385434.5529 | 2259362.2225 | 343432.5695 | 0 | 4688263.5485 | 1302856.6503 | 1297093.6147 | 0 | 0 | 3493611.2434 | 1785897.4599 | 0 | 3930059.1503 | 1989444.0553 | 2650440.4938 | 3570632.3019 | 4387028.152 | 0 | 2589402.3102 | 1006494.9682 | 4642675.6269 | 5005000.1252 | 1448447.7106 | 0 | 0 | 2598901.9263 | 3870218.0652 | 5488683.6581 | 0 | 0 | 3722257.159 | 0 | 0 | 0 | 2527267.1095 | 1018815.2829 | 3964371.5937 | 1549802.9251 | 5193852.1491 | 3593977.5166 | 684429.0111 | 1088079.2946 | 2942243.7744 | 1470239.9782 | 1096358.6985 | 2757385.7347 | 3233980.5172 | 3353067.5926 | 1679238.0156 | 4654484.5484 | 0 | 3422283.5511 | 3205023.8594 | 3863531.2531 | 0 | 994941.704 | 778431.0495 | 1844265.2992 | 0 | 1153030.4084 | 1518631.4256 | 1404103.2751 | 407411.5448 | 0 | 0 | 2729386.8241 | 0 | 1171603.7006 | 4505074.1741 | 0 | 1138147.4039 | 2503752.0022 | 4541869.8514 | 3892450.0293 | 0 | 2842416.0753 | 0 | 1391983.4798 | 1009470.1207 | 1866766.3639 | 588019.9542 | 3257296.2161 | 1104575.0518 | 0 | 6046033.5881 | 3377122.6827 | 0 | 3823066.9637 | 3489356.7829 | 0 | 3629316.0029 | 3710794.3635 | 6122827.1526 | 1442263.8562 | 5581998.6728 | 0 | 4809561.2945 | 0 | 585248.1015 | 1740071.0074 | 3526577.5405 | 4135654.4886 | 0 | 4924661.1021 | 0 | 1877692.6976 | 0 | 2899655.0407 | 1181528.5717 | 1693307.4723 | 3805423.5719 | 5036590.7004 | 2583711.8107 | 3633860.7476 | 2186917.1631 | 2679079.4688 | 0 | 0 | 0 | 0 | 2932737.0842 | 0 | 2613477.6763 | 1716363.7707 | 849494.7001 | 464427.9058 | 0 | 675253.384 | 3275981.1623 | 931204.2343 | 5175519.1152 | 0 | 3865870.7852 | 0 | 0 | 734128.2651 | 0 | 4670841.2184 | 0 | 1548303.0566 | 3761917.2046 | 1833789.9268 | 0 | 1460856.6677 | 4938631.8643 | 3050439.4188 | 0 | 2119987.8399 | 3812391.9462 | 4909295.2812 | 1556978.4398 | 0 | 2798411.3988 | 1703539.0008 | 0 | 511563.7225 | 4903632.1617 | 1726196.9353 | 0 | 5358125.5221 | 1445447.1933 | 3657563.7048 | 1061297.5115 | 4745914.9886 | 3037355.9508 | 1837130.0583 | 0 | 0 | 3166047.5772 | 2102085.5837 | 0 | 0 | 0 | 3194992.7054 | 1944469.9492 | 4564339.7519 | 0 | 1858209.2949 | 0 | 2207924.2371 | 0 | 0 | 1786853.7763 | 2459314.6623 | 0 | 7377217.523 | 1311818.5393 | 1209661.706 | 1741676.3964 | 4537469.4808 | 1800738.0264 | 1512914.7262 | 0 | 4310661.9418 | 0 | 4931936.0213 | 0 | 1831801.4409 | 798029.9298 | 0 | 2659054.8184 | 0 | 5885346.5071 | 2677261.3608 | 1286757.7747 | 0 | 2057413.0266 | 1406429.3966 | 1844738.5216 | 1432129.8781 | 0 | 2263210.5593 | 0 | 1459279.163 | 2115501.7066 | 4128247.0598 | 4208478.1838 | 0 | 1686264.3354 | 6850885.5439 | 4923282.5107 | 4165890.0378 | 4923623.3638 | 3710644.6143 | 0 | 0 | 3670177.9828 | 4441771.6241 | 0 | 3376651.4339 | 4046960.3982 | 2020695.1638 | 0 | 2319637.7737 | 3824943.8691 | 4263159.9206 | 1862122.2588 | 2167916.8972 | 3181118.3087 | 0 | 4180732.6822 | 838243.628 | 468777.9363 | 1509697.1235 | 0 | 1953362.9971 | 1029530.7251 | 3206536.8045 | 1021631.7441 | 5153327.1164 | 5221238.5027 | 1437893.2747 | 1239746.8249 | 1574862.9871 | 1928261.004 | 1431846.3853 | 5046264.9979 | 2933784.52 | 5243662.4402 | 0 | 2746884.8419 | 3465035.9734 | 0 | 2898055.6134 | 3814786.3392 | 2655332.5782 | 0 | 3374924.2143 | 1122382.9927 | 1735903.1705 | 3121375.6459 | 2059006.1701 | 0 | 4797236.0108 | 7149961.5124 | 1109032.8847 | 1297544.1754 | 7964189.6494 | 3766739.1422 | 1637488.5491 | 0 | 2902901.6127 | 1069958.704 | 0 | 0 | 5502060.4177 | 798178.9745 | 3726941.39 | 3220830.1727 | 1655365.0384 | 4017544.3549 | 0 | 2230480.8557 | 0 | 4690195.8565 | 6747259.8829 | 1663390.0131 | 3416322.5929 | 1615180.4173 | 1587250.7388 | 4580581.3026 | 0 | 0 | 0 | 862715.1485 | 0 | 2998387.1549 | 3856270.1805 | 2617136.8933 | 2527796.7015 | 2907950.5253 | 0 | 3176841.7738 | 0 | 0 | 1722782.3335 | 5645443.1637 | 344910.0934 | 0 | 0 | 0 | 3012437.2949 | 3552751.7854 | 3643900.8933 | 0 | 797698.1134 | 841618.1922 | 1206850.437 | 5471936.7617 | 0 | 3556270.4055 | 0 | 4831852.0094 | 0 | 2923658.1989 | 1938351.8685 | 0 | 0 | 1211579.3244 | 4609056.7889 | 0 | 3998358.609 | 0 | 1034228.6484 | 0 | 1686101.0344 | 1536705.8162 | 0 | 2925740.1541 | 0 | 3004866.9409 | 4928719.1133 | 0 | 2113896.31 | 1140447.1304 | 400563.3088 | 5871420.2991 | 3076222.6904 | 3749570.3622 | 1455272.4737 | 0 | 1875656.8726 | 0 | 271639.0535 | 2188384.5241 | 4485487.9089 | 3360534.8876 | 0 | 971178.236 | 1822090.8524 | 725261.5299 | 0 | 3394732.6523 | 1392273.4536 | 0 | 5249804.311 | 6621031.2794 | 1442346.3615 | 4871299.8679 | 3194037.0856 | 2565078.0899 | 727684.9833 | 2342764.4584 | 581960.0424 | 0 | 936364.8097 | 3102534.5384 | 0 | 4000696.1829 | 1422757.3339 | 0 | 848296.8331 | 5295857.6748 | 1253422.375 | 3179751.5823 | 0 | 1556806.9733 | 1814470.6717 | 1417550.8984 | 0 | 3408638.762 | 3249977.1834 | 3037826.434 | -1332735.6644 | 5888808.1661 | 0 | 3842473.0289 | 4217924.1846 | 2434425.0601 | 4511843.8987 | 0 | 1654669.2701 | 1971486.4218 | 1388002.1093 | 0 | 0 | 0 | 3584003.1521 | 0 | 6089673.695 | 1568792.9215 | 2920662.1344 | 523016.1794 | 0 | 1554359.6662 | 0 | 0 | 0 | 472567.2256 | 3711225.3193 | 2720205.3524 | 0 | 0 | 4206587.2576 | 569500.8294 | 3469484.3172 | 0 | 0 | 1410929.5188 | 1676210.9409 | 2814311.5931 | 0 | 2472391.4363 | 3439103.2878 | 3266209.6028 | 2310480.6967 | 1671716.2852 | 1722789.4043 | 0 | 1156220.8976 | 1023583.2826 | 0 | 1576983.4924 | 3068247.6604 | 3612729.9622 | 2228813.3757 | 3977278.5065 | 0 | 0 | 3106854.2276 | 1632410.5653 | 3967495.5584 | 0 | 0 | 0 | 1397453.3057 | 2625741.1213 | 1449328.6596 | 5152211.8169 | 2912669.8936 | 4256076.5959 | 2462439.4736 | 0 | 4947901.6545 | 3675135.218 | 0 | 1449714.7374 | 1073420.2338 | 0 | 0 | 3282574.6326 | 3544966.9559 | 0 | 2162547.8287 | 910353.5642 | 0 | 0 | 3656362.9162 | 5038667.244 | 2563252.105 | 1271550.1595 | 0 | 1105555.7113 | 3727113.7354 | 0 | 0 | 0 | 0 | 3837887.6957 | 0 | 0 | 0 | 0 | 0 | 0
2025 | 1369311.2578 | 0 | 8135121.8582 | 0 | 4102919.8357 | 7150024.8126 | 3042407.0521 | 678466.5336 | 0 | 6301421.9324 | 2580742.9497 | 2571395.0722 | 1421706.8561 | 0 | 4706075.5785 | 3318695.6281 | 1554749.5577 | 5968071.2093 | 3010189.0416 | 4017760.9758 | 5427773.2686 | 5930294.2966 | 739386.0041 | 3507863.1045 | 1988079.428 | 6247399.6635 | 6772161.6207 | 2192597.6003 | 732529.7177 | 446214.4529 | 3828818.8588 | 5257387.5878 | 7241866.2532 | 0 | 0 | 5068708.6265 | 1164539.8034 | 1328173.8967 | 1351652.4452 | 3402078.2527 | 2017585.0685 | 6028509.52 | 3053161.1792 | 7037087.4302 | 5449633.9647 | 923968.739 | 2160199.0044 | 4457044.7077 | 2887702.0611 | 2160777.5774 | 3747066.8785 | 4908161.0882 | 5111733.0974 | 2284084.542 | 6115752.6649 | 545882.5603 | 4634496.6353 | 4859750.816 | 5193133.8095 | 0 | 1500151.3498 | 1532228.7026 | 3638494.8702 | 0 | 1756389.084 | 2304819.359 | 2693402.4867 | 806358.1741 | 0 | 377814.5609 | 3679017.5293 | 901855.4612 | 2314659.4795 | 6870381.1866 | 1125270.2473 | 2235154.0684 | 3401102.9154 | 6878714.9126 | 5258139.7269 | 0 | 4314982.4321 | 1172431.7601 | 2750106.3725 | 1535629.3437 | 2828497.8058 | 1152721.2374 | 4398674.0849 | 2132438.0591 | 956141.0633 | 8159158.8155 | 5123350.562 | 444608.2489 | 5153184.2006 | 4612876.0783 | 1314157.1721 | 4932798.1164 | 5030279.9657 | 8255736.8105 | 2806993.1289 | 7568854.8702 | 1108517.8933 | 6526503.0746 | 1148911.8037 | 1156595.6677 | 3431678.8497 | 4738787.2481 | 5587500.6033 | 843364.7197 | 6641064.4033 | 1048987.8715 | 3720656.5327 | 0 | 3813685.515 | 2342223.4249 | 3336393.4586 | 5082519.3568 | 6727280.5911 | 3927009.4765 | 4850253.4908 | 3314635.7853 | 4037392.068 | 1095419.4719 | 1526398.3851 | 1760852.97 | 1644721.9095 | 3922278.5121 | 1383603.1559 | 3931233.7578 | 2596200.4224 | 1675638.5858 | 907288.7504 | 1085293.4945 | 1333006.8514 | 4406152.4352 | 1844420.9636 | 6935381.3248 | 0 | 5222600.9944 | 0 | 0 | 1454591.7031 | 1440473.1804 | 6342024.583 | 0 | 3049083.8974 | 5110507.4735 | 3625264.3758 | 0 | 2225126.077 | 6677188.9516 | 4130892.5371 | 0 | 3215661.9514 | 5158887.5798 | 6650048.3466 | 3058365.3475 | 0 | 4263594.7568 | 3351186.3306 | 647261.8413 | 1010252.7812 | 6660289.6352 | 2315852.1405 | 1344814.1398 | 7260466.6217 | 2131038.1083 | 4930165.8164 | 2094311.498 | 7209960.7818 | 4064255.4471 | 3618287.9087 | 0 | 815294.7002 | 4759064.504 | 4073463.0069 | 1007404.7203 | 1462829.9962 | 1094361.0614 | 4778366.532 | 3854660.8557 | 6924595.8161 | 1295160.2953 | 3671792.8883 | 1347057.5417 | 3360516.3468 | 1378381.5392 | 725813.9108 | 3525410.4327 | 3335234.5123 | 873789.6901 | 9931927.1787 | 2581674.2667 | 2366485.2644 | 3448045.4724 | 6138242.064 | 2407578.8269 | 2951213.272 | 1242190.187 | 5852993.7108 | 986284.4155 | 6645047.6138 | 694184.8248 | 2775314.6136 | 1578176.9038 | 952715.1871 | 3589497.5131 | 1394784.3542 | 7948791.635 | 3643871.1815 | 1952966.9334 | 0 | 3103039.4414 | 2773533.8876 | 2489425.641 | 2850044.2661 | 0 | 3443015.3485 | 0 | 2204788.7042 | 3217868.353 | 5543410.394 | 5606911.925 | -12853804.6638 | 3236978.6649 | 9282864.0265 | 6655178.1714 | 5536916.7224 | 6527679.8159 | 5019360.3002 | 0 | 0 | 4792525.648 | 6054836.4906 | 1436643.6695 | 4529879.495 | 5470468.0253 | 3075042.3965 | 997289.2012 | 4551391.9037 | 5152340.6817 | 5808842.2213 | 3668086.5649 | 2938283.9803 | 4318144.6126 | 1604196.7468 | 5667582.5243 | 1655773.4589 | 930127.4246 | 2988567.3529 | 1504300.5227 | 2966313.984 | 1399979.2435 | 4845303.6038 | 2026100.5529 | 6761447.1306 | 7053612.6937 | 2845821.802 | 2461391.8664 | 3105800.4985 | 3820113.6362 | 2827146.0737 | 6832538.3596 | 4451608.061 | 7098027.2865 | 1098913.1847 | 3701002.1994 | 5279355.5159 | 0 | 3911239.4481 | 5139157.6814 | 3592029.1971 | 0 | 4586337.9851 | 2214980.9373 | 3451442.6579 | 4242446.295 | 3135782.5619 | 0 | 6444676.7047 | 9700834.161 | 2185981.2846 | 1968102.9926 | 10875805.1904 | 4972343.552 | 3224849.4696 | 859076.6955 | 4252932.2086 | 2120687.0658 | 0 | 2014296.991 | 7298355.734 | 1213448.1827 | 5651184.2319 | 4320343.6312 | 2481401.6014 | 5451502.5687 | 372343.4094 | 4398693.4246 | 265875.8242 | 6282953.173 | 9099827.5078 | 3302461.5047 | 4635753.4319 | 3201738.0016 | 2382809.9889 | 6167558.6042 | 0 | 1245989.4388 | 1684559.1152 | 1660666.6257 | 687414.0346 | 4560215.6507 | 5209369.6888 | 3956069.9537 | 5001257.5746 | 4405155.0306 | 0 | 4304382.5919 | 1776077.0612 | 969468.2683 | 2576715.34 | 7610563.7775 | 682175.5503 | 1707825.2817 | 0 | 0 | 4435707.9596 | 5416925.276 | 4879019.8309 | 1218657.2908 | 1582233.6016 | 1655003.403 | 2379632.5687 | 7378673.9319 | 1093251.9445 | 5321769.9478 | 682273.0942 | 6427644.7771 | 1355271.4813 | 3925409.3129 | 3811814.2891 | 1597330.8416 | 0 | 2400828.9823 | 6798945.3073 | 0 | 5400914.188 | 253912.0366 | 2055148.7044 | 766114.0912 | 2530630.8895 | 3035074.8435 | 1475740.7071 | 4451791.3573 | 1308488.9172 | 4059589.3565 | 6692295.4588 | 1365133.2861 | 3213939.1297 | 2251927.9846 | 792794.7684 | 7855178.0428 | 4175319.3983 | 5077328.789 | 2879923.034 | 1736680.1105 | 3707667.7098 | 0 | 536884.8265 | 3308557.5381 | 6036913.0906 | 5042014.3001 | 0 | 1919399.0528 | 3599592.1211 | 1382247.6814 | 2006546.9368 | 5141930.4566 | 2721930.1222 | 1258819.4284 | 7106995.9298 | 8872927.4569 | 2192445.978 | 6498428.0804 | 4852901.6884 | 3872126.5928 | 971429.1165 | 3544616.9339 | 1154449.1415 | 0 | 1847274.7235 | 4706310.4104 | 1912029.2905 | 5414437.857 | 2816561.9353 | 0 | 1680400.3863 | 7136332.1899 | 2468277.8284 | 4754166.3715 | 1156249.0317 | 3071511.0361 | 2756664.303 | 2806675.8082 | 1973093.3077 | 4632347.6905 | 4404263.1598 | 4040507.7725 | -1314739.7673 | 7955480.9566 | 1007678.7479 | 5620347.6723 | 5659699.6086 | 3302669.0424 | 6132796.1893 | 1483144.189 | 3132003.6559 | 2890119.8856 | 2735620.0202 | 0 | 0 | 0 | 5464665.4905 | 982412.3554 | 8189410.9911 | 2332631.5596 | 4435405.3454 | 793615.3809 | 1038112.3436 | 2321320.1847 | 0 | 1377756.3646 | 1478676.2019 | 937306.3301 | 5627179.6866 | 4121583.7583 | 1360410.8631 | 777537.2954 | 5672062.9492 | 1122866.7489 | 5248164.8406 | 0 | 1410497.2324 | 2786633.2937 | 3319116.1614 | 3780399.2664 | 1284415.0106 | 3347696.9008 | 5198588.5408 | 4955991.33 | 3136938.3071 | 3297437.9116 | 2616066.561 | 1753987.5747 | 2288850.8201 | 1988654.8064 | 1001517.3408 | 3105123.2037 | 4132378.1436 | 4902445.4788 | 4415571.4625 | 5386236.7337 | 0 | 0 | 4130323.3784 | 2171033.2261 | 5886273.6722 | 1287106.8139 | 0 | 1984204.0601 | 2745714.5348 | 3974092.4419 | 2858682.717 | 6997586.1774 | 4433899.7806 | 5778646.1835 | 3323347.0032 | 0 | 7461228.313 | 5007426.5923 | 1391249.5985 | 2871553.0625 | 2122513.4166 | 1617777.1194 | 1025704.2334 | 4444016.2668 | 5357834.4981 | 1083631.7396 | 3229966.6178 | 1795204.5228 | 761215.0304 | 1148705.7046 | 4900944.6297 | 6695847.7869 | 3896729.3731 | 2519807.3065 | 1328213.7096 | 2188815.9766 | 5682707.0764 | 1693783.1169 | 0 | 2518280.9702 | 837391.4063 | 7987241.0892 | 2339735.2775 | 0 | 0 | 419713.495 | 419713.495 | 840084.6633
2026 | 2081847.2195 | 1152066.918 | 10316631.6778 | 1405585.0639 | 6191871.7659 | 9006357.0521 | 3858816.5902 | 1027460.9949 | 806605.7205 | 7984089.7647 | 3919203.7916 | 3924337.5166 | 2832817.7853 | 1000523.9513 | 5975963.5097 | 4935166.1136 | 3081020.3135 | 8120756.4477 | 4083015.6763 | 5451422.8091 | 7368753.7718 | 7554548.5981 | 1470618.1746 | 4476935.8179 | 2998191.4151 | 7903106.6505 | 8631362.5153 | 2972259.3663 | 1428893.005 | 882532.5401 | 5122820.2514 | 6717412.9812 | 9094760.5923 | 1623158.9133 | 1023749.5147 | 6484543.0519 | 2301985.6862 | 2638503.2518 | 2689047.9764 | 4317167.4444 | 3074179.4861 | 8199993.444 | 4631659.952 | 8961340.7567 | 7416255.4232 | 1175293.0033 | 3287909.8743 | 6050458.1421 | 4364102.0068 | 3275861.8858 | 4795229.1205 | 6651677.5602 | 6986863.6688 | 2920180.2517 | 7657103.737 | 1078048.4767 | 5914276.1964 | 6605524.6368 | 6575503.9108 | 1115902.0864 | 2019517.8114 | 2318851.6587 | 5516468.1126 | 1688376.2487 | 2390084.2681 | 3124459.8389 | 4053837.7389 | 1230663.7976 | 1978294.1609 | 748161.3606 | 4663174.1856 | 1794380.7407 | 3528400.5228 | 9389892.1307 | 2238128.1274 | 3376918.642 | 4342174.7856 | 9347539.1765 | 6694369.4597 | 718776.7131 | 5880028.4915 | 2330116.9251 | 4184439.5792 | 2092191.1969 | 3826227.4891 | 1743420.3202 | 5597737.3778 | 3208359.6213 | 1893468.8387 | 10382699.5054 | 6987061.6686 | 881468.9747 | 6530132.9846 | 5806259.74 | 2611740.8341 | 6303676.5265 | 6409895.3323 | 10455268.5442 | 4201886.2097 | 9651441.6038 | 2200436.0419 | 8344027.2591 | 2271503.4994 | 1760137.1214 | 5198010.3228 | 5986274.7959 | 7107494.6544 | 1671111.826 | 8444324.037 | 2079567.3183 | 5676053.2382 | 1005830.3649 | 4778789.8926 | 3552748.2511 | 5067461.554 | 6417080.3937 | 8466531.355 | 5354205.1054 | 6107902.6939 | 4497647.0339 | 5460950.28 | 2175501.4459 | 3016638.9126 | 3484950.017 | 3282926.3641 | 4960898.6029 | 2743152.5003 | 5310427.716 | 3523201.1446 | 2545078.0191 | 1357539.5484 | 2151488.5307 | 2021214.6875 | 5586998.3752 | 2799819.482 | 8757545.7088 | 1426825.7086 | 6650299.6009 | 2342375.0985 | 1103189.0719 | 2209635.309 | 2848881.8538 | 8096029.6885 | 1448327.1251 | 4634170.388 | 6526647.4782 | 5492845.6489 | 926305.8234 | 3036829.4155 | 8495650.2159 | 5271618.5796 | 720548.8284 | 4364120.4318 | 6578307.5905 | 8466414.0804 | 4631930.268 | 1825278.2883 | 5804032.5042 | 5054315.8029 | 1285213.8632 | 1535615.7475 | 8508021.407 | 2927712.1234 | 2666117.4705 | 9268778.8477 | 2849117.0886 | 6263548.396 | 3183129.3148 | 9816585.7693 | 5134880.5162 | 5501391.0951 | 1533727.813 | 1601181.0415 | 6440904.78 | 6141019.8038 | 1990712.9482 | 2897413.2585 | 2148057.9404 | 6390588.9591 | 5871901.3912 | 9407343.6626 | 2576666.2643 | 5593719.2552 | 2663089.2865 | 4568134.61 | 2709831.4712 | 1443419.0788 | 5342160.684 | 4263390.0834 | 1735574.5515 | 12572282.9083 | 3913673.2044 | 3565342.6184 | 5164765.7652 | 7825171.833 | 3045867.2807 | 4428215.0622 | 2420536.1309 | 7470607.7065 | 1958428.5458 | 8439778.8826 | 1384781.17 | 3771400.2221 | 2396608.9867 | 1895503.4804 | 4564524.9461 | 2774805.7405 | 10110794.5475 | 4658881.1398 | 2646793.1903 | 1327766.1309 | 4191458.796 | 4211435.5273 | 3158847.867 | 4349163.8574 | 1044633.2159 | 4684880.0179 | 1548752.0854 | 2982303.1529 | 4377131.4872 | 7014860.7039 | 7057825.4685 | -12793135.0004 | 4873521.663 | 11821575.1033 | 8470594.9072 | 6974336.5786 | 8213515.7247 | 6397395.3554 | 1245990.307 | 1176495.7122 | 5956039.3875 | 7759670.4509 | 2851494.0536 | 5727812.3349 | 6933541.6644 | 4179921.9953 | 1976784.5061 | 6906875.1451 | 6537865.4795 | 7432121.8784 | 5556792.012 | 3753944.2877 | 5520369.1211 | 3192673.8742 | 7240736.0476 | 2507305.0785 | 1414999.1664 | 4534487.1233 | 2984377.4659 | 4022921.1579 | 1794459.5144 | 6558136.0342 | 3053249.6626 | 8416634.9069 | 8977493.226 | 4343440.6281 | 3746929.7608 | 4709845.722 | 5833008.5708 | 4295883.4649 | 8719900.1676 | 6065750.4009 | 9055939.5712 | 2179405.8818 | 4689335.7618 | 7183874.1701 | 1128116.5674 | 4974022.7915 | 6525393.2684 | 4579647.6451 | 1288629.726 | 5858813.7453 | 3364636.6936 | 5261950.5502 | 5420215.0658 | 4265195.5115 | 1147232.1147 | 8160682.3705 | 12398539.722 | 3321577.9646 | 2670302.7992 | 13963173.2079 | 6234234.9363 | 4893175.13 | 1684182.9804 | 5668829.4147 | 3241523.7686 | 530691.6627 | 3986940.1494 | 9129598.741 | 1625140.1926 | 7681839.3133 | 5481045.7544 | 3346178.4186 | 6793742.4175 | 736650.7745 | 6690913.3687 | 528460.2584 | 7944224.7629 | 11537673.8277 | 5027224.8581 | 5929265.9895 | 4865997.5827 | 3214870.757 | 7827889.267 | 1146430.5897 | 2479121.7106 | 3351900.0467 | 2501963.3484 | 1364395.5622 | 6215257.3954 | 6626909.2153 | 5353061.6627 | 7586717.1728 | 5970782.79 | 1421184.1651 | 5497724.6003 | 3512147.6438 | 1915786.7673 | 3465532.1186 | 9669228.7754 | 1037173.2712 | 3362353.617 | 1385620.5268 | 1182170.4292 | 5917554.8457 | 7392791.9476 | 6155735.2584 | 2421482.0373 | 2406219.0246 | 2505469.3268 | 3614648.7577 | 9353313.0132 | 2166467.7557 | 7176111.6704 | 1353975.8617 | 8081839.0122 | 2690575.2029 | 4974641.5351 | 5785870.0159 | 3177309.3702 | 1276350.6324 | 3665394.3237 | 9104183.4909 | 1736428.9448 | 6879694.3877 | 504506.4121 | 3130846.4843 | 1522187.4856 | 3410296.7169 | 4614242.8117 | 2919212.2811 | 6063544.0013 | 2599148.1113 | 5158217.9667 | 8542193.6317 | 2707324.2252 | 4373896.0601 | 3408578.1962 | 1202926.4938 | 9934561.0051 | 5328052.6001 | 6476847.9126 | 4369217.7632 | 3442618.2968 | 5654006.7597 | 1864592.455 | 813277.8364 | 4481070.4895 | 7659896.1085 | 6805160.9488 | 903542.9256 | 2907261.3043 | 5475393.5081 | 2067917.0463 | 3980536.0668 | 6983346.584 | 4094889.4383 | 2505540.7765 | 9061569.2216 | 11195773.6738 | 2988938.6415 | 8160347.0456 | 6585386.119 | 5238360.5747 | 1225383.7076 | 4801889.2771 | 1755641.5689 | 1000329.7591 | 2810699.7566 | 6399564.5522 | 3800809.1449 | 6891298.2604 | 4274654.6609 | 869239.7288 | 2560316.5391 | 9058366.735 | 3738930.1279 | 6371354.9221 | 2290540.9927 | 4666024.1793 | 3734724.384 | 4283783.2473 | 3889862.2253 | 5913600.863 | 5622873.3447 | 5089633.1543 | -1380094.9384 | 10126046.4411 | 1997792.6629 | 7500659.7931 | 7156327.1717 | 4211532.747 | 7681342.6523 | 2933066.8881 | 4690958.9028 | 3862114.7194 | 4132410.3038 | 845138.9807 | 1594898.771 | 1484703.8093 | 7413348.5693 | 1947001.4638 | 10366035.8757 | 3139345.28 | 6036545.1868 | 1081005.9418 | 2061744.1831 | 3120999.9537 | 1283488.1555 | 2731064.2426 | 2905971.7047 | 1425374.7304 | 7640392.951 | 5593567.2989 | 2694787.408 | 1539013.5279 | 7208684.6618 | 1706125.7098 | 7110033.8714 | 1694350.3931 | 2813334.1611 | 4236563.121 | 5037890.3162 | 4781711.2496 | 2539280.774 | 4269940.1156 | 7037895.336 | 6741366.9517 | 4012594.9118 | 5005186.2665 | 3555092.217 | 3478324.3495 | 3472761.8064 | 3004734.363 | 1985866.4931 | 4710189.5189 | 5223642.7148 | 6255019.701 | 6706720.5909 | 6861677.7926 | 1192490.4618 | 814425.9583 | 5197010.6067 | 2728665.8878 | 7832648.9452 | 2545242.0894 | 2386355.9699 | 3939170.6635 | 4162829.603 | 5387561.6273 | 4335219.1206 | 8935673.9422 | 6024727.7203 | 7376594.943 | 4207747.9828 | 1128897.6153 | 10079958.9302 | 6411682.701 | 2759733.493 | 4360660.702 | 3217694.1693 | 3202888.246 | 2027845.565 | 5657908.3489 | 7254145.7221 | 2148871.5544 | 4344785.0303 | 2729230.4984 | 1506742.2752 | 2277414.391 | 6193289.923 | 8429433.3546 | 5311046.5706 | 3849008.8596 | 2625087.7053 | 3322254.9614 | 7740433.4496 | 3367807.6175 | 0 | 4977944.6942 | 1655408.6228 | 14141039.7658 | 4619550.9969 | 0 | 0 | 1244719.0529 | 1244719.0529 | 2079005.1402
2027 | 2846120.6076 | 2300162.1568 | 12687901.2547 | 2791394.986 | 8402029.9508 | 10981601.292 | 4723367.3328 | 1402384.9716 | 1606034.6471 | 9809917.405 | 5363809.4854 | 5379871.5546 | 4368329.1527 | 2004926.8228 | 7360265.208 | 6677229.5389 | 4724086.0218 | 10429321.1119 | 5217692.9446 | 6987032.6707 | 9476622.9947 | 9297419.0265 | 2263089.2006 | 5504690.376 | 4058490.3769 | 9641059.6623 | 10632591.5039 | 3802803.0033 | 2143307.4899 | 1350362.3836 | 6520430.8246 | 8317315.5396 | 11104560.8502 | 3199912.6946 | 2052332.141 | 7996332.0398 | 3520590.4519 | 4036394.0691 | 4115114.9604 | 5313776.6472 | 4208279.6526 | 10548498.6239 | 6305325.2447 | 11004578.0314 | 9487945.7893 | 1443444.0396 | 4510924.7217 | 7746517.8681 | 5904850.5811 | 4459417.1051 | 5907339.2408 | 8533275.8376 | 9006369.3556 | 3592474.0129 | 9322306.2542 | 1635661.5267 | 7288547.7053 | 8468565.535 | 8069018.3293 | 2219320.0893 | 2574856.4816 | 3153192.8778 | 7508469.9601 | 3372357.5323 | 3081876.553 | 4011604.7525 | 5526401.9495 | 1683823.0622 | 3915643.5061 | 1143792.9844 | 5711669.4547 | 2752258.0709 | 4820796.3544 | 12109447.697 | 3444486.6084 | 4580988.43 | 5273868.5822 | 11960646.1248 | 8249140.5366 | 1435677.6451 | 7543274.1166 | 3558039.1052 | 5716311.7659 | 2690607.0097 | 4901875.8739 | 2360938.6262 | 6884425.329 | 4365834.3042 | 2891238.3927 | 12801212.1896 | 8957706.4572 | 1351946.9088 | 8015528.6261 | 7105137.0454 | 4016351.0936 | 7772579.0306 | 7875340.2568 | 12743698.4512 | 5644185.5264 | 11898636.1783 | 3342440.4552 | 10278184.8145 | 3473729.1527 | 2405217.1044 | 7081616.9672 | 7292358.7896 | 8703479.5422 | 2561545.5956 | 10416900.8692 | 3189163.1961 | 7773657.2721 | 2001090.1216 | 5822235.5052 | 4854287.8694 | 6902087.4018 | 7862705.4217 | 10321858.9115 | 6881887.6706 | 7459593.3889 | 5761135.8933 | 6946223.6497 | 3326065.796 | 4585942.0254 | 5336202.2615 | 5043244.5766 | 6086896.2002 | 4173729.0764 | 6805832.7864 | 4499373.9512 | 3468522.258 | 1829770.6359 | 3299489.6591 | 2757027.984 | 6872086.2862 | 3830112.1609 | 10722868.1518 | 2844363.679 | 8151942.0332 | 4678311.0314 | 2203791.0602 | 3025752.6601 | 4332770.2934 | 9979598.7576 | 2903562.6797 | 6310093.1014 | 8034034.5199 | 7500660.0695 | 1843568.7152 | 3912076.5238 | 10419975.773 | 6500482.8158 | 1440374.8593 | 5597180.3526 | 8098210.3536 | 10372422.9849 | 6287791.3536 | 3624798.899 | 7481422.2048 | 6866551.5813 | 1964815.9118 | 2096204.1212 | 10490454.9843 | 3588923.7687 | 4079540.2364 | 11405620.0523 | 3622884.6756 | 7717659.6947 | 4341710.7287 | 12607167.4111 | 6294479.9399 | 7488285.7537 | 3059234.2193 | 2431170.1612 | 8275744.8606 | 8370952.6255 | 3027044.6941 | 4423724.3834 | 3260191.3313 | 8032716.8418 | 8048059.5636 | 12070675.186 | 3943446.4954 | 7639823.4535 | 4073083.1006 | 5882992.2316 | 4104367.4661 | 2217668.7025 | 7283523.0886 | 5242969.9147 | 2667404.3213 | 15414742.5565 | 5323650.6342 | 4818504.6196 | 7017777.594 | 9629869.8978 | 3740966.6117 | 5963092.125 | 3626338.6335 | 9186840.1708 | 2987593.5754 | 10396805.6515 | 2126327.4202 | 4829241.8519 | 3273449.1077 | 2918434.6232 | 5602457.2649 | 4259156.7409 | 12404943.5959 | 5724094.7418 | 3397489.1359 | 2654816.6736 | 5341868.4851 | 5739866.2779 | 3883021.8899 | 5983807.5708 | 2090082.6996 | 6030937.1408 | 3101367.6209 | 3809165.0968 | 5631706.7991 | 8608380.6424 | 8614859.2908 | -13695806.5093 | 6646184.0022 | 14499387.5943 | 10388265.0344 | 8525287.7298 | 10035229.4789 | 7876986.61 | 2489828.2555 | 2362065.2901 | 7190660.1597 | 9575718.1193 | 4366477.9464 | 7024314.7701 | 8450855.907 | 5383271.3514 | 3014610.9395 | 9369114.2608 | 8014567.6633 | 9141516.5043 | 7563695.8622 | 4636423.8707 | 6774955.6991 | 4880064.3929 | 8929841.0992 | 3421360.7901 | 1940581.8916 | 6200172.6248 | 4581085.185 | 5168464.7455 | 2221505.4604 | 8372061.7402 | 4136400.2721 | 10169273.8027 | 11023681.7612 | 5946186.089 | 5142424.1417 | 6416450.9337 | 7992537.251 | 5863935.2098 | 10758176.2993 | 7778414.0302 | 11147986.538 | 3344048.6478 | 5755084.997 | 9260557.5582 | 2243951.8568 | 6115498.8548 | 8022117.0102 | 5642936.1281 | 2562992.8105 | 7209754.8112 | 4589211.0326 | 7232603.8712 | 6669389.9893 | 5495801.8005 | 2294249.2926 | 10017594.702 | 15278814.5887 | 4526904.7874 | 3403822.8832 | 17252982.0186 | 7592070.9051 | 6660650.4599 | 2553163.0257 | 7191742.6463 | 4440589.1136 | 1057223.9984 | 6105479.2628 | 11065137.6443 | 2070070.3732 | 9844159.3813 | 6749779.6986 | 4282518.0665 | 8227164.0952 | 1119913.9572 | 9124587.1319 | 812816.5564 | 9740703.2007 | 14157483.7782 | 6896439.683 | 7326054.3796 | 6666469.4907 | 4115274.8627 | 9636156.8987 | 2267441.7517 | 3795359.3333 | 5126469.9912 | 3412759.5508 | 2095208.71 | 7954081.0622 | 8130455.3385 | 6864880.166 | 10368846.49 | 7650017.984 | 2837847.549 | 6788348.1116 | 5372157.0837 | 2920275.4651 | 4423343.5288 | 11885133.3128 | 1417701.0323 | 5093828.4185 | 2749789.9731 | 2348926.5115 | 7505572.4566 | 9535319.3586 | 7530532.7707 | 3695995.9882 | 3298222.2744 | 3403348.2756 | 4927503.5339 | 11483002.095 | 3295711.9811 | 9171596.8009 | 2078733.1316 | 9859003.7624 | 4119610.0654 | 6114075.3329 | 7864678.4054 | 4859912.5497 | 2506044.1385 | 5021959.6125 | 11597471.4313 | 3456829.7185 | 8502675.2323 | 774024.3566 | 4299478.6746 | 2339901.6228 | 4348165.0169 | 6298531.2151 | 4466853.9924 | 7803023.2889 | 3853686.5504 | 6350725.1805 | 10519167.6551 | 4153765.5927 | 5623209.8693 | 4649915.5626 | 1645228.668 | 12195763.4586 | 6536974.3817 | 7961297.6247 | 5974926.6481 | 5247549.8434 | 7729074.71 | 3732351.7824 | 1110205.5463 | 5724648.8405 | 9426275.9625 | 8718240.3416 | 1803899.447 | 3967784.1383 | 7478992.8959 | 2802299.4791 | 6060220.4378 | 8940224.4351 | 5420414.2072 | 3859576.6428 | 11128466.0228 | 13687203.5247 | 3841215.8961 | 9925680.7422 | 8465915.9426 | 6680390.537 | 1499086.9899 | 6140711.3854 | 2406466.4274 | 1990712.369 | 3833779.123 | 8206788.7358 | 5820131.903 | 8497659.6538 | 5817209.7895 | 1734457.303 | 3505847.9342 | 11058662.5851 | 5086912.1357 | 8040253.896 | 3509602.7816 | 6364377.0492 | 4790469.033 | 5866670.1563 | 5931030.716 | 7264751.876 | 6929783.8805 | 6224798.5625 | -1455820.9438 | 12450255.7475 | 3063249.0356 | 9537457.7856 | 8774538.7178 | 5180543.0061 | 9348191.219 | 4461154.1199 | 6375440.5191 | 4916151.3503 | 5626203.7946 | 1685637.7021 | 3169865.9083 | 2953901.5134 | 9511280.5764 | 2984099.7893 | 12674488.4931 | 4017194.6354 | 7752671.4391 | 1386516.5844 | 3152832.96 | 3983026.026 | 2561719.3142 | 4173431.502 | 4415939.605 | 1954031.7323 | 9662706.1247 | 7144772.0214 | 4129094.7871 | 2356830.2397 | 8885870.7769 | 2325801.5148 | 9090001.2801 | 3362332.3177 | 4318234.2809 | 5782724.8319 | 6891982.1439 | 5839677.06 | 3882574.5888 | 5262710.2602 | 8991318.261 | 8647883.2795 | 4943849.401 | 6820700.0862 | 4579295.8661 | 5315895.4789 | 4748198.9794 | 4103655.8738 | 3037667.7476 | 6408463.1201 | 6390832.058 | 7701809.6169 | 9181383.188 | 8471203.5848 | 2384997.7213 | 1629012.6601 | 6346872.4669 | 3325039.963 | 9867769.4725 | 3868195.5523 | 4766898.4362 | 6010299.3807 | 5650705.5778 | 6892328.6816 | 5909403.2841 | 11006859.4401 | 7711237.5757 | 9074664.279 | 5145678.3034 | 2236281.9215 | 12838741.8479 | 7899706.7951 | 4218831.9236 | 5951028.6399 | 4396816.335 | 4905917.262 | 3100814.7029 | 6978836.4955 | 9227913.1227 | 3280742.3503 | 5529352.9763 | 3704480.5875 | 2307105.6678 | 3493164.7089 | 7584776.8091 | 10303944.3796 | 6801441.9897 | 5273761.4478 | 4012745.9844 | 4541401.6312 | 9988746.0231 | 5150267.0568 | 0 | 7409456.2149 | 2464590.7818 | 21500662.6304 | 6898989.9409 | 0 | 0 | 2469157.8741 | 2469157.8741 | 3719747.916
2028 | 3656248.576 | 3518143.5016 | 15180932.6813 | 4260595.8882 | 10697489.1744 | 13028764.9227 | 5628936.8754 | 1795268.9061 | 2455270.1752 | 11683048.5961 | 6886801.0331 | 6938522.4083 | 6014043.0641 | 3053864.7839 | 8819910.88 | 8525108.7341 | 6464536.967 | 12885211.7895 | 6417539.0175 | 8607202.4805 | 11695337.9945 | 11143945.1732 | 3109588.9925 | 6588515.4476 | 5156234.0823 | 11445687.8806 | 12754582.7271 | 4678725.1155 | 2875533.4143 | 1844607.2703 | 7940921.8893 | 10016799.5019 | 13241006.7365 | 4854011.8083 | 3152763.7682 | 9597478.0154 | 4805254.0379 | 5525825.7649 | 5641424.4061 | 6363689.0335 | 5411593.84 | 13036468.3382 | 8072037.9043 | 13151636.7863 | 11689866.6042 | 1726419.8861 | 5807444.4685 | 9542548.3102 | 7518424.4049 | 5705836.5078 | 7093825.5267 | 10500706.9642 | 11178318.1109 | 4304976.5013 | 11088972.8765 | 2210188.8728 | 8749945.2872 | 10446400.7404 | 9633164.1102 | 3391502.4719 | 3150067.4577 | 4028205.5573 | 9607786.9396 | 5176811.8334 | 3814862.044 | 4941719.9645 | 7091298.1921 | 2169611.03 | 5960567.7347 | 1562458.6745 | 6790424.2266 | 3776214.9097 | 6204147.4258 | 15031200.4154 | 4733339.4735 | 5843047.8282 | 6260697.3137 | 14741460.7697 | 9896832.5241 | 2196788.0852 | 9321545.4004 | 4841483.9818 | 7345433.4792 | 3328700.6371 | 6025332.8356 | 3011564.7484 | 8245613.6644 | 5585810.2002 | 3947666.9215 | 15347337.1529 | 11078462.6667 | 1850963.63 | 9564340.3067 | 8492320.0551 | 5514785.0851 | 9330518.4534 | 9418979.9021 | 15117773.7574 | 7126247.4141 | 14271172.3562 | 4531502.2554 | 12338072.872 | 4736642.6456 | 3072548.3907 | 9060986.665 | 8642423.2921 | 10382814.3251 | 3504788.2783 | 12504301.4385 | 4365605.4949 | 10016623.8691 | 3060466.3144 | 6930425.0255 | 6221339.708 | 8802553.2853 | 9382223.4767 | 12245408.516 | 8516860.9939 | 8866872.9255 | 7095313.3685 | 8493683.4908 | 4551922.3315 | 6238178.0827 | 7292642.7267 | 6938610.3678 | 7276743.9803 | 5669121.4828 | 8381957.9164 | 5534520.9072 | 4423462.3208 | 2312170.7166 | 4516675.2712 | 3531676.0349 | 8225044.661 | 4915085.0822 | 12769832.0046 | 4344046.1005 | 9744782.9131 | 7159674.7463 | 3372566.8724 | 3887184.5905 | 5898525.1287 | 11972745.4254 | 4463087.0935 | 8093209.113 | 9627312.53 | 9610121.9999 | 2719214.4233 | 4848385.8591 | 12448515.2592 | 7808174.018 | 2205893.7117 | 6894990.5374 | 9710057.1612 | 12354357.2792 | 8035814.4982 | 5533262.5562 | 9258742.465 | 8748595.5166 | 2688938.8084 | 2690742.7435 | 12511330.6479 | 4279017.3968 | 5578530.4504 | 13676769.5327 | 4437374.3762 | 9251841.6308 | 5571286.8873 | 15582294.9317 | 7511412.6476 | 9603490.8396 | 4675359.1545 | 3293940.1284 | 10226974.986 | 10726282.9417 | 4118815.7194 | 6040432.649 | 4415006.0016 | 9712481.5623 | 10365606.7138 | 14889499.6253 | 5379620.1796 | 9814892.9599 | 5559955.0657 | 7271394.6983 | 5558306.8583 | 3045321.3445 | 9325191.445 | 6265472.0692 | 3660296.6891 | 18370437.2362 | 6812693.0201 | 6125702.6121 | 8983155.4337 | 11544112.982 | 4477170.8265 | 7547377.5619 | 4857801.4652 | 10998708.4471 | 4083416.5894 | 12458959.6893 | 2923700.4905 | 5952810.2366 | 4199265.024 | 4011875.6223 | 6696479.208 | 5845620.0479 | 14822034.2005 | 6850286.8284 | 4184572.8456 | 4067171.273 | 6545800.4709 | 7356982.3958 | 4640650.572 | 7700604.7978 | 3204061.7585 | 7458529.6814 | 4765864.244 | 4675842.3028 | 6961316.8214 | 10275933.7295 | 10225661.1997 | -14597072.5397 | 8530885.9371 | 17306383.0032 | 12390226.6037 | 10161741.7309 | 11960683.2231 | 9446583.1716 | 3811282.8499 | 3634085.1194 | 8476745.0981 | 11507485.3069 | 5971364.4882 | 8380271.956 | 10020241.4937 | 6638087.4238 | 4115180.198 | 11987994.2536 | 9565055.3232 | 10953109.0444 | 9674532.9228 | 5577532.1328 | 8100040.488 | 6645461.9136 | 10729798.0945 | 4379045.7822 | 2497200.4583 | 7953085.8043 | 6278291.2827 | 6372301.2561 | 2679980.7426 | 10281252.6221 | 5250978.0555 | 11981264.9219 | 13150355.2342 | 7663712.6243 | 6622849.59 | 8217508.165 | 10310696.3368 | 7527358.4161 | 12925734.6331 | 9393020.7871 | 13370386.0185 | 4580691.2804 | 6866358.5333 | 11456111.6958 | 3431182.3849 | 7320885.7479 | 9598137.823 | 6772278.9927 | 3913298.2973 | 8640322.111 | 5886546.3649 | 9328262.7249 | 7992109.4627 | 6767293.9215 | 3487970.2597 | 11964276.1069 | 18347116.158 | 5807964.6865 | 4153832.2132 | 20766662.3452 | 9019762.0381 | 8529327.0932 | 3452815.5048 | 8797647.1251 | 5726389.211 | 1619232.2453 | 8346701.4481 | 13049051.0215 | 2541566.2536 | 12137379.3918 | 8097645.8079 | 5269386.3329 | 9736225.1714 | 1525030.2682 | 11714815.3459 | 1115999.0688 | 11626391.5185 | 16891225.9052 | 8875388.1078 | 8820258.2389 | 8568840.0342 | 5062350.8041 | 11541681.1572 | 3412631.2227 | 5203700.8711 | 7022516.1867 | 4380229.2681 | 2872427.0964 | 9766764.709 | 9716868.4434 | 8452636.8776 | 13297079.0775 | 9419238.7086 | 4342561.7482 | 8162986.6534 | 7334153.3736 | 3978656.6367 | 5428069.3931 | 14223760.9696 | 1814905.3052 | 6902163.1689 | 4196711.9947 | 3575009.1522 | 9168339.9979 | 11824242.2623 | 8959597.7028 | 5050210.2402 | 4241701.8477 | 4345696.2872 | 6302645.9032 | 13703043.0495 | 4493701.1994 | 11263209.2904 | 2848988.3922 | 11711052.6969 | 5640586.8091 | 7317475.4952 | 10069840.5412 | 6658725.6743 | 3703104.5182 | 6474241.9775 | 14239195.8292 | 5292703.5163 | 10226811.089 | 1061295.5411 | 5540555.5359 | 3211109.0349 | 5319316.6354 | 7965270.38 | 6100742.0086 | 9651187.8158 | 5192649.8126 | 7602363.8171 | 12609457.0305 | 5688963.0554 | 6950712.8937 | 5950804.0843 | 2111273.5143 | 14579313.0622 | 7791742.2367 | 9536008.4672 | 7664810.0243 | 7161536.4287 | 9950321.7547 | 5738910.5377 | 1421630.8295 | 7034421.572 | 11285518.0805 | 10739932.4728 | 2761491.6229 | 5079209.8339 | 9608188.2557 | 3573788.9696 | 8268890.1315 | 11015057.5262 | 6799198.6473 | 5308169.3024 | 13115285.7116 | 16274610.2579 | 4752886.6735 | 11740208.2206 | 10444769.4363 | 8193344.9147 | 1786165.9936 | 7543906.4188 | 3094987.5525 | 3040688.4931 | 4923820.8202 | 10127748.4943 | 7977370.4318 | 10188263.3107 | 7408348.2488 | 2651290.5009 | 4513602.2082 | 13122890.5644 | 6505657.3234 | 9764850.251 | 4799154.8391 | 8165524.9588 | 5893652.6008 | 7554104.425 | 8070050.1829 | 8689658.392 | 8319478.0594 | 7418484.9372 | -1529642.2251 | 14910222.2518 | 4193388.9495 | 11707380.6609 | 10449571.2277 | 6202585.9807 | 11111105.145 | 6073457.9343 | 8164528.7226 | 6038631.4698 | 7184884.6745 | 2575502.1734 | 4835953.8749 | 4516644.7093 | 11700955.5311 | 4082118.796 | 15079535.059 | 4951708.2478 | 9578123.0255 | 1713552.2061 | 4314194.4152 | 4887696.8751 | 3927971.9898 | 5703823.7585 | 5988149.8147 | 2513770.1144 | 11807071.9259 | 8785770.9928 | 5646778.4235 | 3221204.3049 | 10658110.7079 | 2983964.5961 | 11176190.4501 | 5122880.6827 | 5935875.5926 | 7424253.0239 | 8843647.9686 | 6940794.1221 | 5297986.2991 | 6315096.7951 | 11045588.7036 | 10675796.5625 | 5937899.5938 | 8739897.7446 | 5663865.24 | 7211544.497 | 6090154.4638 | 5267497.3554 | 4153619.0325 | 8203773.5551 | 7596271.3252 | 9229687.981 | 11792605.4558 | 10168262.3209 | 3654750.2346 | 2479831.6888 | 7550780.5325 | 3946667.2736 | 11944030.6519 | 5263821.5111 | 7326556.246 | 8195386.3224 | 7223648.0349 | 8478233.847 | 7570690.418 | 13198883.95 | 9487367.1315 | 10860968.7313 | 6116939.0518 | 3410555.7987 | 15730596.9691 | 9480556.9114 | 5766361.7709 | 7629637.8322 | 5635820.4547 | 6708070.6659 | 4231418.6183 | 8370508.9018 | 11271947.4588 | 4481491.2576 | 6754344.9453 | 4723838.6208 | 3153067.4621 | 4783019.3866 | 9038761.2833 | 12277130.8756 | 8369225.1407 | 6803517.0714 | 5474311.4472 | 5821594.1888 | 12371862.3252 | 7052996.2894 | 0 | 9815248.6884 | 3266085.0824 | 29648771.3492 | 9147534.3309 | 0 | 0 | 4086843.0663 | 4086843.0663 | 5761778.0804
2029 | 4461762.1448 | 4760739.5131 | 17622250.1612 | 5738993.7868 | 12940552.2995 | 14979376.2995 | 6420049.29 | 2185572.8587 | 3314998.0303 | 13467204.0045 | 8410400.2824 | 8495760.823 | 7699090.1035 | 4106096.2467 | 10253631.1857 | 10317149.0084 | 8224782.3693 | 15217838.9232 | 7573312.0074 | 10191309.0774 | 13896473.0674 | 12930162.8132 | 3973629.5264 | 7623831.4959 | 6219255.8924 | 13140945.1964 | 14815018.0044 | 5530104.5251 | 3574288.563 | 2343336.0489 | 9279186.9926 | 11701581.2133 | 15303131.7682 | 6488390.2515 | 4285230.0811 | 11142020.1437 | 6098435.525 | 7017726.889 | 7170101.9475 | 7394274.1897 | 6603371.5826 | 15498264.485 | 9804874.6448 | 15203998.6191 | 13808922.3112 | 1998127.6056 | 7112526.922 | 11287767.4848 | 9069500.9601 | 6929443.9075 | 8231106.8895 | 12437777.4324 | 13318401.0673 | 4983575.243 | 12807467.8645 | 2774128.4855 | 10166974.1087 | 12337199.5312 | 11153475.6403 | 4575408.0232 | 3709582.5002 | 4885881.3011 | 11667817.6056 | 7013604.8511 | 4547723.9352 | 5860764.6546 | 8662643.3929 | 2650999.2136 | 8000926.4059 | 1982716.0954 | 7821624.0849 | 4809936.4697 | 7570169.1974 | 17924118.0813 | 6049417.0506 | 7073000.6846 | 7201492.456 | 17430024.0223 | 11506580.5397 | 2973792.4261 | 11051061.4062 | 6090005.895 | 8956244.2621 | 3956818.8809 | 7130638.8904 | 3639631.1639 | 9563166.4703 | 6802084.7449 | 5001285.8748 | 17844232.8187 | 13129560.9064 | 2344539.723 | 11067562.0007 | 9855390.3683 | 7042915.9504 | 10839145.5396 | 10895553.3672 | 17325766.7267 | 8533963.1722 | 16580119.5574 | 5694071.7657 | 14314509.5858 | 6002869.8601 | 3712422.9623 | 11014487.8781 | 9902721.7328 | 11966457.2403 | 4459421.2745 | 14563635.5952 | 5556617.1803 | 12248758.1508 | 4130623.7491 | 8010247.5568 | 7582902.0508 | 10663635.338 | 10863010.0937 | 14087255.1795 | 10118128.8958 | 10221918.6223 | 8396529.1676 | 9751123.8991 | 5685111.3582 | 7868142.4402 | 9266937.3162 | 8854537.5095 | 8440822.6435 | 7144648.4092 | 9943049.9707 | 6529631.3164 | 5335923.428 | 2776613.3706 | 5749285.9831 | 4298425.3642 | 9551708.8927 | 5993151.9148 | 14704314.2127 | 5869360.2725 | 11271591.2907 | 9693305.4047 | 4530748.9457 | 4749865.9105 | 7444830.8065 | 13905320.1099 | 6067934.5903 | 9838743.6391 | 11155644.3654 | 11710598.3788 | 3609088.8971 | 5773500.2325 | 14380627.6963 | 9080593.1108 | 2988744.8025 | 8165105.3726 | 11265103.604 | 14222608.1916 | 9736020.7294 | 7453111.2055 | 11030053.5731 | 10597402.5009 | 3413288.6537 | 3240966.9378 | 14469130.9326 | 4949125.5192 | 7010506.4765 | 15855622.9015 | 5237016.77 | 10758782.0797 | 6779726.1532 | 18496545.8683 | 8697709.9349 | 11667402.0871 | 6321180.6594 | 4148519.8026 | 12175664.9233 | 13080866.2434 | 5197213.844 | 7655870.6894 | 5558367.5674 | 11252735.4447 | 12686359.7863 | 17648660.8859 | 6819512.274 | 11950907.636 | 7050215.1985 | 8653515.7754 | 6984611.532 | 3885264.9581 | 11343443.4273 | 7236159.714 | 4671553.3932 | 21203598.0424 | 8271051.9805 | 7384095.7468 | 10949057.2318 | 13390689.8815 | 5200601.0302 | 9061950.5097 | 6029288.5298 | 12730268.5531 | 5172290.433 | 14483613.0246 | 3728706.6173 | 7043234.5898 | 5117834.3745 | 5128776.442 | 7744415.004 | 7449841.5057 | 17128622.3824 | 7915174.0377 | 4928422.0566 | 5513175.1156 | 7704301.1705 | 8948303.5983 | 5379169.2664 | 9409391.7264 | 4345507.0112 | 8873562.493 | 6473531.4413 | 5466606.0707 | 8277314.2264 | 11900019.3296 | 11762848.5208 | -15350587.4148 | 10424734.7312 | 19965985.9408 | 14270616.6481 | 11752807.1607 | 13833136.9236 | 10967157.0501 | 5160935.4338 | 4946375.616 | 9697991.332 | 13363768.9204 | 7588207.6465 | 9699640.5626 | 11475414.1181 | 7870677.2427 | 5209277.3876 | 14518313.3325 | 11050593.9159 | 12674589.7585 | 11749186.1933 | 6497434.3764 | 9343880.0585 | 8406502.0911 | 12474729.4418 | 5330820.8734 | 3056749.9072 | 9703005.7377 | 8002434.1091 | 7543327.4839 | 3129483.6248 | 12124887.9649 | 6334892.2338 | 13695128.0078 | 15144409.1857 | 9366942.1749 | 8113867.5066 | 9991147.0184 | 12620148.7525 | 9153190.7543 | 15037325.4371 | 10932585.6724 | 15514597.6252 | 5835191.987 | 7944508.0387 | 13644404.334 | 4629215.7287 | 8487422.3495 | 11085222.9036 | 7870005.2409 | 5220646.0679 | 10009192.6598 | 7165935.289 | 11443304.2754 | 9257283.3518 | 8002699.8826 | 4680831.7622 | 13859579.2917 | 21306325.3997 | 7067008.1947 | 4864613.5837 | 24149287.442 | 10400191.7388 | 10360875.5261 | 4339887.9421 | 10356120.5673 | 7002940.9698 | 2188830.5683 | 10610668.2493 | 14922552.4787 | 3007204.4708 | 14321433.4413 | 9427768.0425 | 6245627.8367 | 11184633.1355 | 1924493.6786 | 14193239.574 | 1424755.8974 | 13461344.4927 | 19534213.9545 | 10863514.693 | 10277328.1207 | 10476509.2225 | 5996745.2804 | 13412849.3433 | 4514900.9607 | 6617112.3662 | 8917573.5869 | 5351952.8082 | 3662104.3654 | 11499895.0057 | 11231692.1595 | 10021340.0431 | 16214570.2766 | 11149366.5761 | 5871936.7305 | 9437813.0582 | 9309959.2575 | 5033580.7062 | 6415761.2779 | 16491813.7831 | 2202582.8589 | 8673023.9041 | 5650377.0128 | 4813414.9619 | 10791403.0501 | 13994883.51 | 10341522.0413 | 6390631.2369 | 5188952.1313 | 5254702.2262 | 7636851.8209 | 15857724.4129 | 5675955.2274 | 13316583.3959 | 3630830.1405 | 13496488.4321 | 7171339.0522 | 8495891.056 | 12216493.9921 | 8458513.9659 | 4876777.7867 | 7919922.616 | 16850749.5575 | 7148673.8189 | 11935036.7007 | 1352002.4342 | 6791580.316 | 4098109.7933 | 6262114.4796 | 9617944.3398 | 7748360.7525 | 11475718.2605 | 6539686.2959 | 8826860.1509 | 14490407.2062 | 7245462.758 | 8259096.4048 | 7225397.324 | 2577059.1323 | 16910681.296 | 8974403.1327 | 11041256.2465 | 9351681.1186 | 9060085.1456 | 12147065.2359 | 7794752.9523 | 1731356.4606 | 8300824.4096 | 13109295.5361 | 12744276.7048 | 3736869.2104 | 6183601.8368 | 11700635.4023 | 4338327.9593 | 10449821.4013 | 12851490.4832 | 8132778.3087 | 6788897.1046 | 15009309.4961 | 18766363.0116 | 5646587.7468 | 13463989.0287 | 12407606.24 | 9647175.1628 | 2064597.3455 | 8899835.4548 | 3786287.9213 | 4103020.7569 | 5996291.0461 | 12002828.3337 | 10144921.0232 | 11846293.8141 | 8960559.1264 | 3585615.0759 | 5518137.0733 | 15040736.47 | 7897290.1051 | 11374774.0767 | 6101995.3085 | 9942958.1398 | 6978886.4883 | 9218894.2342 | 10209504.6547 | 10043498.8078 | 9665638.9243 | 8578697.0073 | -1586965.5009 | 17285541.4108 | 5335516.7474 | 13858508.2185 | 12060820.668 | 7184955.7247 | 12817941.8854 | 7666426.6265 | 9957409.7188 | 7151280.7727 | 8724667.969 | 3481483.5018 | 6516350.519 | 6095637.8888 | 13851768.4002 | 5192396.0673 | 17368227.334 | 5882913.9547 | 11364555.7562 | 2031868.8301 | 5476856.3535 | 5777733.3632 | 5317658.2815 | 7236492.1393 | 7548578.7004 | 3075803.63 | 13913979.5899 | 10364065.0849 | 7180138.7025 | 4093590.5459 | 12401531.9698 | 3630643.5283 | 13199972.063 | 6892897.7378 | 7568303.3743 | 8933566.7495 | 10792606.1048 | 7982327.2222 | 6721846.6432 | 7337668.2653 | 13034677.7405 | 12656599.1009 | 6893133.063 | 10628045.1889 | 6745484.5927 | 9049723.052 | 7429458.7785 | 6434412.2629 | 5274236.2127 | 9961346.6779 | 8751169.2052 | 10702880.0011 | 14407739.2706 | 11835987.5868 | 4955402.5199 | 3333388.7832 | 8717274.4014 | 4543500.0609 | 13907718.7359 | 6638011.6937 | 9936133.1161 | 10369227.7895 | 8749141.9653 | 10018853.5403 | 9210974.5442 | 15313311.552 | 11205939.8807 | 12572389.1659 | 7040466.3637 | 4584143.9269 | 18504287.345 | 10994192.2679 | 7315240.5121 | 9290082.4566 | 6870756.665 | 8530160.04 | 5369160.5984 | 9737687.999 | 13202955.0452 | 5675405.7662 | 7938142.3536 | 5706476.4803 | 3976581.3384 | 6090261.803 | 10447182.2003 | 14198112.4995 | 9876781.2926 | 8326234.9419 | 6944208.4449 | 7096590.0759 | 14749566.165 | 8954284.1457 | 0 | 12041685.6051 | 4008657.7012 | 37294477.1905 | 11258471.6463 | 0 | 0 | 6014210.4334 | 6014210.4334 | 8100987.6228
2030 | 5298524.378 | 6045470.6289 | 20133198.001 | 7273778.4105 | 15216904.7414 | 16952821.1243 | 7236741.8896 | 2584997.2901 | 4208331.6745 | 15253508.3555 | 9979972.9549 | 10134994.3216 | 9461237.4577 | 5175356.4656 | 11730046.9116 | 12119742.9892 | 10043628.4908 | 17581043.4497 | 8772316.1785 | 11831639.2006 | 16159494.3534 | 14791584.54 | 4874402.5949 | 8698461.9023 | 7295618.549 | 14866982.6853 | 16961739.7134 | 6411465.6478 | 4272294.8489 | 2857777.0736 | 10600600.8889 | 13453317.3881 | 17422099.8491 | 7966857.6964 | 5466013.2433 | 12753592.6125 | 7428764.4135 | 8577673.1171 | 8776226.9981 | 8456286.3173 | 7844501.065 | 18055357.3358 | 11599846.547 | 17321293.2633 | 16029197.3591 | 2280087.1643 | 8465159.042 | 13103687.5422 | 10664330.3713 | 8192437.488 | 9428372.0281 | 14417215.3327 | 15581693.6913 | 5691925.7724 | 14592106.7377 | 3339861.0443 | 11648707.0248 | 14274900.5984 | 12710050.656 | 5807560.5074 | 4274877.4122 | 5766467.6767 | 13795483.3452 | 8943027.1838 | 5307896.0153 | 6803017.2344 | 10293408.4925 | 3159108.3718 | 10112184.7946 | 2417535.166 | 8858491.9789 | 5893542.0728 | 9010165.2248 | 20984375.7013 | 7419912.5774 | 8337318.5274 | 8162437.5466 | 20249524.1705 | 13180644.6245 | 3767122.6471 | 12876022.7908 | 7371842.9028 | 10639361.0381 | 4615197.5656 | 8259800.5262 | 4291109.7717 | 10917065.6176 | 8054947.4435 | 6036846.2183 | 20416918.6939 | 15276783.9215 | 2842857.6243 | 12601302.0432 | 11280262.4884 | 8635318.9076 | 12414712.0754 | 12424834.5657 | 19580470.9605 | 9948828.6109 | 18974414.0307 | 6877813.6638 | 16391478.8504 | 7299988.2098 | 4360913.3962 | 13024468.4344 | 11180878.7192 | 13595608.9943 | 5446643.5705 | 16697287.5581 | 6788307.8867 | 14593327.3067 | 5247327.357 | 9105363.9584 | 8979452.0103 | 12543019.9797 | 12383395.2761 | 15954177.9917 | 11807504.6038 | 11597423.4012 | 9738820.3403 | 11045116.1576 | 6871828.1007 | 9549284.769 | 11302923.3751 | 10881839.8077 | 9645483.7389 | 8651762.7588 | 11552843.3328 | 7570507.0121 | 6259228.9966 | 3237232.2949 | 7023099.1896 | 5088642.8503 | 10918516.5142 | 7095972.5745 | 16625063.7183 | 7441788.2452 | 12818338.3971 | 12314292.5808 | 5692123.6281 | 5639674.3825 | 9043786.278 | 15915873.8011 | 7746295.091 | 11661930.9143 | 12746996.0194 | 13864771.7313 | 4541607.9221 | 6731809.2499 | 16387678.2957 | 10412556.8163 | 3799403.9615 | 9475302.9197 | 12888222.6865 | 16131582.4606 | 11500835.9199 | 9447852.477 | 12866854.2391 | 12472564.6727 | 4169830.2677 | 3815082.8373 | 16482450.1336 | 5632220.5187 | 8470681.8805 | 18140082.2854 | 6059634.7603 | 12313351.3659 | 8034633.0644 | 21553923.321 | 9916290.7207 | 13828952.7604 | 8019477.2221 | 5013230.3536 | 14195769.8257 | 15511942.1215 | 6224291.5528 | 9331805.223 | 6715406.8796 | 12797327.9373 | 15110336.5117 | 20515666.757 | 8294368.4537 | 14184584.9802 | 8576654.5392 | 10081087.35 | 8438621.566 | 4762180.1547 | 13420766.7998 | 8231830.563 | 5724075.812 | 24058746.1793 | 9782880.764 | 8668869.8116 | 12985589.0254 | 15318904.9963 | 5950949.6457 | 10592292.0025 | 7090060.7529 | 14530891.3573 | 6191380.8556 | 16571098.5902 | 4579694.6866 | 8183559.8598 | 6066515.8404 | 6294333.5892 | 8828026.3007 | 9129377.6578 | 19513672.4371 | 9025121.5357 | 5655680.4782 | 7013896.187 | 8892658.1126 | 10601146.8447 | 6135667.8324 | 11159943.1617 | 5527428.0567 | 10345045.4288 | 8261206.785 | 6281521.9237 | 9644635.8386 | 13562765.2127 | 13316272.8142 | -16091872.9619 | 12392225.799 | 22708458.2134 | 16198709.3911 | 13394550.5708 | 15753336.7818 | 12455726.7704 | 6557806.4709 | 6318067.1819 | 10940715.588 | 15312834.5727 | 9262833.0571 | 11049196.2428 | 12953540.1794 | 9127058.9915 | 6347440.1704 | 17176208.2277 | 12561116.5354 | 14479756.4162 | 13887134.9383 | 7462769.9457 | 10640967.1482 | 10199637.0866 | 14306817.33 | 6305217.0951 | 3636059.2662 | 11470699.3693 | 9790821.3785 | 8724879.5099 | 3604843.1513 | 14030980.5042 | 7421138.5038 | 15424763.0822 | 17176000.3848 | 11099898.358 | 9660353.7635 | 11826161.7338 | 15061068.4757 | 10824300.3008 | 17245341.8935 | 12528011.4988 | 17760903.7423 | 7135768.63 | 9015660.8782 | 15901922.7311 | 5878800.1271 | 9695750.982 | 12622735.5251 | 9017068.141 | 6514713.8594 | 11435082.9591 | 8494530.5565 | 13640766.807 | 10576752.2936 | 9247231.5759 | 5888213.4134 | 15792694.333 | 24412588.9712 | 8384215.392 | 5574178.3421 | 27720589.7413 | 11818039.5646 | 12262173.6732 | 5233703.6544 | 11944289.6702 | 8351913.938 | 2785100.557 | 12947267.1198 | 16797369.9338 | 3489515.833 | 16551450.8332 | 10810873.7761 | 7250868.3068 | 12676170.8175 | 2339417.8309 | 16720635.7821 | 1745961.7752 | 15346934.7663 | 22235952.2815 | 12919178.8764 | 11795682.6468 | 12446825.1288 | 6956797.8205 | 15342698.3599 | 5612614.978 | 8103762.0841 | 10860753.7607 | 6360487.6288 | 4481855.4824 | 13274150.7324 | 12804602.385 | 11631951.5982 | 19209683.2557 | 12932622.1313 | 7455865.6889 | 10767873.9014 | 11342951.6544 | 6120938.7222 | 7427933.6283 | 18839941.9048 | 2580040.8169 | 10484169.146 | 7164403.3626 | 6081345.3875 | 12452528.8929 | 16269802.8811 | 11747095.7088 | 7791491.1874 | 6168275.7507 | 6179496.3544 | 9008337.8956 | 18054716.337 | 6911147.5141 | 15420324.3977 | 4441522.0337 | 15316937.3161 | 8767387.7208 | 9712978.0944 | 14203964.6207 | 10350156.3141 | 6050591.1943 | 9442234.8891 | 19555857.2302 | 9092559.9664 | 13711647.5821 | 1655024.0662 | 8089877.7631 | 5020696.6569 | 7216027.7085 | 11339753.7118 | 9416591.2383 | 13378121.0678 | 7942105.5263 | 10086077.2542 | 16404989.8235 | 8856285.1513 | 9584979.1728 | 8511228.1144 | 3056470.6702 | 19252383.827 | 10180960.4632 | 12615352.203 | 11086140.4408 | 11034934.0816 | 14464364.1717 | 9958575.8802 | 2049154.358 | 9610572.5761 | 14988690.2038 | 14813998.9245 | 4749123.1155 | 7313474.58 | 13870632.1324 | 5122013.8101 | 12727737.6506 | 14774121.9481 | 9484913.2206 | 8335052.4315 | 16970569.8336 | 21296958.3102 | 6588819.6302 | 15194148.7548 | 14427939.8144 | 11111355.6499 | 2338021.745 | 10293958.5136 | 4500888.5069 | 5204161.0169 | 7119865.4747 | 13964259.2588 | 12414666.2792 | 13550445.4 | 10520549.2837 | 4550725.0274 | 6568912.2823 | 16977136.2662 | 9332517.3623 | 13008758.1573 | 7446534.9526 | 11793695.0627 | 8087246.9283 | 10962326.8896 | 12396331.9936 | 11449622.794 | 11074076.6872 | 9772143.0286 | -1641537.9154 | 19759002.8403 | 6515937.001 | 16101047.5027 | 13690753.9973 | 8200261.4759 | 14529474.2505 | 9314556.2716 | 11818205.542 | 8282735.5439 | 10292027.3391 | 4415605.6835 | 8255035.6613 | 7713135.2215 | 16044584.7991 | 6338267.5108 | 19707801.1375 | 6853081.27 | 13233691.8863 | 2368086.8086 | 6690806.6199 | 6691181.5372 | 6772975.5013 | 8829773.7749 | 9129697.6649 | 3652412.2025 | 16098195.5511 | 12008339.6589 | 8760353.3177 | 4992381.6104 | 14202652.3954 | 4303909.3145 | 15293320.5066 | 8720905.4447 | 9291657.3898 | 10510933.8524 | 12797291.9305 | 8976772.1503 | 8185240.2746 | 8403204.1331 | 15023336.0369 | 14730291.3426 | 7899716.2568 | 12584944.8165 | 7863431.5719 | 10901430.5742 | 8805656.9627 | 7641829.0713 | 6437578.9613 | 11785676.3434 | 9916214.1828 | 12233428.1367 | 17105286.6128 | 13556904.6364 | 6305749.7424 | 4200984.964 | 9854686.3333 | 5151561.1863 | 15854562.6861 | 8058986.339 | 12693281.4325 | 12614951.4234 | 10333456.8799 | 11613467.5609 | 10908562.7014 | 17516871.6012 | 12985829.5743 | 14343872.5659 | 7976674.2483 | 5808314.6944 | 21358254.3549 | 12581055.8125 | 8914314.3044 | 11007484.2565 | 8138788.3169 | 10412807.5817 | 6539298.9066 | 11147619.6439 | 15161192.6791 | 6913407.4764 | 9129902.5013 | 6618686.1806 | 4793373.2677 | 7444340.0592 | 11885684.745 | 16177987.1293 | 11437317.5064 | 9936135.9996 | 8448388.1719 | 8404178.0054 | 17209310.4426 | 10949018.0887 | 0 | 14203466.4889 | 4730512.6032 | 44789478.4201 | 13299254.1017 | 0 | 0 | 8272708.0767 | 8272708.0767 | 10387755.1426
2031 | 6159243.6632 | 7368820.3402 | 22703030.7273 | 8848801.9727 | 17510445.9277 | 18927939.0382 | 8062094.7562 | 2992773.1869 | 5126858.0866 | 17030878.2902 | 11592051.4036 | 11835502.5667 | 11296237.6094 | 6257023.9975 | 13242872.4399 | 13917512.5363 | 11916716.5904 | 19930459.9095 | 9990487.8373 | 13509710.6098 | 18480587.0767 | 16698300.7703 | 5809959.3973 | 9787708.4844 | 8374307.2295 | 16587635.6233 | 19157159.0726 | 7309215.7527 | 4957175.7445 | 3386654.8022 | 11890392.5572 | 15340797.574 | 19573275.8704 | 9464495.3047 | 6692419.7873 | 14472646.8078 | 8793620.891 | 10186851.5782 | 10290397.1603 | 9545571.6939 | 9119556.2814 | 20687255.2897 | 13431611.9762 | 19567152.9737 | 18292885.6526 | 2567496.4306 | 9862917.3762 | 14956467.3715 | 12271145.2317 | 9478751.1218 | 10653773.4353 | 16431504.6043 | 17920916.9031 | 6445756.5816 | 16422194.9726 | 3905460.2522 | 13169426.1892 | 16221744.8093 | 14367415.1486 | 7076361.0213 | 4843508.696 | 6661164.2369 | 15964106.6619 | 10944246.5908 | 6094247.8843 | 7766325.6155 | 11976658.6299 | 3684483.8419 | 12263806.0356 | 2863805.1478 | 9943802.4962 | 7016543.5151 | 10496661.6589 | 24160106.1313 | 8842012.0994 | 9618416.2518 | 9173039.5165 | 23129175.5959 | 14898307.5232 | 4574181.6049 | 14752474.0172 | 8660998.2899 | 12371161.9802 | 5293536.0817 | 9410558.9073 | 4950717.971 | 12286413.7259 | 9340088.9155 | 7098341.4007 | 23052186.5047 | 17453030.9804 | 3343156.5352 | 14229064.0661 | 12750420.6641 | 10288537.6412 | 14101478.4867 | 14051194.731 | 21572379.4162 | 11347312.2969 | 21536181.1718 | 8066770.044 | 18518335.9084 | 8622989.7806 | 5006927.0758 | 15076743.7573 | 12449708.0212 | 15230298.0887 | 6464367.5889 | 18895818.4436 | 8055813.8235 | 17016326.8144 | 6396911.6229 | 10201497.8125 | 10407624.9807 | 14432016.2266 | 13934735.9653 | 17914579.7103 | 13550911.2063 | 12985878.8523 | 11103849.6099 | 12333191.905 | 8096641.1178 | 11259913.5336 | 13396494.6079 | 12988904.2322 | 10936014.5188 | 10175897.3283 | 13206494.9504 | 8630917.3146 | 7173846.2892 | 3690999.1153 | 8335453.397 | 5896741.5928 | 12320516.7155 | 8218386.5844 | 18523373.6008 | 9055647.353 | 14369367.2757 | 15016774.9529 | 6850767.8448 | 6554921.7975 | 10673665.5103 | 18063899.4456 | 9492100.0852 | 13526794.8636 | 14443210.2265 | 16065496.2289 | 5507358.997 | 7706886.6939 | 18422227.5265 | 11780978.4456 | 4635985.439 | 10812961.0391 | 14549604.9878 | 18134564.2019 | 13295088.2282 | 11493997.2203 | 14761928.4276 | 14369674.3449 | 4949390.6461 | 4405680.215 | 18619589.9183 | 6325962.4298 | 9946872.4868 | 20476873.4007 | 6900151.9988 | 13903268.575 | 9317353.176 | 24696953.4634 | 11160228.7409 | 16040882.2422 | 9766546.4121 | 5884226.8795 | 16277676.5908 | 18012884.229 | 7273128.9528 | 11051143.4641 | 7881698.4116 | 14300601.1012 | 17619586.4592 | 23453521.395 | 9798587.0676 | 16474169.8217 | 10135990.3935 | 11549456.0577 | 9903057.8988 | 5670835.2004 | 15543264.4616 | 9231582.044 | 6816072.3542 | 27058427.0676 | 11326911.3363 | 9959300.6958 | 15079690.0384 | 17293795.8794 | 6723271.1073 | 12113962.3895 | 8128362.0764 | 16447173.0659 | 7239721.5944 | 18711901.9781 | 5465196.177 | 9350961.214 | 7037951.4933 | 7506185.6322 | 9928479.1676 | 10870287.9374 | 21736464.3647 | 10201565.7109 | 6362640.3434 | 8566525.259 | 10094935.5158 | 12292766.4668 | 6942442.4462 | 12946323.7113 | 6745456.28 | 11862283.7918 | 10119540.6039 | 7110616.7355 | 11051025.5919 | 15255119.5728 | 14943565.4133 | -16814164.8793 | 14423914.9056 | 25607458.4327 | 18129201.3822 | 15146650.6935 | 17787641.5721 | 13980904.5807 | 7998320.9399 | 7745727.3736 | 12187833.9152 | 17396425.0707 | 10987093.5057 | 12424697.0873 | 14484883.2445 | 10403896.3815 | 7512550.3987 | 19884292.1832 | 14071268.6128 | 16396047.006 | 16066731.6243 | 8458642.7774 | 11950237.1617 | 12016954.9639 | 16190926.0551 | 7300473.511 | 4234121.8791 | 13250773.4267 | 11640489.8488 | 9912354.7458 | 4097309.2815 | 15965384.6165 | 8503947.1677 | 17149768.3376 | 19202170.9976 | 12825268.3205 | 11259668.0009 | 13699547.3201 | 17593087.1114 | 12519129.0996 | 19516352.8401 | 14138431.518 | 20065104.5941 | 8478987.3804 | 10123120.2174 | 18224156.7382 | 7165410.2538 | 10929784.3889 | 14195973.5172 | 10196122.0816 | 7780411.2317 | 12953885.4848 | 9855345.4948 | 15915633.392 | 11982953.3739 | 10495644.4188 | 7103860.6636 | 17841410.9044 | 27597441.2617 | 9735965.277 | 6274229.7496 | 31549029.6461 | 13259776.5599 | 14204528.1873 | 6130571.4664 | 13549795.7176 | 9749046.4005 | 3401722.1895 | 15352521.6536 | 18749482.7182 | 3984204.4901 | 18780907.4625 | 12237142.9263 | 8281529.9175 | 14260618.8125 | 2761973.6154 | 19243546.8762 | 2078851.8243 | 17358715.1187 | 25103063.7328 | 15036289.7042 | 13347453.6585 | 14476573.792 | 7936252.327 | 17323125.9697 | 6688927.5306 | 9642720.021 | 12816643.5664 | 7402106.0245 | 5329293.8967 | 15054744.152 | 14401173.6658 | 13277918.5448 | 22272259.3317 | 14752824.173 | 9089390.0492 | 12131701.215 | 13425712.2031 | 7232867.124 | 8460619.3388 | 21241868.17 | 2960942.0172 | 12308523.5769 | 8717902.3583 | 7374594.7981 | 14141578.1384 | 18622392.2055 | 13172188.2853 | 9228143.3243 | 7177682.1078 | 7106371.952 | 10394937.8358 | 20388060.0797 | 8175751.1886 | 17563745.4098 | 5278132.5621 | 17161737.082 | 10415475.7442 | 11016648.3524 | 16236862.7756 | 12303220.6788 | 7211829.5736 | 11017233.3587 | 22336624.4979 | 11100095.0356 | 15548262.0629 | 1968492.7708 | 9431638.0872 | 5976794.5313 | 8177655.9174 | 13111739.6963 | 11100238.6828 | 15335693.5116 | 9387278.4792 | 11432907.271 | 18400089.8307 | 10518212.5277 | 10909448.8635 | 9805525.3677 | 3548793.906 | 21585651.2894 | 11442592.3524 | 14222073.5359 | 12864905.7275 | 13053032.8778 | 16859026.7712 | 12213310.9047 | 2374108.2185 | 10941076.4869 | 16915363.4681 | 16941851.5121 | 5792582.0575 | 8466566.2669 | 16087688.5655 | 5922267.368 | 15060762.703 | 16745150.8941 | 10840294.7796 | 9943237.5955 | 18959848.9156 | 23966634.1438 | 7561074.2449 | 16996910.7963 | 16500268.4891 | 12558757.8718 | 2615618.1768 | 11705560.7544 | 5237410.4816 | 6336273.3334 | 8274255.2607 | 15978032.8824 | 14761176.853 | 15370948.6419 | 12082377.3866 | 5544681.4939 | 7653043.939 | 18893166.3608 | 10793363.3518 | 14623927.3539 | 8829127.4946 | 13693870.7482 | 9215989.4783 | 12754253.5969 | 14623603.2651 | 12939715.7116 | 12518544.3555 | 10989853.4774 | -1693196.766 | 22286651.3598 | 7731419.6608 | 18417476.1584 | 15329403.0171 | 9276327.0337 | 16297643.5922 | 10993459.9361 | 13737874.7186 | 9421662.5648 | 11881308.5334 | 5375890.2498 | 10036456.0829 | 9350149.2799 | 18271061.1154 | 7517300.4694 | 22062486.6185 | 7857054.9636 | 15154585.3663 | 2714391.3282 | 7941352.0997 | 7623926.3567 | 8280555.0527 | 10467953.1361 | 10725474.5305 | 4242252.5984 | 18337760.665 | 13681021.7347 | 10383851.2388 | 5915608.7607 | 16047494.0341 | 4993228.1184 | 17424062.6292 | 10589367.8958 | 11082192.6302 | 12134620.9716 | 14852366.2101 | 9976290.3286 | 9683669.8795 | 9495024.0129 | 16980501.6815 | 16860474.6411 | 8932716.6939 | 14585142.7414 | 9014806.3323 | 12742474.5863 | 10216008.9883 | 8885072.0616 | 7634649.2833 | 13648450.1326 | 11135558.0307 | 13866878.6991 | 19880344.7337 | 15400263.3619 | 7702919.2837 | 5079217.1574 | 10952501.3223 | 5791959.5747 | 17767092.9137 | 9502395.2358 | 15564730.612 | 14909365.7334 | 11943961.0389 | 13239214.5415 | 12645221.8129 | 19872215.2109 | 14793133.5373 | 16224186.2054 | 8953150.5457 | 7063240.097 | 24241610.2026 | 14274627.3988 | 10546513.284 | 12763591.0762 | 9437799.9334 | 12352814.1693 | 7739144.1137 | 12657713.4995 | 17108341.8053 | 8180409.5278 | 10323262.8579 | 7537475.6445 | 5599380.3871 | 8841363.3466 | 13412959.2808 | 18203486.1479 | 13015473.9437 | 11605642.4287 | 9983259.7186 | 9740885.6461 | 19744683.4414 | 13007620.1157 | 0 | 16286058.1783 | 5423049.8636 | 52066344.0914 | 15272353.1656 | 0 | 0 | 10450767.8268 | 10450767.8268 | 12608981.9635
2032 | 7052576.1197 | 8731223.3706 | 25457046.3759 | 10479599.2041 | 19832386.2687 | 21007148.292 | 8946937.5294 | 3409250.2167 | 6079170.1585 | 18886198.6455 | 13249021.8235 | 13632062.4406 | 13205608.0991 | 7349205.9727 | 14867824.859 | 15714487.284 | 13844764.0915 | 22314918.03 | 11250908.6532 | 15246959.2358 | 20863389.422 | 18776280.3901 | 6780491.4535 | 10971769.8456 | 9464806.2116 | 18423648.4965 | 21549153.0163 | 8237548.834 | 5639409.4194 | 3930576.3588 | 13153148.1542 | 17372575.4069 | 21874366.2365 | 11003212.5971 | 7963935.3779 | 16341884.3497 | 10194032.0979 | 11871160.1186 | 11886050.4526 | 10717081.2305 | 10449405.0545 | 23421216.0108 | 15325732.1694 | 21977020.2523 | 20671813.5882 | 2879110.5509 | 11307384.1004 | 16883656.9965 | 13916175.3834 | 10803960.6553 | 12004499.0031 | 18485098.8598 | 20413636.6004 | 7264211.4346 | 18401083.3373 | 4470616.4251 | 14835612.5805 | 18219883.4595 | 16129087.4993 | 8395864.3121 | 5415009.645 | 7576652.1733 | 18204917.9659 | 13050817.0997 | 6908817.5463 | 8752375.4234 | 13715223.2559 | 4241653.3776 | 14486654.3621 | 3324494.4849 | 11077709.3099 | 8195258.5563 | 12073754.837 | 27538228.9558 | 10316856.5043 | 10935093.8436 | 10239753.2773 | 26158757.184 | 16763731.1092 | 5394459.9126 | 16743882.5061 | 9989223.303 | 14183237.7698 | 6006631.6546 | 10585112.0309 | 5637392.653 | 13758243.9217 | 10661290.3617 | 8193692.8729 | 25879518.579 | 19754639.6244 | 3845158.028 | 15955035.0819 | 14348521.9368 | 12005410.9624 | 15935526.973 | 15801698.8091 | 23699119.1926 | 12747080.6983 | 24296778.1338 | 9275744.1169 | 20859474.827 | 9973145.3601 | 5662367.7041 | 17183265.9138 | 13793835.9663 | 16978262.1757 | 7513810.0865 | 21268845.3448 | 9360675.8616 | 19566227.0977 | 7596376.9979 | 11357219.9601 | 11867192.6068 | 16330847.6489 | 15597875.457 | 19973639.6017 | 15400760.5139 | 14457995.9123 | 12509732.0387 | 13637354.7183 | 9372206.3554 | 13016367.0902 | 15549352.9787 | 15229544.3661 | 12320498.0198 | 11731314.4754 | 14909230.0605 | 9745192.6805 | 8097229.9275 | 4136689.0855 | 9687212.6386 | 6728324.9533 | 13828807.3734 | 9361966.4982 | 20492082.0274 | 10711198.2923 | 16004768.3242 | 17801807.162 | 8004445.1189 | 7496805.0457 | 12351545.3704 | 20388150.7219 | 11309736.7431 | 15479476.5555 | 16280064.8654 | 18312049.4896 | 6513039.172 | 8721728.7428 | 20638730.2645 | 13279824.6418 | 5498618.9346 | 12191580.3967 | 16363474.3033 | 20259338.9531 | 15159634.7515 | 13616491.7291 | 16721326.5507 | 16291169.266 | 5764538.5419 | 5018812.1684 | 20894545.6603 | 7065772.1775 | 11442141.1404 | 23044431.8741 | 7762144.9629 | 15609753.129 | 10652020.4098 | 28005955.4172 | 12494607.1934 | 18359646.4201 | 11563134.2624 | 6759458.3324 | 18429860.869 | 20590260.9346 | 8352752.1903 | 12832504.7005 | 9057875.3273 | 15802390.6576 | 20242767.9319 | 26507093.9596 | 11330603.6624 | 18875641.4288 | 11729306.3997 | 13062198.3044 | 11395989.2869 | 6594897.0508 | 17724014.148 | 10305881.2847 | 7949365.5046 | 30204628.2959 | 12925150.3655 | 11272453.2015 | 17240000.622 | 19450787.0268 | 7558025.7703 | 13648381.7682 | 9153035.1382 | 18518289.1558 | 8334601.4188 | 21010249.2273 | 6405982.5813 | 10573888.3777 | 8037627.73 | 8765825.8383 | 11119218.1867 | 12614526.3598 | 24146093.2161 | 11473021.8595 | 7047078.3263 | 10172375.9555 | 11322736.1219 | 14048790.6981 | 7800728.3977 | 14769405.4029 | 8000243.9011 | 13440328.4268 | 12061706.0748 | 7960076.4175 | 12511768.1665 | 17064742.8983 | 16649862.0389 | -17533801.6114 | 16527475.2465 | 28707492.7817 | 20190674.2312 | 17016669.2895 | 19948259.5185 | 15641002.759 | 9482453.3026 | 9229630.6252 | 13510017.3929 | 19676610.2086 | 12770896.3676 | 13896684.5196 | 16097174.192 | 11702534.0532 | 8723541.2819 | 22744670.4768 | 15674295.201 | 18499827.8472 | 18307757.8445 | 9552007.9398 | 13377143.0199 | 13856610.0484 | 18262879.2279 | 8318122.0856 | 4851956.676 | 15041273.6583 | 13554222.0688 | 11107371.3039 | 4643725.0948 | 17966295.017 | 9583231.2776 | 18965299.3171 | 21359164.13 | 14588670.399 | 12914742.4721 | 15637315.7091 | 20285010.0636 | 14261308.73 | 21999563.0873 | 15797779.0611 | 22595413.8644 | 9866886.2426 | 11262751.9648 | 20614093.9567 | 8507307.0913 | 12267289.5574 | 15891169.7831 | 11485173.1988 | 9024156.4534 | 14599975.7869 | 11269790.0115 | 18270646.4626 | 13508851.3839 | 11746045.1565 | 8326429.973 | 20010527.8774 | 31096056.4201 | 11157239.8146 | 6970959.217 | 35769259.9089 | 14799727.5755 | 16218317.6188 | 7029370.3826 | 15181255.256 | 11236846.2267 | 4047730.676 | 17829279.3776 | 20777239.5204 | 4494742.5818 | 21059395.0853 | 13780244.2488 | 9341084.9366 | 15950969.7052 | 3202336.4591 | 21820275.0568 | 2423647.5933 | 19504369.9583 | 28149918.8159 | 17217183.3529 | 15042121.0825 | 16569072.7969 | 8938744.6553 | 19451570.7447 | 7751592.9896 | 11267442.6096 | 14828637.3007 | 8479156.8656 | 6205681.427 | 16885343.3207 | 15991125.5253 | 14963959.1626 | 25408578.642 | 16627747.3401 | 10772759.8353 | 13610878.4633 | 15560592.1933 | 8375904.6018 | 9517225.1918 | 23841562.3178 | 3348794.1269 | 14174358.0062 | 10343087.3515 | 8692892.1703 | 15866065.1401 | 21079869.4815 | 14689361.3749 | 10733715.4425 | 8218893.4731 | 8044382.112 | 11820381.7646 | 22856037.321 | 9503978.6854 | 19754098.7036 | 6141769.9145 | 19127583.7257 | 12132915.6573 | 12413429.6582 | 18355318.443 | 14363260.6195 | 8361055.3408 | 12682673.7621 | 25205907.189 | 13206529.6771 | 17535805.0128 | 2294434.1463 | 10819560.7521 | 6967613.7906 | 9149265.0727 | 14948150.6128 | 12797699.3394 | 17378592.1233 | 10884481.973 | 12871290.7106 | 20499025.4538 | 12232656.6696 | 12251144.3567 | 11109410.2795 | 4054840.4417 | 24024391.4343 | 12782061.4406 | 15978849.7975 | 14690020.6621 | 15150020.4334 | 19398973.5655 | 14589507.3179 | 2706846.4551 | 12313993.0333 | 18986720.6141 | 19135417.0181 | 6871710.8651 | 9642046.8322 | 18389607.5945 | 6741114.0535 | 17497963.12 | 18795243.5125 | 12207100.6745 | 11615119.9158 | 21097110.4106 | 26782622.4791 | 8591872.4601 | 18875134.1993 | 18629693.4333 | 14007529.263 | 2897235.5522 | 13154739.0413 | 5996243.2516 | 7507175.2331 | 9488490.3888 | 18089758.1188 | 17222816.6997 | 17312562.0098 | 13645043.5556 | 6568039.9155 | 8788522.5736 | 20908773.4002 | 12295864.44 | 16264650.4895 | 10250771.6918 | 15674250.152 | 10366294.15 | 14641698.1002 | 16893805.9608 | 14546733.4746 | 13990417.8076 | 12295686.2916 | -1742920.2067 | 25041908.8767 | 8982785.0335 | 20826341.3354 | 17060934.6336 | 10432746.7145 | 18130375.8652 | 12729111.1817 | 15724123.6399 | 10574884.9922 | 13492324.3405 | 6362651.3079 | 11878813.1606 | 11024286.4634 | 20533206.7251 | 8730269.5158 | 24577883.4736 | 8900915.8384 | 17169076.5301 | 3082604.9454 | 9247953.3897 | 8579632.253 | 9860086.7309 | 12169998.0463 | 12334677.1949 | 4845935.3337 | 20651486.716 | 15426839.5987 | 12051107.5348 | 6863839.0468 | 18028484.0837 | 5711329.5934 | 19624759.6126 | 12518925.2485 | 12984032.3756 | 13823210.6693 | 16961703.9971 | 11040336.0255 | 11217795.6254 | 10624310.1507 | 18931293.1803 | 19096782.0795 | 10074555.9997 | 16652961.7726 | 10201816.0929 | 14590846.162 | 11660191.8983 | 10166973.1488 | 8874496.1294 | 15577552.1623 | 12409357.226 | 15631770.9363 | 22737847.9153 | 17370876.6639 | 9148077.415 | 5967120.0055 | 12064496.0216 | 6468034.6278 | 19651490.4246 | 10988623.3924 | 18612139.4092 | 17281739.6908 | 13608717.8659 | 14920160.3674 | 14444179.1837 | 22426651.4606 | 16675058.5066 | 18249136.5645 | 9980458.7956 | 8378232.2265 | 27199002.6616 | 16122587.2246 | 12229132.8593 | 14580426.4783 | 10769543.3988 | 14351800.6088 | 8969791.8509 | 14270302.745 | 19069554.2483 | 9493611.6635 | 11520809.6457 | 8478748.522 | 6392925.4441 | 10283371.65 | 15028885.1304 | 20381353.1502 | 14658869.9232 | 13380193.644 | 11547536.1974 | 11108182.5878 | 22360441.9529 | 15173003.3396 | 0 | 18324773.6443 | 6096013.2279 | 59237499.6588 | 17186876.2355 | 0 | 0 | 12571986.2369 | 12571986.2369 | 14792183.7066
2033 | 7941698.2438 | 10126383.6243 | 28365464.5654 | 12067080.239 | 22123452.8048 | 23131998.6569 | 9842562.1111 | 3832678.5526 | 7023385.7582 | 20785110.6269 | 14942327.7063 | 15410267.7004 | 15184287.4468 | 8446723.3677 | 16585478.7545 | 17478803.4318 | 15820771.6273 | 24631991.9862 | 12491051.6539 | 17029831.1268 | 23408807.6225 | 20876278.0671 | 7783752.4424 | 12136088.0103 | 10516734.0041 | 20197276.8382 | 23979739.3681 | 9176798.9531 | 6257059.6107 | 4487831.3884 | 14411730.5617 | 19529263.0443 | 24255701.5732 | 12491417.3559 | 9277407.1454 | 18203618.2028 | 11624873.5817 | 13522451.0214 | 13467755.4535 | 11957600.3128 | 11754458.7814 | 26211597.2188 | 17148168.3133 | 24365246.4719 | 22975242.723 | 3190559.7864 | 12794842.9288 | 18817009.8452 | 15431111.0497 | 12091899.0315 | 13317898.0248 | 20664882.6988 | 22936591.2915 | 8057120.341 | 20468783.5274 | 5032254.7084 | 16515767.1747 | 20021070.8682 | 17972027.559 | 9692176.8327 | 6011755.3865 | 8467986.9704 | 20375662.6628 | 15132536.4399 | 7786230.0612 | 9801139.7187 | 15494862.0193 | 4778665.0941 | 16605239.4233 | 3786447.1465 | 12241669.548 | 9370127.1934 | 13584677.6647 | 30995318.9793 | 11840986.4551 | 12198330.2562 | 11322845.7534 | 29129474.6196 | 18693518.4341 | 6224388.4104 | 18706053.3912 | 11217389.557 | 15948457.7654 | 6734803.8655 | 11832025.8713 | 6269647.5055 | 15153047.9586 | 12009275.9677 | 9293485.8617 | 28865524.0709 | 21924002.4827 | 4346001.3372 | 17759491.8185 | 16027327.2593 | 13781718.9601 | 17675674.7302 | 17536311.4746 | 25716529.6789 | 14037159.9448 | 27133414.635 | 10426772.7051 | 23152949.3468 | 11344590.4436 | 6273483.6341 | 19273323.7149 | 15083398.8352 | 18636558.4974 | 8590464.271 | 23791371.9269 | 10697948.9915 | 22064228.3334 | 8767943.3708 | 12532320.9849 | 13353234.7443 | 18226920.7538 | 17344244.4718 | 22089408.5263 | 17257993.9065 | 15987824.2175 | 13932004.6155 | 14916106.6644 | 10656102.096 | 14696350.638 | 17754047.7526 | 17436974.3508 | 13771382.0745 | 13245958.763 | 16727188.9185 | 10825334.9584 | 8947405.6951 | 4570826.6628 | 11073475.2562 | 7555705.6494 | 15426810.1907 | 10521351.0887 | 22499927.4233 | 12402326.4121 | 17680415.7288 | 20659100.128 | 9144534.2917 | 8462117.4724 | 13955293.3011 | 22745183.1304 | 13176796.2166 | 17318140.5703 | 18097623.8939 | 20596344.5677 | 7534321.62 | 9740669.1887 | 22804848.4775 | 14803067.9532 | 6384222.1883 | 13615579.9241 | 18180220.0693 | 22325877.1943 | 16913266.3141 | 15679264.3656 | 18810302.366 | 18218317.2871 | 6561103.1726 | 5633762.3956 | 23251287.6185 | 7842282.1349 | 12930086.353 | 25567712.6409 | 8672618.3019 | 17411693.7326 | 11937175.5818 | 31351242.0767 | 13900393.5933 | 20527014.3366 | 13402557.9857 | 7634601.9412 | 20725820.2234 | 23227745.3033 | 9420926.5434 | 14588979.2117 | 10238082.0694 | 17147255.1518 | 22885980.9871 | 29479650.741 | 12884344.965 | 21165035.5853 | 13350532.3265 | 14683193.5627 | 12829881.2907 | 7536264.2138 | 19894727.3136 | 11356852.18 | 9120848.1122 | 33454356.8784 | 14460237.043 | 12499546.2059 | 19442845.9532 | 21611106.2824 | 8440804.4338 | 15076243.1027 | 10108206.6851 | 20554053.9477 | 9413803.2196 | 23441332.7794 | 7333053.6093 | 11788133.5451 | 9032476.2688 | 10070109.4348 | 12302463.2854 | 14376886.9337 | 26565619.9142 | 12683221.1454 | 7735168.5294 | 11826956.5791 | 12551567.1389 | 15747923.6344 | 8701851.6508 | 16621329.2145 | 9287268.63 | 15100394.8789 | 14036903.1225 | 8842946.8617 | 14044321.6089 | 18969757.1104 | 18398250.9261 | -18208499.3899 | 18685205.414 | 31720758.8444 | 22160166.8577 | 18961729.6278 | 22176943.2892 | 17350691.9281 | 11004990.6622 | 10765467.8476 | 14860577.8078 | 21915386.7436 | 14576790.0982 | 15447875.4548 | 17605167.3875 | 13076346.1715 | 9893218.3033 | 25342048.8611 | 17255439.6808 | 20517229.5171 | 20497006.9392 | 10670874.8497 | 14708784.1701 | 15709105.3764 | 20344520.8191 | 9352840.3664 | 5487761.7414 | 16834238.0524 | 15526881.0673 | 12358585.714 | 5199823.383 | 19956697.9054 | 10652487.4928 | 20816431.4414 | 23429536.6284 | 16208373.7613 | 14621078.3106 | 17526862.1119 | 22916088.3598 | 15940079.5337 | 24534037.0239 | 17466489.8555 | 25118805.4378 | 11295237.3907 | 12417300.2542 | 23171858.7014 | 9812721.3428 | 13627575.8837 | 17664703.0274 | 12797584.8042 | 10179498.6332 | 16216669.301 | 12645412.004 | 20698761.8601 | 15005212.1561 | 13048154.3262 | 9549288.3435 | 22267391.3927 | 34562979.3791 | 12518699.3852 | 7661699.4406 | 39904831.4444 | 16399864.2836 | 18148609.8552 | 7924979.073 | 16880912.385 | 12679313.3752 | 4682172.3888 | 20368819.5772 | 22839767.5098 | 5034937.2646 | 23265323.2625 | 15412950.6079 | 10468715.6878 | 17690991.7445 | 3619198.6053 | 24179331.5531 | 2779296.7883 | 21749422.1219 | 31301907.9771 | 19448313.41 | 16742173.855 | 18717742.9805 | 10001430.0701 | 21705598.4585 | 8706981.9048 | 12855865.5635 | 16705957.406 | 9583635.6788 | 7108334.551 | 18679804.7299 | 17568680.0249 | 16758787.0337 | 28588247.4121 | 18562183.7081 | 12498779.1243 | 15143276.2061 | 17739089.3923 | 9507996.9288 | 10635971.8185 | 26417238.4803 | 3730656.681 | 15942405.7851 | 11912734.535 | 10030408.6914 | 17679453.0468 | 23677331.8681 | 16281000.8585 | 12162029.64 | 9287466.434 | 8925639.2643 | 13169868.565 | 25432573.0245 | 10754545.5444 | 22066524.3901 | 7029455.6234 | 21178695.4471 | 13846739.6419 | 13881197.2451 | 20408919.6962 | 16360446.0614 | 9474065.8127 | 14309012.1772 | 28249909.5017 | 15253549.021 | 19653917.747 | 2623993.475 | 12249467.5811 | 7989227.6739 | 10167666.2612 | 16798037.7921 | 14501516.3789 | 19489467.5688 | 12401432.0652 | 14386687.7456 | 22593995.8069 | 13993809.8698 | 13585940.7888 | 12416314.0994 | 4572735.3787 | 26517470.0535 | 14083867.9002 | 17696849.5093 | 16554714.4094 | 17161015.1267 | 21840950.8968 | 16978776.6232 | 3046035.8103 | 13688100.6562 | 21176538.2808 | 21475499.4713 | 7937994.7492 | 10835780.2682 | 20617247.0951 | 7570935.9093 | 19789648.905 | 20911492.292 | 13549530.789 | 13346362.5985 | 23270913.7262 | 29701882.2355 | 9546191.9782 | 20794523.7046 | 20906985.8762 | 15395342.1181 | 3175108.2403 | 14613577.2905 | 6775278.5964 | 8671603.938 | 10648414.1918 | 20216124.1724 | 19649461.8171 | 19353320.6054 | 15199581.0075 | 7617475.2716 | 9914102.3846 | 22825785.054 | 13754502.8572 | 17793270.5515 | 11703225.3239 | 17602861.0813 | 11586238.7781 | 16459454.8326 | 19197205.8708 | 16102074.9568 | 15482920.9502 | 13663426.912 | -1789413.1419 | 27816078.1662 | 10262305.1256 | 23388172.3034 | 18860901.2846 | 11582281.6843 | 19958537.3292 | 14388754.571 | 17753562.2157 | 11766809.2618 | 15117386.471 | 7372306.5571 | 13697620.8189 | 12628755.2259 | 22918032.1841 | 9972732.359 | 27083556.0707 | 10017857.9877 | 19210154.4657 | 3446442.7379 | 10526885.9054 | 9593911.6151 | 11428368.1259 | 13854266.0252 | 13948774.869 | 5460961.7304 | 23090555.5875 | 17130643.877 | 13755307.0278 | 7833641.608 | 20120924.2233 | 6400229.63 | 21844729.6355 | 14413995.4769 | 14715691.2143 | 15515920.7459 | 19117688.6419 | 12116933.1658 | 12778536.4173 | 11779947.0254 | 20814268.787 | 21348935.1021 | 11193018.9748 | 18657736.0214 | 11472243.5214 | 16333461.1473 | 13133567.4141 | 11476048.6946 | 10110878.0064 | 17421496.5464 | 13718585.9023 | 17404592.1944 | 25666162.3145 | 19447946.9106 | 10635835.2391 | 6860411.0915 | 13157390.5456 | 7163717.9715 | 21552787.6249 | 12395574.5329 | 21610059.8761 | 19606736.5 | 15154031.6237 | 16617910.8299 | 16213298.7893 | 24985602.3605 | 18546999.3686 | 20257422.0324 | 11008418.3241 | 9621847.1832 | 30115032.976 | 17923858.3373 | 13874432.6 | 16376943.8382 | 12129105.1522 | 16404054.7312 | 10224720.2967 | 15969665.6419 | 20956651.6922 | 10768667.9151 | 12762568.3291 | 9381783.3323 | 7168392.1566 | 11765730.578 | 16709168.2139 | 22670564.1249 | 16271376.0416 | 15107291.8536 | 13135555.4466 | 12497544.403 | 25161915.8214 | 17270609.8697 | 0 | 20182192.7647 | 6702481.9216 | 65844765.557 | 19040599.7855 | 0 | 0 | 14540609.9931 | 14540609.9931 | 16821795.6794
2034 | 8897288.5435 | 11543168.6084 | 31414920.5189 | 13707532.8105 | 24526491.0407 | 25309116.7261 | 10785716.7029 | 4277946.0744 | 7993908.8388 | 22714406.1953 | 16736048.1832 | 17343710.4181 | 17213202.2891 | 9538394.3977 | 18388108.5981 | 19287898.3408 | 17822375.3831 | 26871369.8119 | 13829677.0516 | 18936944.9412 | 26088591.9612 | 23124604.9291 | 8811695.7735 | 13377921.6966 | 11618210.801 | 22049418.0915 | 26562690.1029 | 10184081.581 | 6864492.5125 | 5053706.3328 | 15664382.5502 | 21804589.0473 | 26744060.0548 | 14009825.9985 | 10622496.7154 | 20183524.6545 | 13070927.5675 | 15233057.6107 | 15117852.2605 | 13262138.7793 | 13159275.5147 | 29190863.1296 | 19118303.6357 | 26903418.6371 | 25476539.4114 | 3524421.7907 | 14380284.001 | 20901327.6851 | 17075826.6401 | 13476516.6238 | 14741752.3337 | 22943897.8148 | 25664223.3273 | 8912891.7106 | 22656149.0102 | 5583192.494 | 18318581.2351 | 21939742.9282 | 19893144.2812 | 11034851.8817 | 6624907.1317 | 9421642.3409 | 22708827.7453 | 17289239.182 | 8718585.4379 | 10901335.1918 | 17390826.376 | 5364794.3347 | 18794124.2717 | 4258494.1351 | 13428972.186 | 10587396.7756 | 15238918.3547 | 34736374.3798 | 13402501.0241 | 13547327.9336 | 12444568.405 | 32359979.6869 | 20743575.1088 | 7054941.1115 | 20843744.2021 | 12471870.6957 | 17861140.5511 | 7516447.5935 | 13137064.1877 | 6882863.3073 | 16635589.4316 | 13440373.2028 | 10418745.9176 | 31995440.8999 | 24278396.8896 | 4839976.7149 | 19632863.0858 | 17809330.8616 | 15603893.7022 | 19545904.7052 | 19389557.4584 | 27804820.6425 | 15390926.9579 | 30128439.7033 | 11580579.3313 | 25637180.7863 | 12723818.4997 | 6913470.0928 | 21505478.8429 | 16426007.781 | 20426231.0016 | 9685597.1342 | 26451639.0769 | 12055409.3669 | 24770809.5841 | 9981717.807 | 13743264.2201 | 14919615.6382 | 20183434.5024 | 19174424.3432 | 24264500.4989 | 19273751.6105 | 17571546.3773 | 15447208.6558 | 16277152.1797 | 11978894.4932 | 16430410.1211 | 19987835.5704 | 19737098.0869 | 15296389.3262 | 14774376.8851 | 18647033.0901 | 11998689.6273 | 9837252.8916 | 5004772.6119 | 12481815.5217 | 8438911.0551 | 17108442.7555 | 11738540.2893 | 24530139.6213 | 14114370.8038 | 19402616.9693 | 23564684.9662 | 10258498.0113 | 9485196.1578 | 15613969.9453 | 25248427.0016 | 15096542.6729 | 19331525.5168 | 20039815.1704 | 22997386.6275 | 8585406.8212 | 10820817.4137 | 25118031.2202 | 16434994.1303 | 7285224.4523 | 15123994.2184 | 20128964.5105 | 24507264.3472 | 18817805.3451 | 17814057.2828 | 21025676.6677 | 20235578.0257 | 7387565.6018 | 6294841.5773 | 25707798.6618 | 8651268.1112 | 14417278.3052 | 28292895.6317 | 9630534.5542 | 19300338.8779 | 13325276.1835 | 34965466.7328 | 15375768.0145 | 22904729.3539 | 15269190.3422 | 8499699.9814 | 23157033.8684 | 26031704.008 | 10518694.8983 | 16397147.7185 | 11409700.3202 | 18554762.9818 | 25737200.8085 | 32675712.951 | 14444525.0585 | 23650116.3502 | 14982825.3014 | 16395686.4812 | 14274449.2123 | 8503561.5922 | 22208360.8339 | 12454706.1484 | 10321757.0186 | 36789212.6451 | 16129387.9625 | 13814858.4562 | 21786245.1416 | 23936130.797 | 9374184.8244 | 16478148.2327 | 11041680.9028 | 22735282.8284 | 10534860.4633 | 25994946.3324 | 8300702.2237 | 13106083.8077 | 10092994.6713 | 11407603.2936 | 13566781.6165 | 16198664.6967 | 29157631.2882 | 13991015.3135 | 8412101.3749 | 13516330.4562 | 13870467.5659 | 17586137.6366 | 9641681.8219 | 18565360.2416 | 10595504.2656 | 16869914.5294 | 16075026.9582 | 9778688.3887 | 15676838.6032 | 20960592.7936 | 20193930.4142 | -18860224.02 | 20988460.2387 | 34942769.4616 | 24257659.2627 | 20998287.6911 | 24491539.6514 | 19174691.1128 | 12550078.4684 | 12338190.2354 | 16264814.6467 | 24316030.6176 | 16423078.7516 | 17071009.2635 | 19182337.8252 | 14508540.2679 | 11103296.5649 | 28210465.386 | 18915452.1953 | 22680531.664 | 22847943.1509 | 11868757.2128 | 16160453.9899 | 17554595.6101 | 22585170.0507 | 10444190.5226 | 6164553.436 | 18692510.0052 | 17542820.1299 | 13648163.2266 | 5798762.9647 | 22079619.9571 | 11746653.2802 | 22725392.1974 | 25614337.2788 | 17899244.9041 | 16440707.5356 | 19546141.935 | 25789130.9861 | 17731464.5874 | 27241456.7132 | 19231925.7718 | 27846754.9647 | 12752147.2095 | 13577356.8228 | 25869863.3932 | 11165917.065 | 15075201.9093 | 19534556.6047 | 14204630.5222 | 11296493.1138 | 17951435.7671 | 14131066.1589 | 23284257.6949 | 16614637.4352 | 14381988.1207 | 10759364.9098 | 24604241.2909 | 38301345.2084 | 13996261.3754 | 8365982.7731 | 44357972.9167 | 18075398.8486 | 20244455.6308 | 8804765.0607 | 18656269.0559 | 14251636.7249 | 5341775.5551 | 22949158.0549 | 24939628.1695 | 5606567.2165 | 25413841.2376 | 17138502.3068 | 11658404.7983 | 19518747.028 | 4049350.5687 | 26680284.4425 | 3142143.639 | 24093223.822 | 34591455.6617 | 21813689.7416 | 18550667.7839 | 21000594.9156 | 11116943.9658 | 24076078.8547 | 9656329.3294 | 14514413.6718 | 18609897.9527 | 10761803.5358 | 8029740.7134 | 20560115.1452 | 19257719.9686 | 18645034.6289 | 31943331.5476 | 20619375.7326 | 14255491.9967 | 16765685.1714 | 19940701.7204 | 10666181.2089 | 11810109.7277 | 29167584.2082 | 4132207.7715 | 17728667.0068 | 13533708.5017 | 11375278.0115 | 19580984.1587 | 26451166.8685 | 17938431.8293 | 13650653.7644 | 10423537.3356 | 9862977.8079 | 14615235.4302 | 28103004.9845 | 12059077.4525 | 24486534.8616 | 7933428.1578 | 23316573.9332 | 15615370.4533 | 15422224.8655 | 22649355.4459 | 18444223.2986 | 10551736.8835 | 16075024.4196 | 31476462.2469 | 17384159.3624 | 21893563.1935 | 2962488.7285 | 13773914.0846 | 9033854.7539 | 11222752.3538 | 18782695.2964 | 16193856.5566 | 21743778.7129 | 13951360.0018 | 15971478.7988 | 24755628.87 | 15786359.1157 | 14969443.1822 | 13773499.5188 | 5121825.4813 | 29051335.6063 | 15445603.4658 | 19560323.5749 | 18525107.2413 | 19241799.6646 | 24513934.6865 | 19461806.3728 | 3404424.2738 | 15165909.9686 | 23477308.2122 | 23950384.9743 | 9028545.7834 | 12092257.1528 | 22876445.9193 | 8448510.965 | 22190847.9613 | 23185481.9849 | 14951072.5475 | 15121019.3921 | 25566354.7352 | 32716661.2474 | 10590082.1183 | 22749229.1192 | 23307640.1319 | 16851976.0058 | 3449040.4963 | 16168576.4596 | 7603292.6293 | 9867619.906 | 11914489.5946 | 22516674.3522 | 22168177.968 | 21483555.7845 | 16794850.7053 | 8683278.6475 | 11129604.7787 | 24842390.4478 | 15324004.2105 | 19402339.7566 | 13174350.0939 | 19695440.063 | 12858219.8309 | 18427515.3779 | 21511122.6081 | 17766154.6442 | 17087026.3693 | 15095311.3747 | -1908265.2697 | 30779442.0885 | 11562994.3305 | 26122892.1092 | 20717682.5872 | 12800737.3475 | 21807095.3956 | 16092927.1514 | 19918495.7659 | 13000296.9896 | 16808850.9379 | 8396097.4477 | 15554783.8985 | 14258073.8708 | 25396459.6625 | 11233487.3197 | 29715319.3401 | 11208886.3174 | 21406117.2845 | 3808136.5985 | 11850543.7607 | 10661877.7396 | 13052333.498 | 15590352.7301 | 15550077.2608 | 6109477.1063 | 25682624.1863 | 18974874.0966 | 15480284.6771 | 8814603.8426 | 22315533.0153 | 7148602.9709 | 24228890.7972 | 16346288.796 | 16530407.9386 | 17339001.1201 | 21400339.4201 | 13254901.9131 | 14352259.6251 | 13011477.1325 | 22763247.2296 | 23785506.1663 | 12410009.0196 | 20819192.7593 | 12814544.3455 | 18062216.4722 | 14690801.3527 | 12866157.0873 | 11379507.4781 | 19425036.5847 | 15051655.1896 | 19290204.5924 | 28775457.742 | 21616962.9037 | 12154981.5172 | 7749033.1146 | 14229479.9547 | 7882742.8086 | 23461982.4134 | 13851091.3332 | 24745396.4014 | 21985197.8552 | 16846950.2669 | 18439514.7942 | 18107245.4067 | 27719908.4856 | 20533283.7112 | 22387530.8757 | 12063462.8893 | 10916837.1162 | 33238036.3157 | 19863429.5458 | 15552251.4902 | 18294755.4223 | 13565536.4687 | 18492186.4433 | 11493106.8136 | 17748570.1833 | 22946899.79 | 12082023.2537 | 14039046.9974 | 10343350.7392 | 7915559.721 | 13275816.5081 | 18452461.58 | 25082348.0941 | 17986697.1858 | 16991366.0716 | 14731679.303 | 13961430.0661 | 28122838.1408 | 19454019.9663 | 0 | 22009250.7042 | 7292391.0309 | 72386806.2193 | 20818950.5238 | 0 | 0 | 16461662.1172 | 16461662.1172 | 18823134.2127
2035 | 9915586.5001 | 12992600.088 | 34627882.8566 | 15377431.131 | 27037663.3193 | 27543033.6835 | 11766294.638 | 4748957.7731 | 8984754.2486 | 24683931.7473 | 18644720.1119 | 19420258.2727 | 19403180.3353 | 10632050.8512 | 20288886.5248 | 21143574.3621 | 19963323.8738 | 29149259.0277 | 15231618.2894 | 20953033.2418 | 28926547.8786 | 25496198.8536 | 9920272.9437 | 14583148.716 | 12759315.6851 | 23941653.3692 | 29281590.808 | 11244786.512 | 7472238.3202 | 5659232.3596 | 16907575.8193 | 24218507.1508 | 29343233.8711 | 15533704.1853 | 12009727.6713 | 22258398.1548 | 14615423.3424 | 17065943.3607 | 16890210.1764 | 14640879.0328 | 14652616.6346 | 32356912.7016 | 21200427.8189 | 29547176.6114 | 28101963.1828 | 3875046.4581 | 16077732.8638 | 23098784.7124 | 18790019.4883 | 14939384.1292 | 16239181.43 | 25341565.4769 | 28570267.3782 | 9806268.154 | 24966945.4555 | 6155071.8334 | 20223499.1967 | 23923765.9435 | 21905125.8496 | 12409187.0924 | 7258814.5725 | 10425951.8717 | 25172764.3926 | 19506305.5273 | 9715378.8906 | 12062488.8044 | 19415196.676 | 5991041.0401 | 21006167.7369 | 4763032.3597 | 14646895.9703 | 11897989.0396 | 17006272.8688 | 38735690.6434 | 15086346.0646 | 14961638.8442 | 13601156.0368 | 35766589.2682 | 22910856.8629 | 7892953.7298 | 23108696.5358 | 13778185.6238 | 19897897.2526 | 8345776.9873 | 14511948.3284 | 7524496.1632 | 18182513.1666 | 14964593.7975 | 11621090.1179 | 35295103.1474 | 26728278.2404 | 5353792.3134 | 21588830.3713 | 19699848.8474 | 17571877.9157 | 21520049.9153 | 21325021.8498 | 29905341.1147 | 16770666.4178 | 33277885.8971 | 12777581.311 | 28253934.4503 | 14188835.2729 | 7569275.3371 | 23869932.8961 | 17789611.5867 | 22272636.3022 | 10860415.2283 | 29273091.2332 | 13508451.4056 | 27660505.6051 | 11222431.5136 | 14987619.1974 | 16578433.6245 | 22211886.0245 | 21097889.8001 | 26508482.1678 | 21418213.4721 | 19211714.9739 | 17036394.4876 | 17675882.1798 | 13399033.3875 | 18266799.2973 | 22378040.0939 | 22216881.0425 | 16903393.8738 | 16378986.6856 | 20685066.1237 | 13231206.1282 | 10743213.6079 | 5440027.3944 | 13990536.5576 | 9375337.4062 | 18885625.5808 | 13022063.2359 | 26593468.342 | 15860614.9366 | 21174269.4497 | 26536476.2301 | 11353819.951 | 10575340.0016 | 17372572.0066 | 27880247.5292 | 17079261.1935 | 21465252.4093 | 22072861.6774 | 25532714.2739 | 9666561.2078 | 11951276.1756 | 27531353.6007 | 18162066.2595 | 8208530.987 | 16711875.3572 | 22181508.246 | 26753650.0256 | 20823739.6569 | 19988731.7684 | 23382634.372 | 22354143.3672 | 8271104.9436 | 6999826.285 | 28272999.1805 | 9498266.3685 | 15977025.1619 | 31161796.4076 | 10640666.9875 | 21288791.1837 | 14793885.8293 | 38801559.6606 | 16930229.402 | 25421428.1205 | 17175285.9785 | 9401172.5241 | 25741429.1865 | 29023964.4336 | 11688473.5202 | 18329053.9406 | 12639796.3135 | 19946426.3024 | 28796132.9294 | 36059008.756 | 16093965.2017 | 26283074.1753 | 16719474.089 | 18215471.9815 | 15782453.7855 | 9541228.4758 | 24659366.5373 | 13583675.1261 | 11618274.4687 | 40232261.2953 | 17898485.0247 | 15178704.6883 | 24282943.825 | 26389330.8667 | 10364049.0217 | 17916434.7326 | 11981384.751 | 25015562.7695 | 11735473.9564 | 28690627.4088 | 9345187.2664 | 14498679.1636 | 11216144.2835 | 12851770.773 | 14888654.8847 | 18160696.0411 | 31870903.0403 | 15349410.1817 | 9080433.8627 | 15255125.9297 | 15250881.0035 | 19534705.3637 | 10627588.077 | 20612897.428 | 11934938.2723 | 18752936.9993 | 18176684.545 | 10762939.3991 | 17411131.522 | 23051495.9282 | 22041187.0054 | -20302407.9644 | 23453098.3644 | 38285337.7398 | 26412637.9994 | 23131622.8979 | 26897918.0567 | 21100966.5801 | 14130912.4259 | 13961121.5338 | 17718139.2406 | 26638337.2624 | 18401692.9909 | 18776166.0225 | 20774096.866 | 16011447.1623 | 12392093.9801 | 30852494.3399 | 20624505.6679 | 24938251.2215 | 25333638.3404 | 13139713.9039 | 17666183.8892 | 19489748.0792 | 24956502.0021 | 11600906.1914 | 6888598.9636 | 20627593.2523 | 19713820.7799 | 14986031.5544 | 6436896.5296 | 24298527.2282 | 12871405.395 | 24688643.2381 | 27846543.5984 | 19621314.5564 | 18390639.1405 | 21676669.906 | 28874214.1422 | 19606405.4063 | 30105103.3891 | 21068887.6373 | 30731927.5812 | 14318510.0579 | 14748391.6351 | 28731446.3567 | 12547664.4726 | 16598040.6134 | 21505515.9325 | 15694740.0819 | 12360337.3209 | 19763751.8319 | 15707310.7138 | 26051328.4763 | 18299449.3727 | 15756369.3946 | 11965229.2033 | 27036837.2017 | 42242606.052 | 15565107.2217 | 9077483.5493 | 49046157.7909 | 19827386.1661 | 22463177.9212 | 9718478.4691 | 20510706.5153 | 15935344.9168 | 6019350.7344 | 25712222.1047 | 27082443.3491 | 6212042.4584 | 27618836.6869 | 18967972.2249 | 12918495.561 | 21429290.7648 | 4504140.2638 | 29248148.3719 | 3532341.1814 | 26550716.2624 | 38026063.966 | 24331401.2292 | 20444747.2691 | 23438603.532 | 12292445.4126 | 26581487.6487 | 10565996.8072 | 16299859.9454 | 20588461.364 | 12021878.9747 | 9020783.0973 | 22496209.902 | 21021596.7488 | 20638092.8491 | 35493187.191 | 22782463.8546 | 16056032.7746 | 18475936.6461 | 22289092.7978 | 11900442.0249 | 13046269.3382 | 32069546.9327 | 4551535.8309 | 19589207.6532 | 15185109.4169 | 12738061.6224 | 21579169.5106 | 29406942.3354 | 19673340.7579 | 15235990.9285 | 11636805.8683 | 10833343.2997 | 16126471.9696 | 30885864.8708 | 13446344.5366 | 27030609.5673 | 8903570.7084 | 25551636.7075 | 17514928.7897 | 17043527.1225 | 25027265.0429 | 20680800.9708 | 11594048.0109 | 17962685.1677 | 34900422.6452 | 19567257.7634 | 24274952.4493 | 3326162.0126 | 15406146.1392 | 10158791.2001 | 12322053.0181 | 20899613.7162 | 17968947.7735 | 24132757.0252 | 15609501.9258 | 17639401.7629 | 26965068.1435 | 17709773.9946 | 16386853.2483 | 15188726.1162 | 5706047.1983 | 31636542.4742 | 16842251.9862 | 21519664.7727 | 20618850.0364 | 21453161.9609 | 27372293.4048 | 22033306.7067 | 3784900.0184 | 16717980.6497 | 25906652.3322 | 26574138.818 | 10143468.3251 | 13420905.1485 | 25268608.3677 | 9377195.2169 | 24747157.7083 | 25594566.8526 | 16406798.4374 | 17036446.401 | 27961667.5716 | 35844124.5809 | 11702464.8799 | 24748021.0644 | 25853939.5369 | 18330184.8584 | 3718793.2062 | 17796160.7237 | 8487294.0856 | 11089224.5099 | 13261139.7272 | 24955215.7413 | 24869869.6308 | 23719009.3578 | 18441819.8324 | 9774684.8978 | 12428431.0238 | 26885329.2751 | 16981753.8762 | 21029829.0148 | 14746315.5338 | 21923671.6722 | 14194350.1194 | 20513716.5134 | 23968738.9631 | 19495050.4666 | 18780243.3183 | 16598584.1017 | -2022738.4419 | 33899608.5994 | 12955763.0163 | 29042403.7261 | 22642918.1742 | 14070460.4892 | 23670275.8366 | 17768143.2927 | 22231607.3561 | 14277309.0899 | 18579584.9209 | 9442182.6277 | 17441839.1893 | 15889330.1857 | 27988012.5235 | 12582693.5475 | 32439476.3705 | 12481815.9007 | 23731411.9071 | 4193581.0282 | 13267017.4787 | 11790621.7573 | 14722115.3584 | 17448929.8803 | 17225598.845 | 6795397.0824 | 28431468.7005 | 20909360.0661 | 17322349.1779 | 9862645.4934 | 24628195.5553 | 7940191.6967 | 26738391.8761 | 18305199.7773 | 18486326.2391 | 19285290.7195 | 23828608.1871 | 14436401.6152 | 16026179.4765 | 14309581.4465 | 24730107.7255 | 26368977.0169 | 13696402.4708 | 23105719.8685 | 14239942.9611 | 19835085.7321 | 16344181.0339 | 14346627.0573 | 12736574.7798 | 21544468.8876 | 16418189.8306 | 21267805.0306 | 32092435.7851 | 23897319.0278 | 13717895.5977 | 8640062.263 | 15278828.4385 | 8626952.1845 | 25376234.9582 | 15389746.4955 | 27988069.0637 | 24511029.4005 | 18627374.5127 | 20357258.4329 | 20113630.0653 | 30594972.3976 | 22607811.6112 | 24608067.4448 | 13141948.9208 | 12233550.0208 | 36492203.2303 | 21896128.3466 | 17328996.6219 | 20325873.2733 | 15091623.3486 | 20733647.28 | 12846923.322 | 19620936.2413 | 24978245.7606 | 13479105.6368 | 15355324.1603 | 11345628.7464 | 8674842.1074 | 14897625.6558 | 20267103.8115 | 27627519.9941 | 19772906.833 | 19010702.6053 | 16426408.8312 | 15510792.4644 | 31270215.4537 | 21793195.5917 | 0 | 23776789.4927 | 7853143.5908 | 78766973.3842 | 22549914.8651 | 0 | 0 | 18319285.0673 | 18319285.0673 | 20774182.6402
2036 | 10998946.6329 | 14528203.7261 | 37971670.3545 | 17171480.964 | 29634667.0745 | 29809626.0361 | 12781081.4583 | 5239661.0674 | 10047648.1167 | 26663845.2856 | 20646695.9609 | 21672936.7519 | 21734010.2172 | 11764207.137 | 22269381.2411 | 23018966.0079 | 22218799.2295 | 31486040.0043 | 16717186.9138 | 23086197.4202 | 31890489.4508 | 28016818.4354 | 11099107.128 | 15861142.4984 | 13937194.1031 | 25905912.5871 | 32169872.0748 | 12365400.4695 | 8087863.9582 | 6297965.8962 | 18119048.1211 | 26754603.2197 | 32037402.3696 | 17139539.0664 | 13490771.446 | 24468806.0637 | 16239988.746 | 19043103.6125 | 18796267.5654 | 16081002.0305 | 16251135.28 | 35700484.4741 | 23407434.0863 | 32319311.9881 | 30935414.9582 | 4245525.2222 | 17870631.2733 | 25435713.8565 | 20592198.7763 | 16484584.3812 | 17856799.1965 | 27827522.8379 | 31738187.0895 | 10757449.4364 | 27391467.1063 | 6738181.1481 | 22261502.3508 | 25989126.0556 | 23988431.3079 | 13891600.8121 | 7903833.6659 | 11477184.6215 | 27784652.8028 | 21923063.5033 | 10767630.2807 | 13270402.3889 | 21549761.6834 | 6674437.8445 | 23380092.6178 | 5298361.4171 | 15878461.1413 | 13314086.9659 | 18936395.9517 | 43087448.0055 | 16877078.5533 | 16453349.1079 | 14785937.2353 | 39440390.9601 | 25202594.5439 | 8768467.5663 | 25570509.4604 | 15170000.0568 | 22084637.0841 | 9237165.3329 | 15939897.9293 | 8209934.5871 | 19797917.2809 | 16566306.6711 | 12893255.284 | 38734860.1087 | 29392527.9768 | 5879035.9669 | 23605386.9996 | 21692863.0262 | 19668131.8356 | 23614733.2134 | 23362611.7176 | 32049786.0853 | 18180284.4218 | 36591535.4693 | 14025349.7225 | 31071315.0265 | 15720724.2802 | 8249613.5863 | 26356205.4257 | 19189908.7886 | 24195980.1628 | 12102319.6691 | 32232051.448 | 15040634.9246 | 30782764.8964 | 12565648.4899 | 16255701.2884 | 18309721.0202 | 24281648.5477 | 23096311.0603 | 28799175.1068 | 23747345.7601 | 20890811.5734 | 18708985.1032 | 19107750.1917 | 14913025.8581 | 20208914.3997 | 24897444.344 | 24935494.7891 | 18581837.401 | 18061407.5533 | 22821164.5261 | 14559688.3122 | 11676173.2729 | 5866808.6317 | 15582939.8894 | 10361148.6521 | 20742572.2485 | 14355081.154 | 28656294.7652 | 17703643.8786 | 22978053.4315 | 29687806.0017 | 12466317.6874 | 11720548.7261 | 19240866.403 | 30666329.5346 | 19207274.0589 | 23766728.5325 | 24228491.1656 | 28171438.6344 | 10824537.6941 | 13152320.2077 | 29903618.2021 | 20008550.0243 | 9188763.1418 | 18378656.9234 | 24367514.8333 | 29083227.9631 | 22968642.296 | 22329497.3082 | 25865156.578 | 24544440.0677 | 9223004.0985 | 7746127.5108 | 30932298.8214 | 10373289.3476 | 17591634.6407 | 34246308.9937 | 11692905.6276 | 23357080.7171 | 16362604.5351 | 42933073.0412 | 18548627.3309 | 28141231.6151 | 19193584.048 | 10324482.2265 | 28457273.6843 | 32175071.8475 | 12923236.5661 | 20390809.6515 | 13909880.3995 | 21359329.7132 | 32073183.3461 | 39635975.423 | 17811196.2331 | 29125486.6419 | 18538966.4161 | 20123392.9955 | 17362564.7699 | 10645682.446 | 27235614.2996 | 14765354.8594 | 12998724.0827 | 43738951.5369 | 19780008.0541 | 16599636.1311 | 26910195.6982 | 29005053.6565 | 11403701.9057 | 19393227.5821 | 12916620.8243 | 27429339.4426 | 13018502.0356 | 31503095.38 | 10489783.0224 | 15991949.2797 | 12399013.1749 | 14389544.9965 | 16281144.8309 | 20262018.5917 | 34711087.9946 | 16790955.9266 | 9724433.4378 | 17108981.6187 | 16690579.961 | 21609112.9307 | 11649583.8424 | 22739953.0254 | 13355175.0028 | 20749553.2303 | 20442288.0175 | 11787648.2946 | 19247633.1715 | 25219189.1618 | 23918029.701 | -21718470.0826 | 26058311.2813 | 41777873.4524 | 28654443.131 | 25346993.1614 | 29378936.1763 | 23131322.0285 | 15806189.4025 | 15694041.2804 | 19207774.0642 | 29129004.8607 | 20505377.7878 | 20545552.3772 | 22410640.5328 | 17566501.1174 | 13773836.6492 | 33742309.6075 | 22385890.559 | 27383546.1771 | 27951529.7716 | 14501412.5405 | 19271773.46 | 21486155.3239 | 27504806.0171 | 12808758.0713 | 7652683.9598 | 22610569.9319 | 22019115.2513 | 16352693.7765 | 7129600.7846 | 26646769.1155 | 14007302.59 | 26682658.9739 | 30155583.4577 | 21420738.4778 | 20452280.8224 | 23936381.9602 | 32245634.237 | 21578790.1818 | 33157297.7647 | 22985093.9132 | 33824645.9819 | 15978492.8212 | 15911943.2617 | 31724973.7539 | 14042044.7464 | 18205183.6942 | 23564057.1062 | 17285128.7535 | 13422588.7844 | 21687255.4939 | 17388241.2775 | 28972414.0129 | 20092128.3645 | 17149514.5954 | 13207628.8286 | 29539875.2796 | 46479023.374 | 17261979.9497 | 9792449.2075 | 54124388.5808 | 21639723.927 | 24824362.5411 | 10650505.0857 | 22425184.2813 | 17779266.3101 | 6756553.7645 | 28629423.428 | 29238475.0279 | 6847028.1183 | 29903899.9671 | 20888763.0643 | 14236442.1081 | 23410507.7219 | 4994171.2416 | 31937506.9354 | 3945913.1222 | 29099903.5739 | 41579654.715 | 26972857.2941 | 22462235.3446 | 26006216.7109 | 13514700.2309 | 29198397.5404 | 11487294.7348 | 18247201.1491 | 22685416.0382 | 13352831.3166 | 10071534.2011 | 24526502.3565 | 22877532.8256 | 22715183.9122 | 39201460.7268 | 25051425.2581 | 17966579.2518 | 20272415.7757 | 24756045.4412 | 13206700.4354 | 14332060.2436 | 35120986.3846 | 4985820.6105 | 21543841.6008 | 16981712.3477 | 14166834.4916 | 23653273.8586 | 32538965.3689 | 21464150.1475 | 16954540.5151 | 12914641.5044 | 11836055.5778 | 17720663.7467 | 33748628.979 | 14956369.6113 | 29671826.1466 | 9929572.8834 | 27859385.688 | 19553858.2956 | 18734203.6574 | 27550291.892 | 23118512.9644 | 12636168.395 | 20009496.1265 | 38495606.7684 | 21945490.6037 | 26779959.1325 | 3714797.294 | 17130256.7892 | 11353078.3264 | 13450982.8164 | 23139025.4111 | 19800634.0957 | 26671952.0057 | 17365889.6795 | 19374935.5281 | 29215784.5791 | 19743591.8646 | 17847279.0558 | 16642131.8231 | 6319281.8461 | 34238115.5272 | 18292246.3762 | 23613878.3086 | 22811426.2549 | 23823679.0991 | 30490858.8359 | 24838542.5172 | 4182900.1808 | 18354765.407 | 28441105.6925 | 29323922.1654 | 11329428.7458 | 14804606.6793 | 27810103.8631 | 10347088.4254 | 27509485.8095 | 28137869.8587 | 17901019.8308 | 19075032.1661 | 30452206.0721 | 39048191.2927 | 12901205.5043 | 26763814.141 | 28517977.8621 | 19832395.8834 | 3979845.0942 | 19502694.5437 | 9418017.6164 | 12396143.0445 | 14718244.1401 | 27571465.6942 | 27789308.0179 | 26038197.073 | 20112702.9845 | 10933028.8563 | 13822904.3504 | 28963877.6612 | 18729623.42 | 22719228.3755 | 16400543.8141 | 24309137.9748 | 15577484.6344 | 22769473.7422 | 26537913.7965 | 21324146.1464 | 20575669.7372 | 18159585.1928 | -2131338.7064 | 37221042.283 | 14426905.5442 | 32132460.675 | 24611153.9955 | 15405251.9075 | 25530519.427 | 19554625.6325 | 24673535.1622 | 15585747.9792 | 20404556.6136 | 10550208.2255 | 19458919.7028 | 17617707.1071 | 30658564.4656 | 14005198.2464 | 35265451.8493 | 13828881.051 | 26222055.9427 | 4612520.4653 | 14791506.6208 | 12968162.003 | 16533726.5607 | 19438306.6833 | 18949670.9222 | 7511157.407 | 31320029.6422 | 22980721.8868 | 19259556.726 | 10965486.2834 | 27037614.5703 | 8786141.3634 | 29387356.6895 | 20399277.9636 | 20611429.7087 | 21350035.6922 | 26375213.5078 | 15649827.1822 | 17779356.2889 | 15678976.8897 | 26718897.4903 | 29143538.5785 | 15089820.6436 | 25531622.7128 | 15733771.1574 | 21657329.4573 | 18074081.5431 | 15902159.9211 | 14183016.9118 | 23800274.0833 | 17800535.5014 | 23357977.0002 | 35581812.0781 | 26267633.0277 | 15383417.6817 | 9564167.4044 | 16284584.4907 | 9389447.5935 | 27265086.3047 | 17023723.5947 | 31565266.3909 | 27074732.6837 | 20521581.3255 | 22381737.1839 | 22243363.3496 | 33650213.8055 | 24814408.0044 | 26947082.2764 | 14244943.3644 | 13671959.7417 | 39906406.2828 | 24076076.1849 | 19209938.4365 | 22478061.5331 | 16689455.0799 | 23104854.5453 | 14269834.454 | 21569824.1473 | 27064115.9293 | 14970857.7554 | 16692413.4826 | 12389226.3371 | 9430403.7754 | 16614282.4073 | 22133318.3515 | 30285242.7436 | 21677030.0066 | 21217706.6203 | 18197742.5889 | 17126273.0338 | 34571651.0113 | 24332868.7733 | 0 | 25506237.9318 | 8390320.1684 | 85057567.0591 | 24215671.1679 | 0 | 0 | 20130470.6961 | 20130470.6961 | 22694209.3917
2037 | 12099389.5173 | 16143525.4724 | 41420456.5013 | 18962605.5283 | 32249180.5211 | 32057693.0468 | 13789196.6243 | 5748391.2445 | 11127084.496 | 28630827.0565 | 22735630.5448 | 23940722.7113 | 24197304.452 | 12926163.3954 | 24312207.7889 | 24879315.2224 | 24579892.3936 | 33675765.3681 | 18138770.6393 | 25221281.9755 | 34970617.1401 | 30505092.8509 | 12344401.2931 | 17093313.7947 | 15090247.7798 | 27723734.2443 | 35021856.7364 | 13470756.7127 | 8630143.9047 | 6967703.3444 | 19265638.1495 | 29392639.48 | 34763683.2084 | 18742128.9743 | 15060256.8159 | 26611889.3681 | 17939254.5724 | 21018975.9256 | 20744740.3456 | 17571569.0095 | 17845418.4605 | 39138385.084 | 25582351.637 | 35007506.643 | 33586140.7252 | 4607968.2236 | 19754315.9829 | 27591829.729 | 22288486.6292 | 18021054.1175 | 19384096.7505 | 30392873.6109 | 34837354.17 | 11658267.271 | 29875891.9253 | 7328758.7553 | 24264684.629 | 27976505.6019 | 26125237.0562 | 15387291.1461 | 8555525.8645 | 12527517.0068 | 30365809.9745 | 24348758.6004 | 11873365.0748 | 14521161.5015 | 23778070.6994 | 7341768.7204 | 25691562.4897 | 5847896.1664 | 17112684.9214 | 14753725.2343 | 20813954.5412 | 47403629.4309 | 18769386.8708 | 17907577.9391 | 15963108.1212 | 42936712.4478 | 27516361.3892 | 9676497.3494 | 27924775.959 | 16458098.6362 | 24254820.7442 | 10118672.7082 | 17416649.6577 | 8859178.5315 | 21398999.812 | 18237437.4361 | 14208953.8694 | 42283821.0126 | 31791979.3226 | 6411582.2274 | 25669088.0883 | 23744510.6898 | 21887322.0029 | 25714224.0954 | 25342506.5818 | 34005765.802 | 19489102.1087 | 39919888.1648 | 15219342.4359 | 33759590.2141 | 17312910.973 | 8882758.7523 | 28882442.5598 | 20476410.3903 | 25979294.6556 | 13407456.1326 | 35305829.2509 | 16645830.5193 | 33885087.1687 | 13906283.41 | 17511548.2237 | 20106802.2859 | 26375726.3017 | 25146100.6898 | 31100090.2849 | 26016199.5211 | 22589635.9178 | 20353534.4595 | 20487182.0543 | 16480354.0333 | 22120699.6245 | 27537735.6555 | 27644238.0761 | 20308560.695 | 19726165.9838 | 25044186.5729 | 15808011.8278 | 12530662.1909 | 6279317.0383 | 17252972.8657 | 11364924.7814 | 22666853.8219 | 15731411.4036 | 30699224.9756 | 19634346.1111 | 24773456.4629 | 33006130.9097 | 13585145.9794 | 12917388.356 | 21073687.4756 | 33427324.7978 | 21446421.7084 | 25978292.424 | 26312407.176 | 30900355.6645 | 12035700.0085 | 14314723.6517 | 32159632.9395 | 21838049.6825 | 10221875.432 | 20051267.1203 | 26503289.1703 | 31295800.088 | 25022630.39 | 24662290.6977 | 28440581.2882 | 26790705.6293 | 10171658.6489 | 8515419.2398 | 33632149.4542 | 11269822.5975 | 19233017.0136 | 37198071.394 | 12775286.0194 | 25485539.165 | 17899772.8116 | 46990204.9594 | 20216992.2905 | 30730571.3251 | 21316313.7573 | 11262310.3974 | 31282757.8128 | 35470146.016 | 14188632.6115 | 22472744.8695 | 15213537.4758 | 22522371.5357 | 35441586.0227 | 43249485.4948 | 19585759.1852 | 31872296.6807 | 20434752.4516 | 22113776.7604 | 18896655.8344 | 11795419.374 | 29858174.0202 | 15874550.1199 | 14459831.6 | 47285652.7127 | 21635945.0733 | 17952301.553 | 29643990.6266 | 31567012.4621 | 12480795.6561 | 20801967.1041 | 13796849.1493 | 29751830.263 | 14327870.3712 | 34409566.7782 | 11633571.2218 | 17437549.1834 | 13598705.4486 | 16016375.9202 | 17631137.3074 | 22441773.8207 | 37527917.0816 | 18129610.3271 | 10336521.2998 | 19072440.0073 | 18102950.474 | 23662494.0641 | 12701212.4688 | 24935108.1024 | 14850044.8045 | 22794065.9606 | 22798801.2535 | 12830828.1286 | 21122271.209 | 27448259.9562 | 25797353.0241 | -23059467.6121 | 28785848.7971 | 45111007.7581 | 30729613.5041 | 27604521.0215 | 31882631.1896 | 25188078.8538 | 17568764.0885 | 17529896.1395 | 20697137.6198 | 31533227.3411 | 22683592.8568 | 22368378.4986 | 23873567.263 | 19167527.8475 | 15136727.5194 | 36441652.0837 | 24076705.1213 | 29646794.5749 | 30574972.7831 | 15858744.7716 | 20728368.9649 | 23528392.7528 | 30000177.7705 | 14064321.0426 | 8454852.3848 | 24630486.3601 | 24452872.4569 | 17741394.3794 | 7814787.7233 | 28905993.8674 | 15145398.9651 | 28667946.3923 | 32295514.3142 | 23041070.9332 | 22620623.4016 | 26171803.7842 | 35590352.7883 | 23508487.2388 | 36192542.288 | 24871630.2576 | 36663880.1457 | 17727160.021 | 17054648.1195 | 34838941.2255 | 15529388.6912 | 19800907.7911 | 25673753.7582 | 18867536.6582 | 14394738.2975 | 23533229.01 | 19056141.9849 | 32037759.6937 | 21812484.3981 | 18551582.8762 | 14476562.2568 | 32087519.7653 | 50563894.1733 | 18910213.382 | 10469800.9356 | 58955126.8229 | 23479616.7472 | 27143994.6384 | 11593703.7254 | 24371518.0511 | 19587507.9613 | 7496561.7411 | 31691988.5658 | 31379870.1915 | 7502236.616 | 32060076.0322 | 22876834.1025 | 15602904.4864 | 25418304.5458 | 5462968.4058 | 34394190.374 | 4381326.2246 | 31713006.8544 | 45182034.7307 | 29727299.2171 | 24421286.6188 | 28696929.3562 | 14774206.67 | 31907287.7787 | 12310843.3106 | 20186326.7925 | 24640869.9718 | 14745932.5307 | 11178679.136 | 26425137.8703 | 24693055.0629 | 24867080.5827 | 43044956.5346 | 27329498.8743 | 19977013.6152 | 22097458.4284 | 27331807.319 | 14535493.6504 | 15657966.1851 | 38219183.0122 | 5422510.0055 | 23410662.8759 | 18596929.4043 | 15653825.2019 | 25779749.2267 | 35770157.8823 | 23301066.9188 | 18611959.1694 | 14253431.8405 | 12797863.2502 | 19253395.6095 | 36670569.5771 | 16397721.5438 | 32385550.2042 | 11007628.6949 | 30215213.1837 | 21633622.6217 | 20475065.9021 | 30086445.4095 | 25522219.5761 | 13648506.0372 | 22037751.5576 | 42217263.5478 | 24304747.2425 | 29388363.0605 | 4115887.4141 | 18941186.7859 | 12612954.2034 | 14602057.2761 | 25453232.4993 | 21678683.4508 | 29221517.3575 | 19188792.4832 | 21166848.0417 | 31412454.4959 | 21880666.5866 | 19238126.2981 | 18127529.0882 | 6959858.9851 | 36812554.789 | 19658140.4388 | 25617705.8293 | 25095975.5735 | 26142025.0299 | 33539287.1655 | 27717223.2543 | 4597259.9908 | 19953438.0232 | 31061867.2887 | 32181381.4893 | 12564577.7388 | 16238444.0494 | 30348231.8087 | 11352066.7582 | 30166640.7906 | 30721789.0979 | 19401342.0066 | 21230143.3194 | 32938997.5262 | 42297794.5139 | 14097921.3982 | 28771960.8403 | 31292669.6767 | 21218322.209 | 4225890.8131 | 21176008.2108 | 10392715.4823 | 13732368.6617 | 16134788.1969 | 30139134.9521 | 30721688.8381 | 28420965.8787 | 21795883.1603 | 12154513.543 | 15229336.7206 | 30875132.7507 | 20468669.9148 | 24202474.8901 | 18130406.033 | 26567672.5329 | 17002139.0621 | 24964265.1842 | 29209198.628 | 23048033.2709 | 22370121.7726 | 19756444.2639 | -2233642.27 | 40480619.8154 | 15965795.4209 | 35347442.9025 | 26605776.7451 | 16700880.791 | 27327884.2189 | 21309751.9731 | 27223324.3052 | 16897818.2025 | 22272978.9126 | 11716028.1409 | 21488837.3577 | 19298619.5701 | 33393820.5764 | 15495564.5523 | 38005854.4883 | 15236879.6948 | 28671096.7539 | 5023084.9691 | 16314931.5071 | 14186843.2017 | 18370161.0557 | 21452510.2512 | 20710061.8845 | 8253879.1162 | 34298282.4857 | 24941242.3492 | 21283462.0646 | 12119142.9782 | 29519131.233 | 9613785.9303 | 31995981.167 | 22489505.0188 | 22766611.512 | 23478452.4933 | 29032715.1265 | 16860058.7532 | 19603668.3292 | 17057084.686 | 28552471.8782 | 31865595.5576 | 16421290.1276 | 27933376.3205 | 17288725.3219 | 23377586.1967 | 19874739.0836 | 17523096.635 | 15657619.1925 | 26008455.3848 | 19181831.2159 | 25411165.8894 | 39234453.2544 | 28708024.7395 | 17146230.4657 | 10514885.873 | 17223579.215 | 10156652.5973 | 29087874.5299 | 18608234.9813 | 35140140.1442 | 29645993.7376 | 22322788.2991 | 24378040.5354 | 24295127.4935 | 36646053.3816 | 26926861.6374 | 29212350.5724 | 15311395.5499 | 15051096.1692 | 43180129.573 | 26146552.697 | 21085337.8878 | 24642236.9006 | 18354539.4543 | 25599452.0756 | 15756864.2141 | 23579945.5541 | 28993165.6548 | 16451260.757 | 18034330.2842 | 13418723.3426 | 10173949.8642 | 18420376.6033 | 24030473.2934 | 33023067.0115 | 23470146.7985 | 23393655.6842 | 20038362.524 | 18801586.8071 | 38016283.6818 | 26835407.1208 | 0 | 27050288.6546 | 8857903.3483 | 90756453.3134 | 25819681.6388 | 0 | 0 | 21780569.9764 | 21780569.9764 | 24449952.0781
2038 | 13265311.8485 | 17837626.6677 | 44995586.5156 | 20885354.8924 | 34943550.0623 | 34324615.6122 | 14832675.0773 | 6274394.1071 | 12277379.4915 | 30594295.7665 | 24912002.0848 | 26380666.0085 | 26798167.7167 | 14114779.4191 | 26431432.054 | 26738286.2619 | 27045377.9729 | 35908049.4863 | 19655401.7247 | 27480624.3508 | 38170242.5273 | 33151427.0607 | 13658498.8771 | 18400099.0338 | 16277146.3909 | 29606390.8896 | 38032369.2112 | 14642051.0732 | 9173486.9708 | 7669132.6364 | 20360123.1267 | 32156652.6842 | 37579522.5667 | 20418976.5579 | 16719469.2663 | 28884655.6917 | 19711414.1314 | 23138696.235 | 22825091.5184 | 19122967.5464 | 19540972.7026 | 42752684.1229 | 27895865.1515 | 37845374.33 | 36444596.5197 | 4993432.1173 | 21732312.3039 | 29904635.3301 | 24103072.2883 | 19646926.5208 | 21032690.436 | 33037337.5801 | 38170356.2318 | 12626637.9787 | 32475294.3574 | 7924222.9138 | 26401324.3122 | 30043151.4757 | 28332702.8707 | 16996929.6569 | 9213751.0969 | 13630802.368 | 33100632.7895 | 26960149.0519 | 13036022.6995 | 15814702.0774 | 26112334.1323 | 8062808.8178 | 28010550.1309 | 6427692.8651 | 18354843.0616 | 16296038.9302 | 22849832.5708 | 52045248.6889 | 20767297.0091 | 19439670.54 | 17165384.8713 | 46708993.9134 | 29953851.0488 | 10614670.7692 | 30472041.2106 | 17824921.0502 | 26577508.7805 | 11057287.5851 | 18942634.5024 | 9552220.1419 | 23073116.8734 | 19983332.6518 | 15593481.5591 | 45970446.4105 | 34390631.8228 | 6949689.3126 | 27790162.1894 | 25897599.0451 | 24234310.0205 | 27940624.8843 | 27444861.8761 | 35977311.2172 | 20836615.7817 | 43414496.6692 | 16454762.3828 | 36659976.7891 | 18962916.6232 | 9535896.8249 | 31536462.9832 | 21803124.5922 | 27884754.357 | 14776171.1336 | 38517893.8016 | 18323935.0407 | 37205773.0954 | 15349656.7107 | 18785086.2226 | 21969860.5008 | 28493653.4321 | 27267445.0881 | 33441260.213 | 28464261.6792 | 24320509.1442 | 22014567.553 | 21908690.8614 | 18139564.5486 | 24161069.9789 | 30297741.3708 | 30567177.7782 | 22107299.5294 | 21460946.5349 | 27363559.9717 | 17155775.5166 | 13406276.991 | 6674662.2258 | 19000943.3003 | 12419079.8403 | 24671105.8896 | 17149793.9329 | 32729228.81 | 21652104.2799 | 26589488.7908 | 36488604.9806 | 14703421.6259 | 14166490.09 | 23034757.7755 | 36344979.8045 | 23825205.8237 | 28372335.3076 | 28531020.4 | 33721799.0874 | 13321180.6275 | 15537274.3814 | 34568899.7875 | 23786049.4135 | 11307336.3047 | 21802591.471 | 28780111.1502 | 33618601.1095 | 27226535.8192 | 27171635.1582 | 31138881.8423 | 29098640.8999 | 11189255.3297 | 9326204.2255 | 36422317.1469 | 12192292.9919 | 20916833.3426 | 40374817.9295 | 13897343.869 | 27688385.8235 | 19537494.6332 | 51337615.9777 | 21948784.0613 | 33536963.8788 | 23540918.9919 | 12211993.4994 | 34237685.2053 | 38920087.3741 | 15521826.1343 | 24688804.2085 | 16546667.3069 | 23721243.5815 | 39029837.4766 | 47061021.3837 | 21417210.674 | 34821375.3499 | 22404547.5154 | 24190265.2501 | 20493194.0277 | 13008240.8643 | 32609506.4419 | 17025506.3543 | 16004536.467 | 50887302.3442 | 23624268.5632 | 19376835.1068 | 32501802.4618 | 34306787.2328 | 13608508.6968 | 22249294.4938 | 14663984.6855 | 32230284.3678 | 15721415.8119 | 37430598.7659 | 12871198.9843 | 18992004.5093 | 14855836.0647 | 17735711.0874 | 19060027.4706 | 24757664.3794 | 40483238.5192 | 19570304.5767 | 10911784.3341 | 21145960.6834 | 19596862.5382 | 25850876.3833 | 13788572.881 | 27200037.1062 | 16418910.307 | 24951613.1845 | 25312843.3324 | 13915957.7587 | 23097208.7354 | 29750493.8466 | 27700854.3015 | -24381041.4361 | 31651629.0356 | 48650776.3966 | 32918394.5571 | 29941422.1491 | 34455645.4428 | 27350480.0058 | 19416904.3034 | 19470101.2398 | 22221641.8295 | 34109453.0471 | 24983537.0919 | 24253615.9362 | 25392957.5285 | 20816208.2749 | 16595939.8157 | 39408696.1674 | 25832624.3103 | 32084784.2588 | 33345548.3641 | 17304399.2221 | 22309347.3309 | 25613772.1542 | 32674006.6301 | 15366337.2581 | 9296379.4964 | 26683143.3644 | 27018723.5765 | 19150934.218 | 8550528.2546 | 31292118.502 | 16282406.3917 | 30680266.7661 | 34531822.3735 | 24706826.0657 | 24900085.8504 | 28527984.6091 | 39208935.6143 | 25534817.9552 | 39414836.5065 | 26831053.0944 | 39736786.1693 | 19566221.8453 | 18181197.4512 | 38078107.0341 | 17131475.6209 | 21484349.3754 | 27871632.2267 | 20553965.6451 | 15347939.9964 | 25504127.7576 | 20831649.6157 | 35252930.2947 | 23655768.0815 | 19960932.4164 | 15767136.1964 | 34701120.9936 | 54945300.3559 | 20682817.6258 | 11145328.0303 | 64160654.9188 | 25376126.3324 | 29624725.7887 | 12544108.9242 | 26372874.8472 | 21543858.6873 | 8296353.0229 | 34899396.4919 | 33528159.1074 | 8185912.8457 | 34290807.1039 | 24955277.0684 | 17025022.2928 | 27500999.9072 | 5965075.8331 | 36966113.8828 | 4839023.9943 | 34416705.1871 | 48907528.1461 | 32596068.7588 | 26491854.5852 | 31513215.1546 | 16075997.358 | 34726673.4093 | 13157295.5575 | 22285128.4141 | 26693844.5401 | 16208524.805 | 12343479.2465 | 28398063.6585 | 26600406.4896 | 27097760.9223 | 47073652.2543 | 29717490.3986 | 22090030.7086 | 24005508.5902 | 30014440.9957 | 15940422.628 | 17030517.2933 | 41476448.5941 | 5871940.8467 | 25358694.029 | 20344918.8054 | 17197203.1016 | 27977896.6723 | 39171864.183 | 25190960.0786 | 20406352.8021 | 15654760.9081 | 13800339.0933 | 20874080.8476 | 39665315.1242 | 17961414.189 | 35188667.6917 | 12138412.3164 | 32641865.9596 | 23852452.7944 | 22285289.2896 | 32777509.8307 | 28122293.5281 | 14636256.2834 | 24214964.5895 | 46106902.363 | 26858829.8905 | 32121989.981 | 4540987.9256 | 20842583.0866 | 13940191.3906 | 15778059.1288 | 27889362.1836 | 23598321.8317 | 31913451.5589 | 21103938.7114 | 23026793.8595 | 33644022.5135 | 24122225.9086 | 20659123.0369 | 19641288.3974 | 7627915.0219 | 39383522.9292 | 21081276.5306 | 27778666.1308 | 27471948.2777 | 28624761.0778 | 36843112.975 | 30821799.9647 | 5027720.5289 | 21651185.2011 | 33786054.6886 | 35161349.7718 | 13865418.959 | 17720437.7018 | 33037695.784 | 12395051.3454 | 33054603.2354 | 33445802.3082 | 20933241.3305 | 23506148.7547 | 35520898.5563 | 45616882.2366 | 15380933.1064 | 30788372.358 | 34181430.8489 | 22647514.6899 | 4459997.9492 | 22938138.8129 | 11412524.4697 | 15155470.258 | 17662971.4184 | 32892473.208 | 33868391.0652 | 30883578.3723 | 23485704.2689 | 13437929.4634 | 16728755.5644 | 32858793.1384 | 22308970.2232 | 25748602.3562 | 19934659.3425 | 28999154.3648 | 18468317.8858 | 27314633.7778 | 31977028.2116 | 24884631.3028 | 24266476.8879 | 21408612.2441 | -2331058.5103 | 43943315.0314 | 17578500.0643 | 38736754.9163 | 28636003.2597 | 18066960.3345 | 29109870.9465 | 23175269.3537 | 29898828.2915 | 18232914.0957 | 24183086.8226 | 12938166.8012 | 23552187.175 | 21071093.4236 | 36196069.595 | 17053908.1548 | 40855550.3433 | 16720630.8771 | 31283826.4706 | 5468375.2614 | 17945847.5876 | 15452514.3165 | 20344993.0655 | 23524097.8768 | 22502706.7193 | 9023718.9133 | 37416614.8382 | 27047096.8193 | 23392868.3731 | 13322831.5939 | 32092373.0424 | 10499317.3118 | 34763978.7625 | 24700513.2132 | 25080562.6454 | 25727041.2273 | 31802176.764 | 18110050.6006 | 21497411.2316 | 18504623.9208 | 30415328.8371 | 34784837.3567 | 17865254.8556 | 30482047.6732 | 18909492.0235 | 25131818.0286 | 21745634.4251 | 19214436.2135 | 17220298.0338 | 28371585.5336 | 20571277.284 | 27585216.5516 | 43053558.8583 | 31234958.8585 | 19006643.1523 | 11489297.0537 | 18105306.548 | 10940089.6659 | 30860820.1955 | 20304280.2225 | 39030275.9785 | 32371094.6812 | 24264402.9162 | 26493761.263 | 26469330.7127 | 39835890.5242 | 29152274.0951 | 31603475.2762 | 16394840.1147 | 16551154.1102 | 46643816.4969 | 28371223.4319 | 23059583.9789 | 26921725.9212 | 20086236.5039 | 28218371.6548 | 17306274.2151 | 25665460.5465 | 30994756.1599 | 18028878.5576 | 19386792.2779 | 14487859.8913 | 10900237.0285 | 20317159.0405 | 25974446.7359 | 35875237.8268 | 25366244.935 | 25744696.2309 | 21945055.2028 | 20535587.3859 | 41611997.6373 | 29536697.4852 | 0 | 28595963.8268 | 9317018.375 | 96495631.1882 | 27369977.1383 | 0 | 0 | 23415253.4303 | 23415253.4303 | 26209007.1891
2039 | 14474176.69 | 19598079.2307 | 48665683.6434 | 22877747.4452 | 37666654.6327 | 36572093.4611 | 15885936.0364 | 6812820.7195 | 13471621.9094 | 32526114.8107 | 27160071.4813 | 28938478.5515 | 29524335.3214 | 15317850.8425 | 28609600.0772 | 28564309.0198 | 29596398.5954 | 38088459.9326 | 21200240.4195 | 29809013.5469 | 41467696.6736 | 35879046.6513 | 15034932.4366 | 19730887.827 | 17464662.5976 | 31465793.0159 | 41126713.5789 | 15842744.7318 | 9680726.6645 | 8398026.3242 | 21373786.5219 | 35033187.3611 | 40445896.4241 | 22123766.6936 | 18458933.5639 | 31215545.8801 | 21541856.4382 | 25343284.3832 | 24995359.9584 | 20723120.1304 | 21296062.8608 | 46496424.4193 | 30269773.8791 | 40731597.822 | 39367263.8262 | 5388605.9422 | 23794091.83 | 32284710.4398 | 25936569.5389 | 21314839.0741 | 22726473.3659 | 35739054.1493 | 41640095.294 | 13617061.787 | 35157325.5106 | 8516939.9248 | 28502442.0817 | 32112209.4049 | 30589445.0585 | 18675620.5745 | 9872247.2852 | 14756061.6433 | 35906889.1268 | 29689017.5251 | 14250620.6934 | 17140611.221 | 28535427.8042 | 8813464.8494 | 30404484.6144 | 7028081.3414 | 19588838.2885 | 17909929.2571 | 24970894.5733 | 56896321.0915 | 22861512.3585 | 20998718.1143 | 18370474.7456 | 50588839.7038 | 32471037.8209 | 11573809.1969 | 33106226.2732 | 19197930.968 | 28985024.8111 | 12028982.2907 | 20505967.4191 | 10255141.3542 | 24776903.622 | 21789964.3809 | 17027152.8707 | 49767877.3064 | 37026699.1172 | 7487100.5215 | 29947397.4864 | 28129643.4337 | 26698433.0665 | 30242955.206 | 29593445.7984 | 37869203.4535 | 22153383.7126 | 47008628.2789 | 17684722.7927 | 39647186.0928 | 20655967.8102 | 10179376.0313 | 34264830.2753 | 23101059.1573 | 29796757.974 | 16199252.9446 | 41846432.3566 | 20062922.2608 | 40657070.2825 | 16851421.5021 | 20053262.4638 | 23884802.3649 | 30612918.0256 | 29437582.6181 | 35793803.1399 | 31008703.3814 | 26060611.4855 | 23711368.5071 | 23314645.6158 | 19867449.479 | 26251540.5424 | 33156640.5703 | 33629380.6478 | 23961216.3518 | 23219777.8503 | 29762048.205 | 18536868.9989 | 14256511.5019 | 7045253.396 | 20814823.8096 | 13503920.9103 | 26739396.0343 | 18597769.4018 | 34714577.1331 | 23742435.4813 | 28398824.2469 | 40108778.5915 | 15804835.0254 | 15459272.7369 | 25047479.5298 | 39347405.729 | 26323390.6364 | 30844438.9682 | 30802891.5901 | 36616091.1453 | 14665397.973 | 16782695.8891 | 37024411.1844 | 25802144.7816 | 12437298.7235 | 23594687.2059 | 31122501.8835 | 35951284.7359 | 29484092.3003 | 29774772.3896 | 33938062.0815 | 31435652.9025 | 12245962.946 | 10166813.8986 | 39272123.1742 | 13130912.8445 | 22618838.4536 | 43646014.3732 | 15046029.5066 | 29946557.9362 | 21221440.0578 | 55841803.1505 | 23727041.2007 | 36427710.174 | 25849632.0904 | 13162896.9455 | 37302749.8745 | 42499598.5966 | 16895434.0546 | 26984839.0635 | 17894547.9455 | 24833903.6737 | 42785064.9216 | 50987775.4445 | 23291191.096 | 37861825.2958 | 24431599.4378 | 26340706.6399 | 22100042.0115 | 14272175.3281 | 35437320.9398 | 18173226.5881 | 17625530.1446 | 54501318.2577 | 25675080.7347 | 20806550.045 | 35459533.4194 | 37133198.4331 | 14777608.6237 | 23675188.8605 | 15482237.6035 | 34765492.02 | 17169393.381 | 40542510.7589 | 14170670.7658 | 20594480.7678 | 16146727.2647 | 19539584.9477 | 20515321.3654 | 27179143.4631 | 43492640.0199 | 21032575.8726 | 11437864.6706 | 23316425.2734 | 21116402.2243 | 28105681.0802 | 14902198.2843 | 29518636.3402 | 18050540.5493 | 27191898.5318 | 27951147.7978 | 15023188.1624 | 25102361.0732 | 32103152.8636 | 29599283.2841 | -25661038.4464 | 34636607.2933 | 52236536.6199 | 35098929.9113 | 32329110.8857 | 37062320.1754 | 29579175.2128 | 21336289.8813 | 21503458.179 | 23752383.3264 | 36756558.6252 | 27377542.9125 | 26182490.1703 | 26871556.7176 | 22500678.8041 | 18101935.386 | 42463339.0596 | 27586891.5247 | 34578899.7436 | 36188665.5324 | 18804999.1328 | 23908949.4474 | 27722773.1861 | 35442629.2948 | 16703552.9791 | 10172525.1653 | 28747081.4465 | 29702973.2728 | 20567662.0987 | 9318636.1606 | 33716933.8666 | 17404375.7711 | 32680721.0178 | 36598869.4729 | 26326183.1596 | 27279007.2555 | 30942239.719 | 43001961.1563 | 27593045.4166 | 42745135.6069 | 28813160.6886 | 42925690.1642 | 21484772.7774 | 19274012.6265 | 41434966.665 | 18796363.996 | 23212247.5304 | 30129517.3498 | 22301523.6254 | 16232802.5336 | 27520460.8755 | 22662994.4804 | 38600525.3932 | 25546667.4041 | 21362699.2639 | 17064336.0128 | 37352371.4088 | 59459618.0628 | 22517036.8421 | 11796420.5574 | 69552450.6961 | 27300792.7948 | 32177922.4126 | 13489640.6687 | 28402289.2216 | 23588533.8148 | 9133220.0848 | 38228523.3013 | 35647152.5443 | 8891444.849 | 36496853.599 | 27107707.7514 | 18491132.1985 | 29624160.2274 | 6479353.8443 | 39266416.7087 | 5316305.9752 | 37182971.2269 | 52699678.1825 | 35559124.569 | 28611053.543 | 34437111.4422 | 17407950.9739 | 37634420.7956 | 13963737.3172 | 24483221.7385 | 28746010.5921 | 17730746.308 | 13559229.1918 | 30362925.6718 | 28539973.5989 | 29389520.6539 | 51261829.3406 | 32161030.3621 | 24291433.7686 | 25968970.0919 | 32782536.4628 | 17390501.8672 | 18437673.0292 | 44831934.3694 | 6326107.5889 | 27310504.905 | 22156111.1409 | 18784163.7761 | 30221566.3101 | 42708447.6771 | 27112145.617 | 22261631.8685 | 17110057.7039 | 14800398.711 | 22517954.447 | 42707014.6683 | 19577320.8826 | 38055033.3529 | 13314722.2867 | 35108436.4237 | 26167011.8096 | 24148861.4203 | 35550217.018 | 30834405.0388 | 15574927.8569 | 26481335.3753 | 50127486.6693 | 29523250.9677 | 34964617.8547 | 4984194.5676 | 22824584.5858 | 15327563.8027 | 16966163.7927 | 30415856.8147 | 25539639.327 | 34691834.708 | 23091241.5971 | 24940344.6558 | 35857499.5108 | 26453877.4888 | 22063140.4842 | 21167149.4326 | 8318631.0234 | 41911121.7934 | 22502955.9236 | 30000623.6108 | 29920901.5608 | 31179286.0161 | 40288955.6104 | 34095135.3987 | 5470749.5601 | 23386043.2219 | 36591318.598 | 38240519.3496 | 15215142.8093 | 19237048.3683 | 35804945.3775 | 13465100.0023 | 36038807.2391 | 36256195.1525 | 22469145.3822 | 25892240.4799 | 38141024.0407 | 48988419.7141 | 16715864.4636 | 32783513.0976 | 37165410.3136 | 24039962.8517 | 4676350.1489 | 24731624.5653 | 12471173.2204 | 16634485.8016 | 19245878.2094 | 35741583.4161 | 37149313.7539 | 33406218.2132 | 25161246.7111 | 14773384.6853 | 18289246.4308 | 34799020.3091 | 24195462.0492 | 27247615.2959 | 21799068.171 | 31526453.8778 | 19963950.4369 | 29742342.4132 | 34815108.6089 | 26748099.7947 | 26219413.3923 | 23096316.0385 | -2422619.3654 | 47507974.261 | 19252257.3513 | 42270980.4415 | 30677288.0314 | 19458054.4005 | 30835962.7344 | 25083840.3761 | 32679258.7773 | 19571948.9186 | 26117290.6512 | 14206784.2101 | 25682141.4582 | 22869840.2307 | 39043747.4406 | 18669288.0883 | 43721527.8131 | 18270353.5529 | 33980653.3833 | 5932083.6915 | 19638998.3836 | 16753296.245 | 22411180.5976 | 25679844.4232 | 24308921.8799 | 9814969.8727 | 40637861.7576 | 29200266.5089 | 25571324.0293 | 14567120.1524 | 34737615.9035 | 11410882.7937 | 37600776.2744 | 26976283.8036 | 27503336.1983 | 28063204.3095 | 34664039.6747 | 19365853.8207 | 23444915.9421 | 19993563.2355 | 32213563.8839 | 37806445.6461 | 19360187.5296 | 33099533.729 | 20586077.4613 | 26848322.8585 | 23672080.6012 | 20963217.2304 | 18840628.8668 | 30801605.5636 | 21952513.9453 | 29815918.7814 | 47014435.4204 | 33828697.6433 | 20952744.0931 | 12477120.0585 | 18904925.619 | 11728960.6236 | 32546949.7115 | 22037829.5853 | 43126761.7583 | 35179188.7751 | 26246960.738 | 28661662.3236 | 28711743.8479 | 43121942.9872 | 31413078.9788 | 34039540.9967 | 17468382.3717 | 18104231.0189 | 50156748.6555 | 30654121.3133 | 25080345.809 | 29269806.7845 | 21870843.8018 | 30944344.1707 | 18905077.4953 | 27810897.5753 | 32963380.1096 | 19655314.561 | 20731240.9935 | 15566732.4406 | 11596866.1377 | 22292754.5696 | 27941742.3251 | 38810902.8664 | 27286259.1002 | 28202008.296 | 23900389.1595 | 22313732.0216 | 45339477.3137 | 32346681.5404 | 0 | 30070950.1344 | 9744140.7916 | 102029635.9305 | 28856336.7914 | 0 | 0 | 24979182.9266 | 24979182.9266 | 27906729.8023
2040 | 16006059.7887 | 21843534.2494 | 53456554.8047 | 25350654.8766 | 41172198.4107 | 39538658.8957 | 17263022.382 | 7507323.0433 | 14963701.8568 | 35091649.0307 | 30057697.1602 | 32133445.8756 | 33013434.4258 | 16855909.108 | 31448033.3334 | 30935197.912 | 32862779.2898 | 40905008.6687 | 23131988.0556 | 32770911.146 | 45744172.6944 | 39339899.3383 | 16798182.8261 | 21443387.3596 | 18981710.1316 | 33820857.8602 | 45049757.2613 | 17363597.6882 | 10298081.0043 | 9334320.9791 | 22724833.9213 | 38769034.7563 | 44188639.2167 | 24283241.2756 | 20676671.7159 | 34139146.3338 | 23888138.6464 | 28083305.0432 | 27748408.2239 | 22809221.1709 | 23495958.6148 | 51324564.4993 | 33252466.744 | 44400092.4846 | 42940313.6715 | 5891030.8305 | 26450858.0118 | 35326902.5859 | 28221583.3495 | 23422777.0851 | 24814929.1343 | 39251873.8412 | 45921037.8458 | 14852114.9094 | 38645925.2094 | 9283199.9694 | 31186076.9861 | 34778485.4481 | 33536094.763 | 20765523.444 | 10736562.9614 | 16188015.299 | 39437333.7431 | 33048126.5843 | 15824240.2555 | 18861200.645 | 31652953.099 | 9734782.8562 | 33408737.7065 | 7789351.0069 | 21218537.2647 | 19928485.8606 | 27572443.9752 | 62925490.6356 | 25546121.8562 | 22957292.8616 | 19946800.9099 | 55378290.7761 | 35697999.1304 | 12797669.5963 | 36338248.7717 | 20858047.59 | 31992145.0497 | 13244262.4783 | 22540314.5446 | 11144446.7714 | 26993640.7432 | 24119704.2353 | 18861847.7115 | 54724859.4659 | 40171102.7928 | 8179143.9043 | 32767388.0384 | 31022199.1367 | 29857536.8753 | 33210136.1435 | 32319844.0583 | 40343000.3335 | 23821887.66 | 51612531.1054 | 19213346.9816 | 43357625.7471 | 22828495.9834 | 10979687.3829 | 37748077.3054 | 24758393.9673 | 32216465.4142 | 18023289.9597 | 46177874.1768 | 22290560.0093 | 44946624.8685 | 18705862.1016 | 21718469.6226 | 26358021.1806 | 33369508.2052 | 32269473.5604 | 38893525.0435 | 34155119.5691 | 28347443.5579 | 25889259.0288 | 25149945.4719 | 22071688.7109 | 28870570.0696 | 36820929.5763 | 37388988.9606 | 26371085.1305 | 25433644.4128 | 32871006.8849 | 20232976.6056 | 15310722.807 | 7531907.7753 | 23139109.4781 | 14888216.5434 | 29436374.8662 | 20467166.7732 | 37365274.1931 | 26411813.3574 | 30776771.4812 | 44723065.3405 | 17213602.8555 | 17125294.2317 | 27557924.0077 | 43161403.8229 | 29491230.2937 | 33890607.5951 | 33662354.9267 | 40359296.9389 | 16373517.2558 | 18335515.9267 | 40175114.8181 | 28351313.0159 | 13877719.2267 | 25883639.1219 | 34078441.0686 | 38930679.3834 | 32277511.7025 | 33001019.9313 | 37547408.6027 | 34453437.1509 | 13558653.8367 | 11246140.8831 | 42990665.4909 | 14359795.802 | 24803197.4065 | 47720353.6461 | 16534747.1528 | 32887737.7783 | 23320359.986 | 61462349.6102 | 26049132.7195 | 39968616.4466 | 28793434.7775 | 14388473.9921 | 41269610.5835 | 47113332.085 | 18652909.7786 | 29870494.2983 | 19631147.9513 | 26202233.086 | 47550040.4663 | 56056279.8388 | 25700006.1007 | 41603989.8068 | 27033643.3874 | 29127533.2388 | 24107342.4376 | 15884721.175 | 39048683.5731 | 19618035.3854 | 19704032.0844 | 59265460.4525 | 28252930.6126 | 22604624.7267 | 39265728.6746 | 40703688.9957 | 16298875.4233 | 25520805.7814 | 16544342.3333 | 37958253.9467 | 19012811.1613 | 44599605.2798 | 15770735.1137 | 22591233.715 | 17788743.3623 | 21850514.7659 | 22362331.1246 | 30263286.2289 | 47432955.2767 | 22848051.9583 | 12142535.6808 | 26085571.1886 | 23059202.4737 | 30935514.2496 | 16355610.711 | 32515767.3973 | 20130820.1274 | 30057167.3943 | 31272048.9057 | 16459567.2434 | 27679707.587 | 35178630.6973 | 32098770.298 | -27401571.198 | 38478822.9281 | 56790126.3955 | 37854987.0241 | 35434491.9904 | 40460713.3087 | 32466027.938 | 23781984.7849 | 24093292.6767 | 25769664.1756 | 40127954.7304 | 30423434.7311 | 28704157.3374 | 28734612.2737 | 24696670.7255 | 19971007.314 | 46290030.8067 | 29845286.1589 | 37621794.3089 | 39798562.9752 | 20702693.7935 | 25879424.6667 | 30435745.2092 | 38917207.8312 | 18429279.7478 | 11301541.2958 | 31422291.7261 | 33145833.5703 | 22421241.9774 | 10278799.0469 | 36755654.0606 | 18870302.4621 | 35331698.9008 | 39283209.0159 | 28275984.2265 | 30344237.8746 | 33974576.0761 | 47690064.4726 | 30179762.9843 | 46966872.8115 | 31372143.004 | 47014687.8093 | 23944301.7219 | 20725754.7854 | 45814990.5924 | 20850925.1769 | 25419142.0173 | 33070119.3504 | 24519166.881 | 17324593.1552 | 30050248.3578 | 24960089.5305 | 42908784.1669 | 27917147.8138 | 23200039.6323 | 18723102.8632 | 40818369.3374 | 65127974.9768 | 24779264.7393 | 12641672.3123 | 75828396.3222 | 29813272.1519 | 35376936.7772 | 14709171.1923 | 31045862.5478 | 26098583.1262 | 10167122.431 | 42495615.0482 | 38464702.3409 | 9804474.4706 | 39335673.8073 | 29903653.7755 | 20391568.3226 | 32393325.7993 | 7106746.4378 | 42158702.7986 | 5927290.1185 | 40787993.2305 | 57636451.3997 | 39377208.5793 | 31269849.0854 | 38205008.0384 | 19135263.8947 | 41424517.598 | 14954700.3759 | 27196911.8432 | 31231069.2219 | 19690369.1896 | 15117353.586 | 32809172.1409 | 31048472.339 | 32363726.2539 | 56695533.0731 | 35284101.2665 | 27101133.7899 | 28513004.5712 | 36332267.4857 | 19227439.9711 | 20267152.2564 | 49189598.9614 | 6912399.4237 | 29723670.3572 | 24414510.5326 | 20812814.5589 | 33139426.1145 | 47260680.1246 | 29630679.433 | 24528747.3751 | 18985422.9022 | 16065810.1797 | 24571234.6066 | 46716083.5959 | 21538681.1285 | 41781648.4732 | 14821646.0642 | 38343396.3459 | 29077809.8939 | 26572111.1592 | 39097555.9438 | 34167502.5735 | 16768477.0001 | 29289102.8185 | 55329651.5021 | 32793694.6971 | 38659089.0008 | 5544950.9193 | 25377636.9021 | 17105051.6203 | 18520047.746 | 33661502.8533 | 28037294.009 | 38208783.994 | 25631772.3212 | 27434097.7042 | 38756146.5553 | 29442022.4579 | 23839468.2074 | 23147307.3765 | 9209134.5226 | 45246897.9659 | 24310228.5897 | 32783101.166 | 33077985.7389 | 34337319.655 | 44526852.8534 | 38170958.0962 | 6042278.9764 | 25580137.9001 | 40248641.5629 | 42227971.492 | 16929476.6802 | 21193889.3362 | 39337409.6011 | 14845110.5434 | 39694721.598 | 39880270.701 | 24465068.7966 | 28947761.439 | 41555472.5012 | 53447204.3573 | 18416893.2599 | 35428934.0865 | 41036057.7319 | 25814318.6235 | 4967100.158 | 27012064.6077 | 13835402.2602 | 18491856.656 | 21198364.1143 | 39307380.3877 | 41230959.0383 | 36690778.0277 | 27342526.7894 | 16476516.6595 | 20249847.2972 | 37303206.0199 | 26583255.5218 | 29095527.4773 | 24186931.1903 | 34746706.5395 | 21909811.3906 | 32731487.562 | 38458083.3495 | 29077365.6869 | 28735609.7656 | 25298229.0346 | -2557954.6348 | 52020139.5242 | 21394838.0667 | 46838622.6515 | 33365318.0918 | 21222229.9395 | 33115615.2354 | 27497267.2755 | 36257271.2874 | 21313399.8686 | 28623063.946 | 15824668.478 | 28366343.8319 | 25086918.5596 | 42758624.3999 | 20740035.2808 | 47409448.2626 | 20274207.928 | 37355216.2515 | 6520381.6648 | 21745699.2581 | 18441800.9022 | 24975811.5078 | 28416693.0248 | 26636013.3679 | 10835835.5276 | 44805780.3989 | 31864309.851 | 28362114.3604 | 16161816.9638 | 38184535.5912 | 12546392.2714 | 41196459.5572 | 29801488.8836 | 30558618.2448 | 31062505.0123 | 38356394.2682 | 21016273.6827 | 25942734.5594 | 21918381.1618 | 34508387.7822 | 41584129.7849 | 21212062.8206 | 36389513.7019 | 22756676.9075 | 28989961.5832 | 26156169.1856 | 23213926.1813 | 20884085.5056 | 33842222.7237 | 23777299.4418 | 32645200.1712 | 52121603.6556 | 37201233.1679 | 23435070.0537 | 13739544.5033 | 19993848.2462 | 12763578.1077 | 34794993.5251 | 24189710.4103 | 48135928.7687 | 38746958.0943 | 28702909.6734 | 31408711.0127 | 31577635.6542 | 47274473.0094 | 34226044.7096 | 37122737.0439 | 18859632.7236 | 19978779.9177 | 54629866.6532 | 33485389.1364 | 27611945.6571 | 32241862.964 | 24172514.4797 | 34440228.668 | 20954447.169 | 30602942.1405 | 35484801.1012 | 21683593.634 | 22493309.3338 | 16956218.7619 | 12498649.1886 | 24825120.8048 | 30511442.9924 | 42640239.8315 | 29657095.1071 | 31227876.6979 | 26409090.9606 | 24607672.8813 | 50168313.7058 | 35805534.7824 | 0 | 32017036.899 | 10316272.5773 | 109202787.1287 | 30880477.0913 | 0 | 0 | 26930157.2949 | 26930157.2949 | 30051716.393
2041 | 17157102.2458 | 23529949.9014 | 56863074.0229 | 27255790.6284 | 43564259.0808 | 41358901.7958 | 18174970.9161 | 7999365.9206 | 16108313.3919 | 36613924.6761 | 32168977.6267 | 34647272.5729 | 35685808.6229 | 17917053.2077 | 33450774.7924 | 32376845.8976 | 35273114.2745 | 42577757.472 | 24528993.7089 | 34946937.9517 | 48834906.2871 | 41884792.2099 | 18145549.3056 | 22628375.3922 | 19989943.6748 | 35313082.8615 | 47900158.3733 | 18468982.7216 | 10622198.9905 | 10032032.6308 | 23326009.4588 | 41523078.5291 | 46743325.1506 | 25808839.9991 | 22384947.5399 | 36280101.9183 | 25610541.3552 | 30206739.688 | 29847352.1764 | 24298068.814 | 25158026.656 | 54860471.7891 | 35451538.1342 | 46992558.5117 | 45614515.0486 | 6254454.3082 | 28439973.9146 | 37528711.8999 | 29849195.3969 | 24907078.187 | 26381786.18 | 41697444.1597 | 49251942.4876 | 15760465.7894 | 41143325.3556 | 9777411.7069 | 33153354.2203 | 36524014.7384 | 35584184.6216 | 22400044.4722 | 11288680.8304 | 17210608.4427 | 42031453.0619 | 35708710.6028 | 17002018.8297 | 20074646.8355 | 33960373.9765 | 10458136.0271 | 35654678.2276 | 8359482.9674 | 22232216.4862 | 21507771.1751 | 29623543.7894 | 67637864.3949 | 27601270.7464 | 24360283.2435 | 20968156.9543 | 59037034.24 | 37994073.4223 | 13673045.8564 | 38827454.1843 | 22047111.8621 | 34285922.1585 | 14161689.8465 | 23968490.0001 | 11764679.4611 | 28512487.8658 | 25826696.5327 | 20220787.0066 | 58239821.7199 | 42521825.5137 | 8631432.1363 | 34692718.7512 | 33129840.3466 | 32287551.7877 | 35373204.5491 | 34282388.9762 | 41664314.5546 | 24854533.5543 | 54941945.7116 | 20242240.3746 | 46144561.5103 | 24388765.3604 | 11497036.7532 | 40283597.1274 | 25766420.0022 | 33869062.9947 | 19388202.3535 | 49319855.7571 | 23940559.0061 | 48252472.0448 | 20156224.0794 | 22765945.5071 | 28128179.6229 | 35157800.8589 | 34236278.17 | 40900491.4524 | 36593422.8198 | 29834462.1066 | 27423061.2867 | 26293831.8066 | 23735179.3318 | 30807494.3476 | 39533248.1135 | 40389572.0039 | 28095928.6782 | 26997656.1654 | 35127594.6066 | 21504320.3858 | 15957237.0454 | 7765923.5782 | 24867413.3558 | 15898847.1556 | 31365416.8901 | 21777017.3163 | 38899241.9111 | 28395235.5305 | 32270145.9901 | 48207280.5003 | 18098012.9851 | 18346712.6573 | 29431249.836 | 45949863.9585 | 31957393.1067 | 36228420.7213 | 35747493.6257 | 43013480.2207 | 17684460.2925 | 19454136.5049 | 42364762.6402 | 30252554.7867 | 14965308.8695 | 27519091.4049 | 36252462.9181 | 40942816.523 | 34358852.5221 | 35498735.9007 | 40204159.8363 | 36521523.5264 | 14572434.8974 | 12044349.827 | 45561795.001 | 15196285.8806 | 26296823.5191 | 50542432.5583 | 17581890.0074 | 34963382.6601 | 24886325.4903 | 65782281.6563 | 27682076.6305 | 42681342.7814 | 30998034.3622 | 15194564.8163 | 44176658.8722 | 50522227.91 | 19935965.6579 | 32058895.3463 | 20816793.1846 | 26892823.9102 | 51221919.1739 | 59767122.9631 | 27407771.1442 | 44453843.1957 | 28920095.2754 | 31157857.31 | 25502011.0555 | 17102728.6961 | 41673720.4205 | 20570854.2247 | 21300829.5973 | 62394560.4588 | 30186445.9086 | 23841575.191 | 42057300.3964 | 43351797.8144 | 17404002.2787 | 26657201.5889 | 17090317.5717 | 40281115.548 | 20398424.9588 | 47482526.8712 | 17054196.8555 | 24094080.1839 | 18981173.3099 | 23625034.4746 | 23671404.083 | 32621164.2257 | 50188094.5148 | 24159017.4648 | 12434068.7852 | 28210444.0935 | 24430394.4692 | 33048761.1321 | 17372202.0128 | 34628754.1801 | 21697019.0834 | 32192806.8216 | 33873502.3844 | 17459163.6244 | 29575550.4929 | 37305576.2151 | 33681676.5566 | -28352093.198 | 41351244.8838 | 59983278.7018 | 39688515.2756 | 37594520.1777 | 42754467.4879 | 34533507.5581 | 25617221.5183 | 26086950.0387 | 27070891.7421 | 42561779.1149 | 32729175.8149 | 30456369.0728 | 29868005.0159 | 26220633.158 | 21391288.7315 | 49119163.7136 | 31326053.6117 | 39897758.2585 | 42431302.401 | 22129460.7235 | 27146713.2284 | 32283540.0957 | 41387032.4652 | 19664476.8272 | 12144083.5547 | 33200561.2045 | 35767165.1586 | 23635495.1702 | 11021134.6402 | 38921249.5179 | 19769363.4482 | 36972635.28 | 40968399.9535 | 29509512.1855 | 32647870.2782 | 36189392.9601 | 51417412.9883 | 32022101.9933 | 50093828.3607 | 33105404.7141 | 50036331.1983 | 25802143.3232 | 21545574.0399 | 49031972.6273 | 22454392.4173 | 27008241.5043 | 35145670.1539 | 26175240.4984 | 17876170.3288 | 31897445.3245 | 26679537.569 | 46125102.7095 | 29665135.3332 | 24353600.0314 | 19841410.9521 | 43163809.1825 | 69425989.0228 | 26517294.1092 | 13116769.195 | 80585452.2434 | 31516319.7947 | 37766125.5014 | 15494235.2762 | 32839485.8474 | 28090059.8386 | 10988402.9588 | 45673825.9536 | 40158940.9773 | 10462997.6187 | 41138898.2655 | 31929936.7435 | 21756970.7733 | 34302798.3343 | 7580079.0293 | 44006671.3853 | 6388468.4689 | 43304504.6873 | 61077323.7642 | 42193589.2562 | 33198358.7793 | 40994368.5031 | 20345817.3087 | 44129846.4765 | 15537634.6021 | 29356769.033 | 32975752.7979 | 21151959.936 | 16295963.2656 | 34440549.7586 | 32767144.2765 | 34475722.5075 | 60703344.3024 | 37516673.6257 | 29225218.4403 | 30324573.3048 | 38926788.21 | 20594847.0754 | 21554589.7972 | 52301087.2843 | 7309376.3505 | 31393457.0346 | 26130397.1334 | 22285749.0234 | 35165188.391 | 50640303.5467 | 31340486.0799 | 26290246.3606 | 20374317.805 | 16913103.0497 | 26039081.9423 | 49478258.7257 | 23069851.2695 | 44381554.6275 | 15950470.8997 | 40535282.2051 | 31324317.3799 | 28299886.7294 | 41679768.4599 | 36802005.0299 | 17411304.3772 | 31470140.6727 | 59125962.091 | 35387091.4745 | 41369865.3081 | 5973606.3337 | 27289093.6676 | 18455705.1037 | 19556940.2138 | 36062509.9329 | 29747001.5382 | 40808579.0884 | 27523722.0747 | 29205702.7336 | 40563690.0692 | 31679746.9021 | 24974481.166 | 24474500.8379 | 9860035.5563 | 47254963.5972 | 25508785.432 | 34849836.139 | 35363574.0153 | 36751656.9333 | 47870109.2053 | 41443861.4847 | 6453974.1226 | 27164298.2731 | 42846444.6506 | 45116755.9018 | 18215618.3959 | 22578294.304 | 41902094.2884 | 15830363.3244 | 42530724.4535 | 42504087.7747 | 25772947.9182 | 31289131.1305 | 43865723.2351 | 56465963.2816 | 19693504.9197 | 37040623.6053 | 43833199.4441 | 26896973.4327 | 5095184.8748 | 28626647.1729 | 14844356.7046 | 19915383.039 | 22704645.9667 | 42005801.8179 | 44412139.8254 | 38993274.5779 | 28713216.9997 | 17762091.1322 | 21691622.2793 | 38824227.0003 | 28325136.2181 | 30225646.1136 | 25941676.9708 | 37163603.2097 | 23256339.2492 | 35015776.3019 | 41070414.2062 | 30739985.236 | 30541219.8895 | 26821110.6534 | -2614833.066 | 55327900.8557 | 22991484.7422 | 50246556.3729 | 35111724.2082 | 22475032.1017 | 34400118.478 | 29235412.9847 | 38915385.5189 | 22451729.3559 | 30324095.5095 | 17036782.7448 | 30363413.5098 | 26699916.1597 | 45284422.4449 | 22274522.4516 | 49873293.3614 | 21775591.162 | 39885686.5689 | 6964947.3597 | 23367758.1813 | 19642922.1551 | 26999926.7771 | 30487905.6189 | 28201379.4403 | 11567541.2007 | 47825463.318 | 33832866.1828 | 30410172.3657 | 17334998.934 | 40614737.3268 | 13398777.6479 | 43808768.9388 | 31924413.4274 | 32922895.3268 | 33294752.1572 | 41048048.419 | 22089597.5586 | 27748508.5577 | 23289515.1176 | 35848741.059 | 44447364.8992 | 22629155.1567 | 38816766.3651 | 24332610.1304 | 30338299.6793 | 27948166.7217 | 24859694.8498 | 22429048.1661 | 36110568.1213 | 24909285.524 | 34702271.775 | 55888158.0832 | 39581894.9346 | 25336155.8595 | 14616158.6308 | 20415784.7089 | 13442400.373 | 35942193.4642 | 25783362.8092 | 52219849.9846 | 41364317.6418 | 30520019.9701 | 33402836.789 | 33670268.2335 | 50343856.7415 | 36235954.5079 | 39318718.5853 | 19729812.9915 | 21460717.7935 | 57830814.4788 | 35594880.0996 | 29465677.8712 | 34430883.8328 | 25837988.8509 | 37064453.2812 | 22454153.1413 | 32586479.6244 | 37113749.7017 | 23212038.1248 | 23598746.8201 | 17894511.8942 | 12999175.499 | 26729133.9633 | 32237606.8508 | 45356343.1213 | 31348558.6567 | 33621453.7122 | 28208920.0695 | 26240147.4291 | 53696942.9767 | 38515069.4577 | 0 | 33088129.7009 | 10598051.4663 | 113431019.7808 | 31967695.0121 | 0 | 0 | 28134075.5506 | 28134075.5506 | 31381483.6264
2042 | 18655695.7418 | 25728540.2388 | 61497946.0489 | 29703021.2001 | 46796661.0781 | 43931657.9062 | 19432305.191 | 8656460.3208 | 17575878.0596 | 38787576.4073 | 34967767.4275 | 37832051.0003 | 39163021.3172 | 19321551.7347 | 36146367.386 | 34369287.9886 | 38437520.52 | 44900033.5382 | 26363498.036 | 37814994.0998 | 52996469.9428 | 45226333.516 | 19902690.3795 | 24220360.0645 | 21350744.5739 | 37319802.088 | 51607900.7843 | 19929564.4584 | 11055741.6426 | 10949485.6228 | 24246746.6029 | 45184389.7788 | 50216885.7906 | 27814854.3663 | 24599747.1492 | 39038299.1625 | 27880536.5234 | 32907884.3153 | 32568082.3997 | 26300988.1567 | 27289122.5898 | 59547270.9404 | 38335783.1112 | 50458475.768 | 49020733.5025 | 6738219.768 | 31061526.4081 | 40456823.0239 | 32026040.4061 | 26884658.3533 | 28371218.5032 | 45013244.8678 | 53391431.5624 | 16947294.6865 | 44497082.7094 | 10451336.3467 | 35745629.6797 | 38900954.7006 | 38365357.0146 | 24495185.3675 | 12050548.1564 | 18578772.7851 | 45418303.4851 | 39024508.1833 | 18562707.482 | 21704381.5162 | 37000789.8383 | 11357776.4078 | 38589185.9371 | 9102991.6759 | 23659075.1125 | 23515811.2611 | 32181266.0632 | 73553415.8164 | 30283548.253 | 26196103.6238 | 22377633.1655 | 63730005.5493 | 41044332.3101 | 14825112.112 | 41948887.0331 | 23539737.4163 | 37228768.1209 | 15328673.5406 | 25894683.8632 | 12584018.9772 | 30581836.3363 | 28091661.3803 | 22010233.0295 | 62973183.5824 | 45393540.7814 | 9241140.6796 | 37320221.6009 | 35932772.3812 | 35458434.3471 | 38250324.6147 | 36898467.8699 | 43550527.2922 | 26289865.8966 | 59345654.681 | 21582107.755 | 49722757.7296 | 26453857.5401 | 12176653.3547 | 43648745.523 | 27165066.7127 | 36148928.0133 | 21179023.5153 | 53522807.1937 | 26105285.7042 | 52463012.7395 | 21992015.3987 | 24224186.1001 | 30485887.0957 | 37597853.6591 | 36900803.0218 | 43685781.8611 | 39663048.2134 | 31893953.1236 | 29478498.1858 | 27927676.5876 | 25906356.6646 | 33368254.9361 | 43100085.2812 | 44089222.6921 | 30409861.9195 | 29043269.4238 | 38139613.9828 | 23119962.616 | 16816191.8572 | 8106498.3418 | 27134341.75 | 17235300.2754 | 33963001.6864 | 23527352.4685 | 41127669.625 | 30986439.6552 | 34344739.0332 | 52786610.0861 | 19290955.2565 | 19963717.2066 | 31885013.7514 | 49603045.9496 | 35131742.8665 | 39213437.5842 | 38480174.2033 | 46551571.6936 | 19383545.7605 | 20881176.7465 | 45296004.0777 | 32717033.0049 | 16380700.6144 | 29687265.0477 | 39093526.3783 | 43694979.0598 | 37040359.4853 | 38700379.6825 | 43714859.4694 | 39322011.526 | 15864399.6878 | 13098261.7136 | 49041797.1604 | 16339514.3679 | 28291461.6183 | 54249612.0532 | 18989386.6906 | 37781675.4662 | 26900494.0799 | 71334900.3327 | 29893820.416 | 46122774.1999 | 33875866.0628 | 16279878.582 | 48034460.6808 | 55034129.9121 | 21637615.4461 | 34895325.3564 | 22409864.3216 | 27884933.7217 | 55973571.235 | 64739861.3077 | 29668869.268 | 48045485.3259 | 31415862.9973 | 33860572.7983 | 27316198.8442 | 18686489.7708 | 45154598.8167 | 21818881.1411 | 23386198.4723 | 66783519.8014 | 32727978.7619 | 25508670.643 | 45760919.6348 | 46820188.904 | 18882998.1183 | 28240991.6204 | 17885318.9601 | 43345721.254 | 22211178.2344 | 51362215.9378 | 18647447.3666 | 26034559.0917 | 20548025.0269 | 25937908.6083 | 25414062.8185 | 35682986.7326 | 53962503.5727 | 25881208.1564 | 12892739.5345 | 30974173.7168 | 26301388.7543 | 35800235.3897 | 18749938.3113 | 37445999.0538 | 23736151.3885 | 34991854.9883 | 37197742.1423 | 18814155.8878 | 32078871.6891 | 40198116.6696 | 35905545.2276 | -29782031.0667 | 45132891.5461 | 64314782.4481 | 42217293.7161 | 40510730.2016 | 45878330.2229 | 37300900.4306 | 28007719.5471 | 28667021.5238 | 28887845.2901 | 45769643.3293 | 35729565.5037 | 32840225.0177 | 31436196.5564 | 28280859.7975 | 23212889.4372 | 52801539.7743 | 33371165.1555 | 42732354.7811 | 45924393.3735 | 23971739.5804 | 28865142.3046 | 34745902.5154 | 44617514.9844 | 21312528.7701 | 13255551.2159 | 35613607.1758 | 39197976.6454 | 25303917.4245 | 11958536.1416 | 41740603.5685 | 21016721.9106 | 39302372.4009 | 43345271.5564 | 31043458.0248 | 35682061.4416 | 39052939.3499 | 56075131.4313 | 34435511.5615 | 54163361.1342 | 35442118.0778 | 54049711.6647 | 28235006.5499 | 22733919.6679 | 53340571.2706 | 24488133.3979 | 29113454.6667 | 37948119.3816 | 28336934.8141 | 18629200.9507 | 34316614.1567 | 28906304.3908 | 50355369.6514 | 31951165.7016 | 25950226.0198 | 21329177.5722 | 46368413.2292 | 74979448.3557 | 28707938.5724 | 13791361.2125 | 86753123.3794 | 33864403.8183 | 40889096.3692 | 16559047.2678 | 35282571.1778 | 30555103.2631 | 12024069.6459 | 49849635.8349 | 42594369.5329 | 11340054.7326 | 43641147.9774 | 34633135.2141 | 23581702.0866 | 36906398.6949 | 8173026.4105 | 46495053.5905 | 6990694.7685 | 46711005.6861 | 65792879.7768 | 45945601.0339 | 35677519.4854 | 44681817.7484 | 21970765.5278 | 47769129.4018 | 16356926.3935 | 32066794.8092 | 35158213.0574 | 23077609.9017 | 17837796.5594 | 36550673.6933 | 35087728.3108 | 37308356.2523 | 66556136.3596 | 40487865.5911 | 31991433.2559 | 32744580.1016 | 42357793.1717 | 22392391.2418 | 23287457.0302 | 56491613.826 | 7844269.5522 | 33556632.2002 | 28320458.8134 | 24221004.575 | 37906552.2748 | 55120738.1036 | 33688665.346 | 28506746.413 | 22208971.7276 | 18066965.6743 | 27960486.6836 | 53277003.4272 | 24975741.3411 | 47884487.6549 | 17428314.3083 | 43546347.1489 | 34212578.8817 | 30620100.0124 | 45104402.0867 | 40097142.6718 | 18288126.494 | 34210623.5454 | 64220404.9194 | 38640346.1324 | 44980186.6309 | 6526654.6198 | 29805633.0337 | 20220090.022 | 20979168.1947 | 39231892.1627 | 32036803.5205 | 44196473.612 | 29997716.8652 | 31593815.1035 | 43085335.5777 | 34611944.9775 | 26485187.0288 | 26279292.7393 | 10723268.1651 | 50126309.4475 | 27124563.9385 | 37555258.6124 | 38399178.5622 | 39868037.0277 | 52052728.9213 | 45563776.8444 | 7002053.3826 | 29269563.3254 | 46345992.0041 | 48967690.3834 | 19887237.2206 | 24427539.3902 | 45287421.5144 | 17145884.963 | 46146282.7728 | 46003905.9563 | 27564935.1356 | 34339220.0435 | 47034146.9106 | 60649263.4048 | 21360011.1592 | 39349015.3403 | 47570055.5619 | 28431398.8661 | 5295766.1326 | 30783956.4436 | 16177214.249 | 21716224.9593 | 24610675.1907 | 45485029.5053 | 48449711.929 | 42120940.6957 | 30601559.9455 | 19439362.9534 | 23559219.1319 | 41018902.104 | 30631892.2723 | 31734120.8923 | 28248067.9375 | 40342841.7046 | 25074762.9669 | 37876230.752 | 44548265.4767 | 32921884.4629 | 32943263.4047 | 28887078.7694 | -2717382.7931 | 59644456.1461 | 25084789.307 | 54757909.7914 | 37537632.7459 | 24134801.7316 | 36249424.675 | 31514031.0877 | 42419924.1976 | 24003975.9003 | 32615506.9605 | 18619524.746 | 32946782.5236 | 28766409.5373 | 48707504.5306 | 24289620.7334 | 53254732.7787 | 23760849.7574 | 43003578.4537 | 7544204.5716 | 25436109.0636 | 21256925.0168 | 29557745.6071 | 33191430.3873 | 30300969.8447 | 12540575.7163 | 51855215.0916 | 36365336.3854 | 33124882.2969 | 18878988.6558 | 43881710.9206 | 14499683.3822 | 47274318.7345 | 34619042.9369 | 35949328.6367 | 36238693.4474 | 44620859.3589 | 23596083.1178 | 30131365.3388 | 25119094.4354 | 37742732.6641 | 48129677.9569 | 24435811.9506 | 41985205.18 | 26426864.1721 | 32127693.8093 | 30329732.5962 | 27034013.6839 | 24429310.0283 | 39074663.2712 | 26495873.4927 | 37410956.727 | 60873757.6742 | 42779316.0958 | 27808115.2639 | 15776329.7825 | 21119383.6728 | 14378308.9592 | 37644655.929 | 27866689.4055 | 57250144.559 | 44791521.9037 | 32901094.8054 | 36043295.6611 | 36429313.0835 | 54358791.0122 | 38799567.3611 | 42216501.0665 | 20921777.4725 | 23294384.6056 | 62139120.4883 | 38300209.4133 | 31865665.7749 | 37277954.9172 | 28052787.1455 | 40509742.2054 | 24431346.838 | 35251203.2659 | 39386563.782 | 25182418.3699 | 25134135.704 | 19162285.928 | 13700056.0857 | 29224094.4755 | 34622150.2338 | 49026806.2434 | 33494753.8231 | 36598093.8421 | 30592435.1452 | 28415339.7341 | 58385953.4565 | 41922806.8178 | 0 | 34704106.2265 | 11052607.055 | 119559474.1552 | 33628182.0066 | 0 | 0 | 29792170.9554 | 29792170.9554 | 33233086.3185
2043 | 20031667.2515 | 27724821.7668 | 65661678.883 | 31966996.5247 | 49614414.4125 | 46049226.096 | 20507008.5024 | 9235770.5433 | 18929476.0295 | 40508246.8229 | 37479246.0503 | 40854607.2193 | 42364224.6081 | 20523002.4606 | 38531302.7682 | 35948504.9532 | 41310409.577 | 46728481.5596 | 28016610.3058 | 40424170.6184 | 56758248.8454 | 48282693.7896 | 21520435.4596 | 25626619.1898 | 22507636.129 | 38999329.1169 | 54998076.6568 | 21248534.4304 | 11342498.2693 | 11783088.303 | 24779126.8925 | 48370191.3988 | 53238596.3807 | 29568447.1531 | 26642348.6737 | 41444046.8892 | 29920924.4133 | 35431574.5937 | 35077474.3867 | 28089374.0842 | 29258888.1884 | 63824590.6883 | 40850800.5916 | 53389401.1468 | 52219995.5687 | 7175918.3441 | 33455816.6485 | 43096437.5245 | 33959115.64 | 28662862.4474 | 30223544.7149 | 47951564.6526 | 57321913.6647 | 17981357.7269 | 47503423.5988 | 11007209.291 | 38117634.3795 | 40910931.0734 | 40690747.2144 | 26455242.149 | 12679034.5226 | 19791980.3881 | 48489886.8052 | 42161363.4961 | 19993603.6185 | 23141947.357 | 39753543.8173 | 12212648.2989 | 41261114.0251 | 9780681.6718 | 24761581.6647 | 25403445.7967 | 34619885.8332 | 79220945.347 | 32758469.7961 | 27837910.0634 | 23500408.2078 | 68162279.7868 | 43805337.5367 | 15837653.4492 | 44892003.0111 | 24874824.2885 | 39962029.7739 | 16411473.8184 | 27593350.8997 | 13306033.7429 | 32394843.2075 | 30135521.7496 | 23631276.9974 | 67183243.383 | 48078943.8833 | 9744854.2372 | 39484884.7201 | 38465976.1162 | 38394579.921 | 40745165.7949 | 39141207.7757 | 44924631.9584 | 27453894.4646 | 63131058.8366 | 22719087.5256 | 53051429.6099 | 28282784.7299 | 12744370.2316 | 46674143.0098 | 28301508.1246 | 38136887.42 | 22808261.7223 | 57310501.0983 | 28058028.0664 | 56449410.5667 | 23710280.0159 | 25425689.4158 | 32578464.3139 | 39622209.1496 | 39240040.8403 | 45918860.8996 | 42565685.3289 | 33628187.4984 | 31299373.9866 | 29285409.052 | 27894522.2559 | 35679460.4457 | 46322411.4874 | 47651560.6458 | 32382245.5867 | 30842316.5661 | 40849280.5082 | 24620699.1471 | 17499935.8784 | 8311433.9991 | 29185517.0307 | 18438629.5734 | 36287765.042 | 25056682.6314 | 42874378.8562 | 33323290.9777 | 36046383.6037 | 57007159.8136 | 20237714.9642 | 21420616.5597 | 34114770.1211 | 52772808.5192 | 38082552.4616 | 42005120.1197 | 40846338.5785 | 49669279.1247 | 20949432.1177 | 22168746.1189 | 47903603.3108 | 34992827.4196 | 17669309.0808 | 31620131.3574 | 41693766.7236 | 45965379.001 | 39502138.4313 | 41673468.7584 | 46895964.4989 | 41743519.033 | 17068255.8623 | 14055003.8975 | 51955098.2845 | 17331458.3585 | 29999622.4436 | 57666377.0605 | 20229420.8604 | 40299111.1494 | 28745961.959 | 76585602.5512 | 31854017.1478 | 49336731.2075 | 36485434.9918 | 17180730.683 | 51519917.4087 | 59125712.2547 | 23163959.9725 | 37505024.482 | 23777369.2943 | 28569575.5829 | 60410217.8954 | 69283278.0842 | 31650316.3012 | 51394855.6917 | 33643493.9018 | 36293287.0754 | 28896066.61 | 20133689.0396 | 48279603.9161 | 22890006.2795 | 25316581.1273 | 70329877.454 | 35060229.8533 | 26956087.6842 | 49132326.6447 | 50011711.5228 | 20219162.3614 | 29518565.2885 | 18423030.2307 | 45994492.0146 | 23870201.8668 | 54815196.0483 | 20174770.6056 | 27831189.6463 | 21951614.4395 | 28074594.5102 | 26970416.3297 | 38508860.6042 | 57332478.8098 | 27256120.9257 | 13132409.9893 | 33522093.9011 | 27956491.4893 | 38317690.0437 | 19906157.569 | 39916982.8931 | 25589211.4892 | 37555608.5427 | 40304472.2985 | 20002467.0103 | 34352876.9692 | 42732863.5405 | 37661339.0769 | -30900568.8212 | 48582486.8859 | 67958169.0445 | 44426863.5194 | 42951724.4344 | 48434803.2526 | 39782632.6724 | 30174828.3965 | 31041540.538 | 30418091.3043 | 48532960.9447 | 38487112.3962 | 34937873.881 | 32649067.9315 | 30083805.3331 | 24891789.8332 | 56183901.5478 | 35112112.6176 | 45274592.2994 | 49068121.705 | 25680449.9463 | 30406499.911 | 36838610.6117 | 47606389.6983 | 22777234.0501 | 14268754.6073 | 37652331.3708 | 42356970.5012 | 26709504.7342 | 12846406.3067 | 44277918.4559 | 22009619.3831 | 41218130.3449 | 45323564.2417 | 32289638.2324 | 38460319.9574 | 41640623.5132 | 60535710.3897 | 36578765.6744 | 57898985.3699 | 37463998.8306 | 57739982.6392 | 30461783.9715 | 23583554.7969 | 57265301.2801 | 26387856.9434 | 31011602.0145 | 40436023.9894 | 30334315.702 | 19089408.1439 | 36412881.8634 | 30948019.7504 | 54210802.0258 | 33948460.8517 | 27248837.7201 | 22580500.5536 | 48996689.6026 | 80212949.6674 | 30763473.8754 | 14299431.0354 | 92296338.7963 | 35922904.5308 | 43746579.4854 | 17430659.3819 | 37393044.3486 | 32918604.5815 | 13004519.5341 | 53638649.1705 | 44453237.6224 | 12125200.1149 | 45742479.2876 | 37065162.1696 | 25211303.4814 | 39070910.6428 | 8720465.6287 | 48578290.8886 | 7540268.9937 | 49562455.3953 | 69747856.2271 | 49361841.6134 | 37930357.1516 | 48026951.675 | 23396420.6044 | 51018673.2708 | 16975813.6676 | 34650802.8464 | 37073839.6409 | 24831645.0435 | 19249431.464 | 38365993.9791 | 37119496.9225 | 39819357.7191 | 72477620.4919 | 43136190.0666 | 34515229.2075 | 34903359.1814 | 45464057.09 | 24025397.1091 | 24817153.4329 | 60245687.9448 | 8302876.2675 | 35460911.5441 | 30342488.0232 | 25941470.2945 | 40308275.7651 | 59245164.9842 | 35728052.4313 | 30587928.8342 | 23872848.6268 | 19047433.2903 | 29676334.5603 | 56438264.8187 | 26778091.1762 | 50957671.0675 | 18771515.3593 | 46158607.3445 | 36901808.2598 | 32591120.881 | 48196661.4302 | 43225146.8267 | 18867241.5196 | 36790038.7031 | 68861268.8995 | 41716718.767 | 48254194.9071 | 7037265.4168 | 32102015.9365 | 21839470.3415 | 22195907.1387 | 42108826.9267 | 34002160.5464 | 47320236.8275 | 32241040.1183 | 33619951.853 | 45048104.1126 | 37278364.8236 | 27736328.0885 | 27818726.3333 | 11500227.9504 | 52451149.3255 | 28449313.6538 | 40049909.8226 | 41112766.9783 | 42775961.8947 | 56039137.7371 | 49490349.5174 | 7490860.4211 | 31162114.5481 | 49461075.719 | 52423713.1714 | 21401988.1115 | 26056199.0245 | 48332132.6416 | 18312913.7944 | 49527137.4084 | 49153372.2542 | 29072201.6485 | 37151017.3043 | 49813738.8855 | 64097187.0222 | 22898133.2177 | 41130308.1144 | 50920774.7009 | 29664918.5031 | 5405112.0323 | 32701863.3749 | 17384693.4453 | 23373230.9622 | 26398785.2099 | 48717200.5607 | 52236331.1034 | 44762956.8289 | 32141244.6811 | 20969319.7542 | 25289263.6211 | 42799182.4702 | 32708541.3209 | 32961865.4945 | 30318139.714 | 43266272.392 | 26660039.8919 | 40547957.2584 | 47664725.2584 | 34784401.6141 | 35101285.5235 | 30695640.5331 | -2787561.967 | 63596184.3389 | 26983958.1493 | 58890584.2019 | 39584069.7348 | 25547134.4265 | 37570505.4588 | 33547816.7242 | 45604533.6563 | 25305477.2194 | 34575459.4475 | 20055472.6633 | 35286970.9009 | 30610693.736 | 51654557.6679 | 26109656.0803 | 56212970.502 | 25582576.3772 | 45867452.8074 | 8082751.2261 | 27279353.6833 | 22692026.5603 | 31965928.7029 | 35677925.9565 | 32075515.9671 | 13404246.0022 | 55479462.2262 | 38691569.0133 | 35587978.0662 | 20267710.5276 | 46797659.444 | 15510781.9508 | 50403189.6244 | 37080558.4159 | 38771783.0388 | 38924327.5062 | 47831937.9587 | 24867833.1899 | 32248190.2563 | 26754377.001 | 39115443.6 | 51554462.4421 | 26139008.6968 | 44883885.7888 | 28304288.3535 | 33571256.4222 | 32453421.4113 | 28986214.2678 | 26264281.4162 | 41785025.0145 | 27722118.7478 | 39751244.4455 | 65394249.6169 | 45468471.7756 | 30082984.62 | 16774515.561 | 21152425.7741 | 15130094.3031 | 38819222.4007 | 29749515.0611 | 62110769.7699 | 47884010.854 | 35064405.1711 | 38424865.7533 | 38922232.9405 | 57873721.2254 | 41107504.8621 | 44689915.0616 | 21851815.4285 | 25033230.7319 | 66034607.6163 | 40684372.1034 | 34041760.9168 | 39863444.8199 | 30033928.1694 | 43653936.9832 | 26204379.2905 | 37506513.1947 | 41317582.6459 | 26989223.0949 | 26396315.4213 | 20251814.2352 | 14201178.8664 | 31500363.7161 | 36582486.896 | 52298708.929 | 35430611.5666 | 39439891.6365 | 32702654.8798 | 30336869.0629 | 62628111.3509 | 45134172.2002 | 0 | 35974545.5556 | 11389279.4159 | 124535099.337 | 34902329.9877 | 0 | 0 | 31145068.82 | 31145068.82 | 34760634.589
2044 | 21831812.3529 | 30354113.2544 | 71096670.7196 | 34864015.9602 | 53454638.6854 | 48939068.9431 | 21928333.8776 | 10014769.7655 | 20672301.5195 | 42888580.8848 | 40833651.8142 | 44728863.7709 | 46572146.14 | 22136120.384 | 41647772.5077 | 38187901.941 | 45146590.7668 | 49299074.6377 | 30166192.3888 | 43861507.3969 | 61843969.6638 | 52142397.5339 | 23650507.6801 | 27451360.3438 | 24069239.0667 | 41166008.9523 | 59298939.725 | 22982748.6373 | 11716657.4659 | 12889211.4568 | 23702950.5136 | 52536781.1101 | 57220462.8396 | 31896239.7659 | 29317932.5025 | 44489971.743 | 32631972.938 | 38659665.6844 | 38362265.9542 | 30416634.3289 | 31807169.864 | 69571133.1775 | 44167872.0225 | 57182431.6624 | 56298382.5414 | 7730679.6991 | 36635943.8923 | 46609694.6674 | 36474376.4443 | 31023439.7128 | 32489392.7708 | 51964140.1145 | 62306371.6112 | 19281528.7127 | 51411551.516 | 11773994.885 | 41146081.9947 | 43661657.3706 | 43781149.6634 | 28965058.5832 | 13554909.1403 | 21401227.9482 | 52500965.6191 | 46152860.3107 | 21901833.0997 | 25084373.3458 | 43411949.7812 | 13290678.5126 | 44770455.7541 | 10668804.8557 | 26283366.3869 | 27827921.5925 | 37692736.4537 | 86500801.416 | 36019144.2099 | 29986136.9169 | 25022006.1456 | 73842370.309 | 47358600.8153 | 17185715.8961 | 48612974.8754 | 26552554.6926 | 43482540.8255 | 17808243.3124 | 29896646.0218 | 14266770.9559 | 34776725.8929 | 32864785.3873 | 25779611.9636 | 72686480.479 | 51389422.858 | 10433736.8813 | 42373563.3161 | 41737259.7878 | 42260451.4598 | 43997493.6413 | 42020440.0738 | 45001775.108 | 29035980.1099 | 68031994.8687 | 24206637.6424 | 57156472.9378 | 30725398.128 | 13492538.3527 | 50683829.8562 | 29791216.9245 | 40662884.9742 | 24964284.0617 | 62221544.4189 | 30644270.9637 | 61583997.7552 | 25891917.3099 | 27048188.7668 | 35387973.6604 | 42417040.4755 | 42311700.4464 | 48968277.0155 | 46091887.3689 | 35943921.2682 | 33741975.2444 | 31197665.0549 | 30512378.9004 | 38684591.4508 | 50595878.3428 | 52163845.8839 | 34977566.3214 | 33208021.9677 | 44486444.2685 | 26527126.8555 | 18411360.9352 | 8164451.0271 | 31901087.5379 | 20031558.0317 | 39313793.5391 | 27118225.5283 | 45314785.1038 | 36410403.6137 | 38342931.0266 | 62598158.5774 | 21539043.6723 | 23363874.7814 | 36996747.2516 | 56836084.6948 | 41921804.4849 | 45554477.8155 | 43852941.4534 | 53865175.6593 | 22998173.2614 | 23837387.1311 | 51284627.0683 | 37852589.3988 | 19363390.6352 | 34188119.9929 | 44958959.6564 | 48937052.3835 | 42657250.7407 | 45469905.8228 | 51132016.0586 | 45042936.0997 | 18608353.9484 | 15326023.7172 | 55838077.6448 | 18636205.5029 | 32306172.3674 | 61996880.5725 | 21904475.4137 | 43589449.7714 | 31126278.8088 | 83376744.5759 | 34414498.0082 | 53424187.5485 | 39924628.0968 | 18410749.7401 | 56181741.5022 | 64577788.293 | 25191826.2807 | 40891006.1213 | 25631809.1332 | 26718419.3602 | 66196813.0083 | 75382869.1369 | 34304816.6336 | 55682514.715 | 36615261.9566 | 39553783.6446 | 30962854.226 | 22037251.5138 | 52423355.3351 | 24256940.7671 | 27859607.1338 | 75151602.8426 | 38092640.7154 | 28867771.5489 | 53650718.3552 | 54020664.9727 | 21952091.6714 | 31300474.2828 | 19217738.1688 | 49363694.4938 | 26054554.1811 | 59313541.5018 | 22100806.9167 | 30144705.487 | 23804871.7638 | 30885971.3199 | 28942397.9873 | 42216075.7465 | 61726243.1626 | 29021413.1255 | 12755375.3504 | 36866747.6709 | 30164309.7193 | 41586740.0737 | 21439693.5278 | 43245519.0671 | 28027238.1849 | 40939073.0221 | 44316346.4999 | 21613101.7534 | 37378771.3859 | 46054128.6284 | 40074957.7348 | -32576932.7534 | 53161314.3719 | 72670472.4162 | 47253315.9821 | 46197641.7312 | 51861656.4943 | 42994283.5318 | 33026467.3172 | 34147797.7298 | 32469327.4626 | 52106269.6054 | 42104883.7809 | 37685707.4671 | 34255934.8425 | 32537838.6846 | 26967281.1525 | 60637088.0813 | 37384107.1234 | 48397173.3921 | 53212859.1201 | 27826582.5171 | 32366135.8521 | 39666090.8541 | 51398287.5375 | 24743887.5439 | 15615508.5274 | 40446213.1409 | 46526871.5346 | 28655213.3123 | 13946344.128 | 47617243.0812 | 23405562.4558 | 43830516.798 | 47958546.2119 | 33861797.1767 | 42147896.1357 | 45021752.1107 | 66189594.3781 | 39388131.9062 | 62607683.5621 | 40214035.0559 | 62462048.4307 | 33403438.1731 | 24801272.0268 | 62548518.3545 | 28799574.3679 | 33429082.7665 | 43676400.4915 | 32853813.9728 | 19711155.99 | 39067545.946 | 33596074.9735 | 59363690.8019 | 36472806.2456 | 29066090.9791 | 24269946.0297 | 52516106.26 | 86703291.2932 | 33376176.6145 | 15023607.8525 | 99341803.9816 | 38635065.5439 | 47452496.1742 | 18629232.3236 | 40280587.7204 | 35895413.6678 | 14247335.1231 | 58660743.4339 | 47067616.6007 | 13178723.2358 | 48662034.3956 | 40213127.496 | 27402615.4561 | 41948374.7485 | 9410405.5177 | 51419364.2276 | 8264957.4264 | 53340635.9151 | 74989549.7645 | 53941546.8507 | 40752632.0187 | 52480963.3822 | 25323486.2777 | 55246958.6211 | 17799708.5767 | 37923066.1295 | 39501029.5828 | 27161206.9676 | 21112936.744 | 40742331.7718 | 39769338.0283 | 43207445.9283 | 80221361.8888 | 46663861.4306 | 37837110.533 | 37704062.5492 | 49622179.6605 | 26136575.9757 | 26888361.4114 | 65117003.7276 | 8926301.2438 | 37949487.3053 | 32960973.6389 | 28227821.6407 | 43571707.3866 | 64757167.5498 | 38415497.9599 | 33207356.6182 | 26087585.5147 | 20357943.6995 | 31910782.382 | 60661715.3672 | 29029514.6894 | 55126219.8592 | 20546718.6023 | 49607744.2572 | 40381826.0566 | 35186998.6026 | 52336346.6234 | 47172378.825 | 19679757.3582 | 40075724.716 | 75112909.9512 | 45592666.9912 | 52488003.429 | 7702307.9398 | 35150347.0191 | 23974580.2814 | 23872389.5542 | 45931736.0191 | 36662910.106 | 51438787.4535 | 35205648.5342 | 36295769.9982 | 47745541.7432 | 40804475.4135 | 29419634.748 | 29927508.2829 | 12537829.629 | 55642358.9396 | 30183897.5536 | 43155767.8136 | 44742934.1529 | 46517243.7525 | 61075230.8307 | 54493316.3341 | 8145921.6732 | 33650270.3576 | 53517860.6901 | 57059773.1767 | 23389977.516 | 28247214.2346 | 52376196.1524 | 19879882.655 | 53580929.1527 | 53368072.9441 | 31148958.8554 | 40849827.2335 | 53475935.0042 | 68734729.9993 | 24925979.3093 | 43618185.1087 | 55424045.852 | 31357832.4648 | 5182251.7704 | 35244844.6275 | 18992232.9114 | 25535979.9487 | 28671179.7593 | 52892067.271 | 57079396.8258 | 48267308.8922 | 34309648.9175 | 22983432.1833 | 27554452.0146 | 45159006.4565 | 35438247.8062 | 34573130.7824 | 33064163.3356 | 47120338.5968 | 28815102.9645 | 43939191.9755 | 51858938.6151 | 37141559.7819 | 37880966.1703 | 33062214.6326 | -2909421.9957 | 68581930.809 | 29495900.933 | 64396913.2697 | 42319225.1393 | 27364101.7668 | 39458188.7302 | 36255820.8926 | 49836380.8173 | 27099345.2611 | 37242587.4775 | 21948065.0287 | 38349350.2774 | 32975412.0034 | 55694183.5368 | 28521928.1479 | 60064100.6338 | 28008177.9125 | 49626379.3738 | 8790149.1889 | 29670977.6718 | 24628989.2389 | 35033467.8436 | 38941023.6123 | 34485891.9538 | 14562677.0937 | 60340177.215 | 41674591.6968 | 38877422.9302 | 22111385.2445 | 50613425.8888 | 16813436.9493 | 54520606.7348 | 40239183.9072 | 42441349.7231 | 42488370.8224 | 52124801.1994 | 26556047.1256 | 35068897.6313 | 28871009.1098 | 41071599.6957 | 55972447.5615 | 28231301.0049 | 48689064.0576 | 30818941.8704 | 35492201.2389 | 35296745.2424 | 31587275.1237 | 28652812.5098 | 45296372.9628 | 29418705.0329 | 42749528.6074 | 71461685.8908 | 49034569.9079 | 33069098.4256 | 18113080.1533 | 18431425.8754 | 16146741.6291 | 40599232.6095 | 32190551.2925 | 68228987.0572 | 51969117.8583 | 37844933.5036 | 41558275.5892 | 42232889.2676 | 62350395.8999 | 44093837.5939 | 47864055.6707 | 23109957.8695 | 27189251.3207 | 71846545.5574 | 43659356.5495 | 36896140.1672 | 43252731.3748 | 32686201.2486 | 47815390.55 | 28561415.9245 | 40479711.0548 | 43938687.4004 | 29318802.9206 | 28180096.0782 | 21731951.7992 | 14920714.6646 | 34509528.7958 | 39215665.2787 | 56563917.827 | 37917300.3103 | 43030771.1189 | 35521994.2454 | 32917456.0202 | 68346801.2018 | 49198059.8395 | 0 | 37843354.01 | 11910529.6448 | 131625780.0862 | 36846794.4483 | 0 | 0 | 33013934.2215 | 33013934.2215 | 36878375.5777
2045 | 23468708.8483 | 32787738.2698 | 75854804.3971 | 37458790.378 | 56849091.0039 | 51237495.2376 | 23092211.4757 | 10717512.309 | 22248404.3493 | 44731270.5258 | 43912385.2271 | 48281132.0116 | 50526739.8095 | 23542401.3814 | 44355307.5443 | 40009008.7002 | 48719118.6926 | 51145048.3683 | 31908267.4289 | 46807311.2362 | 66348553.7869 | 55407808.3954 | 25651100.6023 | 28954688.6623 | 25370560.6843 | 42704839.7499 | 62925936.4494 | 24439017.3381 | 10496953.2856 | 13916591.4346 | 20216186.5259 | 56246011.917 | 60587754.1927 | 33924215.0303 | 31831138.7229 | 46992674.5628 | 35120597.2662 | 41565687.8706 | 41393463.0561 | 32447855.6119 | 34086271.6363 | 74661258.377 | 47110674.9486 | 60290529.7762 | 59603562.3252 | 8194116.2247 | 39605674.5083 | 49609737.7036 | 38580122.5919 | 33129506.2241 | 34318039.9353 | 55447603.3354 | 66535701.1488 | 20334503.7442 | 54817639.3603 | 12421042.9358 | 43735204.1553 | 45846823.4551 | 46428795.5279 | 31252180.7401 | 14265545.6411 | 22820174.7084 | 56064817.2712 | 49792563.4207 | 23623207.3138 | 26760976.8538 | 46791404.1678 | 14246016.8132 | 47927307.7356 | 11478237.0748 | 27488314.8839 | 30051647.8019 | 40420771.1651 | 92842466.8765 | 39089865.2358 | 31830118.4979 | 26247946.0042 | 78584208.7925 | 50425464.2192 | 18394401.6464 | 51693075.8931 | 27864511.001 | 46633789.9359 | 18993064.3222 | 31891120.2787 | 15082837.2478 | 36779453.5107 | 35382695.2032 | 27754682.8299 | 77485756.4267 | 53866825.2518 | 11013539.2205 | 44812958.0831 | 44608180.5042 | 45913765.9211 | 46818755.8686 | 44400994.2272 | 40361479.3808 | 30227278.3908 | 72202252.2884 | 25378711.3952 | 60533017.7311 | 32935587.1814 | 14051240.6712 | 54296868.7249 | 30818148.8737 | 42619458.6886 | 26966924.8449 | 66552111.7141 | 33026449.7371 | 66254607.016 | 27849185.8997 | 28339572.0204 | 37940849.3049 | 44789674.0792 | 44953035.4928 | 51472125.2666 | 49092296.2846 | 37855152.5675 | 35791070.9208 | 32708523.8315 | 32934999.7346 | 41331002.1908 | 54563352.6208 | 56280135.3862 | 37235542.7913 | 35232736.8235 | 47694128.0838 | 28065544.8859 | 19047192.5182 | 7238188.4502 | 34408872.0446 | 21468715.1946 | 41963403.7761 | 28978078.4749 | 47177048.6485 | 39250640.6314 | 40163506.8589 | 67870152.8286 | 22580508.6016 | 25154529.4201 | 39448605.2476 | 60263833.7599 | 45519881.8696 | 48659944.4251 | 46325341.7551 | 57678124.325 | 24908494.4735 | 25187522.1464 | 54067654.9581 | 40287864.1402 | 20934636.5702 | 36354028.708 | 47687797.787 | 51276603.4137 | 45369763.6821 | 48873119.243 | 54867511.5241 | 47992080.3415 | 19989765.0406 | 16495580.4004 | 59152772.1061 | 19738689.9043 | 34313073.5243 | 65615485.1749 | 23342601.3706 | 46456241.9645 | 33209437.0902 | 89225277.0962 | 36629956.6026 | 56992326.6399 | 43103692.456 | 19450992.2045 | 60312916.925 | 69631378.3952 | 27034291.0817 | 43953565.9137 | 27261132.4782 | 22983311.6825 | 71567208.4093 | 80742503.3791 | 36681857.4882 | 59450583.3235 | 39326840.937 | 42433594.8068 | 32670890.783 | 23798819.1595 | 56162550.99 | 25266988.3178 | 30262442.9415 | 79164047.2362 | 40800928.6868 | 30452080.2007 | 57860907.1399 | 57404838.6624 | 23482217.0172 | 32714705.704 | 19710021.4952 | 52128944.6853 | 28062608.2294 | 63227247.2528 | 23851044.2843 | 32080860.1786 | 25458700.8421 | 33535495.7031 | 30548211.5568 | 45667823.1498 | 65465979.4005 | 30411675.7558 | 10849585.6199 | 40009693.7528 | 32003210.3654 | 44489881.9061 | 22759304.5462 | 46234794.6612 | 30284919.6826 | 43908201.9726 | 48046885.4947 | 22983965.1895 | 40028864.2702 | 48892128.417 | 42031697.3028 | -33902088.2379 | 57423748.4274 | 76478374.8807 | 49418328.5978 | 48978215.0334 | 54735266.485 | 45765909.3252 | 35659955.5994 | 37057263.9651 | 34142286.0541 | 55095525.4418 | 45446215.9986 | 40046511.8487 | 35326199.0518 | 34655036.4892 | 28807161.3519 | 64576979.4298 | 39161784.9176 | 50850527.664 | 56911095.4824 | 29669678.904 | 33893923.6433 | 42116168.0056 | 54638208.5093 | 26533137.1841 | 16870913.995 | 42878078.5428 | 50447503.8776 | 30266369.4947 | 14893483.6061 | 50335645.8493 | 24539431.3758 | 45921219.7445 | 49945542.3202 | 34829756.5889 | 45600167.2352 | 48004846.4001 | 71318015.3475 | 41794031.6683 | 66613938.5881 | 42493472.9943 | 66551701.0879 | 36152167.3371 | 25684741.254 | 67266795.0648 | 30875742.2076 | 35462693.1419 | 46471729.3921 | 35018301.1253 | 18340965.3046 | 41148450.8826 | 35949610.9039 | 64205799.9314 | 38551675.3358 | 30512791.3136 | 25716111.1388 | 55471423.2842 | 92171680.019 | 35669999.3348 | 15508483.9128 | 105313947.6471 | 40938712.3775 | 50731442.7415 | 19628872.4722 | 42718536.2424 | 38557716.026 | 15376770.5311 | 63353138.5885 | 49121755.3941 | 14099510.0694 | 50936617.1365 | 42975517.1915 | 29317503.2695 | 44383798.666 | 9994033.1329 | 53634565.1632 | 8939437.7355 | 56574312.8198 | 79457660.1925 | 58219714.895 | 43059551.1921 | 56613288.8378 | 26980685.5012 | 58937558.7722 | 18320120.7313 | 40892480.6782 | 41395004.0363 | 29327215.8727 | 22854325.5641 | 42488796.9839 | 41956718.8558 | 46148211.9357 | 87645514.569 | 49663642.2697 | 40926513.8426 | 40117249.2125 | 53482012.0276 | 28053599.6532 | 28681825.625 | 69331848.1522 | 9467493.9656 | 39996066.3215 | 35305500.5727 | 30303216.9314 | 46366009.2056 | 69685556.737 | 40691069.9567 | 35491416.7936 | 28141621.6142 | 21434836.2626 | 33801858.6539 | 64273515.1496 | 30972670.8613 | 58711113.5301 | 22193105.5836 | 52525303.4848 | 43573854.8093 | 37440080.2446 | 56114264.9485 | 50704612.2974 | 20129796.4231 | 43014434.7617 | 80668889.8726 | 49071498.2209 | 56246471.0776 | 8314437.925 | 37993783.9479 | 25974173.9545 | 25280317.5249 | 49453678.3774 | 38999617.4581 | 55001005.3074 | 37932941.5219 | 38622569.2464 | 49851816.0459 | 44077342.3531 | 30659233.1081 | 31773774.8666 | 13493271.3406 | 58142472.7387 | 31510692.0966 | 45725754.1358 | 48062584.9799 | 49859398.9511 | 65572063.1789 | 59139202.0282 | 8743761.9311 | 35717460.6646 | 57046085.5713 | 61133211.9709 | 25213318.8675 | 30221828.051 | 56004230.4244 | 21300900.5649 | 57171252.7501 | 57031569.2186 | 32928142.5093 | 44327441.0002 | 56557573.7802 | 72662145.7063 | 26702700.3396 | 45593682.683 | 59385878.7313 | 32557796.8018 | 4568116.0721 | 37348945.6515 | 20481475.0395 | 27519655.6017 | 30673626.1494 | 56440724.0985 | 61489842.9538 | 51304839.4893 | 36143909.0932 | 24856358.7368 | 29623772.6761 | 46848923.1387 | 37858200.5128 | 35558209.491 | 35597057.3135 | 50646290.8323 | 30657178.324 | 46895000.7202 | 55715706.8967 | 38999863.6263 | 40256620.3077 | 35075585.4325 | -3000132.1174 | 72771178.2966 | 31816303.7001 | 69329757.8906 | 44568392.2319 | 28847106.9975 | 40797751.8066 | 38663985.0227 | 53758662.1528 | 28564532.9798 | 39599006.0688 | 23698442.9427 | 41100244.5465 | 34966845.6338 | 59133943.2082 | 30746270.2029 | 63172206.4144 | 30190031.3924 | 52833248.2308 | 9407545.8574 | 31828311.4369 | 26314387.7063 | 37831868.3994 | 41937314.1926 | 36585850.2237 | 15615147.7253 | 64601653.8839 | 44088360.1298 | 41935489.3274 | 23804623.6389 | 53938711.8734 | 17957959.7345 | 57981155.8222 | 43014218.3332 | 45848215.6235 | 45781694.6254 | 56073356.8581 | 27924836.6147 | 37646251.322 | 30683951.3194 | 42389290.0125 | 59725176.546 | 29974798.0082 | 52095557.477 | 33027136.4345 | 36899602.2011 | 37890573.0794 | 33971421.6741 | 30822291.8649 | 48391459.4444 | 30759466.0326 | 45254935.6801 | 77138406.0658 | 52127465.4319 | 35869712.1369 | 19287434.2493 | 15526093.725 | 16979421.424 | 36620283.243 | 34326641.3509 | 73851615.7541 | 55643642.7627 | 40232452.1461 | 44188814.5016 | 45221896.8441 | 66120782.0324 | 46469228.0847 | 50450048.7277 | 24057014.3461 | 29052548.4147 | 76263943.03 | 46073535.1724 | 39435052.063 | 46278947.1786 | 35113982.8889 | 51694105.3719 | 30719870.2581 | 43054767.4324 | 45916288.211 | 31383970.2234 | 29616823.1311 | 23005417.544 | 15422421.0734 | 37312226.0113 | 41437787.9469 | 60272661.7958 | 39853097.4221 | 46253021.6777 | 38072553.2316 | 35249835.3598 | 73442720.0352 | 52832129.5234 | 0 | 39267745.1481 | 12285496.2821 | 137219942.4289 | 38425177.2173 | 0 | 0 | 34494201.9584 | 34494201.9584 | 38577266.1883
2046 | 24897828.6428 | 34952032.2199 | 79817529.3779 | 39877803.0614 | 59606414.8478 | 52913684.3335 | 23997865.3439 | 11288459.8134 | 23699902.1226 | 45993398.5645 | 46485061.2983 | 51545589.1677 | 54142711.5315 | 24694324.4938 | 46588523.6697 | 41267707.3853 | 51927731.5442 | 50379875.3621 | 33417003.9591 | 49357512.7685 | 70145730.7718 | 58268541.5501 | 27464699.4163 | 30200751.5843 | 26399710.5203 | 43914090.6239 | 66103972.7547 | 25689697.9696 | 9048202.3749 | 14835462.5532 | 16587426.4597 | 59408642.7327 | 63294080.083 | 35654515.6984 | 34108224.6173 | 49107948.5273 | 37310649.5605 | 44309777.5843 | 44162417.514 | 34131720.4074 | 36112417.0922 | 79022655.8225 | 49652006.7999 | 62938145.2329 | 62681771.1464 | 8594832.2842 | 42154938.8437 | 52176709.9757 | 40388686.918 | 34916202.1073 | 35994182.169 | 58303657.7699 | 70479596.6482 | 21276368.0973 | 57670257.386 | 12925855.4884 | 45986314.3262 | 47539557.8747 | 48569598.7919 | 33408014.4591 | 14789672.5348 | 23999521.9259 | 59175159.8272 | 53321458.0208 | 25109738.1144 | 28122470.62 | 49668540.7521 | 15133340.4847 | 50839472.029 | 12209864.8433 | 28345845.1962 | 32153537.2705 | 42973382.4101 | 98749828.7267 | 41883641.8691 | 33410143.143 | 27170713.5901 | 82984758.6326 | 53034905.9245 | 19424881.6012 | 54550123.4845 | 29086369.0493 | 49452345.9478 | 20052772.082 | 33519338.4275 | 15761668.6516 | 38418485.5192 | 37507507.3228 | 29517763.8653 | 81464714.5765 | 56242789.5242 | 11463405.4066 | 46739236.9108 | 47033776.8379 | 49251780.9844 | 49235654.241 | 46452554.0601 | 35503550.8614 | 31112688.1077 | 75763779.8093 | 26365799.387 | 63612416.1271 | 34853965.5225 | 14488322.0675 | 57351837.3349 | 31570576.8985 | 44253619.8018 | 28756877.5382 | 70193792.7349 | 35151700.8984 | 70535737.5829 | 29702109.1424 | 29289224.7636 | 40046945.9437 | 46564647.1867 | 47105859.0684 | 53384385.7269 | 51847444.392 | 39319013.1 | 37487749.3216 | 33841688.227 | 35124483.5782 | 43734524.1909 | 58119639.3754 | 60341605.6072 | 39110014.5151 | 37000693.2125 | 50385970.9432 | 29480940.2354 | 19498007.1785 | 5886083.0649 | 36635527.7105 | 22685339.1215 | 44168913.6324 | 30489779.9597 | 48415202.4333 | 41758126.1734 | 41481202.3046 | 73291577.1468 | 23318861.8251 | 26660224.6222 | 41697047.8672 | 63155065.0025 | 48823021.3573 | 51508410.1061 | 48491129.931 | 60825937.3526 | 26642055.468 | 26298929.0783 | 56418864.4974 | 42448756.6553 | 22335328.694 | 38163238.9185 | 50088985.3007 | 53208295.667 | 47799515.4407 | 52092399.8127 | 58038824.5746 | 50345526.082 | 21291051.1929 | 17492726.6988 | 61848655.3125 | 20610083.93 | 35970389.5278 | 68834416.5716 | 24509090.1906 | 48830597.7703 | 35044417.4854 | 94588468.8523 | 38446089.8242 | 60292957.5181 | 45925547.3637 | 20264288.5878 | 63808893.9699 | 73926564.442 | 28660438.6676 | 46777005.289 | 28612168.9805 | 19352062.8141 | 76361078.2332 | 85347143.3703 | 38706736.7293 | 62911464.0676 | 41695184.9652 | 44850107.1998 | 34153035.9376 | 25382636.4469 | 59328675.3014 | 26087561.2812 | 32457494.1507 | 82265116.8219 | 43191605.9493 | 31758388.941 | 61458071.977 | 60407558.5503 | 24776008.7143 | 33727766.7759 | 18379668.3182 | 54552731.0579 | 29883262.1827 | 66466614.6286 | 25558970.2581 | 33822319.0107 | 26851512.5265 | 35947751.5349 | 31908754.3529 | 48815777.4812 | 68574028.4619 | 31623312.7934 | 8868503.1518 | 42859091.7703 | 33537297.2643 | 47032231.8416 | 23830969.3004 | 48672788.8337 | 32293799.536 | 46482869.5127 | 51510274.5859 | 24090987.5295 | 42290945.4512 | 51172809.0009 | 43493995.6537 | -34890349.2827 | 61076258.1411 | 79715494.0865 | 51229098.6294 | 51246572.5827 | 57015222.9699 | 48086059.5566 | 38009313.6508 | 39708463.6321 | 35416209.273 | 57669220.2512 | 48494181.4382 | 41957932.3997 | 36147689.764 | 36375584.9992 | 30513663.9285 | 68086235.666 | 40566398.2792 | 53184321.234 | 60062482.8401 | 31311923.0547 | 35227560.6819 | 44124008.7068 | 57510680.5763 | 28007029.1648 | 17945607.0957 | 44758480.419 | 54007253.9741 | 31496289.9929 | 15767217.6404 | 52704473.5136 | 25318563.9966 | 47458205.5334 | 51463351.2109 | 31887697.1604 | 48574885.428 | 50601556.629 | 76112712.8077 | 43823685.9964 | 70132318.8619 | 44332541.267 | 70139522.616 | 38628050.7279 | 26211901.8574 | 71288837.5658 | 32835057.5599 | 37198365.5777 | 48769959.7202 | 36940199.0881 | 15798606.8889 | 42975255.4836 | 38014478.789 | 68379942.6013 | 40405625.1088 | 31544494.6038 | 26867947.7481 | 57793372.4203 | 97190873.679 | 37778247.225 | 15229009.1425 | 110778512.8794 | 42792546.4278 | 53613268.5774 | 20393160.7911 | 44655670.0428 | 41065451.1172 | 16459866.4875 | 67585044.6855 | 50574324.033 | 14867880.664 | 52680711.3397 | 45290816.9851 | 30905606.4741 | 46342062.5347 | 10549281.1009 | 55373008.0493 | 9543720.8826 | 59189543.8224 | 83111927.6865 | 61874495.2051 | 45075969.2366 | 60123380.6458 | 28329715.9116 | 61996846.5655 | 18664299.1689 | 43777558.4048 | 43128057.3486 | 31179268.0706 | 24422921.67 | 43920822.9765 | 43736204.6831 | 48562987.8225 | 93191082.7084 | 52192096.0533 | 43694014.2424 | 42123356.5092 | 56934859.0997 | 29782773.7625 | 30150864.9024 | 72857810.4484 | 9894458.5611 | 41829491.2384 | 37469321.7975 | 32103562.5966 | 48625386.0772 | 73959237.192 | 42493231.6079 | 37701465.7339 | 29886331.3052 | 22283018.4153 | 35428057.8055 | 67182303.3639 | 32884209.4904 | 61626124.9187 | 23661641.4812 | 54843193.159 | 46551034.6391 | 39299950.0884 | 59341410.0268 | 53964474.0035 | 18882291.3868 | 45691229.9685 | 85405805.6183 | 52451214.9673 | 59436729.8965 | 8875895.2163 | 40430710.2459 | 27780307.5414 | 26382073.2727 | 52454880.1928 | 40936352.7106 | 58131490.9577 | 40365053.1803 | 40541126.7877 | 51383685.0261 | 47014380.8782 | 31591074.6243 | 33212563.7766 | 14295677.0432 | 59903009.523 | 32601607.6644 | 48038280.1527 | 50827065.3416 | 53051659.6236 | 69770451.1876 | 63590569.7783 | 9238468.4014 | 37486984.694 | 59955634.3166 | 64545575.8822 | 26847313.5037 | 31823689.014 | 59082408.3749 | 22468304.486 | 60646883.6501 | 60118204.6555 | 34291687.7526 | 47483936.4454 | 59055000.1672 | 75787261.7429 | 28259987.8769 | 47015011.6197 | 62692465.8566 | 33420786.4592 | 3921189.2931 | 39121114.8656 | 21744315.4104 | 29330939.1902 | 32504700.5206 | 59632023.2865 | 65710689.975 | 53802648.4442 | 37487200.8754 | 26531632.9723 | 31446992.8773 | 48105161.5854 | 39922958.6489 | 33820880.98 | 37848408.1543 | 53727266.8735 | 32132435.2539 | 49586057.4882 | 59123393.9961 | 40616858.1199 | 42252448.5861 | 36692320.2505 | -2933009.1951 | 76466411.6986 | 33885732.2463 | 73588686.355 | 46286280.2789 | 30111341.095 | 39478079.9604 | 40825607.8196 | 57100897.3749 | 29676854.1869 | 41462144.6335 | 25253163.2187 | 43561326.3163 | 36756321.7896 | 61877029.2991 | 32715731.7893 | 65721975.3928 | 32077222.9035 | 55662088.2219 | 9956608.2293 | 33835769.825 | 27703683.382 | 40483146.3154 | 44675479.1001 | 38310416.6814 | 16484137.8099 | 68181227.5243 | 46263009.2817 | 44676065.5466 | 25295797.6559 | 56695647.491 | 18969831.7153 | 60956509.967 | 45559606.1749 | 49036799.7138 | 48613089.2819 | 59386214.5588 | 28958168.7687 | 39910142.6438 | 32196670.2649 | 43241988.4342 | 63105426.4705 | 31597973.4063 | 55080803.46 | 34866509.7189 | 37987365.925 | 40037122.4675 | 35963660.3513 | 32805182.2725 | 51112286.1966 | 31712626.2341 | 47424888.7525 | 81990602.1132 | 54672639.6886 | 38402486.629 | 20258368.9684 | 12534304.1327 | 17613534.0578 | 31663060.0164 | 36313736.6017 | 79459492.8742 | 58953957.5356 | 42348815.6195 | 46443977.0578 | 47773402.3502 | 69454681.8309 | 48541532.3016 | 52667363.2964 | 24750473.3812 | 30888009.1357 | 80123530.705 | 48264596.2821 | 41756932.8241 | 48895511.6477 | 37133604.2137 | 55176502.9305 | 32613315.7594 | 45166862.5869 | 47498338.2754 | 33293376.2172 | 30672611.7919 | 24021624.8767 | 15675659.7248 | 39826161.2412 | 43199192.8293 | 63343553.9463 | 41564055.7956 | 49256004.2013 | 40292901.6358 | 37165698.5839 | 77774241.4373 | 56360526.105 | 0 | 40403554.9631 | 12562157.7938 | 141838489.9309 | 39592884.9343 | 0 | 0 | 35710672.5256 | 35710672.5256 | 39997171.7632
2047 | 26270935.2869 | 37124109.5734 | 82049903.4505 | 42300650.9888 | 62168332.1153 | 53061221.9934 | 24299401.282 | 11820765.5687 | 25153964.8583 | 45901637.1145 | 48932709.763 | 54746817.9333 | 57669580.6065 | 25791715.8976 | 47805233.8468 | 42307843.4081 | 55010591.7503 | 45569119.4421 | 34821888.1908 | 51800356.9081 | 73816700.5732 | 59893226.3606 | 29223118.0007 | 30718821.2072 | 27321478.1022 | 43812180.0552 | 67811282.9662 | 26872077.0733 | 7210895.6329 | 15721756.5335 | 13126901.2186 | 61348030.8221 | 64424836.8942 | 37325796.5492 | 36418470.1896 | 50175556.1786 | 39382193.8311 | 46940684.8634 | 46824757.4925 | 35067670.1027 | 38057632.0123 | 83257920.5604 | 52063705.4795 | 64288278.5996 | 65625745.97 | 8810908.7725 | 44626944.7519 | 54628714.6 | 42050946.231 | 36601529.6726 | 36917763.2625 | 61020374.7439 | 74327913.6707 | 21788144.218 | 59227393.9674 | 13364463.3431 | 47260703.0858 | 49056836.0148 | 49664119.8164 | 35526626.7426 | 15254297.0329 | 25094765.5994 | 62133855.2279 | 56937247.0229 | 26567259.6484 | 29402820.2215 | 52445668.999 | 15989539.0354 | 53777072.291 | 12905962.4987 | 28479363.0707 | 34191996.6145 | 45447179.3389 | 104567797.7602 | 44604321.2942 | 34883248.737 | 27420532.0934 | 87239754.5206 | 54500949.1296 | 20432837.0909 | 57301175.9271 | 30174973.7066 | 52157166.171 | 21070518.2054 | 35061054.5335 | 16384442.3579 | 39122106.1138 | 39543391.2964 | 31200592.2393 | 83516001.9179 | 58446512.4066 | 11851074.958 | 47653904.5555 | 48442061.7781 | 52510735.2349 | 50650794.1003 | 47547703.1571 | 30703352.8961 | 31838009.812 | 77778951.7434 | 27216141.8633 | 65369101.6762 | 36658138.0167 | 13857961.0834 | 60242456.3164 | 31354904.5346 | 44860902.4509 | 30472558.5896 | 72316924.346 | 37185510.3956 | 74709901.615 | 31565845.4441 | 29414245.7033 | 42037456.2319 | 48138243.5608 | 48221397.4535 | 53846180.6836 | 54518828.4555 | 39797135.7251 | 39074328.1185 | 34844143.1752 | 37226783.9139 | 45980013.9585 | 61529483.6287 | 64318497.4181 | 40168176.0953 | 38617296.5665 | 52973924.8521 | 30824656.2591 | 19824813.8325 | 4553178.2999 | 38768607.0406 | 23837405.9172 | 45411382.2681 | 31908793.1964 | 48233902.983 | 44266355.9894 | 41612829.573 | 79253682.2444 | 23942730.4154 | 28099064.6875 | 43808805.2755 | 64759863.392 | 52199679.0904 | 54238188.9242 | 49666426.719 | 63816932.6128 | 28395997.8952 | 27334213.8884 | 57342333.2394 | 43719715.5837 | 23741977.6621 | 39860846.8034 | 51426070.4055 | 53879111.8496 | 50093673.9967 | 55359128.1376 | 61101429.5165 | 52514800.8028 | 22534823.585 | 18449690.7223 | 63059391.8417 | 21009690.24 | 37477197.1499 | 70556216.9104 | 25602515.8033 | 50142496.5948 | 36776888.4732 | 99889569.4053 | 39413435.4141 | 63457069.3923 | 48763084.2983 | 20970552.9665 | 67187846.4416 | 78061890.1042 | 30191621.7137 | 49471121.2691 | 29839212.4055 | 16002747.2491 | 81052522.072 | 89804769.9448 | 40595448.1785 | 66236935.1024 | 43929474.1779 | 47173726.8594 | 35480325.5234 | 26902423.9569 | 62336759.1952 | 26147605.2606 | 34600414.3449 | 83434367.5757 | 45477839.0316 | 32935635.0444 | 64936392.3321 | 62152390.0188 | 25532909.1991 | 34570452.757 | 15530968.5593 | 55863703.588 | 31630015.1458 | 68236665.0013 | 27223085.9095 | 35488950.8187 | 28169376.5221 | 38295071.6096 | 32569172.1606 | 51857789.253 | 70172069.9863 | 32182896.2331 | 7071367.8986 | 45753195.6927 | 34970882.8448 | 49445865.5754 | 24397425.4279 | 50966076.352 | 34309712.4016 | 48974959.5241 | 55044378.9349 | 25123744.1237 | 44468126.7791 | 52310994.1768 | 43924008.5631 | -34383900.6518 | 64609226.7019 | 81275115.919 | 51798465.1852 | 52440131.4942 | 57996301.9552 | 49357046.5755 | 40387470.7652 | 42420397.5865 | 35753173.7739 | 59071071.123 | 51437620.9506 | 42933716.6143 | 35967637.7692 | 38005700.7101 | 32125228.1071 | 71442467.1691 | 40954850.4642 | 54306451.6142 | 63047556.9202 | 32301315.8394 | 35750526.2102 | 45941892.6212 | 59179816.778 | 29395919.1955 | 18985747.5413 | 46468636.1862 | 57467147.459 | 32614140.6219 | 16321234.8477 | 54934741.6171 | 25960855.8067 | 47718341.5569 | 51590224.2071 | 27960146.8083 | 51467017.8954 | 53065449.1996 | 80810968.1305 | 45711719.8223 | 72095623.9923 | 46040448.6547 | 72258233.0486 | 41017001.2396 | 25996820.6134 | 75203664.0733 | 34803827.5274 | 38128344.3251 | 49990569.0894 | 38092335.0233 | 13206065.9372 | 43926595.5946 | 39976440.636 | 72445112.086 | 41444435.3803 | 32432750.2308 | 27943076.9648 | 58814589.5401 | 100229814.7147 | 39806045.1013 | 13720233.7951 | 114090678.7742 | 43696545.1225 | 56348641.2884 | 21046148.5137 | 46455889.46 | 43513577.243 | 17559741.5391 | 71659358.519 | 50678155.079 | 15602346.2627 | 54220600.7823 | 46619724.8823 | 32419532.4344 | 47307502.1923 | 11067239.455 | 56859683.7938 | 10123637.0602 | 60543046.6177 | 85018373.1159 | 65413209.7952 | 46052260.2702 | 63501428.1787 | 29605963.5077 | 63697863.771 | 18853615.7804 | 46585470.8472 | 44651279.4868 | 32968199.9793 | 25936212.3071 | 44849789.0492 | 44433194.9104 | 50864353.7583 | 98579261.8018 | 54591580.2234 | 46485821.0912 | 43168446.8504 | 60243167.3183 | 31424964.2107 | 31543941.1177 | 74797232.9569 | 10284057.4723 | 43483137.9472 | 39633444.3831 | 33886694.7336 | 50746111.5859 | 78140878.3268 | 43334502.7081 | 39805205.4547 | 31565658.1435 | 23036104.1637 | 36934414.0434 | 68668079.5769 | 34710417.9374 | 64389474.4127 | 25066362.499 | 55868360.8287 | 49426750.6916 | 40334715.1861 | 62427390.2547 | 57109051.5915 | 16943170.163 | 48270055.6076 | 90005221.9315 | 55902129.8335 | 61352301.9278 | 9415778.095 | 42790485.2174 | 29526388.9488 | 27399351.7267 | 55336547.8681 | 42700953.2227 | 61160500.5848 | 42689262.6988 | 41610005.7309 | 51543059.8136 | 49842966.4058 | 31623036.1209 | 34524161.1728 | 15062003.1577 | 59930099.6978 | 32844893.0677 | 49345565.0984 | 53462719.0644 | 56110051.6904 | 73849051.6267 | 68150999.4999 | 9705916.4845 | 39149874.8667 | 61545170.718 | 67832106.4756 | 28496916.098 | 33322645.1812 | 62013433.565 | 23564975.7724 | 63979126.5116 | 63068616.5579 | 35516416.0505 | 50546858.5728 | 60157317.8304 | 77187746.4057 | 29770849.8772 | 47183144.6207 | 65862257.7104 | 34124105.3318 | 3288280.101 | 40778316.4116 | 22958361.2686 | 31154849.3416 | 34259719.3502 | 62708631.2033 | 69804730.1505 | 55178942.0804 | 38662685.5881 | 28218572.4505 | 33207525.286 | 48021545.7811 | 41818736.0529 | 30638087.8981 | 39995609.0067 | 56700884.6539 | 33510459.6675 | 52151355.2818 | 62352289.1858 | 41365455.5857 | 43324551.5708 | 37468444.1455 | -2865485.9234 | 78447013.4022 | 35863548.1872 | 77750494.9913 | 46857234.2517 | 30731661.6396 | 36213699.9415 | 42858810.7989 | 60319630.0304 | 30676760.9318 | 43183316.2041 | 26811794.5253 | 46013507.3544 | 38482144.5218 | 64449069.6659 | 34589739.9732 | 66608959.8569 | 33925473.5104 | 58387210.7592 | 10491054.2972 | 35752887.3934 | 29023669.4637 | 43082850.6569 | 47304871.6667 | 39870499.4502 | 17305994.5151 | 71614405.1008 | 48316999.5002 | 47305973.9048 | 26708074.9118 | 58150541.8288 | 19927517.2301 | 63773270.2483 | 48078857.7776 | 52143035.3747 | 51346484.4321 | 62550514.2865 | 29318851.2431 | 42055038.5311 | 32976642.8437 | 42305489.8495 | 66363900.5828 | 32580139.9856 | 57930273.5641 | 36624594.3493 | 38828813.9944 | 42065541.7377 | 37868694.0226 | 34694904.685 | 53689673.9565 | 31746723.8761 | 48623825.1007 | 86687887.7068 | 56078760.4824 | 40970569.4461 | 21189482.0025 | 9770092.2413 | 17815227.1623 | 26796271.6051 | 38180205.4649 | 85264316.6438 | 62103015.9592 | 44339761.0006 | 48574316.9665 | 50208363.1329 | 71393860.5029 | 50463916.387 | 53742938.7379 | 24665121.0439 | 32726749.082 | 83794221.2788 | 49489712.0285 | 43951117.2813 | 51386952.8365 | 39049641.923 | 58527913.8256 | 34399357.28 | 46324811.6095 | 48896016.1154 | 35098550.081 | 31608004.9944 | 24951426.3439 | 14547011.7281 | 42243030.506 | 44038243.9207 | 65026955.9821 | 43142591.3202 | 52176627.1651 | 42381068.5142 | 38976190.9715 | 81985464.5416 | 59769099.2566 | 0 | 41471134.1214 | 12812389.4578 | 146247973.5492 | 40694961.9836 | 0 | 0 | 36859304.0588 | 36859304.0588 | 41354810.7004
2048 | 27864165.1284 | 39586412.0748 | 85048476.9934 | 45044095.1344 | 65223017.4331 | 53606265.606 | 24801565.2676 | 12446702.7409 | 26794851.5334 | 46077761.8615 | 51787810.3944 | 58430620.4502 | 61699337.0571 | 27039598.4999 | 49450640.821 | 42329211.7414 | 58566406.7665 | 41235270.706 | 35808364.8678 | 53652881.5929 | 76657845.8069 | 62046009.1654 | 31229548.5505 | 31486693.7385 | 28424658.0005 | 42815599.4178 | 70093171.9386 | 27747901.3424 | 5641422.4781 | 16742506.9954 | 10196889.1852 | 63765901.7695 | 66086941.657 | 39234342.5567 | 39026390.1507 | 51592567.3885 | 41774646.7385 | 49940698.5084 | 49869494.0294 | 36318264.9609 | 40305470.5873 | 86569147.648 | 54910625.9176 | 66135854.097 | 67770857.0414 | 9105338.8089 | 47493713.3758 | 56487116.7507 | 44019706.681 | 38583944.0443 | 38135321.9477 | 62987594.5757 | 77325928.8106 | 22461487.266 | 61317946.0686 | 13885905.82 | 48950186.0465 | 49714192.7122 | 51148235.1492 | 37944415.1792 | 15120762.5365 | 26386990.0048 | 65595774.7672 | 61012415.8246 | 27735608.7701 | 30331871.2188 | 55674076.7742 | 16969154.5569 | 57142375.8251 | 13705866.3562 | 28799833.5948 | 36514640.2589 | 48286807.3094 | 109281828.4911 | 47716421.6577 | 36610007.1567 | 27845256.4754 | 90529026.4705 | 56446012.6376 | 21581824.9413 | 59430700.4898 | 31420318.9224 | 55283657.6342 | 21823900.5421 | 36142683.1796 | 17118199.4379 | 40164112.3608 | 41925391.4506 | 33146342.5146 | 86289842.7361 | 59753816.6676 | 12299908.7094 | 48939097.1468 | 50273741.4553 | 56242745.6132 | 52471511.7977 | 49011544.8617 | 26672318.9203 | 31007318.0771 | 80403568.7536 | 28203083.2213 | 67675934.3863 | 38754028.1069 | 12680106.2575 | 63636713.5773 | 30359378.1329 | 45840147.3712 | 32444828.0849 | 75092819.949 | 39527198.6296 | 79518137.6775 | 33664580.8096 | 29750852.1786 | 44361947.4649 | 50004943.2709 | 49774216.3606 | 54651476.8073 | 56592840.193 | 40619527.9305 | 40160221.2435 | 35312103.2617 | 39636835.7587 | 48580684.8466 | 65472462.3608 | 68827707.1508 | 41539009.0228 | 40483351.2215 | 54961796.0896 | 31758203.349 | 19896686.0607 | 3474891.806 | 41223965.2797 | 25185791.009 | 47073845.0808 | 33579403.0339 | 47825397.1019 | 47111373.6685 | 42025786.5878 | 85056329.0598 | 24647915.384 | 29774339.7154 | 46274617.1141 | 66854698.7648 | 56021005.3109 | 57404058.2074 | 51210091.8822 | 67307785.0405 | 30382220.7394 | 27933102.2652 | 58734841.6213 | 45368969.9239 | 25331785.283 | 41075586.281 | 53123231.7574 | 54930694.1512 | 52765568.2802 | 59071154.7603 | 63469121.0844 | 55127206.4447 | 23953879.481 | 19565018.322 | 64707882.3158 | 21592851.16 | 39235677.9993 | 72892587.8111 | 26390358.8466 | 51904058.8971 | 38783843.7394 | 104254287.3709 | 40742399.7477 | 67128203.6298 | 52002967.9069 | 21785538.4414 | 69734442.3625 | 82887901.2365 | 31970998.3476 | 52566375.6372 | 31277965.8625 | 12913708.1275 | 86481181.5803 | 93278813.6142 | 42763048.2447 | 70083613.7463 | 46519163.0936 | 48947784.2526 | 37011563.8085 | 28631960.6346 | 65877890.862 | 25133543.0104 | 37058577.1403 | 85250143.1404 | 48154476.4508 | 34339300.6335 | 68985726.4219 | 64452103.7413 | 26524667.3172 | 35320974.6022 | 12896565.801 | 57598428.1201 | 33643433.585 | 70625457.6176 | 29108193.4145 | 36763222.6774 | 29712788.7321 | 40975336.1207 | 33500043.706 | 55333667.9841 | 72414757.6994 | 32976096.421 | 5520087.4057 | 49043070.5293 | 36014132.9767 | 52253871.5002 | 25157651.4951 | 53633354.5941 | 36588933.2909 | 50916521.8414 | 59043437.5891 | 25864493.8638 | 46132372.8635 | 53929889.7585 | 44678205.6818 | -34197724.7193 | 68700122.6685 | 83468227.5999 | 52787391.7708 | 54044291.1743 | 59400050.6443 | 51063261.9077 | 43094920.2344 | 45489402.2298 | 36388539.1359 | 60925251.975 | 54819878.8328 | 44305768.8931 | 35434034.166 | 39043246.0319 | 33983392.2965 | 75381194.1289 | 41672279.3674 | 55774956.6448 | 66565402.4709 | 33570603.7562 | 36567172.0809 | 48031613.343 | 61374020.1302 | 31030416.9384 | 20193697.8625 | 48512662.9884 | 61443316.538 | 33175475.4723 | 17015941.275 | 56362659.9275 | 25042659.9152 | 48387348.4365 | 52122072.8583 | 24287232.1851 | 54821289.0841 | 55935499.1597 | 86201432.121 | 47935138.6143 | 74702241.8409 | 46933645.1383 | 75056347.1775 | 43758308.7142 | 24750875.9345 | 78289586.5749 | 37036902.7669 | 39386949.3791 | 51660583.9239 | 39588616.5249 | 10155544.4812 | 45208766.1449 | 42251603.1268 | 77156717.6166 | 42798696.9123 | 32637073.4506 | 29165881.0915 | 60282635.0429 | 104154916.2262 | 42146356.6442 | 12363531.4336 | 118296777.8771 | 44997537.0558 | 59540034.0849 | 21818381.1131 | 47575636.8332 | 46318081.6063 | 18800676.0877 | 76368130.4593 | 51143340.8785 | 16139584.8363 | 54755929.7855 | 48354040.5212 | 33553219.828 | 48646172.6386 | 11656576.4706 | 56584292.1583 | 10784868.6833 | 62364510.4216 | 87621516.7509 | 69528583.8509 | 47378051.8329 | 67435275.8134 | 30525648.0894 | 65971768.0918 | 16549913.8549 | 49783962.8736 | 46389201.4684 | 35041360.5837 | 27669256.5544 | 42203647.6447 | 45498547.8846 | 52572895.5676 | 104852495.7421 | 56376082.6638 | 49650896.7489 | 44575488.6476 | 64067376.1612 | 33332062.0432 | 32492683.2814 | 77424834.4271 | 10744335.3471 | 45393570.6266 | 42089007.6727 | 35920186.6056 | 52191257.3253 | 81446307.0598 | 44579121.9614 | 42204351.167 | 33516778.924 | 23948904.3944 | 38703795.6772 | 70711168.0595 | 36793819.9855 | 66229872.0309 | 26672075.1513 | 57399073.7721 | 52718493.2522 | 41680995.7565 | 66052292.3735 | 60723865.0718 | 14204958.3968 | 51236334.8321 | 93610585.5036 | 59801638.5935 | 63818819.4299 | 10031582.3271 | 45519856.0102 | 31523200.8395 | 27990257.9665 | 58692154.9178 | 44760936.4678 | 63506828.9645 | 45348276.3544 | 43011052.564 | 51078888.1607 | 53096611.7516 | 29454686.3367 | 36096990.201 | 15957335.8435 | 58201253.8938 | 33288613.2671 | 51087650.1157 | 56557849.5243 | 59622105.8763 | 78535333.4064 | 73289711.4162 | 10253992.0071 | 40365401.0691 | 63685958.1732 | 70352587.3278 | 30373172.1116 | 35096167.5741 | 65453082.8863 | 24856908.2042 | 67844078.9748 | 65301996.5247 | 36990332.8852 | 54037599.8459 | 61787125.5014 | 79193771.2131 | 30947915.6159 | 47673967.6698 | 68274943.3733 | 34222074.4756 | 2763101.1447 | 41914854.2794 | 24368112.4163 | 33233500.4494 | 36282145.589 | 65099009.8936 | 74488517.9591 | 56984685.1621 | 40086312.2861 | 30140038.0607 | 35244905.6922 | 48313813.3622 | 44055207.9284 | 27762375.1969 | 42475159.7926 | 60175747.2709 | 34415615.6768 | 55095027.6642 | 66113476.3097 | 42397401.0113 | 44765070.9358 | 38566871.1821 | -2826427.1148 | 81098915.1711 | 38134224.6721 | 81062385.2249 | 47835642.7046 | 31573451.374 | 33348709.2806 | 45216284.4702 | 64053717.3924 | 31096495.9447 | 45215106.6502 | 28583954.4555 | 48804784.4144 | 40434239.9326 | 65885457.1887 | 36738227.8045 | 68053677.0135 | 35401576.5018 | 60464114.4394 | 10911498.841 | 37951697.975 | 30012012.6392 | 46024820.6849 | 50333513.4612 | 41684610.4703 | 18264500.1944 | 74239367.0564 | 49734417.8131 | 50336212.8413 | 28334100.6401 | 60110391.7582 | 21038196.3638 | 65870056.7518 | 50922041.2888 | 55690908.9418 | 54532740.3297 | 66250707.1443 | 29942123.7644 | 44535717.8263 | 34034144.8462 | 38909292.9333 | 68893165.9872 | 33846671.9566 | 61260648.3193 | 37953404.7829 | 36317895.2163 | 44443210.1019 | 40090559.125 | 36859083.7014 | 56696395.7172 | 31539210.8293 | 50191067.8283 | 92172283.9435 | 57922006.3591 | 43885325.2002 | 22250914.4349 | 7314323.6856 | 18136077.1384 | 22423049.5646 | 40341200.7905 | 91800569.1149 | 65745019.6595 | 46678370.9044 | 50151181.0874 | 53052845.2242 | 73888310.7037 | 51498996.0946 | 55200110.2368 | 23427643.3676 | 34795007.9154 | 86374585.737 | 51069744.1654 | 46480581.6946 | 54279171.2222 | 41295155.6095 | 62390452.7886 | 36460702.023 | 47831052.6632 | 49466110.7067 | 37168647.0483 | 31988982.0259 | 26059115.2403 | 12632163.2683 | 45016067.8652 | 45225439.1233 | 67314541.1807 | 43962174.483 | 55517603.379 | 44810478.8703 | 41106881.8277 | 85224613.3562 | 63664012.6988 | 0 | 42910122.2716 | 13173278.3176 | 152004335.62 | 42176957.1006 | 0 | 0 | 38333218.1944 | 38333218.1944 | 43091443.0829
2049 | 28345509.2425 | 41193771.5004 | 86251906.2161 | 46831848.3577 | 65378243.8294 | 51908734.9322 | 24756186.1751 | 12557847.9808 | 27859096.9675 | 42709451.1206 | 52540215.9844 | 59867498.9289 | 64473076.7906 | 27659225.9408 | 50063308.4652 | 38389806.5098 | 60900539.3764 | 36215270.1484 | 36075505.899 | 54435185.4127 | 77993706.5067 | 62905345.9248 | 32589066.9079 | 31571902.9782 | 28143070.1159 | 39805984.9266 | 70924295.1394 | 28061612.7432 | 4148073.6919 | 17415891.9884 | 7176866.6013 | 64864451.0903 | 66294395.0377 | 40253374.4194 | 40809748.4417 | 51939434.4504 | 43268052.3994 | 51911666.0662 | 51873290.6816 | 36803974.3899 | 40910492.5004 | 88170435.3714 | 55555727.945 | 66614448.2863 | 68614476.0161 | 9207309.6433 | 48446964.7705 | 57221169.0028 | 44083185.3654 | 38985421.2284 | 38567492.2507 | 63679151.4635 | 78879117.0948 | 22668848.9721 | 62107199.4303 | 14083422.8227 | 49631625.2598 | 49323257.3179 | 51539408.79 | 39576907.5087 | 13978093.3099 | 26594679.5 | 66380377.7766 | 63872315.4156 | 28360015.2183 | 30633612.31 | 56657077.0126 | 17296968.1874 | 59294097.7712 | 14215090.7462 | 28477548.322 | 38101805.9445 | 49294812.6467 | 111966133.3337 | 49853045.8915 | 36710559.5937 | 27646399.4118 | 92088732.529 | 57198510.3331 | 22244691.8502 | 60432212.0892 | 31973445.8454 | 56230819.3849 | 22150400.3817 | 36484748.7623 | 17063779.4392 | 40335495.5383 | 42607257.4991 | 34393276.1525 | 87203030.5577 | 59893739.6708 | 12453678.4852 | 49181264.4736 | 51036944.0772 | 58833689.1225 | 53205139.8678 | 49445947.4206 | 22207882.36 | 28139605.3012 | 81364673.3915 | 28538258.8564 | 68591944.924 | 40014764.3133 | 11293923.1665 | 64451061.9375 | 28041990.3822 | 45803191.7511 | 33733425.8369 | 76275799.4715 | 41036822.5064 | 81266880.9521 | 35053532.4645 | 27965854.8247 | 44792936.8681 | 46354345.655 | 50282738.6991 | 54133704.4578 | 57577054.029 | 40549021.2366 | 40419735.5296 | 35036454.4758 | 41229871.1518 | 50120372.1997 | 68046728.411 | 72019577.7214 | 42030890.3139 | 41470977.8736 | 55842848.4507 | 32069802.0818 | 18012679.4748 | 2364974.5475 | 42826396.4421 | 25511560.4305 | 47736680.9601 | 33833953.6117 | 44179969.3992 | 48938417.1539 | 40348684.135 | 89107583.1368 | 23275826.6185 | 30236017.0312 | 47755400.8819 | 67562087.0583 | 58693135.9179 | 58313251.9053 | 51687289.4227 | 67733924.4923 | 31725143.5345 | 27963964.4359 | 58862606.4559 | 46083325.6962 | 26384839.2633 | 41462688.7801 | 53713240.8182 | 54791028.2898 | 53241021.9751 | 61546280.7294 | 64576903.9782 | 55464650.6888 | 24875741.2253 | 19889378.9861 | 64952991.4238 | 21713816.0063 | 40113314.8363 | 73720241.0211 | 26631622.0183 | 52565016.5705 | 39249900.8194 | 106650160.5185 | 41198948.875 | 68190591.9982 | 54133603.4554 | 22079852.3028 | 70874855.1518 | 84371827.5114 | 33061077.8609 | 54500656.4763 | 32012376.5604 | 9693160.9822 | 88517312.5426 | 94910416.6052 | 43985062.2555 | 71143128.6562 | 48107011.1067 | 49730984.3854 | 37728271.3575 | 29755285.0301 | 66756737.2512 | 23377612.6966 | 38766168.2808 | 85217680.4199 | 48915578.5481 | 34187164.6497 | 70258733.7109 | 65417634.9756 | 26957578.9567 | 32232034.4155 | 10248449.5304 | 58131659.1045 | 34955407.8481 | 71515752.4106 | 30423729.529 | 37312603.7836 | 30056703.5059 | 42814573.6847 | 33727405.2047 | 57662430.5927 | 73146575.3703 | 33072834.9051 | 3922265.9399 | 51307380.1348 | 36315344.572 | 52971892.4196 | 25382073.3183 | 53829645.1661 | 38081201.3449 | 51849644.9574 | 61838376.2002 | 26070880.3657 | 46871007.2792 | 54394676.1798 | 44456348.9328 | -33363687.2268 | 70017615.6892 | 83887744.38 | 52626394.4186 | 54507100.4938 | 59522949.2964 | 51681197.3805 | 44884651.9269 | 47613396.0933 | 36210802.4336 | 61522890.7033 | 57082019.6727 | 44724106.9441 | 33027832.5159 | 39275416.6542 | 35131126.7875 | 76187701.7791 | 41460225.0189 | 56124203.8762 | 67396918.7897 | 34151261.5861 | 36600549.7486 | 49040973.1711 | 62302275.1415 | 31392056.1275 | 20587113.8967 | 48340022.7588 | 64169816.0776 | 33029938.3422 | 17375136.4638 | 56678981.7441 | 22607129.016 | 47976407.5448 | 51487506.2751 | 20440102.3722 | 55972775.3026 | 56433768.0271 | 88315563.284 | 48101510.0723 | 75775199.7858 | 46846501.0295 | 76307090.2197 | 45588917.2019 | 22738415.4464 | 79853687.9339 | 38484896.866 | 39825076.1132 | 52221623.955 | 40272351.0945 | 7047217.8407 | 45549252.3896 | 42858114.4536 | 78774757.3373 | 43270342.6058 | 30675471.6072 | 29691429.1828 | 60454760.5654 | 105985941.4952 | 42768605.4371 | 10807046.0431 | 120142825.0719 | 45334362.1267 | 60351436.8111 | 22075869.5801 | 47705782.2572 | 47324613.0743 | 19657554.9959 | 79492703.5879 | 50488087.0334 | 16347876.9412 | 54438822.1947 | 49054701.3913 | 34015779.9119 | 48943440.7715 | 11999716.2658 | 51976832.0378 | 11217396.8506 | 62862845.9833 | 88374487.5463 | 70844968.5118 | 47699675.9218 | 68656062.5941 | 30824185.9878 | 66835664.5325 | 14207105.504 | 52002989.2921 | 47089700.2238 | 35698121.5054 | 28825029.2724 | 38837313.3237 | 45589578.2328 | 53219506.9111 | 106751335.3872 | 57026812.5736 | 51762030.9369 | 45020594.292 | 66549930.5808 | 34532458.733 | 32779778.4246 | 78409751.4273 | 10703856.4123 | 46318979.7029 | 43656672.929 | 37168006.3398 | 52561543.9511 | 83179119.3124 | 44857349.1302 | 43734794.9494 | 34109342.7214 | 23810604.1719 | 38778336.3832 | 71256196.4801 | 38136208.2534 | 66717288.8281 | 27710167.8853 | 57680709.995 | 54933848.4245 | 42141551.5916 | 67020446.9799 | 63133490.2931 | 11235966.0273 | 52227179.6736 | 95362976.6278 | 62491023.3687 | 64937365.2289 | 10438664.5691 | 46410503.3306 | 32864259.6665 | 27997277.6598 | 59673978.424 | 45814058.8344 | 64614437.3666 | 47044430.7361 | 43502368.9161 | 47686024.1082 | 55259711.6271 | 26780775.0811 | 36042964.8923 | 16202916.7012 | 53870393.0042 | 31993067.645 | 51769987.7552 | 57355051.5101 | 61912313.8677 | 80219258.0201 | 76970475.0065 | 10384108.9431 | 40756809.3643 | 64460845.3541 | 71466564.9914 | 31599868.388 | 35431835.1752 | 66154645.1291 | 25127550.5353 | 70322719.5584 | 66218028.2782 | 36672351.4425 | 56409345.8784 | 62085427.0056 | 79512038.7094 | 31515603.7529 | 47118712.4033 | 69319327.8728 | 33570277.0364 | 2225396.5831 | 42192465.2567 | 24788786.1464 | 34604767.3326 | 36905304.6645 | 66217184.8161 | 77685282.0752 | 57612042.5443 | 39538635.946 | 31416850.5491 | 35880229.5487 | 47439850.7073 | 44507232.5226 | 24454174.9745 | 44057012.9867 | 61258472.8399 | 34603065.09 | 55812925.9017 | 68533939.6275 | 42544208.8183 | 45263216.2834 | 38822818.9371 | -2733955.1078 | 82070918.0411 | 39596919.7456 | 82780824.5986 | 47761841.6128 | 31748059.2086 | 29920165.9796 | 46609916.9421 | 65193825.3688 | 30468694.5382 | 45120445.4758 | 29747320.854 | 50548827.2137 | 41484600.3041 | 65945865.9432 | 38116280.3005 | 67949058.4533 | 36182374.4118 | 61358921.8567 | 11121131.0454 | 39357689.04 | 30389832.1749 | 48016350.2506 | 52315908.383 | 42572233.3325 | 18442464.3192 | 75381331.8629 | 50164344.2533 | 52334457.6114 | 29349995.2718 | 60790555.2651 | 21307335.5536 | 66644089.1734 | 52674243.1412 | 58137234.4329 | 55512766.7056 | 67245130.0231 | 29910513.673 | 46064915.8234 | 34359383.4678 | 34976384.4132 | 70077742.8998 | 34436156.831 | 62156242.1418 | 38532424.8574 | 32421887.4124 | 45010441.9646 | 40685603.6387 | 38245770.9525 | 57435512.5293 | 29467968.9548 | 50712615.0354 | 93942068.9269 | 58545209.2398 | 45876233.4451 | 22798495.4685 | 4811470.8651 | 18054217.6166 | 17945813.036 | 41637420.0371 | 96748956.9591 | 68018540.6334 | 47157633.4304 | 50709743.3355 | 53632098.6734 | 74867179.2726 | 51492585.9103 | 55492677.545 | 21771458.2213 | 36146977.4007 | 87232894.2013 | 51605547.8594 | 48028979.0702 | 54871784.045 | 41853756.9477 | 64953006.9611 | 37733043.5172 | 48314659.4322 | 49367818.8828 | 38450447.7109 | 31708229.1284 | 25930156.9731 | 10826951.5208 | 46844727.4989 | 45449124.3724 | 68170366.6612 | 43895836.5998 | 56737382.8349 | 46275176.7736 | 41532570.5002 | 86768888.6066 | 66288210.9462 | 0 | 42782172.9619 | 13048203.1008 | 154667136.9581 | 42092323.0335 | 0 | 0 | 39030450.8151 | 39030450.8151 | 43967903.6748
2050 | 29046712.8384 | 43067581.6428 | 88073931.0956 | 48914940.9442 | 66209308.0919 | 48912315.4691 | 24864272.2629 | 12760473.6127 | 29105536.7302 | 39832863.0766 | 53712721.2319 | 61793868.6807 | 66457557.8416 | 28417241.6879 | 51051363.2938 | 35303868.4712 | 62460691.654 | 31819657.4794 | 36566388.8213 | 55574936.1351 | 79906379.6344 | 64187819.5786 | 33537630.875 | 31867023.7984 | 28048806.8296 | 37243542.8376 | 72264288.5178 | 28560749.941 | 2758176.5698 | 17824984.341 | 4372125.139 | 66676113.7184 | 66919970.73 | 41485546.6556 | 42875769.5907 | 52783325.4274 | 44184276.7007 | 53230138.6067 | 53224064.0212 | 37560895.5406 | 41825700.8116 | 90400790.7105 | 56630982.0027 | 67812204.8234 | 69883840.3529 | 9369927.5709 | 49797135.3272 | 58358181.1837 | 44447814.5712 | 39692265.2384 | 39237957.6359 | 64820011.8726 | 80983594.9073 | 23098023.2107 | 63331469.832 | 13963476.033 | 50674119.6293 | 49199617.1024 | 52453290.8371 | 41479234.8373 | 12988269.1238 | 26991655.1878 | 67685968.7129 | 67180504.392 | 29193546.7989 | 31128911.3792 | 58104882.2815 | 17753226.1935 | 61848403.5866 | 14544383.5437 | 28419128.1715 | 39222999.1035 | 50695946.3263 | 115447260.3632 | 51349396.3282 | 37080463.7373 | 27686624.5732 | 94433131.681 | 58363824.831 | 23032364.1053 | 61828791.7 | 30797546.7539 | 57602239.1095 | 22617478.8122 | 37065860.7376 | 17132834.7061 | 40767646.3933 | 43634270.881 | 35175801.0989 | 88712933.4256 | 60338888.0408 | 12310552.6396 | 49961307.137 | 52156527.3401 | 60710699.3622 | 54505551.879 | 50373694.8304 | 18026279.0441 | 25617879.289 | 83217531.3654 | 28097998.5558 | 69951270.7501 | 40719259.8732 | 10039812.7258 | 65762150.9416 | 25987443.173 | 46034369.0878 | 34585421.5483 | 77999776.7577 | 42035808.0004 | 83669435.8174 | 36672826.0746 | 26236252.7823 | 45563501.9674 | 42878520.3094 | 51160917.6813 | 54299070.3119 | 58947137.3662 | 40745877.5911 | 40935122.4649 | 34986342.9031 | 42314273.5844 | 51002296.6521 | 69744885.1121 | 74407479.6421 | 42960067.6182 | 41690753.8646 | 57105080.4016 | 32574811.2751 | 16623934.2608 | 1320820.564 | 43896056.3073 | 26029010.0639 | 48734887.9455 | 34364883.4385 | 41055052.1665 | 51099559.4821 | 37940814.0334 | 93815866.3064 | 20684754.1054 | 30933299.9492 | 48621933.633 | 68975302.1194 | 61798414.9506 | 59668932.6901 | 52674716.5955 | 68704943.7193 | 33282652.6522 | 28147571.3807 | 59386069.0789 | 47123667.2193 | 27625523.7994 | 42119632.2661 | 54660515.4375 | 55142289.9713 | 54119342.8051 | 64435165.125 | 66141888.8816 | 56208508.9317 | 25482211.3644 | 20370763.2343 | 65810100.1866 | 21989179.6058 | 40229966.1664 | 75047868.0103 | 27039328.0231 | 53627346.9274 | 40023660.2904 | 109793579.1633 | 41947139.8546 | 69763825.3896 | 56627084.9992 | 21605653.9147 | 72499213.5806 | 86543436.6228 | 33719212.215 | 55756877.751 | 32178923.4567 | 6659039.7858 | 91289693.1622 | 97364321.8439 | 44329919.7626 | 72739882.3157 | 48993326.0571 | 50869691.0347 | 37628873.4913 | 30455919.3131 | 68152925.4967 | 21861068.1996 | 39998554.0494 | 87598073.0432 | 50053773.069 | 34272002.4365 | 72132965.3976 | 66825505.6901 | 27584616.4826 | 29527051.0626 | 7958374.6877 | 59241028.6757 | 35800209.047 | 72914959.2819 | 31378132.4741 | 38098649.7064 | 30631988.3628 | 44120180.7838 | 34187375.6397 | 59261561.7191 | 74409647.5344 | 33486213.9787 | 2433874.7579 | 53934460.7104 | 36848562.0854 | 54080687.4055 | 25866982.8862 | 54420152.4497 | 39842745.6729 | 53137203.5656 | 65082296.6791 | 26440085.9668 | 47942796.3316 | 55249184.026 | 44693351.8527 | -32839490.3924 | 71928665.5601 | 85182385.2029 | 52776858.8954 | 55560659.1431 | 60250887.5926 | 52670360.3079 | 46978533.0295 | 50086427.3374 | 36274728.3853 | 62780654.8631 | 58558577.7829 | 45442360.2857 | 32832659.3682 | 39753224.9405 | 35846079.0284 | 77611816.0666 | 41501846.6414 | 56984504.5521 | 68742129.103 | 34967254.7005 | 36857786.7084 | 48942997.8853 | 63663855.5178 | 31990496.7366 | 21148072.4976 | 48512513.8288 | 66094679.1014 | 33080617.757 | 17861147.4772 | 57347969.9063 | 20457826.64 | 47890235.8066 | 50402779.6428 | 17300468.0769 | 57587299.0588 | 57365857.8626 | 91150096.8947 | 48614197.2957 | 77383935.7428 | 46190565.6195 | 78106487.2523 | 46850154.2172 | 22346663.6591 | 82028259.3911 | 40183993.434 | 40544883.9654 | 53135868.6531 | 41237850.0558 | 4122711.3497 | 46340289.2615 | 43804949.1709 | 81055506.2585 | 44173887.4266 | 28495898.3354 | 30362508.1201 | 61253077.8446 | 108668777.2343 | 43715873.146 | 9393798.4122 | 125211456.3447 | 45981714.3795 | 61608153.2556 | 21822096.8334 | 48124597.4586 | 48699492.0372 | 20645797.7202 | 81610069.072 | 50320739.2731 | 16670310.9644 | 52155137.9507 | 50095464.6948 | 34721826.5923 | 49747745.068 | 12150884.7749 | 47947313.7232 | 11503794.3038 | 64043121.968 | 90747043.7822 | 72747532.72 | 48314739.0977 | 70424263.1534 | 31343383.1451 | 68162454.5873 | 12097079.4981 | 53502620.3621 | 44464927.052 | 36642479.4288 | 29622347.9563 | 35878719.6529 | 45984211.7398 | 54243844.3946 | 109543699.2292 | 58053964.7638 | 54228590.7892 | 45764320.8798 | 68162853.6022 | 35280044.3261 | 33281274.4568 | 79937096.5972 | 10742418.8327 | 46660255.5141 | 45515351.6132 | 38649628.8069 | 53267669.8539 | 85547664.9218 | 45428449.6989 | 44671952.2397 | 34974035.0575 | 23835674.5527 | 39119743.3216 | 72578908.5763 | 38905768.1464 | 67637297.1144 | 28399031.9609 | 58337519.394 | 56467279.4212 | 43037193.1287 | 68537908.5173 | 64802644.8832 | 8438275.8005 | 53628205.6268 | 97796521.5173 | 65602296.7942 | 66523402.6888 | 10712882.4277 | 47691619.55 | 33788151.9161 | 28171200.752 | 61127754.279 | 46014927.657 | 66167247.3728 | 48035523.0639 | 44447286.5926 | 47661443.1388 | 56740466.3791 | 24406399.7809 | 36245497.8879 | 16575008.3084 | 50482800.9488 | 32326835.6634 | 52794251.297 | 58608200.7397 | 63463722.0308 | 82521045.5114 | 81212685.8104 | 10596825.2457 | 41413282.0601 | 65688113.2169 | 73080669.3647 | 33036428.0197 | 36040375.1292 | 67372292.0399 | 25585629.9759 | 71938914.993 | 67574908.5034 | 36638836.4251 | 58070054.7777 | 62797388.5816 | 82103389.3447 | 32300654.7808 | 47040567.1335 | 70859802.5423 | 32129142.6641 | 1847916.3763 | 42738816.5178 | 25406391.1453 | 36201375.3727 | 37819492.3939 | 67769505.5551 | 79947635.4122 | 58896635.0488 | 39256385.2819 | 32900374.4395 | 36810894.4184 | 45438942.0983 | 45304801.9587 | 21545887.2267 | 45070128.6434 | 62841461.5037 | 35001748.1947 | 56947182.2834 | 70139996.3609 | 43116939.4392 | 46078527.7932 | 39339578.1647 | -2668174.6402 | 83491346.6468 | 40524284.4993 | 85099739.782 | 48010342.2131 | 32238360.3444 | 28578013.8119 | 47266959.2416 | 66865182.6656 | 28611739.4129 | 45373098.4574 | 31115310.4007 | 52615229.1799 | 42747168.247 | 66400905.8064 | 39003434.9844 | 68286756.8313 | 37227664.948 | 62673586.8515 | 11410530.1285 | 40260298.0728 | 30975933.9222 | 50328335.8166 | 53636599.4041 | 42553439.9639 | 18759533.1284 | 77058988.8306 | 50889709.7418 | 53689790.1705 | 29966430.048 | 61928558.4155 | 21729638.0837 | 67863303.3022 | 54734105.08 | 59900345.3196 | 56940636.8218 | 68791486.7726 | 30081795.5721 | 46913237.4452 | 34911453.1544 | 31846621.2452 | 71720243.032 | 35263029.1501 | 63529751.4315 | 39395649.2394 | 29084406.9725 | 45932743.7197 | 41607744.6107 | 39137731.7755 | 58595119.7748 | 29478213.2485 | 51743120.8213 | 96486170.4782 | 59811156.5544 | 48185973.4996 | 23462638.9989 | 2466961.2958 | 18150822.4175 | 13750696.4226 | 42411824.7919 | 102444934.215 | 69226800.6508 | 47980714.5908 | 51584689.2167 | 54633989.0604 | 76611805.4429 | 51752323.3669 | 56313423.4483 | 21619666.1083 | 37713184.4755 | 88650398.758 | 52645726.3391 | 48893673.7271 | 55893193.5154 | 42733195.6926 | 66686382.5008 | 38498545.6635 | 49293659.257 | 49545969.753 | 39200922.9176 | 31626557.3531 | 25983491.5188 | 9230054.2685 | 48085829.2208 | 46156489.6433 | 69500238.4973 | 44068072.1983 | 58393965.0348 | 47084091.4333 | 42282663.1542 | 88932732.8665 | 67973356.4837 | 0 | 42014184.8796 | 12728234.6821 | 152469085.3155 | 41360469.596 | 0 | 0 | 40018744.5116 | 40018744.5116 | 45183878.3541
2051 | 29970973.4915 | 44375436.453 | 91543522.8979 | 50637503.2833 | 67890912.2175 | 52172026.5335 | 25315900.3052 | 13109954.5261 | 30064650.8061 | 42165872.9367 | 55331601.1158 | 63961140.8129 | 68677646.4179 | 28376296.2384 | 52514122.0364 | 35303868.4712 | 64598306.285 | 31819657.4794 | 37464387.3433 | 57238829.8804 | 82374536.8782 | 66184262.2212 | 34654599.6717 | 32505372.4169 | 28056691.0308 | 39718206.3769 | 74209694.9757 | 29366753.4978 | 2792710.1486 | 18370875.2927 | 4372125.139 | 68603717.0144 | 68191000.1351 | 42071880.9914 | 44327853.8494 | 53878498.9248 | 45627819.4226 | 54982716.9428 | 54940340.4982 | 38691152.9634 | 42976029.268 | 93170083.1249 | 58342607.6762 | 69759576.1161 | 71682388.2721 | 9654415.5004 | 51436729.9267 | 60037480.6083 | 45486631.3527 | 40854121.778 | 40299702.9309 | 66581400.1513 | 83219307.2785 | 23752058.4845 | 65162618.4896 | 14083729.7629 | 52179184.8365 | 49477385.6028 | 53865038.0685 | 43030559.7552 | 12931712.7514 | 27771760.5804 | 69663048.2526 | 69517226.4911 | 30174538.9435 | 31896212.4441 | 59868014.9924 | 18274813.0096 | 63860281.4125 | 15029463.3244 | 28735894.7311 | 40574024.6943 | 52347473.5378 | 119138929.3292 | 53118425.9895 | 37821621.6535 | 28002329.0585 | 97544103.061 | 60056030.1468 | 23533027.4914 | 63553880.1694 | 30801502.9154 | 59375704.9958 | 23157997.7874 | 37999186.7088 | 17364378.0561 | 41672836.2726 | 45094456.2792 | 36360556.2855 | 90928943.6516 | 61196238.2545 | 12230916.2142 | 51282784.1796 | 53607585.6655 | 62952853.4082 | 56158235.0335 | 51865446.7273 | 19341119.4222 | 25606560.2401 | 85612547.7812 | 27941606.5054 | 72057249.9965 | 41918255.6339 | 10047467.3605 | 67903708.0632 | 27361983.79 | 47163312.1085 | 35751595.6196 | 80373707.1273 | 43384820.9488 | 86276587.1139 | 37916307.2618 | 27783324.5612 | 46704120.7059 | 42711936.2333 | 52648842.7229 | 54815391.4962 | 60571477.5948 | 41550037.4123 | 41851195.9683 | 35543339.1663 | 43734957.5395 | 52725199.1 | 72195185.4196 | 77005231.7227 | 44133438.6523 | 42423426.6359 | 58818877.9673 | 33331979.3328 | 16623934.2608 | 1307007.3845 | 45321395.0474 | 26828151.2736 | 50280601.6832 | 35212266.6968 | 43521291.8193 | 52420034.6983 | 40143736.4881 | 97498534.8821 | 20533194.365 | 31868758.293 | 50208786.2352 | 70830903.2419 | 63996359.948 | 61579228.9289 | 54107121.8859 | 70051960.7776 | 34425082.6329 | 28463437.0107 | 60497447.3846 | 48568253.9766 | 28535792.142 | 43151422.1091 | 56198957.8141 | 56218579.0583 | 55545061.6837 | 66844338.1771 | 68013293.6423 | 58025922.7127 | 26305390.6234 | 21014675.4318 | 66968366.2214 | 22576174.2331 | 40866141.0232 | 77134650.9332 | 27703648.6306 | 55173814.7921 | 41120989.0473 | 113534736.8202 | 43248098.8352 | 71965445.0256 | 58556777.7693 | 21449550.2786 | 74387455.2668 | 89474262.3617 | 34884587.1054 | 57641180.0437 | 32866468.3726 | 6754831.4488 | 94566822.715 | 100634661.3835 | 45001406.6444 | 74806258.3353 | 50482754.2979 | 52299927.9866 | 38046411.5842 | 31281383.9883 | 70369618.6176 | 23075435.9869 | 41500213 | 89684720.8373 | 51833637.2336 | 34878196.7882 | 74479156.3762 | 69030838.6153 | 28452751.3048 | 29376157.7493 | 7902509.8953 | 60948370.4796 | 36988724.6833 | 75038755.0574 | 32446368.6853 | 39207042.4801 | 31476359.1354 | 45635514.0303 | 35119122.1289 | 61211650.8521 | 77499756.1553 | 34259410.8614 | 2422726.9062 | 55964703.0405 | 38014973.6475 | 55726860.2791 | 26595191.8205 | 55243025.9888 | 41092198.3381 | 54709448.0939 | 67413616.7947 | 27159951.9982 | 49279921.726 | 56881467.1844 | 45534862.4801 | -32584071.6095 | 74223433.3542 | 87676927.2387 | 53870417.8972 | 57016175.686 | 61446202.4628 | 54186457.6965 | 48530216.2874 | 51786487.8182 | 36906278.7957 | 64396339.4582 | 60506246.6531 | 46839721.6889 | 32830540.8692 | 40491331.5605 | 36942003.2599 | 79679010.3679 | 42260894.3065 | 58096615.0924 | 70992390.986 | 36026938.8436 | 37632541.6958 | 48887529.864 | 65583896.5974 | 32972611.498 | 21843457.5444 | 49272714.2363 | 68541863.3111 | 33485713.4594 | 18431323.376 | 58526867.5357 | 20374297.2622 | 48713177.4477 | 51649859.3667 | 17437827.2358 | 59526283.5906 | 58722033.8399 | 94289077.5314 | 49616061.5594 | 79696674.4485 | 46121044.4803 | 80795761.6518 | 48489486.0313 | 22167494.802 | 84628185.1099 | 41478546.8548 | 41732300.5874 | 54677248.0889 | 42612206.249 | 4164199.4549 | 47543455.8154 | 45127499.4931 | 83675228.4252 | 45488745.1758 | 28302562.4921 | 30571505.5312 | 62623035.5227 | 114193365.8365 | 44910413.2301 | 9343191.2657 | 129134385.3512 | 47276885.8867 | 63554918.2283 | 21948008.1969 | 49054429.1546 | 50191198.1214 | 21404374.31 | 84609634.6217 | 50999655.6602 | 17085956.4783 | 52155137.9507 | 51459794.1032 | 35686842.6028 | 51119144.491 | 12421117.5903 | 47947313.7232 | 11851586.9752 | 65782725.3121 | 93702880.4621 | 75066882.4089 | 49297814.4367 | 72749726.9848 | 32108216.2086 | 70210252.7804 | 12136680.7723 | 55363448.6548 | 44617335.8748 | 37794671.6911 | 30633158.087 | 35810016.7406 | 46903969.806 | 55737500.9471 | 113000713.0889 | 59693808.2928 | 55840436.9933 | 46834367.1637 | 70503908.3276 | 36529067.7703 | 34044497.6704 | 82449017.1966 | 10887676.0523 | 47446389.9548 | 46600420.0227 | 39455842.6836 | 54543515.1482 | 88125970.8421 | 46835178.2933 | 46020295.456 | 36070258.3121 | 24261920.4428 | 39876066.121 | 74687415.9133 | 40009294.9239 | 69050279.3848 | 29291357.7958 | 59910269.4429 | 58471524.0179 | 44186994.6108 | 70760006.8737 | 66922829.548 | 8438275.8005 | 55207017.405 | 101063662.0562 | 67993640.5251 | 68522103.3713 | 11057484.6313 | 49202466.6314 | 34915564.5033 | 28673810.9655 | 63060074.6005 | 46839235.3647 | 68030150.7372 | 49321133.1295 | 45730124.2932 | 47471984.6088 | 58665080.566 | 24338397.0595 | 36941236.4489 | 17100176.1334 | 54462116.0477 | 32307427.9 | 54527280.0623 | 60423360.6852 | 65713244.3123 | 85221603.5119 | 84256369.581 | 10927703.9334 | 42578299.7224 | 67637287.3381 | 75221183.0523 | 34093329.9717 | 37070615.0986 | 69123994.2165 | 26363480.3465 | 74398623.7829 | 69518079.5962 | 37102565.2139 | 59970763.2458 | 64329590.4782 | 84374482.263 | 33226953.592 | 47643378.9651 | 72953836.0809 | 31953340.0926 | 1847916.3763 | 43802501.6712 | 26193451.4385 | 37492099.5156 | 38994528.8085 | 69820852.4445 | 82802392.531 | 60487930.4489 | 39523170.0867 | 34095363.8771 | 37928376.0794 | 47231948.7913 | 46686827.906 | 21616154.3356 | 46512882.6299 | 64996366.1637 | 35689923.6906 | 58329359.15 | 72758614.5177 | 44116565.4722 | 47325330.0812 | 40336700.0017 | -2654015.1142 | 85717510.0026 | 41800995.3274 | 87901500.6444 | 49028595.1283 | 33026746.1251 | 28406484.0896 | 48443680.6662 | 68950441.5811 | 28475071.542 | 46014826.6279 | 32206624.0359 | 53859224.7044 | 43519135.9518 | 67255554.4515 | 40221811.6213 | 69982009.9133 | 38444172.491 | 64369254.2697 | 11766463.3419 | 41485968.9698 | 31896455.4863 | 51999292.6998 | 55488887.587 | 43116894.708 | 19208370.8395 | 79382564.361 | 52072088.5081 | 55524651.8346 | 30889621.3751 | 63524018.9406 | 22346619.2033 | 69884364.5883 | 55860383.0754 | 61877533.7277 | 58809505.5273 | 70952401.7373 | 30894290.3353 | 48218252.7431 | 35737302.1764 | 31846621.2452 | 73855871.5792 | 36452131.8343 | 65559121.3087 | 40415842.0874 | 29160986.4039 | 47291560.8503 | 42782860.0532 | 40398217.5739 | 60434256.0134 | 29256915.8225 | 53189816.943 | 99828838.2267 | 61365751.0293 | 49932635.193 | 23743697.7452 | 2604091.728 | 18425907.1797 | 13750696.4226 | 43817297.1386 | 106663596.206 | 71067269.6628 | 49438034.4668 | 53017463.6041 | 56021435.0762 | 78956663.5732 | 52314953.2521 | 57594421.374 | 21516259.4395 | 38793077.5848 | 91149144.6823 | 54058900.6331 | 50267847.6107 | 57290758.1185 | 44060119.833 | 69104435.926 | 39712537.8135 | 50536715.3945 | 50381531.3333 | 40364271.7297 | 31973318.8062 | 26288482.1552 | 9230054.2685 | 49728344.4815 | 47342917.9897 | 71725123.8656 | 44546046.1898 | 60212178.1777 | 48502368.5958 | 43421514.1534 | 91464217.1124 | 70186843.8861 | 0 | 41829435.1265 | 12603155.1288 | 152374502.6694 | 41224150.0865 | 0 | 0 | 41522318.5264 | 41522318.5264 | 45629069.1727

## OR Res Gas Heat Pumps
Draw | 1 | 2 | 3 | 4 | 5 | 6 | 7 | 8 | 9 | 10 | 11 | 12 | 13 | 14 | 15 | 16 | 17 | 18 | 19 | 20 | 21 | 22 | 23 | 24 | 25 | 26 | 27 | 28 | 29 | 30 | 31 | 32 | 33 | 34 | 35 | 36 | 37 | 38 | 39 | 40 | 41 | 42 | 43 | 44 | 45 | 46 | 47 | 48 | 49 | 50 | 51 | 52 | 53 | 54 | 55 | 56 | 57 | 58 | 59 | 60 | 61 | 62 | 63 | 64 | 65 | 66 | 67 | 68 | 69 | 70 | 71 | 72 | 73 | 74 | 75 | 76 | 77 | 78 | 79 | 80 | 81 | 82 | 83 | 84 | 85 | 86 | 87 | 88 | 89 | 90 | 91 | 92 | 93 | 94 | 95 | 96 | 97 | 98 | 99 | 100 | 101 | 102 | 103 | 104 | 105 | 106 | 107 | 108 | 109 | 110 | 111 | 112 | 113 | 114 | 115 | 116 | 117 | 118 | 119 | 120 | 121 | 122 | 123 | 124 | 125 | 126 | 127 | 128 | 129 | 130 | 131 | 132 | 133 | 134 | 135 | 136 | 137 | 138 | 139 | 140 | 141 | 142 | 143 | 144 | 145 | 146 | 147 | 148 | 149 | 150 | 151 | 152 | 153 | 154 | 155 | 156 | 157 | 158 | 159 | 160 | 161 | 162 | 163 | 164 | 165 | 166 | 167 | 168 | 169 | 170 | 171 | 172 | 173 | 174 | 175 | 176 | 177 | 178 | 179 | 180 | 181 | 182 | 183 | 184 | 185 | 186 | 187 | 188 | 189 | 190 | 191 | 192 | 193 | 194 | 195 | 196 | 197 | 198 | 199 | 200 | 201 | 202 | 203 | 204 | 205 | 206 | 207 | 208 | 209 | 210 | 211 | 212 | 213 | 214 | 215 | 216 | 217 | 218 | 219 | 220 | 221 | 222 | 223 | 224 | 225 | 226 | 227 | 228 | 229 | 230 | 231 | 232 | 233 | 234 | 235 | 236 | 237 | 238 | 239 | 240 | 241 | 242 | 243 | 244 | 245 | 246 | 247 | 248 | 249 | 250 | 251 | 252 | 253 | 254 | 255 | 256 | 257 | 258 | 259 | 260 | 261 | 262 | 263 | 264 | 265 | 266 | 267 | 268 | 269 | 270 | 271 | 272 | 273 | 274 | 275 | 276 | 277 | 278 | 279 | 280 | 281 | 282 | 283 | 284 | 285 | 286 | 287 | 288 | 289 | 290 | 291 | 292 | 293 | 294 | 295 | 296 | 297 | 298 | 299 | 300 | 301 | 302 | 303 | 304 | 305 | 306 | 307 | 308 | 309 | 310 | 311 | 312 | 313 | 314 | 315 | 316 | 317 | 318 | 319 | 320 | 321 | 322 | 323 | 324 | 325 | 326 | 327 | 328 | 329 | 330 | 331 | 332 | 333 | 334 | 335 | 336 | 337 | 338 | 339 | 340 | 341 | 342 | 343 | 344 | 345 | 346 | 347 | 348 | 349 | 350 | 351 | 352 | 353 | 354 | 355 | 356 | 357 | 358 | 359 | 360 | 361 | 362 | 363 | 364 | 365 | 366 | 367 | 368 | 369 | 370 | 371 | 372 | 373 | 374 | 375 | 376 | 377 | 378 | 379 | 380 | 381 | 382 | 383 | 384 | 385 | 386 | 387 | 388 | 389 | 390 | 391 | 392 | 393 | 394 | 395 | 396 | 397 | 398 | 399 | 400 | 401 | 402 | 403 | 404 | 405 | 406 | 407 | 408 | 409 | 410 | 411 | 412 | 413 | 414 | 415 | 416 | 417 | 418 | 419 | 420 | 421 | 422 | 423 | 424 | 425 | 426 | 427 | 428 | 429 | 430 | 431 | 432 | 433 | 434 | 435 | 436 | 437 | 438 | 439 | 440 | 441 | 442 | 443 | 444 | 445 | 446 | 447 | 448 | 449 | 450 | 451 | 452 | 453 | 454 | 455 | 456 | 457 | 458 | 459 | 460 | 461 | 462 | 463 | 464 | 465 | 466 | 467 | 468 | 469 | 470 | 471 | 472 | 473 | 474 | 475 | 476 | 477 | 478 | 479 | 480 | 481 | 482 | 483 | 484 | 485 | 486 | 487 | 488 | 489 | 490 | 491 | 492 | 493 | 494 | 495 | 496 | 497 | 498 | 499 | 500 | Reference | Scenario 1- Balanced Decarbonization | Scenario 2- Carbon Neutral | Scenario 3- Dual-Fuel Heating | Scenario 4- New Gas Customer Moratorium | Scenario 5- Aggressive Building Electrification | Scenario 6- Full Building Electrification | Scenario 7- RNG and H2 Policy Support | Scenario 8- Limited RNG | Scenario 9- Supply-Focused Decarbonization | Reference | Scenario 1- Balanced Decarbonization | Scenario 2- Carbon Neutral | Scenario 3- Dual-Fuel Heating | Scenario 4- New Gas Customer Moratorium | Scenario 5- Aggressive Building Electrification | Scenario 6- Full Building Electrification | Scenario 7- RNG and H2 Policy Support | Scenario 8- Limited RNG | Scenario 9- Supply-Focused Decarbonization
2022 | 0 | 0 | 0 | 0 | 0 | 0 | 0 | 0 | 0 | 0 | 0 | 0 | 0 | 0 | 0 | 0 | 0 | 0 | 0 | 0 | 0 | 0 | 0 | 0 | 0 | 0 | 0 | 0 | 0 | 0 | 0 | 0 | 0 | 0 | 0 | 0 | 0 | 0 | 0 | 0 | 0 | 0 | 0 | 0 | 0 | 0 | 0 | 0 | 0 | 0 | 0 | 0 | 0 | 0 | 0 | 0 | 0 | 0 | 0 | 0 | 0 | 0 | 0 | 0 | 0 | 0 | 0 | 0 | 0 | 0 | 0 | 0 | 0 | 0 | 0 | 0 | 0 | 0 | 0 | 0 | 0 | 0 | 0 | 0 | 0 | 0 | 0 | 0 | 0 | 0 | 0 | 0 | 0 | 0 | 0 | 0 | 0 | 0 | 0 | 0 | 0 | 0 | 0 | 0 | 0 | 0 | 0 | 0 | 0 | 0 | 0 | 0 | 0 | 0 | 0 | 0 | 0 | 0 | 0 | 0 | 0 | 0 | 0 | 0 | 0 | 0 | 0 | 0 | 0 | 0 | 0 | 0 | 0 | 0 | 0 | 0 | 0 | 0 | 0 | 0 | 0 | 0 | 0 | 0 | 0 | 0 | 0 | 0 | 0 | 0 | 0 | 0 | 0 | 0 | 0 | 0 | 0 | 0 | 0 | 0 | 0 | 0 | 0 | 0 | 0 | 0 | 0 | 0 | 0 | 0 | 0 | 0 | 0 | 0 | 0 | 0 | 0 | 0 | 0 | 0 | 0 | 0 | 0 | 0 | 0 | 0 | 0 | 0 | 0 | 0 | 0 | 0 | 0 | 0 | 0 | 0 | 0 | 0 | 0 | 0 | 0 | 0 | 0 | 0 | 0 | 0 | 0 | 0 | 0 | 0 | 0 | 0 | 0 | 0 | 0 | 0 | 0 | 0 | 0 | 0 | 0 | 0 | 0 | 0 | 0 | 0 | 0 | 0 | 0 | 0 | 0 | 0 | 0 | 0 | 0 | 0 | 0 | 0 | 0 | 0 | 0 | 0 | 0 | 0 | 0 | 0 | 0 | 0 | 0 | 0 | 0 | 0 | 0 | 0 | 0 | 0 | 0 | 0 | 0 | 0 | 0 | 0 | 0 | 0 | 0 | 0 | 0 | 0 | 0 | 0 | 0 | 0 | 0 | 0 | 0 | 0 | 0 | 0 | 0 | 0 | 0 | 0 | 0 | 0 | 0 | 0 | 0 | 0 | 0 | 0 | 0 | 0 | 0 | 0 | 0 | 0 | 0 | 0 | 0 | 0 | 0 | 0 | 0 | 0 | 0 | 0 | 0 | 0 | 0 | 0 | 0 | 0 | 0 | 0 | 0 | 0 | 0 | 0 | 0 | 0 | 0 | 0 | 0 | 0 | 0 | 0 | 0 | 0 | 0 | 0 | 0 | 0 | 0 | 0 | 0 | 0 | 0 | 0 | 0 | 0 | 0 | 0 | 0 | 0 | 0 | 0 | 0 | 0 | 0 | 0 | 0 | 0 | 0 | 0 | 0 | 0 | 0 | 0 | 0 | 0 | 0 | 0 | 0 | 0 | 0 | 0 | 0 | 0 | 0 | 0 | 0 | 0 | 0 | 0 | 0 | 0 | 0 | 0 | 0 | 0 | 0 | 0 | 0 | 0 | 0 | 0 | 0 | 0 | 0 | 0 | 0 | 0 | 0 | 0 | 0 | 0 | 0 | 0 | 0 | 0 | 0 | 0 | 0 | 0 | 0 | 0 | 0 | 0 | 0 | 0 | 0 | 0 | 0 | 0 | 0 | 0 | 0 | 0 | 0 | 0 | 0 | 0 | 0 | 0 | 0 | 0 | 0 | 0 | 0 | 0 | 0 | 0 | 0 | 0 | 0 | 0 | 0 | 0 | 0 | 0 | 0 | 0 | 0 | 0 | 0 | 0 | 0 | 0 | 0 | 0 | 0 | 0 | 0 | 0 | 0 | 0 | 0 | 0 | 0 | 0 | 0 | 0 | 0 | 0 | 0 | 0 | 0 | 0 | 0 | 0 | 0 | 0 | 0 | 0 | 0 | 0 | 0 | 0 | 0 | 0 | 0 | 0 | 0 | 0 | 0 | 0 | 0 | 0 | 0 | 0 | 0 | 0 | 0 | 0 | 0 | 0 | 0 | 0 | 0 | 0 | 0 | 0 | 0 | 0 | 0 | 0 | 0 | 0 | 0 | 0
2023 | 0 | 0 | 0 | 0 | 0 | 0 | 0 | 0 | 0 | 0 | 0 | 0 | 0 | 0 | 0 | 0 | 0 | 0 | 0 | 0 | 0 | 0 | 0 | 0 | 0 | 0 | 0 | 0 | 0 | 0 | 0 | 0 | 0 | 0 | 0 | 0 | 0 | 0 | 0 | 0 | 0 | 0 | 0 | 0 | 0 | 0 | 0 | 0 | 0 | 0 | 0 | 0 | 0 | 0 | 0 | 0 | 0 | 0 | 0 | 0 | 0 | 0 | 0 | 0 | 0 | 0 | 0 | 0 | 0 | 0 | 0 | 0 | 0 | 0 | 0 | 0 | 0 | 0 | 0 | 0 | 0 | 0 | 0 | 0 | 0 | 0 | 0 | 0 | 0 | 0 | 0 | 0 | 0 | 0 | 0 | 0 | 0 | 0 | 0 | 0 | 0 | 0 | 0 | 0 | 0 | 0 | 0 | 0 | 0 | 0 | 0 | 0 | 0 | 0 | 0 | 0 | 0 | 0 | 0 | 0 | 0 | 0 | 0 | 0 | 0 | 0 | 0 | 0 | 0 | 0 | 0 | 0 | 0 | 0 | 0 | 0 | 0 | 0 | 0 | 0 | 0 | 0 | 0 | 0 | 0 | 0 | 0 | 0 | 0 | 0 | 0 | 0 | 0 | 0 | 0 | 0 | 0 | 0 | 0 | 0 | 0 | 0 | 0 | 0 | 0 | 0 | 0 | 0 | 0 | 0 | 0 | 0 | 0 | 0 | 0 | 0 | 0 | 0 | 0 | 0 | 0 | 0 | 0 | 0 | 0 | 0 | 0 | 0 | 0 | 0 | 0 | 0 | 0 | 0 | 0 | 0 | 0 | 0 | 0 | 0 | 0 | 0 | 0 | 0 | 0 | 0 | 0 | 0 | 0 | 0 | 0 | 0 | 0 | 0 | 0 | 0 | 0 | 0 | 0 | 0 | 0 | 0 | 0 | 0 | 0 | 0 | 0 | 0 | 0 | 0 | 0 | 0 | 0 | 0 | 0 | 0 | 0 | 0 | 0 | 0 | 0 | 0 | 0 | 0 | 0 | 0 | 0 | 0 | 0 | 0 | 0 | 0 | 0 | 0 | 0 | 0 | 0 | 0 | 0 | 0 | 0 | 0 | 0 | 0 | 0 | 0 | 0 | 0 | 0 | 0 | 0 | 0 | 0 | 0 | 0 | 0 | 0 | 0 | 0 | 0 | 0 | 0 | 0 | 0 | 0 | 0 | 0 | 0 | 0 | 0 | 0 | 0 | 0 | 0 | 0 | 0 | 0 | 0 | 0 | 0 | 0 | 0 | 0 | 0 | 0 | 0 | 0 | 0 | 0 | 0 | 0 | 0 | 0 | 0 | 0 | 0 | 0 | 0 | 0 | 0 | 0 | 0 | 0 | 0 | 0 | 0 | 0 | 0 | 0 | 0 | 0 | 0 | 0 | 0 | 0 | 0 | 0 | 0 | 0 | 0 | 0 | 0 | 0 | 0 | 0 | 0 | 0 | 0 | 0 | 0 | 0 | 0 | 0 | 0 | 0 | 0 | 0 | 0 | 0 | 0 | 0 | 0 | 0 | 0 | 0 | 0 | 0 | 0 | 0 | 0 | 0 | 0 | 0 | 0 | 0 | 0 | 0 | 0 | 0 | 0 | 0 | 0 | 0 | 0 | 0 | 0 | 0 | 0 | 0 | 0 | 0 | 0 | 0 | 0 | 0 | 0 | 0 | 0 | 0 | 0 | 0 | 0 | 0 | 0 | 0 | 0 | 0 | 0 | 0 | 0 | 0 | 0 | 0 | 0 | 0 | 0 | 0 | 0 | 0 | 0 | 0 | 0 | 0 | 0 | 0 | 0 | 0 | 0 | 0 | 0 | 0 | 0 | 0 | 0 | 0 | 0 | 0 | 0 | 0 | 0 | 0 | 0 | 0 | 0 | 0 | 0 | 0 | 0 | 0 | 0 | 0 | 0 | 0 | 0 | 0 | 0 | 0 | 0 | 0 | 0 | 0 | 0 | 0 | 0 | 0 | 0 | 0 | 0 | 0 | 0 | 0 | 0 | 0 | 0 | 0 | 0 | 0 | 0 | 0 | 0 | 0 | 0 | 0 | 0 | 0 | 0 | 0 | 0 | 0 | 0 | 0 | 0 | 0 | 0 | 0 | 0 | 0 | 0 | 0 | 0 | 0 | 0 | 0 | 0 | 0 | 0 | 0 | 0 | 0 | 0
2024 | 0 | 0 | 0 | 0 | 0 | 0 | 0 | 0 | 0 | 0 | 0 | 0 | 0 | 0 | 125930.851 | 0 | 0 | 0 | 0 | 0 | 107252.0695 | 0 | 0 | 0 | 0 | 116040.8172 | 0 | 0 | 0 | 0 | 0 | 40185.5471 | 0 | 0 | 0 | 0 | 0 | 0 | 0 | 73435.6672 | 0 | 0 | 0 | 117079.0101 | 0 | 0 | 0 | 0 | 0 | 0 | 0 | 0 | 0 | 0 | 0 | 0 | 88760.3871 | 0 | 0 | 0 | 0 | 0 | 94719.2779 | 0 | 0 | 0 | 0 | 0 | 0 | 0 | 0 | 0 | 94343.2276 | 0 | 0 | 0 | 0 | 0 | 0 | 0 | 0 | 0 | 0 | 0 | 0 | 0 | 0 | 0 | 0 | 0 | 0 | 0 | 0 | 0 | 0 | 0 | 0 | 0 | 0 | 0 | 0 | 0 | 0 | 0 | 0 | 0 | 0 | 0 | 0 | 0 | 0 | 0 | 0 | 0 | 0 | 120875.2755 | 0 | 0 | 0 | 0 | 0 | 107494.6775 | 0 | 0 | 0 | 0 | 92754.461 | 0 | 0 | 0 | 0 | 111645.4815 | 0 | 0 | 0 | 0 | 0 | 102328.1686 | 0 | 0 | 0 | 0 | 0 | 0 | 59056.342 | 0 | 0 | 0 | 0 | 0 | 0 | 114931.9354 | 0 | 0 | 0 | 0 | 0 | 0 | 0 | 0 | 0 | 0 | 109660.8314 | 0 | 0 | 0 | 0 | 145088.192 | 0 | 0 | 0 | 0 | 0 | 0 | 0 | 0 | 0 | 0 | 0 | 0 | 0 | 0 | 0 | 0 | 0 | 82037.6281 | 0 | 0 | 0 | 0 | 0 | 20960.4155 | 0 | 0 | 0 | 0 | 0 | 0 | 0 | 0 | 0 | 0 | 0 | 0 | 0 | 152881.4461 | 0 | 158625.5104 | 0 | 0 | 0 | 46145.471 | 0 | 0 | 0 | 0 | 0 | 0 | 0 | 0 | 0 | 0 | 0 | 0 | 0 | 0 | 0 | 0 | 0 | 0 | 0 | 0 | 0 | 27972.381 | 0 | 0 | 0 | 0 | 0 | 0 | 0 | 0 | 0 | 0 | 106749.3396 | 0 | 0 | 0 | 0 | 24131.3416 | 0 | 56809.3582 | 0 | 0 | 0 | 0 | 0 | 0 | 0 | 0 | 0 | 0 | 0 | 0 | 0 | 0 | 139704.6278 | 0 | 104460.0614 | 0 | 0 | 105671.7658 | 0 | 122348.7397 | 0 | 0 | 0 | 0 | 0 | 0 | 0 | 0 | 0 | 0 | 0 | 0 | 0 | 0 | 0 | 0 | 0 | 0 | 0 | 0 | 103296.9941 | 0 | 0 | 0 | 0 | 0 | 0 | 0 | 0 | 0 | 0 | 0 | 78861.6957 | 0 | 0 | 0 | 0 | 0 | 0 | 0 | 124372.7232 | 0 | 0 | 0 | 0 | 0 | 0 | 0 | 0 | 0 | 0 | 0 | 0 | 129597.201 | 0 | 0 | 0 | 0 | 0 | 0 | 0 | 0 | 0 | 0 | 0 | 0 | 0 | 0 | 133020.7783 | 0 | 0 | 0 | 0 | 0 | 0 | 0 | 0 | 0 | 0 | 0 | 0 | 0 | 0 | 94068.1707 | 0 | 0 | 0 | 0 | 0 | 0 | 0 | 0 | 0 | 0 | 0 | 0 | 0 | 0 | 0 | 0 | 0 | 0 | 0 | 0 | 0 | 0 | 0 | 0 | 0 | 0 | 0 | 0 | 0 | 0 | 0 | 0 | 122135.7605 | 0 | 0 | 138344.1966 | 0 | 0 | 0 | 0 | 0 | 0 | 0 | 33757.9886 | 0 | 0 | 0 | 0 | 0 | 0 | 0 | 0 | 0 | 0 | 0 | 0 | 0 | 0 | 0 | 0 | 0 | 97964.1478 | 0 | 0 | 0 | 102773.9714 | 0 | 0 | 0 | 46366.8022 | 0 | 0 | 0 | 0 | 114113.2427 | 0 | 0 | 0 | 145234.8561 | 0 | 0 | 0 | 0 | 0 | 150212.1462 | 0 | 0 | 0 | 0 | 0 | 95210.1549 | 0 | 34592.8409 | 0 | 124832.9864 | 0 | 0 | 0 | 0 | 0 | 0 | 0 | 0 | 0 | 0 | 0 | 0 | 0 | 0 | 0 | 0 | 69915.3298 | 0 | 0 | 0 | 0 | 0 | 0 | 0 | 0 | 0 | 0 | 0 | 0 | 0 | 0 | 0 | 0 | 0 | 0 | 142589.2373 | 0 | 95538.9955 | 0 | 0 | 0 | 0 | 0 | 0 | 0 | 0 | 0 | 0 | 0 | 0 | 0 | 0 | 0 | 0 | 0 | 0 | 0
2025 | 0 | 0 | 0 | 0 | 76592.2976 | 0 | 0 | 0 | 138804.9013 | 0 | 0 | 0 | 0 | 0 | 376612.8479 | 0 | 0 | 0 | 0 | 0 | 320485.7138 | 0 | 0 | 113949.7187 | 0 | 341956.521 | 123094.8752 | 106403.6429 | 0 | 15685.5478 | 0 | 120379.1993 | 0 | 0 | 0 | 0 | 0 | 0 | 0 | 219463.7482 | 0 | 0 | 0 | 348317.9984 | 0 | 0 | 0 | 137267.6319 | 0 | 95723.0855 | 0 | 110420.1273 | 115347.1201 | 0 | 0 | 0 | 264699.6079 | 0 | 0 | 0 | 0 | 0 | 281415.038 | 0 | 0 | 0 | 0 | 0 | 134795.7911 | 95143.16 | 0 | 0 | 281149.9601 | 0 | 0 | 0 | 0 | 141743.3504 | 91386.5353 | 0 | 0 | 88675.0302 | 0 | 0 | 0 | 0 | 0 | 43734.2599 | 51680.7752 | 0 | 0 | 100862.9153 | 100436.015 | 0 | 34456.6135 | 35980.1954 | 0 | 0 | 52300.8892 | 0 | 0 | 0 | 112673.8727 | 0 | 0 | 0 | 0 | 0 | 0 | 127804.7115 | 0 | 137985.266 | 0 | 0 | 0 | 360968.2401 | 0 | 0 | 0 | 0 | 243783.5783 | 320263.1221 | 0 | 0 | 167190.9738 | 0 | 276464.1759 | 0 | 0 | 210623.6944 | 0 | 333616.5128 | 0 | 0 | 143055.1556 | 0 | 69328.2819 | 305705.5594 | 0 | 0 | 0 | 0 | 88055.6952 | 0 | 175608.0979 | 0 | 0 | 0 | 0 | 50770.3333 | 82176.6965 | 343287.9342 | 0 | 0 | 0 | 83055.1803 | 105671.1933 | 0 | 0 | 0 | 0 | 0 | 326951.3331 | 0 | 0 | 0 | 165397.6951 | 432083.7957 | 108657.1321 | 57079.525 | 0 | 0 | 0 | 0 | 0 | 85703.2616 | 82682.5579 | 83839.0821 | 0 | 0 | 0 | 0 | 0 | 0 | 84310.3836 | 241891.4637 | 0 | 0 | 0 | 0 | 0 | 62291.1594 | 0 | 131895.0942 | 0 | 0 | 0 | 0 | 0 | 0 | 0 | 0 | 0 | 0 | 0 | 454877.2113 | 0 | 471610.1465 | 0 | 0 | 0 | 136981.0396 | 0 | 0 | 0 | 105063.9657 | 0 | 0 | 0 | 93198.846 | 94457.3849 | 130641.2291 | 0 | 67760.4059 | 0 | 0 | 0 | 0 | 106208.2736 | 0 | 0 | 71379.4785 | 0 | 83515.9793 | 0 | 0 | 0 | 156719.0201 | 113287.6407 | 90661.9257 | 0 | 0 | 0 | 0 | 264651.7345 | 0 | 0 | 0 | 0 | 69500.6938 | 64353.952 | 169839.2259 | 0 | 69321.2718 | 91617.0265 | 0 | 0 | 0 | 0 | 46770.8452 | 0 | 0 | 0 | 0 | 60918.9247 | 0 | 418192.4424 | 0 | 311318.5849 | 0 | 0 | 314522.6819 | 0 | 364367.7084 | 0 | 0 | 0 | 77766.3444 | 0 | 0 | 0 | 0 | 0 | 0 | 0 | 0 | 0 | 0 | 0 | 0 | 0 | 109898.4649 | 0 | 0 | 284479.9086 | 94658.8534 | 142372.0488 | 0 | 0 | 0 | 78934.9134 | 0 | 0 | 0 | 151856.0552 | 0 | 233902.501 | 55851.4536 | 0 | 0 | 73896.6416 | 0 | 0 | 100017.4193 | 370483.9836 | 0 | 0 | 0 | 107045.8201 | 0 | 0 | 0 | 89069.7808 | 0 | 65207.5904 | 0 | 0 | 387632.2055 | 0 | 0 | 0 | 0 | 0 | 0 | 0 | 0 | 109591.8667 | 0 | 0 | 0 | 138620.0307 | 114039.708 | 390022.9503 | 0 | 0 | 0 | 0 | 0 | 69703.7018 | 0 | 0 | 0 | 0 | 0 | 0 | 0 | 81688.0696 | 281138.805 | 0 | 0 | 0 | 0 | 0 | 0 | 0 | 200806.4045 | 0 | 0 | 87767.4056 | 111792.7138 | 0 | 0 | 0 | 0 | 0 | 0 | 0 | 0 | 71168.3663 | 0 | 0 | 103456.2685 | 0 | 108924.7184 | 68313.0828 | 0 | 104191.3466 | 89004.1745 | 0 | 0 | 363658.9108 | 0 | 0 | 413859.5472 | 0 | 0 | 97118.0799 | 0 | 95435.3171 | 0 | 0 | 100494.6476 | 0 | 0 | 88170.2255 | 0 | 0 | 0 | 0 | 50730.6513 | 0 | 0 | 99496.9702 | 99461.5709 | 0 | 0 | 0 | 0 | 0 | 268265.0195 | 0 | 0 | 0 | 307028.0096 | 0 | 0 | 0 | 138098.8452 | 0 | 61048.7229 | 0 | 66758.963 | 292579.6802 | 0 | 72797.4351 | 0 | 433850.8259 | 0 | 125446.0791 | 0 | 82890.155 | 0 | 448664.9684 | 0 | 63150.7408 | 150583.3393 | 0 | 0 | 283073.2276 | 0 | 102983.3587 | 0 | 373645.7609 | 0 | 0 | 0 | 0 | 0 | 0 | 0 | 0 | 0 | 0 | 0 | 0 | 114642.2603 | 0 | 187514.4242 | 0 | 208437.9299 | 0 | 0 | 0 | 0 | 0 | 0 | 102618.269 | 0 | 0 | 0 | 0 | 73771.1756 | 0 | 0 | 0 | 0 | 0 | 0 | 425674.6627 | 0 | 285202.1424 | 73658.1076 | 0 | 0 | 92922.8652 | 0 | 0 | 0 | 0 | 0 | 0 | 296960.755 | 118497.0435 | 0 | 234110.9689 | 0 | 0 | 296960.755 | 296960.755 | 0
2026 | 77682.5548 | 0 | 103577.9668 | 120250.15 | 228313.9317 | 0 | 0 | 0 | 418132.2657 | 0 | 0 | 28730.5644 | 0 | 48239.7958 | 724331.5074 | 0 | 0 | 0 | 172142.4965 | 54410.9927 | 615869.6112 | 0 | 82490.0639 | 342999.5444 | 0 | 651976.6594 | 370902.4552 | 320582.3537 | 0 | 46878.2383 | 0 | 231965.7179 | 0 | 0 | 96007.3237 | 0 | 0 | 0 | 0 | 421791.6118 | 78522.4429 | 0 | 0 | 670249.9987 | 194826.4685 | 0 | 50265.6194 | 414403.4133 | 0 | 287958.3076 | 178057.2602 | 330583.2834 | 349731.1181 | 0 | 0 | 0 | 510567.7343 | 0 | 61474.4235 | 0 | 61121.4708 | 0 | 540761.1022 | 0 | 0 | 0 | 107892.4066 | 146427.5898 | 406060.8419 | 286052.9052 | 0 | 0 | 543123.1593 | 92566.0257 | 45545.4503 | 72391.6354 | 147527.4297 | 428618.1416 | 275368.9821 | 0 | 0 | 268283.0491 | 0 | 133313.3979 | 0 | 127608.7302 | 0 | 131114.9792 | 155549.2871 | 0 | 0 | 302791.1387 | 300987.0255 | 0 | 103569.9516 | 108638.3493 | 0 | 0 | 155345.5495 | 0 | 0 | 0 | 337699.131 | 0 | 69570.2528 | 0 | 117390.9262 | 0 | 0 | 383712.0987 | 157694.5844 | 416601.6027 | 63091.133 | 87929.3474 | 0 | 693211.2456 | 39685.8662 | 0 | 0 | 132334.7638 | 735884.9979 | 617536.0743 | 0 | 0 | 506774.8524 | 0 | 527834.6839 | 0 | 0 | 635706.3153 | 0 | 641100.2718 | 0 | 0 | 429179.0423 | 53669.4126 | 179805.6347 | 588961.8939 | 0 | 0 | 0 | 128150.3918 | 265655.3532 | 97347.9751 | 338591.0816 | 0 | 66650.6252 | 0 | 0 | 152593.5068 | 248197.2531 | 659394.4829 | 0 | 0 | 41724.5272 | 250084.7403 | 318683.951 | 97153.2699 | 0 | 0 | 0 | 41232.5287 | 626845.4782 | 113712.0529 | 0 | 0 | 497125.5418 | 832727.4137 | 328530.9443 | 171145.4519 | 151262.8245 | 0 | 100115.9506 | 0 | 0 | 258032.0492 | 249006.3768 | 249121.8851 | 78062.8504 | 0 | 0 | 65813.3532 | 139544.8401 | 0 | 253290.8083 | 460963.6687 | 0 | 0 | 0 | 0 | 0 | 119800.9523 | 0 | 360301.5891 | 0 | 0 | 0 | 0 | 0 | 0 | 84176.9224 | 0 | 0 | 168230.8261 | 0 | 875545.9682 | 0 | 907677.8359 | 173632.8934 | 111272.6837 | 0 | 262932.9059 | 0 | 62220.9335 | 0 | 315423.7944 | 0 | 0 | 0 | 280738.4485 | 283163.52 | 391350.9382 | 0 | 203633.0834 | 0 | 186454.8663 | 136109.2673 | 0 | 320523.8409 | 0 | 0 | 212227.0483 | 0 | 160252.3903 | 0 | 191004.215 | 27233.7596 | 472935.8942 | 342514.4588 | 272791.9216 | 0 | 0 | 0 | 0 | 478225.7257 | 0 | 0 | 0 | 93779.1054 | 132354.4754 | 193055.1514 | 328471.8868 | 144024.3296 | 204522.5046 | 271979.6386 | 0 | 0 | 0 | 128422.0424 | 141628.5228 | 0 | 0 | 36327.1925 | -102573.9316 | 182894.0897 | 127769.4063 | 805065.3478 | 0 | 599308.0744 | 0 | 0 | 604695.2443 | 0 | 701726.1795 | 0 | 0 | 98107.9832 | 233380.4929 | 0 | 133177.4468 | 0 | 0 | 0 | 166976.6165 | 0 | 0 | 0 | 0 | 83845.9795 | 0 | 88142.9625 | 291148.3442 | 0 | 0 | 535339.9625 | 231261.3613 | 428591.3359 | 0 | 0 | 0 | 236796.4384 | 0 | 0 | 0 | 455770.9591 | 74560.4521 | 449483.9052 | 168927.2597 | 0 | 69925.8426 | 221985.5488 | 0 | 141555.6725 | 299956.9819 | 710181.0806 | 0 | 53669.9631 | 0 | 320658.7164 | 51749.3096 | 0 | 0 | 268362.5231 | 0 | 196189.2248 | 0 | 0 | 748670.2325 | 55348.6878 | 0 | 0 | 0 | 0 | 138752.3281 | 0 | 0 | 329217.3048 | 0 | 65003.0183 | 0 | 418923.5079 | 345060.7944 | 741028.013 | 0 | 84773.5896 | 0 | 0 | 109540.5802 | 209534.1606 | 0 | 0 | 84298.4672 | 67919.9398 | 0 | 0 | 0 | 246485.0063 | 540348.3282 | 92483.1491 | 0 | 0 | 0 | 0 | 0 | 0 | 606334.0145 | 0 | 0 | 262937.4286 | 336803.9961 | 0 | 0 | 0 | 125199.5649 | 0 | 0 | 0 | 0 | 212540.1498 | 0 | 155215.1924 | 309030.5237 | 0 | 323323.5036 | 205026.1277 | 0 | 312475.3487 | 267970.1836 | 76169.1303 | 0 | 701663.0002 | 0 | 0 | 796228.1002 | 0 | 0 | 293167.4065 | 0 | 287157.7455 | 83558.1654 | 0 | 193491.7738 | 0 | 0 | 263609.5138 | 164170.617 | 152750.893 | 0 | 0 | 152777.7639 | 83697.7073 | 12953.0087 | 298113.0402 | 299950.394 | 0 | 175965.2476 | 0 | 0 | 0 | 503521.356 | 0 | 110806.8315 | 0 | 589517.8079 | 0 | 0 | 0 | 266755.0269 | 0 | 182960.2469 | 0 | 201081.0119 | 535301.9651 | 0 | 219473.8798 | 106362.4538 | 833443.1773 | 0 | 376521.7766 | 0 | 249658.2588 | 69364.1709 | 867691.1624 | 0 | 189401.8906 | 452319.7625 | 0 | 0 | 544197.8328 | 0 | 198792.7414 | 149908.7261 | 719258.625 | 100315.7212 | 106366.5534 | 0 | 113563.9559 | 100559.6788 | 0 | 0 | 0 | 0 | 0 | 0 | 0 | 341964.1062 | 0 | 565449.734 | 102027.8967 | 399648.5734 | 171279.3001 | 0 | 0 | 0 | 0 | 0 | 305268.1811 | 0 | 123927.6061 | 124868.0364 | 0 | 221405.3852 | 0 | 41983.8834 | 0 | 103307.146 | 209536.0577 | 0 | 809767.8079 | 0 | 547498.2879 | 221105.4126 | 162824.3557 | 41032.7895 | 278962.9362 | 110534.6701 | 104977.2969 | 0 | 0 | 0 | 0 | 888926.0013 | 354528.2899 | 0 | 697079.9288 | 0 | 0 | 888926.0013 | 888926.0013 | 0
2027 | 232976.5379 | 89636.1998 | 310858.9164 | 359824.8939 | 434898.1355 | 0 | 0 | 0 | 803036.4495 | 102288.8566 | 97218.7039 | 86337.8799 | 0 | 142860.7758 | 1169135.4014 | 0 | 0 | 0 | 515186.8378 | 162938.7636 | 993184.7146 | 0 | 248109.6171 | 657813.4998 | 56424.4387 | 1040931.6058 | 712806.7845 | 615393.289 | 0 | 89680.5832 | 98942.5826 | 375115.6628 | 0 | 99653.4888 | 288537.9284 | 116328.5882 | 0 | 0 | 0 | 680293.619 | 235139.8226 | 95069.3514 | 131852.0292 | 1080065.3826 | 582895.1929 | 0 | 150985.7494 | 796486.0237 | 0 | 552153.2167 | 534034.906 | 633610.106 | 675132.2839 | 0 | 0 | 0 | 824905.4207 | 0 | 184316.4573 | 46448.6478 | 180930.3978 | 120592.7337 | 870084.0449 | 0 | 0 | 121692.4364 | 324226.0481 | 439881.3038 | 778159.6667 | 549158.8301 | 128050.6406 | 83921.7997 | 878221.1246 | 278574.757 | 136963.5717 | 215502.2687 | 377447.7311 | 824014.2936 | 529821.0041 | 0 | 159955.558 | 511083.4375 | 0 | 400196.9631 | 58577.974 | 379999.9308 | 16766.7561 | 251553.7191 | 298546.9052 | 0 | 0 | 581737.9619 | 577302.6745 | 95425.9444 | 199245.5622 | 209013.0777 | 0 | 94998.6371 | 293972.3839 | 0 | 0 | 0 | 646354.7631 | 0 | 208159.9396 | 0 | 350571.3421 | 74724.5727 | 0 | 737288.9669 | 473837.6728 | 800649.7373 | 189422.9843 | 262947.6134 | 0 | 1117151.2993 | 117777.7574 | 0 | 0 | 396454.348 | 1404143.5294 | 997129.5889 | 109692.24 | 0 | 978247.9283 | 71878.8533 | 846924.0882 | 0 | 97790.6307 | 1207403.7198 | 0 | 1033875.0723 | 88415.3998 | 0 | 824014.619 | 160607.2199 | 331571.09 | 913803.4871 | 0 | 96967.1503 | 0 | 383054.0026 | 511062.0969 | 292614.4281 | 546279.7982 | 0 | 198736.2163 | 0 | 107294.6304 | 291966.6319 | 477814.6362 | 1062883.1541 | 0 | 0 | 124098.3272 | 478992.687 | 611694.372 | 292029.7473 | 0 | 0 | 80921.1634 | 123078.6192 | 1008478.8753 | 340941.4647 | 0 | 0 | 956302.9401 | 1343894.2342 | 632515.7356 | 328398.0767 | 453015.6107 | 0 | 296258.295 | 67905.8115 | 0 | 494501.093 | 478054.6689 | 473807.7821 | 229379.2366 | 0 | 0 | 195718.5806 | 417781.6805 | 0 | 487015.8738 | 735846.6182 | 0 | 0 | 106754.4371 | 23450.58 | 60991.913 | 192896.2986 | 0 | 676137.1762 | 0 | 38871.889 | 83725.7867 | 0 | 0 | 70935.3754 | 252623.552 | 0 | 98270.9919 | 504359.6093 | 0 | 1411369.5798 | 0 | 1462496.8329 | 519533.075 | 333626.4923 | 0 | 422585.6426 | 112854.224 | 186576.4586 | 0 | 606050.5706 | 0 | 0 | 0 | 540092.7301 | 543231.9929 | 746414.5579 | 134739.8353 | 391660.8786 | 79159.521 | 555173.3729 | 408663.6353 | 0 | 616545.2629 | 0 | 0 | 403898.0266 | 0 | 258127.2396 | 0 | 566161.0389 | 81144.2449 | 908431.3517 | 657259.5238 | 523118.9449 | 0 | 80064.097 | 0 | 141546.3465 | 749978.871 | 0 | 77301.9868 | 0 | 281157.5107 | 212654.2149 | 370636.1696 | 532116.9648 | 429847.5786 | 386313.1582 | 516807.6499 | 0 | 0 | 0 | 383668.0699 | 273036.5256 | 0 | 0 | 108974.5503 | -207098.1511 | 351415.6777 | 382875.2169 | 1300691.2796 | 149402.9912 | 966699.0909 | 0 | 0 | 974017.9185 | 0 | 1131915.3067 | 0 | 0 | 290767.0555 | 442162.4082 | 0 | 399579.0179 | 0 | 102311.5851 | 0 | 500548.7765 | 91729.6108 | 0 | 57695.818 | 0 | 251378.3506 | 0 | 261246.442 | 541584.5595 | 183791.9074 | 103973.2335 | 855659.1927 | 419524.4564 | 820781.1331 | 0 | 0 | 0 | 454081.8823 | 157419.9594 | 0 | 0 | 875025.9991 | 223880.3263 | 712609.808 | 325225.6988 | 162070.981 | 210081.5819 | 426783.8896 | 0 | 422869.55 | 575741.6687 | 1142211.5934 | 0 | 160480.7736 | 118406.022 | 614741.3867 | 154768.4279 | 0 | 0 | 511488.5601 | 164915.9562 | 375706.7404 | 30938.0946 | 0 | 1212071.1446 | 165561.4022 | 0 | 69931.9179 | 190283.6634 | 0 | 415806.7034 | 63255.7814 | 0 | 632951.5461 | 0 | 194992.6261 | 0 | 804536.8467 | 664302.3736 | 1176126.9531 | 155196.399 | 254542.2664 | 139267.9786 | 0 | 328995.1348 | 403133.1075 | 79930.365 | 0 | 252662.3731 | 203558.0173 | 174210.8016 | 88794.9206 | 0 | 473884.0488 | 871552.1281 | 277656.2068 | 0 | 0 | 0 | 43586.8625 | 0 | 0 | 1164879.651 | 81165.8341 | 0 | 504088.4479 | 646102.7476 | 83024.3709 | 0 | 170443.5306 | 375009.8104 | 0 | 0 | 127321.5831 | 92058.3528 | 359920.449 | 0 | 463572.2488 | 590801.3052 | 90293.4912 | 614336.49 | 393805.5597 | 150494.6065 | 599728.9788 | 512927.4058 | 228703.1692 | 77952.7424 | 1133214.1639 | 72298.2412 | 0 | 1285597.6398 | 0 | 0 | 564322.3378 | 0 | 550621.189 | 246653.7471 | 138033.4507 | 312009.6712 | 0 | 0 | 504362.5792 | 491059.5306 | 458478.1081 | 0 | 73714.6587 | 293241.3087 | 251171.1555 | 38919.773 | 568598.2589 | 576302.7473 | 0 | 525190.7706 | 77009.5847 | 0 | 0 | 803207.909 | 102487.2609 | 331900.1997 | 75312.7308 | 950095.1932 | 106749.0778 | 0 | 0 | 431215.9887 | 137581.0136 | 350895.9018 | 0 | 386167.0459 | 839658.6047 | 0 | 382651.4413 | 317714.9653 | 1343598.558 | 0 | 723403.2345 | 0 | 479000.3783 | 206533.0214 | 1405369.4576 | 46469.2614 | 363302.2185 | 865528.4646 | 124082.0249 | 127109.6829 | 876146.5581 | 81757.7541 | 321144.2683 | 448922.9199 | 1162008.7965 | 296220.1901 | 318919.5673 | 133948.3902 | 340477.1033 | 300847.5653 | 0 | 0 | 52844.6985 | 0 | 63430.1011 | 0 | 81807.667 | 652933.7783 | 0 | 1084459.4542 | 306562.4393 | 643112.63 | 512017.1724 | 108210.0593 | 59920.8526 | 0 | 107174.6558 | 105766.7398 | 580179.7327 | 93918.5542 | 369549.562 | 374358.4539 | 185864.545 | 424103.8471 | 0 | 125905.4903 | 101738.1275 | 310440.6519 | 621483.4334 | 119693.1143 | 1296868.4049 | 58771.0098 | 881973.7782 | 424765.7424 | 488107.0914 | 123018.5077 | 533957.5621 | 332266.2329 | 314466.8312 | 128086.3785 | 85181.9535 | 0 | 0 | 1765413.81 | 762289.1139 | 0 | 1383537.669 | 0 | 0 | 1765413.81 | 1765413.81 | 0
2028 | 448446.9446 | 269480.2146 | 599757.389 | 690092.7808 | 697157.6089 | 116298.8991 | 152499.8071 | 123108.8787 | 1295938.8592 | 303543.6319 | 292914.7584 | 166421.7848 | 118372.1413 | 272696.2665 | 1735476.7965 | 123893.7052 | 140484.2378 | 82866.3869 | 987117.4448 | 313077.357 | 1472884.2997 | 72700.7044 | 479795.92 | 1058126.3579 | 167471.8025 | 1521425.0574 | 1151419.5949 | 992103.8803 | 0 | 144616.97 | 290138.8729 | 557926.6042 | 62635.4741 | 296241.2772 | 557518.0227 | 349299.9993 | 91157.1488 | 125181.9503 | 0 | 1009011.6005 | 451936.9685 | 286432.6797 | 395277.4762 | 1594038.004 | 1116878.2351 | 66662.6175 | 291613.8348 | 1284905.6595 | 98530.769 | 889258.0351 | 1025861.4935 | 1023338.7657 | 1092825.1069 | 0 | 49402.1343 | 76777.2071 | 1220971.4233 | 124500.7543 | 354957.259 | 139315.0134 | 344459.8448 | 361347.9902 | 1282406.2286 | 178765.7438 | 4376.4865 | 366487.9466 | 626398.137 | 846841.1501 | 1249933.3561 | 887008.5479 | 382132.9628 | 252703.7227 | 1299060.7172 | 537661.2274 | 264815.0352 | 411465.9567 | 692407.6804 | 1328062.1591 | 857605.51 | 90652.4766 | 480490.6678 | 819006.6617 | 109053.8644 | 770658.909 | 175837.0404 | 724787.216 | 50367.6749 | 406796.9091 | 480908.8427 | 48452.2866 | 0 | 929272.2286 | 933251.4383 | 288432.1943 | 323189.9333 | 337759.5807 | 0 | 280810.6195 | 466821.7922 | 97678.3032 | 168128.1354 | 111302.88 | 1043522.5937 | 56701.3567 | 399774.9759 | 143911.238 | 670367.704 | 225169.3342 | 69448.4398 | 1194221.4338 | 913072.9887 | 1291468.5212 | 365618.0464 | 505556.8911 | 54311.8813 | 1655522.6429 | 224774.6203 | 103171.7894 | 0 | 761788.7554 | 2247545.716 | 1474406.9708 | 328150.3878 | 88173.3828 | 1585256.1856 | 216902.9436 | 1243773.3351 | 56019.1117 | 292432.2483 | 1932499.63 | 106248.0139 | 1533231.8415 | 265574.6366 | 0 | 1329967.9535 | 304717.3359 | 525697.9626 | 1310706.0498 | 0 | 286943.1116 | 87695.4755 | 733629.1844 | 826305.7406 | 565281.1467 | 805922.4067 | 108103.5184 | 381092.1402 | 90572.7429 | 323345.5914 | 468697.6149 | 772863.8058 | 1575466.1703 | 147024.6594 | 106046.3913 | 236631.9442 | 769309.7882 | 985194.1417 | 564241.6721 | 96322.9645 | 0 | 243060.2204 | 224822.6316 | 1491780.358 | 650496.5415 | 71040.8732 | 127167.7049 | 1550866.6133 | 1983791.0136 | 1022283.6788 | 531139.318 | 868455.712 | 0 | 563779.1669 | 205181.802 | 42113.1415 | 795242.9386 | 771165.6505 | 759371.1299 | 431605.0598 | 0 | 135133.1749 | 374325.6609 | 801852.7185 | 64625.7492 | 789409.7739 | 1076117.4898 | 0 | 87049.0825 | 317419.5223 | 70778.0579 | 182341.8603 | 284325.4362 | 0 | 1084295.3148 | 52343.3456 | 117277.8181 | 247732.21 | 100639.5103 | 78781.4234 | 212676.7892 | 487511.008 | 107123.542 | 294817.2048 | 970736.6605 | 70363.0877 | 2083426.2732 | 106158.1384 | 2157021.4421 | 995276.6106 | 627319.2926 | 46511.503 | 621970.7846 | 338596.19 | 359638.6827 | 0 | 981607.2368 | 71202.1904 | 0 | 111891.353 | 874408.9537 | 878414.7642 | 1202044.4161 | 405650.0413 | 635062.2033 | 236766.7244 | 1059853.2699 | 788811.7274 | 120651.7411 | 996249.6384 | 126107.5234 | 141344.556 | 647783.8547 | 174076.7523 | 381620.1532 | 0 | 1075337.9191 | 155671.6608 | 1464460.8432 | 1055725.4779 | 842672.4486 | 26206.7034 | 240038.9629 | 86168.1036 | 422382.4182 | 1088752.9028 | 74658.602 | 232447.5603 | 51556.5336 | 541851.1199 | 314734.6907 | 593692.6986 | 789893.4269 | 822598.3774 | 614786.5283 | 827504.9704 | 0 | 140398.62 | 40703.8702 | 735453.0789 | 441821.9936 | 0 | 114610.7619 | 173947.6036 | -290540.7355 | 569190.3881 | 737494.4828 | 1932693.9578 | 448215.5727 | 1429723.9978 | 91864.1266 | 31428.0994 | 1408213.8401 | 0 | 1672607.5707 | 108710.1193 | 0 | 555430.7657 | 709471.1828 | 98224.0382 | 768344.4512 | 61350.9431 | 301918.5492 | 144229.2512 | 964533.4908 | 274918.4168 | 128652.6803 | 172537.8723 | 57791.8551 | 483101.454 | 0 | 497787.3174 | 864628.8763 | 546502.7083 | 314241.8688 | 1262689.9624 | 661644.5645 | 1318083.2175 | 116397.4892 | 124598.3689 | 93273.0133 | 733237.0128 | 475056.7162 | 0 | 60206.7718 | 1416380.9087 | 432169.7985 | 1039366.1462 | 525465.7399 | 486914.7556 | 405774.9716 | 691709.4262 | 95578.5261 | 809805.7956 | 931470.6815 | 1688607.19 | 0 | 308495.9158 | 356846.8698 | 993384.5462 | 297014.272 | 0 | 0 | 821995.3602 | 490273.5107 | 603576.5169 | 92323.9154 | 72436.149 | 1800084.5148 | 318287.6291 | 124683.0621 | 210883.514 | 566884.988 | 84834.3322 | 801083.2402 | 189043.6122 | 76019.5529 | 1025866.7286 | 56513.8953 | 375348.1422 | 0 | 1294868.7445 | 1072885.1493 | 1610443.5298 | 467374.3507 | 491348.0607 | 418052.9756 | 70743.0328 | 634523.3487 | 653876.0178 | 241296.1716 | 48559.5025 | 436489.5749 | 392152.2478 | 524888.9563 | 267075.2314 | 54097.7002 | 765196.9951 | 1292753.864 | 534896.1028 | 0 | 0 | 119594.0155 | 129556.9976 | 48702.9598 | 99688.1893 | 1877405.078 | 243957.8371 | 65058.0008 | 814529.0283 | 1040373.0847 | 250328.6075 | 0 | 512921.0346 | 721998.2724 | 100085.5778 | 0 | 381216.418 | 276154.1224 | 545852.7291 | 92804.2798 | 776289.1866 | 951962.6481 | 271615.6607 | 983652.3119 | 637614.3529 | 450271.7213 | 970231.1855 | 825332.1513 | 441463.6491 | 233966.8307 | 1674602.5594 | 217147.9065 | 0 | 1909000.246 | 131718.2603 | 64549.8317 | 913080.1983 | 0 | 886831.1729 | 466464.913 | 415872.3425 | 460834.6213 | 111203.9542 | 0 | 813276.4785 | 941047.9684 | 882527.3453 | 123279.651 | 221254.0332 | 472783.1178 | 483967.0895 | 75183.1125 | 915779.5474 | 929888.6012 | 109187.4378 | 1004774.6444 | 232315.7846 | 70986.2238 | 110606.8568 | 1182902.7309 | 306494.7059 | 637298.8677 | 225091.6999 | 1407888.9782 | 318501.8617 | 0 | 156851.6314 | 637441.3602 | 413383.8695 | 567226.9038 | 120205.3115 | 623200.577 | 1219025.704 | 0 | 592848.2791 | 607983.492 | 1991821.2049 | 102896.1523 | 1171773.1278 | 0 | 771698.4841 | 394610.7321 | 2084494.3618 | 139513.982 | 587541.6085 | 1390679.1913 | 372652.1666 | 382161.227 | 1292042.1481 | 245621.0151 | 474452.3341 | 862045.0699 | 1726579.9867 | 562464.9295 | 614672.2499 | 404081.5387 | 655145.2044 | 576859.7491 | 98001.0433 | 87224.8144 | 159207.3294 | 147072.3548 | 191168.8301 | 76886.1481 | 246049.0785 | 1050784.4021 | 0 | 1743970.2842 | 590349.808 | 947564.0814 | 980051.4189 | 324531.3783 | 179520.6917 | 41079.5675 | 319947.2189 | 316958.4113 | 927612.5149 | 280583.6278 | 706321.2404 | 719067.3097 | 558453.6752 | 683113.1093 | 77339.0665 | 242716.0708 | 306085.021 | 599855.3923 | 1181479.5479 | 358648.3475 | 1905517.1018 | 174679.6314 | 1279814.184 | 687875.1072 | 940550.8841 | 237080.7238 | 856500.0128 | 640314.9139 | 605500.2169 | 385185.5449 | 256992.1424 | 146795.455 | 0 | 2922955.1034 | 1338855.6105 | 0 | 2298160.4888 | 0 | 0 | 2922955.1034 | 2922955.1034 | 0
2029 | 719144.9061 | 513754.3264 | 962086.8989 | 1104133.5474 | 1014395.4549 | 342570.2201 | 382427.6672 | 366806.2465 | 1901457.4345 | 571401.8512 | 559597.9024 | 267557.3311 | 354660.6962 | 431711.1548 | 2390703.1438 | 363258.0595 | 419421.9136 | 243393.1288 | 1579101.2253 | 501303.0601 | 2027383.2983 | 217038.0358 | 771392.4201 | 1548396.1044 | 315880.2773 | 2069457.7007 | 1690828.3562 | 1454382.8578 | 145010.0108 | 211479.878 | 539677.1492 | 770009.7216 | 185729.8557 | 561185.1156 | 895619.3336 | 667340.2324 | 271727.7564 | 373866.3636 | 142943.9649 | 1389066.0523 | 723962.539 | 548002.9879 | 753650.7541 | 2189159.4759 | 1788106.9733 | 198669.1816 | 468243.2391 | 1885850.3014 | 291830.8589 | 1301953.9673 | 1646371.8872 | 1498893.6702 | 1611214.919 | 98850.1478 | 147382.7518 | 225472.6688 | 1681953.4618 | 368030.394 | 568528.8954 | 265757.8017 | 545033.4026 | 687990.3105 | 1758448.1455 | 534446.0909 | 13091.2745 | 699848.7783 | 1006169.6121 | 1361462.2242 | 1827315.0032 | 1301193.3597 | 723320.0379 | 483749.709 | 1790667.8736 | 865951.2692 | 425234.6212 | 655096.6535 | 1085751.6144 | 1949353.9769 | 1261049.2748 | 268359.7194 | 919541.8951 | 1192478.0582 | 325659.0819 | 1237852.9698 | 334727.7169 | 1154900.4435 | 95615.3576 | 596685.5674 | 704515.4951 | 144282.6665 | 142624.6935 | 1354609.986 | 1368451.1984 | 552745.1611 | 475425.9096 | 496423.6452 | 61724.0194 | 528840.6977 | 673791.0425 | 291896.7606 | 495706.1285 | 332365.4301 | 1527352.1967 | 166513.7134 | 639509.2462 | 423867.3293 | 1067750.7096 | 430226.4777 | 207743.399 | 1754426.579 | 1467898.3995 | 1895470.8108 | 578773.7177 | 808138.5905 | 159589.8699 | 2277168.2872 | 356588.2349 | 308690.7553 | 144220.382 | 1217813.9478 | 2905833.0058 | 1897138.421 | 624438.1461 | 262979.1571 | 2338448.4023 | 415006.7581 | 1697047.7628 | 167252.0904 | 557151.7738 | 2806168.1433 | 308815.9384 | 2110138.5458 | 506552.4638 | 48044.2279 | 1949404.9647 | 482976.1927 | 761401.6641 | 1772497.4982 | 105427.0691 | 540075.9511 | 261818.7169 | 1172350.3263 | 1214552.0202 | 908498.6471 | 1106567.8175 | 322577.0416 | 607481.289 | 270538.1067 | 614949.5757 | 684729.8013 | 1136834.016 | 2167539.0728 | 438196.4028 | 316596.6805 | 376312.5311 | 1124721.5296 | 1443687.0892 | 906777.998 | 286175.3539 | 136267.1098 | 419886.2875 | 351364.1349 | 2047994.9959 | 991648.5664 | 211910.4224 | 379282.3199 | 2281420.3841 | 2727534.3407 | 1503493.3121 | 779176.4369 | 1391090.5049 | 87721.9079 | 891739.9505 | 392265.1561 | 125685.0591 | 1163242.8035 | 1130853.964 | 1103650.1751 | 678045.9291 | 11059.5274 | 403382.1398 | 595095.8159 | 1284546.6516 | 192035.2649 | 1160700.23 | 1463771.2168 | 133382.6008 | 259306.9455 | 600554.4077 | 135446.1777 | 346040.1021 | 390045.0881 | 118248.7363 | 1585269.1498 | 156250.4493 | 224350.3799 | 466334.2273 | 293820.4396 | 234869.0709 | 405636.8419 | 782066.199 | 320913.6404 | 563002.342 | 1555945.3544 | 210614.6624 | 2862208.0747 | 317538.793 | 2961441.9355 | 1592788.5688 | 988749.0903 | 138838.191 | 851571.3134 | 646091.1391 | 576385.1215 | 65166.2866 | 1439755.8109 | 212887.6992 | 109346.9709 | 293492.7729 | 1285892.1866 | 1288355.4045 | 1753725.7442 | 776434.1512 | 933926.5508 | 450586.6167 | 1687537.3712 | 1265907.2481 | 358702.387 | 1463954.7468 | 376106.9635 | 423082.4942 | 942106.7524 | 520416.3759 | 523957.1243 | 61369.729 | 1704715.3089 | 247969.9895 | 2148007.3414 | 1545951.5207 | 1226418.5134 | 77979.808 | 457331.3033 | 257943.1994 | 803348.9074 | 1472379.5834 | 223210.1618 | 443223.7279 | 154058.666 | 859909.7216 | 432506.4636 | 866519.0366 | 1091516.5631 | 1313299.6159 | 886694.3012 | 1201494.8662 | 118014.5057 | 413142.7578 | 121689.3918 | 1175269.0734 | 650776.5365 | 139115.9147 | 342815.393 | 255204.8033 | -372242.8729 | 836240.0264 | 1164863.6765 | 2664991.5677 | 855694.7039 | 1966479.8635 | 256406.422 | 93904.6617 | 1913376.605 | 114049.1023 | 2299849.2315 | 325321.4419 | 60415.3129 | 880021.9322 | 1029088.28 | 292118.9918 | 1233369.1277 | 182798.4995 | 566106.9409 | 431611.1819 | 1545355.2343 | 524174.1539 | 378408.7446 | 327588.2417 | 172849.8945 | 774730.6336 | 72009.8766 | 788569.9403 | 1260232.369 | 1035910.6838 | 602159.531 | 1732689.396 | 957652.5029 | 1927119.8037 | 342798.7585 | 372716.0105 | 278390.0349 | 1074609.3242 | 908983.0726 | 153518.0589 | 179844.39 | 2079190.3281 | 693606.582 | 1406570.0412 | 772733.2832 | 921231.7064 | 651622.1031 | 1016798.6681 | 281952.7574 | 1294219.264 | 1366825.6273 | 2317292.8973 | 142813.5269 | 490171.364 | 627760.1391 | 1455941.0806 | 474822.1971 | 63933.4763 | 57313.2007 | 1198119.246 | 927482.7864 | 882616.575 | 174749.854 | 215249.8855 | 2381891.2949 | 508794.8542 | 371442.7647 | 403221.2844 | 1074851.7286 | 251240.6451 | 1283168.8306 | 360008.5322 | 225753.4309 | 1508019.2525 | 167901.2653 | 602108.5678 | 86526.8456 | 1897893.9509 | 1577540.1956 | 2093017.5934 | 895628.4865 | 788568.2699 | 798878.5646 | 211869.7961 | 1019012.9408 | 961896.4386 | 461858.9725 | 143539.9116 | 667358.6131 | 622024.9824 | 1004996.2327 | 509405.2425 | 161556.6812 | 1037364.2369 | 1779506.187 | 846536.3725 | 62362.3086 | 70251.0956 | 351933.9594 | 245005.4408 | 145198.6819 | 297374.8422 | 2753808.3356 | 466985.7778 | 194714.7101 | 1194830.7187 | 1523902.9957 | 478575.8013 | 90326.8147 | 979914.6228 | 1155789.3731 | 297786.1606 | 86788.0505 | 727059.5688 | 462196.3914 | 769137.4949 | 277880.2714 | 1166540.9478 | 1391167.7018 | 520141.1596 | 1428094.3902 | 936358.6037 | 848768.7852 | 1390670.3721 | 1206748.3657 | 708497.9652 | 446207.4487 | 2305038.0965 | 414989.2447 | 116635.4715 | 2630597.1948 | 387523.4739 | 192439.2632 | 1343079.7348 | 114080.3131 | 1298491.7012 | 736473.148 | 794473.9203 | 633391.012 | 330582.2631 | 144182.2211 | 1189472.7172 | 1505615.7535 | 1417118.4309 | 367575.5757 | 421152.0291 | 693186.7559 | 775791.2105 | 120748.5885 | 1336153.7397 | 1362270.9226 | 320350.6404 | 1604140.2905 | 444366.8667 | 209366.64 | 327172.4563 | 1620307.9242 | 582725.8148 | 1012699.0587 | 426688.8342 | 1936028.8817 | 604089.134 | 18194.587 | 468773.682 | 878179.7666 | 790048.2263 | 831687.7835 | 359157.4964 | 914236.09 | 1648454.9275 | 89776.4623 | 850589.3581 | 971570.826 | 2740304.546 | 306758.7857 | 1721232.0337 | 150434.36 | 1130569.1691 | 628501.7687 | 2879388.5684 | 239135.0893 | 861701.4473 | 2031178.6813 | 709740.4226 | 730430.9879 | 1748439.0414 | 469538.996 | 653152.6146 | 1380379.9592 | 2380696.9451 | 888079.7288 | 985017.4661 | 772893.761 | 1050226.6076 | 922863.9716 | 288910.3626 | 260354.6757 | 304137.8964 | 439956.6285 | 365324.5417 | 226497.3205 | 457064.2451 | 1533492.8839 | 63071.4007 | 2552498.0032 | 949290.6589 | 1298093.914 | 1566568.0697 | 618942.5495 | 341867.0348 | 122645.9928 | 607906.9933 | 604173.6161 | 1346349.345 | 534210.3666 | 1126236.1762 | 1153450.3332 | 1063533.6387 | 999704.3533 | 230590.8691 | 389034.5952 | 584017.2781 | 963607.191 | 1873636.9363 | 683708.6986 | 2595957.5999 | 330571.5213 | 1741593.8012 | 1010505.6711 | 1506946.6305 | 379948.8259 | 1249729.7458 | 1030179.3322 | 967273.7847 | 734534.7312 | 491727.6854 | 438558.6329 | 0 | 4326567.8372 | 2123673.6251 | 0 | 3403904.4932 | 0 | 0 | 4326567.8372 | 4326567.8372 | 0
2030 | 1059650.0285 | 825809.6666 | 1419538.5908 | 1621383.9286 | 1387871.2621 | 649051.547 | 697381.3293 | 702708.1689 | 2621603.2693 | 906542.6017 | 901399.743 | 395196.9451 | 683343.6067 | 627708.3125 | 3242897.9968 | 685068.0769 | 805183.3158 | 459014.8747 | 2317540.2146 | 737276.5321 | 2747581.5973 | 415945.0479 | 1140824.2098 | 2128285.9688 | 501578.1393 | 2763501.7376 | 2334399.6615 | 2002919.0153 | 423768.3684 | 291045.0891 | 845420.2686 | 1046429.0841 | 354221.3843 | 779255.8654 | 1323427.7676 | 1073400.6533 | 520805.0388 | 716684.1929 | 428272.89 | 1882776.7668 | 1065166.3741 | 883382.5896 | 1209015.132 | 2954260.8706 | 2626760.3061 | 379921.8713 | 691599.0264 | 2599710.9979 | 554026.1276 | 1790763.8929 | 2424979.1183 | 2066059.555 | 2232422.788 | 295210.4025 | 282753.6368 | 425864.5499 | 2277881.7484 | 698248.3122 | 837382.0923 | 426583.1514 | 792635.5604 | 1102514.2807 | 2369385.7447 | 1025827.1681 | 25181.5426 | 1126806.416 | 1486640.3571 | 2009980.5442 | 2507233.2004 | 1794810.9876 | 1154150.2187 | 779891.6413 | 2425246.2028 | 1281496.7169 | 628405.6648 | 957476.9881 | 1575807.7058 | 2686567.5427 | 1743846.9767 | 511527.2095 | 1480505.4238 | 1628397.9007 | 624179.58 | 1826747.3557 | 537219.4299 | 1688141.9159 | 153128.1203 | 823667.4462 | 926432.2008 | 276332.5099 | 424068.3741 | 1852063.9781 | 1888422.5376 | 893203.9568 | 658260.8948 | 685673.0461 | 184329.2945 | 837735.1569 | 912888.628 | 560387.878 | 938401.9529 | 636638.0262 | 2103371.3562 | 313928.7511 | 939789.4374 | 801232.1596 | 1560917.3025 | 693095.8416 | 399610.4731 | 2425745.5085 | 2167846.1405 | 2613044.5961 | 847783.1559 | 1188059.4738 | 301636.6437 | 3083852.7042 | 520056.2827 | 592779.9805 | 429638.5296 | 1789586.759 | 3679769.3405 | 2446622.5605 | 999202.5881 | 504333.8277 | 3242667.7797 | 669531.6007 | 2274332.651 | 321090.771 | 892719.6335 | 3822094.1948 | 577265.0747 | 2859582.3529 | 813804.0986 | 144125.4629 | 2687353.1157 | 701597.0389 | 1041111.5138 | 2360139.6526 | 315756.7298 | 854275.3063 | 502625.0463 | 1718794.3384 | 1678122.856 | 1342738.318 | 1492889.3099 | 617632.8991 | 890423.6952 | 519620.0828 | 987700.093 | 939625.9461 | 1571823.6002 | 2936068.6287 | 838863.6055 | 606628.7505 | 549125.9396 | 1543730.1529 | 1986478.328 | 1340231.688 | 546468.3504 | 407812.634 | 646598.31 | 509700.8837 | 2768182.7229 | 1414747.0748 | 405558.5113 | 727368.876 | 3158458.9828 | 3684206.894 | 2077744.3468 | 1075730.7769 | 2044025.5957 | 262469.8766 | 1296422.8553 | 632835.527 | 241193.2192 | 1493895.6594 | 1558268.2233 | 1509312.496 | 975752.7197 | 33191.7139 | 773093.0454 | 869799.9788 | 1888854.0616 | 366944.4362 | 1606094.1168 | 1955339.6765 | 400199.3622 | 496139.3908 | 956455.4947 | 218556.2365 | 553123.1692 | 525578.3937 | 350149.7604 | 2185839.1017 | 299318.1851 | 361880.0079 | 738349.0161 | 480181.1123 | 449171.0775 | 577054.5356 | 1153911.2498 | 617252.5637 | 904454.1254 | 2291907.6405 | 405400.7254 | 3863858.6197 | 610129.4764 | 3994128.5293 | 2337834.0307 | 1424089.8472 | 266486.7047 | 1145175.6902 | 1037467.1182 | 849652.018 | 193879.7609 | 1989119.5304 | 409013.5116 | 328301.0172 | 543597.6721 | 1778434.9375 | 1778316.9663 | 2406524.5244 | 1251531.9647 | 1292651.7985 | 721089.0218 | 2463978.8771 | 1868659.9735 | 686391.3285 | 1913153.9947 | 721297.5314 | 814365.8572 | 1289293.9817 | 998315.2931 | 707694.0857 | 183737.0576 | 2478464.1723 | 363039.1736 | 2958973.0246 | 2124039.1196 | 1682138.1407 | 148895.6276 | 733398.7799 | 495938.4258 | 1283907.7173 | 1960692.736 | 428373.3315 | 712524.3116 | 296019.6215 | 1260536.0623 | 585562.1266 | 1187255.086 | 1483477.1119 | 1924908.056 | 1203033.8381 | 1641471.7349 | 348908.5924 | 782541.5751 | 233941.549 | 1725056.1055 | 900835.1286 | 413669.726 | 658515.9936 | 355822.2536 | -469929.4328 | 1156231.9807 | 1702455.2501 | 3618687.9386 | 1374396.2369 | 2659643.1579 | 483870.6934 | 180159.4318 | 2538928.8939 | 340906.4938 | 3108203.4173 | 626043.3668 | 180533.7001 | 1280665.6411 | 1402584.606 | 558990.1301 | 1817762.3332 | 349564.4843 | 893499.2698 | 828792.0351 | 2277282.4925 | 840733.0795 | 715882.36 | 523801.9714 | 331909.8264 | 1140682.7486 | 215820.4789 | 1148430.0255 | 1733704.7172 | 1649430.984 | 972977.2512 | 2343069.6573 | 1311057.2205 | 2645906.9978 | 647712.9167 | 716949.6471 | 534278.8699 | 1481431.131 | 1466536.094 | 458934.9806 | 345429.0185 | 2872387.1041 | 1023935.8601 | 1862172.0172 | 1067622.1995 | 1472122.6914 | 962530.1878 | 1406739.1239 | 534117.6875 | 1898816.6565 | 1887568.3974 | 3129890.9262 | 427110.0969 | 718257.6697 | 975939.8052 | 2008220.3978 | 697214.5796 | 190922.0457 | 171552.0356 | 1570859.5369 | 1476341.1725 | 1212403.08 | 278826.8335 | 411321.7952 | 3140914.9719 | 748011.7481 | 709690.1356 | 650072.901 | 1712836.4081 | 477457.7743 | 1890501.2032 | 576565.341 | 431173.9171 | 2086364.9694 | 320762.4152 | 887395.5699 | 259843.6268 | 2381321.2778 | 2178911.9662 | 2694961.697 | 1445097.5565 | 1164098.8864 | 1284384.5233 | 408049.3266 | 1504313.9313 | 1331795.0687 | 745416.7679 | 272877.7448 | 958795.8524 | 911397.6266 | 1620891.484 | 819218.9982 | 310230.2597 | 1365145.0425 | 2411982.6882 | 1238715.5153 | 184914.588 | 210556.3814 | 667675.6622 | 389856.5905 | 277605.417 | 570391.5854 | 3792983.2362 | 752210.7119 | 374292.6524 | 1648675.7447 | 2096068.6233 | 771448.664 | 271082.7182 | 1577353.8657 | 1701713.2392 | 568756.8188 | 259687.8692 | 1165657.2866 | 700604.7855 | 1030828.18 | 535060.4837 | 1655747.5769 | 1913197.3503 | 838397.4632 | 1950901.6224 | 1294139.2225 | 1349765.2847 | 1897843.7484 | 1657129.2338 | 1045881.792 | 716449.6387 | 3117234.5356 | 667428.1997 | 349530.992 | 3569494.5949 | 733310.9799 | 368885.894 | 1857273.2475 | 336325.3662 | 1785958.5945 | 1066043.5509 | 1279691.8904 | 855562.4932 | 632003.6785 | 431153.8118 | 1637125.7645 | 2210452.2617 | 2090064.7965 | 704751.3029 | 675878.4459 | 955145.4462 | 1143431.939 | 178382.9144 | 1833596.7484 | 1876706.724 | 606167.0373 | 2350640.4198 | 716683.027 | 398075.5927 | 622470.2281 | 2187102.9607 | 932905.6754 | 1482549.052 | 681859.5632 | 2621218.5223 | 964479.9158 | 54696.451 | 899305.2493 | 1188524.1043 | 1270929.1165 | 1147616.6413 | 688915.8964 | 1260438.2558 | 2195349.2803 | 268141.2781 | 1159109.3596 | 1424581.1053 | 3712198.5717 | 588107.9874 | 2379663.4125 | 449448.8459 | 1555769.7863 | 919320.8147 | 3911023.0334 | 366785.2966 | 1189301.4593 | 2637369.572 | 1139678.5839 | 1175812.9795 | 2341686.4579 | 755407.0694 | 883239.2036 | 2029509.2733 | 3232460.3628 | 1285685.2688 | 1451859.972 | 1246528.6116 | 1546866.2224 | 1354923.1678 | 547852.044 | 498866.6429 | 489875.1056 | 846318.3544 | 588641.839 | 429165.0232 | 721810.2247 | 2106060.863 | 184064.4641 | 3506159.4149 | 1401870.5544 | 1747348.4773 | 2296323.8539 | 993354.0421 | 548222.6695 | 235031.199 | 972354.7463 | 969312.3274 | 1837403.2868 | 855219.5125 | 1647811.4594 | 1698233.133 | 1707018.3971 | 1375519.9353 | 442063.4709 | 573536.7884 | 939448.7479 | 1423895.8699 | 2725345.3723 | 1096580.9406 | 3477416.2513 | 470983.9372 | 2318807.0754 | 1396980.4234 | 2220721.5736 | 560018.6952 | 1712781.85 | 1522400.2285 | 1422590.3137 | 1180992.8961 | 793180.0517 | 840697.1471 | 0 | 5992926.993 | 3120428.6523 | 0 | 4502845.7433 | 0 | 0 | 5992926.993 | 5992926.993 | 0
2031 | 1463387.8204 | 1215139.2911 | 1962008.4881 | 2232247.8852 | 1860226.8019 | 1031662.6343 | 1095510.1797 | 1129821.0406 | 3544405.3271 | 1315812.9056 | 1329300.0697 | 547262.5139 | 1104873.335 | 854360.9356 | 4219328.8545 | 1083680.4354 | 1297239.5164 | 726716.741 | 3189047.9771 | 1016346.0747 | 3571832.0041 | 669464.4209 | 1580385.6296 | 2868068.4647 | 729072.9137 | 3543193.4438 | 3159771.7333 | 2704922.3684 | 793609.7317 | 392364.8263 | 1210323.3658 | 1363966.5845 | 566860.8864 | 1048318.9059 | 1831828.7071 | 1581850.7982 | 837740.9272 | 1153925.5698 | 718665.9008 | 2447931.3407 | 1469038.7126 | 1304158.5435 | 1776913.1175 | 3826976.906 | 3619364.7572 | 610180.7475 | 956873.9353 | 3514995.7854 | 883448.6914 | 2415064.9235 | 3350148.5705 | 2790528.1368 | 3033593.9164 | 564949.1004 | 455232.5085 | 674834.7511 | 2961537.6663 | 1112528.2089 | 1155279.934 | 627329.8686 | 1079369.3744 | 1618283.0471 | 3064631.2198 | 1653914.4504 | 40648.7712 | 1660969.8405 | 2057551.682 | 2782993.8014 | 3373525.5266 | 2427071.8869 | 1685484.3261 | 1151829.884 | 3154470.7551 | 1778230.0138 | 869648.9196 | 1311820.7546 | 2149283.0787 | 3632125.1948 | 2364263.6622 | 817206.8537 | 2184853.7778 | 2178252.0718 | 1004845.7835 | 2527421.4881 | 789280.4734 | 2314294.421 | 224322.0813 | 1114337.0106 | 1210700.2497 | 444095.0711 | 808525.0185 | 2474500.0819 | 2554068.8145 | 1321330.6872 | 893209.275 | 928800.8675 | 352626.1508 | 1096500.4426 | 1211082.8831 | 903271.8216 | 1491501.0553 | 1024539.9104 | 2838066.2213 | 496869.6767 | 1294300.2515 | 1271691.7494 | 2138404.1106 | 1022239.1271 | 645075.6994 | 3287012.02 | 3001777.1661 | 3533177.9543 | 1159339.7294 | 1636064.3359 | 478213.5671 | 4006119.1624 | 710331.4285 | 956328.6365 | 819333.9062 | 2463945.5593 | 4663150.3947 | 3077590.8774 | 1464813.653 | 811711.4532 | 4410802.2877 | 988866.7725 | 2924927.9739 | 517327.3477 | 1310887.2466 | 5096451.8534 | 904454.3022 | 3717105.6765 | 1197376.0558 | 276714.6163 | 3628772.6066 | 953242.9736 | 1396330.9042 | 3018651.7847 | 605294.8159 | 1234756.4634 | 809784.3875 | 2362589.3285 | 2273644.2161 | 1859310.3019 | 1933562.6284 | 993314.5113 | 1222394.3494 | 837570.0561 | 1450704.8039 | 1264066.4451 | 2131270.0812 | 3815006.9175 | 1348301.1167 | 976285.3527 | 751151.2707 | 2077745.2945 | 2680738.1203 | 1855782.6889 | 875849.2316 | 781882.3514 | 930839.1958 | 695760.0868 | 3589158.5644 | 1907845.4341 | 652060.4916 | 1170674.6493 | 4285413.9991 | 4776909.3324 | 2816308.0085 | 1455555.1079 | 2816859.7947 | 502659.8333 | 1764948.4838 | 934158.8353 | 388446.3762 | 1919004.9968 | 2105509.4123 | 2021519.8802 | 1316166.1896 | 63787.2467 | 1244255.2928 | 1190610.8098 | 2604513.7712 | 588429.9793 | 2178082.1564 | 2507454.6267 | 768837.1084 | 796947.4405 | 1394868.9438 | 322856.0414 | 809043.738 | 679843.0352 | 664325.9856 | 2956863.8872 | 481596.6242 | 534372.7855 | 1070301.128 | 707651.989 | 721547.7544 | 792011.0603 | 1594780.5179 | 997353.2165 | 1331474.8015 | 3163765.5662 | 654844.4471 | 5007193.9468 | 984393.258 | 4883880.3183 | 3218202.7033 | 1915249.1166 | 429264.7121 | 1478086.0926 | 1526272.4735 | 1173268.7229 | 369262.2531 | 2691982.3291 | 659713.4276 | 631127.4561 | 861516.2587 | 2411402.1091 | 2405700.0597 | 3234176.1824 | 1848102.8867 | 1753425.0655 | 1057268.7246 | 3372796.4252 | 2583899.9828 | 1101346.3166 | 2491722.0057 | 1160902.8125 | 1315448.1773 | 1727974.3556 | 1608932.251 | 917100.7553 | 352083.2044 | 3378352.6774 | 497723.9024 | 3997847.2024 | 2862954.2096 | 2258099.9416 | 238887.6683 | 1077292.815 | 800776.2941 | 1880609.1694 | 2507815.9495 | 690556.3422 | 1048706.7286 | 477341.2998 | 1726841.9091 | 760582.4755 | 1590900.2411 | 1935668.6478 | 2645155.9914 | 1596526.9412 | 2196111.6542 | 661010.6552 | 1241449.1494 | 377426.051 | 2373464.9667 | 1223187.3137 | 788039.6011 | 1062289.4013 | 472961.7464 | -562040.4081 | 1566783.8261 | 2322759.517 | 4713007.6459 | 2022751.8049 | 3452457.2374 | 773957.271 | 290272.233 | 3223468.0381 | 652892.3153 | 4032362.3325 | 1011012.5815 | 345658.3888 | 1744643.4091 | 1869524.4685 | 897177.5023 | 2512281.1935 | 561555.7375 | 1290311.3978 | 1337236.7536 | 3143661.8168 | 1235486.9694 | 1136214.2659 | 766315.4056 | 535454.995 | 1574755.4958 | 413992.1283 | 1566581.8031 | 2340172.5543 | 2404171.1683 | 1439229.1428 | 3041287.2044 | 1763422.4219 | 3562083.846 | 1027795.6029 | 1157346.5772 | 860530.3563 | 2001864.2284 | 2166110.2477 | 879041.0579 | 556807.6641 | 3888720.2046 | 1415952.5672 | 2364207.7509 | 1446860.7651 | 2150003.2164 | 1331815.9561 | 1907359.1479 | 849602.7698 | 2612151.3011 | 2554636.203 | 4055552.7764 | 817963.7244 | 987182.034 | 1411767.4557 | 2714481.0586 | 959472.763 | 364957.4959 | 328826.1966 | 2041743.1775 | 2152170.6307 | 1632818.6315 | 407116.7084 | 659617.1654 | 4014811.2464 | 1030193.6985 | 1139226.4194 | 959483.6999 | 2499297.9431 | 762023.4476 | 2609201.4471 | 846246.5405 | 691040.0479 | 2828875.8762 | 514273.6989 | 1225863.3421 | 499408.8606 | 3005400.3454 | 2952215.0798 | 3355042.6672 | 2136574.0912 | 1609745.2271 | 1892316.312 | 659489.8077 | 2081061.6802 | 1807089.7803 | 1101377.7557 | 435302.1013 | 1304685.4829 | 1247925.5438 | 2394645.6465 | 1205922.9167 | 499957.5506 | 1776936.4694 | 3135868.741 | 1692969.5124 | 351028.8369 | 403907.7258 | 1060190.3866 | 568098.5024 | 445873.5047 | 918185.2157 | 5124216.3133 | 1110480.9979 | 604232.788 | 2230142.1594 | 2827421.7862 | 1138469.2443 | 520685.2028 | 2325196.8992 | 2347093.4224 | 912319.473 | 497339.4234 | 1712781.3243 | 999527.0258 | 1359696.4442 | 864574.577 | 2232453.7166 | 2577909.4295 | 1238434.2774 | 2609561.3776 | 1752948.951 | 1961671.9394 | 2520000.1427 | 2230688.519 | 1446250.1723 | 1053691.7903 | 4048032.9126 | 983566.1545 | 671010.8625 | 4645773.9335 | 1164179.2946 | 593448.3549 | 2518571.75 | 635298.0586 | 2408675.4723 | 1446644.7702 | 1887102.1242 | 1109370.7405 | 1013943.9783 | 826237.1212 | 2208145.6307 | 3043207.8097 | 2890184.9443 | 1133974.5821 | 992879.1536 | 1290405.1435 | 1578599.971 | 246850.8589 | 2464240.3873 | 2534171.0836 | 959485.0009 | 3229651.073 | 1058196.4115 | 633604.1254 | 993666.1602 | 2833810.422 | 1367818.2328 | 2030842.9485 | 997054.4645 | 3404137.1868 | 1410185.2304 | 105232.3236 | 1449132.7235 | 1544805.0742 | 1873199.9737 | 1552009.3805 | 1109860.5879 | 1703933.8392 | 2808237.8059 | 512652.0587 | 1554928.0209 | 1958887.1152 | 4823666.7155 | 946151.8481 | 3223320.0328 | 860310.9305 | 2099418.352 | 1260418.1281 | 5100928.2218 | 526736.1332 | 1608565.9967 | 3414775.2579 | 1675227.7933 | 1733807.2844 | 3000194.6924 | 1113595.0124 | 1146990.1041 | 2797268.4805 | 4209740.5103 | 1743481.5652 | 2004630.5267 | 1840525.1492 | 2135355.5696 | 1865107.6293 | 871526.8687 | 802773.4339 | 722371.0196 | 1366223.108 | 868330.7482 | 682230.0286 | 1036354.6291 | 2833093.0604 | 343871.5118 | 4723631.6527 | 1941511.7721 | 2257535.8698 | 3156533.9764 | 1460546.4799 | 805188.2905 | 378284.6674 | 1424620.0761 | 1424668.1346 | 2455012.3304 | 1254779.9889 | 2260297.3433 | 2344939.0487 | 2508072.7449 | 1854944.6345 | 711245.7484 | 792066.6476 | 1383590.8661 | 1970923.5338 | 3716116.7373 | 1611127.4842 | 4467597.5137 | 643852.8651 | 2952707.2711 | 1892789.4109 | 3065645.7847 | 773256.4302 | 2300474.4156 | 2109864.1807 | 1958903.5242 | 1738312.094 | 1171134.1708 | 1353857.8418 | 0 | 7631100.1598 | 4377041.9549 | 0 | 5584913.6599 | 0 | 0 | 7631100.1598 | 7631100.1598 | 0
2032 | 1982883.2223 | 1683055.1352 | 2670663.5885 | 3004193.8336 | 2397713.1385 | 1507540.0634 | 1596189.9379 | 1671115.2739 | 4597073.1948 | 1797123.1529 | 1845282.453 | 742922.8518 | 1643509.6753 | 1143050.5102 | 5344321.5052 | 1575444.4286 | 1922736.6766 | 1050881.7356 | 4285592.1853 | 1373176.8969 | 4520397.5389 | 985762.9211 | 2156164.5521 | 3702495.2049 | 993143.1722 | 4396781.9724 | 4107713.5754 | 3500572.5802 | 1241387.7022 | 509909.4822 | 1629102.803 | 1730794.6571 | 834274.658 | 1363628.2366 | 2497125.1298 | 2182848.5054 | 1239679.4525 | 1698752.2405 | 1093180.476 | 3098456.4516 | 1985488.8544 | 1807847.957 | 2441444.489 | 4796248.3737 | 4867997.6485 | 895462.0916 | 1303849.8849 | 4550950.937 | 1281962.5901 | 3121846.8678 | 4521150.0364 | 3633030.1778 | 3954938.6865 | 903227.4107 | 674232.2338 | 983048.7547 | 3729819.153 | 1618269.8 | 1569485.8981 | 862677.5909 | 1444974.3525 | 2223783.3523 | 3837630.5859 | 2439272.4002 | 60366.3509 | 2304655.6535 | 2804575.7377 | 3770619.7957 | 4337386.6946 | 3154494.4969 | 2316638.3524 | 1594661.4294 | 3967917.1461 | 2419151.068 | 1185021.5548 | 1758334.5188 | 2887984.919 | 4696137.533 | 3081515.2368 | 1200154.4096 | 3012159.6311 | 2785179.0356 | 1479063.8139 | 3428125.3073 | 1091513.4553 | 3094787.0582 | 307534.7542 | 1453131.2278 | 1539177.7708 | 656474.1411 | 1286544.1213 | 3183717.5081 | 3329578.3467 | 1840003.3458 | 1168287.4421 | 1206694.6432 | 564700.6855 | 1393688.2213 | 1537156.2938 | 1335225.4214 | 2166413.2037 | 1504350.4269 | 3691003.1873 | 718006.0323 | 1749034.5499 | 1842103.911 | 2852893.947 | 1419209.7825 | 958002.6966 | 4293278.4132 | 4073015.8103 | 4574583.1182 | 1556790.5616 | 2218114.9819 | 696839.3837 | 5066359.4943 | 954321.7262 | 1409934.3447 | 1317530.8706 | 3321317.0486 | 5777024.0673 | 3799049.5294 | 2004366.0321 | 1201854.2453 | 5757120.777 | 1374819.4187 | 3646512.7326 | 766791.4916 | 1796276.7247 | 6503990.088 | 1301039.8752 | 4703731.0547 | 1652916.2949 | 448040.7031 | 4722353.0345 | 1272644.4436 | 1807091.9316 | 3759845.8637 | 978512.0147 | 1678279.5302 | 1200242.4322 | 3170959.3074 | 2957095.0759 | 2532968.9601 | 2417322.53 | 1459304.9977 | 1651287.2451 | 1242032.3018 | 1994865.7567 | 1628709.5856 | 2773366.2893 | 4825779.2674 | 1986099.3795 | 1436314.155 | 1003838.6297 | 2674088.3977 | 3461482.1619 | 2528877.9364 | 1290228.2236 | 1255734.931 | 1272962.1996 | 936284.2828 | 4530205.2449 | 2539426.3385 | 956964.6751 | 1733350.019 | 5604753.3755 | 5992847.487 | 3659302.4769 | 1898358.1145 | 3787393.5679 | 811798.0673 | 2362457.5215 | 1297781.6291 | 575531.7793 | 2407790.1689 | 2728491.6621 | 2609992.7208 | 1725112.3331 | 103055.974 | 1832909.82 | 1603154.7733 | 3511167.1001 | 867966.8006 | 2847226.2544 | 3114955.7417 | 1204368.8405 | 1173637.1377 | 1904806.2776 | 448948.4535 | 1113654.5755 | 849841.0286 | 1053191.9232 | 3858066.7793 | 708156.5436 | 742788.0091 | 1449804.0162 | 981837.2984 | 1057966.9112 | 1048745.4032 | 2170454.7949 | 1474353.972 | 1831013.7543 | 4287722.8744 | 973141.4109 | 6277565.215 | 1390938.9423 | 5888019.1937 | 4319220.6566 | 2525372.5975 | 636133.257 | 1843742.7956 | 2100104.5563 | 1595563.3041 | 592962.266 | 3510985.9663 | 976556.5087 | 1020487.1955 | 1263726.3615 | 3144499.6419 | 3136873.2857 | 4189168.1721 | 2557844.2559 | 2292601.8504 | 1446832.4902 | 4503600.8746 | 3518744.6134 | 1624995.9987 | 3164265.151 | 1718845.8083 | 1954851.4713 | 2232501.5384 | 2368071.1389 | 1154909.4426 | 568953.274 | 4490578.5432 | 671381.9254 | 5170731.8544 | 3681825.9279 | 2902398.1442 | 349679.5823 | 1481508.9998 | 1184544.9594 | 2564028.1015 | 3124130.668 | 1017976.3585 | 1452883.4239 | 708134.4244 | 2324989.1261 | 961808.6598 | 2053439.4171 | 2449352.9828 | 3555700.755 | 2042213.1499 | 2832295.9573 | 1046831.5987 | 1795934.4015 | 560191.8054 | 3199814.4969 | 1592611.0789 | 1258196.8586 | 1569524.6546 | 622429.4696 | -725641.4204 | 2046495.8734 | 3111583.8909 | 5975630.0063 | 2781949.884 | 4344594.2491 | 1142431.0453 | 428141.6036 | 3954163.2717 | 1046034.4396 | 5064611.5675 | 1502077.9521 | 553490.9025 | 2336419.1257 | 2401080.3101 | 1324292.6221 | 3396513.5582 | 823992.9444 | 1746590.8458 | 1970339.1035 | 4273786.7588 | 1696318.6823 | 1657834.8655 | 1055027.945 | 789859.9242 | 2126967.0174 | 669700.5955 | 2102440.5191 | 3047570.3201 | 3274067.7069 | 2004025.3848 | 3844152.7921 | 2289660.5077 | 4588937.4768 | 1486370.9169 | 1718780.6061 | 1275078.6508 | 2603446.4787 | 3011685.9862 | 1412534.8176 | 825721.9708 | 5074588.4827 | 1928375.449 | 2889037.8444 | 1878783.4459 | 2930497.853 | 1814863.3094 | 2492790.1626 | 1235022.6791 | 3292217.876 | 3332625.2184 | 5113454.4472 | 1315446.4289 | 1336312.6262 | 1936299.3539 | 3536720.2637 | 1294403.8862 | 588285.5474 | 529372.72 | 2579458.3933 | 2934005.1025 | 2106324.1689 | 559447.501 | 973001.0708 | 5022484.322 | 1397242.8039 | 1667157.4967 | 1333065.5809 | 3406279.8991 | 1110140.0991 | 3546489.1468 | 1158950.6114 | 1018648.4797 | 3697190.9332 | 758441.002 | 1660903.5288 | 809466.8435 | 3722851.9735 | 3830590.5515 | 4079058.9341 | 2958243.8738 | 2192257.9287 | 2605052.7039 | 980593.6512 | 2828477.2914 | 2363518.7691 | 1531849.32 | 638589.4025 | 1755727.0843 | 1679281.3455 | 3318544.4177 | 1670953.7633 | 741244.3658 | 2244528.8307 | 3968967.8213 | 2262006.2971 | 561834.4802 | 653409.2373 | 1546250.8809 | 774230.0611 | 653009.006 | 1359744.1241 | 6623565.5079 | 1532646.1153 | 893557.2414 | 2908024.5319 | 3650960.5709 | 1581515.0394 | 843421.4357 | 3218877.5326 | 3188067.309 | 1337917.1903 | 803217.0504 | 2345582.5445 | 1358814.8707 | 1734620.981 | 1285249.055 | 2978832.5541 | 3348320.5145 | 1711433.0963 | 3364879.8232 | 2288692.2186 | 2657809.2057 | 3213829.6844 | 2877428.8554 | 1969569.9609 | 1451830.698 | 5081846.0552 | 1355623.8458 | 1080041.9535 | 5886395.8535 | 1699106.3235 | 878293.6751 | 3279176.8014 | 1002286.0183 | 3112797.8987 | 1912397.1258 | 2619506.4127 | 1392171.44 | 1496269.8724 | 1326543.8481 | 2870778.9359 | 4091784.0337 | 3701579.7068 | 1678522.6573 | 1372906.288 | 1672335.7269 | 2145208.529 | 336423.5011 | 3191926.3135 | 3279241.6929 | 1394442.9183 | 4337380.3183 | 1470772.2694 | 926432.1552 | 1458601.2798 | 3575466.95 | 1879547.3405 | 2716288.1687 | 1372146.916 | 4303722.8692 | 1931019.0763 | 170742.4573 | 2135557.5134 | 1940415.1005 | 2583802.9559 | 2023080.4761 | 1635922.1671 | 2209976.1647 | 3498830.315 | 826496.6749 | 2016297.4681 | 2629711.4976 | 6101786.7951 | 1400263.6745 | 4208785.7167 | 1377998.3695 | 2713713.5195 | 1692657.0452 | 6446298.9534 | 719112.4735 | 2097064.4269 | 4307788.5553 | 2317852.8307 | 2290823.2739 | 3709522.7309 | 1535497.0862 | 1439135.3555 | 3773774.2199 | 5337274.5475 | 2310542.3012 | 2725858.212 | 2558130.3466 | 2891971.49 | 2508754.1566 | 1274590.037 | 1181770.0338 | 1002696.8366 | 2029046.0826 | 1205743.6291 | 997072.4425 | 1395532.825 | 3673875.1557 | 541129.8744 | 6079765.5245 | 2631871.9945 | 2826507.5312 | 4229396.743 | 2008983.8969 | 1108501.7782 | 556750.5409 | 1954287.7422 | 1959475.6268 | 3154400.6355 | 1716962.3747 | 3028705.046 | 3163869.9795 | 3450968.0568 | 2403272.8953 | 1052741.808 | 1077266.5618 | 1918117.7982 | 2686800.6446 | 4944263.047 | 2214001.4188 | 5586579.7955 | 846689.4446 | 3652582.5804 | 2472037.3653 | 4167823.8365 | 1051506.636 | 2960787.621 | 2863480.3085 | 2655228.0251 | 2408437.1907 | 1627674.897 | 1991162.5884 | 0 | 9226246.0522 | 5871741.6869 | 0 | 6682837.3343 | 0 | 0 | 9226246.0522 | 9226246.0522 | 0
2033 | 2552244.5043 | 2262712.2143 | 3454257.469 | 3838924.1496 | 2965828.2883 | 2043753.6943 | 2168387.4804 | 2294051.7361 | 5720633.1679 | 2379481.5194 | 2486980.6802 | 958004.2789 | 2268015.4944 | 1453140.0031 | 6539500.9258 | 2124579.8471 | 2644564.9649 | 1407797.7215 | 5467816.5473 | 1762218.1646 | 5527104.8564 | 1345659.1392 | 2794744.9504 | 4585764.4358 | 1310634.6069 | 5270523.4929 | 5124286.494 | 4346057.5071 | 1754181.2066 | 635943.7761 | 2121441.3088 | 2121294.7888 | 1139229.6456 | 1748826.8373 | 3234184.678 | 2920394.0771 | 1702529.4478 | 2318210.8898 | 1553541.2245 | 3788981.2056 | 2549053.1772 | 2376991.2967 | 3252185.5765 | 5806582.0678 | 6217119.5825 | 1218042.4358 | 1688050.6062 | 5652512.4377 | 1722528.0662 | 3871388.2638 | 5793973.9485 | 4539506.8469 | 4948306.6801 | 1306565.6255 | 926584.7372 | 1328843.4507 | 4538724.5195 | 2048906.8674 | 2026174.3532 | 1150192.499 | 1838114.8776 | 2963777.3276 | 4642474.6475 | 3335057.8024 | 83178.9247 | 3104798.3847 | 3632087.7248 | 4852389.9892 | 5348185.1218 | 3934149.7827 | 3089401.9127 | 2141434.7253 | 4823065.6965 | 3126382.6486 | 1534030.012 | 2238435.6109 | 3692746.5024 | 5824971.3493 | 3853928.7511 | 1635303.8116 | 4025243.3439 | 3415270.4016 | 2018112.7946 | 4417110.0585 | 1465189.3722 | 3929524.0677 | 391828.0089 | 1818669.284 | 1892925.9692 | 900331.4933 | 1850849.7695 | 3928670.2752 | 4165980.8629 | 2487083.2413 | 1466261.7 | 1449737.5417 | 818694.8554 | 1748101.4622 | 1870724.029 | 1830530.1492 | 2915990.9531 | 2046793.0318 | 4607178.2282 | 961121.5019 | 2245265.0453 | 2471991.0743 | 3611130.1852 | 1912959.305 | 1320055.7448 | 5381285.7887 | 5249541.9551 | 5682206.0842 | 1984713.1335 | 2857784.5587 | 941868.0293 | 6190519.0922 | 1218468.4521 | 1926731.6379 | 1921284.5885 | 4251559.8818 | 6961281.3509 | 4566394.536 | 2658053.0347 | 1651438.3195 | 7211655.8367 | 1855546.0331 | 4391503.4464 | 1054684.4582 | 2384430.0882 | 7959529.3774 | 1734579.9413 | 5750608.2669 | 2213995.2518 | 657919.58 | 5897374.2801 | 1614460.8887 | 2246089.5188 | 4526932.6521 | 1434619.6718 | 2209673.1061 | 1650834.5986 | 4040160.2891 | 3690318.2619 | 3278275.0889 | 2919016.5349 | 1987033.8072 | 2119621.1718 | 1709084.528 | 2657249.8955 | 2013446.2861 | 3462910.5689 | 5897813.8876 | 2713154.7605 | 1958750.2417 | 1273790.3636 | 3301171.4231 | 4287220.967 | 3273954.2197 | 1764058.1665 | 1825979.5051 | 1698907.8071 | 1199344.6421 | 5525149.2944 | 3224119.2109 | 1301478.9362 | 2381791.1928 | 7033808.0445 | 7263160.1514 | 4562170.9933 | 2376204.5191 | 4834523.3294 | 1189083.0455 | 3005173.5959 | 1749570.3249 | 791323.3153 | 2934942.609 | 3392295.324 | 3234774.8066 | 2144714.8158 | 150872.7216 | 2398504.8608 | 2051212.4542 | 4495412.7256 | 1188210.9548 | 3571549.1314 | 3738122.7781 | 1738242.4246 | 1603089.0257 | 2518992.3993 | 606033.4973 | 1487660.3358 | 1026063.7623 | 1510394.2362 | 4833145.2794 | 965189.0986 | 1002255.6929 | 1900773.5384 | 1282270.6355 | 1437511.8545 | 1368157.9042 | 2806692.3861 | 2020499.1838 | 2440664.8393 | 5520319.1119 | 1341718.0606 | 7602773.9154 | 1862208.2129 | 6954046.9044 | 5502483.2092 | 3161348.4403 | 874804.9117 | 2221009.1626 | 2801806.8892 | 2061947.275 | 863009.4158 | 4393868.1946 | 1340805.7069 | 1495338.7983 | 1726367.169 | 3934683.9678 | 3925685.0556 | 5208002.2396 | 3433743.8538 | 2876371.1322 | 1918656.6225 | 5708392.4231 | 4553050.8142 | 2224493.5138 | 3893298.7526 | 2361657.1859 | 2695291.8799 | 2768598.9192 | 3230223.5807 | 1405127.1501 | 833949.0004 | 5666429.7341 | 860589.486 | 6415497.3921 | 4541548.5306 | 3576733.5599 | 474266.306 | 1975977.7503 | 1624744.9034 | 3384513.7975 | 3761347.7195 | 1391084.5019 | 1954512.6587 | 974782.6553 | 2973107.7852 | 1175164.7111 | 2542704.5103 | 2995222.8829 | 4539573.2324 | 2506748.0381 | 3506454.9091 | 1499529.7925 | 2405409.7325 | 771491.2062 | 4097865.3441 | 1989887.1443 | 1818662.8359 | 2150211.5251 | 784107.7811 | -830193.434 | 2565203.6452 | 3957871.0231 | 7318977.8238 | 3708967.5477 | 5282113.8526 | 1567552.877 | 585502.6672 | 4677328.7869 | 1516881.0576 | 6145427.4626 | 2070544.6875 | 802122.2216 | 2973065.8732 | 2958745.9375 | 1813826.6916 | 4361069.999 | 1120546.2618 | 2288569.6176 | 2690644.9221 | 5521369.7186 | 2257679.2864 | 2244367.3417 | 1409292.4803 | 1080041.7036 | 2728267.2221 | 982580.9569 | 2682244.6019 | 3811036.8232 | 4316645.4844 | 2708595.3783 | 4695819.853 | 2856951.9306 | 5671752.0549 | 1990659.8361 | 2368355.3969 | 1753281.1479 | 3249321.2164 | 4064965.6499 | 2055194.9995 | 1136313.819 | 6354970.2127 | 2495369.4795 | 3404728.7005 | 2340856.9067 | 3864825.0307 | 2349767.3375 | 3126280.4453 | 1663545.0835 | 4041438.3899 | 4172361.2081 | 6228945.3188 | 1916757.3792 | 1719778.3149 | 2587454.277 | 4422523.5692 | 1658677.296 | 859876.5945 | 744671.3534 | 3149708.5032 | 3873586.2288 | 2607144.9956 | 745616.8631 | 1332009.2255 | 6097706.6433 | 1801166.6703 | 2260291.4298 | 1798069.0644 | 4497281.6505 | 1498554.0119 | 4580942.676 | 1537418.2975 | 1393288.3524 | 4636801.1498 | 1038125.0956 | 2137570.1512 | 1189809.2299 | 4499728.7845 | 4768938.1338 | 4806743.7549 | 3972009.1852 | 2836791.4602 | 3476314.4882 | 1352690.1871 | 3652088.5294 | 2966212.5874 | 2068243.1395 | 869384.7207 | 2254671.7224 | 2146283.6784 | 4461329.669 | 2246755.5997 | 1019804.3629 | 2737354.5033 | 4853164.5223 | 2867888.3155 | 815433.459 | 958709.6211 | 2091340.4639 | 1021894.7735 | 886080.6277 | 1868729.1063 | 8212791.2323 | 2050671.9863 | 1225266.9223 | 3639746.432 | 4522097.3501 | 2132899.8064 | 1238999.1657 | 4243789.7442 | 4115370.407 | 1818698.0768 | 1176690.2687 | 3111891.6674 | 1806149.7779 | 2130076.8923 | 1772591.2044 | 3798293.0103 | 4174261.1406 | 2155225.1048 | 4164706.7292 | 2867659.3256 | 3483948.6009 | 3924805.4032 | 3560550.505 | 2548596.8927 | 1940349.5353 | 6163887.8425 | 1811526.7034 | 1574245.7077 | 7204975.1054 | 2300883.9187 | 1206363.1808 | 4096800.8368 | 1429932.7136 | 3858983.5673 | 2399625.0664 | 3530314.8523 | 1687765.0979 | 2048956.6359 | 1927871.1543 | 3582549.5454 | 5223751.5116 | 4604017.8891 | 2305647.8022 | 1842429.925 | 2079578.7466 | 2769945.7442 | 435627.4771 | 3968206.348 | 4070539.1653 | 1879046.2606 | 5531775.6799 | 1984510.2377 | 1256160.9302 | 1986487.5404 | 4360355.8258 | 2503613.6408 | 3448038.0095 | 1831124.2656 | 5256808.0376 | 2562912.626 | 251209.2893 | 2917429.6618 | 2355119.1334 | 3455928.9992 | 2531073.6279 | 2235509.1461 | 2750100.2422 | 4213704.4116 | 1208220.0297 | 2514894.2664 | 3352016.0707 | 7457312.1126 | 1923140.9361 | 5272881.0533 | 1997895.464 | 3364916.9912 | 2159362.6362 | 7547456.979 | 958441.62 | 2623788.2481 | 5268385.0019 | 3112633.8292 | 2984670.3678 | 4423396.4178 | 2052801.4399 | 1744619.7875 | 4834966.5308 | 6536636.1588 | 2907517.4454 | 3522268.6242 | 3451706.1418 | 3720513.8495 | 3203959.5778 | 1729233.197 | 1612826.5571 | 1351251.9032 | 2795959.1172 | 1625490.9293 | 1352009.4572 | 1816256.1067 | 4572413.2114 | 771021.3644 | 7504078.2331 | 3388770.6741 | 3418899.49 | 5378404.3167 | 2679511.1567 | 1479706.3909 | 759596.283 | 2597349.8142 | 2612709.4731 | 3888998.8204 | 2275457.2938 | 3853253.5251 | 4053639.9492 | 4603454.4947 | 2987816.231 | 1446119.8189 | 1392286.2066 | 2582004.6397 | 3479936.4863 | 6244930.6699 | 2949399.6869 | 6749150.7967 | 1093998.8207 | 4359609.2042 | 3098308.3319 | 5384603.3603 | 1358795.3218 | 3656316.0935 | 3691553.3791 | 3419996.9759 | 3239443.3163 | 2195559.6772 | 2714075.3717 | 0 | 10688985.8229 | 7576019.716 | 0 | 7702611.4418 | 0 | 0 | 10688985.8229 | 10688985.8229 | 0
2034 | 3195386.4642 | 2931303.8118 | 4347808.2627 | 4774231.7545 | 3594228.4029 | 2723533.9482 | 2904117.4197 | 3100160.1086 | 6971700.7031 | 3035864.6809 | 3229630.9523 | 1200097.3066 | 3081493.698 | 1797399.6637 | 7877695.9459 | 2814589.6648 | 3580938.3267 | 1754241.7767 | 6787295.9255 | 2200137.5512 | 6652993.9336 | 1806456.6823 | 3525370.5917 | 5556328.2433 | 1666405.4275 | 6209255.2636 | 6253153.3028 | 5285453.0987 | 2328755.6768 | 777069.4131 | 2660358.7875 | 2559656.13 | 1530336.9833 | 2186979.2132 | 4076467.6654 | 3758792.0386 | 2301810.6224 | 3109940.3372 | 2105920.1007 | 4561411.5668 | 3180630.2076 | 3037794.2494 | 4175372.1207 | 6918794.0922 | 7712966.6726 | 1630287.8592 | 2126840.1495 | 6874723.6243 | 2277722.4106 | 4703648.9375 | 7212607.6905 | 5557095.6799 | 6045810.5144 | 1778569.4988 | 1253457.7896 | 1765527.4515 | 5429194.3945 | 2599228.7335 | 2545449.6079 | 1477723.0848 | 2275179.2442 | 3808842.1866 | 5525768.4368 | 4478060.0651 | 112839.1131 | 4030203.6142 | 4577615.9843 | 6061998.2241 | 6459858.5304 | 4806190.3267 | 3970065.2543 | 2767844.6102 | 5757797.085 | 3921312.4515 | 1932540.1395 | 2771299.5612 | 4597969.2974 | 7067844.7058 | 4718746.8417 | 2191566.6059 | 5173269.4127 | 4094295.6611 | 2707107.3803 | 5527306.9171 | 1895190.8762 | 4571406.0622 | 488559.1552 | 2229952.6814 | 2290901.0607 | 1215098.8719 | 2499422.6566 | 4746931.279 | 5106638.9447 | 3239394.3017 | 1803013.3967 | 1724975.5371 | 1117385.7855 | 2140271.5073 | 2230201.3619 | 2468538.8141 | 3853057.4198 | 2736171.6338 | 5633896.5925 | 1261517.7927 | 2805536.5776 | 3257397.2805 | 4452381.5825 | 2484490.7534 | 1790792.8664 | 6608358.0485 | 6571937.0304 | 6909144.337 | 2460622.4238 | 3583167.2732 | 1250826.4359 | 7446444.6627 | 1513920.6396 | 2584987.2073 | 2636087.9843 | 5293747.1893 | 8284268.5943 | 5426104.511 | 3400460.8397 | 2233897.9865 | 8823420.322 | 2413154.5284 | 5202139.8195 | 1428156.7544 | 3045869.3036 | 9529704.3482 | 2267474.7727 | 6921151.5651 | 2857835.3366 | 909095.2096 | 7214925.1451 | 1992191.7486 | 2736219.3496 | 5365940.2671 | 1979156.2782 | 2802650.6613 | 2235354.997 | 5012616.6307 | 4507458.4999 | 4127661.3434 | 3466335.5633 | 2660409.9588 | 2647894.4635 | 2315300.9907 | 3403016.8404 | 2434106.0665 | 4230320.4885 | 7095907.585 | 3646442.3478 | 2626299.8103 | 1573194.2456 | 3989410.4899 | 5201786.9829 | 4123909.8564 | 2374548.68 | 2497571.7593 | 2192354.0055 | 1496427.6462 | 6633482.8003 | 3990766.6772 | 1738729.5712 | 3221939.8988 | 8648712.5456 | 8656273.0354 | 5563051.5764 | 2913963.6677 | 5999444.1603 | 1638852.8966 | 3719704.7323 | 2272767.0137 | 1071130.7773 | 3530671.3983 | 4131119.9748 | 3927462.6389 | 2591786.079 | 207738.5772 | 3135381.1956 | 2554081.7536 | 5591076.8115 | 1600835.3165 | 4389484.6779 | 4410874.3716 | 2377315.106 | 2155595.7605 | 3203728.5066 | 788289.4907 | 1914823.3047 | 1219836.5617 | 2040018.372 | 5933643.4406 | 1293708.9968 | 1303127.3664 | 2298973.3244 | 1653589.9385 | 1921242.9189 | 1737859.9315 | 3532102.0921 | 2717720.2803 | 3132913.6938 | 6914704.9128 | 1821293.5959 | 9060978.0467 | 2475277.2873 | 8151407.1996 | 6819664.8465 | 3846180.709 | 1184350.8052 | 2636607.4564 | 3601498.9423 | 2593050.6859 | 1181740.9135 | 5386936.3109 | 1810963.0008 | 2060873.107 | 2325040.3915 | 4820518.3482 | 4813113.2275 | 6342643.286 | 4436788.5934 | 3535753.3611 | 2453566.1062 | 7041683.9876 | 5733265.2284 | 2996255.2749 | 4717140.3729 | 3194242.7742 | 3658771.6785 | 3363580.3597 | 4327260.3169 | 1682245.6614 | 1150167.2483 | 6953678.1845 | 1073493.7517 | 7794294.3859 | 5477749.6018 | 4317315.5328 | 630432.5261 | 2540755.2591 | 2189756.056 | 4304072.6973 | 4458253.3373 | 1867692.9976 | 2533342.8368 | 1321043.032 | 3698094.3417 | 1413580.0549 | 3083538.7035 | 3595607.9739 | 5633734.5826 | 3013519.9951 | 4252598.0687 | 2021360.2354 | 3152608.9326 | 1046038.6505 | 5101520.0706 | 2429857.2844 | 2473037.2292 | 2895684.1024 | 964674.6285 | -937467.8853 | 3150259.466 | 4895402.6552 | 8825197.1026 | 4762866.989 | 6318107.5732 | 2118950.7558 | 787224.7838 | 5435808.1977 | 2069646.4137 | 7335759.9896 | 2810015.3002 | 1093755.0513 | 3680996.3295 | 3570685.8508 | 2444773.1609 | 5440575.1281 | 1495916.3414 | 2888106.8108 | 3605773.8186 | 6941402.0395 | 2896031.7656 | 2986547.78 | 1813953.9053 | 1448477.3289 | 3402238.2311 | 1356522.755 | 3329783.8886 | 4670939.4851 | 5212458.134 | 3527654.7289 | 5647801.4687 | 3494821.8995 | 6855136.8947 | 2615195.6459 | 3212927.0657 | 2373398.5724 | 3973239.1774 | 5286782.3358 | 2809163.6331 | 1539543.4094 | 7797102.3286 | 3142415.6757 | 3950799.6498 | 2852396.9312 | 4900749.8305 | 2960717.1035 | 3841376.5243 | 2196382.0687 | 4892068.2461 | 5117760.2218 | 7468850.8834 | 2628736.1316 | 2154523.1764 | 3340387.5128 | 5418018.275 | 2069097.755 | 1182618.5116 | 1002802.9017 | 3781856.9636 | 4923134.3913 | 3154497.6533 | 957639.4443 | 1794554.426 | 7304233.8137 | 2259293.3213 | 3010624.2853 | 2336908.0414 | 5726500.209 | 1987959.8068 | 5758055.967 | 1962190.1484 | 1875071.1704 | 5697468.1009 | 1398456.2086 | 2675461.5928 | 1645688.7893 | 5379858.8028 | 5806043.1872 | 5581599.9109 | 5128831.4611 | 3572303.0898 | 4465758.3907 | 1837154.8369 | 4586201.2319 | 3647282.0882 | 2690779.002 | 1164199.2965 | 2823879.8454 | 2668210.1256 | 5773413.6046 | 2911221.6767 | 1381290.4304 | 3280245.8576 | 5842080.835 | 3531107.7345 | 1113413.9273 | 1323610.5541 | 2779109.4288 | 1298803.1817 | 1182435.8213 | 2528333.0341 | 9970764.9957 | 2638954.2262 | 1650955.3713 | 4463212.0742 | 5488314.8139 | 2771702.7833 | 1712706.5429 | 5432333.1654 | 5169471.5547 | 2319706.662 | 1621969.8027 | 3977887.0802 | 2324346.0779 | 2566356.1655 | 2406947.7773 | 4726856.39 | 5098293.6078 | 2671096.8533 | 5049633.2016 | 3520254.7168 | 4403147.0056 | 4686561.2049 | 4316326.8437 | 3209340.9746 | 2499196.18 | 7348485.8481 | 2330643.4993 | 2157600.4683 | 8682026.3191 | 3062702.8176 | 1631201.8581 | 5008172.6632 | 1921643.1028 | 4688473.442 | 2925477.3039 | 4584355.2089 | 2013171.2011 | 2761129.1252 | 2631588.815 | 4379865.674 | 6485246.1468 | 5636720.1673 | 3117611.7828 | 2382597.5501 | 2530376.4317 | 3480405.9337 | 548954.6467 | 4832729.317 | 4946628.1441 | 2486550.707 | 6859159.7477 | 2580152.7787 | 1673801.3513 | 2660651.9458 | 5235481.5176 | 3210799.2084 | 4255015.2274 | 2354951.4519 | 6321061.543 | 3277364.0439 | 347801.6625 | 3916800.7644 | 2686339.1263 | 4450765.4688 | 3102307.5315 | 3002983.3946 | 3351245.9664 | 4996209.8899 | 1661934.6962 | 3076944.4712 | 4153393.5571 | 8972162.2237 | 2600035.8835 | 6472586.1796 | 2725735.8618 | 4087976.8154 | 2677327.7785 | 8778491.2772 | 1235518.3472 | 3216205.5598 | 6351689.811 | 4027871.3193 | 3787915.6448 | 5186360.0258 | 2641880.4801 | 2078399.6643 | 6027021.225 | 7881345.4956 | 3556588.5966 | 4429049.1672 | 4487757.0712 | 4656216.7105 | 3982316.3469 | 2306122.236 | 2164705.2489 | 1754598.8665 | 3793130.3949 | 2111487.034 | 1802229.9395 | 2274316.5408 | 5575301.6691 | 1032513.153 | 9078511.6408 | 4235700.4588 | 4066795.2425 | 6658823.7858 | 3444178.001 | 1902068.0876 | 1018981.4765 | 3319319.4424 | 3354816.2843 | 4692238.03 | 2901815.25 | 4771226.502 | 5046900.4761 | 5914572.357 | 3635930.8081 | 1955604.0213 | 1751075.1931 | 3348856.3613 | 4386346.6982 | 7677662.9106 | 3785007.4757 | 8025228.8218 | 1374803.8145 | 5115464.4267 | 3804586.1723 | 6769625.3692 | 1708708.7086 | 4412355.9448 | 4619210.8656 | 4286224.6453 | 4198432.802 | 2853855.094 | 3634794.1802 | 0 | 12149516.8618 | 9561715.5595 | 0 | 8735476.721 | 0 | 0 | 12149516.8618 | 12149516.8618 | 0
2035 | 3908946.8635 | 3679870.28 | 5338750.8339 | 5807354.5916 | 4272659.3528 | 3482647.3793 | 3737638.1823 | 4019692.4871 | 8343114.0809 | 3752971.1272 | 4064072.1989 | 1470253.9435 | 4016864.2225 | 2168292.6384 | 9335108.075 | 3577571.2058 | 4652258.0421 | 2136140.6098 | 8243990.7194 | 2684654.4099 | 7877845.5823 | 2333745.9859 | 4338231.9896 | 6387891.0273 | 2056485.4159 | 7210053.1729 | 7493965.546 | 6313341.3692 | 3031858.5552 | 930744.5292 | 3229827.9687 | 3038190.3282 | 1972615.7278 | 2669705.7445 | 5012471.54 | 4702436.678 | 2985876.9231 | 4016755.2841 | 2816483.8812 | 5401899.8936 | 3880408.8293 | 3782863.7074 | 5208785.9348 | 8125251.399 | 9371277.2734 | 2100281.0765 | 2614178.0228 | 8215489.7218 | 2902488.1077 | 5612003.5945 | 8792105.9971 | 6668454.6809 | 7261775.4118 | 2382913.6757 | 1626952.0879 | 2250884.8629 | 6401850.8418 | 3217124.171 | 3119658.5623 | 1844765.6374 | 2746643.3456 | 4752023.464 | 6481646.1434 | 5790593.4359 | 146866.9251 | 5069319.224 | 5628227.0725 | 7413497.7535 | 7669842.8728 | 5761405.9257 | 4943877.7781 | 3474848.4739 | 6781532.607 | 4811932.9909 | 2374979.6604 | 3354918.9218 | 5587403.1391 | 8433589.6358 | 5670355.3448 | 2818196.8433 | 6469908.7365 | 4825780.2148 | 3496067.468 | 6764652.6235 | 2375508.4001 | 5278140.1992 | 596080.8565 | 2680254.4147 | 2725865.2467 | 1573555.0124 | 3324124.451 | 5619626.3273 | 6136099.2868 | 4088407.8735 | 2173286.9116 | 2028531.3718 | 1499411.3613 | 2561140.8101 | 2610770.9298 | 3199831.4262 | 4900685.671 | 3525719.3852 | 6753310.2645 | 1594311.3094 | 3424086.6483 | 4133041.8516 | 5371875.1536 | 3126776.2805 | 2330861.6754 | 7954917.2075 | 8047905.8002 | 8255837.2021 | 2974473.0446 | 4382931.8287 | 1593835.8457 | 8811378.6614 | 1834867.1037 | 3342065.9699 | 3543713.374 | 6443513.6345 | 9712823.5418 | 6363115.2713 | 4227459.3177 | 2899299.4767 | 10611925.4577 | 3041039.8759 | 6069678.6924 | 1855468.6765 | 3786464.2473 | 11207958.9585 | 2842022.4026 | 8194295.6469 | 3579267.7012 | 1231415.8898 | 8652097.6663 | 2397428.9285 | 3268269.5303 | 6256934.0383 | 2676334.4505 | 3443400.7465 | 2904114.501 | 6083505.0624 | 5406501.6932 | 5072817.3267 | 4060446.1783 | 3430240.5758 | 3226848.5632 | 3009362.091 | 4234850.0232 | 2892535.0413 | 5076133.2156 | 8398412.7513 | 4711266.6328 | 3390281.7623 | 1900053.1113 | 4739496.261 | 6201696.4661 | 5069444.0166 | 3067578.0592 | 3359311.2006 | 2747180.4998 | 1822502.6238 | 7834529.8558 | 4824496.0076 | 2238676.9786 | 4181747.3037 | 10424242.4082 | 10170567.2896 | 6666551.8716 | 3502858.9124 | 7290370.1196 | 2213989.035 | 4490704.9268 | 2860829.8109 | 1391093.5459 | 4182593.4761 | 4940054.8631 | 4674168.9138 | 3064729.197 | 280864.5552 | 3980530.067 | 3102203.8273 | 6806339.9515 | 2069469.844 | 5288158.2666 | 5127877.2851 | 3197200.0065 | 2785184.4194 | 3959771.4093 | 993568.3448 | 2388326.1912 | 1429459.249 | 2707723.6542 | 7142157.7478 | 1669517.8559 | 1641801.3825 | 2733370.1688 | 2055173.9992 | 2473140.5562 | 2152837.6094 | 4336348.0564 | 3521486.2154 | 3910693.4019 | 8460068.6884 | 2371996.057 | 10644146.58 | 3179398.5695 | 9454380.5249 | 8275922.2627 | 4559091.7057 | 1538418.0286 | 3083977.3144 | 4498288.2979 | 3181268.02 | 1584487.6264 | 6473642.0091 | 2350290.4785 | 2788291.6832 | 3007492.7091 | 5795214.6575 | 5784626.0825 | 7571595.6396 | 5568646.8481 | 4260396.6738 | 3049813.2622 | 8499251.1665 | 7042937.8071 | 3872397.5804 | 5623157.5986 | 4145280.8562 | 4765177.7747 | 4005576.6118 | 5290988.9411 | 1982536.855 | 1555051.4117 | 8350075.3942 | 1306270.0609 | 9305390.7588 | 6146147.0119 | 5115697.3422 | 808477.1384 | 3172008.4339 | 2839697.6843 | 5328664.4249 | 5197951.7341 | 2414825.8247 | 3181856.9293 | 1717703.0421 | 4486035.6875 | 1672722.2881 | 3664489.3819 | 4255691.8239 | 6839220.5772 | 3549778.3111 | 5055430.8505 | 2677049.6353 | 3981265.986 | 1360769.6173 | 6209017.3416 | 2916612.691 | 3303241.4284 | 3751838.022 | 1160572.3285 | -1044606.2313 | 3792332.0097 | 5903764.7788 | 10467936.9885 | 5946111.0357 | 7445371.9412 | 2749613.9851 | 1018447.4247 | 6214535.8326 | 2777990.8005 | 8630560.3593 | 3658886.5506 | 1467333.2278 | 4444985.1069 | 4222612.6711 | 3161784.7121 | 6642351.8352 | 1924478.7993 | 3536108.8476 | 4658993.9742 | 8513418.8203 | 3610555.4213 | 3813472.628 | 2262489.235 | 1872291.8113 | 4150706.8389 | 1835890.146 | 4032519.2767 | 5613156.5779 | 6199498.0332 | 4451898.7369 | 6682914.3954 | 4192571.998 | 8146806.2612 | 3311284.1591 | 4181892.9658 | 3082584.4879 | 4764791.7535 | 6662685.7431 | 3773724.2869 | 2001258.8862 | 9377514.502 | 3860508.1021 | 4516238.7543 | 3416379.276 | 6043105.8402 | 3639309.8635 | 4626775.3436 | 2793024.8311 | 5831277.5403 | 6153401.3423 | 8811317.6538 | 3540232.476 | 2633653.2046 | 4185698.4319 | 6506538.6876 | 2521630.2631 | 1593765.2584 | 1334378.0751 | 4462659.6366 | 6081248.0557 | 3752378.7232 | 1191847.6622 | 2319888.1278 | 8623569.6255 | 2764711.1745 | 3866277.5801 | 2943083.9636 | 7083664.942 | 2539760.1033 | 7060805.9408 | 2437489.9143 | 2421409.3381 | 6862429.3414 | 1807610.2634 | 3272697.449 | 2231380.2909 | 6346636.2039 | 6949423.1732 | 6379416.398 | 6438119.4611 | 4388552.6115 | 5579210.1135 | 2393899.2111 | 5624971.1472 | 4396086.1468 | 3392161.8459 | 1495995.7916 | 3455293.7924 | 3234951.9662 | 7254499.313 | 3655381.3625 | 1795052.0181 | 3861031.4347 | 6917962.839 | 4247002.2614 | 1489030.3985 | 1791409.2415 | 3543159.1335 | 1604079.2785 | 1520552.5284 | 3282073.8759 | 11897574.3403 | 3303581.725 | 2140469.3816 | 5365064.545 | 6543563.9725 | 3490190.0959 | 2320882.8898 | 6769613.381 | 6334918.6861 | 2891363.3514 | 2191725.1842 | 4947901.4634 | 2906836.515 | 3033690.0263 | 3135727.9797 | 5749477.512 | 6103936.4355 | 3255096.7362 | 6001263.9316 | 4236003.7558 | 5406095.4083 | 5476657.671 | 5138565.182 | 3942600.2131 | 3125172.0992 | 8641415.6708 | 2914808.0561 | 2907358.5342 | 10291386.5966 | 3911937.2389 | 2116238.0851 | 6012499.4995 | 2536315.5111 | 5593567.3916 | 3490498.8085 | 5768610.9932 | 2366818.8254 | 3570309.4208 | 3533270.9341 | 5248938.8276 | 7880041.3026 | 6787484.2054 | 4044716.9563 | 2985762.4552 | 3024488.7346 | 4266860.2645 | 674850.0802 | 5769086.154 | 5904540.9886 | 3156560.3018 | 8003595.1995 | 3250589.0125 | 2139815.4091 | 3419580.1568 | 6184641.8838 | 3999157.5218 | 5134382.2951 | 2934735.2513 | 7476982.6059 | 4069742.5606 | 472041.3741 | 5063131.9965 | 3050854.0845 | 5570216.2243 | 3727382.9033 | 3882757.8721 | 4010092.7431 | 5827713.5405 | 2239973.5384 | 3693336.4511 | 5037935.4489 | 10618952.4281 | 3372720.5157 | 7788124.4348 | 3657530.0078 | 4878041.0684 | 3245286.7771 | 10131744.6499 | 1546862.1966 | 3864517.9002 | 7534099.1433 | 5050874.2603 | 4691679.7354 | 5986636.0934 | 3305197.5053 | 2442874.6801 | 7346079.5119 | 9347769.4392 | 4251592.267 | 5433185.8563 | 5653919.4937 | 5693619.8956 | 4841940.2712 | 2951066.2399 | 2796004.1258 | 2207742.3872 | 4937221.4261 | 2657783.5023 | 2305253.7393 | 2755698.6798 | 6663762.779 | 1350399.7876 | 10794570.8069 | 5182285.9344 | 4766459.5226 | 8069838.5543 | 4300684.4154 | 2374278.1195 | 1315852.8422 | 4123818.493 | 4185930.8364 | 5554729.387 | 3602227.1066 | 5778693.9577 | 6151337.7539 | 7379780.5916 | 4343576.1182 | 2537370.8462 | 2148506.3808 | 4208889.9054 | 5393663.764 | 9232035.0139 | 4719971.0326 | 9385782.9077 | 1683680.7084 | 5897751.5871 | 4579596.6005 | 8302942.9364 | 2096233.4412 | 5234077.8725 | 5657045.6926 | 5240353.4155 | 5272801.2505 | 3594540.327 | 4690294.6481 | 0 | 13589581.945 | 11866507.7564 | 0 | 9754892.2785 | 0 | 0 | 13589581.945 | 13589581.945 | 0
2036 | 4699475.7671 | 4525840.6291 | 6453330.4137 | 6929779.0546 | 5010695.5273 | 4333243.2813 | 4684147.8826 | 5071313.7497 | 9839955.1214 | 4544063.2504 | 5010174.0247 | 1769611.7727 | 5096054.0061 | 2574083.4355 | 10909414.0212 | 4423895.8455 | 5881533.3714 | 2552684.6867 | 9818825.8735 | 3217805.3589 | 9198660.232 | 2927704.3687 | 5255755.4172 | 7293791.2179 | 2480895.1402 | 8227295.868 | 8856145.4895 | 7427928.0733 | 3787053.8276 | 1101317.847 | 3836533.7962 | 3557165.3512 | 2474503.2237 | 3203318.6178 | 6067649.6231 | 5750800.2069 | 3768797.5274 | 5036826.0971 | 3645116.0342 | 6308509.6575 | 4650548.746 | 4627628.8707 | 6346500.4222 | 9385133.0416 | 11163050.0291 | 2625921.7743 | 3163218.2383 | 9667015.6002 | 3582383.6451 | 6595795.2574 | 10511251.9014 | 7904867.9101 | 8596656.7772 | 3066117.8944 | 2055073.345 | 2791902.6768 | 7430952.2896 | 3905834.4441 | 3763614.046 | 2249611.5965 | 3263222.0074 | 5793934.1727 | 7479084.8252 | 7271801.8804 | 186029.8063 | 6246646.7445 | 6812442.5784 | 8899580.0388 | 8955179.4258 | 6813106.1757 | 6030861.0371 | 4266582.3205 | 7858120.0323 | 5801607.2849 | 2873403.5885 | 3986370.6156 | 6684552.7516 | 9901495.2917 | 6722853.1411 | 3526325.9758 | 7901470.5502 | 5592122.5071 | 4383357.3544 | 8134237.4682 | 2917004.8733 | 6045039.7625 | 715723.7336 | 3182305.5679 | 3207955.0208 | 1983214.9362 | 4244905.7268 | 6569044.7849 | 7283315.2017 | 5055711.0663 | 2588067.3803 | 2365285.0604 | 1933621.6895 | 3012969.1624 | 3005162.3999 | 4031709.9592 | 6049197.7172 | 4406926.7528 | 7996470.6733 | 1954262.9183 | 4106681.4878 | 5085833.706 | 6346106.139 | 3855153.5089 | 2952450.7074 | 9460045.6273 | 9680512.6185 | 9713274.81 | 3537789.0807 | 5277565.5199 | 1975949.6223 | 10280947.426 | 2188862.1892 | 4194555.8894 | 4590246.2526 | 7700806.1217 | 11269738.4985 | 7369411.6846 | 5128848.8654 | 3661581.0445 | 12580367.9159 | 3754656.3924 | 6967124.5885 | 2345805.9004 | 4593505.5732 | 12967604.9684 | 3462424.922 | 9566774.6858 | 4385401.9064 | 1607159.3551 | 10249292.3134 | 2838578.0177 | 3856909.7806 | 7189747.2802 | 3487083.2636 | 4142364.7861 | 3671475.3452 | 7238527.7822 | 6393443.3592 | 6134837.9775 | 4674128.2306 | 4292161.7262 | 3871112.5052 | 3806363.8778 | 5151977.9307 | 3270107.5007 | 6004439.1511 | 9801470.8917 | 5914868.5696 | 4248576.4097 | 2250660.0081 | 5538946.9948 | 7277034.1485 | 6133089.4384 | 3854118.0678 | 4343975.3443 | 3375824.909 | 2185688.3175 | 9122175.9101 | 5743536.7662 | 2796511.7982 | 5281270.3831 | 12413028.162 | 11755426.6384 | 7870559.538 | 4159579.0015 | 8683050.4923 | 2881785.0048 | 5335536.4316 | 3528225.9432 | 1758017.561 | 4903460.8589 | 5821208.922 | 5494397.6338 | 3542169.2973 | 365548.1525 | 4946708.4073 | 3708967.4552 | 8130023.0157 | 2603233.6346 | 6294005.4688 | 5860721.759 | 4152983.3264 | 3497009.7502 | 4782814.848 | 1226941.5752 | 2918010.6393 | 1646577.3013 | 3450812.6975 | 8493720.297 | 2091216.7823 | 2026614.6573 | 3203656.3084 | 2488666.0659 | 3088326.7212 | 2620691.3001 | 5240932.8242 | 4431805.1206 | 4766399.7762 | 10175223.6454 | 3006447.7536 | 12298607.667 | 3988165.3005 | 10839249.6136 | 9839694.0783 | 5311550.4989 | 1944576.6691 | 3544929.7927 | 5488782.6351 | 3841908.6797 | 2047434.9912 | 7685180.4763 | 2965772.7953 | 3632163.0864 | 3786980.4257 | 6875250.2124 | 6867655.7756 | 8927821.4568 | 6835206.1034 | 5071678.9899 | 3699497.8003 | 10053351.6909 | 8517040.5097 | 4870334.237 | 6633095.0564 | 5234825.3968 | 6039842.9996 | 4711604.5864 | 6386473.0582 | 2302111.4245 | 2025579.4044 | 9824497.7691 | 1564637.9858 | 10936808.6345 | 6862415.0923 | 5968335.6472 | 1005781.5868 | 3870198.9867 | 3578409.8129 | 6429363.7087 | 5971596.5118 | 3031614.4673 | 3914815.1288 | 2173479.5911 | 5355165.4696 | 1951866.276 | 4300806.8851 | 4962101.8795 | 8148789.8329 | 4128748.1333 | 5935744.6924 | 3404925.7209 | 4875212.5973 | 1722686.5581 | 7423139.022 | 3449563.5262 | 4242402.3509 | 4722957.4291 | 1375764.2588 | -1155828.3104 | 4510082.8192 | 7004527.424 | 12246024.9303 | 7249361.0085 | 8637836.2834 | 3472834.4115 | 1279841.6776 | 6969474.4991 | 3582938.6779 | 9991080.1773 | 4636503.5887 | 1891313.3037 | 5282316.9574 | 4931074.7124 | 3979107.4789 | 7958929.1566 | 2402833.3995 | 4231492.7283 | 5842264.2116 | 10278086.7949 | 4395243.9076 | 4737746.4489 | 2764362.6933 | 2350079.6607 | 4969986.7097 | 2393910.0459 | 4806235.8061 | 6664866.9321 | 7278070.2072 | 5504790.2558 | 7797986.5601 | 4969268.3276 | 9527228.6703 | 4063445.5566 | 5297122.3618 | 3895954.932 | 5640281.2296 | 8226568.9409 | 4877506.299 | 2531455.2266 | 11141717.4621 | 4668846.6458 | 5054822.648 | 4030310.9759 | 7272628.6921 | 4403880.2186 | 5505494.7183 | 3447151.8356 | 6872037.5155 | 7308884.9543 | 10247043.4595 | 4587112.7938 | 3169488.4256 | 5142990.7855 | 7718867.3494 | 3018718.968 | 2069685.507 | 1719753.1369 | 5207177.6619 | 7336236.8744 | 4394453.6887 | 1453120.9142 | 2918268.9032 | 10052511.4663 | 3329887.7089 | 4814382.2559 | 3631304.728 | 8553057.7055 | 3147502.2016 | 8522761.3587 | 2954650.5663 | 3043031.0246 | 8165832.4053 | 2273473.2838 | 3933652.5241 | 2915260.36 | 7416768.0886 | 8190507.853 | 7174918.0996 | 7900824.3443 | 5307353.9141 | 6806821.5777 | 3035851.8996 | 6784554.4452 | 5234825.8262 | 4189794.9331 | 1870547.2033 | 4164694.2289 | 3859495.5921 | 8917901.2307 | 4496923.9302 | 2270044.2897 | 4492002.3036 | 8078259.6239 | 5014585.9532 | 1918709.4768 | 2335990.541 | 4394735.8661 | 1934861.3295 | 1896068.5713 | 4145775.4041 | 13972355.7982 | 4039834.0588 | 2696552.6343 | 6370644.0836 | 7680192.5904 | 4305742.9298 | 3030327.5431 | 8283020.1171 | 7641344.5707 | 3538691.1353 | 2853239.7357 | 6002427.0384 | 3566227.3656 | 3543216.6625 | 3975766.4819 | 6889945.2636 | 7218874.6663 | 3914827.672 | 7044458.5676 | 5035549.6823 | 6472992.6456 | 6312012.5337 | 6025022.8448 | 4767965.272 | 3820556.8859 | 9994427.8497 | 3561462.4912 | 3767900.6474 | 12031039.2431 | 4861637.5877 | 2671483.9896 | 7117243.9491 | 3213054.6375 | 6572832.8328 | 4077851.7364 | 7111263.3416 | 2737473.2078 | 4492622.8359 | 4562062.5265 | 6213477.6218 | 9389188.694 | 8077271.0787 | 5106407.0474 | 3665649.8959 | 3562526.6565 | 5148612.5188 | 816722.5441 | 6802449.1634 | 6942471.6801 | 3897736.7643 | 9258767.5842 | 4012216.8442 | 2661645.8124 | 4276933.1392 | 7203160.2486 | 4870601.0539 | 6076572.759 | 3582994.9033 | 8720846.0699 | 4939536.4977 | 617338.5763 | 6355078.5007 | 3436193.0851 | 6812695.0429 | 4423856.0975 | 4875395.0829 | 4729326.4937 | 6696554.2453 | 2909243.747 | 4381062.3253 | 5991496.6409 | 12392832.9227 | 4257258.7651 | 9258593.9659 | 4716290.0449 | 5732106.8423 | 3863640.8899 | 11584400.2349 | 1899393.8468 | 4587135.6265 | 8839494.7124 | 6205106.233 | 5713329.4672 | 6783418.0888 | 4040062.1459 | 2823372.7049 | 8789386.748 | 10934996.2176 | 4985716.9447 | 6560760.6753 | 6978716.7836 | 6841889.9397 | 5774155.698 | 3674663.3383 | 3506807.5961 | 2721480.2588 | 6254071.4492 | 3277474.7655 | 2869143.3384 | 3265361.637 | 7867887.6664 | 1700702.6353 | 12621611.811 | 6224599.1695 | 5385710.8691 | 9580168.4593 | 5246721.3275 | 2898252.2301 | 1649745.7475 | 5007288.3415 | 5103702.9454 | 6485989.7651 | 4362382.6901 | 6863766.0975 | 7354115.857 | 9001420.4663 | 5117318.6137 | 3203455.074 | 2594942.8402 | 5181992.25 | 6529291.7132 | 10880285.8994 | 5750127.6987 | 10815474.6148 | 2025108.7037 | 6689999.9777 | 5445813.6974 | 10024231.4434 | 2531446.2993 | 6113189.2393 | 6803211.5525 | 6306178.2626 | 6487454.2134 | 4435955.917 | 5873351.9767 | 0 | 15003923.4357 | 14424000.8751 | 0 | 10806662.4315 | 0 | 0 | 15003923.4357 | 15003923.4357 | 0
2037 | 5513429.2823 | 5405016.3419 | 7601207.9913 | 8077922.3309 | 5718615.9278 | 5209685.0695 | 5677459.3875 | 6184401.6951 | 11315173.1169 | 5342013.2696 | 5997764.2167 | 2079910.0616 | 6245477.6463 | 2976633.798 | 12445625.3579 | 5285184.6857 | 7185735.2975 | 2973604.2518 | 11428137.4641 | 3764823.9216 | 10485665.6374 | 3556487.3658 | 6203048.1712 | 8177451.2337 | 2910030.5714 | 9187417.5851 | 10204149.1139 | 8523629.3873 | 4549663.5086 | 1266975.9994 | 4419764.2255 | 4064817.9349 | 2999457.2095 | 3746686.6775 | 7156083.8442 | 6845194.3494 | 4597923.6511 | 6117579.6353 | 4542968.4772 | 7192135.4284 | 5441943.228 | 5511895.5491 | 7525789.3369 | 10611706.5265 | 13004374.8816 | 3179729.7557 | 3729322.3603 | 10836187.4245 | 4285486.219 | 7558640.5902 | 12287683.4243 | 9112980.2921 | 9937805.4001 | 3798441.5954 | 2508373.1998 | 3347174.7545 | 8444915.4816 | 4619281.8071 | 4424881.2411 | 2669859.7652 | 3776010.8787 | 6871200.6838 | 8445840.618 | 8846031.5272 | 227669.1612 | 7474972.124 | 8033879.3846 | 10442502.9392 | 10209091.0716 | 7847296.8798 | 7144893.6191 | 5095934.5302 | 8925855.6748 | 6832510.6377 | 3386742.1276 | 4625702.5366 | 7794437.5984 | 11357899.309 | 7765128.4212 | 4264517.107 | 9401390.876 | 6327892.2313 | 5323170.4319 | 9551774.7931 | 3478512.8124 | 6824394.0503 | 838873.7946 | 3675003.5218 | 3679118.2602 | 2414960.8469 | 5224828.6951 | 7460541.0721 | 8408549.0555 | 6068869.4993 | 2997304.1813 | 2698117.0896 | 2398992.6041 | 3455778.1926 | 3370042.7822 | 4914755.2147 | 7230526.933 | 5339688.1696 | 9208356.7023 | 2319843.8157 | 4805740.8933 | 6061620.704 | 7327201.4045 | 4615571.7225 | 3613350.7362 | 10941409.942 | 11373221.61 | 11154587.1058 | 4098626.8931 | 6192478.0507 | 2366518.4747 | 11711013.2193 | 2543984.8366 | 5101993.4722 | 5708544.257 | 8985928.8871 | 12759157.9592 | 8351317.3963 | 6056773.1768 | 4469267.8802 | 14561992.9676 | 4500813.6044 | 7819107.0264 | 2866041.5848 | 5429731.8984 | 14630754.8619 | 4070583.1466 | 10903743.1245 | 5223515.0603 | 2013421.8103 | 11806952.437 | 3275206.2762 | 4425597.3317 | 8060893.1714 | 4361504.9492 | 4837217.3095 | 4485611.5642 | 8414765.4742 | 7371834.0396 | 7231783.1254 | 5273574.2648 | 5203039.5835 | 4524090.4243 | 4652402.133 | 6099017.8095 | 3636316.5703 | 6927679.3104 | 11167391.2578 | 7185842.5465 | 5157036.6226 | 2603924.4025 | 6320678.7727 | 8333418.5972 | 7231379.3327 | 4682736.6 | 5404454.3116 | 4032396.58 | 2554461.5404 | 10370040.8434 | 6667401.232 | 3385945.4281 | 6446445.1259 | 14375041.2036 | 13305006.5595 | 9069940.0746 | 4804229.7208 | 10112782.3516 | 3601093.756 | 6175434.5824 | 4224048.415 | 2147142.2315 | 5609116.6818 | 6688014.353 | 6278735.6268 | 4000122.8847 | 457186.8843 | 5973736.7998 | 4319623.343 | 9491666.5632 | 3165241.4016 | 7285462.0998 | 6551364.954 | 5185615.5138 | 4248074.3351 | 5621684.9293 | 1471006.1333 | 3462809.8269 | 1856984.6103 | 4231892.3104 | 9825050.2892 | 2537281.1142 | 2428755.1731 | 3675810.8889 | 2917103.1569 | 3736640.396 | 3108155.398 | 6171641.122 | 5403697.7594 | 5657068.4894 | 11939364.6319 | 3681494.236 | 13912010.927 | 4848870.6894 | 12184846.8459 | 11439423.3469 | 6022796.5824 | 2375404.1354 | 3987438.6413 | 6517912.1088 | 4521592.1186 | 2538939.9555 | 8872448.795 | 3619768.427 | 4545808.867 | 4611571.3374 | 7944353.0987 | 7930362.3357 | 10236027.5778 | 8161599.7412 | 5871609.9317 | 4368802.8421 | 11620688.8723 | 10035922.5569 | 5919254.2392 | 7628942.7028 | 6388732.0592 | 7396198.3108 | 5387494.8069 | 7557293.8994 | 2611832.932 | 2533177.7124 | 11296207.7574 | 1825967.8487 | 12546069.627 | 7566826.4867 | 6786459.5859 | 1213569.4897 | 4593240.7878 | 4365327.3197 | 7561015.1279 | 6691399.5256 | 3686839.7549 | 4678188.3362 | 2657510.0944 | 6228895.4728 | 2223476.5612 | 4905969.2287 | 5665737.2759 | 9484656.5834 | 4662513.684 | 6774762.6704 | 4167488.9981 | 5784011.5041 | 2107254.6667 | 8664479.2929 | 3983606.9134 | 5240697.5968 | 5755593.5882 | 1591135.2492 | -1240435.1321 | 5216532.1624 | 8096578.0406 | 13984706.0671 | 8604837.5803 | 9803900.4412 | 4239948.239 | 1557153.6263 | 7629390.7369 | 4447575.7299 | 11321948.0795 | 5676426.2059 | 2346435.8403 | 6114620.1669 | 5594358.632 | 4839716.231 | 9319444.7882 | 2907571.9994 | 4921109.6103 | 7102571.8989 | 12092958.919 | 5208285.3065 | 5688277.9032 | 3280096.6374 | 2858891.2216 | 5813981.537 | 2996627.5708 | 5583652.809 | 7696759.1135 | 8374153.2724 | 6607508.0162 | 8883744.3447 | 5730430.9944 | 10881224.5944 | 4832634.0537 | 6482884.7679 | 4758607.0595 | 6498392.6482 | 9861876.2396 | 6064396.028 | 3094496.5702 | 12874490.2524 | 5501804.7242 | 5532716.2567 | 4642103.4879 | 8522871.4324 | 5192249.5606 | 6371262.1109 | 4121145.3161 | 7936167.762 | 8443349.7867 | 11499627.2545 | 5712999.3774 | 3716749.7003 | 6139695.2967 | 8905698.5796 | 3526823.6365 | 2580047.6766 | 2136573.2149 | 5916617.5481 | 8613886.0011 | 4867472.9788 | 1720188.1555 | 3548220.468 | 11453702.3075 | 3909571.8725 | 5812408.0151 | 4350381.62 | 10049637.4556 | 3778901.4687 | 10026019.2971 | 3490099.0169 | 3695534.3689 | 9450048.2061 | 2764009.5453 | 4614723.5607 | 3655557.2902 | 8468953.4983 | 9427740.2887 | 7866573.5525 | 9437869.5314 | 6254126.332 | 8087222.3847 | 3719286.1554 | 7981646.1206 | 6062274.7212 | 5024162.4459 | 2260726.6126 | 4895449.213 | 4486797.6065 | 10660725.0172 | 5370889.1279 | 2774165.7173 | 5087523.4963 | 9208929.0997 | 5777182.0459 | 2374068.3087 | 2924221.2591 | 5266554.2668 | 2271248.0238 | 2291592.1358 | 5061239.9861 | 16019931.2143 | 4811638.9755 | 3288699.0948 | 7358135.1131 | 8794354.9295 | 5157723.4729 | 3797768.7669 | 9864457.2119 | 8983614.5985 | 4222273.6513 | 3566388.0996 | 7094622.5535 | 4254742.5947 | 4024290.5437 | 4869886.2434 | 8054596.1367 | 8302174.819 | 4607777.8422 | 8037092.8679 | 5821930.4449 | 7541847.6404 | 7058514.645 | 6888143.4595 | 5618443.0814 | 4542701.4196 | 11327866.1366 | 4236116.4168 | 4697259.1274 | 13729563.0716 | 5838913.6026 | 3259587.5953 | 8215202.8369 | 3916182.2158 | 7530832.0241 | 4656095.4669 | 8512723.0277 | 3036768.4245 | 5463365.5862 | 5669591.9612 | 7153841.8921 | 10934515.4594 | 9410847.0986 | 6230345.7616 | 4370039.4889 | 4092921.5898 | 6054605.9014 | 963029.9164 | 7799068.9089 | 7962100.828 | 4649549.7785 | 10544735.3052 | 4808324.9192 | 3198422.0526 | 5168861.0354 | 8191637.4815 | 5770021.5752 | 7023964.8169 | 4246439.0882 | 9929757.629 | 5831629.6287 | 774803.4241 | 7726311.6224 | 3815440.6621 | 8109175.0821 | 5106866.1496 | 5928352.7912 | 5437937.1712 | 7507683.4298 | 3626969.9085 | 5057252.2516 | 6965838.0697 | 14119672.2402 | 5193629.9388 | 10701871.2538 | 5852388.9587 | 6569796.9396 | 4490795.3976 | 13016467.9881 | 2267260.5502 | 5295554.1533 | 10113269.8014 | 7402376.4417 | 6779581.729 | 7513962.0125 | 4807359.3539 | 3198884.8958 | 10269805.5326 | 12486420.1436 | 5706471.8042 | 7720689.9998 | 8363518.6704 | 8023213.1099 | 6727379.664 | 4420814.1623 | 4258984.4168 | 3257625.0438 | 7654258.6929 | 3924553.1861 | 3450773.4138 | 3752465.9317 | 9031309.3386 | 2054451.0436 | 14407465.6782 | 7307226.7788 | 5980901.3601 | 11118236.8049 | 6228411.2759 | 3372408.7504 | 2003221.1017 | 5918336.6571 | 6055902.1532 | 7369700.9972 | 5148574.9297 | 7964425.6124 | 8594865.2997 | 10680251.6914 | 5874160.6269 | 3909067.6503 | 3054303.4637 | 6196291.4381 | 7700771.813 | 12526132.5472 | 6817567.4488 | 12160276.4492 | 2372172.4948 | 7394420.2351 | 6298281.4026 | 11794566.8927 | 2979195.1719 | 6969293.9753 | 7995180.1857 | 7396188.8098 | 7751304.1005 | 5314368.792 | 7127532.5524 | 0 | 16178494.5439 | 17003478.786 | 0 | 11653552.7729 | 0 | 0 | 16178494.5439 | 16178494.5439 | 0
2038 | 6381200.0374 | 6377708.8982 | 8829177.1687 | 9296255.338 | 6458891.9193 | 6165130.6724 | 6776829.7187 | 7424351.2866 | 12884515.3567 | 6202561.8723 | 7093956.5919 | 2411071.7184 | 7537122.015 | 3389835.0819 | 14106997.2188 | 6213414.9705 | 8643401.105 | 3423617.0086 | 13131477.5465 | 4346086.2269 | 11875285.857 | 4253220.0748 | 7221577.2433 | 9115394.2375 | 3371694.7109 | 10182012.9918 | 11635105.6897 | 9687433.5842 | 5347726.4333 | 1442621.4464 | 5021755.5274 | 4615937.0052 | 3579555.6881 | 4337728.9023 | 8324257.2578 | 8044117.4405 | 5522247.1864 | 7313872.6738 | 5557560.1763 | 8146486.8364 | 6280288.1482 | 6496142.5026 | 8821054.5882 | 11923034.0165 | 14946435.1139 | 3792109.2881 | 4336342.5492 | 12098056.4585 | 5052362.4638 | 8579109.7122 | 14173216.0639 | 10397854.8405 | 11361690.6569 | 4612013.7676 | 3014490.7552 | 3949277.2814 | 9530238.3666 | 5400318.3562 | 5129359.667 | 3131570.1116 | 4303047.6914 | 8056032.2766 | 9475039.8293 | 10586982.7639 | 274347.3796 | 8837405.2183 | 9344534.317 | 12084127.4899 | 11225895.1215 | 8948894.3372 | 8361915.4896 | 6010877.4559 | 10063913.5362 | 7933422.0491 | 3937246.9668 | 5293534.5207 | 8958922.1085 | 12899248.0478 | 8878898.9127 | 5076822.1499 | 11042907.6769 | 7082052.6949 | 6363446.876 | 11059717.317 | 4098232.4618 | 7641898.0107 | 974050.1222 | 4200626.404 | 4180470.0313 | 2895533.9396 | 6293029.3952 | 8377962.3572 | 9608134.473 | 7198850.8925 | 3436866.6176 | 3055441.8712 | 2917624.114 | 3920534.8578 | 3739448.7888 | 5897781.8677 | 8504331.0732 | 6367948.3278 | 10494020.9759 | 2708200.2939 | 5548444.5922 | 7110840.7218 | 8358459.2512 | 5459777.8003 | 4354250.4453 | 12527594.9451 | 13178521.6641 | 12685150.563 | 4677280.192 | 7163504.5259 | 2789423.0266 | 13252789.7377 | 2912899.8381 | 6104658.0224 | 6955642.6786 | 10157212.833 | 14318297.0168 | 9412439.2425 | 7074258.4854 | 5370549.7414 | 16672627.5104 | 5331001.2498 | 8712620.2125 | 3447519.1933 | 6338062.2888 | 16325472.2362 | 4703360.2086 | 12346855.0107 | 6148354.3661 | 2471519.4583 | 13461538.6183 | 3720226.7567 | 5025743.7209 | 8973308.2915 | 5345098.544 | 5576924.2373 | 5395545.338 | 9661172.2842 | 8414636.5629 | 8408630.4527 | 5910601.5226 | 6209762.3902 | 5211783.1397 | 5598710.1741 | 7124859.3309 | 4022824.4326 | 7911635.4783 | 12640719.7981 | 8595303.5892 | 6162266.8391 | 2972759.119 | 7142418.9199 | 9454019.6632 | 8410074.1522 | 5600969.5899 | 6587867.0747 | 4761597.9298 | 2943565.1465 | 11709997.5553 | 7629354.9838 | 4034632.3142 | 7746602.9749 | 16482180.8265 | 14956751.1126 | 10345547.4783 | 5492185.5561 | 11626678.07 | 4408963.5956 | 7038796.588 | 4997118.6216 | 2581802.1534 | 6361350.5414 | 7609490.3696 | 7097397.4126 | 4448991.5304 | 560164.3502 | 7123490.3208 | 4957604.1079 | 10930493.3988 | 3788741.2458 | 8349099.9253 | 7269789.383 | 6350661.6475 | 5081851.4144 | 6519847.6196 | 1742632.2791 | 4059355.8967 | 2081744.2969 | 5088954.2739 | 11252021.2711 | 3030961.6995 | 2876065.9065 | 4184075.1661 | 3365879.5834 | 4452325.8767 | 3648537.8135 | 7167355.1818 | 6479861.4859 | 6633478.583 | 13819868.1119 | 4438984.9502 | 15636823.1869 | 5813844.4195 | 13636839.9396 | 13134098.1219 | 6709133.2751 | 2856794.0671 | 4460051.8512 | 7648904.4492 | 5247165.2209 | 3085060.5912 | 10139372.5018 | 4349053.0541 | 5573590.1508 | 5529490.4013 | 9087581.2655 | 9063885.2119 | 11611087.3111 | 9624413.8252 | 6730124.6775 | 5101506.8279 | 13259392.3873 | 11662410.8119 | 7082893.3998 | 8696786.3899 | 7676404.3846 | 8918208.9143 | 6094256.5575 | 8871271.0404 | 2943331.0208 | 3103770.2321 | 12809694.0728 | 2100255.3575 | 14254294.777 | 8320654.9216 | 7640006.718 | 1439541.3774 | 5388715.8841 | 5239876.9494 | 8788062.4985 | 7444316.9959 | 4412144.1253 | 5522806.2735 | 3199242.5343 | 7138481.7958 | 2516450.3936 | 5535298.5373 | 6419181.9412 | 10888134.148 | 5204254.0317 | 7648101.754 | 4999043.9133 | 6740949.727 | 2537996.9525 | 9972948.4465 | 4551789.3394 | 6343377.127 | 6902993.4519 | 1814526.9519 | -1330082.3511 | 5973070.8821 | 9215835.5211 | 15868488.9585 | 10092069.4084 | 11053871.7848 | 5097000.5192 | 1864812.2497 | 8275622.931 | 5410265.9668 | 12745790.9423 | 6842948.2172 | 2852824.9671 | 6971340.5605 | 6275019.497 | 5795253.2899 | 10766174.4799 | 3461416.5147 | 5649842.3193 | 8492598.1194 | 14028931.5059 | 6100520.1616 | 6721856.3557 | 3844923.3727 | 3419478.1868 | 6711363.6861 | 3675278.3432 | 6389021.6537 | 8799869.7109 | 9564098.631 | 7837233.6826 | 10055111.0305 | 6541264.6287 | 12298374.9051 | 5654230.1468 | 7812184.0671 | 5722320.6363 | 7411616.4535 | 11681479.6009 | 7381971.6495 | 3724265.8459 | 14726458.2437 | 6393915.6698 | 6013793.2884 | 5292305.9214 | 9855876.1474 | 6037707.2739 | 7299555.117 | 4844110.8273 | 9063710.3856 | 9654906.9931 | 12567303.5432 | 6973246.9535 | 4297472.7094 | 7245373.8114 | 10170015.3706 | 4065899.1222 | 3151439.7258 | 2606614.2087 | 6656025.8774 | 9986889.6798 | 5366897.6907 | 2011711.1942 | 4247140.3063 | 12974669.592 | 4524464.6369 | 6907444.3402 | 5149607.8386 | 11675207.8503 | 4466900.5742 | 11628847.8411 | 4070493.8055 | 4418602.2685 | 10827043.1018 | 3308038.2505 | 5340832.7044 | 4491656.2857 | 9595222.7297 | 10741500.6317 | 8554577.1562 | 11128611.8728 | 7268086.0726 | 9490940.4092 | 4486821.9574 | 9262043.5595 | 6950940.4196 | 5953051.2988 | 2689622.2286 | 5677149.0596 | 5138902.5869 | 12586488.1814 | 6338415.9588 | 3337872.5738 | 5702908.2253 | 10429834.7454 | 6555511.768 | 2877708.3217 | 3586594.3093 | 6211311.33 | 2633077.7279 | 2727513.7652 | 6083044.6088 | 18192272.3198 | 5657626.5589 | 3946654.6805 | 8411577.9171 | 9976425.1479 | 6104458.9128 | 4663692.7189 | 11621674.0058 | 10412508.5207 | 4983159.3497 | 4367291.6323 | 8288265.9258 | 5019174.9812 | 4521853.7382 | 5873706.9656 | 9288014.7435 | 9448657.7502 | 5379976.8955 | 9069966.2699 | 6663213.0526 | 8686603.8427 | 7790793.9865 | 7798740.6589 | 6529244.2063 | 5338105.8673 | 12750171.0435 | 4977122.1692 | 5736123.8034 | 15567675.1844 | 6902178.2632 | 3915354.0781 | 9386321.8656 | 4680814.0226 | 8547407.9245 | 5237647.138 | 10068211.2224 | 3362048.8152 | 6541083.5419 | 6897466.1236 | 8150442.3761 | 12568939.5081 | 10842421.8788 | 7484062.9361 | 5147322.0218 | 4654289.3667 | 7021187.8201 | 1119973.173 | 8846687.6644 | 9041248.0622 | 5457236.5333 | 11909122.2042 | 5693686.4017 | 3783041.5439 | 6149806.4016 | 9254112.8233 | 6622524.4378 | 8007287.7984 | 4972252.4447 | 11232425.4064 | 6802392.8412 | 952922.496 | 9244649.7454 | 4226695.368 | 9534953.7938 | 5834852.4175 | 7095322.4866 | 6096126.3487 | 8358556.6745 | 4430711.3481 | 5780334.8578 | 7991359.1491 | 15982204.1574 | 6237750.2453 | 12247661.2068 | 7117099.1709 | 7458868.0333 | 5145050.4242 | 14567390.2401 | 2675581.1075 | 6051059.1142 | 11466462.742 | 8724825.9904 | 7963420.4468 | 8261086.7349 | 5650163.5513 | 3598953.2375 | 11842939.5547 | 14167430.6477 | 6432426.7452 | 8958623.9649 | 9903591.2752 | 9281998.1396 | 7738616.6222 | 5235249.6865 | 5092349.2753 | 3852680.314 | 9224010.3201 | 4643126.6905 | 4085198.4193 | 4251523.2793 | 10258812.2679 | 2428519.5169 | 16299629.4022 | 8459633.1974 | 6617393.671 | 12747023.3249 | 7307672.2518 | 3896872.2957 | 2394562.0657 | 6902669.4242 | 7098596.0855 | 8280677.0706 | 6000416.9224 | 9121986.1426 | 9912327.3516 | 12519446.0048 | 6673477.0232 | 4695987.3151 | 3544793.1344 | 7319798.4107 | 8958146.5781 | 14228774.105 | 7987026.7044 | 13574978.9151 | 2749103.3189 | 8102551.6678 | 7210966.5728 | 13683116.393 | 3457122.2111 | 7856230.7777 | 9265123.0342 | 8551125.8063 | 9150152.3376 | 6291238.4271 | 8512512.945 | 0 | 17295800.1763 | 19731937.902 | 0 | 12441964.4352 | 0 | 0 | 17295800.1763 | 17295800.1763 | 0
2039 | 7286546.0376 | 7385363.5952 | 10105029.3489 | 10562988.633 | 7215163.1669 | 7173408.5181 | 7956922.3076 | 8764999.7011 | 14526488.4487 | 7058103.0968 | 8235319.6139 | 2760014.0484 | 8946196.2854 | 3798832.9911 | 15840314.421 | 7180174.4342 | 10224832.8143 | 3888504.6582 | 14903149.3634 | 4950487.7321 | 13322561.5131 | 5010277.4765 | 8285469.9862 | 10089628.6309 | 3835601.4478 | 11192751.9829 | 13138196.5663 | 10902824.0453 | 6166775.8707 | 1624196.9511 | 5575693.4978 | 5193237.5795 | 4201075.5292 | 4933010.5812 | 9542141.1595 | 9303586.2117 | 6522418.3992 | 8615268.4919 | 6671352.1827 | 9140743.0383 | 7154474.3578 | 7525516.0687 | 10171187.3053 | 13288821.0577 | 16981934.9017 | 4454982.7142 | 4968595.0485 | 13425172.1172 | 5870989.6333 | 9640782.1865 | 16160293.1905 | 11730698.179 | 12874576.1153 | 5501691.8083 | 3562920.9744 | 4581127.2731 | 10481483.8317 | 6228581.891 | 5858019.4958 | 3613582.2283 | 4826572.2329 | 9282871.6664 | 10543459.5851 | 12486054.2326 | 325143.9753 | 10254460.709 | 10710692.267 | 13820269.1725 | 12289175.2837 | 10098445.4629 | 9597678.5446 | 6974509.1442 | 11266284.7096 | 9100318.3788 | 4510602.971 | 5978404.6294 | 10142309.7437 | 14522346.5778 | 10048948.2406 | 5943303.6985 | 12780373.8891 | 7853095.0017 | 7494830.0819 | 12646057.3521 | 4737806.836 | 8475670.8211 | 1112283.3133 | 4747559.2815 | 4700472.6972 | 3414471.6774 | 7454050.4791 | 9294572.6725 | 10855497.637 | 8383882.3938 | 3897340.2662 | 3430265.2883 | 3483683.7593 | 4363157.3097 | 4105913.6024 | 6967228.9739 | 9851563.6619 | 7487138.0007 | 11823889.5055 | 3113721.2616 | 6316926.0694 | 8216964.073 | 9416719.7622 | 6339032.5803 | 5160542.9797 | 14184121.698 | 15082053.6907 | 14292067.5921 | 5253609.2012 | 8163860.2829 | 3232186.1605 | 14855920.8508 | 3284014.6786 | 7200473.9035 | 8305301.6258 | 11371320.8008 | 15903827.8773 | 10519199.1559 | 8128034.4451 | 6346731.8558 | 18919213.0409 | 6198500.932 | 9624693.4851 | 4078396.9917 | 7288278.6132 | 18032461.5621 | 5334092.242 | 13849314.1421 | 7110102.8029 | 2973160.7788 | 15174929.749 | 4157369.0091 | 5643388.8766 | 9889078.661 | 6419435.0601 | 6297477.7807 | 6382738.2935 | 10952117.3946 | 9511109.1416 | 9639256.7792 | 6576248.1364 | 7302966.3668 | 5914147.2036 | 6626165.1177 | 8188423.3068 | 4422750.0863 | 8949059.1541 | 14173481.4569 | 10121289.6804 | 7254924.5101 | 3349348.8912 | 7998018.6654 | 10624383.5857 | 9641782.4756 | 6588372.6262 | 7885133.0868 | 5521357.8913 | 3341861.4598 | 13097084.0539 | 8598274.9208 | 4739356.5263 | 9154789.4902 | 18689296.3021 | 16682778.0978 | 11692319.748 | 6208266.5554 | 13212614.9448 | 5289957.8763 | 7896800.2104 | 5803295.3229 | 3053086.1234 | 7141997.1832 | 8572074.9046 | 7930231.3589 | 4880799.0796 | 673312.0492 | 8372987.5691 | 5603366.1045 | 12436912.3667 | 4459861.879 | 9462015.4718 | 7998895.4127 | 7627412.3492 | 5983064.2319 | 7434842.8529 | 2026584.9013 | 4667600.1102 | 2315083.2132 | 6008497.8076 | 12743827.4957 | 3567335.7501 | 3343285.5853 | 4684656.782 | 3817331.0609 | 5227895.5275 | 4209722.3222 | 8201830.5957 | 7658543.7092 | 7658434.2826 | 15777112.3141 | 5264145.804 | 17435754.7824 | 6864681.074 | 15145683.2579 | 14903975.9877 | 7335497.2052 | 3378909.4726 | 4946811.5236 | 8830698.3239 | 5999349.7594 | 3673493.5869 | 11457586.0616 | 5143002.049 | 6703173.2539 | 6521093.4054 | 10200588.0131 | 10243156.8368 | 13019374.2053 | 11164796.0327 | 7628755.3972 | 5861464.8376 | 14938721.6168 | 13354106.1087 | 8335069.5856 | 9814280.032 | 9071070.6759 | 10576209.1314 | 6814554.1475 | 10306495.913 | 3287274.8135 | 3726618.2165 | 14341431.8922 | 2379082.636 | 16044170.2402 | 9110372.5198 | 8512216.4597 | 1684281.6579 | 6214392.5625 | 6195219.7926 | 10065125.4525 | 8200766.0393 | 5203098.9353 | 6397989.3612 | 3787802.7021 | 8054551.7679 | 2821223.5214 | 6171866.318 | 7217783.4136 | 12341657.0109 | 5738231.9411 | 8533984.162 | 5706536.775 | 7740189.3082 | 3006339.7324 | 11329180.2104 | 5154420.2554 | 7536629.5899 | 8154300.7109 | 2038548.983 | -1418608.0589 | 6763267.6339 | 10322229.5951 | 17722867.0088 | 11650674.5459 | 12359746.3451 | 6026450.3717 | 2199676.8772 | 8878148.7083 | 6463953.5825 | 14234161.5936 | 8113231.1732 | 3406865.9994 | 7822161.863 | 6953133.7568 | 6824555.4805 | 12288264.8379 | 4062059.4629 | 6361290.4594 | 9856686.228 | 16034334.997 | 7031103.387 | 7809675.2036 | 4421015.7357 | 4032185.6404 | 7651705.3818 | 4417354.2316 | 7197026.4597 | 9950063.8658 | 10759025.7919 | 9126647.6611 | 11274001.5512 | 7383661.3781 | 13777132.162 | 6283101.3928 | 9258814.0587 | 6767362.519 | 8360941.7555 | 13583071.5892 | 8823234.1743 | 4408065.0317 | 16656862.4435 | 7321946.7564 | 6475285.1702 | 5979012.2205 | 11216584.6223 | 6918413.2564 | 8270318.4137 | 5609782.5855 | 10224707.7145 | 10916900.1894 | 13409461.8099 | 8349783.3242 | 4895593.277 | 8396172.9339 | 11483610.2867 | 4623032.8991 | 3772386.8529 | 3121277.9921 | 7406029.8271 | 11385857.3484 | 5885769.2286 | 2307341.3735 | 4999470.9617 | 14570133.771 | 5157594.1752 | 8094014.1209 | 5983453.3588 | 13334272.263 | 5202561.5969 | 13242102.2953 | 4677197.3092 | 5195734.9159 | 12267071.0174 | 3893436.9849 | 6099578.3416 | 5408736.5169 | 10770108.2597 | 12129543.8279 | 9200566.3246 | 12918972.9991 | 8322819.6961 | 10967771.4118 | 5323627.343 | 10601157.9925 | 7881765.9258 | 6924560.5222 | 3146620.0856 | 6489319.2963 | 5794593.0417 | 14613693.8112 | 7341622.5607 | 3949739.2172 | 6320810.6752 | 11701483.6006 | 7333335.1782 | 3417969.7811 | 4310910.1809 | 7201572.844 | 3001106.7357 | 3200039.5839 | 7190069.2979 | 20469717.3726 | 6552697.4143 | 4665154.3623 | 9507839.8406 | 11208471.9886 | 7091876.7438 | 5612558.2589 | 13453400.3482 | 11889415.2591 | 5805095.7455 | 5240702.8311 | 9538459.8459 | 5815119.6254 | 5022896.7185 | 6967760.9469 | 10555737.7799 | 10485428.93 | 6190680.8036 | 10117108.2297 | 7541038.2792 | 9833529.3843 | 8480417.9735 | 8741874.2735 | 7476637.5594 | 6166090.2996 | 14246045.499 | 5755832.0131 | 6877306.0318 | 17486744.9024 | 8021960.3323 | 4625086.1506 | 10620397.3881 | 5492010.6094 | 9604506.8748 | 5815916.2467 | 11687660.4823 | 3702573.0515 | 7701827.3771 | 8243135.1387 | 9180558.4168 | 14273341.8629 | 12337495.8838 | 8841363.0758 | 5949267.3709 | 5242084.8013 | 8023205.0385 | 1283504.7482 | 9919646.7355 | 10167438.1424 | 6295376.8736 | 13315108.054 | 6618210.2928 | 4399230.546 | 7195262.9775 | 10355176.6849 | 7500667.4424 | 9008785.6671 | 5710954.472 | 12586128.5729 | 7798122.2075 | 1148602.8021 | 10898947.3674 | 4659329.5137 | 11032097.0209 | 6591662.9458 | 8365765.6071 | 6785912.7352 | 9214795.9263 | 5304351.7073 | 6534514.2489 | 9058647.2641 | 17919743.9225 | 7367750.9756 | 13861999.8013 | 8499687.3737 | 8385702.3682 | 5816646.6163 | 16201036.7063 | 3100642.2487 | 6836844.2831 | 12865247.028 | 10091310.8144 | 9197637.0261 | 8997786.7719 | 6536668.7485 | 4020185.5893 | 13481043.2278 | 15924836.16 | 7145590.151 | 10241621.0438 | 11511803.0789 | 10593845.5272 | 8790188.8562 | 6095811.4582 | 5997541.8647 | 4472173.2858 | 10932396.3297 | 5391840.345 | 4755208.4544 | 4707014.9837 | 11521397.6098 | 2809154.316 | 18269224.4566 | 9678669.6514 | 7274545.34 | 14439396.2509 | 8432923.9826 | 4439822.6059 | 2819930.4208 | 7921285.8197 | 8185885.5052 | 9204238.1701 | 6890434.7141 | 10263080.3299 | 11297460.2132 | 14429359.1059 | 7505055.7051 | 5547808.3856 | 4053398.2939 | 8485923.6844 | 10269125.474 | 15913140.7412 | 9205176.9349 | 15006110.5709 | 3127871.6923 | 8776156.4466 | 8164036.536 | 15639517.9419 | 3952528.9346 | 8775367.8634 | 10609787.8848 | 9738547.1636 | 10600254.4505 | 7311284.2474 | 10021123.1536 | 0 | 18304672.0829 | 22493629.7617 | 0 | 13123077.0287 | 0 | 0 | 18304672.0829 | 18304672.0829 | 0
2040 | 8256508.6734 | 8463726.6352 | 11466600.915 | 11902149.8635 | 8012879.4808 | 8218457.1879 | 9206777.0373 | 10198145.3132 | 16274578.0779 | 7939198.2327 | 9461858.3652 | 3133074.409 | 10474986.787 | 4225761.4177 | 17720688.1881 | 8163570.1077 | 11925041.09 | 4350787.017 | 16766492.5061 | 5594476.8477 | 14889528.6392 | 5814510.3527 | 9445515.3902 | 11124779.3587 | 4310235.9819 | 12218922.0787 | 14738838.7959 | 12191153.1933 | 6993030.0835 | 1819723.0205 | 6101192.9753 | 5822679.986 | 4858909.1345 | 5551525.4989 | 10867511.1629 | 10633224.6414 | 7593000.778 | 9996406.1225 | 7916571.5223 | 10217604.5266 | 8082678.108 | 8634540.6084 | 11593686.6711 | 14727363.4731 | 19109668.578 | 5155702.447 | 5655975.6776 | 14848860.7362 | 6715757.6832 | 10764713.473 | 18253997.4855 | 13168386.6597 | 14477972.3485 | 6469825.2578 | 4152004.4476 | 5229452.8714 | 11495648.7165 | 7086281.1825 | 6644881.7921 | 4122008.6292 | 5374512.9388 | 10577016.3236 | 11665736.6179 | 14503112.1097 | 380032.7197 | 11775422.8154 | 12197095.616 | 15661088.388 | 13414386.5636 | 11330341.9987 | 10895128.7901 | 8001622.6596 | 12526786.5339 | 10347742.5409 | 5134277.1441 | 6693558.3834 | 11401675.1438 | 16166089.3743 | 11307141.7293 | 6854185.1795 | 14609783.3808 | 8632033.269 | 8695358.9077 | 14337155.7219 | 5419577.0159 | 9350273.4867 | 1257670.9682 | 5338785.486 | 5259846.7288 | 3969848.9674 | 8688511.5925 | 10251262.698 | 12202806.4205 | 9667726.7784 | 4398831.4268 | 3835390.8559 | 4103151.1629 | 4795966.095 | 4472639.8037 | 8111590.4646 | 11224457.8273 | 8668094.2229 | 13254607.046 | 3517029.7371 | 7137726.6187 | 9337219.2114 | 10514975.2086 | 7284228.4214 | 6031843.7865 | 15982076.6875 | 17113457.7698 | 15990356.3207 | 5856335.7128 | 9241457.4803 | 3686347.8593 | 16588423.0244 | 3676323.1647 | 8363182.4858 | 9794989.0024 | 12667398.3612 | 17578811.3202 | 11714429.4705 | 9231687.5919 | 7393468.7372 | 21309411.7135 | 7134541.8475 | 10571859.1349 | 4756715.3568 | 8275759.8611 | 19755660.6377 | 5935432.5964 | 15475398.4209 | 8132500.9256 | 3533193.2265 | 17020516.7667 | 4608275.3074 | 6305955.7313 | 10848520.1496 | 7615785.3441 | 7022443.2289 | 7444071.2527 | 12311616.0603 | 10682223.0601 | 10974612.0044 | 7268002.4691 | 8459514.1636 | 6666512.8792 | 7732219.2767 | 9294451.0597 | 4843511.364 | 10055839.0179 | 15830922.4024 | 11743295.5144 | 8413501.7633 | 3741092.9931 | 8888905.2414 | 11858057.3239 | 10979817.7699 | 7633926.4361 | 9307964.0765 | 6337806.8676 | 3769099.0068 | 14589045.6238 | 9620754.096 | 5481380.5629 | 10664522.4638 | 21092691.784 | 18495491.9006 | 13102486.3964 | 6982621.5045 | 14875576.9276 | 6269271.4342 | 8794636.6452 | 6672130.9909 | 3559265.8078 | 7980813.7205 | 9595603.7092 | 8812978.7952 | 5288771.3953 | 798826.4088 | 9597962.6663 | 6290069.711 | 14021535.1293 | 5173279.2884 | 10672478.9743 | 8745584.264 | 9054379.6314 | 6941027.6134 | 8368516.3172 | 2333115.6678 | 5276515.0582 | 2559808.2583 | 6995616.4733 | 14364599.8764 | 4135912.5897 | 3847316.9938 | 5190709.3226 | 4251164.6778 | 6046098.4959 | 4809886.7694 | 9324346.6346 | 8914313.3746 | 8737159.7118 | 17877090.3729 | 6157284.923 | 19330241.6655 | 7998668.8626 | 16528859.7237 | 16758266.2667 | 7935816.6884 | 3939977.6711 | 5457093.3931 | 10078348.9205 | 6813120.7185 | 4321285.1993 | 12883924.2654 | 5994858.0971 | 7958280.0326 | 7579284.6411 | 11404072.9141 | 11517681.9443 | 14521953.2625 | 12805676.6697 | 8606563.1862 | 6656316.309 | 16679516.8013 | 15190603.5618 | 9668025.9726 | 11025679.9183 | 10567127.7976 | 12370689.908 | 7579712.9494 | 11844802.3832 | 3654795.4104 | 4419351.0911 | 15900641.4889 | 2676527.2756 | 17933962.968 | 9942869.1184 | 9419202.6976 | 1938297.2441 | 7086389.4123 | 7216937.8414 | 11382478.7414 | 8996148.1571 | 6043588.5469 | 7333310.4053 | 4422058.5924 | 9021485.8847 | 3150863.2706 | 6843510.375 | 8065925.4829 | 13866205.5693 | 6289789.2067 | 9470619.4331 | 6469224.0374 | 8724395.4976 | 3511694.5222 | 12762868.2154 | 5794015.2671 | 8831852.81 | 9490867.7672 | 2273886.7422 | -1513028.973 | 7621089.5128 | 11470443.2342 | 19475807.7815 | 13292685.5841 | 13747185.682 | 7024885.9286 | 2556334.4938 | 9436741.2962 | 7615099.8056 | 15806235.102 | 9487343.9387 | 4011509.6065 | 8712917.6418 | 7661446.4532 | 7920895.5188 | 13636108.4882 | 4692505.037 | 7067740.0896 | 10712059.0126 | 18202162.8644 | 8010030.4221 | 8931831.917 | 5028000.7975 | 4680763.2657 | 8649034.3841 | 5244378.0658 | 8047357.1514 | 11197494.4759 | 11985750.2655 | 10523306.2444 | 12592211.1283 | 8292516.6598 | 15311395.3194 | 6907977.7887 | 10822089.0269 | 7890014.5819 | 9359766.5899 | 15595804.1407 | 10397976.9733 | 5143977.1321 | 18748606.8826 | 8329588.0718 | 6915822.0646 | 6706013.4883 | 12592515.4501 | 7876021.4283 | 9325534.2021 | 6386111.7265 | 11466710.4822 | 12283019.0289 | 13067347.1013 | 9868206.3914 | 5540190.0572 | 9633168.1888 | 12902345.6474 | 5216172.8727 | 4460807.1951 | 3694814.2814 | 8199117.7341 | 12816315.9114 | 6430209.8704 | 2617742.1798 | 5799405.1038 | 16306406.8839 | 5837677.1565 | 9336670.7605 | 6881593.233 | 15047865.5294 | 5963708.4701 | 14735929.0631 | 5305966.8289 | 6021465.882 | 13832416.6104 | 4515249.0391 | 6911662.0994 | 6434557.1246 | 12036458.6275 | 13595348.0075 | 9834089.186 | 14821423.8122 | 9467965.9953 | 12523684.77 | 6230620.1484 | 12044922.2097 | 8895373.7777 | 7973884.0461 | 3625832.6415 | 7369329.7096 | 6485582.7195 | 16779892.0811 | 8417210.9105 | 4608079.4491 | 6966554.2768 | 13078415.8396 | 8125190.2078 | 4008992.4358 | 5118186.7015 | 8219281.6108 | 3377678.5955 | 3697374.4686 | 8377485.0771 | 22869221.6261 | 7497639.8576 | 5433248.754 | 10692495.6209 | 12509297.3794 | 8155036.5701 | 6672699.8396 | 15420782.7157 | 13482269.8553 | 6678028.8223 | 6211000.0975 | 10844612.4868 | 6669574.821 | 5549258.2933 | 8152925.8389 | 11917157.0049 | 11390842.8176 | 7062696.868 | 11224535.7363 | 8492886.2284 | 10990311.5397 | 9158304.0135 | 9735192.0961 | 8505204.6349 | 7043227.1829 | 15814021.4375 | 6578747.4319 | 8132505.1056 | 19570301.6524 | 9178158.9871 | 5385060.5758 | 11939875.1058 | 6353249.0481 | 10724181.8572 | 6387196.597 | 13427812.5998 | 4066235.4768 | 8938012.2342 | 9708890.0452 | 10286793.7342 | 16064300.881 | 13957748.688 | 10296433.0247 | 6804321.7845 | 5864187.367 | 9106212.7463 | 1461366.5457 | 11064669.3391 | 11356942.0299 | 7144601.6012 | 14809689.5064 | 7615008.1661 | 5037937.7166 | 8293956.5755 | 11540433.9697 | 8423830.9626 | 10042263.0349 | 6489930.4853 | 14048819.1761 | 8835013.6608 | 1367891.2488 | 12656784.6914 | 5121631.3009 | 12617435.0575 | 7408930.9662 | 9716956.2985 | 7526401.1075 | 10115341.3717 | 6273269.932 | 7351369.1725 | 10173534.5362 | 20014757.6065 | 8578268.8596 | 15617202.7944 | 10010333.0821 | 9366402.1567 | 6519256.5347 | 17962326.3836 | 3557091.4171 | 7686354.0076 | 14363356.4705 | 11550242.1358 | 10522883.6068 | 9728594.6273 | 7473910.7708 | 4460400.1043 | 15220579.7727 | 17835754.1465 | 7860201.1225 | 11629287.0131 | 13245766.8346 | 11998434.2286 | 9900547.2938 | 6989964.0486 | 6958821.5615 | 5137881.8448 | 12778668.4576 | 6197077.9347 | 5450072.2826 | 5131721.2432 | 12874517.4336 | 3204122.6604 | 20334206.3415 | 10972608.7966 | 7970315.621 | 16211922.5059 | 9620904.6793 | 5015044.9643 | 3271317.0178 | 8976072.3328 | 9329744.3909 | 10164010.4902 | 7811556.4403 | 11194091.4223 | 12759161.1731 | 16440036.413 | 8387667.3914 | 6460152.0856 | 4603785.9868 | 9734593.3086 | 11695920.0291 | 17397094.5082 | 10485874.9556 | 16517264.8079 | 3520920.7075 | 9445498.9337 | 9198364.143 | 17754470.0611 | 4488444.1193 | 9722640.2491 | 12040002.7761 | 11013711.2225 | 12152221.0893 | 8411854.252 | 11617674.5312 | 0 | 19239650.21 | 25290490.1148 | 0 | 13719364.601 | 0 | 0 | 19239650.21 | 19239650.21 | 0
2041 | 9199866.5626 | 9503689.6438 | 12537363.449 | 13209384.0446 | 8751654.3015 | 9184650.9158 | 10401565.5711 | 11587144.6834 | 17956923.6619 | 8744989.6353 | 10652453.9874 | 3500238.9621 | 11973140.8673 | 4609860.7205 | 19496247.9352 | 9048631.0214 | 13579950.2906 | 4757073.2184 | 18588875.3644 | 6219780.2974 | 16192326.917 | 6609014.0535 | 10566130.9883 | 12095138.6012 | 4754223.0711 | 13163344.6333 | 16280638.0228 | 13431320.0595 | 7730433.9178 | 2002435.9351 | 6519141.3798 | 6418666.8073 | 5484603.326 | 6126940.9547 | 12145906.1029 | 11945856.582 | 8631628.672 | 11365278.8508 | 9144883.808 | 11233119.0105 | 8985675.1573 | 9714941.4221 | 12991826.527 | 16105241.6035 | 21168352.1812 | 5845934.377 | 6318510.6037 | 16210624.2216 | 7538112.2965 | 11691130.2126 | 20330718.4676 | 14521809.8581 | 16050027.9777 | 7439780.2687 | 4723751.901 | 5823658.1924 | 12461370.2449 | 7884976.9316 | 7398289.07 | 4622274.7327 | 5868286.5392 | 11837618.7401 | 12733312.4473 | 16508325.5608 | 433661.3748 | 13250546.371 | 13630605.5718 | 17487228.6404 | 14480228.3961 | 12506990.3985 | 12117833.7373 | 9016687.0486 | 13757962.5447 | 11582987.9019 | 5734494.8465 | 7377758.8866 | 12578471.9122 | 17473991.9202 | 12410586.0337 | 7714549.9493 | 16439199.6579 | 9365280.5403 | 9884811.607 | 15997324.717 | 6074692.3082 | 10168475.5942 | 1395362.719 | 5898264.6424 | 5786488.8586 | 4505057.495 | 9918347.7969 | 11099020.4896 | 13476948.2581 | 10920911.6109 | 4876411.2072 | 4221609.2857 | 4719017.9206 | 5161798.0873 | 4801185.8497 | 9237608.3214 | 12521824.081 | 9845971.8495 | 14597407.713 | 3889773.6433 | 7929673.4595 | 10394126.9672 | 11578011.0772 | 8201932.3185 | 6883159.4153 | 17689371.7547 | 19116007.0253 | 17638921.5221 | 6401204.9362 | 10266940.7554 | 4099204.3445 | 18219229.5345 | 4037433.8352 | 9525606.0373 | 11232577.816 | 13908630.5032 | 19039232.9873 | 12842640.7089 | 10312233.8825 | 8410026.3452 | 23657516.2124 | 8045684.5788 | 11446249.4404 | 5416991.3166 | 9253007.8196 | 21335793.5396 | 6418659.0465 | 17007800.5454 | 9129100.6408 | 4084073.1131 | 18753123.5505 | 5011501.1379 | 6920575.5392 | 11699918.2762 | 8702870.949 | 7664100.8196 | 8477131.3852 | 13636250.1695 | 11814056.6088 | 12268949.6836 | 7937042.6417 | 9605218.2745 | 7372314.5805 | 8809842.5568 | 10365571.9122 | 5234705.2427 | 11129740.2884 | 17391849.7383 | 13329810.0605 | 9560884.0754 | 4115431.4096 | 9747471.5872 | 13050088.5899 | 12275066.5757 | 8641584.4588 | 10729681.5863 | 7130806.207 | 4171083.9265 | 15986476.3927 | 10565018.1945 | 6054680.5873 | 12130942.8353 | 23200056.9935 | 20237772.0152 | 14188359.845 | 7715623.4721 | 16518362.3256 | 7226700.8916 | 9606172.205 | 7514307.1103 | 4051589.4727 | 8772640.5335 | 10579274.5611 | 9621402.2822 | 5649996.1436 | 923657.2825 | 10528648.8493 | 6926206.7472 | 15578278.36 | 5859027.5951 | 11823998.1426 | 9429624.6694 | 10456609.2143 | 7875445.6425 | 9256230.1358 | 2631591.3812 | 5668971.5433 | 2793945.9378 | 7954578.2832 | 15905216.4737 | 4699013.1697 | 4337576.7679 | 5647125.9027 | 4610571.7317 | 6855655.1297 | 5390295.0055 | 10402874.9677 | 10170359.3791 | 9806580.9289 | 19912269.0018 | 7030988.6096 | 21148136.784 | 9107245.7831 | 17587509.248 | 18586847.4177 | 8400108.1882 | 4485901.3763 | 5940452.9978 | 11306667.5742 | 7594515.1063 | 4939808.9625 | 14230591.7214 | 6832430.7245 | 9205659.9086 | 8603710.2566 | 12552892.7189 | 12723567.5432 | 15912854.5476 | 14427465.9756 | 9537044.013 | 7435698.249 | 18300461.0427 | 16958677.4087 | 10946009.4946 | 12178135.6048 | 12019271.475 | 14126326.1135 | 8281480.8781 | 13352230.1269 | 4000509.8362 | 5098101.7526 | 17377881.8689 | 2954491.4912 | 19765220.495 | 10730866.8783 | 10265424.6051 | 2189867.698 | 7937769.4804 | 8231044.6782 | 12284886.667 | 9699522.3415 | 6731912.4286 | 8237730.6451 | 5040491.7567 | 9913050.5507 | 3461047.2111 | 7451766.5771 | 8891092.7621 | 15342683.3969 | 6765354.5882 | 10324462.656 | 7191140.0942 | 9633368.8294 | 4004924.3457 | 14147534.6898 | 6420663.1832 | 10097991.5839 | 10814991.6458 | 2489320.4068 | -1589944.9305 | 8435728.2996 | 12499911.7405 | 20851342.6878 | 14916615.8331 | 15074140.0956 | 7996225.7811 | 2909036.1904 | 9872331.7716 | 8766234.5248 | 17316120.766 | 10830996.3224 | 4616199.3456 | 9517809.7728 | 8287152.2387 | 8974930.1864 | 14662667.3022 | 5315905.3379 | 7700779.853 | 11293893.471 | 20243556.8435 | 8973762.7366 | 9964983.1916 | 5602689.3813 | 5328384.1902 | 9628978.0502 | 6056432.6611 | 8831610.2167 | 12377595.6172 | 12957729.5061 | 11886438.4148 | 13833869.398 | 9151143.1041 | 16791082.9897 | 7475783.0559 | 12349513.233 | 8982095.1635 | 10088867.8518 | 17275469.0938 | 11960148.1919 | 5861307.0577 | 20730002.1905 | 9299815.9199 | 7294152.1277 | 7415871.439 | 13906891.5892 | 8799093.2472 | 10328793.2617 | 7121266.2245 | 12645600.4729 | 13576516.2443 | 12496817.1855 | 11369287.6934 | 6152499.4452 | 10829278.8791 | 14241107.508 | 5788524.5514 | 5129244.2001 | 4258745.4699 | 8919885.4655 | 14182645.7582 | 6938461.906 | 2909009.8471 | 6568193.5323 | 17905933.679 | 6487087.5681 | 10570174.4859 | 7754787.468 | 16694658.3306 | 6700139.7146 | 15913883.7131 | 5927824.8229 | 6811596.971 | 15320720.6188 | 5112886.9889 | 7703297.2141 | 7445632.7968 | 13237686.3331 | 15029286.4365 | 10317982.399 | 16715625.391 | 10438600.0732 | 14069067.318 | 7118781.0215 | 13448653.5448 | 9860520.3887 | 8996017.8166 | 4078038.8202 | 8215893.4579 | 7121566.6203 | 18916820.6626 | 9453740.9337 | 5249281.1648 | 7540853.342 | 14376546.1897 | 8849384.8016 | 4571043.3878 | 5910912.9913 | 9051900.2571 | 3736649.4526 | 4190929.1413 | 9531265.7645 | 24896516.013 | 8440826.1311 | 6195373.3486 | 11814728.5073 | 13761771.7378 | 9188393.8251 | 7716376.6523 | 17332476.9667 | 15008074.2645 | 7519288.3044 | 7160577.6541 | 12142063.0272 | 7499064.7638 | 6022480.3577 | 9313032.7518 | 13209235.6778 | 11942001.0094 | 7914872.5117 | 12231613.5903 | 9396003.3918 | 12075704.9495 | 9686013.3018 | 10681179.5414 | 9495525.4408 | 7901074.3444 | 17337900.8554 | 7393668.6647 | 9388047.0956 | 21512938.2497 | 10243993.5933 | 6122554.8951 | 13042496.4958 | 7175105.7281 | 11796619.1994 | 6915853.3314 | 15116837.0074 | 4410670.0422 | 10126030.688 | 11172404.5753 | 11325365.5171 | 17820594.8521 | 15523069.7497 | 11707834.516 | 7624954.1589 | 6462998.0315 | 10145537.6337 | 1632851.1922 | 12124339.8652 | 12499359.8316 | 7901856.7534 | 16229797.0275 | 8584788.3178 | 5625910.9342 | 9328866.003 | 12652480.2494 | 9305698.7731 | 11022383.1262 | 7222660.97 | 15423577.5322 | 9831817.7676 | 1584444.4256 | 14402264.8541 | 5561312.8786 | 14184266.6641 | 8181642.7005 | 11055492.9569 | 8231474.4119 | 10917181.8647 | 7214170.6973 | 8126093.7729 | 11264682.1738 | 21957937.6919 | 9752191.2067 | 17278495.8976 | 11517177.5186 | 10309337.2975 | 7189448.6817 | 19639314.1268 | 3999862.6738 | 8489241.5801 | 15772213.0137 | 12953076.5109 | 11807989.7466 | 10369886.0437 | 8402776.0595 | 4889540.8648 | 16916990.6063 | 19643612.6436 | 8505231.5864 | 12961449.327 | 14932780.4889 | 13363231.8331 | 10985431.6631 | 7818053.0828 | 7908061.5534 | 5783889.3348 | 14582712.6672 | 6979150.2431 | 6093783.0718 | 5459075.9089 | 14130756.9196 | 3539698.6023 | 22328868.9498 | 12255823.1677 | 8614589.2866 | 17950985.7135 | 10787465.0567 | 5568436.4126 | 3717994.9791 | 9999052.3079 | 10451781.3228 | 11037334.4175 | 8723020.9705 | 11833572.2857 | 14204366.8408 | 18398374.7696 | 9226398.0361 | 7345737.7153 | 5132386.571 | 10943698.0696 | 13072253.607 | 18560491.3454 | 11741900.4869 | 17878398.9605 | 3885511.8291 | 9982701.5143 | 10180498.0938 | 19781471.8324 | 5003024.0179 | 10623348.1429 | 13458287.2832 | 12226157.6509 | 13651382.2937 | 9480944.9835 | 13207994.3056 | 0 | 19880250.6964 | 27826941.99 | 0 | 14123122.3425 | 0 | 0 | 19880250.6964 | 19880250.6964 | 0
2042 | 10216830.1592 | 10618294.7804 | 13471961.1406 | 14636033.5163 | 9540122.0797 | 10115101.7144 | 11671021.9035 | 13074733.6033 | 19783247.751 | 9577272.876 | 11933259.9516 | 3893894.1195 | 13597123.7774 | 5004996.4004 | 21383819.1143 | 9949736.7975 | 15360698.9894 | 5163337.6607 | 20575613.6853 | 6895106.0314 | 17354910.3783 | 7469031.2173 | 11775130.3977 | 13137067.5581 | 5221140.9618 | 14137923.9278 | 17930917.528 | 14783905.0652 | 8450534.2199 | 2197850.9891 | 6901895.2042 | 7055378.4763 | 6148248.5433 | 6729628.9217 | 13522766.3427 | 13352108.3123 | 9745194.2919 | 12846501.9777 | 10460415.6574 | 12310886.4303 | 9951141.2743 | 10881557.7226 | 14517611.1932 | 17590271.983 | 23092794.7134 | 6596795.2042 | 7031453.4498 | 17697540.8437 | 8440289.3664 | 12708507.36 | 22569104.0102 | 15848379.9149 | 17717017.7813 | 8489775.7911 | 5338390.4462 | 6435665.9336 | 13492470.0715 | 8720339.1065 | 8204077.3531 | 5167181.6211 | 6377431.9515 | 13210980.8838 | 13873751.2595 | 18664280.6275 | 491605.63 | 14835885.6581 | 15174232.5819 | 19440351.9068 | 15655049.2291 | 13779623.3721 | 13406209.0414 | 10111160.4456 | 15064314.1914 | 12862485.6333 | 6380578.1001 | 8108443.7179 | 13819276.1148 | 18628989.1796 | 13605010.2476 | 8621434.2009 | 18411008.7209 | 10140364.1086 | 11172249.8532 | 17767898.6969 | 6774529.8948 | 11034688.7957 | 1541486.463 | 6499281.2242 | 6351716.7666 | 5078365.9877 | 11211886.4399 | 11978258.6003 | 14844752.0667 | 12277778.4109 | 5392704.5756 | 4639327.4106 | 5384118.109 | 5516248.6367 | 5153388.0687 | 10453299.1243 | 13882027.9968 | 11122660.8521 | 16033368.3193 | 4272009.6865 | 8785262.1561 | 11508282.2256 | 12757843.8925 | 9189442.4847 | 7803025.4518 | 19529792.0521 | 20972045.2018 | 19431442.4002 | 6964182.7951 | 11360627.0791 | 4523136.6569 | 19946074.6975 | 4414668.4296 | 10777024.2509 | 12742705.2846 | 15246713.8903 | 20411231.9536 | 14041136.384 | 11503607.1709 | 9501492.6316 | 26156958.603 | 9029060.361 | 12359524.0307 | 6127522.8856 | 10306275.7928 | 23001030.6117 | 6863355.7289 | 18632926.2501 | 10206554.7962 | 4672201.0557 | 20608295.2186 | 5422701.272 | 7575480.727 | 12569633.2603 | 9600930.8074 | 8310670.9959 | 9588741.8584 | 15093359.6674 | 13036028.1546 | 13663053.9536 | 8658171.9462 | 10848619.3106 | 8119982.7478 | 9970635.0397 | 11491760.4957 | 5652537.218 | 12286609.2297 | 19045720.4724 | 15040815.0841 | 10803572.0991 | 4520490.5064 | 10681017.0797 | 14357400.301 | 13670480.5065 | 9716729.7828 | 12259314.147 | 7984573.8199 | 4597668.0665 | 17458783.6971 | 11552790.9551 | 6677509.1662 | 13705250.118 | 25244184.9012 | 22098179.8475 | 15097761.1596 | 8503292.7456 | 18304464.6354 | 8242913.3312 | 10443669.6885 | 8422050.5113 | 4580919.3057 | 9624724.7142 | 11648985.1506 | 10473405.1522 | 6024267.6496 | 1057481.3981 | 11304359.0239 | 7594627.4226 | 17245599.6561 | 6589795.8339 | 13067495.603 | 10137638.0959 | 11955959.3605 | 8884806.0002 | 10176909.9114 | 2953849.2656 | 5448155.083 | 3048441.4631 | 8981580.1331 | 17438106.5174 | 5310204.7884 | 4866583.407 | 6117162.6851 | 4951961.8054 | 7737319.1061 | 6013908.9754 | 11561265.682 | 11518844.7067 | 10969466.9689 | 22105418.7608 | 7976277.1758 | 23105367.6657 | 10305135.7109 | 18514961.7898 | 20592511.3547 | 8819115.1898 | 5073112.2413 | 6469348.1689 | 12643044.8465 | 8431698.337 | 5586257.1109 | 15678198.3176 | 7736503.2613 | 10542836.1236 | 9699685.9917 | 13795535.2397 | 14018763.09 | 17322776.2007 | 16176471.8723 | 10542212.6521 | 8292053.3075 | 19836654.3792 | 18858807.47 | 12308585.638 | 13422597.5993 | 13578824.2632 | 16025745.9193 | 9022469.4702 | 14982689.2422 | 4365766.8945 | 5819216.07 | 18925730.7091 | 3247811.8288 | 21762913.3751 | 11586592.5892 | 11180889.2201 | 2456081.7291 | 8864476.3854 | 9323643.9078 | 13292520.7191 | 10417649.4802 | 7478134.9672 | 9206324.3857 | 5707228.5931 | 10844691.9304 | 3789782.5754 | 8090218.8835 | 9758397.7238 | 16921577.3753 | 7250496.7507 | 11221995.3445 | 7947477.0829 | 10542781.5457 | 4537234.8577 | 15624274.655 | 7091284.7763 | 11441003.3111 | 12244515.1263 | 2713592.8463 | -1674194.4661 | 9314015.2733 | 13555398.6396 | 22092539.9661 | 16683368.3127 | 16490582.7592 | 9040856.4126 | 3290090.4897 | 10097573.7701 | 10008509.4724 | 18933742.3336 | 12284047.6053 | 5268996.2996 | 10348640.5475 | 8934769.2365 | 10099697.0611 | 15181824.0185 | 5983538.6288 | 8344509.7931 | 10843499.2079 | 22193714.3617 | 10026978.3551 | 11034082.9155 | 6210410.8469 | 6019510.2951 | 10688169.3622 | 6921464.509 | 9626316.8939 | 13648604.4259 | 13811366.3041 | 13362124.2978 | 15149800.7934 | 10072411.9297 | 18375097.6256 | 8064567.7709 | 13999937.5154 | 10156461.3968 | 10680720.7724 | 18838626.2328 | 13613711.2381 | 6633869.3597 | 22862656.1876 | 10342670.0442 | 7705677.6536 | 8180719.6932 | 15280204.5056 | 9792507.4607 | 11411645.6895 | 7880291.6063 | 13902583.0025 | 14967644.4408 | 10453704.9945 | 12979651.3987 | 6805629.3044 | 12116092.9087 | 15585305.5065 | 6408452.853 | 5835779.7394 | 4860665.6005 | 9679113.6438 | 15532731.3161 | 7480650.2148 | 3215656.8179 | 7387585.1848 | 19377834.9055 | 7178341.8571 | 11905744.4681 | 8695880.5594 | 18487291.3407 | 7489974.1301 | 16970510.0476 | 6596009.7048 | 7652800.9603 | 16927134.5204 | 5749379.053 | 8556606.3811 | 8527761.545 | 14535102.7672 | 16575093.512 | 10754863.1793 | 18750452.8166 | 11258111.7033 | 15744811.3688 | 8080770.9404 | 14959212.9157 | 10903800.1431 | 10100067.0118 | 4553903.4502 | 9124899.0154 | 7785090.5751 | 21072703.3231 | 10565998.0584 | 5939690.375 | 8139201.9062 | 15753895.9993 | 9592233.4491 | 5153662.0822 | 6755419.94 | 9752471.9437 | 4116889.8178 | 4729323.1875 | 10770417.7862 | 26836681.1595 | 9456677.4699 | 7016635.3619 | 13019970.0412 | 15136101.2424 | 10301773.2452 | 8831743.1176 | 19392014.2918 | 16638210.1073 | 8420076.1081 | 8167908.7432 | 13566147.3038 | 8391731.275 | 6517054.508 | 10569024.4107 | 14477783.1747 | 11619180.941 | 8836306.3238 | 13177086.5686 | 10368739.3267 | 13248441.4844 | 10188491.0891 | 11710455.4269 | 10559888.8631 | 8737548.2861 | 18967188.6225 | 8276440.5837 | 10735879.3887 | 23355936.8205 | 11347961.5748 | 6913500.1595 | 14236515.9959 | 8048746.1091 | 12970694.2944 | 7466275.216 | 16933707.493 | 4780041.7305 | 11393744.1882 | 12725419.125 | 12342665.0171 | 19726620.985 | 17209789.3344 | 13222830.0255 | 8501619.2934 | 7106529.5781 | 11259550.4986 | 1817450.4215 | 13248584.8773 | 13736360.3295 | 8668064.2967 | 17749660.3485 | 9630806.0734 | 6235871.4044 | 10419102.1179 | 13825428.0913 | 10246206.3771 | 12066264.2122 | 7996648.295 | 16878835.351 | 10747568.4471 | 1816762.3903 | 15977128.7961 | 6030470.4814 | 15880611.5442 | 9010993.8658 | 12502088.2067 | 8997231.6401 | 11737515.5166 | 8209127.247 | 8960336.2663 | 12442010.1462 | 23780919.9847 | 11011529.0384 | 19055643.8813 | 13142068.8957 | 11340786.8809 | 7896671.7625 | 21422837.1161 | 4476274.1219 | 9351703.3593 | 17283374.6284 | 14453503.2173 | 13191738.0453 | 11035712.8707 | 9408029.7689 | 5348462.7765 | 18758084.1532 | 21570046.5532 | 9167588.8072 | 14388371.3128 | 16752435.0872 | 14835329.7145 | 12170926.4266 | 8680234.0818 | 8935890.4496 | 6478814.2906 | 16532149.0535 | 7821025.9414 | 6763312.2286 | 5750695.1819 | 15468377.1488 | 3853193.4084 | 24540436.0538 | 13627552.903 | 9292375.2587 | 19872131.622 | 12057666.4766 | 6161639.8321 | 4201621.3968 | 11073617.1687 | 11662371.6515 | 11947224.1446 | 9705093.6665 | 11475282.1714 | 15765622.6925 | 20506645.8494 | 10124195.255 | 8295703.3445 | 5698857.4209 | 12240648.1544 | 14554686.8685 | 19569527.0143 | 13102848.3794 | 19279066.2363 | 4266460.9584 | 10488697.1768 | 11239106.6148 | 21719568.0632 | 5554290.3175 | 11568390.2202 | 14972001.639 | 13516123.0008 | 15258518.7817 | 10634522.2825 | 14928321.3292 | 0 | 20586432.2061 | 30409194.8875 | 0 | 14577169.906 | 0 | 0 | 20586432.2061 | 20586432.2061 | 0
2043 | 11268005.8873 | 11760143.3777 | 13936920.1878 | 16099677.5821 | 10162598.8273 | 10890648.8749 | 12968143.1136 | 14610353.412 | 21631802.6326 | 10389483.8444 | 13251886.0269 | 4305908.9603 | 15293142.4241 | 5389893.6414 | 23318034.8293 | 10766469.8722 | 16993387.7565 | 5546512.7852 | 22615342.6488 | 7590132.1497 | 18327153.415 | 8365296.9944 | 13026464.9463 | 14176620.4417 | 5682418.5724 | 15106162.3391 | 19464104.0045 | 16148001.7775 | 9112866.5741 | 2392625.1594 | 7191406.7071 | 7710337.8811 | 6824454.8663 | 7327114.6667 | 14945471.9855 | 14816104.4263 | 10895937.1039 | 14393904.9445 | 11833462.0994 | 13413672.3921 | 10950755.484 | 11876093.2218 | 15843586.2902 | 19098179.5171 | 24822479.12 | 7374186.7199 | 7767519.3715 | 19198701.944 | 9354752.2023 | 13724714.7597 | 24908430.9975 | 16972888.5866 | 19453096.3243 | 9585261.2211 | 5974779.699 | 7038350.4361 | 14556121.6013 | 9554945.5892 | 9030681.4277 | 5727905.9888 | 6874441.88 | 14610560.0571 | 15033941.3919 | 20888185.2253 | 551933.0731 | 16466369.9061 | 16768972.2432 | 21494057.2661 | 16787606.8519 | 15063291.6515 | 14698607.9684 | 11251984.4312 | 16427209.8129 | 13940212.4175 | 7047438.1012 | 8850083.7551 | 15068589.6314 | 18971064.5252 | 14818882.6826 | 9539577.4319 | 20477644.4401 | 10905143.9911 | 12516574.5442 | 19620340.2019 | 7488826.8522 | 11906467.7323 | 1688780.3739 | 7103496.1764 | 6916925.8848 | 5669096.9225 | 12560392.3463 | 12810179.5557 | 16218598.2964 | 13684027.5511 | 5916109.5259 | 5062594.5406 | 6074864.7852 | 5831060.3907 | 5480184.0285 | 11721361.2152 | 15245854.0445 | 12459155.1436 | 17466469.2599 | 4646538.3781 | 9660708.1857 | 12618669.4902 | 13944308.3439 | 10206399.3946 | 8760760.6618 | 21388537.5157 | 22637319.3678 | 21255135.3367 | 7516153.3783 | 12478034.9874 | 4937887.4834 | 21699942.5545 | 4789833.6373 | 12096313.3599 | 14289040.9918 | 16614976.211 | 21564428.2521 | 15267931.8581 | 12714170.7305 | 10630879.4312 | 28503777.4861 | 10044878.8371 | 13271256.2006 | 6864401.6858 | 11395746.8586 | 24602149.5463 | 7230445.8108 | 20294657.0529 | 11312548.2415 | 5284307.4486 | 22462357.9516 | 5819965.8936 | 8224139.6681 | 13418974.9889 | 10287897.9818 | 8919874.6123 | 10741501.4865 | 16578381.1696 | 14283358.059 | 15108350.4078 | 9396830.7491 | 12143739.5152 | 8876284.5396 | 11175625.2798 | 12649456.9083 | 6066739.9172 | 13472887.9043 | 20735515.0335 | 16813050.422 | 12099967.9669 | 4928108.7097 | 11620322.4226 | 15674737.1166 | 15115951.1747 | 10817672.8804 | 13860054.6029 | 8863923.2882 | 5030249.1179 | 18955137.8065 | 12537077.4489 | 7325920.2751 | 15334206.0534 | 27077074.1706 | 24008306.1951 | 14961627.0202 | 9295484.2552 | 20154294.2181 | 9294705.9086 | 11263044.1747 | 9357577.7643 | 5129411.7985 | 10475621.5495 | 12728779.756 | 11303847.1084 | 6271431.0901 | 1197757.6176 | 11235727.0353 | 8263675.8735 | 18956747.9508 | 7339597.661 | 14326307.4297 | 10839207.8229 | 13517785.9427 | 9926475.9601 | 11105135.4164 | 3286867.1947 | 5578567.4026 | 3306150.9836 | 10021627.646 | 18760373.3113 | 5947081.721 | 5412818.0488 | 6567145.3636 | 5250122.9323 | 8652356.904 | 6653712.2262 | 12754415.2407 | 12945117.1919 | 12174149.9899 | 24366476.6243 | 8961709.9776 | 25104600.0638 | 11552910.9605 | 18534506.5933 | 22141103.4049 | 9002214.8723 | 5681833.8221 | 6998095.5854 | 14020100.7869 | 9292361.0332 | 6243316.2644 | 17133555.1161 | 8680156.7211 | 11944555.055 | 10829460.007 | 15057278.1155 | 15320558.547 | 18608019.1618 | 17999075.225 | 11560237.8197 | 9149212.2723 | 21167958.8219 | 20732574.208 | 13705960.1604 | 14681491.7656 | 15192566.0449 | 18005865.9348 | 9746539.4125 | 16683469.5454 | 4737980.9678 | 6566532.9205 | 20357391.1068 | 3543330.8124 | 23787944.6389 | 12413623.4111 | 12076472.8195 | 2734530.2692 | 9811850.4648 | 10472276.1605 | 14316463.3738 | 11117500.0211 | 8259337.1784 | 10198866.0942 | 6399923.3324 | 11772851.8587 | 4125627.0695 | 8707369.4312 | 10669113.2999 | 18448460.4894 | 7695839.4305 | 12063607.1284 | 8702299.0689 | 11435593.4566 | 5090828.8247 | 17143245.5404 | 7786172.5019 | 12820813.9188 | 13742784.0926 | 2935589.5481 | -1756715.3827 | 10201197.1208 | 14581300.2978 | 22393293.0017 | 18509980.1356 | 17943776.2187 | 10123518.8628 | 3688305.2495 | 10209411.6215 | 11305835.2842 | 20593196.6067 | 13747111.7591 | 5950425.4451 | 11161435.7804 | 9545357.4112 | 11254959.4851 | 14946689.0213 | 6680300.6857 | 8952904.3577 | 11144367.8723 | 23971828.854 | 11108590.0761 | 12092030.6771 | 6822736.8522 | 6749780.6225 | 11787413.1308 | 7820016.473 | 10355191.5051 | 14929640.0291 | 14186919.1936 | 14891281.3499 | 16494578.8446 | 10996540.0327 | 19980345.6537 | 8574672.4348 | 15718314.1168 | 11373537.1954 | 11068159.1679 | 20202728.1323 | 15343664.6947 | 7435874.1292 | 25011576.5284 | 11418141.6395 | 8070009.4639 | 8967265.6899 | 16663575.223 | 10818248.559 | 12507096.8695 | 8645425.2841 | 15184334.8967 | 16368058.5172 | 7178493.6733 | 14652247.8295 | 7472546.8246 | 13439684.7732 | 16716710.402 | 7041437.6128 | 6563515.6618 | 5486450.1491 | 10415713.5309 | 16698659.2145 | 8021387.7157 | 3522534.83 | 8228363.4543 | 20666508.224 | 7884438.5955 | 13295712.2499 | 9666612.8734 | 20282100.423 | 8295130.8025 | 17955877.4932 | 7287100.8607 | 8513966.5117 | 18552286.0825 | 6402164.3955 | 9440202.3075 | 9656442.6699 | 15754980.7851 | 18165657.5963 | 10915900.3234 | 20886281.7827 | 11608896.939 | 17486530.0914 | 9084669.8347 | 16525777.3439 | 11961300.5924 | 11241485.124 | 5034900.7869 | 10061114.3751 | 8444968.7874 | 23048931.2654 | 11706162.4317 | 6656113.5596 | 8708902.048 | 17162879.1475 | 10323142.0142 | 5742313.1122 | 7632714.4722 | 10025780.8803 | 4498201.9199 | 5288566.2449 | 12053078.404 | 28519355.6864 | 10521142.9536 | 7879566.2634 | 14231659.6166 | 16516412.3191 | 11449862.2509 | 9993604.9434 | 21513594.4937 | 18309437.476 | 9346432.1528 | 9210465.1226 | 15033889.9789 | 9310448.3323 | 6990834.8984 | 11879193.4922 | 15579903.2951 | 11936049.6712 | 9792046.8828 | 14018295.4568 | 11350094.2985 | 14393021.3332 | 10582946.6586 | 12737268.6256 | 11657459.9715 | 9595175.7954 | 20653420.8722 | 9193070.3917 | 12150880.1223 | 25117530.4874 | 12383752.0098 | 7731093.1612 | 15454720.7032 | 8916831.8531 | 14146118.7843 | 8002048.3095 | 18804078.2263 | 5157161.4519 | 12695531.6154 | 14356286.7707 | 13150706.9767 | 21691678.8017 | 18954643.9325 | 14789564.6845 | 9396033.5692 | 7760590.8882 | 12404654.1435 | 2008103.4168 | 14356174.6758 | 14985356.5844 | 9404013.3059 | 19256379.3064 | 10710652.2381 | 6840446.0764 | 11520902.8579 | 15018909.0584 | 11201826.3777 | 13116196.8072 | 8773811.3811 | 18363881.4451 | 11488198.6349 | 2059569.832 | 17624330.1896 | 6513949.3689 | 17358967.6181 | 9843782.894 | 14014864.041 | 9768928.2828 | 12540594.4433 | 9234231.9817 | 9801303.8283 | 13654883.3641 | 25415985.1871 | 12313272.1582 | 20642363.3973 | 14835560.3748 | 12377647.9879 | 8617208.2811 | 23270757.1932 | 4966548.1486 | 10218371.2197 | 18784539.1847 | 15986687.2702 | 14617696.9575 | 11482973.4456 | 10453193.6416 | 5824134.1897 | 20441864.6437 | 23548148.8422 | 9803767.1341 | 15854954.0684 | 18630969.8532 | 16354812.8751 | 13386939.0418 | 9538765.2638 | 10006370.1172 | 7157185.5883 | 18558361.5624 | 8688342.6645 | 7429803.8288 | 5905153.0717 | 16792609.2041 | 4130990.1966 | 26752941.3081 | 15062221.9746 | 9976148.4158 | 21834842.9133 | 13362928.1484 | 6767693.424 | 4706059.0708 | 12177306.087 | 12909735.587 | 12829805.608 | 10719520.3716 | 10992159.1804 | 17392038.8854 | 22451029.9951 | 11028581.6592 | 9277892.6421 | 6281348.4295 | 13571878.1539 | 16086585.0944 | 19677002.8017 | 14501608.6416 | 20579424.4564 | 4643153.2732 | 10931630.4837 | 12308124.896 | 23564624.2617 | 6120970.6032 | 12520249.0369 | 16566721.5083 | 14831651.5512 | 16906125.6314 | 11730859.3431 | 16730991.5145 | 0 | 21261505.3637 | 32829229.7426 | 0 | 15014344.1972 | 0 | 0 | 21261505.3637 | 21261505.3637 | 0
2044 | 12376560.9518 | 12995860.4184 | 14517703.6777 | 17621738.5457 | 10502385.3368 | 11643638.6533 | 14353969.2201 | 16262951.6826 | 23597432.4348 | 11209762.6004 | 14683172.0517 | 4738712.0442 | 17144885.4609 | 5781704.2656 | 25344251.8919 | 11477031.8271 | 18531847.3961 | 5924266.2189 | 24723761.8294 | 8318729.9043 | 18553897.7472 | 9317978.4995 | 14374038.3512 | 15286764.2369 | 6157492.9305 | 16083146.8966 | 20994446.0667 | 17592164.1922 | 9666603.6101 | 2603322.5386 | 7198644.0159 | 8430663.2619 | 7546924.6568 | 7956545.2381 | 16474015.0565 | 16362582.1103 | 12135998.6547 | 16034910.3365 | 13327754.5468 | 14618703.5405 | 11993041.5802 | 12754771.458 | 17260023.3561 | 20595186.0116 | 26330677.0295 | 8197353.3781 | 8557383.4261 | 20787896.4525 | 10300606.4619 | 14811539.2183 | 27325451.43 | 18014249.2393 | 21277944.4235 | 10741681.1157 | 6663421.3123 | 7661640.6351 | 15701995.712 | 10427176.6351 | 9910698.3827 | 6322161.5756 | 7382267.1957 | 16099206.7958 | 16234490.3608 | 22954194.486 | 617548.4613 | 18234130.8554 | 18481882.0274 | 23629008.0219 | 17798048.8487 | 16439838.2378 | 16073939.8893 | 12471389.746 | 17851714.1884 | 14693476.5993 | 7763859.3396 | 9608541.7581 | 16378272.8772 | 18906325.4695 | 16132854.7634 | 10513416.4161 | 22647877.846 | 11664689.8134 | 13942229.7262 | 21558892.0425 | 8259115.4928 | 12805612.0655 | 1845793.1053 | 7758576.3102 | 7527186.2454 | 6306689.4394 | 13936228.4974 | 13682999.4778 | 17706830.3657 | 15221902.7917 | 6487929.0348 | 5521734.4425 | 6808776.5474 | 6001938.1926 | 5802681.3673 | 13081776.2099 | 16630770.5039 | 13864558.4094 | 19013818.9593 | 5012404.6274 | 10581169.6628 | 13738772.2221 | 15155770.9 | 11310606.6619 | 9802514.0054 | 23412281.8859 | 24118396.8506 | 23175691.6818 | 8081084.7624 | 13664852.3941 | 5365880.6342 | 23497875.6564 | 5179160.2806 | 13204559.446 | 15916207.7574 | 18054992.1697 | 22645417.9222 | 16604855.8445 | 13991436.5293 | 11850197.3465 | 30699295.644 | 11151698.9454 | 14221772.5518 | 7662032.7687 | 12525955.3747 | 26129322.5063 | 7358075.5867 | 22109228.3004 | 12497628.204 | 5948953.0172 | 24468200.7697 | 6218565.6721 | 8923422.0646 | 14322343.3535 | 9978165.9717 | 9537323.4507 | 11989180.6915 | 18117644.9514 | 15612582.3846 | 16655377.9752 | 10164415.2217 | 13513180.3732 | 9674839.9114 | 12481500.5828 | 13852158.0554 | 6504837.1454 | 14734130.6028 | 22579128.0615 | 18703477.4787 | 13473967.5939 | 5343921.3345 | 12593547.8972 | 17060620.6326 | 16665374.7879 | 11896024.3043 | 15563519.618 | 9818394.4929 | 5487798.0642 | 20579586.8 | 13558158.9433 | 8014954.1958 | 17092435.0715 | 28972679.7543 | 26017532.0068 | 14649203.0797 | 10154696.3161 | 21858556.5557 | 10430609.1552 | 12100543.5187 | 10376532.3062 | 5722494.9822 | 11392043.5994 | 13875915.0816 | 12187699.5308 | 6434077.9993 | 1348949.1656 | 10812987.7574 | 8963550.4081 | 20473434.928 | 8143047.5459 | 15699749.717 | 11556890.1167 | 15217803.758 | 11039105.959 | 12047654.3944 | 3649873.5189 | 5731461.9732 | 3577660.6065 | 11101410.3428 | 20002979.9244 | 6622123.5758 | 6007964.3602 | 7026386.7494 | 5521932.5379 | 9617742.7209 | 7345480.0856 | 14032269.7405 | 14457520.2246 | 13444075.9385 | 26755324.1362 | 10035236.6941 | 27216798.6986 | 12908532.8561 | 19162319.6347 | 23746338.295 | 8988752.032 | 6340382.6968 | 7556547.0427 | 15480388.8196 | 10210340.5859 | 6944764.4722 | 18714378.5104 | 9695859.87 | 13458288.9487 | 12043132.322 | 16426755.6272 | 16731651.4716 | 19896736.1947 | 19945934.4832 | 12671464.4174 | 9989602.8534 | 22415258.101 | 22612296.2222 | 15157423.38 | 16050679.9083 | 16935982.6126 | 20162781.5592 | 10519149.3578 | 18520303.3323 | 5138624.9767 | 7373842.4238 | 21669987.6808 | 3853709.6594 | 25530966.8841 | 13115452.2758 | 13007896.1311 | 3020702.9964 | 10819894.8863 | 11699560.8999 | 15389309.6074 | 11862072.2722 | 9096849.9011 | 11270492.3561 | 7151388.3413 | 12735215.887 | 4492234.4928 | 9362685.741 | 11634433.379 | 19812862.1913 | 8154247.333 | 12896177.3424 | 9485651.0533 | 12279786.169 | 5692133.1541 | 18650330.8519 | 8518748.8972 | 14269681.2452 | 15343032.693 | 3164588.8776 | -1847730.9692 | 11167326.8038 | 15619306.4128 | 22638625.4093 | 20439415.3178 | 19493894.55 | 11294385.0103 | 4112556.2969 | 10251332.3418 | 12680900.3683 | 22350822.2612 | 15107901.9812 | 6671856.4717 | 11992688.4373 | 10184428.2165 | 12495433.4559 | 15493566.586 | 7408690.5551 | 9552659.6504 | 11466658.0423 | 25741679.3408 | 12251769.3882 | 13192635.9084 | 7476752.8536 | 7517887.7053 | 12932886.2412 | 8778611.6049 | 11051676.0118 | 16324236.0845 | 14076753.4427 | 16563273.4546 | 17961954.4204 | 11996466.653 | 21631805.8567 | 8837318.7233 | 17587446.7075 | 12689829.2576 | 11486670.1828 | 21258678.9996 | 17171997.793 | 8304599.5062 | 27347807.712 | 12570414.1635 | 8366862.3199 | 9795369.0159 | 17973112.3419 | 11919138.2603 | 13701607.6362 | 9412055.2801 | 16536550.6616 | 17888840.8535 | 4004146.512 | 16393607.1536 | 8181589.8982 | 14878223.0381 | 17752150.2882 | 7646153.9228 | 7347315.8408 | 6164486.2958 | 11198221.0155 | 17644077.3394 | 8592077.9599 | 3849206.4258 | 9129605.834 | 21787495.7547 | 8630584.0554 | 14746371.6776 | 10722573.5093 | 22152693.9603 | 9128251.0008 | 18771596.885 | 8001341.7562 | 9437214.2871 | 20324444.1551 | 7100991.9612 | 10370805.0357 | 10885168.1302 | 16874805.9338 | 19835072.0977 | 11017824.2088 | 23154235.2274 | 11252723.1567 | 19322725.2756 | 10179725.8771 | 18189651.8076 | 13116499.3843 | 12486302.9755 | 5544003.3476 | 11061708.9426 | 9127667.1822 | 24923637.4706 | 12942656.623 | 7432132.638 | 9307202.2993 | 18702148.1507 | 11040275.0951 | 6364823.7723 | 8583160.9301 | 10259096.5566 | 4889052.9223 | 5876560.8342 | 13438177.2042 | 29876659.799 | 11642856.4061 | 8801280.3708 | 15544316.1207 | 17972235.7246 | 12698322.3895 | 11256502.2693 | 23815369.2282 | 20084855.5787 | 10338844.7187 | 10334918.0687 | 16202100.1528 | 10306691.048 | 7490399.6934 | 13307587.7481 | 16669118.4845 | 12307630.8781 | 10830793.4132 | 14853800.9712 | 12417496.3404 | 15554839.8413 | 10715794.7938 | 13818007.2269 | 12833268.2058 | 10516381.7172 | 22419144.5687 | 10163555.8103 | 13660896.9326 | 26945117.8051 | 13321550.9583 | 8612472.3572 | 16767294.278 | 9804342.3049 | 15391155.6846 | 8503858.3827 | 20834093.2478 | 5563635.2629 | 14093659.8283 | 16073619.5536 | 13738095.159 | 23718931.6347 | 20822049.9371 | 16481272.4277 | 10361061.0772 | 8450373.1034 | 13625354.3641 | 2212795.4775 | 15543197.7967 | 16301709.5928 | 10149758.5982 | 20649286.6913 | 11886388.6584 | 7471701.4007 | 12690036.5047 | 16315294.472 | 12220178.221 | 14174587.2253 | 9551067.6164 | 19983405.0046 | 12211228.2926 | 2324536.9876 | 19387786.0266 | 7035870.3731 | 18941416.3743 | 10745703.1851 | 15623045.5516 | 10600183.6087 | 13395824.6302 | 10338910.2431 | 10714966.435 | 14896500.8279 | 27009215.3965 | 13717614.7376 | 22277115.1141 | 16630829.5723 | 13473777.619 | 9354388.0222 | 25283210.6913 | 5498481.028 | 11158399.7876 | 20395163.8292 | 17642694.8091 | 16165717.6423 | 11922694.2892 | 11559846.368 | 6320266.3449 | 21962316.6363 | 25717730.2116 | 10410585.1549 | 17418669.236 | 20676326.8437 | 17956253.7865 | 14649878.1457 | 10438742.0035 | 11144028.6233 | 7691180.328 | 20614595.3182 | 9630481.4447 | 8127283.1476 | 5851593.2999 | 18218430.4195 | 4382448.2922 | 28877997.1883 | 16266924.3456 | 10708572.8094 | 23857176.7579 | 14748545.3245 | 7417922.1138 | 5241291.9205 | 13317352.0873 | 14226706.2975 | 13742253.6364 | 11766623.4677 | 8906631.6479 | 19076286.4808 | 24278638.7415 | 11987171.0121 | 10336938.8375 | 6902828.2216 | 15011882.9701 | 17732563.1454 | 19753763.0419 | 15978795.9175 | 21830579.2098 | 5039454.3875 | 11308039.9539 | 13471878.604 | 25401510.5443 | 6725297.8924 | 13489149.5659 | 18230062.0697 | 16223161.8288 | 18688588.8151 | 12720914.6451 | 18633190.2355 | 0 | 21978944.6034 | 35206609.7817 | 0 | 15520949.3723 | 0 | 0 | 21978944.6034 | 21978944.6034 | 0
2045 | 13404533.4126 | 14111162.1601 | 14941218.6009 | 19029246.2416 | 10079538.8061 | 12134022.0866 | 15626994.0168 | 17808107.6202 | 25403787.8322 | 11819575.1314 | 15987411.5498 | 5147932.4635 | 18856879.2797 | 6101133.5955 | 27041185.9205 | 11484208.1337 | 19716067.0439 | 6217402.1017 | 26678385.4148 | 8991456.4134 | 19071776.1776 | 10225993.3118 | 15615105.7475 | 16270963.7067 | 6561229.41 | 16916236.4923 | 22293682.1647 | 18915827.1301 | 9808828.6468 | 2790383.8457 | 7033917.651 | 9082214.7875 | 8205437.1299 | 8489002.0367 | 17879081.1837 | 17808931.9041 | 13296624.03 | 17605497.9155 | 14746110.5817 | 15703263.2574 | 12962090.636 | 13448475.5666 | 18495068.434 | 21853507.5212 | 27444994.5624 | 8976746.0409 | 9282771.4798 | 22128122.1864 | 11174981.0288 | 15785777.4357 | 29625362.2113 | 18813943.8286 | 23015691.4418 | 11854314.3101 | 7307673.9211 | 8199565.2396 | 16740307.9607 | 11195982.5513 | 10711774.8732 | 6870465.6636 | 7797377.3616 | 17449746.6694 | 17122003.436 | 24651426.6389 | 679397.7894 | 19842850.0274 | 20052233.9676 | 25670075.2696 | 18484675.9849 | 17695017.8422 | 17269011.0022 | 13612067.2371 | 19193090.4381 | 15296430.7392 | 8420472.5374 | 10293470.8145 | 17527120.313 | 19394915.2677 | 17332288.7671 | 11394249.4632 | 24711225.2568 | 12338463.1879 | 15305900.4794 | 23388727.9182 | 8950412.1053 | 13588943.5582 | 1983206.7124 | 8350730.6825 | 8074185.6905 | 6897570.571 | 15262339.5697 | 14388551.9151 | 19050985.1569 | 16634997.4353 | 7008958.1757 | 5939770.1416 | 7508608.2163 | 5906101.1417 | 6059700.0736 | 14374523.6712 | 17874039.1812 | 15218444.3821 | 20396867.1318 | 5327159.5499 | 11422954.8241 | 14737899.1448 | 16249678.0455 | 12317150.4814 | 10784483.649 | 25233871.4217 | 24623073.0503 | 24958537.6209 | 8549251.1218 | 14735800.0947 | 5727841.344 | 24988008.5764 | 5511821.5819 | 14261561.9394 | 17301096.6713 | 19356247.4453 | 23144419.0681 | 17808202.0764 | 15151951.9913 | 12837420.4864 | 32483020.7201 | 12164541.4397 | 15044781.902 | 8411110.0342 | 13581351.1946 | 27274629.7404 | 7208939.5755 | 23740986.5675 | 13579799.6348 | 6578174.1173 | 26088659.2039 | 6539986.905 | 9537370.5855 | 15057104.6953 | 9315483.2907 | 10000146.4621 | 13160873.2626 | 19256668.8518 | 16845267.7992 | 18086927.0609 | 10870951.4191 | 14820781.5011 | 10259377.0977 | 13709015.4799 | 14949908.3257 | 6887823.2038 | 15911144.7766 | 24235515.8254 | 20485143.0093 | 14787009.6771 | 5716084.1023 | 13485290.1562 | 18333031.6283 | 18096557.1902 | 12701009.5481 | 17202530.8401 | 10688576.8292 | 5893415.6039 | 22028354.9412 | 14435720.2706 | 8662376.1113 | 18740050.1721 | 30487999.2345 | 27861106.2829 | 14991944.7945 | 10931685.8453 | 23199258.6418 | 11498597.6474 | 12790485.3138 | 11303695.0683 | 6279031.009 | 12215060.4252 | 14926960.4853 | 12949008.5129 | 6505051.789 | 1493914.5293 | 11043960.2305 | 9568054.5971 | 21648130.3946 | 8886626.6029 | 16949528.5387 | 12168952.9825 | 16823597.9839 | 12044459.0026 | 12878460.0069 | 3982221.0594 | 5817319.6613 | 3822876.7892 | 12097042.3342 | 20578920.12 | 7266618.8423 | 6552015.4913 | 7385466.0299 | 5598039.9112 | 10536326.4334 | 7971666.8564 | 15200816.7061 | 15927333.2607 | 14630417.3209 | 28959808.6941 | 11048332.1842 | 29143427.6162 | 14186844.0381 | 19584709.2075 | 25209866.5614 | 8768534.9713 | 6958594.7128 | 8051438.1305 | 16829949.449 | 11049241.1866 | 7582608.095 | 20139111.9451 | 10660534.7558 | 14908580.8067 | 13176366.0871 | 17676014.0044 | 18006921.5253 | 20903155.7163 | 21767003.1047 | 13683046.5011 | 10690541.0758 | 23389844.1546 | 24190740.6651 | 16391483.3284 | 17295595.1326 | 18567904.9892 | 22198653.5233 | 11186067.5726 | 20254318.3116 | 5497468.6883 | 8135039.4822 | 22708108.9876 | 4125991.4814 | 27110271.3625 | 13299546.7374 | 13823189.1277 | 3296044.4682 | 11738677.827 | 12879593.1128 | 16343421.7646 | 12463079.9504 | 9889844.5695 | 12241120.2236 | 7858301.9906 | 13493590.3718 | 4821261.6247 | 9915902.9964 | 12544356.2201 | 20950881.0736 | 8500911.0242 | 13537235.5109 | 10180772.2938 | 12947254.3923 | 6258337.4853 | 19835786.8905 | 9212985.9731 | 15626751.1485 | 16876547.4004 | 3358001.2965 | -1916738.8646 | 12044576.3352 | 16465859.0166 | 23254281.6189 | 21878085.7033 | 20909158.2574 | 12393333.8626 | 4517912.9338 | 10100109.233 | 13745732.1043 | 23960935.7074 | 16146270.2818 | 7365345.6671 | 12676771.8321 | 10697752.7676 | 13643465.8141 | 15912805.4467 | 8105667.0678 | 10010045.7227 | 11698243.8405 | 27164945.1985 | 13305274.9635 | 14148387.6499 | 8049703.1248 | 8264075.5731 | 14007917.6064 | 9475945.6653 | 11579499.7133 | 17583792.1367 | 14219190.7804 | 18099318.6549 | 19280599.1018 | 12898173.377 | 23156449.7687 | 8451036.9539 | 19349321.4124 | 13925186.9312 | 11783649.7484 | 21305832.2458 | 18924595.4136 | 9121782.5109 | 29374258.8844 | 13627236.0454 | 8485129.5721 | 10573811.0073 | 18953583.3156 | 12930268.57 | 14787823.0565 | 10104662.3501 | 17748874.7192 | 19264461.9145 | 864722.2387 | 17917975.6021 | 8819556.9423 | 16182406.083 | 17967502.8193 | 8193545.0611 | 8077689.5439 | 6805739.5737 | 11861795.7499 | 17700767.8099 | 9094206.6257 | 4130887.997 | 9963427.9907 | 22541816.7186 | 9307304.0911 | 16134532.0089 | 11687119.551 | 23805073.6341 | 9899707.2349 | 19303677.9687 | 8668302.5117 | 10285785.5787 | 21935981.0469 | 7747809.4952 | 11236604.2674 | 12050743.0478 | 17662720.5814 | 21407413.1494 | 10906323.8846 | 25302771.9399 | 11530250.0282 | 21009838.8064 | 11214146.2367 | 19735018.6755 | 14168907.283 | 13626623.1665 | 6003762.862 | 11978039.0418 | 9713233.9942 | 26480907.6984 | 14057596.7161 | 8161343.0816 | 9796783.0071 | 20087075.4557 | 11643239.1849 | 6929586.3526 | 9481383.3759 | 10363248.9715 | 5232651.568 | 6437604.8166 | 14736639.2206 | 30172734.4318 | 12707105.2089 | 9687035.8545 | 16732392.4112 | 19302130.1671 | 13838247.7521 | 12453094.8484 | 25914108.3383 | 21702093.7118 | 11257628.1984 | 11393804.4565 | 17087847.0891 | 11214056.1688 | 7906440.528 | 14656401.2078 | 17526911.9712 | 12535997.1761 | 11785219.0597 | 15469293.3998 | 13385629.4685 | 16534642.2749 | 10647196.1974 | 14793049.1207 | 13911599.4113 | 11351486.964 | 24064149.7906 | 11070872.4885 | 14961268.3692 | 28422888.7602 | 13984259.4931 | 9437626.9811 | 17969426.421 | 10599411.8571 | 16521875.0019 | 8924006.1362 | 22517725.45 | 5928134.4752 | 15386380.1805 | 17732700.3086 | 13311039.7983 | 25609574.4529 | 22540003.6924 | 18063567.1527 | 11225591.7145 | 9086685.1719 | 14739674.6909 | 2400850.6576 | 16575445.0664 | 17508141.0772 | 10758177.4479 | 21694073.9849 | 12961457.1703 | 8019161.0828 | 13619269.1233 | 17474113.1069 | 13120930.2258 | 15117196.9923 | 10165752.1289 | 21434514.0384 | 12646771.0731 | 2576366.834 | 20947769.0916 | 7508414.3432 | 20391497.9448 | 11560066.6371 | 17162506.9031 | 11352547.3401 | 13988387.5063 | 11368272.4702 | 11543012.7189 | 16053043.8769 | 28081682.2419 | 15031064.768 | 23613966.6019 | 18351495.6598 | 14475024.328 | 10020542.7965 | 26980243.871 | 5982549.5967 | 12006644.8013 | 21834188.5579 | 18985104.1166 | 17573580.0498 | 12209167.8212 | 12596277.1213 | 6784220.0656 | 23104437.7386 | 27678548.4694 | 10893712.4531 | 18847258.9937 | 22546632.5278 | 19438664.2428 | 15818411.1318 | 11226152.3837 | 12227554.7606 | 7381749.8486 | 22400195.1161 | 10489720.5239 | 8738825.4899 | 5649640.6993 | 19472419.3337 | 4367718.1469 | 30566266.6714 | 17073115.9265 | 11346942.0177 | 25649752.3899 | 16023230.1918 | 8000150.1569 | 5752398.7809 | 14358269.4006 | 15441064.0279 | 14515227.1297 | 12743722.1918 | 8774612.9241 | 20670314.7906 | 25680387.7292 | 12857004.3842 | 11328716.6487 | 7470928.8033 | 16319023.1193 | 19245735.2452 | 20050754.5517 | 17337469.4388 | 22760650.5581 | 5372953.823 | 11371796.5849 | 14528403.903 | 26896272.0749 | 7277532.638 | 14370831.449 | 19821674.2495 | 17478104.4821 | 20301136.8533 | 13522070.4685 | 20364772.0591 | 0 | 22480807.4379 | 37124014.8209 | 0 | 15852160.2894 | 0 | 0 | 22480807.4379 | 22480807.4379 | 0
2046 | 14509857.3822 | 15308683.1013 | 15426963.5291 | 20529574.1805 | 10273171.8662 | 12385667.2669 | 16953041.4645 | 19431459.4053 | 27344754.1305 | 12398984.3692 | 17391717.9266 | 5588709.7919 | 20464968.2364 | 6431952.518 | 28792946.4162 | 11586654.8274 | 20685382.7051 | 6485803.665 | 28756919.1121 | 9711860.6074 | 19674287.0218 | 11183235.466 | 16964602.2132 | 17332612.2853 | 6977370.3398 | 17726206.9913 | 23619231.1173 | 20333906.8273 | 9858121.37 | 2992359.0063 | 6783221.2344 | 9796949.6274 | 8891319.3151 | 9045799.5978 | 19404006.4107 | 19059038.5252 | 14518052.0187 | 19261995.9411 | 16278246.997 | 16885664.9672 | 13999354.6606 | 14157757.4894 | 19732831.3365 | 23126465.1171 | 28492036.3909 | 9794219.5081 | 10069255.5864 | 23494155.9847 | 12073111.4002 | 16838858.6642 | 32082061.8365 | 19506696.7964 | 24797356.9108 | 13038514.9282 | 7989337.4879 | 8734736.5666 | 17874625.9198 | 11977252.6057 | 11574819.0955 | 7454655.3932 | 8228541.517 | 18884522.854 | 18020775.3086 | 26201553.7601 | 745239.4395 | 21572903.6884 | 21650481.6286 | 27859958.0443 | 18545324.9194 | 19047330.4891 | 18529670.5589 | 14838124.4337 | 20634281.3661 | 15953129.3247 | 9133198.7915 | 11015707.905 | 18750660.2519 | 19943354.3016 | 18637998.3441 | 12302957.3422 | 26914889.2284 | 13033385.636 | 16743804.537 | 25356164.9426 | 9689937.3038 | 14421413.6699 | 2128924.1629 | 8991031.1955 | 8664323.5736 | 7520930.542 | 16647953.7886 | 15126389.5283 | 20503205.135 | 18168386.0591 | 7576523.8346 | 6394339.5009 | 8254176.0439 | 5797917.351 | 6317588.0123 | 15653929.6724 | 19040539.5509 | 16643329.9783 | 21803183.6282 | 5628858.0778 | 12323520.6434 | 15734369.2864 | 17399769.1967 | 13401298.9826 | 11829924.8966 | 27017184.6999 | 25592145.3406 | 26868819.9153 | 9037007.9576 | 15887904.0771 | 6086116.5576 | 26518931.4063 | 5862948.6811 | 15388336.2996 | 18667269.7535 | 20756378.3162 | 23601527.7334 | 19119831.2914 | 16380231.8802 | 13687307.1407 | 33964690.5471 | 13259453.6818 | 15917378.4406 | 9203850.3091 | 14696941.4896 | 27888294.9754 | 6958151.1298 | 25499736.4876 | 14736579.7045 | 7255796.6065 | 27731836.1489 | 6868850.6965 | 10198302.2749 | 15838393.3832 | 7073391.8097 | 10456064.988 | 14400711.7125 | 20486158.8289 | 17997973.6316 | 19639337.3747 | 11624850.6838 | 16196247.6723 | 10848107.4148 | 15009976.7003 | 15837888.95 | 7299221.3706 | 17180509.6466 | 26038666.2164 | 22358557.9696 | 16170513.8681 | 6107072.2891 | 14431170.8189 | 19492054.1592 | 19649311.1487 | 13470213.8804 | 18955267.2483 | 11625948.7926 | 6328573.669 | 23598055.3781 | 15362431.2951 | 9347459.5082 | 20477505.7127 | 32061430.1398 | 29839513.6159 | 15392430.9243 | 11772167.1603 | 24543662.4316 | 12642550.6163 | 13508143.476 | 12305862.971 | 6867230.0085 | 13100881.3534 | 16054959.1779 | 13758095.9181 | 6530470.2089 | 1649999.9954 | 11325660.5945 | 10210395.767 | 22832143.79 | 9663811.0473 | 18309223.3571 | 12810150.1329 | 18558234.311 | 13025264.8246 | 13735350.6062 | 4341657.2688 | 5924915.9785 | 4085210.0771 | 13134763.8124 | 21304127.5617 | 7945358.2529 | 7140161.1274 | 7747547.8359 | 5542240.5643 | 11500022.9057 | 8644375.6073 | 16422200.9234 | 17487190.7718 | 15894691.1867 | 31253999.9005 | 12128922.6732 | 31211811.3503 | 15547610.7489 | 20086320.5783 | 26794926.6949 | 8453428.1054 | 7612398.7154 | 8579286.6308 | 18268961.6208 | 11954245.5803 | 8257683.6949 | 21682919.4683 | 11683909.3906 | 16471726.2329 | 14364398.9418 | 19035986.1115 | 19385598.7726 | 21913342.6691 | 23454977.2595 | 14784070.3067 | 11382731.3197 | 24095380.2264 | 25799160.9466 | 17594692.7423 | 18648530.3365 | 20164148.9648 | 24146515.4307 | 11896695.7264 | 21979863.2494 | 5885759.9 | 8950494.733 | 23515692.6285 | 4416366.6902 | 28826134.89 | 13628900.7324 | 14682288.0392 | 3582160.8662 | 12690283.3066 | 14132446.1023 | 17365389.413 | 13019861.547 | 10733523.1525 | 13280309.0358 | 8608468.0081 | 14237842.6312 | 5179667.7502 | 10502464.912 | 13529805.492 | 22087120.8216 | 8854162.0184 | 14170731.8874 | 10892916.5794 | 13391944.2489 | 6860094.7417 | 21025113.138 | 9960704.3414 | 17048238.0204 | 18473695.0861 | 3561295.761 | -1994666.4141 | 12997245.2943 | 17338742.0753 | 23984455.2244 | 23431269.9585 | 22436599.8938 | 13555123.056 | 4946308.2835 | 9292443.9034 | 14894194.4921 | 25693388.0496 | 17180829.7695 | 8104511.4225 | 13388509.1223 | 11233097.282 | 14846626.6415 | 16386851.8387 | 8835383.9177 | 10453072.6564 | 11975788.102 | 28610177.0324 | 14425650.8135 | 15107558.559 | 8656529.2885 | 9052408.0436 | 15158714.5019 | 10038215.1421 | 12093555.7991 | 18951772.8053 | 14402514.9612 | 19765822.7974 | 20716359.0924 | 13871491.6671 | 24771012.0278 | 8478990.0259 | 21225090.6229 | 15231164.4683 | 12123306.7229 | 22042498.8307 | 20791910.4246 | 9987283.5494 | 31438160.2296 | 14771603.908 | 8585666.0615 | 11410118.7444 | 19253025.2334 | 14026709.3836 | 15968916.8656 | 10796048.8438 | 19051375.304 | 20724711.251 | 855740.6532 | 19435663.8351 | 9506586.5289 | 17589737.0923 | 17835710.2035 | 8782342.0483 | 8858020.4557 | 7495404.9621 | 12567234.9928 | 17760282.3776 | 9634595.5167 | 4428121.2499 | 10835335.3459 | 23401659.2195 | 10031597.9781 | 17586198.7868 | 12728041.8013 | 25532910.0235 | 10692723.4496 | 19908187.2322 | 9371933.9641 | 11157577.0159 | 23688326.6075 | 8423008.2727 | 12167495.0102 | 13309252.7826 | 18472378.5276 | 22717964.2368 | 10252827.1909 | 27610491.6829 | 11861780.0801 | 22563154.1201 | 12319203.7625 | 21404309.0738 | 15315203.7439 | 14860516.7962 | 6476735.2565 | 12968646.7294 | 10329860.8443 | 28063152.5762 | 15257544.552 | 8933709.0759 | 10310852.6817 | 21492460.0932 | 12256074.2446 | 7521530.2114 | 10446474.2147 | 10492632.9679 | 5588716.0005 | 7025824.6636 | 16062319.6254 | 30476710.9432 | 13845447.8775 | 10627040.2895 | 18015888.7217 | 20722924.3539 | 15067996.2718 | 13693248.6305 | 27968818.5906 | 23440906.9975 | 12199889.2776 | 12526292.0276 | 17860867.1409 | 12190656.8045 | 8344678.2494 | 16096415.8121 | 18394344.9708 | 12817081.7377 | 12819139.0168 | 15994822.7901 | 14435769.6549 | 17533164.3812 | 10524638.8324 | 15831959.1072 | 15079139.8676 | 12248915.5066 | 25829617.6563 | 12040421.4513 | 16119634.3604 | 29962317.8539 | 14278474.1577 | 10306414.658 | 19279237.7213 | 11356364.3695 | 17730802.1087 | 9261118.2609 | 24133853.9729 | 6324794.6103 | 16741624.1968 | 19499757.0405 | 12872885.6548 | 27620610.3516 | 24403925.8005 | 19733121.1888 | 12151049.2079 | 9768878.4443 | 15942298.1467 | 2604830.4488 | 17605728.3825 | 18798754.7468 | 11341675.7437 | 22670968.193 | 14122766.6681 | 8571271.8883 | 14509086.3185 | 18730321.7263 | 14081430.6199 | 16101138.1529 | 10774713.6003 | 23013740.7628 | 13018373.815 | 2848932.1004 | 22494935.6268 | 8024569.2935 | 21958138.6671 | 12439706.885 | 18788640.8424 | 12168194.7591 | 14254866.4373 | 12468663.2201 | 12440556.5108 | 17278532.8338 | 28489620.9685 | 16415376.8137 | 24996127.5628 | 20185390.1805 | 15546017.2902 | 10723794.5906 | 28646067.5741 | 6503841.8301 | 12924363.2309 | 23376033.1319 | 20251002.3571 | 19093278.1914 | 12295173.322 | 13704344.2966 | 7281487.2833 | 24257438.3981 | 29823818.6375 | 10878939.0097 | 20387979.1218 | 24566976.7642 | 21031415.7253 | 17063257.1612 | 12025006.5302 | 13369334.9674 | 7606683.6115 | 24176241.7936 | 11415630.3373 | 9357913.2375 | 5364037.8193 | 20820406.6604 | 4233671.5787 | 32163379.2879 | 16905475.3454 | 11908291.0824 | 27427835.582 | 17381494.4893 | 8623836.1644 | 6291107.237 | 15451719.8159 | 16733274.4873 | 15324171.2616 | 13773599.1657 | 8679649.1494 | 22373423.908 | 26967918.0412 | 13789694.5182 | 12373215.7174 | 8083955.9122 | 17721317.3736 | 20888079.8853 | 20391618.9663 | 18782086.0236 | 23695976.4364 | 5720883.7403 | 11414038.5931 | 15675374.6495 | 28412339.6736 | 7873203.2811 | 15297460.2973 | 21532913.4915 | 18686451.8551 | 21931661.5395 | 14340444.205 | 21941069.7394 | 0 | 23054085.6477 | 39016010.3608 | 0 | 16250169.9121 | 0 | 0 | 23054085.6477 | 23054085.6477 | 0
2047 | 15644454.6862 | 16524776.9791 | 15901962.3679 | 22064508.8329 | 10454529.5047 | 12609630.2369 | 18285826.6502 | 21080838.9996 | 29333635.0596 | 12799771.6569 | 18824784.3918 | 6046302.6039 | 22013944.5521 | 6744253.6613 | 30472574.7982 | 11652253.8949 | 21421149.4331 | 6521252.4918 | 30886361.0914 | 10448880.9489 | 20265093.2997 | 12169941.851 | 18350427.1955 | 18406335.1701 | 7382444.475 | 18387742.0352 | 24901484.0847 | 21784108.837 | 9767624.6283 | 3196086.3322 | 6189459.4974 | 10531087.2244 | 9578922.0555 | 9588837.7121 | 20966694.1271 | 20351290.6251 | 15760920.9672 | 20973882.7092 | 17831698.3614 | 18092133.7603 | 15065544.4978 | 14698955.3347 | 20910726.6556 | 24345248.8921 | 29549082.3713 | 10632399.2581 | 10874341.5969 | 24800946.217 | 12978144.557 | 17910057.2625 | 34635637.5127 | 20098073.2889 | 26560228.5499 | 14246326.3733 | 8685568.7016 | 9244258.3003 | 19042349.9239 | 12705946.4308 | 12451356.2498 | 7959291.0477 | 8636959.2115 | 20339482.2181 | 18876887.0006 | 27160611.3073 | 812913.0967 | 23336067.541 | 23186099.9581 | 30143716.6382 | 18308846.0334 | 20427357.8088 | 19777816.3518 | 16106912.433 | 22134592.5603 | 16622794.8914 | 9863019.9186 | 11744342.3782 | 19967212.5213 | 20503578.4116 | 19979073.9963 | 13205740.0229 | 29125540.6592 | 13728217.9339 | 18229175.462 | 27396674.6188 | 10437552.5679 | 15249677.8681 | 2274282.5581 | 9641340.8846 | 9261299.069 | 8154591.9218 | 18056433.1399 | 15826059.9969 | 21976706.0594 | 19746241.0012 | 8157910.2752 | 6859962.1029 | 9009282.3337 | 5645123.1092 | 6557807.2732 | 16886046.7076 | 20102512.3809 | 18120566.9469 | 23129212.6773 | 5892092.9054 | 13238562.1606 | 16708495.7291 | 18559734.7885 | 14508059.8336 | 12904519.5045 | 28721968.4069 | 26573357.3847 | 28836352.3703 | 9503087.3474 | 17053507.3553 | 6422653.6302 | 27974941.9692 | 6206234.9699 | 16560956.2698 | 19904705.5338 | 22178156.8539 | 24020539.5686 | 20458995.3782 | 17626806.4381 | 14483540.2582 | 35446628.7915 | 14381574.0828 | 16787077.1615 | 10014472.6286 | 15846352.2154 | 28423495.0309 | 6530183.0943 | 27188097.7307 | 15915781.3312 | 7939914.7695 | 29279584.5497 | 7174752.0138 | 10860934.4995 | 16591549.0929 | 4004513.8407 | 10856306.2647 | 15668396.6273 | 21721607.7065 | 19187639.1196 | 21115459.5165 | 12400548.3693 | 17614812.2837 | 11393920.4402 | 16341985.9426 | 16736771.4511 | 7712688.1585 | 18493456.7561 | 27875242.1122 | 24275649.0822 | 17598648.2596 | 6499217.7662 | 15397994.3966 | 20471319.69 | 21207108.2364 | 14171606.5302 | 20744287.7038 | 12583133.612 | 6765379.6433 | 25186808.2917 | 16215207 | 10052574.8843 | 22248620.8961 | 33548184.3086 | 31873055.6912 | 15664554.2827 | 12626162.1638 | 25843233.4276 | 13726406.3212 | 14191229.0932 | 13331170.5859 | 7468004.8961 | 13995847.7043 | 17208553.8625 | 14555290.41 | 6159192.7358 | 1809265.3646 | 11601834.3358 | 10844321.1585 | 23961377.9084 | 10448421.9059 | 19700027.7779 | 13442911.9451 | 20314664.4882 | 13953206.1378 | 14586741.2572 | 4710201.1298 | 6024617.3309 | 4352386.6953 | 14155325.1916 | 22016308.9745 | 8645452.9574 | 7742755.3443 | 8080476.6932 | 5413424.8773 | 12491298.7278 | 9328739.5823 | 17592064.0134 | 19115748.7634 | 17199146.6177 | 33455311.553 | 13241433.7287 | 33330465.9391 | 16946851.1928 | 20575095.1956 | 28429752.9954 | 7457807.8348 | 8280557.207 | 9110779.192 | 19745341.5107 | 12875485.5841 | 8918557.2185 | 23252180.945 | 12738853.9635 | 17966323.0625 | 15569216.8211 | 20431366.129 | 20750053.0689 | 22833665.6781 | 25202613.6465 | 15910823.4349 | 12035129.0753 | 24766661.4166 | 27327867.022 | 18719559.5704 | 20031735.6319 | 21596247.5007 | 25932879.8094 | 12598963.126 | 23639059.2354 | 6280663.8369 | 9768089.9251 | 24100025.3959 | 4705383.3573 | 30591999.6001 | 13955384.0932 | 15537582.5009 | 3877735.5641 | 13593385.659 | 15433296.8866 | 18408207.8939 | 13338186.0987 | 11605439.2736 | 14334267.3626 | 9377385.208 | 14909062.0804 | 5544792.5028 | 11075114.6235 | 14558138.7512 | 23167176.82 | 9171203.4729 | 14737133.2111 | 11518945.6666 | 13775783.9237 | 7477709.6845 | 22158900.241 | 10739847.0172 | 18367805.18 | 19819953.8883 | 3758598.3929 | -2071508.3107 | 13969614.4205 | 18160104.0328 | 24705680.6772 | 25033602.4975 | 24003275.9895 | 14742076.8289 | 5388858.8589 | 8100596.8405 | 16063088.4385 | 27472616.8424 | 18159953.7118 | 8858011.2687 | 14065749.5623 | 11738179.2289 | 16008598.3284 | 16870742.4307 | 9588411.5746 | 10721353.0673 | 12262649.7219 | 29954736.4368 | 15572760.364 | 15992402.3585 | 9260788.8104 | 9874378.2736 | 16346768.2837 | 10402145.8645 | 12497296.4815 | 20345929.009 | 14563378.0076 | 21480329.3461 | 22179105.5552 | 14857908.839 | 26427375.8331 | 8492576.5281 | 23153178.6632 | 16565360.8014 | 12452521.8172 | 22766776.5929 | 22692818.046 | 10873180.5131 | 33406133.9317 | 15941355.9483 | 8642745.3396 | 12277566.1471 | 19778078.6039 | 15149241.4846 | 17176234.4104 | 11476556.9958 | 20367143.5685 | 22118661.6088 | 848120.314 | 20850126.4471 | 10201646.564 | 19026418.2814 | 18311600.0972 | 9380577.2795 | 9635549.1479 | 8190637.8058 | 13259165.8782 | 18157895.3444 | 10180399.0679 | 4721689.1309 | 11715790.3992 | 24257122.0205 | 10762343.1203 | 19083800.8568 | 13792883.4233 | 27142596.9195 | 11492431.2231 | 20494289.5073 | 10096637.0255 | 11976616.9067 | 25479631.9055 | 9104055.0965 | 13124869.1398 | 14584152.1202 | 19141262.8915 | 24082190.7126 | 8280826.9747 | 30013196.5294 | 12186671.2317 | 23936301.9228 | 13458431.0991 | 23122044.173 | 16489260.3802 | 16126368.8107 | 6945462.4424 | 13979563.6032 | 10932436.2326 | 29580795.2908 | 16477933.1693 | 9724093.1088 | 10803031.4607 | 22840101.7825 | 12842362.1432 | 8093940.8184 | 11417884.0823 | 10596210.1924 | 5942687.1747 | 7631850.1079 | 17322361.4867 | 31356594.0814 | 15030122.7376 | 11602625.8157 | 19318937.6566 | 22172676.8404 | 16325514.0583 | 14860223.5205 | 29865523.2133 | 25140457.1864 | 13090223.0242 | 13659259.2023 | 18597278.1121 | 13187021.808 | 8768096.7982 | 17580169.0714 | 19173772.9795 | 13085555.692 | 13883211.8938 | 16312224.6899 | 15506228.4951 | 18435879.0989 | 10280238.2191 | 16884932.8011 | 16272453.847 | 13164800.6348 | 27657784.8086 | 13041799.0687 | 17215531.0421 | 31427493.228 | 14505719.6269 | 11190817.0605 | 20629137.3258 | 12020313.9697 | 18797222.7529 | 9543183.1582 | 25664632.8286 | 6729993.9231 | 18112404.0388 | 21307711.2151 | 13118093.698 | 29687900.4553 | 26316045.5204 | 21434917.2826 | 13086620.1158 | 10469722.8204 | 17167355.826 | 2813730.0304 | 18560908.2417 | 20119124.224 | 11855926.9909 | 23320907.4341 | 15311987.8432 | 9102715.0313 | 15321418.0701 | 20003289.6616 | 14992093.9053 | 17084335.4748 | 11332415.4702 | 24620481.5112 | 13376646.0118 | 3125914.5577 | 23984438.7347 | 8555359.6531 | 23572841.5664 | 13331990.0977 | 20215108.4679 | 13001156.6624 | 14513338.3211 | 13565801.4911 | 13354822.3184 | 18536948.478 | 29372380.97 | 17825256.0121 | 26311331.7787 | 22050630.7089 | 16638908.1218 | 11433909.8264 | 30264972.843 | 7035769.617 | 13856360.4446 | 24924953.4265 | 21437574.3032 | 20647264.5913 | 12240258.6408 | 14849956.6658 | 7797266.4949 | 25306706.1072 | 32019329.8758 | 10966630.524 | 21955830.7145 | 26524927.2086 | 22664261.7545 | 18337168.9815 | 12799965.8059 | 14545607.421 | 7826005.1233 | 25872621.712 | 12361320.9136 | 9958219.0888 | 4585050.0928 | 22170930.358 | 4056937.1883 | 33675235.4045 | 16626823.6279 | 12434532.1104 | 29127943.7593 | 18771247.4849 | 9255937.4424 | 6846996.0987 | 16564255.9218 | 18057729.7247 | 16114297.3933 | 14833786.9658 | 8593291.4289 | 24138893.5451 | 27894928.9883 | 14740065.6962 | 13436771.1086 | 8708168.4427 | 19146689.2929 | 22571222.6984 | 20713278.9654 | 20260226.6806 | 24204048.3278 | 6058871.0853 | 11371388.6704 | 16845679.9109 | 29828777.0665 | 8479482.1344 | 16239641.7821 | 23319281.2876 | 19819958.2503 | 23476277.6931 | 15113874.4992 | 23468224.89 | 0 | 23619149.4156 | 40742926.9577 | 0 | 16633954.9136 | 0 | 0 | 23619149.4156 | 23619149.4156 | 0
2048 | 16865194.6931 | 17851504.163 | 16460384.1608 | 23685132.0276 | 10677354.3764 | 12878243.2833 | 19725413.9444 | 22873537.0607 | 31465124.1051 | 13024385.8451 | 20372937.3308 | 6532927.1159 | 23624880.1698 | 7074156.5568 | 32302830.5157 | 11749139.1725 | 22259454.8977 | 6483791.1119 | 33084154.8515 | 11237791.8421 | 20965852.5917 | 13219433.9587 | 19875664.904 | 19571152.0296 | 7799242.2128 | 18836726.2866 | 26200505.0982 | 23332002.9352 | 8935224.2208 | 3419569.2437 | 4793823.3447 | 11359718.0139 | 10320269.6265 | 10167251.568 | 22685104.1168 | 21728270.161 | 17112880.637 | 22787776.45 | 19523562.7557 | 19454639.5351 | 16194708.4437 | 15293474.2486 | 22108692.1105 | 25614376.1098 | 30610284.5874 | 11521636.0782 | 11759261.4934 | 26157259.0922 | 13913102.1611 | 19076740.2239 | 37297499.6105 | 20787031.9228 | 28315267.5773 | 15512063.0542 | 9444362.8055 | 9777717.8646 | 20343631.1111 | 13423987.4993 | 13411679.426 | 8501714.3677 | 9068478.7732 | 21897448.9018 | 19771096.8295 | 28321299.1811 | 886924.7324 | 25263126.6429 | 24789816.3966 | 32537495.1791 | 18725598.7464 | 21923351.2314 | 21122810.0902 | 17461934.3244 | 23727353.1551 | 17322866.7181 | 10665226.5189 | 12503830.6649 | 21287101.428 | 21083439.4048 | 21447525.411 | 14174589.1638 | 31303668.825 | 14406441.7549 | 19803331.1199 | 29556599.0492 | 11251452.7316 | 16134760.8672 | 2430926.7171 | 10356671.2333 | 9916222.7789 | 8843147.154 | 19463356.0213 | 16574384.7636 | 23569087.3342 | 21478660.5322 | 8799325.4105 | 7371041.1968 | 9808585.3576 | 4809898.0833 | 6752169.2871 | 18135384.8405 | 21006755.5193 | 19668016.2026 | 24508561.0938 | 6069909.4799 | 14226455.9548 | 17649223.9106 | 19767986.7939 | 15718673.0055 | 14079791.1636 | 30511874.4936 | 27609840.6574 | 30917110.8253 | 9998970.0039 | 18328314.7191 | 6770490.8796 | 29563911.5501 | 6575691.7863 | 17815974.5322 | 21153174.5108 | 23722245.1698 | 24537506.4153 | 21968503.322 | 18947539.3665 | 15306649.4472 | 36980817.0306 | 15611265.8391 | 17732180.499 | 10898579.9436 | 17030537.6614 | 28927410.6815 | 4955056.3106 | 29005843.9526 | 17186970.1013 | 8683985.4066 | 30899890.2027 | 7497247.8498 | 11585906.9374 | 17442833.937 | 3986144.5245 | 11170128.5466 | 17050930.6162 | 22972056.8515 | 20476702.8736 | 22644627.6256 | 13224389.0445 | 19113750.242 | 11898419.8423 | 17795742.5306 | 17671475.6966 | 8157286.8533 | 19894020.5992 | 29949616.1869 | 26232938.1611 | 18872260.1026 | 6908226.5243 | 16401917.8558 | 21453963.5729 | 22821336.158 | 14883882.9388 | 22637432.1218 | 13629821.4149 | 7240924.124 | 26982349.2281 | 17078704.3274 | 10809080.9938 | 24177052.6258 | 35048902.1808 | 34049629.075 | 15733824.4116 | 13565687.0437 | 27113121.2206 | 14826820.7199 | 14916203.7012 | 14453596.8273 | 8122836.3115 | 14977238.5779 | 18444722.1788 | 15423340.8363 | 5601805.4771 | 1980370.9182 | 11939618.0321 | 11528971.8098 | 24906952.0315 | 11298234.2857 | 21233674.4587 | 14117082.6909 | 22226158.8374 | 14891268.9917 | 15435854.314 | 5114166.6471 | 6154680.6218 | 4642838.9719 | 15208097.435 | 22843186.7279 | 9387437.2107 | 8403010.6884 | 8421083.9563 | 5229286.0468 | 13536868.8915 | 10074911.7085 | 18809946.9094 | 20834338.217 | 18571496.8189 | 35703889.3739 | 14459215.1831 | 35631957.0921 | 18475652.8489 | 21162735.3489 | 30182430.45 | 5847255.4492 | 9009055.6868 | 9695116.5058 | 21313002.9411 | 13885741.4319 | 9624387.4623 | 24978709.9684 | 13877469.3796 | 19479781.6005 | 16877285.0616 | 21962759.3339 | 22168005.5019 | 23758434.1436 | 27087465.342 | 17153501.3658 | 12680778.6859 | 25458718.4835 | 28931097.3215 | 19870800.073 | 21553760.9793 | 23069660.8312 | 27787149.142 | 13364182.9013 | 25341341.6703 | 6720433.0756 | 10654248.2578 | 24667734.5909 | 5019072.9844 | 32466299.2808 | 14323758.2517 | 16437178.1993 | 4177911.1368 | 14501559.1445 | 16821141.9462 | 19515992.6175 | 13640418.214 | 12547369.0785 | 15483523.9818 | 10217078.0366 | 15593345.6578 | 5957173.2874 | 11695762.9999 | 15664102.0879 | 24086409.0094 | 9417337.8802 | 15243086.9516 | 12123691.2536 | 14043797.2129 | 8152650.9311 | 23291127.0356 | 11560669.6846 | 19656291.5311 | 21184367.0019 | 3969657.1369 | -2159031.2626 | 15041048.0882 | 19026121.5991 | 25568276.7199 | 26753712.9251 | 25721644.6474 | 16035939.6963 | 5860423.1289 | 6793584.1994 | 17313530.1272 | 29407154.7909 | 19174011.3328 | 9650605.2408 | 14783953.0075 | 12277450.5105 | 17191723.7117 | 17381837.3784 | 10371563.3406 | 10918109.1659 | 12579747.3411 | 31369189.0274 | 16786806.3833 | 16857796.1458 | 9913733.4149 | 10733204.7273 | 17602636.3017 | 10805707.7744 | 12774140.092 | 21880886.6169 | 14772428.838 | 23362619.9199 | 23831118.6643 | 15941983.4955 | 28127444.2848 | 8455092.7639 | 25261912.4795 | 18019779.0679 | 12838101.7098 | 23612268.7586 | 24684349.5415 | 11839914.5415 | 35468995.4373 | 17226340.8994 | 8641539.9324 | 13191889.0842 | 20271581.7107 | 16383156.4722 | 18507240.702 | 12141483.3081 | 21736384.764 | 23573242.1659 | 841531.4281 | 22270391.8344 | 10961566.8505 | 20596631.9977 | 18883872.1098 | 10031285.939 | 10475241.6119 | 8945623.1446 | 14008411.2033 | 18563707.2381 | 10765379.5734 | 5037356.0461 | 12669514.774 | 25241998.7959 | 11560725.7367 | 20639421.9097 | 14958794.935 | 28716529.0547 | 12317771.6524 | 21182822.9348 | 10839426.0168 | 12810256.5606 | 27454475.0624 | 9841370.096 | 14152063.538 | 15973127.9649 | 19803990.8675 | 25457443.8464 | 6767364.7452 | 32436897.5479 | 12579956.5031 | 25296114.5314 | 14706344.6532 | 24982005.357 | 17784477.9855 | 17514245.0409 | 7447894.3239 | 15088813.65 | 11581672.1646 | 31124349.6749 | 17809974.803 | 10586477.4559 | 11330177.5179 | 24297556.7238 | 13377423.6269 | 8702598.5351 | 12472829.9135 | 10737829.866 | 6302830.9927 | 8267950.0321 | 18614090.3723 | 32293789.1697 | 16272215.7873 | 12643244.6307 | 20752037.4897 | 23714866.715 | 17702134.8645 | 16054696.1374 | 31829574.2724 | 26894179.196 | 13995734.1423 | 14885872.1276 | 19335516.4099 | 14275939.1365 | 9225323.7572 | 19205021.8146 | 19831920.84 | 13423965.0335 | 15045894.6131 | 16696488.5601 | 16685213.1617 | 19279558.9201 | 9183854.9727 | 18004046.6751 | 17583266.0713 | 14158893.7088 | 29609256.5907 | 14100379.1546 | 18306960.1077 | 33051340.4658 | 14782017.734 | 12153060.6424 | 22100609.4006 | 12639832.4681 | 19954526.8133 | 9782036.3182 | 27254216.9865 | 7184014.7819 | 19598355.121 | 23192041.8961 | 13434816.2338 | 31850495.713 | 28412237.4342 | 23287751.814 | 14105017.5198 | 11211694.8061 | 18508077.1439 | 3043387.3321 | 19548967.9967 | 21519271.4216 | 12145205.348 | 24031156.8063 | 16614722.3785 | 9661171.0307 | 16142275.6296 | 21441528.5947 | 15913721.1124 | 18091986.7152 | 11836922.1981 | 26435535.4728 | 13764040.355 | 3428151.8587 | 25499326.8157 | 9147924.7462 | 25316586.4461 | 14313062.7571 | 21745318.0121 | 13911723.7264 | 14829817.6832 | 14750959.3294 | 14334119.9053 | 19840356.9099 | 30409126.8958 | 19359607.7808 | 27707948.5805 | 24016926.1144 | 17804588.0634 | 12172585.3391 | 32013925.2115 | 7617185.3018 | 14859734.9858 | 26594359.4709 | 22665531.5953 | 22344384.8697 | 12193422.939 | 16060657.2714 | 8344801.6631 | 26231795.8549 | 34375532.3829 | 11035936.8066 | 23613310.2761 | 28550582.1183 | 24421330.1543 | 19684994.9157 | 13618552.0361 | 15796739.8454 | 8086733.7787 | 27632351.968 | 13395994.4058 | 10592853.3844 | 3367789.1957 | 23649053.5061 | 3618442.2532 | 35181133.4088 | 17145912.4691 | 13004993.8969 | 30802229.2645 | 20250389.9348 | 9940142.9024 | 7436728.0089 | 17702339.4241 | 19455555.3956 | 16933310.4533 | 15918956.1876 | 8522318.1832 | 25986897.0718 | 28888813.7395 | 15754208.0886 | 14594102.9177 | 9392781.5528 | 20702594.0436 | 24422151.8514 | 21060282.9878 | 21822281.8275 | 24801579.2191 | 6418358.9805 | 11301771.484 | 18135072.7491 | 31315379.2183 | 9144308.4303 | 17191527.8349 | 25197835.1056 | 20992260.7338 | 25067883.7912 | 15913287.7481 | 24978169.2018 | 0 | 24247523.0607 | 42456327.6992 | 0 | 17107404.8107 | 0 | 0 | 24247523.0607 | 24247523.0607 | 0
2049 | 17954933.2282 | 19015652.0519 | 16828539.5939 | 25027193.3323 | 10773333.6665 | 12981109.9968 | 20977428.3304 | 24473893.4848 | 33393040.7583 | 13081651.0735 | 21655326.8621 | 6978302.5705 | 24928295.1202 | 7308408.2658 | 33702465.4559 | 11678524.5092 | 22853589.6208 | 6344637.7596 | 34906122.7263 | 11937503.8269 | 21365653.5235 | 14178577.6392 | 21226472.2007 | 20585898.1017 | 8130233.1912 | 19056554.2503 | 27242441.368 | 24726350.4129 | 7534767.8869 | 3614757.949 | 3192549.4749 | 12054292.2371 | 10956464.9233 | 10628219.6359 | 24203894.4309 | 22952825.4478 | 18321318.6372 | 24454855.173 | 21061845.9681 | 20593920.4333 | 17206053.1358 | 15720566.4519 | 23042893.6039 | 26586224.9125 | 31432187.7098 | 12325906.8152 | 12540618.0614 | 27242790.6666 | 14724127.5458 | 20107752.4985 | 39750009.0393 | 21239123.6789 | 29857813.2218 | 16680557.176 | 10121613.3845 | 10189783.1011 | 21437096.0113 | 13939411.9537 | 14250671.1195 | 8979980.5699 | 9375996.79 | 23266936.1066 | 20339741.1128 | 29243462.502 | 953642.8743 | 26972548.8527 | 26074125.9892 | 34758918.3975 | 18943664.5924 | 23267124.5535 | 22187604.8004 | 18700419.1861 | 25135804.8736 | 17884959.049 | 11371262.8385 | 13155299.8006 | 22378438.611 | 21486109.2523 | 22766882.1589 | 14996353.5002 | 33189327.0311 | 14992621.2426 | 21248843.5609 | 31530177.594 | 11961149.8149 | 16855584.0434 | 2562774.2571 | 10994914.54 | 10495374.41 | 9449098.7115 | 20771235.8877 | 17144915.2861 | 24896324.6569 | 23028733.7021 | 9374618.8872 | 7829293.9887 | 10537901.6846 | 3920864.5934 | 6837816.9996 | 19168840.9948 | 21350891.284 | 21101933.7824 | 25609829.2005 | 6173994.1369 | 15074881.4872 | 18345951.9588 | 20795569.0015 | 16794213.0976 | 15139243.5606 | 31959640.7564 | 28409085.8397 | 32817938.4971 | 10366075.6836 | 19428303.4141 | 7023534.4943 | 30761944.3719 | 6867279.2773 | 18958693.2942 | 22103342.6194 | 25055816.6726 | 24765886.6799 | 23230445.0481 | 20079530.848 | 15927939.7587 | 38235428.0833 | 16707557.2382 | 18472474.2774 | 11692100.1242 | 18108616.4696 | 29128723.6353 | 3145044.0642 | 30440573.065 | 18316544.2635 | 9358599.1691 | 32167584.3895 | 7722063.461 | 12210631.3322 | 18039066.9992 | 3921608.7667 | 11226162.1186 | 18291773.8812 | 23952178.7957 | 21637229.8436 | 23895074.8066 | 13929544.9701 | 20486019.1724 | 12162292.0385 | 19101986.1957 | 18459487.1979 | 8538046.5126 | 21182960.4792 | 31681454.2425 | 27865236.4481 | 20019456.6115 | 7253323.519 | 17305412.9116 | 22226622.6841 | 24150621.8581 | 15397058.5984 | 24388015.5232 | 14559833.5024 | 7640001.7699 | 28469748.7226 | 17691964.7173 | 11485874.0543 | 25903354.8898 | 36044705.5465 | 35851117.1416 | 15670790.8787 | 14404188.4306 | 28112895.0605 | 15727371.2957 | 15445014.5968 | 15446266.3372 | 8676362.1103 | 15848406.3617 | 19408921.1388 | 16159455.9886 | 4951667.9731 | 2138010.1453 | 12136322.9494 | 12079085.1825 | 25649061.6176 | 12045822.9806 | 22608077.6197 | 14626727.9411 | 23951696.7248 | 15639153.6478 | 16149011.3352 | 5474468.6134 | 6209305.9962 | 4885298.4339 | 16118347.3667 | 23408473.1502 | 10066710.8474 | 8990789.6686 | 8647347.863 | 4595272.5879 | 14488676.6686 | 10732146.0399 | 19782785.3953 | 22448116.5014 | 19820927.137 | 37521348.3617 | 15558452.3231 | 37582510.833 | 19854200.3781 | 21453685.4962 | 31710364.435 | 4028019.535 | 9662597.2444 | 10169886.1004 | 22722439.3478 | 14772917.6893 | 10225570.9566 | 26461578.5684 | 14914152.0692 | 20758557.1703 | 18043009.2549 | 23337898.1111 | 23337385.7887 | 24177884.8569 | 28780049.13 | 18265350.8171 | 13170980.4753 | 25893919.6141 | 30158314.8671 | 20746771.105 | 22917100.7759 | 24238538.7288 | 29279912.704 | 14013675.3901 | 26730944.7529 | 7085044.5886 | 11453952.5631 | 24988537.4194 | 5278307.9428 | 34026438.1146 | 14548768.9507 | 17203764.5905 | 4456572.0262 | 15227618.0256 | 18105633.459 | 20467116.1014 | 13716955.9185 | 13399224.6079 | 16498498.5037 | 10972245.4669 | 15850784.5493 | 6300706.7956 | 12205011.9402 | 16643539.4412 | 24707981.5613 | 9499422.7176 | 15431870.6652 | 12552343.1393 | 13689551.4782 | 8760346.4066 | 24059605.2472 | 12329135.8788 | 20696197.503 | 22315074.3282 | 4132255.2868 | -2220870.0155 | 15999793.5714 | 19586154.6429 | 26046900.3306 | 28279412.0398 | 27182525.9866 | 17196420.0361 | 6293019.6657 | 5281050.2909 | 18446303.6815 | 31057404.6248 | 19795106.8739 | 10381910.1158 | 15305871.5835 | 12684947.7069 | 18139676.4108 | 17742918.0013 | 11091880.7739 | 10949211.6219 | 12786174.9935 | 32333659.3198 | 17872967.927 | 17454523.2218 | 10465010.8503 | 11540008.5673 | 18739582.5067 | 11092767.4982 | 12900786.7026 | 23245465.8388 | 14256361.4339 | 25046529.6012 | 25210573.3308 | 16907427.3768 | 29676014.3182 | 7863501.8877 | 27162846.1703 | 19253984.5547 | 13079815.043 | 24184033.6402 | 26520762.0311 | 12709537.768 | 37132570.6505 | 18359295.473 | 7944119.0911 | 14039811.2051 | 20585600.5254 | 17472777.974 | 19699438.2952 | 12695304.1626 | 22817296.775 | 24762835.7351 | 828991.0196 | 23410183.5831 | 11614072.5166 | 21979153.0942 | 19233464.7175 | 10595449.8336 | 11219998.4891 | 9629275.3875 | 14626555.3132 | 18751961.7747 | 11269605.592 | 5296921.973 | 13508042.6801 | 25873511.6609 | 12255729.7144 | 22067427.5897 | 15996546.1287 | 29903018.0859 | 13039306.7764 | 21631338.5434 | 11515889.3276 | 13464666.1563 | 29223395.7658 | 10490214.9169 | 15072784.0718 | 17235273.0637 | 20251943.2358 | 26618351.5344 | 5195517.5732 | 34541177.7483 | 12821742.7335 | 26395440.4297 | 15834028.3095 | 26646693.1506 | 18945983.7396 | 18752726.7299 | 7873081.9093 | 16065172.247 | 12099004.2012 | 32171572.1981 | 18975377.7568 | 11361058.4781 | 11740429.6898 | 25433719.0123 | 13673142.0268 | 9220945.5503 | 13427412.6459 | 10558926.3777 | 6604330.8453 | 8848944.6952 | 19661496.3434 | 32926727.866 | 17426112.2727 | 13605667.1548 | 22033310.9068 | 25096597.2143 | 18926983.6575 | 17037248.0875 | 33383398.7834 | 28299042.4472 | 14714546.3657 | 15991163.3883 | 19842016.545 | 15242553.5958 | 9595423.0045 | 20672741.7206 | 20265460.0028 | 13598679.1954 | 16086162.8881 | 16878562.5367 | 17676652.809 | 19753008.7963 | 7588865.0968 | 18994626.6794 | 18738912.0199 | 15036322.3695 | 31309969.967 | 15066115.3984 | 19196154.816 | 34133007.7029 | 14870988.2431 | 13013456.9833 | 23426316.4622 | 12873405.5612 | 20974063.9116 | 9910528.1592 | 28488802.4158 | 7561632.3842 | 20902931.7585 | 24842965.8362 | 13446237.4328 | 33692293.9748 | 30155349.651 | 24941671.2383 | 14990291.1255 | 11886617.9109 | 19682879.9137 | 3246249.6726 | 20309953.268 | 22781686.0835 | 12049551.7888 | 24482486.9091 | 17775341.0625 | 10095619.8917 | 16539625.835 | 22636707.3672 | 16624921.768 | 18892601.9746 | 12071454.6938 | 27944806.0267 | 13914988.5911 | 3703370.7738 | 26721015.6764 | 9645561.3871 | 26871399.6336 | 15187750.6385 | 23128558.7644 | 14723970.7145 | 14909017.1118 | 15801903.286 | 15152329.091 | 21007108.3256 | 31022833.4844 | 20729371.8374 | 28684332.5209 | 25824273.2688 | 18791932.3222 | 12807768.203 | 33365399.9454 | 8132547.4264 | 15694638.2052 | 27966368.7345 | 23588933.0129 | 23844821.5886 | 11823829.5564 | 17167666.3304 | 8824221.7099 | 26901363.6092 | 36273835.0624 | 10481177.5409 | 24964572.7498 | 30206178.8604 | 25986128.2724 | 20879879.2641 | 14268446.8891 | 16938946.6758 | 8253097.1116 | 29029528.5465 | 14315648.2582 | 11099827.6719 | 2007711.1849 | 24928068.2065 | 2808430.0788 | 36329786.885 | 17149659.9376 | 13255317.1268 | 32122681.823 | 21572774.4774 | 10533575.2966 | 7977016.8354 | 18712378.7383 | 20710051.9506 | 17603094.5945 | 16905630.855 | 8376674.5387 | 27677500.8678 | 29596002.2048 | 16660941.2292 | 15629340.6439 | 9994179.5537 | 22079576.745 | 26058276.8149 | 20422918.3375 | 23218746.3361 | 25026853.7231 | 6702230.6891 | 9909746.1431 | 19288868.5987 | 32390233.8174 | 9728111.2611 | 18046955.5833 | 26943557.7432 | 21886656.8109 | 26328660.5675 | 16398043.3648 | 26230928.5557 | 0 | 24623325.6826 | 43680672.4495 | 0 | 17378565.5013 | 0 | 0 | 24623325.6826 | 24623325.6826 | 0
2050 | 19188589.4514 | 20363057.7475 | 17294159.7779 | 26456037.2602 | 10697897.9523 | 13542530.9614 | 22488117.329 | 26225005.5941 | 35457756.3154 | 13641682.2881 | 22995457.4234 | 7482184.3312 | 26322761.2767 | 7874394.333 | 35209278.3473 | 11568339.5929 | 23567296.1752 | 6526097.9789 | 36888656.8734 | 12736819.1923 | 21840202.8082 | 15230299.4229 | 22769530.327 | 21839293.5579 | 8693179.2674 | 19863209.0899 | 28248461.818 | 26217130.8396 | 7422513.5076 | 3850322.0634 | 2698702.7066 | 12803916.3878 | 11786976.8373 | 11371227.4662 | 25937396.281 | 24403494.8744 | 19645800.3216 | 26282231.7572 | 22691094.423 | 21793664.623 | 18418658.8771 | 16234819.2613 | 24033468.626 | 26805269.9948 | 32491943.1276 | 13203368.263 | 13431613.3469 | 28389896.099 | 15683647.1242 | 21242019.8732 | 42502806.9368 | 21802994.8383 | 31551596.7305 | 17949954.176 | 10890271.9187 | 10910792.6708 | 22597157.6014 | 14680990.104 | 15221710.6337 | 9513131.2452 | 10109670.8052 | 24760358.1766 | 20910988.8094 | 30344163.5276 | 1027520.7527 | 28860508.8618 | 27493555.114 | 37261526.7218 | 19287788.6054 | 24709437.977 | 23492189.101 | 20070601.4893 | 26615401.5211 | 18548910.1315 | 12195578.3187 | 14035623.4775 | 23937467.0408 | 21659371.1387 | 24197064.124 | 16078817.6866 | 35170321.3794 | 15852510.8788 | 22833754.0706 | 33833311.2011 | 12789803.9324 | 17966021.3257 | 2738122.0198 | 11681374.8473 | 11140787.9293 | 10173083.9093 | 22390481.0542 | 18227632.1762 | 26174607.7639 | 24756732.8862 | 9997041.5853 | 8325247.9025 | 11329714.6162 | 3693410.1467 | 7162868.9971 | 19967544.724 | 22359667.0744 | 22671435.9429 | 26847302.9149 | 6668818.8102 | 15976331.1778 | 18988173.334 | 22018217.865 | 17983991.4046 | 16312864.1022 | 33506362.756 | 29363642.1712 | 34853174.7832 | 11145737.0857 | 20772786.8944 | 7612514.8005 | 32047603.4703 | 7366560.2843 | 20234994.7406 | 23239723.622 | 26609877.1059 | 25339636.7598 | 24560319.3756 | 21231898.849 | 16518094.3777 | 39630022.9455 | 17925174.4861 | 19531042.9896 | 12566501.0367 | 19371094.5708 | 28868287.9656 | 2743784.6354 | 31966324.349 | 19556899.2834 | 10098932.8207 | 33643930.9635 | 8247849.1386 | 13013937.9985 | 18896228.8868 | 3889927.5809 | 12021544.8069 | 19658484.3531 | 25026894.7681 | 22900111.5875 | 25269172.2433 | 14685649.2927 | 21987047.0515 | 12667002.7984 | 20542999.6646 | 19648602.0284 | 9054581.1326 | 22571287.2605 | 33501823.3461 | 29593077.2095 | 21297420.836 | 7707426.5901 | 18348534.3356 | 22870644.22 | 25604474.5235 | 15923065.939 | 26298825.0516 | 15588592.611 | 8197944.6469 | 30041428.5229 | 18572458.3174 | 12260039.4903 | 27799260.1764 | 37160840.8844 | 37796036.2954 | 15703883.1824 | 15306338.0555 | 29086799.1719 | 16679151.1546 | 16638006.2301 | 16596542.6061 | 9250196.6414 | 16781814.8297 | 20456232.8863 | 17124978.2571 | 4913666.7454 | 2311202.571 | 12111348.2043 | 12987107.9795 | 26593829.8978 | 12907921.4787 | 24093292.1178 | 15275939.4941 | 25932183.1177 | 16414570.5856 | 17433180.7076 | 5874782.8753 | 2993520.3682 | 5136472.0461 | 17246663.5484 | 24051058.034 | 10806048.8386 | 9648653.6659 | 9208930.5787 | 4415614.6011 | 15527125.8315 | 11479838.4855 | 20881548.8848 | 24228778.6176 | 21191721.3028 | 39503668.0424 | 16778103.5239 | 39614849.2743 | 21381352.5055 | 21827262.951 | 33474824.2058 | 3582067.7403 | 10382234.4382 | 10657575.6236 | 24266288.9695 | 15781958.3376 | 11075140.0978 | 28076272.5319 | 16058325.7451 | 22094298.5109 | 19315882.7169 | 24827111.6204 | 24569474.3296 | 24262009.4882 | 30673763.021 | 19435488.5531 | 12698983.9161 | 26632432.0811 | 31108754.0921 | 21191544.2564 | 24390164.5539 | 25491709.8236 | 30866727.1871 | 14874897.7235 | 28071831.8573 | 7493921.1429 | 12326127.0606 | 25606544.045 | 5654128.1829 | 35682500.5696 | 14896910.7438 | 18199710.0313 | 4803330.0707 | 15980177.5409 | 19523487.5713 | 21624559.1597 | 14343037.4901 | 14345967.0282 | 17613929.9563 | 11806414.5448 | 16428740.0521 | 6666520.6898 | 12997696.4655 | 17686446.3943 | 25615142.3151 | 10068334.6567 | 15854770.6228 | 13120787.7947 | 13664492.8064 | 9432341.981 | 24986641.9169 | 13157560.4136 | 21935658.3205 | 23508794.4509 | 4438516.5516 | -2296108.2069 | 17035586.8181 | 20241041.308 | 26607367.6879 | 29887579.8436 | 28712698.9882 | 18473452.8094 | 6768667.1544 | 4907161.6201 | 19698392.111 | 32782811.9553 | 20526463.6499 | 11178957.8373 | 16509787.4233 | 13448459.0766 | 19085840.9297 | 17979233.7984 | 11933352.9958 | 11798002.7963 | 8487823.5924 | 33298402.9135 | 19060647.0943 | 18236801.8791 | 11179173.0514 | 12457348.6857 | 20019788.6882 | 11434531.8422 | 12685859.6061 | 24775892.8544 | 14000738.8684 | 26923231.6501 | 26661134.8933 | 17947295.3486 | 31563044.1255 | 7675249.7494 | 29268639.0978 | 20396190.9097 | 10968486.7957 | 24899864.4305 | 28648735.2419 | 13660044.3759 | 38934206.9105 | 19650875.2299 | 7707939.1392 | 14770947.5479 | 21346046.1141 | 18715625.9163 | 20987956.8922 | 13689400.0448 | 24170424.9543 | 26034239.8861 | 824223.9676 | 24589894.5867 | 12439113.7149 | 23605084.9982 | 19672129.0016 | 11241786.1551 | 12099856.9041 | 10378409.2717 | 15579479.5089 | 18666629.1749 | 11948019.1842 | 5676942.9514 | 14480507.1801 | 26607380.5059 | 13042312.573 | 23677558.0432 | 17146955.0092 | 31340485.8064 | 13960554.2367 | 21214889.931 | 12323381.1818 | 14259430.54 | 31135274.3749 | 11231929.9501 | 16114642.6382 | 18624647.0549 | 20759878.904 | 27866333.8856 | 4776425.8806 | 36759896.4234 | 13143625.2387 | 27565931.1124 | 17086908.9069 | 28537164.1309 | 20203168.4916 | 20129375.6277 | 8430335.5784 | 17176820.3885 | 12919073.3213 | 33357730.8714 | 20368340.2608 | 12214772.7125 | 12543637.7421 | 26647074.379 | 14659341.6429 | 9894249.4038 | 14471893.2755 | 10332213.6217 | 7066843.8645 | 9482211.0005 | 20753356.6253 | 33651492.432 | 18697685.7289 | 14667882.2966 | 23391145.326 | 26569032.2258 | 20230320.1721 | 18060954.4437 | 35032671.94 | 29823247.6927 | 15544541.6848 | 17194170.0054 | 20307113.1758 | 16311249.108 | 10197581.9994 | 22302130.5819 | 20915238.4624 | 10345506.5744 | 17245102.2904 | 16840303.2029 | 18719587.1762 | 20418138.7982 | 7156603.6518 | 20115199.5597 | 20056025.2417 | 16007178.5745 | 33090622.8828 | 16128646.9281 | 20132535.1708 | 34424340.3002 | 15461860.66 | 13956884.0285 | 24866531.3221 | 13160026.7824 | 22077816.9334 | 10447828.4864 | 29803118.7337 | 7959545.9585 | 22450261.7888 | 26671151.5548 | 13296737.6777 | 35603924.0447 | 32048664.4757 | 26712793.4772 | 16046350.6462 | 12526804.8525 | 21050817.2092 | 3477677.237 | 21275300.1242 | 24188618.2502 | 12439875.2827 | 25237745.0355 | 19005007.6905 | 10908961.9523 | 17225178.0782 | 23887158.6806 | 17549391.5189 | 20055864.0967 | 12603075.4058 | 29555648.2613 | 14274445.4718 | 4007071.6579 | 28022180.4161 | 10173094.6035 | 28605226.5186 | 16127625.4379 | 24668119.2585 | 15608072.6415 | 15440614.8412 | 17049987.2071 | 16014020.8705 | 22408674.6503 | 31745298.5355 | 22251847.0453 | 29710020.6371 | 27801013.7239 | 19819548.7503 | 13719898.4364 | 34835412.0528 | 8708790.6629 | 16586561.1392 | 29390221.9579 | 24664781.9553 | 25578421.3041 | 11452005.009 | 18386265.2204 | 9326156.0173 | 27692096.4562 | 38293607.8938 | 10306277.1471 | 26427563.0105 | 31955706.4605 | 27756648.6953 | 22220964.098 | 15399340.2661 | 18191057.6377 | 8469270.5403 | 30317597.8492 | 15333395.4057 | 11936305.8157 | 1629270.5076 | 26520103.1809 | 2581954.8695 | 37316859.4156 | 17242099.4976 | 13636741.5686 | 33548574.1551 | 23020881.245 | 11257679.5875 | 8569409.762 | 20128874.262 | 22151060.9555 | 18755599.4264 | 18078549.6412 | 8311610.8479 | 29576169.7666 | 30565565.7264 | 17738929.7835 | 16763632.6433 | 10678183.7568 | 23595633.2231 | 27925108.9391 | 20210956.9486 | 24800263.2952 | 25777380.2289 | 7174052.7221 | 9416247.5713 | 20533375.531 | 32917290.9038 | 10391740.9342 | 19282030.7256 | 28912985.9265 | 22939190.669 | 27700196.8024 | 17005880.9661 | 27249665.2376 | 0 | 25097213.9713 | 44857342.6108 | 0 | 17729685.7138 | 0 | 0 | 25097213.9713 | 25097213.9713 | 0
2051 | 7474353.3717 | 7934333.9638 | 4261552.6838 | 11032109.8789 | 3340231.6705 | 3489432.8918 | 9148919.9892 | 11291999.4779 | 14023681.6348 | 3876800.9092 | 9053314.2482 | 2672005.0342 | 9120908.8953 | 2623404.3387 | 11501910.4778 | 3180815.9365 | 8118694.1336 | 1774473.5612 | 15085934.1274 | 5108805.0071 | 6357936.8379 | 6137602.1851 | 8233218.7047 | 7935586.6777 | 3355936.6861 | 5750971.794 | 8255444.8288 | 10688286.4142 | 2867625.2048 | 1391991.0469 | 742242.5569 | 4254433.5915 | 4389418.1442 | 4225389.1086 | 9610164.2793 | 8828186.5601 | 8337799.9005 | 10393148.2387 | 8931035.7498 | 8039738.1577 | 6714383.2117 | 5309884.3589 | 9732217.5874 | 9821768.0529 | 10638500.4479 | 5583607.4067 | 5041625.4621 | 10766860.7266 | 7136824.7789 | 8610006.6144 | 15949205.3735 | 7130768.1063 | 10034465.8419 | 7661808.3507 | 4230509.0729 | 4366773.8448 | 8181512.1767 | 5227683.0516 | 6035607.1945 | 3942715.1721 | 3219047.6175 | 11128433.5189 | 7490833.7104 | 9774974.7474 | 392207.8941 | 11696887.6362 | 9886738.4298 | 13240341.9108 | 6210095.934 | 9800534.3184 | 9222919.2492 | 7490247.6457 | 9478986.2368 | 5222110.3768 | 4393519.797 | 5400606.2387 | 8825911.8361 | 6569845.2518 | 8859886.6301 | 6396798.1263 | 12887746.4351 | 5455581.8002 | 9104940.3015 | 11702463.619 | 5115207.2456 | 6496141.0055 | 1051573.8472 | 4629799.9324 | 4387833.477 | 3588783.5282 | 8159881.1325 | 5977481.8414 | 10326076.7263 | 9015948.2963 | 3616691.3861 | 3092648.9252 | 4960693.4212 | 818316.9532 | 2688132.319 | 7252866.481 | 7659025.2203 | 8980410.6838 | 10325416.8914 | 2250513.5587 | 6742718.6505 | 6761641.4583 | 10015840.9362 | 7164601.7173 | 6171842.7163 | 12235865.1744 | 8647685.0941 | 13623865.0778 | 3858474.9171 | 7915355.8062 | 2622448.0278 | 10806118.8204 | 2595345.1432 | 7536468.7058 | 8717303.9287 | 10381155.1074 | 8425416.0209 | 9105663.1163 | 9682232.6627 | 6247547.0845 | 11332147.7776 | 6842486.3637 | 7051499.2409 | 5073350.922 | 7477850.4915 | 9002180.1186 | 735779.9147 | 11703115.6645 | 8240723.6628 | 4155397.5844 | 12028609.6941 | 3142163.4279 | 4613295.4122 | 5566486.6469 | 1096993.8951 | 4021031.6122 | 7949130.7675 | 10611309.0297 | 8460783.2113 | 8963798.733 | 5753380.6152 | 8994101.9273 | 3843231.8666 | 8183937.9279 | 6576060.0479 | 3202308.1205 | 8181515.9003 | 12599388.5379 | 11852208.9225 | 8476930.4765 | 3222195.0677 | 7226369.5917 | 8811979.1543 | 9158534.1963 | 6968215.193 | 10795139.0035 | 6208525.2841 | 2838452.3685 | 11858947.7976 | 6425878.5787 | 4770352.5605 | 11590010.8351 | 11057799.4743 | 14267206.791 | 4438294.3031 | 6040095.0108 | 10720123.8903 | 6872884.8194 | 5649011.7152 | 6015866.8105 | 3725649.6484 | 7059986.4322 | 8165104.2526 | 6823613.2607 | 2157967.5938 | 905850.6544 | 3385178.5026 | 4369796.1315 | 8779674.0714 | 5396530.1982 | 8864029.6043 | 5135360.2104 | 9664651.5619 | 6853975.8522 | 5776556.9821 | 2230908.2647 | 906556.301 | 2171777.3268 | 7788772.5137 | 7394279.3353 | 4426172.7563 | 3646537.095 | 3413732.9028 | 1392295.5678 | 6551994.4896 | 4550124.3714 | 7147957.7016 | 8683377.4036 | 8564232.2685 | 15238812.9555 | 6276198.4457 | 15812729.6938 | 8125262.3535 | 5754910.6333 | 13645223.1225 | 1039559.4246 | 4218257.1011 | 4842879.0323 | 10045361.241 | 6286040.3074 | 3981924.6503 | 10430648.604 | 6182558.0251 | 8355440.9774 | 8469560.4235 | 9078255.612 | 9552194.5371 | 8154981.912 | 11449635.925 | 7089787.9677 | 4812999.7564 | 9186391.5392 | 10710104.9527 | 7299260.9383 | 9111974.7894 | 9865466.4169 | 11061418.7689 | 5737343.0481 | 10371200.3131 | 2738922.5916 | 5377344.7098 | 8604316.8456 | 2030010.8196 | 13946415.1004 | 4617907.2967 | 7460153.0004 | 1695272.911 | 6817181.8807 | 7207907.3889 | 8795371.0525 | 3685086.5696 | 5497017.938 | 7485567.1539 | 4645871.705 | 5558770.9683 | 2460902.589 | 4707783.8017 | 5740939.3092 | 8643318.7596 | 2958495.346 | 5011230.9467 | 4586475.6107 | 4012845.3716 | 3659132.0698 | 8366069.7485 | 4552557.7042 | 8738077.6025 | 8599551.5996 | 1525768.3374 | -657331.8033 | 6406301.4629 | 6855555.447 | 6999630.9277 | 11942094.4527 | 10972315.9209 | 7534757.1334 | 2650482.7794 | 2002016.1369 | 8185285.6997 | 12696731.8016 | 6837876.6584 | 4714984.5779 | 5507074.6094 | 4428395.5512 | 7401448.4772 | 4047299.2609 | 4472687.3222 | 3892609.1035 | 2335943.8444 | 11275387.8772 | 8155777.9784 | 6530390.9795 | 4422729.0469 | 4364933.2985 | 7772613.2465 | 4141619.2803 | 4112035.1457 | 8956343.6881 | 3955955.3829 | 9826203.7345 | 10001416.4202 | 7238608.2231 | 11493313.2922 | 2280475.7092 | 11156615.1089 | 8128419.7206 | 3329704.3932 | 7394068.6 | 10323140.3442 | 5543200.55 | 14288688.6104 | 7423012.2974 | 3383840.7542 | 5341571.5999 | 6355454.7899 | 7011530.0828 | 7771928.0912 | 4648368.2974 | 8744696.2382 | 9832892.3958 | 240356.8834 | 10123523.3233 | 4530022.4 | 8563941.2214 | 5888441.8667 | 4769385.1781 | 4859991.4828 | 4342021.9931 | 5549047.5501 | 5677417.8819 | 4146228.1907 | 2089978.2307 | 5993691.2652 | 7376124.7468 | 5648635.5642 | 9509319.7069 | 6680538.4185 | 13656202.8044 | 5680842.3593 | 6422056.4291 | 4689261.9785 | 5299941.1033 | 11525723.9916 | 4786956.508 | 6208815.2281 | 7429388.6634 | 7181880.6974 | 10029956.583 | 1277390.0638 | 12973116.618 | 3580361.2183 | 10204986.1307 | 6288965.7682 | 10624292.3524 | 7314403.8708 | 7597187.9618 | 3434978.6475 | 6684416.4626 | 4916998.7537 | 11036624.508 | 7467051.195 | 4896737.9037 | 4227803.4114 | 9633842.4654 | 4647543.2526 | 4233002.0283 | 6115435.2195 | 2374441.5193 | 2680778.0598 | 3999328.7695 | 8334956.4743 | 11011066.669 | 6956193.1341 | 5443030.0051 | 9500228.4667 | 11182524.1212 | 7789609.9048 | 7095283.3356 | 13363165.0576 | 12066147.344 | 5913431.4457 | 7633551.0422 | 7750570.7785 | 6556373.8002 | 3832432.4527 | 8265660.3887 | 6251253.585 | 3003772.1048 | 6412168.7199 | 5047724.4509 | 7097791.2504 | 8461961.6751 | 2022802.7044 | 8251243.8935 | 7654864.0635 | 6683842.2958 | 12366485.0462 | 6351407.4981 | 7460146.7551 | 10546251.6806 | 4769077.8576 | 5899735.9265 | 8995183.1609 | 5086902.2329 | 9266688.9368 | 3552135.5098 | 11318792.5945 | 3077892.0958 | 8879191.0801 | 9688089.2269 | 4051461.9022 | 14071445.2733 | 11755448.8896 | 10690450.2236 | 6231385.4341 | 4547511.1044 | 8079471.611 | 1298202.0334 | 7350767.1061 | 9400550.7518 | 3619893.0722 | 8247807.2969 | 7261903.4335 | 3819072.7721 | 5747605.0931 | 9453766.528 | 6319617.1825 | 7653490.3607 | 3855708.4177 | 11010159.8164 | 4063133.0179 | 1552201.6317 | 10391607.9319 | 3686706.8099 | 11170657.2654 | 6470012.6083 | 9593256.2622 | 6047545.0835 | 4232751.3318 | 6765897.9667 | 6111305.929 | 8719899.5506 | 9771240.4874 | 9166237.1091 | 8458907.304 | 11771979.1799 | 8200678.933 | 4859832.8504 | 11028888.2039 | 3433101.055 | 6375237.8279 | 12796551.7614 | 8914752.3203 | 9449757.6773 | 3751892.0266 | 7170075.6495 | 3478136.6389 | 10072582.5728 | 13338319.4427 | 3288541.8557 | 10395279.0674 | 11987404.3839 | 10948532.8154 | 9384658.2439 | 5453517.2589 | 7369522.1739 | 2553508.6618 | 10612246.303 | 6077657.7363 | 4467380.7645 | 504931.9916 | 9813561.4107 | 710270.1343 | 15087282.3088 | 4666868.3292 | 4437910.2856 | 14249723.9328 | 9750298.4128 | 4266218.1829 | 3441779.9552 | 6803565.2629 | 8724047.2093 | 5938048.6318 | 6983560.8059 | 2913494.7787 | 11339410.7067 | 10563735.6951 | 6411804.1684 | 7079521.5671 | 4241211.8843 | 9824210.8382 | 10322539.6129 | 7124577.6711 | 10110813.748 | 7842110.4637 | 2665823.527 | 2649807.4044 | 7765108.7617 | 11581172.1922 | 4147573.0681 | 6443707.4977 | 10033884.4632 | 8979569.1377 | 10753405.466 | 5482486.2944 | 10091686.7514 | 0 | 8445212.086 | 17756817.4756 | 0 | 5325582.8312 | 0 | 0 | 8445212.086 | 8445212.086 | 0
Exist Water | 6361715.7065
Exist Heat | 10999993.9287 | -0.14468
Growth Water
Growth Heat

## OR Res Electrification
Draw | 1 | 2 | 3 | 4 | 5 | 6 | 7 | 8 | 9 | 10 | 11 | 12 | 13 | 14 | 15 | 16 | 17 | 18 | 19 | 20 | 21 | 22 | 23 | 24 | 25 | 26 | 27 | 28 | 29 | 30 | 31 | 32 | 33 | 34 | 35 | 36 | 37 | 38 | 39 | 40 | 41 | 42 | 43 | 44 | 45 | 46 | 47 | 48 | 49 | 50 | 51 | 52 | 53 | 54 | 55 | 56 | 57 | 58 | 59 | 60 | 61 | 62 | 63 | 64 | 65 | 66 | 67 | 68 | 69 | 70 | 71 | 72 | 73 | 74 | 75 | 76 | 77 | 78 | 79 | 80 | 81 | 82 | 83 | 84 | 85 | 86 | 87 | 88 | 89 | 90 | 91 | 92 | 93 | 94 | 95 | 96 | 97 | 98 | 99 | 100 | 101 | 102 | 103 | 104 | 105 | 106 | 107 | 108 | 109 | 110 | 111 | 112 | 113 | 114 | 115 | 116 | 117 | 118 | 119 | 120 | 121 | 122 | 123 | 124 | 125 | 126 | 127 | 128 | 129 | 130 | 131 | 132 | 133 | 134 | 135 | 136 | 137 | 138 | 139 | 140 | 141 | 142 | 143 | 144 | 145 | 146 | 147 | 148 | 149 | 150 | 151 | 152 | 153 | 154 | 155 | 156 | 157 | 158 | 159 | 160 | 161 | 162 | 163 | 164 | 165 | 166 | 167 | 168 | 169 | 170 | 171 | 172 | 173 | 174 | 175 | 176 | 177 | 178 | 179 | 180 | 181 | 182 | 183 | 184 | 185 | 186 | 187 | 188 | 189 | 190 | 191 | 192 | 193 | 194 | 195 | 196 | 197 | 198 | 199 | 200 | 201 | 202 | 203 | 204 | 205 | 206 | 207 | 208 | 209 | 210 | 211 | 212 | 213 | 214 | 215 | 216 | 217 | 218 | 219 | 220 | 221 | 222 | 223 | 224 | 225 | 226 | 227 | 228 | 229 | 230 | 231 | 232 | 233 | 234 | 235 | 236 | 237 | 238 | 239 | 240 | 241 | 242 | 243 | 244 | 245 | 246 | 247 | 248 | 249 | 250 | 251 | 252 | 253 | 254 | 255 | 256 | 257 | 258 | 259 | 260 | 261 | 262 | 263 | 264 | 265 | 266 | 267 | 268 | 269 | 270 | 271 | 272 | 273 | 274 | 275 | 276 | 277 | 278 | 279 | 280 | 281 | 282 | 283 | 284 | 285 | 286 | 287 | 288 | 289 | 290 | 291 | 292 | 293 | 294 | 295 | 296 | 297 | 298 | 299 | 300 | 301 | 302 | 303 | 304 | 305 | 306 | 307 | 308 | 309 | 310 | 311 | 312 | 313 | 314 | 315 | 316 | 317 | 318 | 319 | 320 | 321 | 322 | 323 | 324 | 325 | 326 | 327 | 328 | 329 | 330 | 331 | 332 | 333 | 334 | 335 | 336 | 337 | 338 | 339 | 340 | 341 | 342 | 343 | 344 | 345 | 346 | 347 | 348 | 349 | 350 | 351 | 352 | 353 | 354 | 355 | 356 | 357 | 358 | 359 | 360 | 361 | 362 | 363 | 364 | 365 | 366 | 367 | 368 | 369 | 370 | 371 | 372 | 373 | 374 | 375 | 376 | 377 | 378 | 379 | 380 | 381 | 382 | 383 | 384 | 385 | 386 | 387 | 388 | 389 | 390 | 391 | 392 | 393 | 394 | 395 | 396 | 397 | 398 | 399 | 400 | 401 | 402 | 403 | 404 | 405 | 406 | 407 | 408 | 409 | 410 | 411 | 412 | 413 | 414 | 415 | 416 | 417 | 418 | 419 | 420 | 421 | 422 | 423 | 424 | 425 | 426 | 427 | 428 | 429 | 430 | 431 | 432 | 433 | 434 | 435 | 436 | 437 | 438 | 439 | 440 | 441 | 442 | 443 | 444 | 445 | 446 | 447 | 448 | 449 | 450 | 451 | 452 | 453 | 454 | 455 | 456 | 457 | 458 | 459 | 460 | 461 | 462 | 463 | 464 | 465 | 466 | 467 | 468 | 469 | 470 | 471 | 472 | 473 | 474 | 475 | 476 | 477 | 478 | 479 | 480 | 481 | 482 | 483 | 484 | 485 | 486 | 487 | 488 | 489 | 490 | 491 | 492 | 493 | 494 | 495 | 496 | 497 | 498 | 499 | 500 | Reference | Scenario 1- Balanced Decarbonization | Scenario 2- Carbon Neutral | Scenario 3- Dual-Fuel Heating | Scenario 4- New Gas Customer Moratorium | Scenario 5- Aggressive Building Electrification | Scenario 6- Full Building Electrification | Scenario 7- RNG and H2 Policy Support | Scenario 8- Limited RNG | Scenario 9- Supply-Focused Decarbonization | Reference | Scenario 1- Balanced Decarbonization | Scenario 2- Carbon Neutral | Scenario 3- Dual-Fuel Heating | Scenario 4- New Gas Customer Moratorium | Scenario 5- Aggressive Building Electrification | Scenario 6- Full Building Electrification | Scenario 7- RNG and H2 Policy Support | Scenario 8- Limited RNG | Scenario 9- Supply-Focused Decarbonization
2022 | 0 | 0 | 0 | 0 | 0 | 0 | 0 | 0 | 0 | 0 | 0 | 0 | 0 | 0 | 0 | 0 | 0 | 0 | 0 | 0 | 0 | 0 | 0 | 0 | 0 | 0 | 0 | 0 | 0 | 0 | 0 | 0 | 0 | 0 | 0 | 0 | 0 | 0 | 0 | 0 | 0 | 0 | 0 | 0 | 0 | 0 | 0 | 0 | 0 | 0 | 0 | 0 | 0 | 0 | 0 | 0 | 0 | 0 | 0 | 0 | 0 | 0 | 0 | 0 | 0 | 0 | 0 | 0 | 0 | 0 | 0 | 0 | 0 | 0 | 0 | 0 | 0 | 0 | 0 | 0 | 0 | 0 | 0 | 0 | 0 | 0 | 0 | 0 | 0 | 0 | 0 | 0 | 0 | 0 | 0 | 0 | 0 | 0 | 0 | 0 | 0 | 0 | 0 | 0 | 0 | 0 | 0 | 0 | 0 | 0 | 0 | 0 | 0 | 0 | 0 | 0 | 0 | 0 | 0 | 0 | 0 | 0 | 0 | 0 | 0 | 0 | 0 | 0 | 0 | 0 | 0 | 0 | 0 | 0 | 0 | 0 | 0 | 0 | 0 | 0 | 0 | 0 | 0 | 0 | 0 | 0 | 0 | 0 | 0 | 0 | 0 | 0 | 0 | 0 | 0 | 0 | 0 | 0 | 0 | 0 | 0 | 0 | 0 | 0 | 0 | 0 | 0 | 0 | 0 | 0 | 0 | 0 | 0 | 0 | 0 | 0 | 0 | 0 | 0 | 0 | 0 | 0 | 0 | 0 | 0 | 0 | 0 | 0 | 0 | 0 | 0 | 0 | 0 | 0 | 0 | 0 | 0 | 0 | 0 | 0 | 0 | 0 | 0 | 0 | 0 | 0 | 0 | 0 | 0 | 0 | 0 | 0 | 0 | 0 | 0 | 0 | 0 | 0 | 0 | 0 | 0 | 0 | 0 | 0 | 0 | 0 | 0 | 0 | 0 | 0 | 0 | 0 | 0 | 0 | 0 | 0 | 0 | 0 | 0 | 0 | 0 | 0 | 0 | 0 | 0 | 0 | 0 | 0 | 0 | 0 | 0 | 0 | 0 | 0 | 0 | 0 | 0 | 0 | 0 | 0 | 0 | 0 | 0 | 0 | 0 | 0 | 0 | 0 | 0 | 0 | 0 | 0 | 0 | 0 | 0 | 0 | 0 | 0 | 0 | 0 | 0 | 0 | 0 | 0 | 0 | 0 | 0 | 0 | 0 | 0 | 0 | 0 | 0 | 0 | 0 | 0 | 0 | 0 | 0 | 0 | 0 | 0 | 0 | 0 | 0 | 0 | 0 | 0 | 0 | 0 | 0 | 0 | 0 | 0 | 0 | 0 | 0 | 0 | 0 | 0 | 0 | 0 | 0 | 0 | 0 | 0 | 0 | 0 | 0 | 0 | 0 | 0 | 0 | 0 | 0 | 0 | 0 | 0 | 0 | 0 | 0 | 0 | 0 | 0 | 0 | 0 | 0 | 0 | 0 | 0 | 0 | 0 | 0 | 0 | 0 | 0 | 0 | 0 | 0 | 0 | 0 | 0 | 0 | 0 | 0 | 0 | 0 | 0 | 0 | 0 | 0 | 0 | 0 | 0 | 0 | 0 | 0 | 0 | 0 | 0 | 0 | 0 | 0 | 0 | 0 | 0 | 0 | 0 | 0 | 0 | 0 | 0 | 0 | 0 | 0 | 0 | 0 | 0 | 0 | 0 | 0 | 0 | 0 | 0 | 0 | 0 | 0 | 0 | 0 | 0 | 0 | 0 | 0 | 0 | 0 | 0 | 0 | 0 | 0 | 0 | 0 | 0 | 0 | 0 | 0 | 0 | 0 | 0 | 0 | 0 | 0 | 0 | 0 | 0 | 0 | 0 | 0 | 0 | 0 | 0 | 0 | 0 | 0 | 0 | 0 | 0 | 0 | 0 | 0 | 0 | 0 | 0 | 0 | 0 | 0 | 0 | 0 | 0 | 0 | 0 | 0 | 0 | 0 | 0 | 0 | 0 | 0 | 0 | 0 | 0 | 0 | 0 | 0 | 0 | 0 | 0 | 0 | 0 | 0 | 0 | 0 | 0 | 0 | 0 | 0 | 0 | 0 | 0 | 0 | 0 | 0 | 0 | 0 | 0 | 0 | 0 | 0 | 0 | 0 | 0 | 0 | 0 | 0 | 0 | 0 | 0 | 0 | 0 | 0 | 0
2023 | 923012.0775 | 690955.4374 | 2727544.2413 | -341756.4976 | 1556146.4532 | 104223.8281 | -153222.6575 | 788179.2053 | 509289.704 | 2612368.7019 | -1021525.1024 | 208248.376 | -350570.7801 | 256926.7411 | 2468931.9285 | -1427004.1912 | 2173012.6023 | 37128.4347 | -868229.4527 | 671576.6081 | 2156364.6003 | 287334.8809 | 1022065.3671 | -399886.0121 | 1026361.5524 | 86266.5477 | 736440.4193 | 172554.1977 | -29665.1236 | 2148570.5622 | -331913.6494 | 2444454.8944 | -1248031.7673 | -1461252.6923 | 2031603.4816 | -14224.365 | 2202947.9457 | -79998.3212 | -661196.2545 | 2389691.4671 | 385147.9058 | 1366416.7496 | -112509.1394 | -31328.002 | -1831876.1988 | -29012.2063 | 2146896.6187 | -325330.0676 | -1279804.7389 | 344314.9357 | -1605065.8072 | 2180732.2469 | -436758.5957 | -1341326.7247 | -1772402.0458 | 2214540.9543 | 62770.0084 | -376232.576 | 1093870.731 | -76541.3977 | 2121263.9287 | 654538.7043 | 216086.5037 | -138410.8629 | 2135705.948 | 2184933.3667 | 339551.4683 | -824031.2635 | -1077084.0199 | 1275182.6776 | 2438513.9979 | 517458.357 | -1078446.0783 | -74769.7417 | 2123555.3708 | 230802.2317 | -907.8909 | -1507452.4886 | 1351300.6581 | 2187457.9488 | -1446221.7929 | -1233489.6289 | -68519.6812 | 236778.9332 | 2185068.2651 | -1365644.6253 | 496971.7665 | 868935.6705 | 639535.3597 | 2695874.0075 | -2818888.1458 | 2159826.4522 | 2531641.1915 | -1146485.6049 | 1374374.5916 | 180422.4709 | -191011.7617 | -662252.6832 | 124255.3551 | 1367701.375 | 286134.8944 | -1381378.5596 | 869634.2758 | -610.3176 | 1158223.3566 | 29435.0341 | -1692150.4939 | -56363.9523 | 2598729.9202 | -238236.5777 | 865.7246 | -418344.0657 | -1632749.4989 | 1364651.1197 | 1748456.918 | 80453.5497 | -458118.9013 | -765988.9639 | 1828087.3235 | 366913.2706 | -2287404.661 | -218089.1943 | -463333.2472 | -43920.4315 | -303344.8321 | -1662020.5913 | 806918.645 | 614114.8043 | -1525621.2683 | -264596.8544 | 2126729.5102 | 2158685.0438 | 1239094.234 | 2474167.9731 | 956467.1576 | 2689214.9012 | 236787.7271 | 1485096.4675 | 158273.9186 | -348371.5741 | 1089236.064 | -634892 | 670114.2856 | 1769752.8615 | -1360622.1163 | -418975.6849 | 233607.6397 | -1229907.6281 | 172465.8683 | -579693.031 | 375589.005 | 2165731.0613 | 1064514.8572 | -129622.3864 | -159092.2088 | -920756.6955 | -474579.5391 | 1912795.2314 | 2072841.2617 | -170847.1717 | 208374.4374 | 1596843.4114 | 2354245.0477 | 1168413.2645 | -1070344.7745 | -120295.6647 | 2478895.8169 | -237557.3279 | -296870.6048 | 1028815.2779 | -1694144.3167 | 2192371.7756 | 609784.4613 | 1125898.3836 | 1029192.0817 | -356180.6007 | 477604.5534 | 2215737.4905 | -1417297.2519 | 1112900.815 | 500646.0711 | 2119717.4763 | -796722.7626 | -461818.3382 | 2143945.5783 | 555237.2886 | 1422856.6606 | 1257328.7204 | 250786.9955 | 2143682.6862 | 2857080.344 | -341385.8247 | -377103.1221 | 927393.7852 | -210285.6865 | -378024.2441 | 179789.8789 | -160508.5751 | -683584.6672 | -1235206.6512 | 2608191.9685 | -330702.9252 | -848818.0306 | 1203833.1636 | -1157800.3775 | -114775.7219 | 824110.8353 | -509726.1597 | -1995478.3684 | 2183768.2858 | 2176183.5746 | 10162.5274 | -31687.1938 | 2346960.1195 | 2115025.2187 | 2158419.6278 | 1386562.2458 | 1270047.756 | 438610.623 | 1349051.554 | 2570005.8734 | 631688.3731 | 467993.9126 | 385647.9673 | -793732.5217 | -1064489.9778 | -417994.3153 | -885325.3746 | 317846.3662 | 2175028.4315 | 561653.156 | -2035088.7824 | -1061575.0218 | 1558682.183 | 2514339.118 | -842257.5053 | 2148859.8747 | -438614.7932 | -2745042.8708 | 421442.7875 | -1611638.5995 | 585467.4309 | 541530.8704 | -2709807.9981 | -461579.4963 | -233255.5295 | 763027.0748 | -41867.174 | 2185075.7009 | 1713993.7137 | 2174593.2995 | 61718.235 | -94491.0301 | -765361.1109 | -858397.9583 | -505698.6998 | -670733.5802 | 2146452.2994 | 516771.8587 | -399952.4141 | 283395.6164 | 615552.0274 | -1902689.6642 | -492071.413 | 258561.4705 | 2314290.2216 | 2129674.076 | -539743.9405 | 730581.9257 | 1533674.9798 | 447969.788 | 579549.1968 | -750116.1272 | 91823.7496 | -145442.4029 | -874828.5468 | 2138518.8462 | 2166544.7226 | 785477.4862 | -844238.3451 | -591721.0323 | 1210917.9148 | -1561876.5324 | -622872.2794 | -382639.5835 | -1094527.7705 | -726746.2265 | -632952.4401 | -361436.6577 | 930638.4781 | -691591.5757 | 506381.814 | -434972.0722 | 151075.045 | 1170031.1182 | -1062028.664 | -904088.3219 | -945516.9063 | -521556.3692 | 1235908.8569 | 2246079.8607 | 2146577.0449 | 168789.0099 | 2174075.4165 | 247799.4075 | 2583728.7507 | -1055954.5295 | -485337.709 | -857652.8854 | 545497.0444 | 2148212.3827 | 18944.6948 | -411458.9811 | 1517606.3832 | 1995649.278 | 1022793.0128 | 2023125.3992 | 721903.7821 | 725598.0798 | 904920.5542 | 151076.6068 | 1188613.99 | 795062.9381 | 53466.3003 | -606334.1222 | 2159542.7363 | -64282.5845 | 864236.0364 | 2560091.6943 | -1402322.5749 | 2160222.2761 | -60871.038 | -299294.3594 | 2674694.7606 | -1526876.6108 | -490620.0621 | 813563.5115 | -616235.9229 | 738503.6093 | -169198.1211 | -1588095.5009 | -771695.847 | 637347.9681 | -167346.4304 | -274149.1267 | -816864.7165 | 2491777.5477 | 1312735.7234 | 2133623.192 | -1088409.6303 | 602884.1394 | 70837.9623 | -102701.6634 | 852296.7752 | -384837.0207 | 2435063.0114 | 177405.1286 | 2155209.4879 | 680447.0358 | 2217712.9977 | 2187586.8599 | 344862.4058 | 100138.9304 | -1249255.6618 | 2189178.5309 | -707190.6004 | -918654.5642 | 482805.5364 | -548708.4629 | -193028.4721 | 2579731.4536 | 1236370.3723 | 1439705.7688 | -264214.3408 | 38234.2071 | 227639.5803 | -1784426.9691 | -631557.6737 | 66.4388 | -511443.2315 | -694208.4308 | 1256820.3551 | -616920.6164 | 998405.6496 | 2167594.0434 | -422303.1407 | 607278.6767 | 290897.0338 | 2157613.6262 | 728466.4875 | -934197.3139 | -353242.3788 | 76237.0096 | 2496042.3759 | 171291.0899 | 310632.2789 | 547777.9299 | -415991.2331 | 317124.9451 | -905296.7963 | -1749518.9438 | 2301.211 | 2170626 | -463642.8436 | -279279.7181 | -1085908.6817 | -26432.7516 | 617790.4003 | 609266.5404 | 323702.3095 | 2056407.3735 | -1163328.7772 | 2585277.829 | 120347.4711 | -501717.7981 | -424796.391 | -366874.6995 | -915630.267 | 2149125.3829 | 1077419.1651 | 654060.3801 | -214922.6669 | 2122922.419 | 2161837.1149 | 844072.1892 | 290023.0022 | -97229.9046 | -1414365.7198 | -11679.6467 | -325308.2485 | 158476.1037 | 532963.0501 | 303442.9427 | -986814.8518 | 355231.6493 | -1237521.7391 | 75130.1065 | -643191.9168 | 2508227.1021 | -481967.9932 | 78088.6261 | 515091.3447 | -375019.3654 | 41683.3815 | 176193.571 | 200365.0637 | 413221.7068 | 677598.7672 | 95721.8263 | -364473.6836 | -1427121.9193 | 114716.4463 | 1617923.128 | 426933.9759 | 2185991.3349 | 1067827.1529 | 929641.7659 | -507091.2825 | 2416804.3027 | 278761.2801 | 2173928.9737 | 2493977.8282 | 1871657.8434 | 697881.5884 | -967884.3228 | 247619.697 | 310329.9719 | -993870.8204 | -710820.092 | 499848.5123 | -1594672.3701 | 157934.4306 | 739035.5021 | 25139.2563 | 22417.3692 | 73376.3056 | 1462895.715 | -1763811.0242 | -387784.4469 | -1303503.5644 | 535113.5487 | 936477.8908 | 2199829.4807 | -833944.0805 | -811636.3647 | 2434524.0517 | -459402.1066 | -31683.6188 | -442243.5861 | -685577.7212 | 2178123.4829 | 2161417.118 | 206524.2735 | 603611.3769 | -492122.3412 | -529574.5171 | 234997.5231 | 276608.1282 | 2123310.5986 | -727424.5977 | 0 | 0 | 0 | 0 | 0 | 0 | 19661610.1979 | 0 | 0 | 0
2024 | 1838843.8191 | 3081470.1795 | 5591534.6892 | -719655.4349 | 3428451.4432 | 219959.2974 | 3348176.9777 | 3236092.5707 | 1071216.5232 | 5495711.498 | 1383441.1712 | 313900.9956 | -880566.5999 | 539247.3742 | 5185009.1985 | -3245943.0383 | 4411465.8184 | 81240.8924 | -1863169.5537 | 1453512.6535 | 4528985.8398 | 606100.7905 | 2141946.7711 | -842017.7681 | 2228082.1091 | 182114.0782 | 1551288.5813 | 368948.5554 | 17025189.7507 | 4510385.7893 | -716670.1832 | 5121893.6171 | -2634461.0293 | 5194736.4145 | 4262103.2605 | -29993.9338 | 4640154.4758 | -168067.4757 | -1387926.5872 | 5020622.6904 | 840787.3429 | 2984089.6116 | -251752.6564 | -210546.8467 | -3970639.7325 | -61109.8818 | 4506391.0135 | -704984.3478 | -2870028.7608 | 755012.2893 | -3380289.303 | 4587137.9114 | -948106.8424 | -2828049.2971 | -2551298.1637 | 4667820.5642 | 132303.544 | -816923.1048 | 3885158.3477 | -161118.6879 | 15297113.2128 | 1417294.5025 | 487920.215 | -290221.4452 | 4479685.0829 | 4597163.6568 | 752503.6823 | -1759987.5267 | -2267885.9366 | 2682959.8454 | 5134200.6873 | 1085494.248 | -2388951.2324 | -164354.7847 | 4450688.3872 | 507084.3778 | -1914.1388 | -2719682.7683 | 2844506.8436 | 4603188.4354 | -3118146.335 | -2591149.2485 | -152335.7669 | 1936766.2032 | 4597485.5845 | 4013881.2993 | 1047675.3983 | 1750638.8135 | 1346080.4483 | 5661459.2432 | -6078837.7337 | 4537247.3623 | 5329205.9773 | -2412541.4632 | 3717735.7646 | 380672.4388 | -403798.317 | -1397370.9647 | 12182852.2636 | 2888952.0707 | 601386.0483 | -3060525.9643 | 1830726.977 | -1313.2832 | 2563718.619 | 62098.4402 | -3578143.0312 | 2344208.0027 | 5313110.8546 | -500482.7262 | 1961.3272 | -879503.1528 | -3440009.7747 | 3753037.5516 | 3774203.4386 | 2857022.3175 | 2417271.7158 | -1650340.1138 | 3853219.2452 | 790298.0073 | -4925411.0397 | -458690.0431 | -1122448.3722 | -92426.9797 | -634451.3759 | 854363.3613 | 1697992.7698 | 3017279.5324 | -3258085.448 | -576277.1545 | 4458263.2992 | 4388499.0277 | 2658815.0154 | 5202653.7308 | 3354232.0875 | 5665414.5857 | 496916.8062 | 3126582.4965 | 2564871.2752 | -732897.5345 | 3486729.6506 | -1338275.1094 | 1415107.4537 | 3710441.7326 | -3064696.7799 | -885053.2537 | 8661545.632 | -2584353.4051 | 367619.0285 | -1222884.3255 | 790416.5861 | 4551338.3928 | 2289893.1205 | -418279.3314 | -336775.0697 | 1240148.142 | -1144734.5755 | 4071609.356 | 4439236.9711 | -359080.0798 | 447006.6005 | 3365747.2409 | 4956332.2383 | 2456453.5067 | -1005706.3874 | -257128.0281 | 5204707.6182 | -522593.4459 | -798572.537 | 3604594.6476 | -3864300.4819 | 4614915.0174 | 2975376.2289 | 2443226.3966 | 2308334.8592 | -751136.6482 | 1005078.624 | 4670676.0331 | -3069028.642 | 2477666.334 | 1103211.2036 | 4441529.4593 | -1813828.7015 | -972660.1026 | 4499348.5151 | 10695012.8819 | 2979715.2339 | 2779406.0769 | 527162.6227 | 4498721.1374 | 6016509.8036 | -758167.4885 | -834170.2051 | 2061580.4094 | -443818.5922 | 2165348.2657 | 400799.5269 | 15300316.1639 | -1445571.9736 | -2597373.1402 | 5480242.4084 | -692575.2921 | -1817870.0776 | 2590304.2737 | -2572925.1889 | -242376.2379 | 1728636.6013 | -1078513.5354 | -4358448.5479 | 4594383.254 | 4576282.7508 | -122483.778 | -70476.1127 | 4937922.6121 | 4430331.6403 | 4533890.0519 | 2977503.7885 | 2664393.2905 | 939174.5884 | 2893375.4748 | 5264464.5645 | 1335936.4712 | 981866.545 | 863306.4826 | -1683426.1008 | -2249941.223 | -1027815.6071 | -1871571.6246 | 669755.5252 | 4573526.0642 | 2897669.3593 | -4298151.376 | -2241985.7465 | 3274116.4276 | 5295315.9418 | -1780729.2789 | 4511076.218 | -922666.3113 | -3209592.3334 | 889936.6494 | -3400644.6393 | 1314892.504 | 1137789.7701 | -5719657.2269 | -967963.8413 | -491617.7023 | 3213089.7446 | 2189652.2179 | 4597503.3297 | 3600266.7349 | 4572487.6452 | 129354.4945 | 4177970.1184 | 1617634.7569 | -1815315.7759 | -1068670.5519 | -1499243.1442 | 4505330.6696 | 1150179.989 | -911403.7545 | 629236.6878 | 887727.1107 | -4100319.005 | -1039014.346 | 543112.6339 | 4874186.5955 | 3990471.7382 | -1135219.4466 | 1540556.7215 | 3232239.3471 | 797666.7538 | 1221518.6342 | -1584225.9348 | 202081.8348 | 2196727.7309 | -1847201.8782 | 4486397.9123 | 4553280.1515 | 3663482.5409 | -1784148.6801 | 1997450.2854 | 2581911.3927 | -3310121.1135 | -1459473.5924 | -860659.3229 | 10667873.2912 | -1572920.7725 | -1391687.1636 | -759459.6153 | 1958446.9484 | 8922961.0138 | 1072542.0982 | -948722.1589 | 2812111.0049 | 2504890.4428 | -2246453.2472 | 3194166.884 | -2186318.5091 | 1685208.9389 | 2466601.9829 | 4744326.7284 | 4505628.3679 | 355081.5563 | 3975918.5646 | 2738853.495 | 5285881.5456 | -2230219.4698 | -1018438.7253 | -1800256.9086 | 1182557.6008 | 4363337.4304 | 41067.2303 | 2991594.0808 | 4003039.9236 | 6708789.0112 | 2218759.4234 | 4245341.1348 | 1518137.5664 | 3133892.5406 | 1907445.2103 | 5886387.0443 | 2508601.1242 | 1690710.6874 | 112345.7742 | -1271904.668 | 11696800.4555 | -139523.5177 | 1886541.257 | 5397077.5249 | -2947495.6881 | 4538191.9747 | -132596.7348 | -661548.0177 | 5629524.2929 | -3206954.7283 | 2159570.5245 | 1561614.4457 | 2301269.2454 | 1405526.93 | 2494054.2523 | -3635389.087 | -1619560.1474 | 1339653.2627 | -369448.312 | -602877.3921 | -1716474.1323 | 5081541.5625 | 2754779.319 | 4328613.978 | -2283539.6105 | 3133751.6505 | 158206.9172 | -216182.1328 | 1847419.4266 | -807020.592 | 5119533.2546 | 374992.5716 | 4526229.2265 | 1462904.2311 | 4675390.4743 | 4603496.0747 | 3322590.4027 | 211337.4287 | -2636979.578 | 4607294.5115 | -1487594.3032 | -2094597.2165 | 1012072.0968 | 1887314.6228 | -415718.4281 | 5278722.3755 | 2688974.8187 | 3026999.8553 | 2176192.7349 | 86355.2506 | 493026.4198 | -3755794.895 | -1372862.3068 | 8129015.0795 | -1071367.915 | -1466118.3069 | 6717961.3095 | -1314444.5025 | 10629367.8396 | 4555784.299 | -912726.5485 | 1278520.0353 | 627830.643 | 4531966.5727 | 1388585.8148 | -2048568.5329 | -911435.2738 | 160071.3787 | 5240934.0249 | 2584639.071 | 654201.5266 | 1186512.2669 | -879923.7107 | 699596.1735 | 11881250.5815 | -3679283.8375 | 5148.1299 | 4563019.8995 | -1034347.6604 | 3047708.7863 | -2293525.9094 | -55657.9916 | 1302185.1741 | 1278053.8331 | 2890893.5184 | 4321296.4076 | -2532266.8148 | 5442836.4986 | 253825.0781 | -1060477.7529 | -892888.7643 | -826009.264 | -1960793.0276 | 11564695.3855 | 2125159.2259 | 1373222.0195 | -452051.9614 | 4449177.882 | 4542045.7003 | 1782696.9199 | 619476.4695 | -210633.6889 | -2986102.4229 | -24541.704 | 2072002.0054 | 332801.6829 | 1120768.1098 | 9478685.9916 | 1397553.059 | 776473.8219 | -2668885.8061 | 2318716.3393 | -1353431.4663 | 7218164.1305 | -1038566.8797 | 170265.4336 | 1080921.7132 | -786434.6325 | 92667.2644 | 2582975.7103 | 423627.1204 | 2807772.8103 | 1424689.9348 | 208849.6114 | -791740.3472 | -3005951.8079 | 257396.814 | 3992797.5339 | 897748.3891 | 4454350.8499 | 2315142.6369 | 1954586.6765 | -1138705.7349 | 5074775.6486 | 588575.0804 | 4570902.2675 | 5236612.7153 | 4265142.8506 | 3092765.1559 | 1775016.7595 | 521550.9193 | 679839.3753 | -2094561.0649 | -1489517.1776 | 1050833.8332 | -3568280.1851 | 341709.1129 | 1632708.6563 | 53160.1333 | 48540.2365 | 155032.0502 | 3076974.8942 | -3705848.3247 | 2148579.9301 | -2751778.3631 | 1125141.3923 | 2061874.9927 | 4632712.4275 | -1754364.8062 | -1709391.7328 | 5111800.5217 | -1000930.1565 | -66653.0955 | 2124561.3977 | -1499104.2787 | 4580912.237 | 4541043.4002 | 2984100.7293 | 1274302.5044 | -1060741.5952 | -1174351.5143 | 2670063.7346 | 2688341.8371 | 4450104.2516 | -1527674.1705 | 0 | 0 | 0 | 0 | 0 | 0 | 39331691.9339 | 0 | 0 | 0
2025 | 2867194.0489 | 5511190.0278 | 8559926.1661 | -1109036.1409 | 5433883.4333 | 3106742.8084 | 6897566.5222 | 5732203.7524 | 1651684.1986 | 8424981.3336 | 3794485.6675 | 498786.4919 | 1314079.7181 | 2892186.5099 | 7949900.1759 | -739732.1672 | 6787290.1851 | 127435.4173 | -2893904.5779 | 2271570.1008 | 6969495.9856 | 932882.4535 | 4491157.9612 | -1296911.138 | 3489763.9018 | 10821608.8238 | 4553259.3892 | 488664.0996 | 34100127.5247 | 6938982.4472 | 1887165.3817 | 7842353.9587 | 200691.1152 | 11875529.5805 | 6585963.6381 | -46169.0665 | 7151869.0627 | -269134.1908 | -2227943.2671 | 7706394.688 | 1317699.0256 | 4702259.3079 | -398124.4646 | -324108.559 | -6187550.6919 | -94150.7108 | 6932428.9841 | -1720101.6294 | -4530057.9181 | 1186208.4235 | -5202647.3573 | 7064894.9455 | -1482064.4521 | -4441282.2602 | 1437665.1233 | 7197255.5122 | 119133.8394 | -1275948.2703 | 6704805.4261 | -248244.7846 | 28633478.1121 | 2214132.4272 | 775944.4871 | -446203.632 | 6888617.6816 | 6996833.1443 | 3229996.3548 | -2812169.0119 | -3498713.8686 | 4169700.5305 | 7888970.2585 | 1627590.1434 | -3756621.9687 | -343250.4712 | 6841048.3597 | 6810679.5258 | -2947.5804 | -3944772.4658 | 4375532.5156 | 7091225.9643 | -4850178.3429 | -4142399.4562 | -240312.0892 | 3717957.1573 | 9389786.1333 | 9404602.6725 | 1612723.8658 | 4195076.2787 | 2127686.7219 | 8662638.7921 | -9448338.3557 | 6983049.0823 | 8179595.8711 | 197086.2487 | 6109442.4159 | 501751.9319 | -622272.5553 | 13817072.5309 | 24221280.8381 | 4447029.134 | 955602.7756 | -4712289.0564 | 4273836.2551 | -2043.1634 | 4058387.623 | 10707570.16 | -5514533.7527 | 4769928.5791 | 8135422.0322 | 1767925.9649 | 3119.5141 | -1355802.6109 | -862876.0055 | 6194333.2713 | 6243519.5237 | 5644062.442 | 13668678.3945 | -2567837.395 | 10650837.3142 | 1231347.1306 | -7664538.7176 | -730780.9191 | -1797502.0299 | 2305304.2207 | -1029223.435 | 3417749.6185 | 2712334.5122 | 5517859.7374 | -1603885.0673 | -902335.7162 | 24761635.061 | 6753403.3608 | 4141323.2094 | 7983827.7227 | 5797545.274 | 8687572.6148 | 764824.0958 | 4809932.067 | 5001848.3654 | 1646003.9525 | 5932461.8218 | -2151957.6912 | 2095706.2011 | 5704316.6788 | -4845660.3271 | -1363427.7749 | 17163798.2545 | -3977981.7978 | 569789.4116 | 4088353.2228 | 1216507.7841 | 7006165.5358 | 3571460.1858 | -644191.503 | -519047.1129 | 3394188.1165 | -1765683.0472 | 6336257.0066 | 6925657.0733 | -563687.2533 | 694709.3759 | 5176738.1563 | 7939712.6554 | 3900864.7855 | -911145.7831 | 2190055.7387 | 7977986.0649 | -821214.2941 | -1251122.3808 | 6278728.6079 | -6131297.749 | 8085340.2428 | 5375358.5482 | 5012433.979 | 4806864.457 | -1277391.7903 | 1611858.1647 | 7201939.9329 | 12838328.9407 | 3935822.4117 | 1654354.2164 | 6826023.062 | -2881991.5805 | 1425486.3442 | 6920875.7066 | 20952892.3405 | 4648356.4613 | 4400169.82 | 810627.5552 | 6834621.9633 | 9210207.5898 | -1278937.2218 | 4589325.158 | 3270166.0817 | -1143565.849 | 4988805.4526 | 12245772.2793 | 30691211.4071 | -2227504.3922 | -4125239.0917 | 8394555.9018 | -1088314.0483 | -2905738.8502 | 4040956.6461 | -381855.8708 | -373858.0353 | 2758813.7626 | -1662611.6726 | -6716019.0306 | 7076780.9906 | 6962091.9947 | -187894.6447 | -111204.73 | 7506544.0435 | 6807652.9462 | 6977541.3866 | 4561620.6773 | 4012103.5461 | 1459241.9865 | 4513772.7826 | 8075356.1028 | 4174822.2403 | 1398546.2391 | 3366205.4426 | -2594797.9423 | -3465789.2225 | 1641392.4337 | 932371.1695 | 1031280.7803 | 7042564.5963 | 5263299.6134 | 4096159.7377 | -3452660.6853 | 5172966.1827 | 8047877.4586 | 6834643.7627 | 6940115.1012 | -1466259.6807 | -3791057.0185 | 1371321.6244 | 923047.9581 | 2088578.5721 | 1749343.2958 | -8811403.4115 | 1315534.2786 | -756507.9514 | 5711129.9558 | 4509763.6549 | 7081899.5008 | 6023163.8731 | 7040861.0612 | 198820.2581 | 8492688.0815 | 4008325.1128 | 7203268.3108 | -1645807.6065 | -2366228.6322 | 6930689.4811 | 5910238.7963 | -1451126.0634 | 993253.192 | 1243669.1708 | -6374638.7564 | -1599617.8341 | 2913053.9731 | 7621734.5707 | 5983234.79 | -1833269.7814 | 2373523.1879 | 4971953.0628 | 1226693.3197 | 1884808.1037 | -2440638.4769 | 233178.1702 | 4553656.2348 | -2816261.7539 | 6899630.1344 | 7009351.0071 | 6559616.8624 | -2830496.5881 | 4620367.4312 | 4008490.5975 | -5100872.0315 | 1198034.4987 | -1362755.3678 | 22468490.2153 | 1083766.8659 | -2182220.3691 | -1168992.609 | 4395868.9914 | 18526539.0051 | 1659175.593 | -1484558.4431 | 5480665.1527 | 5029190.7536 | -3464177.2356 | 7295507.4977 | -3492122.5818 | 3966478.17 | 5264560.1202 | 7294677.9391 | 6931177.8576 | 546046.0277 | 5917506.0826 | 5254917.476 | 8099264.9767 | -3444065.2152 | -1714932.143 | -2920824.1419 | 3621574.8094 | 6711820.8843 | 64146.282 | 6438437.1172 | 6540405.9481 | 11600092.7909 | 3475243.0661 | 10087189.7831 | 2334193.703 | 5584295.3119 | 3010896.3738 | 11703970.701 | 3859246.2838 | 2620444.8155 | 9504765.1586 | 3939352.7038 | 21382715.9623 | 4981741.278 | 2967345.38 | 8290219.034 | -4715883.9548 | 6899683.5279 | -207392.7596 | -1040441.8035 | 8628109.3096 | -831233.9691 | 4813143.4987 | 3859390.9447 | 5218968.0153 | 2250217.178 | 5080169.9984 | -5781444.7649 | -2707830.2917 | 2064613.7977 | -580935.8915 | 2181606.8744 | -2727255.0245 | 7781534.4675 | 4261201.9399 | 6654861.362 | 11615.5605 | 5702256.1941 | 250165.4397 | 2184614.3936 | 2891939.5471 | 1604016.1565 | 7858446.8326 | 577858.7608 | 6879999.3704 | 2279030.9181 | 7209674.013 | 7091730.6492 | 6304944.6599 | 325514.2861 | -4061422.4082 | 7097962.0165 | -2503005.2895 | -3328847.9588 | 1470209.8083 | 4343981.8254 | -647591.555 | 8089896.8164 | 5320392.8889 | 4575829.8877 | 4643452.6606 | 137176.0241 | 2921711.4587 | -6154057.8682 | -2228605.9405 | 16270557.9081 | 1214507.6797 | -2257385.3693 | 12235539.9843 | -2035487.5074 | 20291027.5684 | 7013459.082 | -1422526.5233 | 3761312.1988 | 979515.2003 | 6974385.9029 | 2139658.6532 | -3210423.4944 | -1420089.9057 | 260553.6046 | 7947878.4715 | 5029561.2658 | 3083359.6434 | 1855070.0708 | -1355558.1337 | 1017739.8206 | 24615888.074 | -1448759.3663 | 8145.6839 | 7025329.1452 | -1632130.2946 | 6459864.0403 | -2245715.9976 | -85634.7792 | 4001320.2595 | 4957040.2945 | 5521158.1671 | 6685630.2506 | 161327.3553 | 8350445.0027 | 391210.7838 | -1633671.5919 | -1437783.0309 | 1679390.4008 | 540448.7807 | 21093891.5757 | 4503800.9324 | 2112784.9482 | -696199.9055 | 6838570.3632 | 6990920.796 | 8165793.6524 | 3092733.2046 | -328818.3511 | -4691683.0348 | -38958.6635 | 4554949.4124 | 512099.6746 | 1792649.8482 | 20717567.4695 | 3785175.5902 | 1134630.0635 | -4152531.0258 | 4655625.2258 | 1018100.7334 | 12036962.3567 | -1615907.0788 | 266740.9639 | 1662613.7865 | -1267072.9017 | 146231.5222 | 5020527.1659 | 570153.9962 | 7768861.1801 | 2190917.5488 | 327280.6451 | -1321338.8341 | -4628531.4413 | 407852.8812 | 6417091.0759 | 1450806.7293 | 6861565.2451 | 4783446.6005 | 3001168.9448 | -1801221.5724 | 17382641.0067 | 906551.2352 | 7108148.1912 | 7941376.3146 | 6722502.6541 | 5527537.133 | 4519243.9104 | 7556943.6576 | 3405119.0421 | -3360070.4025 | -2289275.1736 | 1709659.7645 | -5624779.2098 | 533302.4736 | 6115702.1213 | -2136.8842 | 75782.8802 | 238805.4236 | 15170628.428 | -5703932.8931 | 4695593.0853 | -4238019.0537 | 1799363.5982 | 3254077.1889 | 7139660.3204 | 604075.366 | 673657.5978 | 7839327.138 | -1565241.8375 | -105953.7861 | 4702884.5915 | -2345694.4397 | 7054681.6746 | 6989276.5143 | 5777465.9384 | 4172671.7729 | -1652371.9274 | -1848226.6057 | 5140942.7039 | 5133552.5609 | 6840090.0805 | -2478107.9944 | 0 | 0 | 0 | 0 | 2419909.2638 | 11731941.1755 | 61481624.6965 | 0 | 0 | 0
2026 | 3940253.9876 | 8036980.3987 | 11616431.0985 | -1565239.5507 | 12811441.1406 | 6129955.1434 | 10375569.5329 | 8337622.2305 | 2296302.3241 | 11448194.8816 | 6322497.3054 | 690010.3052 | 3619995.3742 | 5361410.148 | 10701026.2048 | 1930393.9563 | 9239746.4209 | 175953.7164 | -3972499.2313 | 3130568.4642 | 9486932.669 | 1272920.4967 | 6931801.6672 | -1769747.9236 | 14543099.0898 | 21319251.3191 | 7559637.2941 | 611107.5032 | 50925352.9802 | 13203280.21 | 4631356.3323 | 11169662.043 | 3194872.1719 | 18050465.3636 | 8976457.2162 | 2163320.5385 | 9755804.6814 | -374985.348 | -3105211.6244 | 10474460.8323 | 1817151.6927 | 6522793.4513 | -552326.4049 | -444805.3042 | -8510873.5319 | -223540.5847 | 9432284.9137 | -2753659.7358 | -2030743.7138 | 1640021.9552 | -7098521.4477 | 9627579.0338 | -2040431.2047 | -6118359.464 | 5568593.8632 | 9822717.7708 | 102079.2087 | -1756483.3955 | 9630215.7387 | -442727.2609 | 41929759.6215 | 3050179.7055 | 3190398.4021 | 119527.6128 | 9367694.0582 | 9476247.5764 | 5823795.5185 | -3907692.0443 | -5012085.8134 | 5626061.6252 | 10738942.0178 | 2189676.7046 | -5185867.7125 | -533716.4639 | 9297562.7675 | 13051877.8096 | -4022.8169 | -5283684.2868 | 5967043.2821 | 9666398.766 | -6654863.5482 | -5761978.935 | -332684.4443 | 5489774.2354 | 14233507.4074 | 14635811.6113 | 2199975.5465 | 6751728.9591 | 2948039.3338 | 11748313.8361 | -12959610.7058 | 9506913.9538 | 11126021.9973 | 2858269.2234 | 8578730.3477 | 624233.4324 | -849788.864 | 28799528.7841 | 36019435.0309 | 6069483.2482 | 1326457.8918 | -6434302.3677 | 6834661.8487 | -2802.332 | 5648446.2542 | 21209238.6215 | -7538944.4398 | 7206406.1888 | 11035484.7621 | 4161465.2978 | 4343.8534 | -1896404.817 | 1878838.1282 | 11302866.6462 | 8795899.529 | 8542523.6383 | 24919380.7207 | -3618753.07 | 17494186.7519 | 1693696.3795 | -10539478.2102 | -1015474.6061 | -2508909.6738 | 4838694.1108 | -1443574.1091 | 6095019.4811 | 3782659.2041 | 8114421.3877 | -58480.6004 | -1244443.6221 | 45034944.9737 | 9189874.4742 | 5694089.4852 | 10758993.8229 | 8336045.3492 | 11814111.9914 | 3217776.77 | 6558568.6565 | 8303490.661 | 4165740.8762 | 8471973.0479 | -3008051.2221 | 2801760.8353 | 7903867.2652 | -6715163.037 | -1860933.5585 | 25654568.4831 | -5642224.4926 | 779244.5246 | 9293088.763 | 1658890.8033 | 9540994.4631 | 4914366.9222 | -881949.5869 | -709327.0854 | 5419368.1424 | -2506435.52 | 8716790.5741 | 9561986.5983 | -776540.9879 | 952493.6716 | 7058048.6013 | 11004662.9353 | 5428114.6055 | -896617.5755 | 4771396.6849 | 10831325.6462 | -1134389.4745 | -1729425.9638 | 9052670.6524 | -8518412.3969 | 11622897.7811 | 18603452.3758 | 7678001.1485 | 7412085.2444 | -1831759.0902 | 2252120.3708 | 15413885.0439 | 28380798.4883 | 5485257.2487 | 2234881.0315 | 9275411.0216 | -4008029.0543 | 3972205.8513 | 9415251.9557 | 31089760.9083 | 8220795.9393 | 6124244.9583 | 1103704.998 | 9236373.0224 | 12509359.1738 | -1828327.3166 | 9892936.3269 | 5970887.1546 | -1854588.0197 | 7906700.0315 | 23927043.9127 | 45771347.4587 | -3136081.8865 | -5716950.4255 | 11395314.4401 | -1594565.3373 | -4041550.0957 | 5565562.3408 | 1944882.1204 | -510891.5609 | 3746209.7546 | -1886081.4603 | -9176898.3277 | 9645102.59 | 9424842.4568 | -258238.9526 | -154038.9801 | 10157931.9567 | 9248328.022 | 9498793.9766 | 6219679.9369 | 5568260.4624 | 2002973.4461 | 6213925.2135 | 10976258.6023 | 7147678.1397 | 1818112.4694 | 5889548.8051 | -3547679.952 | -4737671.5925 | 4447863.2468 | 3889565.1925 | 1407604.7597 | 10198152.831 | 7712774.8298 | 12582005.7169 | -4710728.1816 | 7180411.2197 | 10892689.6333 | 15261902.8829 | 9443616.5303 | -2036003.3271 | -4643676.5852 | 1873861.0479 | 5115328.4505 | 2815100.1391 | 2381144.2261 | -12027649.0661 | 3721627.0583 | -1031681.4041 | 8224731.7814 | 6923643.9884 | 9652648.7923 | 8532712.4087 | 9592145.9592 | 270267.3132 | 12719635.4713 | 19226823.2214 | 16266164.2904 | -2247939.5721 | -3273463.2692 | 9429720.3703 | 10654728.4428 | -2019597.7066 | 1376423.4651 | 1625555.0154 | -8745655.7221 | -2183708.0936 | 5403059.3836 | 10465647.9645 | 8043475.7077 | -2625988.5933 | 3240118.1462 | 6780496.7909 | 1668113.7965 | 2647784.3963 | -3331014.8651 | 263615.7784 | 7002977.4011 | -3832428.6336 | 9383929.6802 | 9545690.7928 | 9564983.1879 | -3926798.6117 | 7161652.8679 | 5497101.7227 | -6970277.5883 | 4002972.7678 | -1986045.9221 | 34239575.6787 | 3895342.7802 | -3005017.1426 | -1614067.0582 | 6853129.6087 | 28096791.6752 | 4193747.0181 | -2046421.2973 | 8245350.4053 | 7658418.0499 | -558617.1178 | 11291352.8598 | -4870140.5019 | 6339949.1839 | 8174860.3135 | 9862613.9241 | 9430440.3822 | 743812.399 | 7943833.8042 | 7873199.1416 | 10994837.8927 | -4836006.8202 | -2445749.8712 | -4093437.2171 | 6172312.9587 | 9128173.8588 | 88267.5505 | 9799460.5325 | 9170011.1186 | 16580774.5632 | 4798111.4325 | 16027139.5289 | 3178999.9888 | 8994775.9668 | 4264276.6897 | 17572751.8546 | 5267318.5602 | 3588036.6792 | 18777655.5193 | 8968853.6926 | 31018464.9109 | 10202110.5561 | 4010263.4183 | 11195284.3397 | -6559579.3503 | 9332591.2173 | -285790.5062 | -1437752.0601 | 11724852.2514 | 1420050.5928 | 7577589.1319 | 6255237.2758 | 10232305.016 | 3138134.7577 | 7766341.5602 | -8138704.8318 | -3851409.9193 | 20158178.6415 | -801895.4198 | 5013036.3488 | -3934848.1196 | 10550300.5105 | 5823998.5599 | 9044239.7222 | 2356095.2375 | 8380394.9432 | 347109.1494 | 4723562.4207 | 3987388.9009 | 3962601.3697 | 10684343.586 | 789368.0372 | 9303746.4948 | 3132538.9727 | 9841026.3246 | 9667142.8212 | 9399404.1133 | 444127.3259 | -5543991.1949 | 9676329.705 | -3574526.9395 | -4625897.4251 | 2034084.9201 | 6920649.483 | -890601.1715 | 10984504.4892 | 8058169.9581 | 6274825.346 | 7134347.8274 | 190804.8288 | 5483579.2166 | -8666886.2929 | -3127299.4366 | 24250672.705 | 3625712.5234 | -3083976.6798 | 17801589.7129 | -2782726.0293 | 29914137.5381 | 9457235.3083 | -1956706.3318 | 6365059.9012 | 1348480.26 | 9398530.1343 | 2985754.2154 | -4424419.0762 | -1954610.8055 | 366426.5784 | 10728778.0321 | 7581483.2411 | 5644319.1505 | 2554298.8319 | -1852532.7573 | 1351701.6361 | 37040462.7175 | 945125.7522 | -83427.8383 | 12687405.2826 | -2257843.2943 | 9965908.7464 | -2274098.9756 | -116816.8656 | 7553601.9617 | 10416049.8509 | 8120201.4418 | 9148184.0752 | 3009937.4653 | 11356024.1076 | 534142.0913 | 1298051.9126 | 2030801.4134 | 4226256.8698 | 3186693.6875 | 30585506.2039 | 6990927.165 | 2982536.0372 | -984084.62 | 16913480.8797 | 9518519.1946 | 14491891.1775 | 5681296.5933 | -452382.1291 | -6459038.3881 | -54020.3009 | 7149699.5848 | 719131.9603 | 2715957.8278 | 31925283.2185 | 6284203.9467 | 1510062.8379 | -2532621.3251 | 7088609.2111 | 3537892.6147 | 16897999.8969 | -2217005.576 | 368264.9209 | 2355246.8125 | -1769850.1867 | 593429.4224 | 7563391.3487 | 721539.3076 | 12792955.7356 | 4594075.0459 | 451915.9569 | -1878174.5236 | -6406282.6825 | 472474.8071 | 8818521.2293 | 2035735.5807 | 9349557.8665 | 7353921.8279 | 4099324.076 | -2499717.5057 | 29676959.6439 | 1142477.2107 | 9719507.9653 | 10719976.4405 | 9264756.1141 | 8059392.8236 | 7392056.4803 | 14669639.9729 | 23049804.441 | -4690113.7296 | -3312942.7281 | 2407393.4795 | -7882909.8321 | 734056.5979 | 10602353.844 | -62552.0575 | 8214503.9825 | 325966.0728 | 27236341.5337 | -3794426.8349 | 7135665.3233 | -5785203.8747 | 2508639.6439 | 8291729.1961 | 9590656.2172 | 3113750.3225 | 3212641.0686 | 10646551.9939 | -2159591.2519 | -147082.618 | 7395119.4958 | -3229587.4716 | 9612521.6429 | 9516095.0357 | 8685569.7357 | 7203050.86 | -2269893.4376 | -2553454.2019 | 7723588.1202 | 7684293.3419 | 9296149.9795 | -3473725.122 | 0 | 0 | 0 | 0 | 4979086.747 | 23543567.2535 | 83530057.651 | 0 | 0 | 0
2027 | 5027373.4143 | 12471900.9627 | 14685115.485 | -2028396.1737 | 20227900.9707 | 18919765.246 | 13912819.4137 | 10962593.6782 | 2949327.7118 | 14484955.8647 | 8858413.7994 | 883979.7405 | 5911152.1602 | 7829065.7258 | 13456606.422 | 4600507.1086 | 11699694.9456 | 225326.6007 | -5067717.3848 | 4004125.4456 | 12006972.5698 | 1617179.1265 | 9364081.591 | 1989263.4274 | 25634419.9927 | 31892897.988 | 10600612.9488 | 736848.6073 | 68048412.8561 | 19497376.3593 | 7377515.3046 | 14494356.2138 | 6182563.2242 | 24326719.2806 | 11363861.6298 | 4385311.3418 | 12280056.9948 | -482540.7982 | -3994937.7326 | 13247760.7863 | 2323080.0333 | 8388474.3836 | -709726.8755 | -566074.1639 | -8516126.3089 | -352342.8134 | 11931665.2005 | -3796807.3457 | 429251.8349 | 2785763.0666 | -9015701.3493 | 13611864.8449 | -2606319.2452 | -7807741.5917 | 9714002.4232 | 22398946.2879 | 86089.9301 | -2244278.789 | 12567197.8581 | -637364.5513 | 55470621.4813 | 3804678.2148 | 5608808.9824 | 688441.0962 | 11842655.7365 | 11968019.2172 | 8414951.8868 | -5009024.7075 | -4220898.7293 | 7101842.104 | 19554151.5313 | 2760356.4543 | -6631472.3749 | -725780.6879 | 11746011.2729 | 19352387.0131 | 2718251.9253 | -6651285.3738 | 7576396.2196 | 12254285.9233 | -8485425.3955 | -7404104.3027 | -426458.6395 | 7300090.1442 | 19110063.4551 | 19988969.9449 | 2793684.9511 | 9319726.1703 | 3782462.9703 | 18472276.5609 | -16513927.7679 | 12034507.7902 | 14088913.6083 | 5508985.9239 | 11043003.1221 | 749240.4543 | -1080173.4637 | 43894804.3426 | 47945040.3731 | 7714272.5709 | 12576122.8545 | -8177580.0062 | 9408702.8134 | -3567.3751 | 7279757.1274 | 31791763.1059 | -9596713.2775 | 9651339.5781 | 13939860.3502 | 6557792.2619 | -92795.9462 | -2442960.131 | 4617156.8889 | 16423901.3978 | 23366864.2702 | 11448063.8668 | 36236607.0072 | -4678767.3521 | 24378778.48 | 2163490.7585 | -13464798.7787 | -1402847.5144 | -3234618.9076 | 7382556.858 | -1865084.7609 | 8771052.5078 | 12545635.8657 | 10718202.3377 | 1508188.1845 | -1591535.9328 | 65595087.9832 | 11629173.3439 | 7174134.1826 | 13545527.8766 | 10882149.1749 | 14962287.213 | 10949235.5661 | 9430840.681 | 11613664.4489 | 6694237.3165 | 11019121.8955 | -3882601.3711 | 3518796.0424 | 10144925.8425 | -8614292.3543 | -2364069.1041 | 34239528.7442 | -7315371.5131 | 990174.7637 | 14540597.2381 | 2006962.4925 | 12081472.4548 | 7183062.8033 | -1121917.2732 | 4476686.8363 | 7469420.0215 | -3257300.1521 | 11141213.9676 | 12271733.4669 | -991449.2182 | 1212988.4351 | 14823193.4119 | 14089499.3302 | 6991316.2557 | -879403.841 | 7363106.3479 | 13687013.4335 | -1452099.9031 | -2215981.5896 | 11838546.3049 | -10950364.6928 | 15182407.3718 | 31891136.8308 | 10337320.9426 | 10027118.0881 | -2393842.7159 | 2808789.3233 | 23638640.8906 | 43965557.8766 | 7071500.3979 | 2830763.829 | 20170127.6254 | -5155449.7204 | 6532723.8204 | 11908192.9233 | 41387590.7023 | 11826552.1688 | 7892523.0956 | 12974527.5627 | 11636695.543 | 15828526.0519 | -2384800.5049 | 15220728.038 | 8671827.4193 | -2571041.1498 | 10828583.2816 | 35676636.3906 | 61034972.6662 | -4053942.7906 | -7330682.1941 | 14403143.4112 | -2102374.3096 | -5189930.6699 | 7116681.0591 | 4262341.7315 | -649648.4987 | 4753870.7362 | -2120262.921 | -11670047.4772 | 12224938.7162 | 11897133.2022 | -328327.2602 | -197688.5933 | 12822353.1203 | 11678163.3048 | 12023318.0512 | 7903008.4027 | 7153587.7584 | 2554371.6309 | 7939469.8459 | 13892656.6575 | 10132078.7772 | 2234237.3096 | 8411253.9594 | -4517805.4161 | -6031714.6358 | 7253004.4212 | 6843655.1127 | 1788400.3604 | 13365049.5754 | 10154626.2342 | 21104609.243 | -5982471.6274 | 11527961.5271 | 13757244.1653 | 23725618.3303 | 11947280.7409 | -2615054.5869 | -5530866.324 | 2383834.3668 | 9365260.1541 | 3563330.6315 | 3015405.5613 | -12146297.3575 | 16968660.6577 | -1407597.2468 | 10759655.9294 | 9338482.8498 | 12235337.7645 | 11044410.6641 | 12151961.8021 | 341565.1446 | 17007768.7568 | 34490334.4062 | 25345460.463 | -2859146.4538 | -4191780.9453 | 11829770.7135 | 15451565.8851 | -2696412.3062 | 1766190.894 | 2011589.8584 | -11145524.5678 | -2775931.1531 | 7895167.9234 | 13325123.9088 | 10092241.2049 | -3427343.6877 | 4018825.4433 | 8609952.5673 | 2112896.8663 | 3423606.5796 | -4231027.2327 | 296493.7786 | 9445408.6696 | -4857895.7454 | 11865029.2444 | 12087944.2345 | 12580478.5551 | -5040674.6862 | 9761492.1872 | 21739548.4552 | -8871832.8917 | 6812833.3022 | -2618490.1624 | 46173704.5786 | 6713074.4237 | -1936916.2817 | -2161235.9847 | 9323373.7524 | 37725059.9867 | 8154851.072 | -2619321.4623 | 10906218.7358 | 10292369.9562 | 2385347.5258 | 15386908.949 | -6275431.0035 | 8707652.3009 | 11093179.5109 | 12475583.7452 | 11929123.3428 | 942998.7029 | 9971996.5355 | 10496532.8279 | 13898734.6096 | -6247394.9934 | -3185340.7454 | -5289569.8371 | 8623185.5071 | 11543644.2541 | 12763538.8446 | 13217977.374 | 12018188.9852 | 21659265.0476 | 6048874.6472 | 22036645.4784 | 4031638.7189 | 12415035.6804 | 5542101.7561 | 23506806.5222 | 6696532.8758 | 4563579.4067 | 28122839.113 | 14064406.3599 | 40785819.4042 | 15446369.2071 | 5075022.4613 | 14126756.3251 | -8428085.1445 | 11769592.2837 | -365690.9203 | -1840909.7677 | 14838064.1954 | 3696294.8364 | 14736272.9432 | 8649655.8136 | 15253899.3876 | 4045247.4781 | 10454711.1926 | -10538021.9107 | -5013155.6556 | 38327871.67 | -1025955.9077 | 7845031.7971 | -5156792.2206 | 13316024.5336 | 7397124.8479 | 11428024.6169 | 4697600.5311 | 17055632.834 | 445863.5414 | 7274102.4666 | 5004870.1829 | 9426018.2664 | 13519440.3039 | 1003828.969 | 11730194.8655 | 3997321.6589 | 12494931.5264 | 12255311.2691 | 12500663.542 | 9890234.6214 | -7044559.9702 | 12267971.2593 | -4666570.4161 | -5945764.4743 | 2607546.0165 | 9513270.4748 | -1137430.3781 | 13888589.4357 | 10800941.0245 | 8005653.8972 | 9643740.7099 | 245454.4377 | 8064409.725 | -11331967.3817 | -4039375.1964 | 35093811.3455 | 5927551.8124 | -838372.5854 | 23399750.6112 | -3535560.5225 | 39615450.3875 | 11908531.5474 | -2500950.2001 | 8977408.9257 | 1723466.8283 | 11826401.2269 | 3846354.4374 | -5652549.1623 | -2496669.4348 | 474580.4542 | 13512753.2346 | 19887582.3568 | 8121973.447 | 3261370.349 | 6540576.5981 | 1694655.1733 | 49622875.7816 | 3345417.9011 | -173703.4607 | 18368243.1677 | -2891250.0596 | 13500733.0964 | -2308781.8132 | -148362.4062 | 11115517.6203 | 15925607.4815 | 10757009.4808 | 11639149.7851 | 5754881.6986 | 14379092.7989 | 678575.13 | 4224699.5984 | 5493690.2436 | 6773560.6727 | 5827775.5113 | 40197784.5468 | 9491855.9302 | 9302701.9822 | -1276152.5734 | 27001817.0237 | 12526241.087 | 20852006.4778 | 8264658.705 | -577620.7081 | -8231486.7973 | -167734.0176 | 9757888.9323 | 928329.1458 | 3655181.7227 | 43267238.6444 | 8785998.009 | 4340568.8263 | -929414.7498 | 9526189.9074 | 6067134.6604 | 21796199.5535 | -2823669.7633 | 437392.3463 | 10515331.8705 | -2280021.6945 | 1043562.9581 | 10115473.1564 | 878061.6195 | 17846315.761 | 7016335.544 | 578945.1799 | -2442081.7031 | -8195976.2318 | 541948.1123 | 11212902.8633 | 2634967.3779 | 11849495.4727 | 9925864.3387 | 5220324.9618 | -3211802.9749 | 42090191.7411 | 1383052.2344 | 12340728.3648 | 13501506.3051 | 11715934.8046 | 10597964.2232 | 10278815.856 | 21838302.8628 | 42668300.9226 | -6046435.3059 | -4349946.7644 | 7795241.5037 | -10179965.531 | 938336.2568 | 15141786.6648 | -121917.2459 | 16397306.3553 | 2573091.0546 | 39451301.8841 | -1884588.9166 | 9584530.7916 | -7351351.7334 | 3234397.5449 | 13365675.6619 | 12059601.7595 | 5533925.1359 | 5764863.9387 | 13456138.3887 | 5073989.8739 | -188953.4342 | 17611023.4113 | 4958064.645 | 12180040.5242 | 12047159.7852 | 11605253.5732 | 10240497.5015 | 6060966.0878 | -3267427.7962 | 10322384.4481 | 11292507.2718 | 11744064.3797 | -4486834.5676 | 0 | 0 | 0 | 0 | 7553197.7469 | 35524018.1416 | 106222968.0149 | 0 | 0 | 0
2028 | 6072338.3663 | 16793712.7784 | 17631757.019 | -2590203.1517 | 27518956.8612 | 31537170.059 | 17379614.7492 | 13406005.9003 | 3585296.6956 | 28073947.7171 | 11210500.9999 | 1063666.2302 | 8107015.9621 | 22034158.6866 | 16079919.1443 | 7227591.2597 | 14048514.3258 | 273535.4064 | -6134608.8448 | 5327848.3064 | 14410121.8035 | 1844938.6434 | 11574679.2306 | 5742540.9947 | 36577289.7725 | 42277985.7893 | 13578811.1429 | 852004.4387 | 84879094.4842 | 25648030.1417 | 29583123.8328 | 17659365.8301 | 9110999.2187 | 30470911.4225 | 13621538.9863 | 6585441.3313 | 14708708.0069 | -587363.3291 | -4965839.5144 | 15900584.589 | 5452008.4994 | 10110411.7491 | -864132.2001 | -689954.4946 | -8485522.0007 | -485177.3597 | 14308811.3259 | -4824907.6312 | 2851671.2971 | 3909282.2235 | -10975951.8212 | 17472401.2121 | -3152703.6646 | -9446983.5971 | 13783080.6216 | 34814340.9925 | 62796.7287 | -2720108.6106 | 15407459.1337 | -834530.4659 | 68748811.1671 | 4537485.5856 | 7984340.8148 | 1250057.4096 | 14079789.666 | 14354437.8857 | 10809204.3371 | -6070572.3743 | -3438345.4014 | 8523568.3875 | 28214506.409 | 3302932.3686 | -8028271.5007 | -919862.4571 | 14059052.3947 | 25551140.5296 | 5412805.5594 | -7996180.748 | 9025619.3469 | 14742830.7293 | -10261243.405 | 2632251.2169 | -517794.2975 | 9076519.1099 | 23845745.9873 | 25296164.009 | 3369149.4001 | 11808612.0975 | 4596128.0916 | 25031284.2616 | -19955742.5219 | 14447164.7431 | 16843374.5828 | 8085001.3613 | 13384928.0728 | 862282.8692 | -1304354.7645 | 58737917.4589 | 59571427.153 | 9315305.2414 | 23753359.1946 | -9879401.7869 | 13641891.9586 | 15283106.3664 | 8887738.8463 | 42190496.7256 | -11611630.713 | 12004703.2649 | 16709902.7417 | 8882362.7423 | -195374.1471 | -2974937.0139 | 7309410.8668 | 21408487.9093 | 37738259.0337 | 14259138.2109 | 47312809.7454 | -5711799.0775 | 31098886.9838 | 2621000.3193 | -10554584.5631 | -1787330.5202 | -3954268.1655 | 9868515.3084 | -2382930.5519 | 11354551.3417 | 21221575.9676 | 13222663.8355 | 3091134.8624 | 10785491.4048 | 85885208.8991 | 13948746.2545 | 8609375.4862 | 16213955.5286 | 13331965.9536 | 18015315.4074 | 18587035.3198 | 12210569.4534 | 14820546.812 | 9168214.8305 | 13360591.4176 | -4848341.3905 | 4207558.9921 | 12324984.5059 | -10465994.1841 | -2852973.6599 | 42589593.4422 | -4876951.7565 | 1192097.6457 | 19712288.94 | 2333202.2233 | 14510345.9781 | 9405902.1713 | -1361431.6318 | 9597294.1985 | 9474113.7128 | -4001209.0084 | 13493371.0161 | 14963989.7164 | -1198846.5084 | 1464814.254 | 23529518.3759 | 17065695.8064 | 8521337.6365 | -859558.915 | 9893237.5256 | 16412504.7017 | -1760942.4487 | -2697543.0673 | 14526972.1421 | -13327346.2089 | 18623006.6519 | 44991035.6118 | 12882805.31 | 12553721.8329 | -2950825.2505 | 3347396.113 | 31692372.0319 | 59232338.1625 | 8622767.3899 | 3410641.726 | 30903110.877 | -3840806.7061 | 9049081.8974 | 14277234.2355 | 51474895.7165 | 15345430.3942 | 9531006.5888 | 24817510.8031 | 13907886.0581 | 19044937.3833 | -2935329.7967 | 20447515.8828 | 11289682.7957 | -3279002.3406 | 13641055.3991 | 47199694.3173 | 75933304.3377 | -4955144.3278 | -8897853.5745 | 18044527.5929 | -2598086.9581 | -6311191.8481 | 8518453.8462 | 6510886.5894 | -891603.1803 | 5726266.0903 | -2353828.7205 | -14099999.2094 | 14703350.1369 | 14259142.3734 | -402166.3659 | -240379.9635 | 15377713.5193 | 21852121.3687 | 14432111.2654 | 9526893.2703 | 8692046.5922 | 3093646.7282 | 9610703.1879 | 16700169.9467 | 17190623.1956 | 2615869.7032 | 10838152.6378 | -4818263.8127 | -2269395.443 | 9985344.168 | 9735912.0127 | 2049829.503 | 16413300.1097 | 12277729.5832 | 29491758.8901 | -7216384.9855 | 15808991.7831 | 16520951.7304 | 32030709.9804 | 20937360.2605 | -3179343.1903 | -6407993.0665 | 2881876.1884 | 13608097.3795 | 4295212.415 | 3622765.6761 | -12207140.1457 | 30088211.4057 | -1780085.5717 | 13216955.5655 | 11652521.0193 | 14717339.9038 | 13447756.4385 | 14605174.8044 | 594236.014 | 21201764.2935 | 49540788.9068 | 34235816.3647 | 5318418.757 | -5081372.2009 | 14101805.4694 | 20164442.1588 | -3362149.7192 | 2146246.3372 | 2377260.4179 | -8325595.8498 | -3352272.9837 | 10309363.5413 | 16085910.796 | 12011622.5463 | -4216540.5846 | 4765475.6537 | 10388469.788 | 2534187.9522 | 4185098.5553 | -5210620.7305 | 321615.6506 | 11669555.4083 | -5856896.2374 | 25607313.0088 | 25795341.8919 | 15498300.4115 | -6135115.6715 | 12332238.8145 | 37855525.8331 | -10729891.616 | 9565165.9257 | -3244804.5209 | 57851689.0316 | 9481106.1633 | -839174.1844 | -2698380.0946 | 11713295.5074 | 47086277.139 | 12034925.7376 | -3179823.7984 | 13444200.5429 | 12832930.9655 | 5308402.4602 | 19450710.3077 | -7653684.9457 | 10968268.8456 | 13918032.8815 | 15028483.0687 | 14197597.8321 | 1134223.0847 | 11898791.6629 | 13423443.895 | 16677814.2365 | 8575579.3891 | -3909376.5178 | -6456708.1888 | 10978117.2392 | 13833101.5905 | 25374108.0123 | 16573568.6751 | 14757774.3894 | 26624823.9595 | 7265149.8894 | 27911923.3563 | 4852394.2618 | 15726909.2266 | 6789053.5057 | 29288472.6427 | 7984996.221 | 13746395.0479 | 37304718.3632 | 19111341.2258 | 50308649.4252 | 20581113.7353 | 6101245.2778 | 16968335.4145 | -8316967.6656 | 14086992.927 | -444081.6873 | 4210965.2321 | 17844733.8921 | 5979358.4086 | 21759723.0935 | 10945402.7631 | 20162579.0844 | 4923443.3864 | 13038445.2816 | -12895974.0766 | -6151034.034 | 58017235.6017 | -1242481.8317 | 10600875.3237 | -6359903.4576 | 15936656.9496 | 8794276.519 | 13677617.0265 | 6975094.6341 | 25600233.5671 | 3204559.846 | 9769749.2439 | 5986615.0658 | 14831075.5824 | 16240406.7002 | 1212415.0177 | 14034496.5118 | 4833641.5667 | 15066569.5772 | 14744210.1199 | 15500393.874 | 19271329.5784 | -8610562.6246 | 14654376.5162 | -5743813.0259 | -7230668.02 | 3160550.6739 | 12038286.1667 | -1378465.7258 | 16670576.5633 | 13447943.2252 | 9688683.9094 | 12080336.3438 | 298923.3192 | 10590508.2422 | -13956309.5296 | -4936773.015 | 45729766.0124 | 8142289.6165 | 5216152.2061 | 28826714.785 | -4367475.9274 | 49046514.492 | 14244646.4257 | -3035142.5136 | 11515354.7721 | 4463516.4124 | 14132758.5372 | 4683089.0299 | -6841547.5765 | -3030654.2797 | 472228.7397 | 16161810.0899 | 32016067.6313 | 10536093.3689 | 3943072.6184 | 14808476.1014 | 2024868.8648 | 61920072.519 | 5710672.3948 | -268739.8914 | 23904996.5016 | 5334.3369 | 16943139.3753 | -2332417.521 | -178848.8222 | 14585502.0265 | 21341102.0942 | 13330348.3495 | 14046353.7273 | 8434869.3089 | 21590754.0215 | 818432.099 | 7113077.9437 | 8917018.6119 | 9247164.0867 | 8404443.383 | 49552260.2036 | 11914778.026 | 15568527.1254 | -1562144.0084 | 36869702.1336 | 15411799.7926 | 27068894.8099 | 10756419.5697 | -699445.4044 | -9934614.1114 | -286504.3691 | 12287483.3036 | 1132138.7851 | 4569677.873 | 54345219.242 | 11202478.8408 | 7127217.089 | 676169.69 | 11867667.4702 | 8548926.0659 | 26514908.6387 | -3409958.5064 | 499088.9567 | 18615466.1964 | -2773063.3614 | 1482176.5329 | 13108535.4622 | 1026294.8984 | 22762180.1571 | 9393386.9658 | 703579.1744 | -2998131.449 | -9928426.1682 | 603761.6761 | 13471190.832 | 18059788.8481 | 14245382.6985 | 12400561.9469 | 6305499.7149 | -3909327.1504 | 54256509.0444 | 1608907.4403 | 14847871.1472 | 16148078.9034 | 14055911.7489 | 22686172.2925 | 13095708.9892 | 28872100.3062 | 61949465.0855 | -7484144.7407 | -5474343.8905 | 13124201.7182 | -12436038.5105 | 1138057.7307 | 19598983.3724 | -186457.7075 | 24512281.9565 | 4795816.2508 | 51483475.0666 | 52181.9477 | 11949037.1494 | -8868650.4745 | 3945582.188 | 18363393.2126 | 14432160.0251 | 7903389.1519 | 8278974.6222 | 16137526.6674 | 12204641.3783 | -229806.7043 | 27675026.1237 | 13121160.5518 | 14642948.913 | 14464185.3835 | 14331534.3341 | 13200610.9474 | 14376782.1695 | -3955471.9898 | 12846490.178 | 14802405.923 | 14056433.253 | -5476453.8668 | 0 | 0 | 0 | 0 | 10075824.6327 | 47374596.545 | 128594127.4344 | 0 | 0 | 0
2029 | 7247632.5615 | 21382436.0152 | 20838519.4106 | -3209808.7752 | 34972592.6173 | 44252972.3998 | 23731294.1359 | 16141735.3253 | 4298837.2632 | 41825205.7516 | 13807931.4357 | 1267434.1958 | 10479820.2422 | 36427726.9673 | 18978635.7279 | 23205006.9945 | 16706547.589 | 15979006.602 | -6456244.2903 | 6733406.8571 | 17123300.5402 | 2101169.8571 | 14029499.6195 | 9423461.2598 | 47604377.1058 | 52584027.7476 | 16627566.3129 | 985388.5982 | 101616499.6343 | 32102142.2763 | 51831013.0752 | 21090307.742 | 18019345.8305 | 36324900.6672 | 16172691.0872 | 8771985.3741 | 17455641.7424 | -823900.4093 | -6043928.1194 | 18844151.0116 | 8625505.9682 | 12022755.425 | -1152416.0585 | -822908.2389 | -8712488.9453 | -628499.8387 | 16873279.7612 | -5897406.6781 | 5036310.3162 | 5071477.1091 | -13150171.5669 | 21629607.6618 | -2556894.1728 | -11275660.946 | 17972437.7702 | 47482167.3344 | 40951.6677 | 6069796.8458 | 19162793.0525 | -1049281.387 | 82343828.7058 | 5362377.3328 | 10364394.7834 | 1780212.95 | 16613983.0166 | 17053360.0438 | 13416930.7597 | -7259270.9641 | -2852943.4274 | 10130016.2338 | 37118958.0003 | 3916469.6624 | -9582365.5651 | -1130130.3578 | 16672313.6655 | 31744597.7814 | 14614423.3405 | -9538594.233 | 10633057.4902 | 17550701.3757 | -12228127.8288 | 12425270.8522 | -619339.938 | 10884348.3965 | 28880699.2925 | 30386712.9904 | 4006363.4726 | 14548991.8145 | 6851869.7471 | 31825419.357 | -23761006.3828 | 28568138.8973 | 19881203.1396 | 10802421.0402 | 15893618.091 | 991098.5986 | -1551964.3652 | 73375868.9975 | 71079002.7673 | 10954608.3003 | 34909927.97 | -11751027.3014 | 18118734.7116 | 30534708.4547 | 10669680.6487 | 52504490.81 | -13829547.7074 | 14621818.5454 | 19744986.7415 | 11408139.0744 | -303951.7171 | -3689877.5966 | 10143051.1721 | 26668645.4642 | 52312847.4877 | 17315161.5743 | 58552577.9781 | -6854406.52 | 38045746.0663 | 3129193.2109 | -2191993.7181 | 735147.5556 | -4748305.4591 | 12644682.1115 | -2954492.2802 | 14148017.3436 | 29958484.6336 | 15992435.4448 | 4450489.2065 | 23037420.5462 | 106491381.5033 | 16572851.6366 | 10224504.3554 | 19164420.8088 | 18315628.0232 | 32301617.4403 | 26376103.8127 | 25669763.1788 | 18288380.9619 | 26239972.8141 | 15988816.3137 | -5913823.381 | 4969112.9732 | 14671803.0056 | -12514466.4713 | -3511698.3999 | 51163225.9834 | -2508336.0098 | 1418134.0563 | 24776574.9423 | 2700407.041 | 17252049.4034 | 11769927.6958 | -1623063.4816 | 14633437.8427 | 11313291.238 | -4823578.9566 | 16022333.5305 | 17873269.4745 | -1552108.172 | 3967604.25 | 32391959.9701 | 20339845.6039 | 19525226.5539 | -977451.2778 | 12631297.9464 | 19417488.9088 | -926704.9975 | -3222597.8679 | 17478753.5058 | -15519537.6017 | 22369657.5774 | 58333004.4517 | 15669092.4874 | 15331223.4925 | -3566394.0017 | 3952589.1456 | 40011123.7792 | 74115063.6335 | 10345329.7342 | 4050926.7184 | 41913161.7012 | -2666652.5792 | 14049577.1343 | 16952591.9923 | 61578105.1618 | 19079640.1924 | 11355915.8527 | 36682156.3707 | 16478683.4632 | 26903533.2438 | -3541083.7694 | 25556811.6612 | 14123426.6885 | -4015331.3655 | 16690631.4394 | 58632012.1838 | 90638498.7015 | -5943810.9261 | -10647946.5757 | 21946780.062 | -3150025.8224 | -7554775.0169 | 10096028.4232 | 8906822.5631 | -1154080.2638 | 6820429.6872 | -2654398.5068 | -16794695.6241 | 37682591.3629 | 16931061.0788 | -480143.7971 | -405749.0501 | 18230077.6902 | 32300881.1881 | 17151548.3978 | 11345567.5905 | 10430072.7892 | 5793807.2575 | 11477070.6774 | 19786071.1246 | 24417203.611 | 3057056.7215 | 13479147.8518 | -5217539.1299 | 1302290.3308 | 12892005.4695 | 12789793.2985 | 2344277.6158 | 19766811.9759 | 14662079.6948 | 37960004.3352 | -8698146.3823 | 20317137.6708 | 19572191.7181 | 40136088.9254 | 30206876.5756 | -3928130.9123 | -7717853.3486 | 3431015.0256 | 17639947.7757 | 5107939.329 | 4180343.1327 | -12640622.4294 | 43346102.9559 | -2187019.6226 | 15966769.7925 | 14224423.5328 | 17517955.6352 | 16141704.1132 | 25757171.8887 | 849442.8958 | 25345441.0111 | 64773938.7962 | 43210610.0133 | 13331386.7706 | -6071610.0547 | 16674611.6259 | 24925332.5038 | -4093988.787 | 7882195.265 | 2810291.794 | 4385363.5093 | -4102100.6183 | 12951795.9454 | 19140111.749 | 14229047.3741 | -5094209.4155 | 5598664.0426 | 13322964.7309 | 3006280.9989 | 25675925.3569 | -6290628.9416 | 354206.492 | 14141126.5397 | -6973049.7498 | 39607761.2878 | 39745149.4242 | 18666477.2489 | -7325886.0989 | 14804518.4109 | 54068984.7498 | -12753930.5133 | 12493403.2823 | -3932476.8454 | 69716277.1825 | 17779755.9208 | 161818.0733 | -3295745.1051 | 14363784.1249 | 56574115.1948 | 16100689.28 | 6602409.168 | 16215871.8735 | 15514299.1614 | 8330475.1369 | 23371976.63 | 4092753.2266 | 13469996.7794 | 16971681.8774 | 17811176.5372 | 16767296.6238 | 1346875.8573 | 14138236.7919 | 16607812.6508 | 19726937.356 | 23045860.9964 | -4712298.0475 | -7754316.4766 | 13559275.881 | 16423548.7613 | 37925490.8129 | 19853400.5411 | 17783876.7281 | 31890450.9959 | 8619796.075 | 34106895.8172 | 7661138.1591 | 19311571.6524 | 8165283.3669 | 35317548.5287 | 9400965.7676 | 23025961.3689 | 46413298.9209 | 24043814.2168 | 60107323.837 | 25894988.4679 | 8901074.9631 | 20099190.3971 | -8432774.1436 | 16709168.7256 | 4431072.4137 | 10167811.5231 | 21009894.057 | 8018352.9987 | 28983451.1889 | 13483926.3409 | 25275759.0537 | 5907962.8695 | 15858904.8176 | -15488218.4504 | -7411558.968 | 77739722.4514 | -1604812.0142 | 13534249.7937 | -7695472.0443 | 18824610.7516 | 10378471.2198 | 16223874.8459 | 9409356.4007 | 34379521.9988 | 5917525.9164 | 12488896.7558 | 7082209.3235 | 20296499.7333 | 19252077.958 | 4225894.2802 | 16642405.045 | 5764965.5177 | 24336501.714 | 17432998.8817 | 18733822.4787 | 28609409.1731 | -10335640.7002 | 17355040.6353 | -6933023.5451 | -8651471.9432 | 3784486.7155 | 14832233.0487 | -1645703.8886 | 19724079.2716 | 16230856.5424 | 11591388.6103 | 14786960.8417 | 3505697.7199 | 13350878.2983 | -16851660.3128 | -2151450.3148 | 56404968.8779 | 10531143.8518 | 11238754.192 | 34458050.8239 | -5291421.4126 | 58646845.5939 | 16888392.8147 | -3625748.5897 | 14297730.0523 | 7215541.317 | 16743012.2889 | 5625543.5105 | -8286385.9961 | -3617210.3743 | 475792.5643 | 19083003.4959 | 44326500.3462 | 13187927.9017 | 4585235.1062 | 22896341.4259 | 2396076.3995 | 73971283.2609 | 8218214.7253 | -369260.9957 | 29734660.2793 | 2818084.8512 | 20645675.5578 | -2506299.6794 | -332135.3115 | 18271286.536 | 26964679.1 | 15918273.9092 | 17654314.1445 | 11259948.7804 | 29032758.7952 | 973949.3899 | 10126777.6336 | 12240721.7783 | 11905768.958 | 11145960.8602 | 59169983.1093 | 14606062.2623 | 21902685.4405 | -1881146.4054 | 46989426.4281 | 18600139.8064 | 33309124.1842 | 13341308.0318 | -834499.0725 | -11843903.3293 | -413245.1295 | 15074180.1289 | 1360611.2164 | 5556913.9987 | 65583206.3125 | 13865255.8886 | 10040931.1682 | 2093033.2723 | 14473221.9345 | 11229466.2337 | 31495169.7811 | -4068428.8269 | 564912.537 | 26753850.6222 | -3444442.555 | 4644518.398 | 16366435.7631 | 1194969.7877 | 27933666.3305 | 11851102.7735 | 840585.1207 | -3607998.2084 | -11852717.7416 | 676924.2087 | 16008692.5567 | 33403524.7964 | 16954240.314 | 15012676.3875 | 7525834.1468 | -4797973.121 | 66674166.7077 | 1863232.6827 | 17663205.8071 | 19066835.8007 | 16698126.3003 | 35014743.719 | 16152340.1761 | 36105137.589 | 81253513.54 | -9074912.9978 | -6718647.1679 | 18485367.9379 | -14929048.821 | 1359119.4729 | 24142606.6672 | -253989.8635 | 32601824.2852 | 7006199.4346 | 63682827.0168 | 1702056.8133 | 14216586.3885 | -10665410.3198 | 4739061.1424 | 23477653.5595 | 17122359.1748 | 10456360.2081 | 10989625.6948 | 18982919.862 | 19163016.3318 | 1319223.9686 | 37923989.7961 | 21136656.6073 | 34305516.0824 | 17192751.0943 | 17304045.3392 | 16373064.1214 | 22593453.3222 | -4842947.4107 | 15654890.814 | 18577912.6589 | 17748690.8541 | -6696817.6196 | 0 | 0 | 0 | 0 | 12829879.4623 | 59475310.3176 | 151281729.4664 | 0 | 0 | 0
2030 | 8384440.4546 | 25839259.2651 | 23914144.1271 | -3819550.8161 | 42211841.1236 | 56619690.227 | 29984277.5018 | 18836551.862 | 4838993.3742 | 55215797.4931 | 16340634.0153 | 1459468.358 | 12736733.9638 | 50556971.6967 | 21733217.9603 | 38911096.5846 | 19270740.4088 | 31402712.6692 | -6765262.0469 | 8104074.643 | 19596897.453 | 2346659.2737 | 16353427.2434 | 13038410.4218 | 58336230.5651 | 62528257.0391 | 19573477.8446 | 1114574.471 | 117776034.882 | 38356881.2199 | 73613731.3248 | 24313422.4525 | 26757843.0182 | 46703105.6317 | 18590126.5111 | 10905912.9449 | 20142737.8925 | -1056961.0932 | -7089770.1493 | 21532665.2007 | 11738686.8108 | 13876974.5892 | -1436725.8482 | -952566.438 | -8919926.3959 | -770202.7716 | 19310418.3499 | -6939118.2594 | 7120169.8141 | 6205820.0807 | -15249741.752 | 25660831.681 | -1945834.3851 | -13055896.0207 | 22055337.4997 | 59876261.7873 | 17306.0856 | 14720256.8404 | 22810300.4229 | -1260613.1296 | 95486162.0485 | 6177684.172 | 12670462.6688 | 2297770.0914 | 19007517.0753 | 19671413.3873 | 15924765.5144 | -8393645.0622 | -2302739.0657 | 11693790.5895 | 45792903.8893 | 4501690.0442 | -11203437.976 | -1334800.9923 | 19990984.3624 | 37747621.9933 | 23698986.5627 | -11045978.7913 | 12176682.4867 | 26553582.9987 | -14249534.8753 | 22078269.4526 | -843237.1061 | 12635497.6183 | 33763624.3748 | 35331077.3808 | 10555887.5244 | 17230984.1441 | 10928286.3668 | 38368240.7134 | -19002354.8749 | 42458773.8224 | 22825308.829 | 13425793.9261 | 18266501.5664 | 1112518.0196 | -1917170.6087 | 87491006.9615 | 82112440.2612 | 12537101.4568 | 45815966.9932 | -13564634.2065 | 22507209.1112 | 45574206.8441 | 12238260.5144 | 62470795.4506 | -13309919.9319 | 17163750.5598 | 22627425.9077 | 13869556.6301 | -411807.0547 | -4388649.5265 | 24107174.1886 | 31762961.0817 | 66481314.4979 | 20147180.5911 | 69405905.2491 | -7954360.8201 | 44773045.3841 | 5726669.6616 | 6142893.0236 | 3278352.3735 | -5531735.0729 | 15375791.11 | -3505221.5215 | 16841919.2532 | 38481077.8309 | 18672731.6015 | 5785173.5287 | 35060148.5102 | 126521111.9562 | 19085567.9303 | 11806979.4162 | 22000021.8841 | 23179391.5471 | 46247645.9788 | 33984145.2409 | 38872577.2676 | 21658232.041 | 43050701.0066 | 18530313.5273 | -6964182.6188 | 5702313.2843 | 16930360.5386 | -13248725.2881 | -4154294.8762 | 59384992.2198 | -86067.0828 | 9929770.5964 | 29681226.3784 | 3048509.6478 | 19762572.9403 | 14074034.7068 | -1877763.301 | 19525529.2164 | 13065917.0771 | -5630592.197 | 18453311.1608 | 20799502.0173 | -1898625.2431 | 6477379.9562 | 41012329.1921 | 23522232.1128 | 30349327.9387 | -1098654.6662 | 15325470.8721 | 22145281.0481 | -100745.7271 | -3732178.4614 | 20344542.5524 | -17651859.5615 | 26009818.3933 | 71312935.3654 | 20015472.1228 | 18033306.9766 | -929337.3283 | 4543567.1555 | 48114608.0792 | 88399392.8871 | 11888835.0067 | 4674427.1894 | 52605870.1614 | -1500975.2795 | 18986301.5214 | 19371362.5808 | 71314967.2051 | 22683325.6873 | 13152320.3787 | 48334141.3242 | 18919404.6055 | 34541736.4372 | -4135897.7166 | 30475138.2403 | 16740563.8023 | -4730612.4434 | 19618811.0486 | 69659811.5839 | 107757387.5277 | -6907834.4427 | -6878726.5687 | 25688100.4183 | -3678350.0947 | -8763417.838 | 11631048.7898 | 11223561.3714 | -1412372.9631 | 7872278.5482 | -2953481.7421 | -19423941.2116 | 60287465.4587 | 19511820.219 | -556094.313 | -569652.2484 | 20989568.004 | 42467678.5993 | 21051345.8581 | 13095257.8071 | 12110534.3836 | 8514627.2887 | 13148024.4637 | 22772260.5752 | 31479556.4127 | 3468957.4355 | 16018850.1701 | -5613337.9269 | 4779270.3496 | 15719488.3785 | 19704736.1271 | 5096647.4702 | 23009031.0033 | 16911475.34 | 46212984.5875 | -10131149.8349 | 24710258.4504 | 22542836.209 | 47935199.3929 | 39248657.3547 | -4661273.6903 | -9030087.7336 | 10087277.3488 | 21592378.964 | 5907995.3243 | 4704164.4966 | -13060430.6607 | 56270551.0559 | -2582299.7723 | 18678549.0105 | 16701351.6064 | 28082373.3164 | 19060786.8076 | 36693253.1881 | 1096788.902 | 29329670.8842 | 79594394.1729 | 51911379.0461 | 21147682.8017 | 11916046.1426 | 19120319.2411 | 29534093.7071 | -4800763.1555 | 13523000.3638 | 3226245.329 | 17032810.8162 | -4832510.3664 | 15448147.6002 | 33393288.6513 | 16313238.1282 | -5951559.8349 | 6404670.6237 | 16192053.9332 | 3458327.1614 | 46777989.5466 | -7342965.2252 | 384770.2743 | 16487125.381 | -8058788.4801 | 53287064.5657 | 53387039.1851 | 24506998.0565 | -8481247.9902 | 17206736.544 | 69925827.346 | -14834495.8705 | 15370477.9205 | -4606693.5702 | 81197959.3482 | 25939421.1099 | 1178833.151 | -3876480.72 | 16957673.5108 | 65708762.5124 | 20056398.8018 | 16206208.3663 | 18843475.0431 | 18103086.5223 | 11334598.7773 | 27189241.8554 | 15618273.2212 | 15858872.0266 | 19931971.9116 | 20528632.1918 | 19210140.0169 | 5863100.532 | 16300756.862 | 19690069.8574 | 22643239.2123 | 37142000.5755 | -5488154.7505 | 3513469.092 | 16042818.5477 | 18889763.1531 | 50203863.758 | 23015823.2206 | 20711316.5772 | 36984961.1381 | 9946058.8902 | 40073502.9489 | 12725184.9338 | 22793548.277 | 9519268.7859 | 41149996.9759 | 10777101.2977 | 33739220.2345 | 55209185.6355 | 28847027.5176 | 69557820.1098 | 31074553.0947 | 11617824.7831 | 23171039.8593 | -8524078.709 | 19220996.1654 | 9216418.3527 | 16011979.0283 | 24068521.0001 | 10014239.7828 | 35996766.0619 | 15925259.4885 | 30257318.112 | 6862604.1965 | 18569425.6051 | -12744674.2513 | -8632086.7393 | 96940658.5753 | -1957180.8189 | 16384008.2174 | -8996755.8368 | 21540443.0537 | 11889343.082 | 18628750.6148 | 11777198.007 | 42962569.5856 | 8615445.1626 | 23159104.8728 | 8135240.5814 | 25647932.8445 | 22021677.4273 | 17897901.6631 | 19134455.4689 | 20846259.8284 | 33446057.2826 | 20042518.8148 | 33712370.3573 | 37741650.7035 | -12016788.645 | 19979364.0517 | -8095905.5612 | -10148644.7563 | 4383773.2284 | 16870638.8267 | -2031074.1751 | 22650431.8909 | 18914863.7715 | 13446186.3756 | 17454857.1395 | 6658172.6773 | 16090405.3489 | -19686950.3109 | 674337.2025 | 66759291.0129 | 12819045.2688 | 17186934.4569 | 39879119.4996 | -6179005.4433 | 67880118.2562 | 19430839.2137 | 5949058.5049 | 36285845.528 | 9907925.9949 | 19239464.5267 | 6551079.3732 | -9688299.3295 | -4186960.258 | 476567.4502 | 21853469.2744 | 56317164.5421 | 15805161.4955 | 5195758.2928 | 30717762.2922 | 2761087.196 | 85522744.7501 | 10704036.5758 | -468597.9124 | 35385264.8464 | 5605036.9617 | 24281926.2719 | -2681975.4105 | -484332.7991 | 21857627.6221 | 32460600.7707 | 18408859.6705 | 21166614.5395 | 14009138.0755 | 36278399.9957 | 2868785.6789 | 27243857.0653 | 15466682.5089 | 14489654.6841 | 25166562.9322 | 68416020.4018 | 17247908.6331 | 28088631.306 | 6391337.9745 | 56745788.7567 | 21667462.6654 | 39320471.5357 | 15817472.4097 | -1090413.7092 | -13672914.493 | -538876.0893 | 17805918.8051 | 1455273.016 | 6517290.5344 | 76410577.3173 | 20032723.3497 | 12907754.3768 | 3473441.5478 | 16994273.8714 | 14361638.2482 | 36231576.8445 | -4466458.3661 | 628049.9435 | 34706425.7999 | -4092032.0613 | 7801776.4437 | 19539188.2632 | 4045426.9882 | 32940875.7881 | 14235865.7608 | 14894650.4214 | -4200593.9148 | -13708597.1133 | 747766.1259 | 18395372.9174 | 48401680.1207 | 19584103.53 | 17523684.9402 | 8712755.5961 | -5670318.5567 | 78677776.1411 | 2107570.4552 | 20379836.556 | 21834905.1913 | 19245067.9462 | 47102044.5527 | 40386108.8654 | 43137914.8379 | 99920741.1721 | -10641513.6025 | -7924703.6905 | 23708116.7172 | -17377145.0743 | 1451861.4392 | 28545879.155 | -321026.2381 | 40493602.6668 | 9162192.3996 | 75521987.1753 | 3329256.3766 | 16361735.5547 | -12405450.7942 | 8325971.0483 | 28447883.2309 | 19750696.9164 | 12975946.3686 | 13557795.4107 | 21681716.4344 | 25893165.8155 | 2845136.2779 | 47903757.7643 | 32573388.2136 | 53634765.2534 | 19685466.611 | 20194290.9709 | 19340275.6485 | 30659968.2003 | -5695788.184 | 20207202.0134 | 22258801.6755 | 21269346.3871 | -7884216.0445 | 0 | 0 | 0 | 0 | 15555889.487 | 71298350.0999 | 173346829.3851 | 0 | 0 | 0
2031 | 9534370.4767 | 30288278.2375 | 26985344.6347 | -4433009.5559 | 49361477.538 | 68789023.9792 | 36196583.5392 | 21579525.3594 | 5391776.8035 | 68396437.0567 | 18899886.7523 | 1654330.7636 | 14974809.6576 | 64553822.6569 | 24481917.4115 | 54384982.1883 | 21860323.3223 | 46524755.3106 | -7100040.7003 | 9476661.7572 | 22085855.9062 | 2597139.5538 | 18670264.2561 | 16595191.4155 | 68931590.9637 | 72267194.1648 | 22489596.4704 | 1249070.5542 | 133666832.79 | 44588498.8262 | 95054890.4366 | 27498572.4274 | 35389939.3863 | 56936430.6363 | 21010896.1596 | 13010334.7475 | 22873598.4667 | -1288613.0252 | -4555931.1532 | 24224800.1943 | 14826192.6896 | 15751628.0505 | -1719976.6556 | -1079857.1205 | -9184730.0592 | -910373.239 | 21756250.1802 | -7972531.957 | 9097478.0139 | 7335854.2993 | -17359142.3394 | 29691902.2879 | -1349201.1237 | -14856159.8011 | 26112859.7347 | 72166212.7119 | -3789.4188 | 23204970.7912 | 26457708.0913 | -1470913.1236 | 108524286.1841 | 7011271.5039 | 14938677.7544 | 2803964.3195 | 21402298.0147 | 22321774.5373 | 18432969.6617 | -9528247.3271 | -1821774.4862 | 13282714.801 | 54384464.7408 | 5092702.6323 | -12829333.5971 | -1537549.8128 | 23294338.508 | 43662470.8387 | 32700772.896 | -12581850.602 | 13732378.6275 | 35504323.3613 | -16279800.4429 | 31552630.8241 | -1065401.9793 | 14375708.9263 | 38642776.5645 | 40180756.8536 | 17027528.017 | 19942891.0098 | 15005084.4957 | 44830084.6336 | -14381518.386 | 56236132.2746 | 25788645.8195 | 16031294.2366 | 20639405.032 | 1238616.4596 | -2283215.7372 | 105096039.645 | 92892887.6153 | 14145207.6427 | 56560628.7584 | -15386755.4763 | 26899729.8179 | 60453099.2612 | 13834489.2911 | 72244696.2462 | -12870465.2025 | 19730576.593 | 25497154.2628 | 16346750.4852 | -517154.2238 | -5092005.532 | 37930411.288 | 36836728.8868 | 80450082.492 | 22985884.7593 | 80091194.0563 | -9056325.3353 | 51443344.9606 | 8296931.3923 | 14363228.9264 | 5825050.1331 | -6322388.9245 | 18136556.15 | -4056531.1322 | 19534379.6652 | 46885711.4042 | 21370328.5029 | 7063931.7195 | 46866952.5036 | 146371582.5654 | 21614382.8976 | 13416209.4234 | 24844503.5454 | 28030957.6898 | 59949843.8752 | 41521589.4475 | 51908803.1483 | 25038693.4738 | 59657605.7064 | 21096391.3154 | -8024141.6955 | 6449046.0183 | 19217262.5134 | -14019604.5548 | -4801394.8467 | 67493178.1362 | 2346636.3925 | 18380989.4795 | 34483492.622 | 3400914.6991 | 22293625.2724 | 16380654.0615 | -2131328.2184 | 24302607.2368 | 14745092.1218 | -6444247.5114 | 20910572.3227 | 23804830.3628 | -2245250.4167 | 9003445.2353 | 49524052.2806 | 26727955.5098 | 41050684.8076 | -1248716.2428 | 18047402.7046 | 24863946.0255 | 705786.1091 | -4241975.4159 | 23228274.777 | -19812886.2319 | 29667958.8888 | 84163138.788 | 24326326.425 | 20756659.0182 | 1740569.6387 | 5145985.863 | 56158269.5198 | 102268437.7452 | 13448667.9389 | 5306802.503 | 63187365.856 | -382411.0295 | 23921298.8019 | 21797166.5002 | 80891108.3129 | 26278482.4772 | 14977462.8815 | 59866841.5321 | 21366488.3356 | 42063224.8782 | -4734139.6031 | 35276224.5084 | 19361674.4257 | -5439203.8423 | 22542880.6438 | 80458973.3071 | 124572692.3847 | -7881827.6609 | -3116500.3336 | 29407593.8124 | -4205269.6452 | -9979801.6176 | 13187957.153 | 13532633.6973 | -1669485.9011 | 8935112.1188 | 484494.866 | -22087723.745 | 82613157.8745 | 22119515.7136 | -629187.0905 | -731265.9497 | 23771725.1196 | 52527602.2198 | 24948152.8364 | 14859476.8238 | 13811947.3003 | 11272749.9939 | 14835151.3013 | 25772898.616 | 38468525.8957 | 3883378.5483 | 18558002.9483 | -6040444.6919 | 8136786.2571 | 18546321.8443 | 26548554.2157 | 7843940.0977 | 26266458.388 | 19156644.7562 | 54376116.9563 | -11578233.9765 | 29095406.1043 | 25539061.3032 | 55513937.1898 | 48218696.3354 | -5399698.9797 | -10443368.7375 | 16631272.629 | 25443606.0752 | 6722024.9213 | 5230489.9461 | -13564722.053 | 69021813.2677 | -2976636.2173 | 21439631.5935 | 19191483.4565 | 38529748.9475 | 21987634.6193 | 47526602.834 | 1343862.9154 | 33232010.4985 | 94231513.0673 | 60483089.9436 | 28775757.9033 | 29652991.7396 | 21574421.2121 | 34081831.4567 | -5508255.0439 | 19081188.6648 | 3652661.7231 | 29533784.9929 | -5563967.2609 | 17958578.0623 | 47468940.3681 | 18402005.4206 | -6815528.8742 | 7220199.7283 | 19068429.9176 | 3915062.8225 | 67493649.2124 | -8405800.063 | 419030.0504 | 18829637.9721 | -9158401.3599 | 66816749.8713 | 66875005.2371 | 30300655.9872 | -9639557.8147 | 19565756.7037 | 85589963.1348 | -16944902.7982 | 18262342.2863 | -5284414.9621 | 92553208.5542 | 34021633.4466 | 2181545.8543 | -4459250.7177 | 19585299.5821 | 74685540.9645 | 23997877.5738 | 25597301.6912 | 21454630.445 | 20706090.0249 | 14352587.9451 | 30937992.7903 | 26854931.3143 | 18247993.4765 | 22898240.0782 | 23288583.3333 | 21661965.2208 | 10337372.414 | 18496874.2865 | 22780020.0096 | 25556945.7872 | 50881014.7437 | -6266365.8354 | 14576787.1726 | 18530988.3185 | 21365227.2334 | 62292569.3888 | 26113354.8893 | 23655914.4793 | 42071033.4889 | 11291746.3093 | 45993112.2341 | 17749354.675 | 26285904.5551 | 10892431.7267 | 46953678.0602 | 12166869.7539 | 44376560.1199 | 63825344.2465 | 33566433.6253 | 78919904.5234 | 36229385.7269 | 14307455.7852 | 26278727.9636 | -8659510.426 | 21749589.2484 | 13908657.6684 | 21751430.6013 | 27137059.2323 | 11942077.3889 | 42935867.4473 | 18375252.8379 | 35215765.3841 | 7829325.6941 | 21280437.0945 | -9998109.0564 | -9859734.3253 | 115845651.3147 | -2308523.0317 | 19231931.1747 | -10307984.5341 | 24235356.823 | 13410667.0276 | 21033953.1913 | 14147801.2415 | 51487249.731 | 11320122.5091 | 33715144.4332 | 9198873.2273 | 30955112.1005 | 24800529.6152 | 31365949.9553 | 21640577.5142 | 35753051.2666 | 42488598.4523 | 22685811.487 | 48440386.8293 | 46736556.9787 | -13708818.1655 | 22639079.5218 | -9268941.2984 | -11651743.5661 | 4990936.0765 | 18959199.4785 | -2416834.0275 | 25577109.4078 | 21608442.2104 | 15330549.1796 | 20167450.5127 | 9758202.9051 | 18876151.404 | -22548258.161 | 3502553.6045 | 76973801.5412 | 15095822.2814 | 23071165.0087 | 45235197.1145 | -7067077.0705 | 76956587.7976 | 21995235.135 | 15301383.2446 | 58060824.8522 | 12563789.2578 | 21750981.2751 | 7493792.9437 | -11097204.3987 | -4757794.6559 | 481012.8976 | 24614260.6885 | 68150210.3568 | 18462774.3425 | 5813008.9444 | 38323734.122 | 3135243.5221 | 96778552.8938 | 13214867.3418 | -565344.8101 | 41012960.3343 | 8348050.9263 | 27946522.3829 | -2897579.3617 | -634407.1837 | 25443826.5167 | 37951523.4271 | 20861025.2741 | 24700612.2292 | 16751636.8484 | 43451969.7221 | 4742557.3543 | 44103461.3728 | 18616945.3767 | 17079115.7683 | 39059862.3484 | 77551816.4757 | 19928160.5809 | 34202650.8061 | 14518369.8537 | 66365154.9072 | 24744597.3491 | 45218619.2639 | 18287876.0077 | -1344682.1945 | -15506152.4216 | -662362.0359 | 20570363.4776 | 1554390.369 | 7483821.3422 | 87081571.4199 | 26180180.5007 | 15778533.9019 | 4791444.8566 | 19535403.9261 | 17516732.5784 | 40913012.8316 | -4874089.021 | 694046.4805 | 42555565.8735 | -4739422.3848 | 10957360.9862 | 22728978.905 | 6933224.0855 | 37926835.6898 | 16607377.2151 | 28629843.243 | -4794174.7822 | -15571624.9489 | 823249.3303 | 20774083.4052 | 63116477.3679 | 22247059.2767 | 20044167.4015 | 9916290.2718 | -6547888.7675 | 90535129.8157 | 2358840.2762 | 23119349.0607 | 24593282.3085 | 21815707.2593 | 59087737.6156 | 64237765.5835 | 50118521.6316 | 118206022.4294 | -12226831.0913 | -9137201.0838 | 28853832.3576 | -19850448.8108 | 1549899.0134 | 32904895.6336 | -385006.3621 | 48273922.2591 | 11283606.294 | 87233436.9798 | 4880904.9426 | 18426407.7217 | -14162476.9978 | 11876468.6305 | 33372523.4398 | 22421610.2839 | 15524416.8981 | 16166072.855 | 24374500.0334 | 32431304.9635 | 4347674.7766 | 57763008.5998 | 43896132.6915 | 72732405.4769 | 22196132.3916 | 23101097.7632 | 22314521.3899 | 38603859.1491 | -6548501.5483 | 24766422.1745 | 25951743.3421 | 24766395.842 | -9078360.9355 | 0 | 0 | 0 | 0 | 18321220.765 | 83081707.1402 | 195330631.2867 | 0 | 0 | 0
2032 | 10631303.13 | 34518488.3437 | 29826076.7282 | -4997724.1281 | 56191386.8403 | 80324987.8403 | 42169269.2795 | 24317370.4042 | 5937317.3846 | 80967693.0645 | 21350190.7576 | 1847974.2632 | 16912995.8748 | 77992777.8438 | 26960346.2846 | 69272554.0286 | 24314922.0152 | 61113229.4084 | -7381483.215 | 10805683.9445 | 24380995.6769 | 2853825.615 | 20705454.8926 | 20067867.5111 | 79089717.9439 | 81493333.3221 | 25244589.4314 | 1403310.554 | 148767662.9576 | 50472262.6625 | 115612935.0759 | 30244339.4748 | 43621793.1912 | 66741431.7109 | 23180695.9498 | 15053886.7896 | 25569993.123 | -1482546.4297 | -2057163.2799 | 26689954.383 | 17811886.6424 | 17495198.3641 | -1966591.963 | -1174859.1487 | -9327488.9497 | -1019492.6182 | 23976269.9444 | -8924353.1845 | 10971170.3599 | 8446381.2562 | -19281807.2913 | 33550162.9893 | -684716.8748 | -16541636.0695 | 29922563.8957 | 84100095.0687 | -1190.2532 | 31446557.0407 | 29928821.3148 | -1646718.769 | 120783988.9714 | 7863858.0595 | 17118495.0843 | 3325705.3308 | 23533281.7348 | 24876655.1281 | 20721201.9409 | -10510029.8219 | -1338603.5017 | 14822932.9634 | 62642384.7597 | 5645217.362 | -14279431.2128 | -1697966.2918 | 26271222.7008 | 49319313.1418 | 41379044.075 | -13969162.8904 | 15176307.9303 | 44211030.9092 | -18108510.8666 | 40806829.4075 | -1251363.493 | 16042049.5441 | 43324181.7167 | 44884218.0465 | 23337026.7411 | 22571811.9078 | 18973781.7035 | 50812776.9222 | -9614130.2507 | 69533877.0599 | 28627728.3114 | 18380129.5895 | 22747309.6088 | 1376890.4232 | -2609874.3686 | 121746461.7603 | 103069217.2384 | 15655781.7682 | 66899010.8631 | -17059721.2911 | 31167921.8611 | 74920376.546 | 15399738.5742 | 81533553.426 | -12440028.1469 | 22176458.4893 | 28073384.6626 | 18678302.2256 | -592432.7 | -5730132.5758 | 51312754.135 | 41647418.5376 | 93701117.2671 | 25643616.5633 | 90127579.905 | -10027126.8394 | 57794693.1078 | 10807884.9101 | 22326344.794 | 8276545.2778 | -7068625.862 | 20820313.4201 | -4521740.7474 | 22011989.2431 | 54944954.7766 | 23918793.9643 | 8378733.6266 | 58278684.2812 | 165215121.2371 | 23958833.0609 | 14998933.9261 | 27502867.0028 | 32680893.6936 | 73123521.5996 | 48682775.582 | 64364347.5238 | 28273555.989 | 75734606.4641 | 23531781.633 | -9028117.5682 | 7160874.2761 | 21292649.6272 | -14674492.007 | -5387264.5161 | 74993017.1074 | 4720231.2747 | 26672391.0739 | 39085900.1088 | 3740556.5506 | 24662804.4437 | 18595521.3566 | -2343772.5175 | 28883734.3154 | 16366040.2056 | -7195718.8042 | 23139214.9941 | 26905259.4581 | -2547363.0646 | 11448204.4522 | 57528110.0486 | 29828166.3815 | 51360295.5857 | -1345035.2324 | 20691016.6815 | 27293158.6005 | 1526914.9806 | -4685550.2833 | 25982566.7362 | -21798139.9063 | 33207501.345 | 96381550.8587 | 28294331.8195 | 23355629.9834 | 4397400.2974 | 5743052.0926 | 63965112.4032 | 115344410.9463 | 14892793.5273 | 5919379.5369 | 73151389.3379 | 775503.7662 | 28748273.146 | 23986782.0888 | 89959998.7774 | 30261138.214 | 16760286.046 | 71005277.5805 | 23577724.1101 | 49244282.2521 | -5285148.4729 | 39846682.8546 | 21786704.4783 | -6084566.8266 | 25221701.6246 | 90711493.8766 | 140534308.348 | -8781054.3081 | 597481.3129 | 32828286.1908 | -4645700.5363 | -11095777.7459 | 14683368.3904 | 15614566.6323 | -1890062.4966 | 11403065.3808 | 3833993.7692 | -24608684.9061 | 104217340.1708 | 24602070.2777 | -672614.1659 | -861225.9692 | 26427909.03 | 62003546.2533 | 28623083.8505 | 16485178.6623 | 15380551.2853 | 14017174.9931 | 16384445.1233 | 28630300.2376 | 45188095.958 | 4269877.6037 | 20873764.1241 | -6425887.1005 | 11369732.7462 | 21186566.348 | 33085097.4068 | 10467137.6321 | 29366122.3227 | 21122023.8177 | 62181004.4087 | -12888032.4123 | 33255691.4683 | 28446801.1425 | 62679688.6599 | 56764178.1937 | -6075717.6387 | -11688306.6106 | 22992454.0361 | 29249041.2974 | 7532836.471 | 5712391.2001 | -14004443.9405 | 81082784.2148 | -3317083.7875 | 24201323.3655 | 21503390.7959 | 48637765.4902 | 24713645.889 | 57975430.8998 | 1602073.575 | 36940225.2112 | 108180931.9997 | 68647336.4961 | 36106229.0874 | 47030825.339 | 23801689.993 | 38403680.7926 | -6121774.3219 | 24474018.5412 | 4060809.0245 | 41670018.6597 | -6227091.3316 | 20307829.0666 | 61097658.2893 | 20224645.9234 | -7607442.6558 | 8006792.6679 | 21798491.0039 | 4358242.8658 | 87491037.0898 | -9385173.535 | 475280.4925 | 20904994.4599 | -10170791.3401 | 79716423.1373 | 79822226.4558 | 35830315.1322 | -10691985.8978 | 21878552.3397 | 100665474.8977 | -18871483.7728 | 21040904.181 | -5906048.492 | 103367272.7268 | 41828350.958 | 3264850.1019 | -4978734.5109 | 22135955.9293 | 83186126.9787 | 27683596.3525 | 34685841.3482 | 23757171.0955 | 23143175.7766 | 17282547.7196 | 34590676.2458 | 37732254.6147 | 20398477.4133 | 25694841.8749 | 25937957.7794 | 23887337.4351 | 14719448.036 | 20582961.7409 | 25688674.8191 | 28233390.765 | 64044823.9021 | -6951952.3211 | 25424815.9963 | 20813349.6234 | 23620637.0298 | 73922848.2276 | 32300523.6983 | 26451647.5943 | 46825389.6467 | 12598025.6113 | 51517696.1611 | 22510988.6638 | 29632419.8689 | 12260647.7824 | 52447765.6659 | 13501235.6306 | 54666016.2366 | 72010518.3942 | 38144776.8801 | 87761770.6912 | 41175147.8647 | 16733465.277 | 29360532.3951 | -8698350.0019 | 24098613.0916 | 18465636.6463 | 27322978.9875 | 30047561.3674 | 13887763.5988 | 49496799.1319 | 20628028.8547 | 39983334.8929 | 8750785.4152 | 23773682.5579 | -7270469.3961 | -10959905.7834 | 133826168.634 | -2604404.2336 | 21886031.7415 | -11505884.9462 | 26579742.9167 | 14804276.1416 | 23169455.9787 | 16333050.5401 | 59735875.9283 | 13909433.3583 | 43969791.2623 | 10181998.969 | 35967356.7415 | 27388436.0311 | 44367804.6428 | 23950217.5153 | 50252852.6127 | 51335350.2342 | 25241743.0206 | 62542904.4525 | 55406285.6545 | -15290974.3607 | 25217234.9498 | -10350795.6972 | -13000400.4817 | 5558100.1514 | 21029541.6171 | -2763511.4098 | 28282627.8549 | 24120476.0251 | 17131685.5453 | 22859134.3091 | 12778769.7505 | 21662061.4003 | -25237966.3373 | 6252752.3543 | 86703460.9529 | 17111559.6283 | 28709129.5863 | 50272824.0691 | -7841626.7021 | 85514500.9759 | 24404923.3228 | 24366222.6132 | 79273223.2355 | 15144499.3505 | 24073914.4695 | 8431435.6982 | -12375643.4758 | -5262985.7481 | 506181.4503 | 27085638.1151 | 79488422.5204 | 21084055.2188 | 6386567.1031 | 45561630.0882 | 3524379.3703 | 107393610.8713 | 15641769.2898 | -632442.5326 | 46369106.3445 | 11078768.4277 | 31575333.5869 | -3069992.4618 | 1938281.8322 | 28849872.7069 | 43211818.6183 | 23188789.5846 | 28057528.1688 | 19290290.0945 | 50330300.8342 | 6589502.8159 | 60373184.7096 | 21657224.637 | 19491144.3767 | 52489103.7132 | 86113055.5272 | 22557434.0832 | 40065612.5747 | 22446077.0391 | 75340156.0367 | 27626767.3915 | 50797689.7594 | 20512656.6612 | -1558998.7144 | -17138904.8489 | -754826.4413 | 23267780.0186 | 1665291.2152 | 8421821.5937 | 97120018.6052 | 32089557.1221 | 18506714.5668 | 6115810.8577 | 21928424.1833 | 20585838.2566 | 45126176.1651 | -5227668.0738 | 781668.9132 | 50087921.7942 | -5290862.7835 | 13993660.7171 | 25789447.9365 | 9819310.3714 | 42658353.4951 | 20645318.9908 | 41901715.9098 | -5319578.6519 | -17265651.6939 | 919659.8643 | 22847604.0028 | 77243168.2446 | 24818522.2489 | 22371161.7574 | 11073369.9849 | -7362430.7286 | 101692609.0106 | 2617759.038 | 25718360.906 | 27062933.1691 | 24245016.7226 | 70636317.2645 | 87351459.6932 | 56755057.3976 | 135476530.0603 | -13737833.7346 | -10212790.8626 | 33781779.0338 | -22209120.0723 | 1666753.7108 | 37052436.859 | -420994.7815 | 55749396.87 | 13340408.4285 | 98340470.794 | 6476134.9247 | 20371831.7217 | -15771524.0646 | 15327206.2791 | 38054620.2701 | 25049698.1133 | 17993144.2878 | 18742612.0806 | 26792094.3821 | 38661109.6362 | 5831828.4518 | 67186038.4129 | 54859293.9844 | 91199329.0877 | 24530208.945 | 25878442.5135 | 25134159.5487 | 46319706.3671 | -7284456.6768 | 29232202.0538 | 29507678.91 | 27920461.4305 | -10160388.9004 | 0 | 0 | 0 | 0 | 21029548.2345 | 94322220.9659 | 216294453.3025 | 0 | 0 | 0
2033 | 11916361.1005 | 39155779.3562 | 32959294.2876 | -5528635.3555 | 63379917.0746 | 92295480.9461 | 48380732.1406 | 27427386.7479 | 6619593.5202 | 93997831.6935 | 24119844.228 | 2138420.8356 | 19088211.1342 | 92014830.1938 | 29766939.524 | 84487272.8439 | 27148314.5181 | 75892928.5564 | -7676292.8915 | 12294147.3239 | 27051215.7831 | 3211194.4391 | 23052266.7579 | 23700323.8998 | 89784854.3098 | 91183926.2553 | 28238522.3748 | 1649304.5192 | 164761632.1233 | 56899155.0989 | 136710726.2541 | 33340952.9006 | 52095961.1853 | 76730963.719 | 25711836.8009 | 17255815.9324 | 28660904.9797 | -1612086.9118 | 278173.6375 | 29499301.2635 | 20989613.1513 | 20338822.73 | -2152861.4684 | -1204102.5721 | -9526655.1245 | -1060458.3782 | 26567870.3996 | -9860082.7263 | 12910309.5879 | 9688109.5851 | -21310311.1025 | 37825494.5418 | 25365.4395 | -18321666.6018 | 33959329.0175 | 96708194.0842 | 79508.8951 | 42858947.0349 | 33713849.4572 | -1760426.4766 | 134044225.7963 | 8868812.3657 | 19458590.5972 | 3935562.7228 | 26030951.8605 | 27817500.7011 | 23284350.3369 | -11524580.3545 | -838160.2015 | 16603980.6633 | 71390535.8255 | 6336217.787 | -15782117.1185 | -1795708.9789 | 29623135.8222 | 55335829.9404 | 50307223.4794 | -15397880.615 | 16833439.6537 | 53360498.9424 | -20028832.3332 | 50246725.1586 | -1370907.31 | 17905491.5778 | 48491551.1591 | 49870964.3245 | 31805086.4016 | 25518925.2283 | 23093521.8216 | 57198134.4909 | -5030405.6056 | 83410601.4603 | 31796467.1017 | 20916117.5897 | 25204858.8881 | 3912956.7793 | -2882669.3561 | 138723705.5594 | 113833725.6814 | 17364058.3223 | 77645802.7501 | -18798396.7458 | 35805132.7251 | 89863599.6298 | 17154848.0666 | 91297977.9568 | -12091548.8199 | 24959470.0029 | 30960892.2566 | 21281690.1945 | -595093.8593 | -6344378.4907 | 64975107.8888 | 46915125.7934 | 107619218.9247 | 28588967.5963 | 100752413.1099 | -11016183.6464 | 64603283.3888 | 13446418.9305 | 30169343.8306 | 10760290.3523 | -7795181.4493 | 23801581.4231 | -4949100.9981 | 24750770.4678 | 63370085.1175 | 26793191.0772 | 9738502.1297 | 69967367.7909 | 185303803.9852 | 26676740.0401 | 16813868.1223 | 30494756.3903 | 37719506.4899 | 86631373.5132 | 56247837.1931 | 77200817.4548 | 31875757.4091 | 92259508.6526 | 26327998.5726 | -10028218.8593 | 8007977.0098 | 23670777.2254 | -15396192.7543 | -5943072.3021 | 83120590.0128 | 7087273.4901 | 35179168.0976 | 43950623.8159 | 4194739.3537 | 27412987.5263 | 21036966.2224 | -2499735.1117 | 33640233.6391 | 18121561.158 | -7927006.8588 | 25692238.7846 | 30326741.3428 | -2797337.496 | 14004559.7721 | 65923756.104 | 33306490.2997 | 61987799.8521 | -1406854.9451 | 23606814.6152 | 30051096.4719 | 2412904.7927 | -5089773.1569 | 29050185.7257 | -23879393.1512 | 37177456.7051 | 109350905.7052 | 32571406.5072 | 26265143.813 | 7049023.9602 | 6464545.3701 | 72343184.7242 | 128895470.4993 | 16537468.6421 | 8781102.9327 | 83749237.0189 | 1970560.0263 | 33887718.7861 | 26547235.0067 | 99620696.8759 | 34528825.0525 | 18743240.6564 | 82628509.745 | 26157276.307 | 56689778.9431 | -5804698.7266 | 44671091.1845 | 24479000.1514 | -6695865.8086 | 28215027.6735 | 101477825.8682 | 157157549.613 | -9675523.9913 | 4165400.865 | 36578450.0519 | -5054628.687 | -12243089.6253 | 16398641.8935 | 17907706.5002 | -2050512.504 | 13935364.3135 | 7043884.3018 | -27275292.9903 | 126445361.1836 | 27466644.6322 | -646438.7992 | -921943.5151 | 29442257.4901 | 72036166.0606 | 32687133.4049 | 18355556.0291 | 17178808.9208 | 16908995.8355 | 18174318.5637 | 31807112.2693 | 52219758.066 | 4800458.6978 | 23462123.6888 | -6786090.9152 | 14647823.5732 | 24040883.2121 | 39830465.4267 | 13119784.1997 | 32872214.2578 | 23413679.606 | 70376849.9474 | -14231850.6477 | 37751098.1198 | 31688630.6219 | 70165834.5417 | 65844507.6123 | -6729384.3332 | -12981607.2581 | 29475006.0314 | 33243119.4422 | 8469994.3993 | 6334246.4385 | -14581505.0704 | 93699995.3993 | -3609757.2781 | 27333651.5481 | 24143301.8896 | 59151210.7845 | 27800148.7825 | 68920478.938 | 1954129.2097 | 40912465.7891 | 122900684.4814 | 77196771.8181 | 43582493.9639 | 64541373.9851 | 26398857.3075 | 43029071.466 | -6708915.3588 | 30038282.3712 | 4586840.5162 | 53851893.3595 | -6864163.9322 | 22953113.2372 | 75097761.5478 | 22391716.4454 | -8393801.6336 | 8943400.86 | 24742128.4461 | 4923986.4495 | 107783151.7572 | -10372020.4426 | 612826.7633 | 23293834.6641 | -11202954.6047 | 93234572.9234 | 93381855.6543 | 41653101.7131 | -11745718.0647 | 24382059.7899 | 116377831.8646 | -20858817.7966 | 24036286.1734 | -6497648.8917 | 114952459.0083 | 49918803.1471 | 4418351.11 | -5472110.2009 | 25020704.9994 | 92172366.7697 | 31672316.5059 | 43867926.7068 | 26347722.7296 | 25899716.9417 | 20351258.9099 | 38488741.1074 | 48680019.173 | 22857639.9809 | 28757135.3291 | 28811827.4696 | 26482725.3789 | 19244648.9988 | 23026569.3139 | 28933976.5022 | 31223674.4731 | 77388597.3465 | -7624009.6218 | 36306613.7081 | 23387422.3712 | 26245609.8176 | 85978264.4112 | 38499654.5987 | 29610596.6078 | 52002740.6887 | 14088027.7559 | 57551425.1922 | 27422553.3284 | 33362433.0948 | 13816732.0459 | 58439580.2416 | 16455679.3937 | 65328053.7781 | 80617422.1259 | 42998963.1192 | 97355744.0878 | 46467928.0351 | 19286031.4939 | 32772807.7066 | -8785608.8262 | 26823004.8297 | 23132338.4349 | 33067338.66 | 33261294.9395 | 15919459.693 | 56458203.4364 | 23192095.1403 | 45069394.6061 | 9830052.0538 | 26556793.8071 | -4781025.6774 | -12076235.0209 | 152544487.7345 | -2846184.0684 | 24755305.3157 | -12725834.0001 | 29245135.1904 | 16447170.37 | 25667634.1063 | 18743590.7748 | 68496477.0172 | 16609291.6069 | 54543047.164 | 11339897.509 | 41236921.0351 | 30317813.4466 | 57432753.2165 | 26632341.5475 | 65021864.9131 | 60650910.9197 | 28187690.0165 | 76892909.9173 | 64426121.7511 | -16930900.6347 | 28184001.1636 | -11433348.635 | -14378719.4323 | 6255340.0433 | 23438681.6299 | -3058205.671 | 31303059.2266 | 26938296.4406 | 19867931.5952 | 25898113.1936 | 15915751.8105 | 24755502.4938 | -28038435.3882 | 8965918.8756 | 96968011.643 | 19365706.5827 | 34427346.2809 | 55661114.7692 | -5672407.2442 | 94620551.3701 | 27192235.0307 | 33447406.4263 | 100962482.0074 | 17873308.743 | 26771784.6351 | 9530152.3474 | -13690883.4281 | -5737304.0055 | 612758 | 29880403.6845 | 91401197.0641 | 24021537.0128 | 7102400.255 | 52988926.8323 | 4017971.7725 | 118563642.4263 | 18285357.8311 | -628440.59 | 52220979.583 | 13917847.3883 | 35594761.8034 | -3227522.1056 | 4400129.9364 | 32555540.341 | 48906738.1108 | 25724933.8796 | 31785334.6191 | 22015041.4526 | 57591938.9758 | 8538725.6177 | 76820628.161 | 24857296.3075 | 22145983.7674 | 66254706.8808 | 95397470.9095 | 25529734.256 | 46234384.6293 | 30461370.1598 | 84926417.2212 | 30902534.7229 | 56691265.7434 | 23006758.3425 | -1709989.6737 | -18884823.8725 | -775955.795 | 26287901.3656 | 1870613.9709 | 9503371.1588 | 107863663.1284 | 38359467.7173 | 21394626.4442 | 7486916.0838 | 24655041.1428 | 23931628.8476 | 49766686.0091 | -5565872.0941 | 948616.8026 | 57971269.6549 | -3015899.7725 | 17106993.7357 | 29205409.3281 | 12762558.1027 | 47838677.5615 | 24773403.4326 | 55209280.0265 | -5814290.4896 | -19055136.0571 | 1098216.0248 | 25264561.1591 | 91712549.4905 | 27775045.1112 | 25016550.807 | 12414669.3043 | -8157692.6486 | 113608893.5815 | 2976918.918 | 28702482.2487 | 29856549.1011 | 27049304.9556 | 82765698.133 | 110754679.1511 | 63868126.8289 | 153405055.0966 | -15282042.6343 | -11295914.7896 | 38956363.502 | -24665475.1938 | 1874232.4571 | 41515088.4247 | -384597.7764 | 63600019.3703 | 15534324.1529 | 110162366.9773 | 8088582.7231 | 22467576.7307 | -17442298.9423 | 18925979.3034 | 43059515.2743 | 28068488.3558 | 20720396.0551 | 21591259.3263 | 29543555.6207 | 45049732.4078 | 7409168.2224 | 77094145.9916 | 66018751.9132 | 110265086.6718 | 27243009.2029 | 28948769.0374 | 28195897.03 | 54322752.3473 | -8009882.7785 | 34060489.7412 | 33441405.3789 | 31450149.767 | -11251197.6677 | 0 | 0 | 0 | 0 | 23970740.9098 | 106379005.621 | 238970131.2329 | 0 | 0 | 0
2034 | 13079775.2161 | 43365159.9383 | 35707408.5375 | -5935781.6433 | 70003044.34 | 103433564.7237 | 54189733.7357 | 30126500.0791 | 7252463.049 | 106138296.6918 | 26551928.6188 | 2448422.4812 | 21039289.8732 | 105336470.7218 | 32225554.085 | 98881954.5159 | 29607845.3013 | 92475983.1967 | -7790557.5929 | 13687257.2705 | 29370028.2472 | 3573911.2002 | 25124903.6454 | 27278139.7133 | 99868052.2877 | 100297101.5601 | 31057555.2548 | 1914164.1912 | 179855628.0902 | 62845595.9564 | 156611434.3093 | 36118880.0303 | 60050594.1968 | 86213925.2213 | 27924703.6925 | 19406361.8731 | 31330541.0097 | -1674069.9555 | 2532369.3671 | 31950457.7247 | 24058286.2362 | 22914003.574 | -2265670.6489 | -1177026.4797 | -9491605.5389 | -1042449.9875 | 28824509.1827 | -10657132.4529 | 14951727.9402 | 10877450.3087 | -23023659.8401 | 41640543.1866 | 807752.219 | -19796309.7038 | 37643233.1568 | 108468985.6305 | 203591.3703 | 53836876.4837 | 37091193.8458 | -1805657.634 | 146469826.9036 | 9780737.8044 | 21695168.5702 | 4583731.5122 | 28211978.504 | 30365587.2761 | 25555182.4473 | -12348428.0752 | -171526.1142 | 18180068.3747 | 79454556.7928 | 6988906.0607 | -17044961.2239 | -1828988.2811 | 32652237.6921 | 61053725.0487 | 58761925.7281 | -16577587.041 | 18334125.8827 | 61935937.0807 | -21662895.8378 | 59542906.9135 | -1426117.7953 | 19711692.7722 | 53147660.4829 | 58393931.9266 | 39944138.3823 | 28105080.4898 | 26929326.0608 | 63053480.7 | -216863.3957 | 96591937.9252 | 34555969.8313 | 23195461.3342 | 27356596.5892 | 6323903.9103 | -3070911.8502 | 154506535.6801 | 123897400.3972 | 18916460.4061 | 87909693.8541 | -20267592.5875 | 40003928.4662 | 104346053.2386 | 18721614.9675 | 100510166.8878 | -11482641.5394 | 27396353.0242 | 33496728.4428 | 23593250.6696 | -545000.9945 | -6824171.2666 | 78042487.6736 | 51702385.4015 | 120638732.0993 | 31177860.9311 | 110561943.7763 | -11829588.4796 | 70804780.0619 | 15999404.385 | 37718585.5428 | 13068156.0839 | -8366953.7249 | 26445031.0557 | -5273362.4288 | 27180179.2052 | 71349685.8544 | 29311457.8825 | 11254342.4695 | 81235053.2916 | 204218075.2553 | 29042533.1197 | 18422613.5568 | 33106633.9027 | 42316467.6871 | 99216888.6552 | 63331898.8547 | 89346541.01 | 35076468.7312 | 107954537.163 | 28763876.06 | -10839273.6684 | 8803618.4014 | 25797233.1234 | -15847124.2228 | -6376993.8581 | 90594239.0003 | 9320412.5649 | 43516977.7796 | 48629765.0053 | 4643236.9296 | 29798930.1391 | 23289008.28 | -2581448.0498 | 38214444.6472 | 19911175.6901 | -8506210.8618 | 27979576.0009 | 33302047.3909 | -2961451.1334 | 16350115.9177 | 73754374.1325 | 36355795.849 | 72024907.3726 | -1333831.8447 | 26188553.9747 | 32465568.0072 | 3351747.9646 | -5394862.766 | 31736588.7523 | -25608808.8706 | 40688524.7633 | 121521275.8709 | 36502691.194 | 28818851.584 | 9566443.242 | 7139234.19 | 80007252.5095 | 141656769.4227 | 18034941.8295 | 11460530.4149 | 93711974.2009 | 3255512.777 | 38609862.9336 | 28776579.6429 | 108681344.2441 | 38486445.557 | 20518035.4099 | 93805792.948 | 28408349.4625 | 63499001.451 | -6201460.0552 | 49312147.8576 | 26861463.0739 | -7201223.2539 | 30883313.3799 | 113813317.0951 | 172665253.8029 | -10402249.1404 | 7651227.7745 | 39929742.9593 | -5355041.3422 | -13182028.515 | 17932779.648 | 19971621.5063 | -2138922.7169 | 16261843.2945 | 10094018.6104 | -29524879.6586 | 147550475.9869 | 29951942.152 | -571255.2466 | -925193.3313 | 32063745.6306 | 81484853.469 | 36358528.3569 | 20041000.8145 | 18800506.2411 | 19542753.9055 | 19785133.9077 | 34580410.5011 | 58692037.5137 | 5308994.0195 | 25756277.315 | -7005896.6474 | 17920030.5661 | 26587702.7161 | 46134671.8956 | 15568183.7587 | 35967787.6494 | 25423454.3619 | 77969926.4143 | -15361373.2154 | 41906752.156 | 34509936.5423 | 77288266.6187 | 74349059.2172 | -7243167.715 | -13919196.0513 | 35717391.1095 | 37217858.9641 | 9336466.6286 | 6926872.1335 | -14760067.4137 | 105606572.995 | -3813823.9594 | 30052931.7202 | 26463325.626 | 68991587.6563 | 30535768.5806 | 79196702.364 | 2345233.531 | 44682627.4843 | 136690956.8998 | 85040509.9643 | 50786919.3257 | 81604203.4108 | 28662266.8707 | 47390063.4867 | -7175704.2252 | 35403210.0242 | 5090405.0835 | 65563099.2235 | -7372325.3226 | 25293273.773 | 88307867.2308 | 24270389.4797 | -9018494.8906 | 9807800.3643 | 27364260.3864 | 5469125.2549 | 127178439.2678 | -11177043.4725 | 785452.4872 | 25400290.8658 | -12034180.2898 | 105986696.0824 | 106141728.0587 | 47000939.362 | -12627465.4089 | 26865414.7195 | 131286338.0583 | -22579951.2039 | 26706523.2033 | -6960644.1004 | 125656483.1355 | 57485654.6666 | 5654695.2585 | -5842751.4966 | 27545195.3525 | 100329438.8176 | 35337104.2302 | 55721126.5865 | 28638275.0762 | 28317872.0938 | 23136186.3024 | 42350775.6735 | 59269836.5568 | 25030983.2377 | 31458392.4722 | 31380375.9454 | 28743128.9799 | 23679185.0965 | 25119706.0004 | 31818808.4752 | 33843772.2262 | 90335797.2704 | -8152691.167 | 46990998.3788 | 25662834.0965 | 28535445.688 | 97492643.6585 | 44377279.1361 | 32384656.0564 | 56709723.3515 | 15434219.4224 | 63086222.2486 | 32035629.7496 | 36676916.8524 | 15217353.1982 | 63914377.5669 | 19166111.7301 | 75488360.0394 | 88742634.0811 | 47730819.3013 | 106213381.2866 | 51281032.8231 | 21597775.5715 | 35737241.0281 | -8620516.1184 | 29193190.0673 | 27674873.3047 | 38668330.0715 | 36067667.7176 | 18093894.3092 | 62876558.8416 | 25453534.6788 | 49663550.1247 | 10819562.7022 | 29011575.7563 | -2328330.4992 | -12995081.4956 | 170128455.6682 | -3007099.3981 | 27311709.7491 | -13732569.8421 | 31590988.4344 | 17911527.0122 | 27852886.748 | 20905469.7696 | 76610871.643 | 19070320.5021 | 64514424.6849 | 12411219.2521 | 46151444.1547 | 32870845.282 | 69883524.425 | 28967158.0474 | 79304742.405 | 69285519.5389 | 30736467.9353 | 90399154.8476 | 73086385.2551 | -18303541.4472 | 30750168.5371 | -12321258.3456 | -15543442.1746 | 6920423.1581 | 25485211.8503 | -3264960.7867 | 33947903.3768 | 29412717.6573 | 22329099.5477 | 28550025.5765 | 21356027.6139 | 27476426.644 | -30416529.1176 | 11508557.0937 | 106474301.5014 | 21383446.6877 | 39779438.9412 | 60491553.5036 | -3533905.0091 | 102900200.7006 | 29612323.9071 | 42285425.8943 | 121785331.8275 | 20498179.9873 | 29119477.5103 | 10526836.3211 | -14782448.1736 | -6097889.1539 | 756838.4613 | 32331629.3189 | 102467848.5557 | 26603372.0579 | 7776318.5222 | 60073851.1413 | 4496784.6503 | 129055326.2667 | 20661233.2424 | -572819.9018 | 57552073.3508 | 16756646.9624 | 39149008.603 | -3217272.9739 | 6735913.7665 | 35879982.7821 | 54176977.2226 | 28124511.42 | 35142484.739 | 24458814.6699 | 64247803.3021 | 10465745.1342 | 92463279.3426 | 27992802.7953 | 24510413.3964 | 79443026.2186 | 103916582.0353 | 28127602.1396 | 52097792.7461 | 38296537.4634 | 93808567.3429 | 33797539.2693 | 62172838.4557 | 25220180.205 | -1793211.5475 | -16919536.4193 | -741944.3869 | 28934134.9432 | 2098382.1483 | 10516141.5711 | 117787296.1978 | 44226579.1569 | 23994356.1328 | 8970311.2693 | 27045160.5234 | 26949920.2324 | 53968945.9511 | -5766080.6952 | 1148921.6763 | 65491918.4145 | -821163.6035 | 19990729.9416 | 32236933.4611 | 15496410.4251 | 52537856.2425 | 28645901.4505 | 67986420.9299 | -6194603.6657 | -20548492.3778 | 1305782.9914 | 27387058.8716 | 105485465.8927 | 30337094.3565 | 27340544.1077 | 13625055.924 | -8799979.0644 | 124674014.5514 | 3341727.1649 | 31300555.1048 | 32307092.9636 | 29485843.059 | 94198479.3579 | 133002429.8331 | 70442664.5387 | 169979999.8806 | -16561615.4247 | -12197628.1334 | 43870756.6649 | -26742411.4364 | 2102293.2283 | 45708882.4309 | -300166.4875 | 71102825.6105 | 17667569.3421 | 121282179.0658 | 9910191.3331 | 24472764.9992 | -18848612.8013 | 22376078.3821 | 47765818.1139 | 30673585.8669 | 23147278.7636 | 24118876.3393 | 31951455.4017 | 51154424.9411 | 8988635.5 | 86299082.6502 | 76708914.5717 | 128360613.0724 | 29597914.0061 | 31643353.6825 | 30902843.4382 | 62073025.4778 | -8596153.3202 | 38436037.8889 | 36961011.199 | 34635934.9891 | -12151265.5398 | 0 | 0 | 0 | 0 | 26510995.5639 | 117825886.3701 | 260493066.9923 | 0 | 0 | 0
2035 | 14247857.6931 | 47554084.6077 | 38442507.2362 | -6349532.4176 | 76503073.4373 | 114302068.0494 | 59951269.3578 | 32868412.5834 | 7886734.6406 | 118002074.695 | 29000291.7719 | 2756025.9836 | 22952538.4987 | 118496839.731 | 34665328.5461 | 112951556.4543 | 32080510.9208 | 108605939.9928 | -7935641.3593 | 15074752.5053 | 31689199.7131 | 3935792.4588 | 27172683.2067 | 33438143.7795 | 109794060.6454 | 109143839.0464 | 33833559.9632 | 2177686.5587 | 194578739.1015 | 68759966.4032 | 176002903.0849 | 38839814.4438 | 67863970.5982 | 95547132.2076 | 30123867.4033 | 21517783.3413 | 34036519.902 | -1740131.9559 | 4779705.0965 | 34393161.8031 | 27091387.7633 | 25470925.7641 | -2383332.5653 | -1153921.8975 | -9530621.9171 | -1028200.1268 | 31074127.2332 | -11450370.863 | 16877868.492 | 12054792.7512 | -24748656.765 | 45440266.8668 | 1564007.0231 | -21289692.6215 | 41291517.612 | 120117821.9922 | 324599.1344 | 64600775.3005 | 40459536.9536 | -1855159.9721 | 158763259.5734 | 10702470.7189 | 23882486.5976 | 5214910.1859 | 30377271.6986 | 32935923.7761 | 27812857.1224 | -13173259.5388 | 433769.1031 | 19768419.7961 | 87418573.7419 | 7640673.226 | -18316649.5855 | -1866593.1554 | 35645148.3829 | 66670858.9572 | 67110764.0491 | -17795001.1981 | 19838917.2731 | 70444746.3717 | -23311051.1544 | 68630738.1383 | -1485168.4168 | 21500594.1323 | 57789402.2221 | 66835412.0764 | 47991318.4015 | 30713113.6601 | 30760860.5947 | 68797108.7121 | 4402103.4239 | 109629712.4022 | 37327517.8486 | 25444982.2027 | 29490906.532 | 8724242.0311 | -3264368.4729 | 169708029.9528 | 133670573.9607 | 20476158.8975 | 97964548.7243 | -21751777.8719 | 44196472.6748 | 118645080.8648 | 20304909.0179 | 109480966.7375 | -10960363.9096 | 29847454.3125 | 36008043.3931 | 25908782.5723 | -498148.1672 | -7309678.2986 | 90927170.2039 | 56451927.085 | 133374891.5839 | 33764507.8636 | 120166822.2421 | -12650627.1722 | 76926841.9711 | 18513197.5293 | 45139037.1862 | 15373721.5948 | -8951084.9108 | 29109270.3083 | -5603124.9112 | 29596977.4142 | 79184947.3176 | 31836578.713 | 12710838.9619 | 92234923.9117 | 222861850.3877 | 31410115.2336 | 20048083.6874 | 35717804.0376 | 46884730.1771 | 111507148.1079 | 70329244.4369 | 101262593.0924 | 38275364.0923 | 123397657.5802 | 31213159.4763 | -11664515.8215 | 9600044.6527 | 27922890.2803 | -16342392.5894 | -6817533.0917 | 97905602.695 | 11559345.6839 | 51766231.1623 | 53182243.3294 | 5089772.7385 | 32192524.1171 | 25532258.1928 | -2667733.3166 | 42661757.0254 | 21619703.765 | -9092631.6052 | 30276259.5851 | 36330674.2228 | -3130624.1538 | 18706289.3807 | 81445752.2236 | 39420986.6951 | 81904615.7073 | -1300702.2034 | 28791289.4984 | 34857563.147 | 4263926.9863 | -5707312.8149 | 34433185.0243 | -27374127.7036 | 44208155.1581 | 133520146.6103 | 40375727.131 | 31384283.4001 | 12115831.6712 | 7817600.6807 | 87603610.2785 | 153848126.3045 | 19543687.2383 | 14125804.9573 | 103515812.8375 | 4477016.0427 | 43321190.7366 | 30996670.5344 | 117548646.239 | 42393376.4986 | 22309478.3439 | 104821238.0279 | 30649738.9891 | 70168849.5293 | -6607498.4774 | 53819386.2747 | 29236347.9067 | -7705370.6126 | 33534838.8055 | 125876902.434 | 187791185.7766 | -11138643.2142 | 11128566.7111 | 43245223.3253 | -5657619.9584 | -14132627.5864 | 19477098.4812 | 22012791.7189 | -2231695.5743 | 18571827.9524 | 13124832.0215 | -31797936.2439 | 168269371.692 | 32452602.3906 | -499626.8245 | -932076.2526 | 34698933.5161 | 90770794.3514 | 40011066.9333 | 21732163.6616 | 20423870.5116 | 22211772.5354 | 21400367.3217 | 37360657.8971 | 65076600.6834 | 5810549.0425 | 28036312.333 | -7254125.7788 | 21050105.2724 | 29125011.4915 | 52342237.8711 | 18006368.6704 | 39066435.1832 | 27410931.7725 | 85462907.9951 | -13009487.1751 | 46039790.2307 | 37351039.8918 | 84157596.698 | 82756161.7089 | -7765530.5894 | -8903801.5982 | 41826025.022 | 41089576.7991 | 10208356.3228 | 7515974.0355 | -15027001.9813 | 117264275.1633 | -4022624.9599 | 32816092.1661 | 28783532.5349 | 78674901.7132 | 33264350.9023 | 89341262.5048 | 2731498.5091 | 48349201.3323 | 150248212.0249 | 92736709.6238 | 57753949.48 | 98268253.3496 | 30918191.5569 | 51670273.1243 | -7649999.6789 | 40660264.3631 | 5600328.527 | 77091377.1478 | -7888062.0071 | 27635242.6261 | 101291128.649 | 26135536.2206 | -9650800.0256 | 10674216.5554 | 29987093.8012 | 6013132.9742 | 146072452.4199 | -11992625.3677 | 955598.8045 | 27485459.0028 | -12878767.7963 | 118523364.0924 | 118716755.6014 | 52284182.8778 | -13521114.179 | 29298915.3615 | 145953765.3815 | -24322068.9808 | 29385284.5822 | -7432743.4403 | 136201224.8211 | 64956918.639 | 6870044.2735 | -6218362.1027 | 30094177.4368 | 108311311.5197 | 38974901.1107 | 67284623.9379 | 30897909.4244 | 30738982.3501 | 25930820.2957 | 46151457.8989 | 69469064.0422 | 27188914.0469 | 34157844.8439 | 33959430.1598 | 30996152.6909 | 28047504.6561 | 27235050.9698 | 34698893.2543 | 36450978.7005 | 102906272.8423 | -8688331.7596 | 57394046.4281 | 27929589.7199 | 30819029.1708 | 108736481.3294 | 50170782.9474 | 35164343.3292 | 61368895.9888 | 16791421.2955 | 68558813.3099 | 36591609.7228 | 39989183.2835 | 16629192.7832 | 69346925.1432 | 21867606.0674 | 85564770.8054 | 96635895.2402 | 52381619.6212 | 114974119.0964 | 56059067.4843 | 23871537.5582 | 38734233.5896 | -8506549.0179 | 31566493.7732 | 32109086.3088 | 44148344.0758 | 38876942.1784 | 20195503.8861 | 69191905.6004 | 27709401.3874 | 54226426.3083 | 11814108.6852 | 31455604.8499 | 127574.5184 | -13925546.5357 | 187309823.6749 | -3171963.5157 | 29857307.1245 | -14746551.5215 | 33900835.7657 | 19374101.8499 | 30020542.3721 | 23057149.3134 | 84658048.2638 | 21532065.6046 | 74342084.5842 | 13486555.8501 | 51005915.7002 | 35422962.6863 | 82072033.723 | 31301139.3582 | 93343075.3965 | 77838375.7522 | 33309885.2779 | 103551909.1616 | 81591681.1774 | -19692145.9165 | 33342040.63 | -13222084.3726 | -16721883.8326 | 7582318.8475 | 27575557.7184 | -3477361.5976 | 36583255.2072 | 31885863.2243 | 24796348.5534 | 31240241.8842 | 26722573.6461 | 30239601.0982 | -32825906.4118 | 14050802.5969 | 115824699.6123 | 23373178.3558 | 45051725.8637 | 65246580.9266 | -1406258.9236 | 111005110.8393 | 32041187.1179 | 50862744.0834 | 142343508.8673 | 23077069.394 | 31468320.5315 | 11528859.7289 | -15883943.1185 | -6465485.2757 | 898951.3091 | 34759691.9658 | 113322025.2133 | 29219067.0338 | 8449075.4295 | 66899050.4814 | 4977062.898 | 139155928.2841 | 23053784.5201 | -520584.4367 | 62842535.436 | 19531199.0239 | 42725307.5569 | -3244037.2907 | 9059159.125 | 39194709.2977 | 59439060.143 | 30472932.5977 | 38502255.9359 | 26886538.5583 | 70814484.667 | 12362847.248 | 107752031.1746 | 33879844.3635 | 26869303.2791 | 92455942.6079 | 112281450.6016 | 30756102.6109 | 57868558.38 | 45964204.9552 | 102488884.8164 | 36688130.3512 | 67509325.4572 | 27414001.6739 | -1880385.226 | -14952296.124 | -711320.5024 | 31606071.6362 | 2323637.1143 | 11527493.2584 | 127508681.3725 | 50057037.9879 | 26591433.9769 | 10380358.2426 | 29442695.9267 | 29982830.4134 | 58094411.7619 | -5981003.2304 | 1345327.256 | 72886263.0178 | 1346932.7273 | 22867337.6514 | 35273684.247 | 18267137.0096 | 57198445.849 | 32480127.9857 | 80363630.0505 | -6581932.2805 | -22051881.9635 | 1511382.3279 | 29482848.5409 | 118880538.514 | 32922079.1779 | 29661002.3685 | 14843010.5206 | -9452785.9022 | 135550595.8753 | 3705323.1172 | 33908562.7979 | 34734692.3312 | 31933945.4637 | 105510637.5484 | 154737265.2742 | 76957103.3737 | 185972616.0084 | -17859948.8483 | -13103868.6535 | 48687749.0983 | -28846064.0654 | 2329220.7897 | 49845865.7659 | -219032.8247 | 78452331.5751 | 19755533.9762 | 132236745.539 | 11666653.4089 | 26378263.7964 | -20266110.9148 | 25771862.7549 | 52410809.6432 | 33313430.8549 | 25594555.1151 | 26680719.2548 | 34339993.1362 | 57024295.4174 | 10536792.3811 | 95350625.7407 | 87275654.7627 | 146156762.8232 | 31957149.4373 | 34347180.7082 | 33610400.957 | 69666128.5912 | -9187376.5436 | 42807537.6969 | 40480716.3718 | 37772559.7152 | -13064015.9364 | 0 | 0 | 0 | 0 | 29090483.0809 | 129249766.315 | 281999793.9477 | 0 | 0 | 0
2036 | 15337437.1412 | 51456258.7419 | 40927540.876 | -6734724.3654 | 82549973.396 | 124288428.0116 | 65392995.3137 | 35586595.0156 | 8491619.8017 | 129008345.9463 | 31311679.5639 | 3041055.3728 | 24510860.77 | 130832345.2839 | 36802542.211 | 126096388.9297 | 34387868.4848 | 123674626.1784 | -8061508.3223 | 16386402.7745 | 33780152.9639 | 4280381.6891 | 28894413.2458 | 39350419.0914 | 119077020.7113 | 117236762.8741 | 36373844.1104 | 2439530.172 | 208084557.9957 | 74227191.3522 | 193966977.5229 | 41060789.7873 | 75123237.8262 | 104257294.9541 | 32033279.6989 | 23501913.3876 | 36685306.5024 | -1789184.8653 | 6951749.3565 | 36579333.4475 | 29949960.1395 | 27811692.5738 | -2485389.5582 | -1120053.2685 | -9516800.1391 | -1003376.2064 | 33061708.2881 | -12173190.5413 | 18603348.1193 | 13177898.4909 | -26290380.9981 | 49009480.8697 | 2337845.1078 | -22681294.5254 | 44636868.8977 | 131225892.9419 | 447711.7164 | 74801025.5395 | 43620282.4886 | -1891047.0578 | 170019667.3089 | 11620656.2946 | 25919166.4106 | 5822402.934 | 32240174.456 | 35383648.0804 | 29812690.4533 | -13858354.0136 | 975917.2062 | 21281940.5994 | 94924717.0337 | 8231292.7854 | -19431080.947 | -1883417.8443 | 38251513.5004 | 71896704.1645 | 74991391.7449 | -18904613.659 | 21199350.897 | 78575020.1355 | -24777728.0228 | 77250583.4384 | -1528694.7414 | 23163476.8256 | 62163986.8115 | 74893605.9127 | 55687704.0412 | 33216041.1291 | 34445486.0233 | 73945613.9033 | 8958678.1 | 121950246.6469 | 39959767.417 | 27392134.8672 | 31320011.085 | 11021968.0409 | -3437950.9147 | 183393430.0195 | 142574622.8282 | 21904716.4807 | 107362703.2691 | -23094939.1448 | 48209841.0686 | 132229845.2345 | 21833509.3023 | 117727387.9619 | -10500154.2676 | 32148655.9874 | 38194139.5878 | 28044995.4263 | -442488.0588 | -7749790.7146 | 103126564.7782 | 60857248.9966 | 145066986.9751 | 36147370.0412 | 128919448.1767 | -13360145.3919 | 82637582.5893 | 20905593.9412 | 52207178.8172 | 17551734.5974 | -9511753.31 | 31669417.7575 | -5868320.5302 | 31766125.872 | 86507981.9868 | 34185688.7826 | 14121750.5595 | 102559253.8755 | 240036764.7957 | 33559370.611 | 21622649.5011 | 38119558.9355 | 51178995.1901 | 123052066.1189 | 76805336.8945 | 112344501.2899 | 41282561.961 | 137997004.3832 | 33502323.2822 | -12453295.5267 | 10334323.516 | 29802416.1179 | -16767185.2825 | -7214269.7745 | 104416772.4503 | 13708834.5203 | 59669862.327 | 60360845.5344 | 5499403.1987 | 34392608.2333 | 27640378.5688 | -2732976.9259 | 46798717.7644 | 23183141.4373 | -9638261.9959 | 32308799.6795 | 39414881.8417 | -3275206.9452 | 20957057.8522 | 88466327.2977 | 42354826.8751 | 91208497.7848 | -1251604.6008 | 31296464.2585 | 36926470.9594 | 5148090.4934 | -5976236.7524 | 36981455.2493 | -28993324.0223 | 47563915.6683 | 144637299.1019 | 43825659.2744 | 33800900.7064 | 14660212.7853 | 8468791.591 | 94847145.1133 | 164747894.2099 | 20915709.0943 | 16667507.1828 | 112478886.7047 | 5665314.2521 | 47865442.1644 | 32943591.6187 | 125693371.4764 | 45885543.5644 | 24033348.1677 | 115177625.3579 | 32618271.0647 | 76412574.4027 | -6987634.7095 | 57967227.244 | 31382829.8142 | -8159008.8955 | 35899440.8332 | 137076296.1143 | 201703439.2509 | -11815974.9344 | 14515101.7615 | 46217131.2681 | -5892183.648 | -15002068.787 | 20930281.2851 | 23777755.0267 | -2308211.5727 | 20688314.7979 | 16046155.93 | -33931311.0734 | 187809954.9605 | 34798772.4248 | -419615.2121 | -928283.1279 | 37185202.9773 | 99251002.8618 | 43383001.4199 | 23258996.2662 | 21889847.9047 | 24867107.8757 | 22852168.9861 | 39982132.7821 | 71107005.1335 | 6259159.0529 | 30055261.4323 | -7487640.818 | 23952524.9377 | 31448005.3055 | 58133860.1935 | 20289766.372 | 41964408.018 | 29077156.1675 | 92486457.8629 | -10627058.748 | 49876647.3507 | 40091298.1775 | 90415911.3228 | 90577165.9977 | -8245336.0972 | -3941534.2616 | 47619106.1244 | 44785287.5766 | 11054853.1046 | 8035094.4894 | -15285796.3961 | 127928716.2315 | -4196219.1039 | 35561503.4515 | 30891243.4369 | 87835773.8892 | 35749606.5704 | 98915129.2195 | 3103056.8317 | 51707584.9797 | 162814687.9545 | 99913312.382 | 64227533.6435 | 114071168.6792 | 32910818.4549 | 55616716.6149 | -8052031.1484 | 45624177.2829 | 6069968.2372 | 88007438.9492 | -8351966.6972 | 29781235.1378 | 113595823.9088 | 27699729.3948 | -10231038.3876 | 11485183.9602 | 32444777.3431 | 6519164.2808 | 163772966.8078 | -12739877.5454 | 1126354.7812 | 29260052.2852 | -13652846.2085 | 130148071.4681 | 130498636.1419 | 57230191.9374 | -14321096.1702 | 31599841.2751 | 159714498.2093 | -25885857.4033 | 31934518.2624 | -7869945.9937 | 145989471.4199 | 72035481.1935 | 8109029.2403 | -6549343.5987 | 32541006.1755 | 115700517.6855 | 42290789.8192 | 78188675.3787 | 32807825.1802 | 32964587.9399 | 28625827.3538 | 49748171.7835 | 78960426.7784 | 29067333.1854 | 36668945.7218 | 36389107.7637 | 32985815.4674 | 32210157.6868 | 29219034.0773 | 37358489.8032 | 38795471.7888 | 114595938.4939 | -9151386.6087 | 67275688.0429 | 29954006.0777 | 32846467.2309 | 119191220.3516 | 55610394.8442 | 37761867.0083 | 65600676.8763 | 18085610.704 | 73528042.5796 | 40792851.7444 | 43109417.8327 | 18010298.0744 | 74378030.5791 | 24426728.083 | 95123795.0247 | 103862298.0939 | 56752079.0385 | 123038674.5589 | 60565409.8148 | 25829752.3349 | 41701419.3067 | -8351593.559 | 33727174.9331 | 36300063.2586 | 49320310.1093 | 41516229.2755 | 22216177.2598 | 75003234.1248 | 29730864.6979 | 58557030.442 | 12740153.6213 | 33650895.5866 | 2553204.1736 | -14749848.3741 | 203115453.6253 | -3301751.6527 | 32181790.2996 | -15668701.5949 | 35819782.55 | 20676943.619 | 31878667.3325 | 24981866.1702 | 92307346.0959 | 23854120.6311 | 83695834.6202 | 14459754.5307 | 55459475.344 | 37759343.3958 | 93541688.5458 | 33403845.599 | 106649278.1741 | 86065523.1903 | 35770038.8965 | 115767856.4523 | 89578942.1005 | -20982280.4198 | 35826164.2397 | -14052817.8565 | -17768157.9597 | 8183385.1288 | 29636931.1423 | -3671351.0889 | 38973793.8659 | 34149387.2479 | 27123739.2271 | 33889988.4345 | 31848652.9205 | 32990871.0493 | -35086305.0303 | 16497055.7315 | 124520212.7998 | 25051636.0414 | 49997685.5207 | 69627988.6603 | 682995.499 | 118452587.2879 | 34283683.338 | 58939303.7795 | 161964944.5853 | 25516859.9763 | 33594953.4404 | 12503058.7517 | -16873406.0566 | -6788605.7 | 1040750.5914 | 36864442.464 | 123444782.9576 | 31778907.2717 | 9055400.883 | 73167928.3342 | 5450567.2371 | 148250026.087 | 25336154.1426 | -459794.4639 | 67769930.5268 | 22196870.824 | 46231451.4449 | -3261311.4509 | 11270855.4698 | 42292421.4573 | 64392784.4489 | 32625641.2611 | 41630918.0587 | 29076712.6839 | 76995635.6676 | 14180318.1259 | 122105129.8659 | 39495333.4283 | 29017429.673 | 104737139.1971 | 119874741.74 | 33311186.82 | 63254605.8209 | 53249572.1023 | 110292497.7769 | 39341110.1168 | 72387200.1206 | 29321825.445 | -1948316.9406 | -12912772.8576 | -670549.4825 | 34191581.4724 | 2539623.1076 | 12482923.3773 | 136375866.716 | 55552788.119 | 29024755.1372 | 11716671.5577 | 31659762.8284 | 32896519.0528 | 61665561.8566 | -6167031.7288 | 1540897.7961 | 79787793.6624 | 3431456.284 | 25591031.5431 | 38141468.9014 | 21053112.6275 | 61522429.1347 | 36039429.6065 | 91962014.2811 | -6922307.7378 | -23395712.6481 | 1716062.6373 | 31230845.3353 | 131323947.1056 | 35388348.7559 | 31754099.8618 | 15988664.4859 | -10062922.7694 | 145490440.0901 | 4053267.1048 | 36342480.2791 | 36839923.3065 | 34210284.4328 | 116178614.3052 | 175245006.5431 | 83020678.6442 | 200410520.6915 | -19102966.635 | -13897023.8044 | 54901465.4776 | -30851265.5829 | 2553850.5824 | 53677472.3285 | -131408.6028 | 85285896.5169 | 21715536.9789 | 142339890.2168 | 13370058.8101 | 28078834.8335 | -21543590.7184 | 28988726.3197 | 56713084.9421 | 35887904.8244 | 27937245.7983 | 29193668.4768 | 36420179.732 | 62407992.2506 | 12015815.8029 | 103803267.2602 | 97296713.9109 | 162972003.0069 | 34107076.4964 | 36904582.6583 | 36148416.8519 | 76817495.3545 | -9680531.6742 | 47031299.1277 | 43815602.0869 | 40497200.1822 | -13885634.232 | 0 | 0 | 0 | 0 | 31615965.17 | 139939611.9984 | 302129579.7038 | 0 | 0 | 0
2037 | 16646746.1931 | 55937003.1844 | 43868429.145 | -7154033.8612 | 89088169.8606 | 135047112.3973 | 71294086.8707 | 38732920.0612 | 9222324.321 | 140797580.8005 | 34061956.8314 | 3403832.0062 | 26542761.8512 | 144164582.3362 | 39458617.8682 | 139930678.8136 | 37191590.5487 | 139096481.4477 | -8274919.2426 | 17868638.9298 | 36392395.4043 | 4699765.703 | 31134307.5892 | 45399668.1264 | 129104598.5041 | 125936522.3678 | 39224935.2064 | 2757018.5413 | 222619784.379 | 80488341.3417 | 212856417.5797 | 43926412.3835 | 82944122.8827 | 113487812.644 | 34482423.8022 | 25646504.4681 | 39793541.7457 | -1828156.2131 | 9168752.5339 | 39273800.0662 | 33056094.3586 | 30463448.0691 | -2580506.6143 | -1067771.3186 | -9706972.1303 | -957784.8087 | 35584049.5253 | -10326788.2447 | 20363069.7091 | 14422704.0847 | -28118804.0229 | 53130263.4323 | 3081867.7504 | -24297533.1505 | 48424775.8846 | 143245467.0368 | 608341.5572 | 85263131.2743 | 47237659.9379 | -1915931.1152 | 182707336.0088 | 12666937.8065 | 28128699.1216 | 6469499.1779 | 34652965.4223 | 38314053.2617 | 32271482.8236 | -14718947.5465 | 1460266.4984 | 23073475.8848 | 103128690.7874 | 8971114.8473 | -20768705.3677 | -1893954.5232 | 41460070.5324 | 77567225.317 | 83427004.197 | -20203924.9088 | 22845586.2396 | 87380706.5869 | -26514012.1879 | 86126170.9454 | -1559076.806 | 25039728.6856 | 67170074.8574 | 83217778.6435 | 63716371.3287 | 36140154.8708 | 38451505.3334 | 79800856.3203 | 13195106.7113 | 135242697.2731 | 43023464.4293 | 29756133.8187 | 33686633.6715 | 13409211.7316 | -3614199.9577 | 197755422.7687 | 152197998.6396 | 23593147.5116 | 117327895.9623 | -24652282.7606 | 52720748.6024 | 146563758.6535 | 23568284.2764 | 126572506.4326 | -10161298.0205 | 34908376.6531 | 40898285.398 | 30603243.8359 | -360908.8949 | -8246681.5746 | 116027016.3829 | 65900920.1557 | 157788758.1974 | 38966350.2992 | 138597643.5075 | -14213067.1197 | 88987101.8273 | 23451673.4216 | 59454500.0486 | 19944736.3422 | -10116650.9804 | 34637132.0575 | -6190116.0464 | 34378430.6596 | 94369319.5718 | 36992828.3517 | 15484378.3462 | 113325329.5813 | 258912848.5595 | 36225081.5377 | 23450074.543 | 40995622.1406 | 56032088.0971 | 135207118.0116 | 83970959.7309 | 124230379.1076 | 44783215.0102 | 153425795.2182 | 36272346.487 | -13315884.5566 | 11213263.9434 | 32146719.1246 | -17388773.858 | -7655699.096 | 111860619.2149 | 16029621.5944 | 67957303.6085 | 67725283.6928 | 6012524.0401 | 37103365.579 | 30020079.4292 | -2796862.1794 | 51168569.0116 | 24821610.4393 | -10242404.5883 | 34827556.7736 | 42781379.4685 | -3428301.0788 | 23474636.7694 | 96232048.3716 | 45763651.4087 | 101137098.737 | -1269043.885 | 34183371.915 | 39525124.3138 | 6058375.3991 | -6279634.6562 | 39958838.3818 | -30892372.0885 | 51452064.3427 | 156864746.2361 | 47845338.1041 | 36650449.4221 | 17337147.3627 | 9233018.1344 | 102810940.5315 | 176132248.0644 | 22572526.0249 | 19325335.349 | 122451462.2683 | 6804027.6068 | 52861211.4278 | 35429429.6212 | 134595075.2392 | 49931067.8569 | 25983571.3212 | 126235167.1836 | 35124567.4181 | 83107030.9619 | -7401328.4324 | 62404964.5039 | 33967009.4114 | -8646200.2597 | 38770439.5408 | 148922297.0342 | 216574618.9185 | -12574735.9554 | 17978430.0453 | 49725612.5234 | -6185604.5834 | -16007652.5654 | 22644734.6124 | 25961900.5445 | -2377485.1779 | 23075414.6207 | 19034211.6239 | -36366601.089 | 208394016.6622 | 37639149.9888 | -314949.5214 | -904007.8955 | 40139313.3376 | 108662176.0535 | 47318894.8074 | 25119891.5969 | 23684282.4695 | 27770628.0341 | 24630134.0749 | 43035664.7824 | 77641628.7067 | 6847982.1137 | 32532967.1184 | -7758456.1183 | 26902292.5096 | 34159832.1772 | 64399850.2131 | 22796929.8919 | 45395386.0252 | 31269870.5123 | 100140934.335 | -8481479.6913 | 54207757.8827 | 43248024.225 | 97050773.9561 | 99242314.4905 | -8781252.0485 | 591239.8138 | 53644014.1594 | 48588866.1046 | 12013293.8364 | 8706033.6724 | -15806824.4368 | 139567710.6654 | -4388902.4401 | 38731157.2457 | 33479241.8119 | 97654244.993 | 38755028.4503 | 109284470.2419 | 3538036.1357 | 55355189.7659 | 176524883.6636 | 107691697.2614 | 70937180.0827 | 130162746.5845 | 35437651.7451 | 59946078.0506 | -8530571.1975 | 50841172.6881 | 6659905.7785 | 99394085.6039 | -6050399.986 | 32375288.3802 | 126595079.3776 | 29795590.1163 | -10891886.8273 | 12451619.5416 | 35263624.0682 | 7140032.3267 | 182057137.4895 | -13589537.5184 | 1339809.2887 | 31546626.934 | -14547489.45 | 142787576.1459 | 143244094.7134 | 62671471.5987 | -15234897.0421 | 34047388.4228 | 174415169.5737 | -27697693.1771 | 34830456.5737 | -8347876.9373 | 156794381.457 | 79637842.6287 | 9326643.3297 | -6931448.2198 | 35422095.5037 | 123765667.7331 | 46131922.4655 | 89266933.3826 | 35232648.2845 | 35653211.4144 | 31594388.9228 | 53569875.1182 | 88579748.2061 | 31441371.1557 | 39588649.7451 | 39105854.5668 | 35508990.8481 | 36584552.2517 | 31668991.9707 | 40507546.8389 | 41624553.357 | 126669881.3133 | -9701171.8338 | 77281342.7935 | 32443578.013 | 35405016.6329 | 130239161.3495 | 61348460.3881 | 40849612.1304 | 70452772.9999 | 19573448.7018 | 79250394.5611 | 45421258.7979 | 46738356.3395 | 19579510.0125 | 80113921.1241 | 27193665.1626 | 105405228.3055 | 111606056.2226 | 64109834.0622 | 132131804.7761 | 65578476.1438 | 28168502.4949 | 45041837.7125 | -8371750.1051 | 36403527.18 | 40652629.5504 | 54727216.0947 | 44574436.588 | 24217410.1878 | 81466739.0342 | 32229273.2979 | 63341446.7699 | 13848286.9436 | 36310741.0371 | 4945902.3966 | -15722220.2553 | 220065614.9257 | -3445474.3681 | 34898220.3693 | -16735236.2127 | 38300745.2894 | 22312669.888 | 34286645.272 | 27314657.6947 | 100675091.4291 | 26453621.0318 | 93634143.5919 | 15644549.9095 | 60431036.7036 | 40580225.0612 | 105485087.8751 | 36027956.6018 | 120528925.8647 | 94932283.6558 | 38711970.2386 | 128602709.0475 | 98074473.0888 | -22451519.0809 | 38787891.5061 | -14985980.7058 | -19000610.6503 | 8931223.0687 | 32098977.7844 | -3869143.3201 | 41839803.358 | 36869872.6801 | 29790248.3636 | 36956598.2755 | 37101827.2915 | 36113641.3953 | -37635646.3059 | 19088178.1564 | 134010865.9148 | 27185206.2074 | 55268735.0003 | 74533584.3155 | 2716885.7098 | 126679988.7759 | 37030967.7186 | 67175313.462 | 182591223.6942 | 28127248.0447 | 36241323.6417 | 13634822.3961 | -18034183.7452 | -7154299.043 | 1225445.8104 | 39495307.1206 | 134395927.0028 | 34739660.0532 | 9817766.2233 | 79721600.9932 | 5999261.3405 | 157957318.5934 | 27968441.3863 | 1881804.3444 | 73377622.4482 | 24937781.4549 | 50193378.3218 | -3352586.7656 | 13582121.6513 | 45843916.6371 | 69985041.0451 | 35013742.2035 | 45275438.7848 | 31648587.2484 | 83750299.7596 | 16106165.9885 | 137055955.3412 | 45214276.6573 | 31578010.3995 | 117796022.2424 | 128458796.2888 | 36294713.637 | 69073440.3026 | 60736793.0489 | 119052811.6302 | 42536889.4818 | 77677517.5512 | 31698335.999 | -2008446.865 | -11143158.5849 | -605949.3856 | 37191847.6368 | 2818697.5523 | 13586011.8914 | 146250266.6324 | 61642132.7181 | 31779485.4897 | 13028484.6648 | 34345809.8294 | 36212896.9975 | 65956618.4917 | -6409320.7845 | 1775068.3034 | 87193982.9325 | 5490881.7177 | 28575435.0137 | 41489597.8681 | 23998504.0632 | 66469029.971 | 39936097.4252 | 103808754.0164 | -7307576.7659 | -25001217.9566 | 1965163.3818 | 33531409.7896 | 144313989.1029 | 38334836.0906 | 34324973.7517 | 17346495.3985 | -10733144.2701 | 156550910.1634 | 4475099.3054 | 39280274.3436 | 39471433.8382 | 36983193.9956 | 127750235.2907 | 196458840.2185 | 89802885.7821 | 215790790.7557 | -20474834.9866 | -14844151.0178 | 61391944.5974 | -33087461.3226 | 2830731.2637 | 59265218.9861 | -15443.8453 | 92608384.1516 | 23819083.501 | 153465319.2734 | 14971677.4276 | 29915873.5602 | -23032105.2551 | 32408599.6208 | 61468643.1744 | 38922750.4814 | 30658880.8432 | 32071169.4379 | 39026804.6256 | 68013080.5723 | 13575995.4927 | 113017352.2636 | 107884534.6079 | 180815698.7193 | 36773054.0582 | 39872043.3564 | 39065858.4954 | 84342871.0773 | -10282631.9342 | 51732145.9829 | 47655472.3948 | 43827305.9916 | -14837349.6184 | 0 | 0 | 0 | 0 | 34503341.1626 | 151880747.1885 | 324649681.6547 | 0 | 0 | 0
2038 | 17809473.0453 | 59940892.716 | 46425151.5001 | -7490757.5729 | 95001817.2492 | 144787820.2324 | 76730320.8281 | 41482186.9222 | 9881805.7685 | 151514817.8158 | 36457533.145 | 3752264.5745 | 28283781.3982 | 156570533.346 | 41738349.3049 | 152651147.5669 | 39606633.542 | 153313158.665 | -8365932.3808 | 19226164.3447 | 38624990.7901 | 5095424.2817 | 33043947.7641 | 51178567.5538 | 138378314.2995 | 133870299.8595 | 41839006.5842 | 3064568.5452 | 235865954.3829 | 86192456.5095 | 230017884.9768 | 46394461.9971 | 90124845.4764 | 122038449.6617 | 36569032.7897 | 27676385.0006 | 42491864.4706 | -1832271.1097 | 11267337.3475 | 41589190.4119 | 35984476.3644 | 32829045.8154 | -2635896.79 | -991585.63 | -9739588.3784 | -885188.3526 | 37734978.1359 | -8467285.7734 | 22113442.8683 | 15582437.8423 | -29669634.3751 | 56764882.2924 | 3850242.8466 | -25657440.2652 | 51823210.5051 | 154321274.4146 | 780497.2334 | 95094025.5191 | 50442404.087 | -1905730.4847 | 194373398.3333 | 13607676.5385 | 30180029.6726 | 7108777.0927 | 36703172.647 | 40847371.3873 | 34399954.3092 | -15414039.624 | 5453727.5002 | 24648682.754 | 110588416.7805 | 9641790.3879 | -21895842.5991 | -1871934.0879 | 44273902.5705 | 82842722.9536 | 91277504.1023 | -21308281.4236 | 24306717.647 | 95519485.1848 | -27997376.8915 | 94627383.3015 | -1557017.2157 | 26807653.3696 | 71635803.2081 | 91181148.3781 | 71300964.1718 | 38699428.5593 | 42134554.1714 | 85032372.8192 | 17466412.6006 | 147659052.7939 | 45694562.8148 | 31819630.0198 | 35699270.6754 | 15641618.4952 | -3740255.2636 | 210398274.397 | 160936339.2756 | 25102240.0017 | 126603651.5528 | -25981608.033 | 56766458.0602 | 160181920.7963 | 25113147.1511 | 134685298.365 | -9672650.5215 | 37304695.0108 | 43223391.7021 | 32838252.9449 | -258969.8086 | -8647692.4386 | 128128082.2461 | 70412134.858 | 169339007.6386 | 41422384.2088 | 147320073.0785 | -14919383.1953 | 94689205.5419 | 27608416.477 | 66287864.7223 | 22127881.6578 | -10615720.1141 | 37251447.2927 | -6439727.4162 | 36653519.5298 | 101657007.2686 | 39430974.6268 | 16923334.238 | 123452722.8854 | 276224224.2178 | 38511670.6573 | 25064170.4092 | 43486801.4134 | 60397254.4986 | 146303047.3455 | 90534336.487 | 135215283.1746 | 47854854.0625 | 167747248.8744 | 38666045.0671 | -14041940.0296 | 12012361.0549 | 34207342.3377 | -17807810.6143 | -8010995.2824 | 118500010.4712 | 18174325.7818 | 75904495.4335 | 74658074.3946 | 6487930.8194 | 39429691.1462 | 32177736.8301 | -2819604.5108 | 55254509.0201 | 26414365.0084 | -10740864.7985 | 37038055.8372 | 45753683.3242 | -3528982.4795 | 25750541.4606 | 103304856.2826 | 48750956.9132 | 110326268.9255 | -1206768.0393 | 36730058.4494 | 41747961.5987 | 6971092.2565 | -6517527.4977 | 42559702.2366 | -32499663.4053 | 54869344.8124 | 168105351.2918 | 51438666.9446 | 39135883.4684 | 19842721.4926 | 9930581.3821 | 110020747.7771 | 186230802.8925 | 24051641.8461 | 21787050.0842 | 131586763.6101 | 7960505.9599 | 57398976.5186 | 37545311.4372 | 142736114.1117 | 53585107.4773 | 27722641.085 | 136626524.4302 | 37262890.7131 | 89137317.7975 | -7731554.4157 | 66550076.2177 | 36214661.0577 | -9057308.9522 | 41277817.5417 | 159797407.8759 | 229999306.6654 | -13207377.4961 | 21291778.2485 | 52804628.547 | -6399236.5312 | -16845604.924 | 24160894.5122 | 27863312.1841 | -2408003.6778 | 25223009.4572 | 21838648.7781 | -38449894.9343 | 227464494.0773 | 40088496.9691 | -192368.614 | -854233.7812 | 42701396.2067 | 117282109.0447 | 50815169.1321 | 26762853.6876 | 25278537.8074 | 30406486.0208 | 26197622.0397 | 45699671.1416 | 83582499.1729 | 7378222.4498 | 34678944.0805 | -7948058.5831 | 29727977.3077 | 36546269.9394 | 70141434.5956 | 25074930.872 | 48393907.8832 | 33127103.8412 | 107131560.5929 | -6326762.3249 | 58150672.764 | 46008624.9434 | 103160432.0056 | 107203615.0537 | -9217552.2132 | 5114168.3357 | 59320709.7917 | 52261003.7636 | 12884505.6841 | 9311566.754 | -16042567.4742 | 150223193.6627 | -4525108.4076 | 41502757.7754 | 35716019.4063 | 106667113.0509 | 41372787.331 | 118853387.2812 | 3975205.6999 | 58716955.6791 | 189087267.2199 | 114719255.4312 | 77189217.4104 | 145302872.7908 | 37593621.2961 | 63929022.8144 | -8917876.6312 | 55743921.3876 | 7198957.0457 | 110107998.8965 | -3761584.7291 | 34632598.7314 | 138642717.6888 | 31554555.3889 | -11433597.7745 | 13321415.9722 | 37756029.4882 | 7709747.0466 | 198968754.597 | -14297965.4021 | 1557476.2514 | 33498002.2877 | -15284746.3818 | 154431813.1684 | 154995711.0042 | 67596307.0845 | -16014159.4318 | 36405075.0189 | 188066810.1657 | -29278098.4702 | 37399558.6525 | -8736613.4777 | 166584997.3667 | 86634167.0295 | 10577163.2833 | -7225854.6333 | 37934858.939 | 130969600.8724 | 49591365.9221 | 99614036.2222 | 37310615.9667 | 37983210.8712 | 34273735.5873 | 57272198.389 | 97507767.238 | 33482259.4202 | 42148309.1394 | 41531672.7073 | 37659925.7038 | 40757696.8328 | 33759488.2464 | 43269694.1244 | 44071702.8067 | 138030152.9677 | -10143175.6424 | 86778318.0972 | 34598150.0022 | 37592543.5488 | 140466260.1785 | 66691582.1336 | 43538007.4495 | 74781381.67 | 20904147.2524 | 84384997.9115 | 49674585.7282 | 49928550.0524 | 20987030.4451 | 85277556.2617 | 29711269.9224 | 115057757.1768 | 118670665.9844 | 71126196.889 | 140364460.752 | 70086296.5072 | 30222193.49 | 47980028.271 | -8220155.4989 | 38700216.5617 | 44780559.4417 | 59866256.0706 | 47244985.3689 | 26258032.8099 | 87298247.6866 | 34387328.5913 | 67635274.3304 | 14845246.2526 | 38617802.0283 | 7258747.5642 | -16538290.4898 | 235469171.3409 | -3538995.3409 | 37285182.6 | -17636169.3716 | 40412186.0199 | 23737239.0371 | 36333157.517 | 29354755.6145 | 108335747.9175 | 28792179.7724 | 102827867.6589 | 16709747.1152 | 64963121.2699 | 43016473.9215 | 116603102.6057 | 38274926.2016 | 133629927.1171 | 103053566.8501 | 41255312.5899 | 140328680.7841 | 106052647.6115 | -23701723.447 | 41348566.4585 | -15774505.6498 | -20050799.4466 | 9617184.1246 | 34208308.8507 | -4014141.9866 | 44322871.3308 | 39229796.6201 | 32161474.4473 | 39642061.4203 | 42056995.745 | 38874156.7762 | -39845506.3704 | 21485138.3592 | 142644875.4372 | 29024361.25 | 60116699.6296 | 78877461.1461 | 4685481.0757 | 134029960.8231 | 39391955.5003 | 74962140.656 | 202048414.1358 | 30579340.5908 | 38509912.3289 | 14651037.639 | -19007809.9549 | -7441227.9714 | 1416966.0506 | 41750394.1248 | 144337765.2694 | 37342206.9724 | 10505094.6064 | 85759688.7078 | 6509253.332 | 166687838.3496 | 30306029.3183 | 4163722.0323 | 78410146.1302 | 27589817.227 | 53694218.2344 | -3335261.3599 | 15736911.9379 | 48997669.3533 | 75095087.8426 | 37205779.2771 | 48519512.0328 | 33912556.8296 | 89867018.3034 | 17955739.1544 | 150894002.4322 | 50638735.3296 | 33818619.1401 | 130045202.1838 | 136144664.7925 | 38902908.8497 | 75809252.9465 | 67866369.9377 | 126913514.8261 | 45321011.2127 | 82462216.0576 | 33750762.4289 | -2032637.58 | -9302466.2078 | -518226.1209 | 39821110.875 | 3090229.6099 | 16133631.7371 | 155136865.3956 | 67246755.0157 | 34234616.6224 | 14370509.1853 | 36671293.23 | 39176817.9394 | 69731690.0181 | -6556122.8669 | 2011960.7301 | 94088442.5023 | 7449709.0954 | 31298437.4929 | 44432122.6461 | 26723127.593 | 70878820.2019 | 43520923.5405 | 114834181.0831 | -7612990.9118 | -26347820.3898 | 2213281.5488 | 35481412.9082 | 156275830.3265 | 40883192.3757 | 36544196.8377 | 18556594.0946 | -11292044.4411 | 166590667.3346 | 4873387.9248 | 41816127.3286 | 41727528.5946 | 39371887.1669 | 138467615.307 | 216036008.1699 | 95985136.7269 | 229309586.0419 | -21645293.7624 | -15649254.1315 | 67438803.8646 | -35013089.1907 | 3099987.8705 | 64451854.0093 | 116978.3979 | 99414268.8997 | 25801377.5196 | 163719202.0913 | 16671421.6908 | 31588823.7645 | -24296372.8268 | 35609460.8427 | 65845960.7714 | 41553047.0058 | 33060182.3517 | 34618635.343 | 41258634.6838 | 73190090.1593 | 15081803.071 | 121426230.208 | 117843091.7696 | 197396262.9448 | 39057281.0607 | 42470425.0659 | 41634304.0926 | 91448815.16 | -10771719.1247 | 55957397.6372 | 51056932.2334 | 46735655.1913 | -15640096.6323 | 0 | 0 | 0 | 0 | 37018570.5722 | 163079123.1525 | 345817656.1346 | 0 | 0 | 0
2039 | 18967627.9148 | 63895203.4426 | 48956614.8001 | -7829679.748 | 100712756.0486 | 154132301.768 | 82069907.3595 | 44236830.9456 | 10537707.4756 | 161834850.229 | 38850077.8034 | 4098025.5778 | 30002272.3485 | 168707570.7966 | 43997199.8594 | 164859570.3456 | 42016635.2205 | 166788537.6738 | -8478470.6983 | 20565075.0662 | 40848565.2153 | 5486941.4392 | 34937125.0686 | 56857870.3263 | 147400734.9103 | 141425518.9685 | 44390564.0555 | 3368202.153 | 248415976.3285 | 91840789.237 | 246251914.0366 | 48821931.7127 | 97108829.6682 | 130330877.6302 | 38642758.0891 | 29652626.2897 | 45192387.4384 | -1839622.0022 | 13350667.0194 | 43888850.7183 | 38860354.4616 | 35169586.1461 | -2694176.2711 | -919331.42 | -9842614.1871 | -815478.0705 | 39875185.1383 | -6608193.523 | 23746094.2147 | 16719298.7281 | -31220751.827 | 60352620.8906 | 4582900.3992 | -27017821.2323 | 55168189.4392 | 165170306.9705 | 2930144.0054 | 104610542.8315 | 53614890.6446 | -1898743.1027 | 205833230.348 | 14541995.0974 | 32163115.0359 | 7721458.9691 | 38740444.4507 | 43378624.9394 | 36513174.078 | -16110333.1079 | 9370012.1485 | 26219090.79 | 117884099.0311 | 10309609.2378 | -23026295.3163 | -1854631.3906 | 47055391.0831 | 87970999.3449 | 98976676.2446 | -22437013.6598 | 25763669.5657 | 103525557.4127 | -29484453.4865 | 102837527.5453 | -1558106.4406 | 28550835.2587 | 76047960.2334 | 99006879.6621 | 78749472.7868 | 41255839.6797 | 45786326.6982 | 90120517.6356 | 21491688.7631 | 159856659.8175 | 48352577.8174 | 33858678.6486 | 37697902.1458 | 17855283.5893 | -3868680.0804 | 222006471.2294 | 169240883.3653 | 26605648.4036 | 135549535.1323 | -27311895.6863 | 60768095.2516 | 173489753.3453 | 26647274.7262 | 142434124.4797 | -9249229.3475 | 39697311.6458 | 45523346.4679 | 35066268.9562 | -160700.1348 | -9051218.7343 | 139963356.1337 | 74854421.5979 | 180442257.8484 | 43862048.1718 | 155747787.3594 | -15629821.0098 | 100257308.9232 | 31703441.9558 | 72943487.0316 | 24299386.5139 | -11114997.293 | 39860916.1096 | -6695665.6906 | 38911105.5559 | 108731356.8893 | 41859723.8049 | 18294950.0796 | 133211896.8035 | 292963103.881 | 40789848.2525 | 26672460.077 | 45962632.0083 | 64704065.596 | 156973521.2728 | 96960567.4459 | 145884058.703 | 50893960.7772 | 181647103.3671 | 41055572.418 | -14767211.0173 | 12806716.3985 | 36272800.9807 | -18258074.8847 | -8368130.2434 | 124923000.0871 | 20313590.1907 | 83716763.9098 | 81397421.0251 | 6959903.7912 | 41749836.8771 | 34303975.6101 | -2845634.0847 | 59179609.0583 | 27914970.7592 | -11241170.0865 | 39250503.2997 | 48704744.5128 | -3632430.749 | 28022342.5244 | 110192821.701 | 51724317.2004 | 119284346.7622 | -1185592.2237 | 39273525.3759 | 43948738.2106 | 7853725.913 | -6760454.726 | 45149083.0337 | -34119376.4141 | 58256739.6656 | 179083667.3168 | 54969251.8057 | 41613133.806 | 22356251.9874 | 10623025.8823 | 117084784.6332 | 195337858.6263 | 25531385.6474 | 24223448.9648 | 140502387.9942 | 9044437.8537 | 61880852.167 | 39649706.2426 | 150582319.9322 | 57184660.4511 | 29448496.2803 | 146760297.9723 | 39389835.2731 | 94971397.0912 | -8064008.9033 | 70523439.5676 | 38447324.0391 | -9462241.1871 | 43764662.1391 | 170255791.3596 | 242724175.1438 | -13840387.3766 | 24578408.2622 | 55837713.9181 | -6615544.5816 | -17684940.6601 | 25670224.5216 | 29747806.0912 | -2441380.8938 | 27350629.1339 | 24607977.0937 | -40527571.6111 | 245860390.0189 | 42533743.8122 | -73619.3739 | -807784.0317 | 45255490.4851 | 125679651.5737 | 54274703.9977 | 28402697.9873 | 26874909.4616 | 33047209.7453 | 28389788.5805 | 48347953.0781 | 89387016.2662 | 7904103.5993 | 36808819.8279 | -8156809.8411 | 32399176.5693 | 38913666.6171 | 75747665.1572 | 27334346.2545 | 51370018.2581 | 34970077.5402 | 113960543.5747 | -4193997.7669 | 62039713.2752 | 48758960.8622 | 108949297.2422 | 115020545.1773 | -9655751.6935 | 9513639.6592 | 64822915.6229 | 55782517.2951 | 13746315.204 | 9913812.4492 | -16344842.8687 | 160521938.0653 | -4664566.5116 | 44279851.2326 | 37944775.6032 | 115442261.5535 | 43972252.9424 | 128219435.9734 | 4407879.1802 | 61942236.7241 | 201275813.7667 | 121527626.4897 | 85892119.6004 | 159716551.333 | 39738608.0763 | 67794900.4513 | -9311288.8781 | 60493578.5884 | 7741752.8163 | 120548910.7431 | -1492003.1431 | 36881561.2185 | 150362386.5733 | 33306258.4166 | -11977870.2413 | 14185699.2323 | 40232898.5852 | 8275687.4079 | 215004785.3281 | -15007124.2286 | 1771351.5614 | 35433404.3645 | -16025118.6207 | 165764234.1056 | 166444797.4682 | 72420830.4217 | -16797629.8178 | 38690120.4875 | 201324014.2553 | -30865974.8451 | 39956365.4939 | -9126933.1452 | 176089655.3267 | 93479410.3927 | 11792825.7698 | -7522725.2054 | 40446802.3773 | 137916774.6046 | 53016080.5684 | 109557696.8428 | 39364965.5001 | 40303725.2092 | 36940056.2395 | 60888074.2456 | 109251831.1536 | 35509912.7411 | 44689575.4811 | 43932288.728 | 39799338.9182 | 44834270.502 | 35857092.8214 | 46011812.8421 | 46497192.1856 | 148859045.8494 | -10588829.2814 | 95871549.0991 | 36740272.5248 | 39769638.3642 | 150251860.6752 | 71914445.7252 | 46211827.0341 | 79030645.2603 | 22225193.6092 | 89421842.5752 | 53859506.9941 | 53087916.4806 | 22384674.0849 | 90361396.0295 | 32206124.195 | 124575106.5796 | 125406913.8449 | 77988712.4271 | 148415157.7222 | 74515211.8648 | 32245695.5573 | 50910562.3731 | -8115035.3534 | 40989250.1619 | 48774456.1329 | 64841935.8257 | 49896048.8157 | 28210283.404 | 92978993.6747 | 36535131.5302 | 71855292.5432 | 15838709.0817 | 40907872.8239 | 9562175.5184 | -17359227.8526 | 250138645.4517 | -3636105.2142 | 39651768.0486 | -18541098.5482 | 42497459.5712 | 25156410.984 | 38365570.3045 | 31382945.485 | 115858810.1672 | 31118322.3192 | 111795575.3472 | 17772939.6425 | 69412820.0272 | 45438325.6369 | 127354941.395 | 40512629.2557 | 146354084.9421 | 111009747.8162 | 43797859.5156 | 151536411.9638 | 113806926.6267 | -24951161.9832 | 43908057.6723 | -16563588.8081 | -21107130.2699 | 10303161.075 | 36331575.2926 | -4161414.5152 | 46785302.0015 | 41576393.6413 | 34523684.5367 | 42331583.2626 | 46903302.6715 | 41639955.6566 | -42050481.7143 | 23867865.0505 | 151028153.6108 | 30844765.6569 | 64852220.9846 | 83116588.5331 | 6635748.4666 | 141129103.6882 | 41746463.3725 | 82426605.509 | 221077967.5774 | 32967108.6778 | 40770391.2667 | 15662357.2795 | -19982922.7871 | -7731298.2971 | 1605101.4652 | 43982647.4305 | 153936769.2258 | 39948482.1497 | 11189254.6049 | 91465289.7555 | 7013571.176 | 174809201.8329 | 32642093.8607 | 6433104.7152 | 83361303.3137 | 30153202.9457 | 57168965.5264 | -3349242.9114 | 17872208.4604 | 52118964.6967 | 80166719.5997 | 39324498.702 | 51741857.8205 | 36155868.8273 | 95843477.5866 | 19766589.7144 | 164189322.0546 | 55938624.3277 | 36045882.6548 | 142027479.3398 | 143593462.6336 | 41512708.0782 | 82383633.4471 | 74762849.4333 | 134501470.2725 | 48085819.929 | 87044281.1954 | 35786225.2737 | -2060126.6996 | -7470716.304 | -433784.5838 | 42448242.7453 | 3358843.8763 | 18661578.9309 | 163725500.0461 | 72786570.5039 | 36672884.7777 | 15633076.3082 | 38990182.5322 | 42129258.4885 | 73426556.7983 | -6711776.4854 | 2242731.3252 | 100781398.4633 | 9378118.986 | 33998632.7373 | 47354941.2306 | 29452993.9267 | 75215714.4662 | 47054863.1826 | 125309569.0352 | -7921670.7603 | -27694655.689 | 2456808.2597 | 37413688.802 | 167651055.0946 | 43429456.1527 | 38752397.2303 | 19761694.2024 | -11851510.7888 | 176339450.0763 | 5267389.0933 | 44341723.9934 | 43960940.3503 | 41755465.9556 | 148967324.3635 | 234716575.6183 | 102068184.2774 | 241781240.6142 | -22811818.0718 | -16465553.437 | 73324949.0088 | -36930875.7456 | 3365025.015 | 69531330.7363 | 245614.464 | 105991716.9563 | 27723963.6107 | 173716983.5605 | 18281134.6894 | 33148716.7867 | -25560623.3286 | 38729497.0974 | 70125982.4477 | 44186070.5961 | 35460903.8757 | 37171054.7656 | 43470318.8288 | 78089822.4612 | 16547710.2816 | 129615119.4663 | 127603104.8192 | 213496791.9143 | 41334195.5094 | 45055877.9301 | 44184958.5367 | 98325146.1044 | -11265588.3789 | 60136301.8867 | 54428859.6974 | 49594729.9766 | -16446928.1445 | 0 | 0 | 0 | 0 | 39541858.0735 | 174220240.3886 | 366877906.1704 | 0 | 0 | 0
2040 | 20018318.557 | 67766007.9983 | 51304454.5736 | -8146214.5223 | 106762823.1136 | 164050709.7041 | 87772073.234 | 46768883.336 | 11136553.7506 | 172705337.4422 | 40974268.461 | 4417014.5127 | 31350809.2543 | 181748008.688 | 45985795.441 | 177684513.451 | 44122349.8231 | 180944906.2372 | -8443536.2863 | 21906887.1751 | 42742524.3084 | 5858102.6875 | 36463963.0916 | 62972965.4974 | 157396878.7893 | 149996121.0749 | 47160014.2268 | 3651567.5451 | 262784235.9165 | 97691712.49 | 263327824.6306 | 51001958.0328 | 104359073.7868 | 139548530.5209 | 40355610.6415 | 31903352.9145 | 47644770.4402 | -1843136.5283 | 15332126.6834 | 45914369.8548 | 41986579.8044 | 37352687.1411 | -2748694.5525 | -851757.5632 | -9625602.9862 | -746926.5522 | 41669036.7251 | -4834934.8961 | 25878908.6126 | 17902968.6644 | -32629359.8867 | 63784690.423 | 5464770.1225 | -28253370.3752 | 58494850.6327 | 176829996.8956 | 5034812.857 | 114735588.7925 | 56647894.4428 | -1889633.8396 | 218607227.9353 | 15422012.9534 | 34342554.8269 | 8439689.2757 | 40411446.9161 | 45629117.7944 | 38332840.9688 | -16687902.7217 | 13528958.0789 | 27641846.3074 | 125544020.715 | 10910456.7729 | -24048031.2636 | -1840626.0293 | 49541274.515 | 93810176.6567 | 107060866.1896 | -23445787.7781 | 27121099.257 | 111790309.1791 | -30866687.0707 | 112271706.7488 | -1556332.42 | 30511963.3077 | 80474250.1032 | 107890627.4511 | 86576276.1177 | 43575772.5867 | 49412199.5237 | 95327170.9643 | 26297210.8719 | 172850492.1027 | 50814056.4964 | 35641888.1995 | 39333073.1301 | 19960389.7218 | -3988344.5375 | 234363544.5998 | 178724180.9732 | 28051334.2967 | 145528863.3541 | -28574859.5178 | 64690105.59 | 188422180.2268 | 28105359.7049 | 151273036.3669 | -8560882.815 | 41808935.6685 | 47582244.6509 | 37013462.7134 | -67093.8371 | -9416250.229 | 152488302.6086 | 79290860.1456 | 192237436.9176 | 46087717.2594 | 164833083.82 | -16279632.0479 | 106058309.2656 | 35907890.6093 | 79991441.3455 | 26302787.243 | -11591294.4394 | 42245953.8988 | -6926961.856 | 40915126.585 | 116480705.2306 | 44026823.4617 | 20282000.7545 | 144087169.1278 | 311575390.8128 | 42740014.1726 | 28161604.1797 | 48201949.1781 | 68923183.6915 | 168086473.6359 | 103664900.1807 | 157153961.4867 | 53734103.7121 | 196408041.4419 | 43153732.0331 | -15453498.4264 | 13559167.3909 | 38133001.8486 | -18506445.5079 | -8701083.6314 | 131707462.8912 | 22301462.5381 | 92308589.0616 | 88780808.6577 | 7394137.4567 | 43757666.1382 | 36439711.7562 | -2868705.3193 | 63571502.7348 | 29892513.8258 | -11715657.7296 | 41255389.9436 | 51532862.4365 | -3719493.6084 | 30114623.0637 | 117455219.0939 | 54516715.8913 | 128683684.4312 | -954395.0917 | 41605532.176 | 45877395.8079 | 8871018.3739 | -7002237.555 | 47524916.6154 | -35593447.8823 | 61493339.5122 | 191010815.875 | 58333461.8215 | 43847870.8029 | 24786401.0523 | 11274993.4033 | 124494168.9942 | 205506525.0222 | 26937194.1673 | 26571151.369 | 149956159.0935 | 10400129.4742 | 66343679.5031 | 41402991.4683 | 159521354.5164 | 60747207.55 | 31095175.2985 | 158185748.9997 | 41163150.987 | 100900171.7478 | -8377850.958 | 75153312.6351 | 40423039.3142 | -9904851.7681 | 46012205.8951 | 181755737.4889 | 256768395.8674 | -14440637.1714 | 27901577.6281 | 58720408.2092 | -6787746.6602 | -18453597.2426 | 27054892.3701 | 31310853.574 | -2469745.3452 | 29286246.1876 | 27351466.9959 | -42456243.3597 | 265365075.8151 | 44682688.8084 | 38865.4082 | -762507.4032 | 47561349.4087 | 134444740.6544 | 57527301.3707 | 29903265.2136 | 28343208.6933 | 35563390.3197 | 30414285.2814 | 50800619.9036 | 95353878.5868 | 8338910.6949 | 38648142.379 | -8299217.008 | 35488401.2144 | 41075545.4751 | 81447421.5331 | 29443226.8723 | 54125877.611 | 36433131.8465 | 121268482.5152 | -2076972.1084 | 66034928.5342 | 51320788.0446 | 115704462.8474 | 123184943.9229 | -10056743.8944 | 14346668.5307 | 70710486.5063 | 60204585.0422 | 14571134.5441 | 10449932.9368 | -16129694.6836 | 171520515.3637 | -4792854.2244 | 46836412.6619 | 39860486.3605 | 124445054.7784 | 46286985.8601 | 138008829.9764 | 4867291.7282 | 65691884.8652 | 214521170.5997 | 128760671.8769 | 95191844.5038 | 175294206.0467 | 41535388.0407 | 72093400.4197 | -9682473.6362 | 65640414.0746 | 8215012.1359 | 131721557.5823 | 754655.377 | 38844772.2496 | 162625279.2707 | 34636615.3942 | -12476976.693 | 14987134.076 | 42531887.9526 | 8794727.297 | 232066655.22 | -15666871.7663 | 1972041.8108 | 37009383.2276 | -16690590.5514 | 177799055.0324 | 178617133.8217 | 77247714.0785 | -17571752.2997 | 41529828.8091 | 215935047.9259 | -28474488.0677 | 42337346.0455 | -9498005.1485 | 186501396.1177 | 100566071.0119 | 13337763.013 | -7779053.1251 | 42703323.268 | 145328703.5205 | 56342310.6933 | 120085207.126 | 41125839.4716 | 42350239.7915 | 39481989.1121 | 65415891.8758 | 121699080.0255 | 37193652.0038 | 47041045.6509 | 46264071.3627 | 41590654.1955 | 49269349.1425 | 37599126.5216 | 48525337.5168 | 48696808.0517 | 160937427.2083 | -10989891.3041 | 105848216.4065 | 38581047.7239 | 41600472.0334 | 161169920.5557 | 77552355.6009 | 48640664.9865 | 83473826.0004 | 23476462.272 | 94583448.2408 | 58040585.2388 | 56063631.0414 | 23727437.1634 | 95639283.4163 | 34595511.0627 | 134814946.0815 | 133074970.5684 | 85620098.3508 | 157120022.3119 | 79030124.9344 | 34040480.0321 | 53688598.7644 | -7681789.5083 | 42953862.6916 | 53161195.2566 | 70443115.7659 | 52375881.222 | 30895374.8568 | 98815582.3756 | 38362136.6526 | 76116956.4981 | 16760540.8941 | 42940279.6724 | 11815037.4874 | -18120688.1164 | 266036172.4042 | -3718786.0217 | 41817662.1173 | -19387163.4301 | 44288924.6978 | 26380069.1305 | 40025657.3044 | 33115718.5213 | 123785276.0414 | 33275642.9085 | 121071406.4938 | 18767593.443 | 74014857.8112 | 47613188.4287 | 138620906.1222 | 42416661.1643 | 160072533.2969 | 119238617.9034 | 46066503.5027 | 163110516.4163 | 122520523.5646 | -26124729.0679 | 46195251.3367 | -17309768.7879 | -22105358.94 | 10943393.7407 | 38176345.5284 | -4297945.8823 | 49026444.0756 | 43669047.3142 | 36676918.3844 | 44795394.4053 | 51926814.0943 | 44218312.477 | -44154037.6716 | 26142468.9227 | 160178381.486 | 32320922.4109 | 69745212.4992 | 87451214.996 | 8510015.328 | 148724956.8914 | 43789507.6632 | 90511244.0511 | 241425070.4082 | 35551723.7576 | 42702299.192 | 16604332.6872 | -20863906.0708 | -8004787.372 | 1783951.4663 | 45945097.924 | 164088596.7812 | 42330945.5797 | 11805482.5075 | 97793690.0688 | 7490287.3828 | 184234197.6071 | 34750017.246 | 8658942.5185 | 88377755.2378 | 33117714.9144 | 60539016.0323 | -3131329.134 | 19888557.1578 | 55119419.1352 | 85439950.5988 | 41696324.4743 | 54803334.6833 | 38185662.6824 | 101982426.3058 | 21721398.0334 | 178095893.7622 | 61631308.9993 | 38016636.2783 | 154712322.9949 | 151566922.5158 | 43879239.1728 | 89417822.5463 | 82290877.4147 | 142448143.9056 | 50592404.5581 | 92082252.7638 | 37518736.0042 | -2083666.3352 | -5611531.872 | -352407.5864 | 44852035.7862 | 3609195.4397 | 21145883.2555 | 173040857.373 | 78377027.7438 | 38941412.6577 | 17336355.7434 | 41010901.6491 | 44902858.0176 | 77108095.9946 | -6786504.6738 | 2470397.2466 | 108186988.6027 | 11202983.564 | 36600089.981 | 50058010.3369 | 32106530.4135 | 79564814.5448 | 50626445.3933 | 136414296.5262 | -8213645.1502 | -28903018.5114 | 2687822.4208 | 38971740.3473 | 179966777.6819 | 45696106.2245 | 40662210.6799 | 20871296.2802 | -12381506.5375 | 186967071.9486 | 5637497.6207 | 46581653.6324 | 45924151.073 | 43836962.8569 | 160160997.7423 | 254138091.322 | 108503800.0904 | 254765235.7595 | -23910077.523 | -17243553.7761 | 79556075.3385 | -38743261.5475 | 3616785.5055 | 74937795.4414 | 367873.2432 | 113473662.2301 | 29859410.4361 | 184893372.8152 | 20592340.8104 | 35006195.8321 | -26734207.9961 | 42014188.0527 | 74757679.7736 | 46559313.3477 | 37626696.0684 | 39518753.9152 | 45401422.3197 | 83609586.7514 | 18164598.2597 | 138264134.3109 | 138255657.4651 | 230632211.1365 | 43291014.5411 | 47445437.5601 | 46567616.2423 | 106187631.8053 | -11706040.9912 | 64213497.6402 | 57647303.7044 | 52160889.268 | -17201460.9665 | 0 | 0 | 0 | 0 | 41854705.9401 | 186653742.0229 | 391429673.4425 | 0 | 0 | 0
2041 | 21263464.7663 | 71792342.0211 | 53992822.0429 | -8512553.9303 | 111987125.3337 | 172511297.3031 | 92872048.9637 | 49650349.8796 | 11829177.9254 | 182089698.2689 | 43564633.5598 | 4786887.2563 | 33403928.0387 | 193191148.1814 | 48493621.7789 | 188669597.4881 | 46757881.788 | 192447183.8283 | -8687323.6195 | 23240243.6737 | 45231821.6804 | 6261751.8063 | 38684032.7585 | 68338194.5986 | 165623722.021 | 156389176.8809 | 49575291.4586 | 3958624.668 | 272937888.886 | 103375153.1912 | 276887496.1045 | 53742012.5164 | 111000177.6823 | 147018935.3659 | 42738459.5086 | 33681589.721 | 50496289.6127 | -1866841.1116 | 17479474.629 | 48449890.2887 | 44712893.5565 | 39828749.0175 | -2820948.0772 | -789867.2348 | -10104264.3004 | -686257.8623 | 44099549.064 | -2946702.5735 | 27084516.0118 | 20746929.2994 | -34349815.0797 | 67446240.0318 | 6020741.6081 | -29724324.8032 | 61882091.1734 | 187008424.0003 | 7173848.9205 | 123426703.8755 | 59912100.1146 | -1895788.347 | 229482038.3572 | 16365594.0456 | 36132178.965 | 8949174.9697 | 42767795.7261 | 48356318.6679 | 40698880.8604 | -17521496.7371 | 17171725.78 | 29312317.2452 | 132465249.7383 | 11643246.4982 | -25328498.4809 | -1843054.5103 | 52609908.7875 | 98420515.2824 | 114440524.8748 | -24751059.4575 | 29496149.6064 | 119555911.7467 | -32516579.7199 | 119355410.6119 | -1572261.2537 | 32165995.2891 | 84886356.9849 | 115077303.176 | 93693585.2571 | 46293291.127 | 53076730.7333 | 100309760.1179 | 29302506.3205 | 184510424.0321 | 53599756.8204 | 37923257.3405 | 41648877.3208 | 22244510.2276 | -4133990.6093 | 243036608.7159 | 185674338.7702 | 29647223.3184 | 153475207.6131 | -30016138.5913 | 68708764.8984 | 200548984.1534 | 29674216.2723 | 157915709.6448 | -8388960.2323 | 44411353.3762 | 50119407.6698 | 39462922.3541 | 22606.637 | -9866157.9204 | 163670178.7977 | 83744821.7175 | 202311340.9366 | 48698535.0432 | 172581711.0725 | -17092611.6125 | 111373592.646 | 39870234.8808 | 86162829.474 | 28602998.1767 | -12107404.9708 | 45006698.7994 | -7247546.819 | 43392313.6495 | 122936913.8516 | 46654294.5092 | 21214825.5862 | 152640834.9545 | 326560036.1659 | 45279031.4961 | 29838144.784 | 50865261.3311 | 73272163.9833 | 177712216.0695 | 109890859.8016 | 167134146.4839 | 56886782.3315 | 209159600.3666 | 45762315.4269 | -16207553.4734 | 14401093.7546 | 40463934.2813 | -19169079.1449 | -9094916.3357 | 137797332.1106 | 24556596.925 | 99621019.077 | 94919373.2312 | 7900918.602 | 46321449.9354 | 38558421.4214 | -2912776.0447 | 67006484.5629 | 30998326.2345 | -12250585.8884 | 43736622.7501 | 54432857.3931 | -3848070.2092 | 32523438.377 | 124044075.4705 | 57607122.7769 | 137114382.7308 | 2049890.4888 | 44292290.7923 | 48337905.7262 | 9631200.681 | -7280630.9068 | 50263257.5018 | -37393410.7137 | 64960364.3666 | 201302345.4179 | 62028091.9038 | 46500812.2749 | 27353810.6386 | 11990943.131 | 131182725.9404 | 211449403.8285 | 28541855.2028 | 29054038.1299 | 158493571.4127 | 11173844.4871 | 70778090.7113 | 43804710.8419 | 166414902.7185 | 64477411.2892 | 32857850.3899 | 167371344.4026 | 43589124.9462 | 106372750.3984 | -8733995.7919 | 78552669.7745 | 42871609.8835 | -10299948.6948 | 48729073.4901 | 190975054.6031 | 267406154.3681 | -15117602.5707 | 31161208.049 | 61897662.0969 | -7068575.238 | -19370830.4368 | 28657883.535 | 33473972.4392 | -2518061.1717 | 31573240.4346 | 30103819.7626 | -44656371.3723 | 281756234.969 | 47345510.1129 | 149338.5879 | -726516.5176 | 50292741.9233 | 142527087.3894 | 61152115.1941 | 31702676.0606 | 30106285.6011 | 38273096.7978 | 32742577.1662 | 53580724.6079 | 100892711.9137 | 8930757.8716 | 41028932.6316 | -8592306.3925 | 37665679.3819 | 43613498.1435 | 86888992.0998 | 31818900.1556 | 57262307.5007 | 38611207.5826 | 127681380.4866 | 6488.0519 | 69906972.7971 | 54178438.5436 | 120438477.6564 | 130795134.4276 | -10536739.7187 | 18245822.9415 | 75734160.4371 | 62984794.0749 | 15439246.388 | 11120853.4146 | -12248137.5482 | 181035288.4733 | -2686409.6282 | 49736038.7363 | 42342181.0914 | 132739303.1438 | 49115854.0053 | 146950379.6344 | 5290870.5099 | 68454758.541 | 225686189.2602 | 135022755.1505 | 102986156.7491 | 187427602.7855 | 43971724.5226 | 75616471.7431 | -10143720.4843 | 69955400.492 | 8829633.0439 | 141419085.9581 | 2991727.7706 | 41323348.3496 | 173540582.43 | 36747150.4011 | -13074024.4081 | 15900878.8822 | 45141709.3749 | 9399129.3593 | 245450852.1088 | -16434677.0276 | 2185519.1715 | 39259686.5939 | -17508884.736 | 188432933.3703 | 189323565.482 | 81990031.6903 | -18419547.8563 | 43441852.1311 | 227922091.0212 | -26211519.6065 | 45012473.4805 | -9915749.3982 | 195243731.1548 | 107102186.2898 | 14298695.9846 | -8122910.9249 | 45390562.8395 | 151626295.2966 | 59919645.3323 | 129004571.778 | 43466707.5398 | 44888353.7586 | 42221074.7094 | 68496410.842 | 131809735.1439 | 39517524.7736 | 49724888.6887 | 48705886.5711 | 44019912.4665 | 53048646.8439 | 39959987.7361 | 51449828.0702 | 51320489.1827 | 170107801.3761 | -11505402.8986 | 113654230.0978 | 40977507.677 | 44065326.8753 | 169594910.5035 | 82452919.7582 | 51494332.9234 | 87808106.0543 | 24839874.3252 | 99585371.3205 | 62266149.0788 | 59332701.7271 | 25140646.4921 | 100650416.8032 | 37156602.5767 | 143953946.0667 | 138785923.7852 | 91905107.186 | 164754988.6148 | 83353454.3659 | 36290341.1531 | 56668874.9179 | -7869755.6465 | 45500575.3656 | 56744673.5245 | 74870820.4245 | 55141072.436 | 32313962.1934 | 104300287.172 | 40774858.6626 | 80234589.2187 | 17822679.7001 | 45452266.4881 | 14136049.5537 | -19041836.636 | 278553316.1478 | -3849249.2684 | 44352372.069 | -20379659.0978 | 46677899.9831 | 27974021.2407 | 42381509.272 | 35391503.5271 | 130978779.8707 | 35729950.1914 | 129529924.5396 | 19923324.7742 | 78409872.3497 | 50234692.3131 | 148497191.7602 | 44923550.5974 | 171669919.7741 | 126794657.9824 | 48799113.1709 | 173214894.0977 | 129504707.0914 | -27456838.665 | 48939491.2515 | -18153130.6589 | -23281950.1399 | 11693800.4666 | 40478568.9296 | -4462026.7212 | 51675911.944 | 46220524.2288 | 39194490.3138 | 47620488.4441 | 56540899.9594 | 47085136.8441 | -46468797.9444 | 28593564.4923 | 167848344.2582 | 34446279.644 | 74276648.8546 | 91566435.2448 | 10490158.7928 | 155228856.6921 | 46382135.0673 | 97064043.7231 | 259154602.1938 | 37754449.9776 | 45227154.219 | 17652422.116 | -21947689.3198 | -8332481.6839 | 1971729.825 | 48434122.7982 | 172897086.8837 | 45081050.0284 | 13896453.1911 | 102575001.1613 | 7998174.0273 | 190386902.3514 | 37254938.3817 | 10934735.0957 | 93296870.4313 | 35318637.0132 | 64019895.8115 | -3340615.1802 | 22104334.8348 | 58334341.7842 | 90506214.9107 | 43604155.0895 | 58182034.1794 | 40616687.649 | 107701115.5044 | 23414284.8777 | 190079711.0535 | 66557477.6996 | 40454961.2635 | 166090967.5783 | 158565510.1603 | 46647072.8475 | 95573241.7299 | 88462466.6992 | 149585193.3898 | 53566650.1859 | 96125608.9752 | 39825114.6155 | -2129149.6028 | -3835306.6502 | -277013.1072 | 47623403.7515 | 3888087.7295 | 23689836.1411 | 180914708.3341 | 83932139.5449 | 41506781.9539 | 18217915.135 | 43559029.6359 | 47978957.3866 | 80916889.4932 | -7014146.7493 | 2690003.1522 | 114260066.6091 | 13174246.0042 | 39376127.8359 | 53127198.8847 | 34859258.66 | 83886297.4532 | 54178845.57 | 145412647.6151 | -8562043.8452 | -30403758.6669 | 2929018.2575 | 41242646.0368 | 189639836.3713 | 48435276.009 | 43116451.8705 | 22152339.4026 | -12974381.2255 | 196051442.4442 | 6043887.8321 | 49313968.4263 | 48414313.8857 | 46449030.9847 | 170138876.8347 | 270245032.8122 | 114413753.2204 | 264410679.1168 | -25118980.9697 | -18175488.1038 | 85056369.2374 | -40731444.0365 | 3881170.8864 | 79769448.3813 | 489671.2988 | 119269477.278 | 31594938.7807 | 194101063.4135 | 21663124.3168 | 36252362.9338 | -28117188.6326 | 44941040.287 | 78805899.1433 | 49355472.1834 | 40197046.6955 | 42205347.4972 | 47872977.1229 | 87777918.8479 | 19496899.0756 | 145962594.304 | 147374265.7233 | 245396863.0617 | 45822030.607 | 50165295.529 | 49239345.0187 | 112208141.3342 | -12293814.3961 | 68393368.8164 | 61115801.3789 | 55269063.1386 | -18093495.0903 | 0 | 0 | 0 | 0 | 44521611.794 | 197544930.5172 | 411510437.1306 | 0 | 0 | 0
2042 | 22342007.8706 | 75567240.3918 | 56406409.1326 | -8831639.0051 | 117475212.8543 | 181514406.716 | 98206813.8787 | 51887761.4037 | 12420161.3379 | 191885665.9216 | 45662641.9611 | 5130417.1291 | 35233536.4236 | 205549327.4341 | 50707973.101 | 200153320.3897 | 48866379.237 | 204501730.0747 | -8716840.8158 | 24540486.9891 | 47261046.4178 | 6632821.5136 | 40592570.8111 | 74172128.9235 | 174792998.9902 | 163815339.6059 | 52231319.1782 | 4224392.5315 | 284760014.2551 | 109216457.226 | 290768260.9285 | 56439934.9466 | 117911766.0045 | 155401730.8762 | 44728863.947 | 35746033.5735 | 52710789.705 | -1889411.7339 | 19511956.7414 | 50622470.2267 | 47707759.9497 | 42127561.0849 | -2886498.0451 | -736329.1841 | -10227078.1615 | -628189.961 | 46105339.4639 | -1150951.3716 | 28949905.1828 | 23601240.2417 | -35907461.6648 | 70700967.5619 | 6704908.061 | -30959200.7446 | 65213705.4214 | 197627967.8501 | 9279085.9986 | 132745193.0325 | 62851077.6832 | -1897433.9142 | 241813084.5532 | 17147675.7526 | 38121191.5574 | 9562161.1579 | 44741428.8785 | 50513794.1896 | 42740281.1801 | -18261891.9359 | 21128245.7936 | 30697409.9232 | 139500375.0942 | 12303899.6445 | -26511421.628 | -1856890.5598 | 55443204.481 | 103769174.4856 | 122159932.4107 | -25935199.6954 | 31752294.0182 | 127336126.4034 | -34068579.5089 | 127764631.85 | -1588508.2318 | 34059007.8179 | 89043084.7443 | 123398749.9465 | 101164128.2322 | 48498987.27 | 56539080.0437 | 105474566.7243 | 33120288.5645 | 196912448.8301 | 55938497.8555 | 40020026.9686 | 43599764.4761 | 24403390.1534 | -4263096.4461 | 252035647.4732 | 193799888.8257 | 31179774.9021 | 162484981.583 | -31374979.4132 | 72348497.2533 | 214388866.5007 | 31069502.8169 | 165674111.2857 | -7789966.8541 | 46516044.9401 | 52421611.4075 | 41500549.1471 | 102590.8484 | -10258577.6678 | 175545036.5692 | 88030221.5298 | 213025511.2758 | 50960721.1103 | 180961573.9457 | -17859702.9419 | 116726722.4565 | 43919939.4412 | 92697957.5641 | 30673844.5569 | -12551589.0304 | 47274826.5972 | -7568723.6501 | 45566376.4815 | 130080940.1453 | 48836490.4668 | 22847418.1866 | 162373775.594 | 343292930.4216 | 47346680.6173 | 31238666.7221 | 53138556.5361 | 77336298.4518 | 187513910.8244 | 116383276.3631 | 177778443.6549 | 59607199.2247 | 222574985.1988 | 47861902.4504 | -16862816.9793 | 15194150.5821 | 42615307.216 | -19558870.0599 | -9453741.5759 | 144327678.6663 | 26579383.0802 | 107788432.8035 | 101748604.1022 | 8365645.2838 | 48390062.3378 | 40628918.5101 | -2955010.4064 | 70947703.4623 | 32643266.5375 | -12732926.9915 | 46035255.3618 | 56794312.9778 | -3955073.5851 | 34614406.4099 | 131089446.9247 | 60215885.9462 | 145891664.9955 | 5288956.8789 | 46509440.6734 | 50530247.5188 | 10542533.9602 | -7566259.3631 | 52564059.8672 | -38999422.6148 | 67955273.6953 | 212527090.6259 | 65635388.1517 | 48697868.9588 | 29623145.0519 | 12629672.9684 | 137800667.0314 | 218015241.501 | 30072117.9141 | 31416665.5478 | 167690346.5645 | 12230044.2389 | 74885385.237 | 45793321.7852 | 174421451.4853 | 68284889.7916 | 34443034.5665 | 177909375.7292 | 45601026.2589 | 111838061.2472 | -9040691.895 | 82698879.8758 | 44987964.3219 | -10734057.0531 | 51174449.2074 | 201168536.3419 | 279026319.7946 | -15735705.8099 | 34406714.9133 | 64895935.6324 | -7327314.0335 | -20173424.335 | 30051021.7944 | 35366425.0193 | -2558988.8682 | 33669653.3179 | 32785292.0907 | -46567973.324 | 298841091.4584 | 49471535.9164 | 247321.7254 | -694758.5193 | 52531593.5928 | 151124784.164 | 64440536.7392 | 33348207.8681 | 31740243.0264 | 40558609.0314 | 34894837.4802 | 55945187.8113 | 106384592.847 | 9417027.2219 | 43091586.7356 | -8806019.8483 | 40357639.4485 | 45870337.589 | 92387454.0644 | 34004949.4475 | 59949645.7413 | 40451328.9817 | 134406823.1542 | 2092669.9608 | 73859882.8255 | 56542549.4873 | 126214824.7248 | 138718712.879 | -10954243.269 | 22659489.5197 | 81156174.788 | 66666029.7213 | 16222921.3107 | 11733027.0704 | -7633086.4717 | 191388265.3568 | -568655.4783 | 51985205.9104 | 44390774.2751 | 141020790.1164 | 51539978.033 | 156147660.8449 | 5745069.4261 | 71763045.9032 | 237810229.5218 | 141499117.1179 | 111445026.4272 | 200548458.229 | 45984093.8239 | 79589106.1205 | -10601770.2029 | 74693689.769 | 9371848.5049 | 151896236.9772 | 5216407.708 | 43391133.2406 | 184799484.6161 | 38451571.9308 | -13594349.8575 | 16717027.2425 | 47430607.985 | 9940127.789 | 259801988.752 | -17121223.9171 | 2376125.5994 | 41180505.0184 | -18206595.2609 | 199791129.1395 | 200627459.9202 | 86603031.8209 | -19272560.3153 | 45934820.5708 | 241207715.9205 | -23944001.9112 | 47319723.8882 | -10292979.2968 | 204673328.7285 | 113707043.8157 | 15566265.8547 | -8410373.8948 | 47537476.6863 | 158143695.7566 | 63392390.7157 | 138576474.3994 | 45586500.5864 | 47004451.4233 | 44643180.3329 | 72564319.7432 | 142632376.0665 | 41487516.4594 | 52070856.8004 | 51034055.2645 | 46024921.2402 | 57226522.9841 | 41733661.7711 | 53997438.9764 | 53640793.5583 | 180722349.4639 | -11979076.3896 | 122372922.2661 | 43013278.6132 | 46098463.4696 | 179142875.3532 | 87781013.7388 | 53890568.8461 | 92276063.0627 | 26066545.2479 | 104689669.2571 | 66551986.717 | 62169015.9617 | 26370697.5414 | 105726429.5225 | 39537457.5351 | 153786973.8469 | 145467230.8898 | 99016558.0857 | 172942950.6853 | 87538909.3325 | 38426517.4151 | 59094901.4265 | -7650587.4381 | 47570801.0175 | 60765580.882 | 79990043.2486 | 57535788.3202 | 34546881.5033 | 109873212.6889 | 42789154.887 | 84147335.1581 | 18783815.1333 | 47639745.2599 | 16360021.3908 | -19906450.0626 | 292076988.9722 | -3975779.438 | 46616486.2743 | -21294275.871 | 48871660.989 | 29343193.5564 | 44360541.7961 | 37342036.8011 | 138290023.8588 | 37910716.9684 | 138061628.7294 | 21013358.6768 | 82987148.6531 | 52462548.6871 | 158875976.6246 | 46972649.4063 | 184307268.8439 | 134209414.274 | 50953748.6671 | 183658022.8456 | 137502500.3141 | -28648398.8061 | 51098934.6699 | -18929595.7835 | -24414102.6558 | 12404606.7952 | 42134180.7693 | -4603497.9777 | 54002339.3968 | 48390056.2963 | 41355277.2313 | 49837842.5139 | 61328029.8264 | 49364295.611 | -48599812.1868 | 30853827.0924 | 176107727.3612 | 36310192.394 | 78922491.6425 | 95709726.4639 | 12408094.0772 | 162065985.445 | 48470602.1978 | 104334330.4838 | 278053590.8716 | 40146788.1736 | 47285739.2096 | 19871640.047 | -22913818.0657 | -8640637.5213 | 2144512.0883 | 50658464.281 | 182020859.7929 | 47268895.4605 | 15911662.3005 | 108047146.5892 | 8441181.2087 | 197762676.8817 | 39337640.7598 | 13144087.69 | 98096961.8308 | 37935227.9561 | 66956363.9046 | -3264520.3516 | 24196512.9669 | 61267125.7569 | 95629888.5773 | 45773356.1796 | 61275457.2711 | 42810266.9765 | 113361963.2583 | 25257583.2295 | 202584702.8973 | 71893413.7605 | 42556413.5346 | 178233785.2941 | 166027289.8412 | 48840013.2326 | 102208661.8132 | 95332010.1454 | 157153175.0712 | 56127024.9021 | 100648108.0887 | 41841321.0223 | 1944.7619 | -2017990.5298 | -209371.3253 | 49865156.1887 | 4139324.9224 | 26143514.7777 | 189449776.2999 | 89443569.2079 | 43789885.0695 | 19601608.5072 | 45637301.9665 | 50628491.1742 | 84841767.1853 | -7118789.858 | 2898302.6991 | 121080911.8166 | 15098903.2065 | 41964470.342 | 55736086.5247 | 37245323.9567 | 88040058.2293 | 57794618.7012 | 155046126.4063 | -8893269.7232 | -31726737.4319 | 3147402.2219 | 43198491.126 | 200189998.1308 | 50600141.3888 | 45173645.5757 | 23277004.5136 | -13507323.9612 | 206031572.5437 | 6411315.4021 | 51533700.0195 | 50638414.727 | 48548429.4674 | 180683622.6165 | 286498268.8085 | 120570542.5505 | 274043447.7268 | -26167330.933 | -19095445.5285 | 90910887.8211 | -42481440.9984 | 4116225.281 | 84923961.627 | 599848.1946 | 125998385.165 | 33552944.8583 | 204549514.0193 | 23541762.3801 | 37930369.3276 | -29390184.9239 | 48024833.6383 | 83220339.9607 | 51519846.5462 | 42302017.6611 | 44368079.8612 | 50048675.1975 | 92660492.8664 | 20992334.2691 | 153978320.8762 | 157374231.3553 | 260991027.9224 | 47874058.4035 | 52472925.8556 | 51583244.4094 | 119249765.408 | -12856916.9247 | 72123863.5268 | 64172650.5284 | 58144201.092 | -18927130.6933 | 0 | 0 | 0 | 0 | 46637031.4128 | 209870437.963 | 435358440.392 | 0 | 0 | 0
2043 | 23430668.2976 | 79185308.6701 | 58780784.1026 | -9166051.4702 | 122331761.3817 | 189247417.278 | 103077488.7655 | 54292865.8084 | 13018897.4655 | 200381810.7517 | 47854340.3265 | 5460944.2669 | 37020099.3927 | 216500882.8307 | 52888371.6148 | 210032337.5404 | 51071686.4443 | 214214769.2134 | -8868818.8692 | 25771347.808 | 49350791.1337 | 6992329.9106 | 42492370.506 | 79487391.5255 | 182734215.0414 | 169728615.4261 | 54555708.8777 | 4487834.507 | 293384613.1248 | 114625544.8622 | 301195035.2046 | 58924403.1338 | 124103248.4164 | 162587062.8292 | 46743836.2559 | 37516088.7533 | 55081810.2241 | -1920085.3922 | 21532537.594 | 52801988.3079 | 50379634.8711 | 44373114.4727 | -672634.5705 | -689544.1826 | -10588274.099 | -578888.7824 | 48152380.7204 | 695974.625 | 30260466.414 | 26365363.3512 | -37464336.2977 | 73901172.2366 | 7254627.2879 | -32235700.9924 | 68333485.2305 | 207275648.7808 | 11363978.0451 | 140966810.8628 | 65749282.9836 | -1908890.9686 | 252502286.8049 | 17956985.5776 | 39829484.7196 | 10059430.1694 | 46733824.7293 | 52791195.3149 | 44785617.5237 | -19004392.1301 | 24784148.5588 | 32128840.5279 | 145949274.4469 | 12954127.2072 | -27685379.1536 | -1873930.8382 | 58169194.1442 | 108314757.155 | 129222647.2802 | -27147398.9393 | 33959324.3289 | 134611892.8517 | -35598204.0022 | 134765970.9217 | -1612740.7442 | 35714348.1068 | 93016474.7867 | 130722401.0813 | 108035380.5596 | 50807943.2471 | 59912665.1194 | 110053510.5811 | 36068646.4977 | 208163634.8091 | 58337166.7704 | 42052705.0637 | 45563038.7882 | 26540027.061 | -4400813.8727 | 257497909.203 | 200195252.3876 | 32645253.8767 | 170100203.4705 | -32714741.8276 | 75917915.576 | 226369040.9455 | 32474465.0599 | 171958039.6595 | -7495155.9533 | 48712704.0583 | 54654830.9701 | 43597158.4144 | 174526.5384 | -10665804.2546 | 186237057.0366 | 92063031.029 | 222062843.6441 | 53234394.2626 | 188172212.3451 | -18616102.1455 | 121613859.4006 | 47745070.6701 | 98667136.9687 | 32754703.1279 | -13016645.4662 | 49632922.4946 | -7882402.9854 | 47731114.4092 | 136280617.3186 | 51079318.5829 | 24003309.5035 | 170592637.8063 | 356832828.0917 | 49480582.4659 | 32685137.3757 | 55435809.3698 | 81249699.767 | 196135728.4466 | 122241359.5162 | 187147493.3097 | 62326482.3309 | 234384713.5015 | 50053999.3977 | -17541462.0562 | 15955776.607 | 44736556.0732 | -20091683.4872 | -9815702.0597 | 149910215.5026 | 28628589.9659 | 115073315.2021 | 107732336.7721 | 8816816.53 | 50538376.6098 | 42584411.0794 | -3003593.5085 | 74280109.7646 | 33818977.7725 | -13226564.84 | 48294190.5605 | 59285774.0204 | -4073915.3929 | 36751689.8633 | 137324337.6872 | 62879876.548 | 153797396.0709 | 8341451.7824 | 48817508.859 | 52673922.4888 | 11310657.5457 | -7845463.1862 | 54922902.2987 | -40647746.7406 | 70948986.6216 | 222354221.1887 | 69001908.2092 | 50965599.4871 | 31961392.7751 | 13265456.3083 | 143931026.2417 | 221013847.8459 | 31560069.9592 | 33738652.7271 | 175767094.441 | 13007088.4769 | 78874964.7129 | 47816886.3023 | 181021694.5667 | 71792347.7175 | 36029395.1698 | 186925390.2597 | 47648475.679 | 116824871.6999 | -9363682.1235 | 86072796.0735 | 47113364.1043 | -11125205.0851 | 53572289.8106 | 209728380.8209 | 288015080.146 | -16353550.5754 | 37536380.515 | 67743859.5134 | -7586691.313 | -20993616.5162 | 31459830.4372 | 37250633.2355 | -2609330.8984 | 35738412.1688 | 35406131.3642 | -44628316.9035 | 313431494.2316 | 51699472.4824 | 338588.3461 | -671352.525 | 54850802.6101 | 158704891.2084 | 67653583.7954 | 34970735.6584 | 33349443.764 | 42945314.5083 | 37014387.7614 | 58351958.4837 | 111511529.1815 | 9909866.3153 | 45153696.0597 | -9076849.2349 | 42512960.7619 | 48114251.752 | 97457195.4349 | 36171026.7072 | 62649157.2717 | 42297843.7702 | 140458732.4717 | 4162497.2054 | 77513748.5454 | 58993144.3131 | 130788938.0332 | 145916305.6943 | -11387822.415 | 26624131.0749 | 85965197.6619 | 69575047.1643 | 17001644.4265 | 12327868.6319 | -3439925.5774 | 200210878.5936 | 1535273.9995 | 54405515.1597 | 46496328.7513 | 148589852.3952 | 53975047.2223 | 164537107.5782 | 6156090.2475 | 74450482.9524 | 248239398.2359 | 147273293.4039 | 118843960.4517 | 210936999.4385 | 48037152.0954 | 82982039.3694 | -11049553.9304 | 78835408.8777 | 9924841.9399 | 161181503.7019 | 7420785.7504 | 45509841.7518 | 194986541.3961 | 40196151.7883 | -14131899.9028 | 17527653.6561 | 49733399.2474 | 10473413.8319 | 271064573.0825 | -17812800.6228 | 2559906.7218 | 43101532.3687 | -18926847.7069 | 209760882.0541 | 210666568.2332 | 90944200.448 | -20095851.7089 | 47940063.0614 | 252607498.3675 | -21629698.9613 | 49668286.0913 | -10680030.6783 | 212880317.1768 | 119790802.5436 | 16600835.1845 | -8713987.9574 | 49800954.3335 | 163917689.2228 | 66694473.9575 | 147091898.6567 | 47639689.2459 | 49171396.4171 | 47093149.2553 | 75895482.7443 | 151728262.0624 | 43473575.8578 | 54425205.8493 | 53287055.6391 | 48070601.7168 | 60926478.2095 | 43665917.7636 | 56544467.3708 | 55934882.5709 | 189270594.6406 | -12454947.4384 | 129635681.4158 | 45071581.9977 | 48176674.0916 | 186883363.5303 | 92535833.9349 | 56332105.2256 | 96393516.9955 | 27289077.6963 | 109319700.1176 | 70537071.5831 | 65001633.6994 | 27613055.8169 | 110397194.8897 | 41889304.2363 | 162749141.0077 | 150882758.6051 | 105295312.5523 | 180155663.7033 | 91474081.0193 | 40464745.6909 | 61645985.5125 | -7676886.7474 | 49710401.7549 | 64261203.9836 | 84361080.1486 | 59951241.5094 | 36189144.0824 | 114901912.0327 | 44844260.14 | 87874011.6551 | 19736813.6373 | 49823529.7038 | 18579828.1979 | -20764874.1307 | 302951853.945 | -4106138.9517 | 48860472.7766 | -22211991.5851 | 50971495.5395 | 30722401.6764 | 46354576.5339 | 39313531.6467 | 145031870.0692 | 40105380.6616 | 145870402.9493 | 22069465.4083 | 87144058.9503 | 54715986.2061 | 168085548.033 | 49080575.3949 | 195301364.5973 | 141138968.4767 | 53233267.021 | 192829729.3588 | 144384556.7473 | -29853619.9245 | 53386431.2463 | -19709155.6705 | -25524790.5239 | 13093874.6671 | 43988528.1467 | -4757126.8058 | 56314629.7636 | 50587628.1007 | 43560445.144 | 52207969.6704 | 65737728.2722 | 51795449.4605 | -50730292.1193 | 33112700.6551 | 183315912.8615 | 38153793.3249 | 83193439.6313 | 99483533.3614 | 14310743.1977 | 168107461.1909 | 50643120.4521 | 110539811.806 | 294959404.9563 | 42270767.445 | 49408279.7386 | 22105864.9062 | -23890693.1667 | -8951080.7012 | 2307411.2137 | 52831565.0962 | 190047508.4554 | 49592485.2891 | 17906736.4887 | 112447110.0365 | 8884720.4621 | 202785078.4835 | 41500766.3245 | 15341227.2617 | 102587879.196 | 40128553.963 | 69948231.3948 | -3357616.185 | 26264774.8131 | 64135169.4649 | 100438114.9345 | 47595958.2068 | 64311706.9526 | 44971777.0748 | 118603280.2542 | 26918707.9329 | 213434305.275 | 76702991.1401 | 44676150.6718 | 189135153.7003 | 172491100.1688 | 51167565.787 | 108136096.271 | 101283495.6614 | 163637537.8815 | 58692934.9289 | 104456967.5456 | 43843107.4434 | 2117023.912 | -210708.2166 | 1835226.3824 | 52219301.3482 | 4382033.6826 | 28553985.5578 | 196729349.0586 | 94653639.5183 | 46075643.0927 | 20578633.5809 | 47791217.0758 | 53321504.1767 | 88372948.7276 | -7282950.7735 | 3091392.0172 | 126924272.6408 | 16984284.7731 | 44503607.4078 | 58376919.09 | 39722987.1257 | 91936935.0247 | 61165736.6434 | 165178655.2289 | -9225147.6617 | -33061912.2711 | 3357436.0256 | 45137584.1142 | 208679006.9476 | 52887175.08 | 47267877.5594 | 24408458.5297 | -14051975.9459 | 214660300.0436 | 6767930.8714 | 53830308.0676 | 52811896.5067 | 50738226.4179 | 190196483.5044 | 300250264.6841 | 126198441.8861 | 280255501.3925 | -27247759.7306 | -19995118.799 | 96149989.0732 | -44265658.5645 | 4344545.8913 | 89574181.2145 | 701646.6244 | 131590530.7938 | 35247702.4491 | 213530952.9564 | 24855716.8763 | 39225149.0464 | -30645563.2121 | 50815746.3038 | 87117232.6994 | 53840829.6189 | 44501527.0222 | 46657474.2976 | 52191954.5733 | 96936818.5566 | 22301362.2503 | 161186345.5035 | 166295719.6242 | 274651041.8068 | 49996884.9234 | 54829331.1117 | 53937611.1233 | 125146945.1256 | -13410358.4903 | 75812136.7355 | 67207532.8693 | 60878916.1675 | -19758559.2871 | 0 | 0 | 0 | 0 | 48898321.5132 | 220962783.97 | 456331440.4096 | 0 | 0 | 0
2044 | 24401893.7932 | 82713332.0345 | 60943053.0504 | -9474382.1182 | 127643008.3998 | 197625170.638 | 108361300.3661 | 56444417.1058 | 13556744.6808 | 209492338.9045 | 49729973.7831 | 5765369.0115 | 38359877.4891 | 228515802.5583 | 54750967.0576 | 220518557.603 | 52924948.3503 | 224115024.1703 | -8842142.8165 | 27017591.5945 | 51054921.5067 | 7330500.826 | 43954873.3942 | 85316838.2711 | 191796274.9873 | 176716394.6936 | 57143488.1838 | 4732800.801 | 303160066.6214 | 120309366.6561 | 315656647.4479 | 61115690.2336 | 130638234.4626 | 170727737.6933 | 48333970.464 | 39626667.4792 | 57170978.7458 | -1943602.7361 | 23405885.0538 | 54660061.9285 | 53373345.4527 | 46427122.6217 | 1510616.4186 | -643914.6332 | -10562945.6773 | -526911.9278 | 49792372.8156 | 2414808.1298 | 32140065.3348 | 29152823.7243 | -38845251.8179 | 76932617.9771 | 7988917.2571 | -33362766.6486 | 71428069.7945 | 217917430.2351 | 13370328.415 | 149856122.8888 | 68496664.8743 | -1914534.0042 | 264702954.9832 | 18712998.6571 | 41768189.068 | 10688958.1733 | 48294340.0707 | 54745900.1753 | 46480135.5181 | -19602574.3776 | 28691789.3211 | 33397259.9988 | 152861000.8283 | 13531569.5257 | -28732916.0442 | -1890937.7748 | 60556118.7921 | 113690760.0935 | 136802399.7992 | -28222478.786 | 36013895.5359 | 142269787.1441 | -37008950.9365 | 143184361.1481 | -1631238.8743 | 37636917.4821 | 97013826.6338 | 139240915.6288 | 115410765.0609 | 52842077.1416 | 63257924.268 | 114778056.7875 | 39945107.809 | 220445721.6578 | 60512164.7612 | 43775373.894 | 47095740.8426 | 28530228.7341 | -4525488.4631 | 266012016.1515 | 207719744.2562 | 34039147.3494 | 178879877.3751 | -33965070.3801 | 79405389.7081 | 240246167.2987 | 33807438.9305 | 179438917.6482 | -6859600.3833 | 50580419.4604 | 56604153.0026 | 45358365.3727 | 244825.3494 | -11027428.1519 | 197832913.0892 | 96094909.1991 | 231687821.4583 | 55257053.186 | 196110635.3224 | -16589666.2177 | 126793772.8694 | 51695472.0998 | 105116975.1435 | 34619347.5765 | -13456554.7961 | 51725623.3123 | -8162319.9656 | 49594963.1616 | 143269419.8728 | 53017242.1609 | 25885508.962 | 180103443.5689 | 373296658.438 | 51232192.0691 | 34004606.3509 | 57459279.917 | 85080951.7672 | 205261113.9172 | 128420551.4853 | 197242769.9539 | 64845571.6111 | 247105576.2878 | 51906413.5228 | -18178609.5749 | 16669032.1119 | 46629047.7813 | -20383507.9828 | -10145417.456 | 155828336.1699 | 30474516.2836 | 123372961.9208 | 114444975.0649 | 9225508.0713 | 52322497.9998 | 44565959.8299 | -3043896.68 | 78187585.8044 | 35531034.7622 | -13691363.7029 | 50322378.1003 | 61670021.6222 | -4170976.8241 | 38661601.3434 | 144018203.7389 | 65341527.8769 | 162243444.0036 | 11590748.6661 | 50876627.0212 | 54495825.5776 | 12249758.3228 | -8121164.3975 | 57036110.8155 | -42131695.3916 | 73771355.0948 | 233269536.9182 | 72179102.1325 | 52950179.039 | 34177812.5594 | 13862095.374 | 150475584.8816 | 230567975.3277 | 32974153.5225 | 35948288.5962 | 184460152.0724 | 14120160.8962 | 82854145.2738 | 49426978.7505 | 188787231.7783 | 75257429.4268 | 37542571.8664 | 197464556.9924 | 49280830.6955 | 121956353.5534 | -9664029.1784 | 90202572.2767 | 48932229.1459 | -11557488.6035 | 55688998.8906 | 219274071.275 | 297690124.1109 | -16928758.2107 | 40690675.8142 | 70422756.6108 | -7789895.3993 | -21731282.0941 | 32734257.6802 | 38745139.194 | -2650455.5507 | 37567588.4469 | 37975462.2864 | -42580101.6132 | 330445801.9534 | 53584918.191 | 426875.877 | -646476.1693 | 56885066.5188 | 166707128.0072 | 70640929.9005 | 36440549.8734 | 34820594.1604 | 45175135.9712 | 38923975.8756 | 60536193.8082 | 116875916.5737 | 10298800.8562 | 46869092.5703 | -9262672.3764 | 45213686.2858 | 50113735.198 | 102680364.2568 | 38147102.7765 | 65095466.4519 | 43691830.3818 | 147075113.1593 | 6186139.5915 | 81313449.8188 | 61231765.4249 | 136499290.1301 | 153557807.2616 | -9345495.3962 | 31042567.1312 | 91294963.2635 | 73570810.5298 | 17748529.953 | 12845183.2762 | 1286703.6344 | 209714793.1812 | 3602116.8471 | 56575252.1983 | 48233297.7901 | 156461144.7832 | 56079266.3329 | 173471081.5276 | 6607058.6338 | 77751708.7535 | 259749684.8696 | 153549832.6788 | 126925507.7108 | 221963034.9425 | 49681398.3115 | 86880619.4866 | -11470174.7225 | 83476094.0397 | 10395941.1426 | 171303651.3017 | 9575256.6849 | 47288275.8819 | 205902968.4953 | 41445277.8108 | -14616525.1571 | 18267463.5045 | 51824856.0457 | 10954620.8528 | 282361333.0546 | -18442349.7077 | 2733014.4824 | 44593988.0456 | -19553564.909 | 220527206.6345 | 221538738.7777 | 95323333.574 | -20899120.0253 | 50593741.3886 | 265459137.6735 | -19340375.7599 | 51809780.6452 | -11044886.4562 | 222068688.4896 | 126176727.4765 | 18039478.7408 | -8967282.3131 | 51766438.3722 | 170234218.6233 | 69888184.7806 | 156498870.3766 | 49342425.1671 | 51015752.8184 | 49392237.241 | 80312528.8552 | 161506682.8793 | 45051138.809 | 56559211.6686 | 55468350.0106 | 49707695.9036 | 65111085.6418 | 45188476.4717 | 58826517.0572 | 57965926.0558 | 199072788.468 | -12876597.8514 | 137888412.9054 | 46771249.4071 | 49849551.2949 | 195726887.8813 | 97761209.1329 | 58490177.0862 | 100605481.5365 | 28443548.3325 | 114087273.5844 | 74540254.1996 | 67625588.3842 | 29976072.0433 | 115296223.1983 | 44111078.8242 | 172631805.8904 | 157377948.7814 | 112423912.4013 | 188094754.046 | 95500767.4733 | 42223639.459 | 64030796.3064 | -7311292.1869 | 51471947.9159 | 68252155.1929 | 89489869.3273 | 62171994.3358 | 38691248.2828 | 120095701.0538 | 46519490.3714 | 91662304.5584 | 20615487.1495 | 51703277.2695 | 20713053.8603 | -21554562.4423 | 314438032.5973 | -4216758.3041 | 50865776.2091 | -23063908.6639 | 52722121.0883 | 31876559.1839 | 47910137.0874 | 40927337.8372 | 152275800.1191 | 42090182.7032 | 154074174.2712 | 23050683.2158 | 91460365.1025 | 56681955.4136 | 177916971.2632 | 50798606.1062 | 207438337.4508 | 148436856.1827 | 55197733.0876 | 202445950.5658 | 152430907.2776 | -30965149.5151 | 55361115.0898 | -20441439.8319 | -26571194.2459 | 13736886.3918 | 45510125.1347 | -4897000.225 | 58370121.7501 | 52486145.7485 | 45513407.7145 | 54318214.5484 | 70344789.8462 | 54009962.6453 | -48581148.1072 | 35229559.5482 | 191337050.7988 | 39581150.0436 | 87667020.2417 | 103362636.7337 | 16090272.7568 | 174731424.6174 | 52453599.895 | 117489172.7242 | 314288396.0907 | 44644566.8753 | 51147317.8249 | 24238083.6188 | -24758203.6236 | -9240248.3075 | 2463461.534 | 54686785.4756 | 198707100.6051 | 51654351.4242 | 19774464.8494 | 117565337.4821 | 9303278.3089 | 208721205.483 | 43386519.2482 | 17460260.0948 | 107164483.9191 | 42811964.1496 | 72827629.454 | -3167761.8492 | 28172404.645 | 66866039.4916 | 105504873.7887 | 49715416.3546 | 67181710.7032 | 46875484.9985 | 124071275.1142 | 28780466.8099 | 224895637.989 | 81964215.2907 | 46488664.5489 | 200915067.8585 | 179493647.7898 | 53214014.39 | 114577665.5637 | 108024545.3607 | 170456497.4852 | 60961105.5094 | 108800602.7098 | 45481603.3262 | 4194120.7398 | 1572078.7012 | 3842711.6035 | 54315636.5543 | 4607213.5127 | 30890660.2525 | 204730318.1809 | 99976752.1104 | 48157173.4628 | 22070126.0337 | 49595545.0258 | 55806612.1789 | 91894043.3884 | -7346334.4552 | 3285218.3204 | 133592166.309 | 18723352.5817 | 46913298.3171 | 60762788.5499 | 42098106.5354 | 95840687.9538 | 64576809.456 | 175835951.567 | -9536019.9885 | -34226000.641 | 3557911.0322 | 46632911.1312 | 217923485.7852 | 54853259.2606 | 49008991.1772 | 25438449.4598 | -14564388.0366 | 224285048.3614 | 7100018.2932 | 55795783.0728 | 54666999.6764 | 52576980.5807 | 200567269.2053 | 320322740.6431 | 132258476.184 | 285402503.9782 | -28256428.2527 | -20849842.4689 | 101760677.5849 | -45940072.5178 | 4561546.7091 | 94579128.4248 | 799964.8355 | 138187512.7519 | 37211183.5532 | 223866292.3828 | 26997479.7058 | 40884434.4141 | -31787045.3849 | 53845027.8883 | 91432450.0941 | 55865896.0439 | 46419251.4767 | 48701959.6281 | 54004257.9384 | 101914395.425 | 23804950.1999 | 168968742.5183 | 176258201.5118 | 289414052.1927 | 51745597.3148 | 56959343.0453 | 56095314.1577 | 132178521.7077 | -13899053.4256 | 79402803.5586 | 70067700.8153 | 63273131.4331 | -20531270.8926 | 0 | 0 | 0 | 0 | 50908875.5282 | 233693387.1669 | 481590414.5254 | 0 | 0 | 0
2045 | 25647631.3673 | 86933907.5632 | 63708632.6119 | -9862320.3173 | 133383217.2433 | 206574540.0546 | 114034532.6244 | 59169228.8285 | 14229514.3904 | 219101754.373 | 52243173.8295 | 6143631.6779 | 40482855.0838 | 241138878.4995 | 57344648.9437 | 231622802.2002 | 55478516.3103 | 233371096.5567 | -9004864.5667 | 28420243.4129 | 53506229.3243 | 7729014.5414 | 46212656.183 | 91338792.5757 | 201057385.5646 | 183613935.1641 | 59955137.3605 | 5016677.255 | 316217359.279 | 126804792.7611 | 334970079.3953 | 64211836.4581 | 137766549.6547 | 179010035.6254 | 50717145.2023 | 41760720.8311 | 59876957.4935 | -1992491.6432 | 25575656.4335 | 57227398.4697 | 56507653.0217 | 48994497.7531 | 3681554.1169 | -605702.8027 | -10919430.4935 | -484262.5237 | 52206402.0216 | 4212931.8471 | 33756428.0515 | 32065444.5755 | -40657751.7338 | 80656661.8965 | 8586730.8894 | -34835961.3299 | 75095713.0167 | 229068106.9822 | 15516867.5565 | 158898024.2844 | 71827111 | -1941738.4947 | 277768117.3373 | 19596965.0758 | 43762542.521 | 11276056.8192 | 50660774.7272 | 57368031.2916 | 48873589.998 | -20505987.4341 | 32515331.2082 | 35020403.5669 | 160342112.9796 | 14285761.1294 | -30141985.3716 | -1933918.0949 | 63789214.6995 | 119123667.4641 | 144918253.9903 | -29615356.2125 | 38459326.0663 | 150570685.8555 | -38813948.2149 | 151102671.9866 | -1671239.0027 | 39663438.4099 | 101696121.5278 | 147774491.3749 | 123166304.4856 | 55468965.2646 | 67045537.0138 | 120286767.8089 | 43049761.719 | 233409941.0166 | 63245979.4221 | 46177590.401 | 49426197.0962 | 30848564.9531 | -4689032.7903 | 282888568.6109 | 214951475.0708 | 35721787.2416 | 187564043.2781 | -35518011.054 | 83486519.1765 | 253922021.4667 | 35357968.8711 | 186800900.8364 | -6465592.5163 | 53108584.1624 | 59277598.475 | 47767270.0696 | 313639.7062 | -11507177.3807 | 209970659.2053 | 100833332.4956 | 241759723.482 | 57884938.913 | 204701713.0685 | -14785244.7449 | 132548439.937 | 55848984.9505 | 111798039.7404 | 36925305.3506 | -13978487.8255 | 54403847.5992 | -8563247.0499 | 52119313.6737 | 150422194.9011 | 55603760.2767 | 27371441.9164 | 189344164.9005 | 391838510.7075 | 53724547.9932 | 35628847.351 | 60126573.9337 | 89596409.5249 | 214678756.6226 | 135263049.6616 | 207955715.9374 | 68022260.2678 | 260062609.0129 | 54441323.4095 | -16161897.4842 | 17535957.1058 | 49150379.6632 | -21026492.2447 | -10569045.5738 | 162557081.0667 | 32718503.8094 | 131791924.8326 | 121308011.8888 | 9739408.9663 | 54827874.0219 | 46807534.8912 | -3115946.7963 | 82094917.0066 | 37012657.0522 | -14262123.5552 | 52990079.9189 | 64334318.0584 | -4321095.3172 | 41041060.4593 | 151453916.1183 | 68403211.168 | 171175021.6927 | 14709787.9155 | 53483688.5598 | 57065594.2354 | 13120908.5985 | -8468958.1416 | 59729826.1824 | -44032036.7817 | 77237060.9124 | 244826151.5624 | 76145423.7971 | 55547050.8378 | 36669527.8275 | 14571372.7622 | 157566852.8155 | 243656009.6453 | 34737791.0514 | 38469007.1337 | 193972395.9376 | 15008958.2485 | 87365251.1642 | 51819384.885 | 196592000.8301 | 79444166.311 | 39297312.4702 | 208054063.2006 | 51696494.5601 | 127527971.796 | -10040510.4547 | 94217682.1992 | 51403571.3419 | -12040278.9391 | 58523645.6328 | 228796772.9491 | 306547556.5582 | -17637977.029 | 44100065.7555 | 73799491.9682 | -8123981.1981 | -22687873.403 | 34329244.7793 | 40941151.2456 | -2718060.9969 | 39912788.5858 | 40779097.2867 | -40936880.2842 | 350374795.7629 | 56162174.5468 | 514501.5621 | -631330.8256 | 59553615.523 | 175543961.2486 | 74369733.2993 | 38332556.523 | 36713747.6287 | 47781320.3489 | 41311998.0932 | 63283174.1159 | 122738585.4459 | 10859524.952 | 49282581.4324 | -9528690.6855 | 47772596.6332 | 52696160.151 | 108488584.1269 | 40563802.4849 | 68234802.4796 | 45889423.1675 | 154155440.5787 | 8261652.3357 | 85603298.3613 | 64001747.4477 | 142019018.0391 | 162017720.1645 | -7414484.8809 | 35238901.1603 | 96687032.0954 | 77183941.6574 | 18596133.186 | 13539366.3583 | 5557687.8111 | 219797475.8092 | 5689900.1577 | 59313264.5595 | 50680342.0833 | 164934987.0218 | 58917094.1252 | 183099705.0254 | 7087994.9469 | 81072608.1726 | 271687091.5671 | 160247413.8466 | 134960965.2841 | 231364922.0173 | 52100837.9189 | 90949716.5452 | -12036453.7234 | 88156240.7547 | 11007301.3403 | 181765722.955 | 11799178.2249 | 49738358.6196 | 217278937.5506 | 43518888.7981 | -12726420.181 | 19179404.4861 | 54438490.2016 | 11558905.6275 | 295492048.3211 | -16543731.6251 | 2928238.6043 | 46869414.167 | -20383372.3159 | 232002612.4166 | 232984983.1665 | 100284780.3021 | -21866835.5823 | 53070804.3889 | 278318511.168 | -17249618.2005 | 54450353.5525 | -11493627.3995 | 231742502.8533 | 133080053.6402 | 19247462.7091 | -9335231.0069 | 54349251.8642 | 176987500.2684 | 73779734.0798 | 165781262.5795 | 51813176.092 | 53527238.2231 | 52102365.3323 | 84446639.4334 | 171164753.4201 | 47384903.4724 | 59253662.7124 | 57936029.1319 | 52119928.1931 | 69373528.6777 | 47407150.4107 | 61783895.1422 | 60659017.8813 | 208141888.7382 | -13460425.719 | 145674855.4639 | 49173144.2001 | 52292994.9911 | 204318601.9971 | 103290082.6449 | 61316681.8099 | 105441796.6935 | 29799649.9889 | 119623195.1273 | 79166112.9199 | 70927635.3396 | 32536724.7227 | 120886249.2187 | 46701542.904 | 183064309.676 | 164207314.0145 | 119600071.902 | 196763192.3438 | 100054214.5198 | 44644079.1238 | 66862538.9249 | -7343634.9683 | 53970311.0032 | 72190071.917 | 94519597.1776 | 64925252.5184 | 40735769.1282 | 125968723.2661 | 48913563.8225 | 95919670.4969 | 21709194.0237 | 54256484.5828 | 23017575.5964 | -22585851.7083 | 324996456.25 | -4388987.1768 | 53454053.2096 | -24144219.5592 | 55286144.4111 | 33483776.8311 | 50276876.4216 | 43205100.5282 | 160111687.3508 | 44547147.4577 | 162774705.7214 | 24273977.1503 | 96369150.7694 | 59308925.3988 | 188089323.0662 | 53267018.3317 | 219555734.8919 | 156271420.5018 | 57822513.9071 | 212461393.474 | 160522626.4821 | -32340695.5503 | 57991048.9603 | -21339254.5642 | -27910967.8287 | 14547596.833 | 47609222.4077 | -5077116.2767 | 61070509.4626 | 55036730.09 | 47998903.4947 | 57000874.885 | 75188850.3528 | 56730206.2675 | -46825800.4634 | 37681056.5323 | 199738491.8531 | 41753078.265 | 92548208.0002 | 107768529.7496 | 18094723.9844 | 181906400.6938 | 54979784.3728 | 124260936.5454 | 334489451.4962 | 47083460.4736 | 53630598.5295 | 26575952.4699 | -25908531.7917 | -9616627.0056 | 2639487.6268 | 57286858.0292 | 207906918.2008 | 54281694.1027 | 21889731.1897 | 122567240.777 | 9783855.9115 | 213731272.2966 | 45825771.3924 | 19727986.7924 | 112460777.7405 | 45336214.7538 | 76283087.5322 | -3204750.516 | 30426999.4615 | 70180570.802 | 111217571.0007 | 51937476.5207 | 70702325.5869 | 49379335.5821 | 130081155.9796 | 30680618.2219 | 236485484.4423 | 87371347.4275 | 48934807.2961 | 213314589.2383 | 187252741.9509 | 55859069.4792 | 121310701.7521 | 114625261.5549 | 178145494.1315 | 63961958.9334 | 113357575.6532 | 47840989.9573 | 6294154.9184 | 3361571.8757 | 5872443.9307 | 56984889.0031 | 4879084.987 | 33473050.9039 | 213352134.7203 | 105997658.1914 | 50735632.2721 | 23288778.1929 | 52085205.0297 | 58860787.7326 | 96277300.8476 | -7544893.328 | 3490519.333 | 140379988.9502 | 20749716.0989 | 49759744.8706 | 63798429.0601 | 44727938.299 | 100432942.3775 | 68492299.9643 | 186113459.4288 | -9937386.9879 | -35797027.6085 | 3781486.1146 | 48954129.634 | 226588711.0841 | 57483521.5534 | 51452022.0699 | 26723818.8836 | -15187151.8257 | 234631458.3273 | 7493905.9473 | 58464021.3599 | 57266640.3853 | 55116923.3754 | 211571340.6129 | 341094408.0146 | 138952919.4813 | 300746463.8989 | -29460378.284 | -21951841.899 | 107642176.2375 | -47935219.2219 | 4808035.4067 | 99928844.4519 | 901378.4779 | 144812425.8224 | 39208889.34 | 234616443.4769 | 28614782.2848 | 42366368.0127 | -33246397.1084 | 57015406.0939 | 96041764.4659 | 58516571.8305 | 48909810.5766 | 51275829.8298 | 56560834.8512 | 106643143.5043 | 25297864.2919 | 177370556.3144 | 186518642.8079 | 304464387.8518 | 54227598.3372 | 59642311.5277 | 58771038.4153 | 139067092.2478 | -14587881.6114 | 83575432.8574 | 73567749.1664 | 66521405.9136 | -21516457.5496 | 0 | 0 | 0 | 0 | 53470383.8636 | 247333803.6784 | 507951812.4491 | 0 | 0 | 0
2046 | 26720611.4098 | 90435140.164 | 66025328.7437 | -10203303.4915 | 137765951.9437 | 213395914.5269 | 118717192.8067 | 61640175.6245 | 14819566.3777 | 226389367.8543 | 54444446.3298 | 6462243.5922 | 42172243.1571 | 251039409.5793 | 59465111.3534 | 239871810.448 | 57690934.962 | 241498638.7091 | -9194072.567 | 29598529.2842 | 55578241.8096 | 8069499.0076 | 48043231.4276 | 96430016.3264 | 208216157.1615 | 188261855.6777 | 62138834.6238 | 5269581.2827 | 325794098.7356 | 132117600.734 | 350853519.5019 | 66564454.6881 | 143454624.438 | 185285671.5713 | 52685921.7134 | 45380904.5495 | 62302537.3393 | -2031709.6642 | 27541207.8438 | 59368380.9041 | 59052890.2174 | 51170712.3008 | 5814540.6603 | -567723.9166 | -11320677.0574 | -442698.059 | 54221098.6731 | 6014068.9342 | 34785760.9582 | 34735118.7429 | -42175729.3298 | 83807750.9179 | 9071061.0759 | -36109741.1882 | 78100217.3393 | 238167260.2453 | 17532709.4492 | 166132269.83 | 74673100.2227 | -1962321.5659 | 287780279.5789 | 20396770.1771 | 45309847.5926 | 11722641.094 | 52604609.3373 | 59672045.2853 | 50869319.2005 | -21237735.1455 | 35993780.0371 | 36449481.1576 | 166457013.7783 | 14924182.4894 | -31305631.3154 | -1959808.7795 | 66404509.4584 | 123285019.6112 | 151637229.6776 | -30835567.1021 | 40592560.575 | 157547458.8556 | -40311194.0757 | 156989540.4805 | -1702913.0299 | 41272138.4399 | 105593423.8707 | 154739522.5234 | 129722026.5302 | 57797183.511 | 70347350.1128 | 124507975.1549 | 45320448.4263 | 244006234.886 | 65639120.8074 | 48129015.4461 | 51335177.6951 | 32924788.7598 | -4829938.3649 | 296881220.8908 | 219529367.8836 | 37121792.4018 | 194086584.4758 | -36813550.7771 | 86980082.1974 | 264525051.0402 | 36725040.2927 | 191977125.0908 | -6281995.6192 | 55312826.228 | 61438060.1574 | 49847455.8834 | 376253.215 | -11920818.2131 | 219853504.4075 | 104712165.2045 | 248793128.4272 | 60126079.6436 | 211058607.333 | -12868860.5751 | 137213657.8227 | 59507195.9929 | 117503358.213 | 38965293.2418 | -14446081.0006 | 56772645.4424 | -8883951.3924 | 54234493.8209 | 155946182.0219 | 57836555.7391 | 28416225.011 | 196834990.4773 | 406713711.5649 | 55843230.8438 | 37068456.8877 | 62397205.3765 | 93408819.2184 | 221953785.5828 | 140691211.7983 | 216309142.5649 | 70739205.0951 | 269992259.8969 | 56641089.7578 | -14096295.2841 | 19714216.1629 | 51266887.0999 | -21620815.465 | -10926517.9617 | 167461318.3313 | 34739360.1889 | 140300348.5066 | 126801499.2641 | 10170554.2275 | 56973644.1798 | 48679794.2293 | -3169815.8475 | 85071774.9015 | 37968745.9082 | -14759943.7019 | 55200988.9197 | 66806945.6508 | -4447561.4793 | 43164093.2035 | 157216580.2945 | 71073716.306 | 178351450.0228 | 17604824.3872 | 55804834.6457 | 59143167.4813 | 13821329.635 | -8749068.4206 | 62081308.8522 | -45671388.0376 | 80189735.9549 | 253723370.1124 | 79332969.8458 | 57811427.4392 | 39011756.6943 | 15193578.7815 | 163368426.8814 | 254096483.8692 | 36203933.7533 | 40716024.2715 | 201245848.6312 | 15647732.6449 | 91236350.0298 | 53806038.2582 | 202107036.2122 | 82794188.4481 | 40837026.7844 | 216180037.6533 | 53706737.1755 | 132089403.5042 | -10369258.6913 | 97157361.9988 | 53488702.0511 | -12417730.2437 | 60867827.5341 | 235666757.8943 | 315139697.8703 | -18242269.2449 | 47140165.697 | 76540747.3312 | -8385681.411 | -23502460.9912 | 35713194.088 | 42757529.3756 | -2774150.5508 | 41918460.8277 | 43297145.7973 | -39092992.4905 | 366602358.3791 | 58402530.8784 | 596104.6828 | -616326.5976 | 61878399.6208 | 182352688.925 | 77494810.6929 | 39914196.4194 | 38316743.4637 | 50192923.7928 | 43367399.9106 | 65672895.4598 | 127640556.5024 | 12523898.1659 | 51292613.9281 | -9806654.0837 | 49738308.8584 | 54891338.1531 | 113279800.6368 | 42673853.849 | 70902915.7359 | 47673252.5846 | 159865097.1245 | 10260202.6277 | 89101778.4476 | 66461889.3807 | 145980181.4002 | 168853045.9615 | -5456510.7942 | 38897877.9269 | 101080131.4853 | 79806299.4589 | 19343800.5335 | 14109846.9004 | 9504311.8696 | 227101087.5013 | 7719571.1591 | 61801198.0269 | 52766898.571 | 171848168.9653 | 61305237.4803 | 190960871.8881 | 7491484.182 | 83497033.1775 | 280502890.8742 | 165585399.2194 | 141403266.7154 | 243444637.4595 | 54120294.3982 | 94064200.452 | -12490548.7568 | 91877443.3385 | 11538030.7565 | 190119616.7791 | 13927689.7 | 51836959.9673 | 226523392.0564 | 45224900.4001 | -10776695.5416 | 19962159.0862 | 56708712.8213 | 12073148.5971 | 308445875.0206 | -14560731.9111 | 3101151.9539 | 48726663.5546 | -21096481.3051 | 240854607.723 | 241915386.7153 | 104419569.7773 | -22660236.1746 | 54920192.6412 | 288788812.7616 | -15028750.7048 | 56780598.7846 | -11881047.1687 | 239111451.2076 | 138799308.9019 | 20222280.6198 | -9645789.4911 | 56637987.7316 | 182250948.2742 | 77002006.1875 | 173102377.4491 | 53784468.4583 | 55677683.6972 | 54527937.0723 | 87599562.2723 | 177885538.8936 | 49320590.2969 | 61571935.2422 | 60068466.113 | 54132048.6485 | 72848922.5585 | 49375832.1189 | 64296671.782 | 62900595.0777 | 214078353.7501 | -13943718.9642 | 151816816.2872 | 51192318.3448 | 54340882.6802 | 210094580.3951 | 107776503.7987 | 63743980.5678 | 109091467.8545 | 30979093.347 | 123961287.5364 | 82988933.2962 | 73753159.3302 | 34925105.5257 | 125404031.5475 | 48989460.3871 | 191727885.6977 | 169083856.3097 | 125400672.9725 | 203409022.0894 | 103836922.1217 | 46587222.2174 | 69444400.3027 | -7483865.1623 | 56098295.6406 | 75353417.7063 | 98462157.0775 | 67312401.1645 | 42152624.9137 | 130617963.7475 | 50936741.6914 | 99520217.7014 | 22650600.8345 | 56394703.6294 | 25182101.2742 | -20621469.1659 | 334924723.9009 | -4525093.8548 | 55645625.9331 | -25066512.8238 | 57294978.4004 | 34840388.2762 | 52217049.206 | 45132587.8538 | 166587638.1458 | 46706631.4173 | 169877546.0221 | 25291774.6483 | 100286534.746 | 61536920.1417 | 196105660.1539 | 55354128.991 | 228888889.0611 | 162827780.1892 | 60134316.436 | 219929334.8924 | 166806408.7162 | -33520440.1461 | 60311347.1732 | -22115893.4215 | -29016850.4435 | 15231725.6393 | 49532601.8404 | -5235083.7253 | 63336239.3344 | 57206297.7423 | 50184208.7611 | 59425168.421 | 79291672.7908 | 59217887.3709 | -44832954.7396 | 39891593.9822 | 206208210.8301 | 43518765.607 | 96599845.1351 | 111339276.1413 | 19938820.242 | 187498046.2027 | 57150827.0825 | 129516013.5296 | 351221033.1257 | 49063439.2729 | 55737932.035 | 28771675.3258 | -26879312.5132 | -9926772.4529 | 2792164.3756 | 59391952.119 | 215253576.5086 | 56648709.2211 | 23821442.0722 | 126083808.6331 | 10212184.1847 | 220020700.7072 | 47992097.9899 | 21863039.0953 | 116799000.8147 | 47303943.767 | 79317896.4282 | -3332870.7093 | 32433469.5227 | 72992440.2372 | 115967930.4844 | 53593404.7714 | 73690115.091 | 51480585.3725 | 135050945.8202 | 32267334.1194 | 247278351.7551 | 91890302.5082 | 51016829.1609 | 223341618.3345 | 193097135.2083 | 58226342.7312 | 126730917.6746 | 119817159.9173 | 183781158.9808 | 66489391.4849 | 116768646.7999 | 49782656.5263 | 8332805.2813 | 5121032.2855 | 7851585.1294 | 59365693.6529 | 5112831.8189 | 35811705.8572 | 219856172.5096 | 111077064.3255 | 52979588.3323 | 24113803.1976 | 54233273.0217 | 61545924.8271 | 99638333.5917 | -7729168.3326 | 3667012.2539 | 145516647.1272 | 22557637.1407 | 52236130.2923 | 66411497.2419 | 47217146.544 | 104179035.4473 | 71747249.0334 | 194037586.6452 | -10268044.8944 | -37107967.3815 | 3978320.9889 | 50820644.2996 | 232446623.8665 | 59797933.8003 | 53517240.8421 | 27841843.0129 | -15728490.3454 | 242432248.2201 | 7833568.7324 | 60757509.066 | 59372097.3055 | 57311248.44 | 220452382.9212 | 358529087.8646 | 144390878.3171 | 314805481.9998 | -30534140.5762 | -22868291.0287 | 112384257.1661 | -49690008.638 | 5023531.3868 | 104289350.2427 | 992674.947 | 149692291.1496 | 40783873.0882 | 242766996.8258 | 29697041.7133 | 43317428.5568 | -34467833.9753 | 59638783.0133 | 99664709.4092 | 60890055.7537 | 51121942.8656 | 53604770.1885 | 58644042.0714 | 110124290.5369 | 26506100.6997 | 184130688.5984 | 194858046.4674 | 315856116.3204 | 56340721.3478 | 61986745.0713 | 61091425.2787 | 144262918.752 | -15140818.3187 | 87189297.4106 | 76562260.8558 | 69115675.6583 | -22351735.1726 | 0 | 0 | 0 | 0 | 55786522.767 | 258511737.5758 | 523947435.8848 | 0 | 0 | 0
2047 | 27775445.6037 | 93857898.3707 | 68306139.9082 | -10542130.0117 | 141936254.4423 | 220754350.3899 | 123408962.7174 | 64093131.8607 | 15400505.2845 | 234192239.4622 | 56624615.9081 | 6773157.4935 | 43833664.866 | 260399778.7953 | 61554326.8831 | 247294265.1032 | 59881252.5513 | 254892015.7285 | -9391245.6599 | 30747010.9005 | 57626989.1294 | 8402229.781 | 49847778.3956 | 101552595.7766 | 215017951.7567 | 193618924.3834 | 64418552.1279 | 5516222.04 | 335740275.2169 | 137349433.9405 | 366352142.9007 | 68905152.8175 | 149355465.6947 | 191157981.6829 | 54629295.4975 | 49032737.7783 | 64708810.1873 | -2072447.038 | 29480580.9682 | 61481152.5153 | 61532351.0892 | 53311807.0833 | 7917192.0564 | -531676.0913 | -11738723.6804 | -403710.0393 | 56211608.421 | 7795298.0199 | 35730437.679 | 37361097.3527 | -43670061.1998 | 86909605.8273 | 9533272.485 | -37368070.934 | 81127142.7015 | 246962497.7337 | 19519944.3252 | 172975940.2696 | 77503160.5995 | 43651.3776 | 297411298.3301 | 21180661.9687 | 46796116.3115 | 12162936.4037 | 54523499.3119 | 61955076.3501 | 52838176.2213 | -21961812.1047 | 39402151.9217 | 37858079.1475 | 172607154.1391 | 15550285.3442 | -32451245.6089 | -1987903.2984 | 68974354.3645 | 127279278.9935 | 158371332.7368 | -32038873.6365 | 42692434.8021 | 164334624.6244 | -41781500.2769 | 162420843.9172 | -1736178.7674 | 42847853.6609 | 109419131.5111 | 161518649.6555 | 136357514.4696 | 60102991.1891 | 73596305.1981 | 128918503.0198 | 47344598.8846 | 254253533.8578 | 68003442.8118 | 50049466.9425 | 53218720.8096 | 34972184.3471 | -4969414.9131 | 310749547.6295 | 223343322.3984 | 38491719.4155 | 200195871.7554 | -38083830.2261 | 90416373.322 | 276068031.4125 | 38058333.3362 | 197509919.8468 | -6026358.5836 | 57495591.0827 | 63564023.9242 | 51905225.949 | 435372.6304 | -12332402.2293 | 229846892.1393 | 108506051.4384 | 254987889.9768 | 62337827.6848 | 217901133.5154 | -10979815.8696 | 141977008.1897 | 63086807.0023 | 123046096.7138 | 40979919.3739 | -14904938.7228 | 59117457.2281 | -9201069.4182 | 56320625.1312 | 161201904.1987 | 60043690.3212 | 29410890.0185 | 203881758.5978 | 420193684.0241 | 57938326.7447 | 38484453.3329 | 64638618.8038 | 97155552.7786 | 229632274.4567 | 145911173.6102 | 224929555.4822 | 73410566.044 | 279003519.8835 | 58819259.9344 | -12057564.4299 | 21857298.0329 | 53365511.4093 | -22217682.8154 | -11278513.9015 | 172121244.1128 | 36738362.1116 | 148589429.3844 | 132595900.9164 | 10593215.0724 | 59097005.043 | 50504827.2637 | -3224032.218 | 88249064.1853 | 38857222.5845 | -15253424.8198 | 57375482.4731 | 69227821.2458 | -4574375.5358 | 45265060.3003 | 163232709.9834 | 73719858.8171 | 185249629.8188 | 20537260.376 | 58102935.9825 | 61189431.7025 | 14495546.2943 | -9025650.0015 | 64405125.9073 | -47280326.1317 | 83090850.979 | 262197611.7421 | 82446090.1885 | 60050376.1131 | 41333281.4043 | 15800627.0755 | 169000848.8208 | 264627379.734 | 37638863.8215 | 42926148.5086 | 208200473.9246 | 16246662.9275 | 95030135.254 | 55768310.7418 | 207199234.3826 | 86079875.4202 | 42338274.8192 | 224501597.6213 | 55692367.167 | 136856485.612 | -10694053.3339 | 99942845.3417 | 55546192.2875 | -12805669.1775 | 63187861.0012 | 241837348.6398 | 327204116.5331 | -18835690.2428 | 50132499.5439 | 79279951.3032 | -8645498.8625 | -24305690.4751 | 37070460.1147 | 44548343.9837 | -2830815.5114 | 43894521.8254 | 45802219.8975 | -37268919.3004 | 382876673.6771 | 60620816.7007 | 673942.2251 | -603830.3457 | 64178244.9374 | 188860678.4604 | 80559893.6967 | 41467082.8782 | 39904026.8916 | 52583417.1058 | 45391865.2967 | 68031949.598 | 132617297.7128 | 14171011.4433 | 53274889.0782 | -10034919.2059 | 51898572.9488 | 57055776.6817 | 118154003.9007 | 44754492.36 | 73533096.3851 | 49432742.3739 | 165707731.7042 | 12230596.1393 | 92508567.1157 | 68894269.5917 | 150484103.8747 | 175498346.4049 | -3522740.0772 | 42436925.3913 | 105565679.4934 | 82743989.8706 | 20070618.1144 | 14670301.2199 | 13476285.6464 | 233985772.0761 | 9719945.8748 | 64271100.7052 | 54830450.2832 | 178488267.6002 | 63659677.7477 | 198556200.9805 | 7892616.8447 | 85812592.3081 | 288574020.6443 | 171194464.2878 | 148210782.1774 | 256958917.7656 | 56115291.8189 | 97064101.7514 | -12938496.02 | 95454308.5126 | 13529588.2856 | 198053254.9953 | 16025757.4018 | 53912031.5999 | 235783337.8394 | 46911355.129 | -8851150.3004 | 20729971.1721 | 58949241.6143 | 12577858.1747 | 321276188.6389 | -12602807.2115 | 3268614.6782 | 50557987.6075 | -21795845.5071 | 249196996.2305 | 250310596.4041 | 108596320.8114 | -23436540.9144 | 56703524.1811 | 300785885.8023 | -12842834.714 | 59082545.3509 | -12261992.2436 | 246138949.8646 | 144342932.4015 | 21169312.5842 | -9955703.6327 | 58906287.7038 | 187903654.1954 | 80173967.2403 | 179922830.8343 | 55724328.2788 | 57803343.4422 | 56928177.8698 | 90655974.4935 | 183528899.1142 | 51231349.1523 | 63858324.1909 | 62147795.6658 | 56119754.4151 | 76400040.7418 | 51332412.9355 | 66776502.0938 | 65109117.3882 | 218720196.6018 | -14420624.92 | 157180486.4944 | 53186157.9151 | 56364472.3723 | 215376464.8872 | 112369988.0412 | 66141550.0022 | 112607958.3453 | 32130896.3808 | 128153336.6379 | 86817975.2017 | 76509774.9363 | 37283852.9768 | 129827591.9627 | 51242606.26 | 200198241.0438 | 173345500.3917 | 130971625.6102 | 209762632.0681 | 107531267.6193 | 48495781.7584 | 71999052.8891 | -7643456.8868 | 58203128.1976 | 78399135.5295 | 102230555.7255 | 69666969.5146 | 43498587.8477 | 135113757.0307 | 52936006.6037 | 103159719.4707 | 23572174.2732 | 58503885.7679 | 27318563.683 | -18685460.1791 | 348348868.7556 | -4661220.2572 | 57804536.3773 | -25981156.6377 | 59270056.0328 | 36178319.6294 | 54131411.0628 | 47036301.1735 | 172897101.1813 | 48838492.2268 | 176688331.5422 | 26287846.0054 | 104106674.8979 | 63736831.1202 | 204422958.3096 | 57417347.9109 | 238269148.3022 | 169190551.9533 | 62425893.6069 | 227910492.4552 | 173308886.9017 | -34679670.8367 | 62611152.6335 | -22877748.4194 | -30102881.4548 | 15909087.8535 | 51448663.0157 | -5392156.3268 | 65569324.4666 | 59348258.0334 | 52344095.393 | 61830871.0337 | 83279498.4871 | 61686370.779 | -42867263.4834 | 42071911.1333 | 212369325.9697 | 45258043.9306 | 100753725.4681 | 115033359.8532 | 21758195.5849 | 193506401.2733 | 59299125.9329 | 134417819.0662 | 367110654.3307 | 50977581.1077 | 57822021.9528 | 30942105.199 | -27836006.2817 | -10232949.2262 | 2939273.1288 | 61464828.4276 | 222239561.214 | 58996939.5479 | 25725837.5124 | 130039259.8602 | 12358190.0626 | 228739402.3981 | 50138084.7808 | 23969022.5557 | 121041113.925 | 49190505.7484 | 82277462.324 | -3420888.2604 | 34411917.9372 | 75787295.935 | 120648697.6845 | 55383639.0358 | 76626724.9034 | 53550125.2625 | 140114184.1635 | 33856628.5109 | 259659862.9795 | 96349853.4866 | 53072059.0065 | 232942309.2725 | 198700393.2826 | 60573861.162 | 131931974.7746 | 124673717.6043 | 189085621.5265 | 68981761.107 | 120517490.0139 | 51696958.8066 | 10340704.4968 | 6861723.9106 | 9804812.9928 | 61724087.1923 | 7067105.7121 | 38115002.6591 | 225982616.0402 | 116068025.202 | 55192122.7009 | 24883118.6405 | 56358564.4546 | 64198751.076 | 103063571.6638 | -7915890.3709 | 3836554.7939 | 150328356.8089 | 24336261.5836 | 54674617.3651 | 68987973.8077 | 49682972.8079 | 107849458.2484 | 74995934.4565 | 202922996.4093 | -10594237.3307 | -38400288.4324 | 4168651.092 | 52659699.4677 | 236781213.0233 | 62091198.6255 | 55557608.7397 | 28938119.1101 | -16259964.9785 | 250505777.3063 | 8165750.984 | 63024503.9225 | 61445306.2681 | 59483283.1298 | 228991671.6314 | 375848949.9525 | 149809182.2889 | 328725135.3331 | -31587101.1263 | -23784229.9153 | 116952995.3334 | -51408819.6365 | 5232454.9155 | 108528121.1017 | 1081103.4323 | 154269460.5202 | 42413918.6298 | 251164920.5237 | 30676883.2053 | 44182515.8438 | -35668333.7261 | 62219826.3347 | 103164711.8827 | 63245083.0248 | 53313843.1921 | 55915670.1918 | 60696779.276 | 113362311.3616 | 27673521.297 | 190839006.5686 | 202915416.2622 | 328443608.7608 | 58431044.7388 | 64302884.163 | 63380476.1013 | 149150730.9196 | -15686651.3921 | 90741675.8106 | 79513955.682 | 71654367.4055 | -23171640.5352 | 0 | 0 | 0 | 0 | 58087660.4983 | 269594539.9373 | 524139850.1664 | 0 | 0 | 0
2048 | 28686138.4205 | 96976032.4007 | 70279109.2416 | -10844386.6867 | 145974967.4203 | 227792388.5189 | 128066029.5235 | 66300176.8281 | 15909099.4933 | 241901443.9515 | 58474277.3107 | 7043143.7575 | 44989963.5436 | 269443529.9415 | 63241069.6844 | 255394257.6898 | 61706853.2068 | 268467727.895 | -9434392.3034 | 31859076.2788 | 59266025.3548 | 8701495.5756 | 51168170.1692 | 106706098.0026 | 221862307.1231 | 200464124.2731 | 66672298.8071 | 5741104.6483 | 347065519.5649 | 142374423.7353 | 382848717.9401 | 70744961.0028 | 155015618.8292 | 196964970.8979 | 56112141.7509 | 52724109.9872 | 66836921.4848 | -2103203.279 | 31216358.4026 | 63210625.3686 | 64039538.3027 | 55167813.8982 | 9964959.2686 | -495085.3403 | -11727812.9242 | -362220.2226 | 57763881.1966 | 9436210.6587 | 36895029.2957 | 39910934.4187 | -44936033.9557 | 89795228.0129 | 10181499.5502 | -38454909.3753 | 83896661.7946 | 255818322.3356 | 21374966.8607 | 180399425.0648 | 80070807.5256 | 2020484.9445 | 307785804.4811 | 21904190.539 | 48297147.2785 | 12644520.799 | 55973246.9238 | 63909049.0147 | 54403314.4038 | -22514988.425 | 42763432.3326 | 39087006.2851 | 178681238.0185 | 16079524.1347 | -33411183.2514 | -2005939.4692 | 71069690.0504 | 131427291.3869 | 165021064.2217 | -33014522.8696 | 44554949.7333 | 170981623.335 | -43045639.0423 | 168070258.7145 | -1761392.0986 | 44501975.6622 | 113112633.67 | 168561141.8578 | 142969122.2367 | 62119152.1445 | 76667842.8327 | 132976495.6228 | 50377843.7298 | 264396323.9655 | 70102948.3832 | 51565100.1559 | 54631661.2906 | 36808987.6979 | -5091754.8456 | 324945078.1862 | 229606678.8677 | 39715524.5695 | 206440902.0037 | -39202757.0014 | 93619791.2422 | 289374191.8772 | 39278852.1549 | 204255262.8565 | -5589152.4011 | 59334287.1903 | 65295930.3985 | 53602783.7972 | 492081.676 | -12685837.562 | 239716017.5383 | 112006382.1246 | 260193773.2565 | 64235761.6478 | 224548407.775 | -9068768.8686 | 146618286.4716 | 66657492.3272 | 128882923.3865 | 42730701.3289 | -15327054.4729 | 61174346.3512 | -9459440.869 | 58038742.5968 | 166434766.4876 | 61913694.1025 | 30920711.86 | 211421075.7414 | 436633627.5716 | 59628276.8482 | 39752858.55 | 66549097.6506 | 100621747.6946 | 237518356.3325 | 150854005.0258 | 233209128.6791 | 75700588.5319 | 287462031.4759 | 60642274.6383 | -10022799.7494 | 23880213.3281 | 55133621.2441 | -22614949.829 | -11584706.4686 | 176347979.1048 | 38497306.2591 | 157323641.1766 | 138421025.7575 | 10957316.3683 | 60836234.8625 | 52266404.0309 | -1208462.8018 | 91574164.9673 | 39955158.0587 | -15697512.4014 | 59209027.2135 | 71533545.6237 | -4676071.0417 | 47107029.6693 | 169018766.6184 | 76102305.0861 | 191945422.2988 | 23501797.8991 | 60133313.4738 | 62820786.6866 | 15237394.4404 | -9270499.5543 | 66443789.0468 | -48672423.6759 | 85716132.434 | 270428879.3418 | 85241827.019 | 61976650.644 | 43522780.9922 | 16348427.893 | 174542698.8568 | 275877549.4565 | 38906627.072 | 44950699.3231 | 214744447.5602 | 17024351.5789 | 98624630.2557 | 57285056.4267 | 212219042.7545 | 89015023.1082 | 43715417.3032 | 234369338.5969 | 57230481.6674 | 141450932.3939 | -10986134.0065 | 102920892.1016 | 57240905.9414 | -13187132.1575 | 65124946.8516 | 247952555.92 | 339364686.1145 | -19363852.2388 | 53004195.1289 | 81673550.3885 | -8834081.634 | -24997923.7824 | 38259301.4141 | 45901765.2685 | -2876448.5836 | 45558632.5568 | 48171612.197 | -35346795.888 | 400338725.0677 | 62484090.2213 | 749611.3826 | -589449.2948 | 66164743.2256 | 194888725.2355 | 83258113.7906 | 42795178.5867 | 41273216.1465 | 54809664.0197 | 47131794.4781 | 70119131.4133 | 137498902.8821 | 15673877.7584 | 54854295.2277 | -10200744.6717 | 54243012.3515 | 58903895.4037 | 122820580.9987 | 46576947.5851 | 75830472.4533 | 50703417.4894 | 171515950.0521 | 14107806.0237 | 95736482.6666 | 71086283.0712 | 155774878.6434 | 182255449.0933 | -1605350.0069 | 46064994.6371 | 110130000.7792 | 86161603.1885 | 20742203.5405 | 15130615.8456 | 17683580.3054 | 240250836.8382 | 11640051.7111 | 66499464.5378 | 56499639.6562 | 184825690.969 | 65618612.1055 | 206367764.9607 | 8295656.6317 | 88656625.9928 | 298740540.1531 | 176782723.0155 | 155003232.9911 | 270827685.927 | 57670447.1167 | 100090158.6397 | -13321429.8395 | 99087263.8029 | 15400884.3911 | 206571304.4209 | 18031421.1831 | 55615428.6408 | 245878042.7157 | 48077330.5575 | -6922090.5565 | 21405312.9049 | 60920044.7342 | 13015396.8117 | 336768533.7059 | -10632052.6541 | 3421570.5582 | 51917052.9603 | -22388750.4337 | 257898863.9055 | 258348306.3145 | 112552706.9315 | -24138671.2755 | 58736649.1405 | 313150495.9537 | -10660001.4968 | 61134693.5727 | -12604817.4058 | 253095356.2306 | 150028341.0177 | 22333408.9347 | -10207571.7981 | 60869568.7634 | 193603852.6132 | 83046643.2966 | 187455866.8294 | 57217201.4656 | 59571706.7124 | 59129243.6912 | 94157969.6426 | 190855222.4381 | 52695019.0236 | 65859905.1989 | 64070473.2337 | 57667783.1432 | 80042227.4224 | 52914056.3138 | 68929080.576 | 66968929.9118 | 228759561.2557 | -14816879.0302 | 162383669.5252 | 54778651.709 | 57953389.4557 | 225296812.3801 | 116929210.8642 | 68220741.8234 | 115815590.9202 | 33175747.7964 | 132017030.6064 | 90365040.1303 | 78956007.1188 | 39532970.5465 | 134197349.3486 | 53293214.4555 | 208723744.5867 | 177576467.6987 | 136622131.5909 | 215917010.4164 | 111199866.0905 | 50007060.7773 | 74377714.2396 | -7540852.4535 | 59907688.4034 | 81589696.2734 | 106177808.8718 | 71765918.3132 | 45265620.038 | 139675945.6058 | 54524614.4063 | 106644714.8401 | 24382243.5904 | 60243353.8154 | 29330905.8373 | -16705384.5654 | 363775287.6173 | -4767717.6819 | 59648854.7231 | -26784434.5219 | 60779081.1719 | 37262319.9427 | 55569024.8345 | 48544384.2511 | 179384620.6742 | 50709096.4193 | 183249273.5534 | 27155121.459 | 107674931.5299 | 65593681.2423 | 213201330.0231 | 59065428.6812 | 250468387.2832 | 175434990.7992 | 64396184.3933 | 237305571.8849 | 180090200.8794 | -35708512.3371 | 64593361.5192 | -23558648.4191 | -31051365.7195 | 16500748.0836 | 53078367.0527 | -5530586.3565 | 67466614.6299 | 61142970.0318 | 54216686.9411 | 63980835.807 | 87144448.2889 | 63941924.4804 | -40821634.366 | 44059515.2376 | 218425982.7529 | 46529484.8889 | 104799327.1944 | 118545440.8305 | 23396741.0221 | 199444779.0339 | 61069093.6091 | 139947029.6799 | 384389805.1251 | 53030044.629 | 59498617.7656 | 32981558.8224 | -28647688.2164 | -10496720.8243 | 3073253.4829 | 63124966.145 | 228908264.6719 | 61082697.2839 | 27443309.8171 | 134066621.0577 | 14441712.4858 | 237905737.8149 | 51990039.9576 | 25954597.983 | 125156621.766 | 51239911.789 | 85036271.8961 | -3333380.4433 | 36164041.5488 | 78315187.4898 | 125199254.1487 | 57194719.1202 | 79259497.8604 | 55282252.5942 | 145030804.1576 | 35497109.9219 | 272281654.1246 | 100804721.4791 | 54771096.1954 | 242888752.6692 | 204001318.6263 | 62638849.3925 | 137039430.4315 | 129609336.9242 | 194796923.139 | 71097607.3955 | 124268404.2703 | 53187708.3814 | 12270101.1339 | 8529506.344 | 11682433.3958 | 63812797.0092 | 8956298.787 | 40267147.3874 | 231759964.5917 | 120826727.1452 | 57140527.9044 | 26078946.6087 | 58114618.0146 | 66584792.0502 | 106100035.9156 | -8023292.476 | 4002878.0054 | 155120780.4065 | 25890004.7276 | 56883537.3262 | 71244482.7812 | 52046957.0053 | 111250292.9867 | 78021456.1513 | 215019700.3988 | -10876273.3465 | -39478684.2618 | 4344035.0798 | 54002890.87 | 246217823.5576 | 64057426.0315 | 57206969.4757 | 29901338.33 | -16739505.5435 | 258804448.2264 | 8463602.1908 | 64931164.3754 | 63105887.0326 | 61288137.9258 | 237405737.0474 | 394016831.0223 | 155117768.8809 | 342667306.949 | -32545032.6143 | -24589469.4715 | 121373492.7739 | -52970011.9089 | 5424648.4538 | 112659056.8088 | 1165052.4879 | 159661025.6528 | 44108779.3053 | 260989931.4425 | 32089454.1688 | 45428525.9854 | -36705414.3654 | 64791400.2533 | 106613293.1085 | 65311129.9663 | 55210905.1453 | 57978974.0494 | 62336214.0481 | 117315069.9032 | 28893186.4945 | 197804075.6461 | 211029439.422 | 342570008.0291 | 60124748.2789 | 66348681.1556 | 65410025.6025 | 154912966.7986 | -16131257.4497 | 94065109.8168 | 82182789.8544 | 73791948.9057 | -23888186.775 | 0 | 0 | 0 | 0 | 60139046.0602 | 281006278.3878 | 525553679.2045 | 0 | 0 | 0
2049 | 29858510.8103 | 100619254.3765 | 72814258.1548 | -11214056.2906 | 150321970.2914 | 235559102.3695 | 132652609.0625 | 69105388.0373 | 16542733.8541 | 251802174.362 | 61020499.1524 | 7375641.0983 | 47050642.0531 | 277671474.3979 | 65675027.9032 | 266982677.4054 | 64293282.7097 | 281699814.6437 | -9746026.3768 | 33039869.4761 | 61727477.8211 | 9047326.6243 | 53387833.7069 | 111567282.5008 | 228438157.3796 | 207902817.6862 | 68862247.6766 | 5998846.7582 | 357721721.8149 | 147684296.3401 | 398704910.1223 | 73438150.5588 | 160771561.1061 | 202028617.119 | 58477740.6345 | 56172836.442 | 69613401.0964 | -2159428.4497 | 33302365.8068 | 65676886.9608 | 66451400.8701 | 57525017.4578 | 12040450.2047 | -466765.6162 | -12271503.1325 | -334608.4933 | 60173715.2996 | 11251179.0662 | 37700506.7863 | 42561647.3019 | -46613966.9955 | 93285536.7647 | 10569218.2902 | -39886990.8947 | 87081845.56 | 264036451.9943 | 23416781.862 | 187265660.8708 | 83138531.499 | 3983101.8586 | 318343447.5104 | 22735566.1892 | 49803169.2801 | 12986234.0166 | 58320646.6392 | 66578173.1573 | 56733427.522 | -23391701.9339 | 45877515.3238 | 40667235.8981 | 184722555.2767 | 16773263.9939 | -34700652.4259 | -2046319.2056 | 73998345.8499 | 135273462.2663 | 171541708.1227 | -34259145.1608 | 46811468.7037 | 177626552.0971 | -44654962.7449 | 171875300.4177 | -1806800.2634 | 45991533.1418 | 117236590.4042 | 174894920.0988 | 149367888.2538 | 64761644.3696 | 80048785.9682 | 137458343.6679 | 52009591.2821 | 273829422.5965 | 72747289.9795 | 53801105.6899 | 56937375.9144 | 39003728.7054 | -5250450.9934 | 338742408.8697 | 237258227.0455 | 41153965.8811 | 211771740.9686 | -40569018.3565 | 97281176.388 | 300879217.974 | 40649319.9318 | 210864492.1565 | -5565432.5419 | 61891935.0656 | 67740750.7748 | 56020759.4899 | 545575.357 | -13150561.0816 | 250280644.9196 | 116117834.0691 | 270493273.7697 | 66739818.0312 | 231154812.0121 | -7288706.208 | 151413978.6842 | 70243704.4285 | 134411946.8716 | 44974042.637 | -15810846.9395 | 63850645.2957 | -9825779.009 | 60447810.8286 | 171000582.2035 | 64468449.4805 | 31556509.4047 | 219513538.2848 | 451830274.5581 | 62130728.1514 | 41302576.9759 | 69107720.8899 | 104666321.2942 | 247246474.4477 | 155926961.8021 | 242129796.866 | 78620127.3318 | 297176454.4465 | 63207351.9304 | -8074567.5786 | 26045115.7158 | 57467716.6302 | -23358373.6194 | -11975651.5719 | 181673017.5054 | 40717765.096 | 165173391.3845 | 143804532.2234 | 11416426.9966 | 63361799.2859 | 54148841.1642 | 761598.6068 | 94437268.2597 | 40729069.8224 | -16222118.2171 | 61634251.1046 | 74029993.4005 | -4833483.6276 | 49468528.0909 | 174939363.9606 | 79046801.3446 | 198407990.4454 | 26252820.817 | 62738390.7619 | 65216053.3222 | 15826719.0689 | -9565932.7055 | 69064590.6624 | -50392806.0245 | 88918254.3426 | 277978032.3259 | 88701223.3962 | 64547963.8763 | 46007050.1699 | 18464555.2703 | 180065499.8782 | 285790456.4424 | 40433413.2044 | 47270816.9173 | 221189891.2939 | 17565363.1178 | 102567610.8856 | 59669415.7949 | 216137244.4905 | 92463464.1202 | 45257257.4711 | 243274089.9811 | 59636558.6918 | 146207434.8877 | -11342404.35 | 105532400.0473 | 59630728.5215 | -13570458.1829 | 67775727.1449 | 257467925.5969 | 350862199.4061 | -20004754.5446 | 56036635.2067 | 84668420.8282 | -9159627.2305 | -25898695.1301 | 39741525.5184 | 48060639.0911 | -2949550.0082 | 47780574.4196 | 50730364.2222 | -33725254.1162 | 416740995.5879 | 65094858.2682 | 821434.026 | -585055.8043 | 68805912.1445 | 201715479.514 | 86619277.4472 | 44510838.0804 | 42997426.2924 | 57421719.2277 | 49375857.6719 | 72750575.0052 | 142558610.1241 | 17424510.3879 | 57193704.8116 | -10457498.5004 | 56088344.7122 | 61341600.0929 | 127733531.3684 | 48860420.3207 | 78802803.702 | 52890674.6534 | 177170207.9241 | 16089909.8229 | 99111933.2186 | 73793854.5511 | 161233599.2327 | 189120942.765 | 267808.943 | 49542375.3054 | 114222333.9321 | 88471560.6672 | 21476758.9565 | 15763865.1922 | 21195333.9375 | 246070909.7453 | 13633869.1604 | 69320363.2973 | 58953544.1226 | 191868327.6897 | 68339864.0904 | 214057086.7594 | 8677292.7976 | 91053486.1216 | 309958399.0967 | 182345067.004 | 161202074.3027 | 283575139.9123 | 60084958.4197 | 103153237.5373 | -13817788.1888 | 102587610.3591 | 17415430.6114 | 214464189.296 | 20138582.2844 | 58058013.3699 | 255858774.8226 | 50196638.6511 | -5082496.6378 | 22235145.042 | 63408808.0967 | 13566835.4871 | 351439422.1086 | -8776609.1897 | 3591004.9265 | 54162342.9402 | -23185044.4407 | 267734900.0798 | 265753617.4688 | 116844580.7048 | -24947477.3544 | 60311534.5099 | 324098367.5007 | -8587956.3589 | 63685130.0593 | -13011332.7147 | 259518169.5261 | 155742837.1929 | 23088054.434 | -10579125.2023 | 63498273.0896 | 199217578.8963 | 86465484.3102 | 194435185.4347 | 59516015.3826 | 62055417.2737 | 61723927.6647 | 96531170.9291 | 201952468.2563 | 55007393.0658 | 68406126.1289 | 66159093.9111 | 60075652.4385 | 83278500.3877 | 55270537.8891 | 71749370.5029 | 69478610.8225 | 238024205.3833 | -15362527.9723 | 165985199.2216 | 57143942.8623 | 60393351.9521 | 234265642.2892 | 121363543.4494 | 70980351.9812 | 119662631.6501 | 34378617.654 | 136271380.6763 | 94299041.4576 | 82021008.3599 | 41975061.4331 | 138831808.4009 | 55686480.1767 | 216880259.7362 | 180811044.6005 | 141602215.2638 | 221909387.1604 | 115136419.5748 | 52206216.8881 | 77172069.3724 | -8018835.6367 | 62419715.3848 | 84426168.2261 | 109722531.3164 | 74362017.3748 | 46017083.7293 | 144540431.5272 | 56913633.9123 | 110381997.8929 | 25372008.3457 | 62682891.0738 | 31542721.9906 | -14910407.8197 | 378676276.6646 | -4931981.9998 | 62077939.3706 | -27772197.5433 | 63120329.8447 | 38821885.3812 | 57913110.1369 | 50805977.4214 | 185798963.0576 | 53077607.4413 | 189672589.6792 | 28228631.2515 | 111513187.5559 | 68124326.5525 | 223132661.8372 | 61539062.8747 | 261756129.5582 | 181979079.8612 | 67071869.7177 | 248255132.9673 | 186694684.6468 | -36968544.571 | 67276847.7353 | -24368341.7776 | -32225139.0294 | 17222704.9874 | 55383072.2511 | -5706873.7755 | 69996039.2761 | 63620450.0729 | 56659093.0952 | 66735285.5143 | 91219582.4629 | 66718894.5149 | -39051483.2958 | 46392456.6154 | 224762512.2372 | 48655397.4771 | 108968630.6981 | 122338762.2007 | 25332247.5645 | 205336911.2849 | 63619288.0924 | 144651981.4423 | 400808115.1327 | 54881206.7673 | 61992055.6869 | 35255261.2736 | -29724833.6372 | -10835705.3068 | 3218681.1689 | 65542244.7866 | 236219939.6092 | 63770950.2481 | 29465345.6658 | 139908046.9647 | 16574991.3935 | 245889596.3746 | 54455986.2738 | 28120047.199 | 129662859.3276 | 52972810.082 | 88269655.6776 | -3604012.2788 | 38303344.2243 | 81340973.5816 | 129948796.407 | 58843244.6892 | 82423870.8251 | 57632504.6824 | 150100198.573 | 36965312.1608 | 284738181.3634 | 105008043.4834 | 57155283.6127 | 252596554.7088 | 210156407.9295 | 65341349.4048 | 141892045.7944 | 133634334.5534 | 200846421.5592 | 73947701.2612 | 129114041.9001 | 55467933.7036 | 14271487.5688 | 10290694.1919 | 13641108.5457 | 66497708.4772 | 10894599.5235 | 42656171.3272 | 237281816.3402 | 125969795.8735 | 59586570.2161 | 26670219.8289 | 60622871.7562 | 69525430.4849 | 109757133.8407 | -8300902.7924 | 4168815.3305 | 159189168.6745 | 27799539.0375 | 59527481.9754 | 74189923.7895 | 54657935.9794 | 115107125.707 | 81363314.1598 | 226571224.082 | -11234919.5608 | -40960472.5085 | 4534686.982 | 56266961.03 | 256935119.7932 | 66736020.0792 | 59623107.0033 | 31091250.98 | -17303550.0887 | 267896869.9891 | 8812315.3037 | 67598379.4462 | 65523589.2966 | 63854655.3294 | 245352559.4859 | 411142223.0263 | 160465259.8479 | 356645327.9208 | -33661481.6473 | -25577498.5413 | 125690625.6105 | -54782940.1298 | 5637854.7433 | 116994550.338 | 1248221.1865 | 164161719.0596 | 45595898.9129 | 269922091.4909 | 32466344.8423 | 46435085.086 | -38028827.9106 | 67203378.5207 | 110137664.8758 | 68041877.9453 | 57735899.1694 | 60610867.1523 | 64744175.1588 | 120732699.0831 | 29918238.5192 | 204700496.3391 | 218872100.8122 | 357206081.149 | 62620987.829 | 68941842.1223 | 67936055.1074 | 159515710.7746 | -16758368.6979 | 97846245.2686 | 85474445.7926 | 76783425.3657 | -24776966.3501 | 0 | 0 | 0 | 0 | 62780262.1342 | 291620891.5534 | 524524174.2284 | 0 | 0 | 0
2050 | 30885484.5797 | 103947947.594 | 75039957.5917 | -11545961.8299 | 154560565.1403 | 244737952.0972 | 137179996.0441 | 71657901.7773 | 17102697.5566 | 261601839.2587 | 63234219.9894 | 7667754.1227 | 48613814.5213 | 285432078.2069 | 67707637.8376 | 278655703.0743 | 66513887.4639 | 295019690.4962 | -9931784.2713 | 34155758.4557 | 63777849.7713 | 9359387.843 | 55128124.9054 | 116455203.9044 | 235047602.8636 | 215605862.0091 | 71062539.5881 | 6233915.6886 | 368953570.6727 | 152868127.2907 | 415431886.098 | 75631837.4903 | 166308992.875 | 206959896.2935 | 60384932.1351 | 59636543.7706 | 72106961.4326 | -2204100.8601 | 35186636.4291 | 67759753.9678 | 68889677.6281 | 59595650.1396 | 14061817.0117 | -437285.2011 | -12530573.8401 | -304547.7556 | 62146576.2715 | 12952135.507 | 38714867.8314 | 45132527.1387 | -48062476.2816 | 96469832.3457 | 11073273.3779 | -41150280.9478 | 90010767.5497 | 272574456.3351 | 25326571.2815 | 194143630.7389 | 85929851.1739 | 5918256.8742 | 328978662.381 | 23503332.8832 | 51341574.5513 | 13374134.083 | 60200905.9011 | 68914073.1034 | 58661539.3653 | -24098483.7436 | 49000396.6796 | 42064652.5946 | 190652080.4214 | 17371275.6799 | -35803323.3988 | -2077958.5779 | 76501284.0983 | 139253911.0174 | 177901187.8329 | -35330601.6903 | 48830765.1812 | 184087448.5888 | -46058870.7514 | 178282042.0953 | -1843824.7064 | 47521932.8708 | 121121160.8492 | 181447351.7115 | 155732658.0767 | 67110878.8747 | 83292744.3007 | 141615697.3371 | 54134737.6216 | 283590125.4515 | 75122164.3632 | 55635243.1394 | 58776964.639 | 40987624.0136 | -5393182.9316 | 352668280.9031 | 245217602.1184 | 42464638.0447 | 218123622.0798 | -41782069.1204 | 100774722.2752 | 312914285.29 | 41902958.97 | 219997379.2087 | -5370026.3497 | 64104295.8838 | 69792790.2536 | 58079359.2979 | 597172.9313 | -13556133.726 | 261022878.9369 | 119927046.6422 | 280984662.403 | 68928311.4063 | 237246820.6839 | -5488091.3584 | 156074616.1364 | 73743673.3805 | 139967297.9148 | 46954763.5961 | -16254448.8843 | 66249279.682 | -10131969.3743 | 62489116.486 | 176156383.1306 | 66683368.8968 | 32576092.4366 | 230767924.0951 | 467387783.7981 | 64228961.2589 | 42700447.7632 | 71333396.5699 | 108422099.9706 | 256848246.4436 | 160706521.4321 | 252142166.2266 | 81208963.8491 | 309064183.8566 | 65415238.4202 | -6126262.9304 | 28089222.5608 | 59471780.9439 | -23897239.8933 | -12324106.1122 | 186591668.3425 | 42698006.9162 | 173216876.642 | 149230484.684 | 11816917.6434 | 65502060.8381 | 55928548.8689 | 2707777.127 | 97356252.9797 | 41709962.8241 | -16695445.6313 | 63717606.8747 | 76396152.4609 | -4964868.4065 | 51569823.8941 | 180551484.4905 | 81722228.8857 | 205296186.7777 | 29038527.504 | 65071615.5399 | 67197965.9539 | 16487943.2947 | -9830571.9569 | 71396648.6221 | -51889205.1274 | 91834124.8024 | 286211348.364 | 91755403.6448 | 66804459.4682 | 48357300.4343 | 20504367.0868 | 185759166.1047 | 296212472.3022 | 41792424.8949 | 49403096.7539 | 228000919.9935 | 18273015.3023 | 106419575.4861 | 61608869.7223 | 221351290.3972 | 95633063.896 | 46670543.6766 | 252549504.3254 | 61597689.2146 | 150974427.8645 | -11664535.9853 | 108307744.7471 | 61658205.2761 | -13946408.0219 | 70044034.8649 | 267128829.4534 | 362952107.4754 | -20585353.3643 | 58986449.602 | 87318944.716 | -9413713.4684 | -26687484.1141 | 41053247.304 | 49786759.0528 | -3011183.5833 | 49693260.9313 | 53152420.5241 | -32001685.9711 | 433361160.9249 | 67348051.6454 | 890540.6712 | -578470.0655 | 71130017.1107 | 208135904.5388 | 89611796.2127 | 46000373.9504 | 44503522.6313 | 59864176.1817 | 51335102.972 | 75106195.2359 | 147595435.7638 | 19031482.585 | 59132139.0623 | -10636596.0666 | 58115638.465 | 63462636.7583 | 132523398.8635 | 50885578.482 | 81437075.9032 | 54592958.0337 | 182761644.7373 | 17978695.8188 | 102463352.6589 | 76255370.8757 | 165351732.6554 | 195772861.5943 | 2126994.9306 | 53121906.4768 | 118373359.1659 | 91153325.9163 | 22154186.3981 | 16297509.3453 | 24935351.6806 | 252731989.7363 | 15547392.5763 | 71892917.0514 | 61013157.4228 | 198650079.5548 | 70693088.428 | 221565205.4126 | 9062253.6271 | 93598850.3708 | 321285333.1157 | 187831205.0613 | 168047410.789 | 297894674.4864 | 62061071.9551 | 106278922.3433 | -14248712.067 | 106153364.9451 | 19308754.6079 | 222948593.5714 | 22153302.0569 | 60132122.9829 | 264973076.2329 | 51819352.9417 | -3237656.4357 | 22971269.436 | 65625571.979 | 14050885.9711 | 366763439.4751 | -6907108.46 | 3746059.6822 | 55939194.3526 | -23881590.9678 | 277895019.6627 | 272818685.3047 | 120890112.3287 | -25681007.6797 | 62137996.5119 | 335130363.1001 | -6517608.3528 | 65982834.2586 | -13378089.0298 | 266803203.0155 | 161310588.6315 | 24065898.2113 | -10892314.4891 | 65820621.0572 | 204994412.7351 | 89562770.8867 | 203509694.6903 | 61371171.9479 | 64180274.0889 | 64113802.9386 | 99436391.3562 | 213149551.7221 | 56875366.7873 | 70664945.4239 | 68109718.8506 | 62045371.4546 | 86623935.1724 | 57250787.6389 | 74226884.1806 | 71638880.397 | 247887032.2309 | -13572751.1608 | 173808283.7583 | 59109021.8344 | 62400369.4584 | 243636273.4662 | 125758389.0665 | 73404242.8601 | 123216633.6761 | 35471033.9242 | 140183576.2027 | 97957260.6967 | 84841898.9964 | 44311698.7877 | 143265458.1778 | 57875412.1254 | 225061072.3427 | 185297324.7663 | 146640499.3816 | 227653906.102 | 118891486.9677 | 54010448.2196 | 79782238.8377 | -8147108.3615 | 64531041.0106 | 87381766.4041 | 113444156.8161 | 76699344.9827 | 47417380.9833 | 149150229.087 | 58893712.4817 | 113953792.4474 | 26250721.8254 | 64752615.6962 | 33630215.7308 | -13069773.1048 | 393742524.6661 | -5066410.3816 | 64190498.216 | -28647276.6672 | 64999355.9746 | 40127786.7011 | 59783521.3713 | 52674563.0987 | 192134444.1025 | 55183928.8881 | 196401962.7544 | 29172602.1206 | 115289408.7312 | 70309948.9336 | 230391055.3401 | 63599276.3075 | 273264119.8388 | 188379254.9508 | 69422173.5351 | 259098431.6554 | 192401490.3935 | -38095650.956 | 69638823.201 | -25093752.7897 | -33260559.4671 | 17859208.1208 | 57399775.4333 | -5864658.1714 | 72188498.9722 | 65748527.9641 | 58812735.0817 | 69228315.1635 | 95182684.4568 | 69276444.218 | -37196467.0416 | 48530498.9886 | 230974191.7906 | 50319358.2041 | 113000015.8532 | 126100768.9133 | 27086913.8843 | 211346860.1034 | 65788738.1167 | 150472348.3366 | 417520377.7008 | 56766310.0273 | 64077771.9858 | 37397090.2086 | -30655053.0944 | -11132534.3388 | 3353161.8301 | 67549376.1613 | 243247143.5525 | 66191811.7383 | 31301019.0163 | 147098665.5535 | 18646372.2063 | 254356366.8983 | 56627413.4127 | 30165168.3027 | 133911536.3544 | 54896283.3342 | 91376549.1013 | -3715834.9828 | 40216788.5711 | 84097484.9146 | 134543662.0794 | 62269899.2349 | 85314797.2095 | 59644688.9813 | 155005193.8706 | 38468665.5616 | 294696392.0886 | 109466261.5553 | 59183839.9703 | 263533721.5548 | 216077558.3961 | 67756681.0832 | 146635603.8593 | 137686897.3621 | 206500356.1839 | 76444367.3855 | 133946985.4838 | 57326353.4955 | 16193305.7984 | 11979126.6482 | 15525649.434 | 68907835.2164 | 12767956.9345 | 44910333.4238 | 243541255.1029 | 130870269.5516 | 61765799.5178 | 27513262.0689 | 62762338.0664 | 72209873.384 | 113058746.212 | -8499679.2956 | 4327038.8915 | 163192496.3659 | 29486948.3789 | 61940622.8771 | 76813290.3127 | 57161993.1667 | 118846531.9741 | 84483221.5844 | 238372566.9699 | -11549791.8405 | -42227219.5389 | 4710326.2717 | 58038729.3868 | 267913659.3542 | 69084055.2726 | 61648660.9766 | 32147117.6081 | -17813756.9022 | 275025081.4953 | 9128599.6736 | 69903906.5183 | 67530228.1086 | 66052081.8125 | 253097925.1456 | 428467163.1647 | 165661278.1914 | 370559345.6736 | -34677925.9178 | -26454239.4769 | 130335373.2222 | -56432786.7468 | 5832963.0642 | 121226199.1971 | 1326954.0031 | 168843326.8703 | 47119315.0534 | 277566188.6428 | 33257472.1691 | 47507529.0695 | -39200968.1077 | 69742917.8021 | 113620430.4016 | 70478537.4833 | 59965357.6999 | 62991724.1415 | 66739853.7963 | 124255132.5329 | 31053333.0184 | 211487092.6537 | 226763364.9952 | 372408931.0609 | 64721194.0313 | 71261644.9018 | 70199601.2297 | 164391263.6921 | -17284687.4942 | 101470576.3099 | 88477741.2207 | 79300747.432 | -22904800.0217 | 0 | 0 | 0 | 0 | 65166685.1267 | 302536053.0662 | 524656341.1596 | 0 | 0 | 0

## OR Res Total Load Reduction
Draw | 1 | 2 | 3 | 4 | 5 | 6 | 7 | 8 | 9 | 10 | 11 | 12 | 13 | 14 | 15 | 16 | 17 | 18 | 19 | 20 | 21 | 22 | 23 | 24 | 25 | 26 | 27 | 28 | 29 | 30 | 31 | 32 | 33 | 34 | 35 | 36 | 37 | 38 | 39 | 40 | 41 | 42 | 43 | 44 | 45 | 46 | 47 | 48 | 49 | 50 | 51 | 52 | 53 | 54 | 55 | 56 | 57 | 58 | 59 | 60 | 61 | 62 | 63 | 64 | 65 | 66 | 67 | 68 | 69 | 70 | 71 | 72 | 73 | 74 | 75 | 76 | 77 | 78 | 79 | 80 | 81 | 82 | 83 | 84 | 85 | 86 | 87 | 88 | 89 | 90 | 91 | 92 | 93 | 94 | 95 | 96 | 97 | 98 | 99 | 100 | 101 | 102 | 103 | 104 | 105 | 106 | 107 | 108 | 109 | 110 | 111 | 112 | 113 | 114 | 115 | 116 | 117 | 118 | 119 | 120 | 121 | 122 | 123 | 124 | 125 | 126 | 127 | 128 | 129 | 130 | 131 | 132 | 133 | 134 | 135 | 136 | 137 | 138 | 139 | 140 | 141 | 142 | 143 | 144 | 145 | 146 | 147 | 148 | 149 | 150 | 151 | 152 | 153 | 154 | 155 | 156 | 157 | 158 | 159 | 160 | 161 | 162 | 163 | 164 | 165 | 166 | 167 | 168 | 169 | 170 | 171 | 172 | 173 | 174 | 175 | 176 | 177 | 178 | 179 | 180 | 181 | 182 | 183 | 184 | 185 | 186 | 187 | 188 | 189 | 190 | 191 | 192 | 193 | 194 | 195 | 196 | 197 | 198 | 199 | 200 | 201 | 202 | 203 | 204 | 205 | 206 | 207 | 208 | 209 | 210 | 211 | 212 | 213 | 214 | 215 | 216 | 217 | 218 | 219 | 220 | 221 | 222 | 223 | 224 | 225 | 226 | 227 | 228 | 229 | 230 | 231 | 232 | 233 | 234 | 235 | 236 | 237 | 238 | 239 | 240 | 241 | 242 | 243 | 244 | 245 | 246 | 247 | 248 | 249 | 250 | 251 | 252 | 253 | 254 | 255 | 256 | 257 | 258 | 259 | 260 | 261 | 262 | 263 | 264 | 265 | 266 | 267 | 268 | 269 | 270 | 271 | 272 | 273 | 274 | 275 | 276 | 277 | 278 | 279 | 280 | 281 | 282 | 283 | 284 | 285 | 286 | 287 | 288 | 289 | 290 | 291 | 292 | 293 | 294 | 295 | 296 | 297 | 298 | 299 | 300 | 301 | 302 | 303 | 304 | 305 | 306 | 307 | 308 | 309 | 310 | 311 | 312 | 313 | 314 | 315 | 316 | 317 | 318 | 319 | 320 | 321 | 322 | 323 | 324 | 325 | 326 | 327 | 328 | 329 | 330 | 331 | 332 | 333 | 334 | 335 | 336 | 337 | 338 | 339 | 340 | 341 | 342 | 343 | 344 | 345 | 346 | 347 | 348 | 349 | 350 | 351 | 352 | 353 | 354 | 355 | 356 | 357 | 358 | 359 | 360 | 361 | 362 | 363 | 364 | 365 | 366 | 367 | 368 | 369 | 370 | 371 | 372 | 373 | 374 | 375 | 376 | 377 | 378 | 379 | 380 | 381 | 382 | 383 | 384 | 385 | 386 | 387 | 388 | 389 | 390 | 391 | 392 | 393 | 394 | 395 | 396 | 397 | 398 | 399 | 400 | 401 | 402 | 403 | 404 | 405 | 406 | 407 | 408 | 409 | 410 | 411 | 412 | 413 | 414 | 415 | 416 | 417 | 418 | 419 | 420 | 421 | 422 | 423 | 424 | 425 | 426 | 427 | 428 | 429 | 430 | 431 | 432 | 433 | 434 | 435 | 436 | 437 | 438 | 439 | 440 | 441 | 442 | 443 | 444 | 445 | 446 | 447 | 448 | 449 | 450 | 451 | 452 | 453 | 454 | 455 | 456 | 457 | 458 | 459 | 460 | 461 | 462 | 463 | 464 | 465 | 466 | 467 | 468 | 469 | 470 | 471 | 472 | 473 | 474 | 475 | 476 | 477 | 478 | 479 | 480 | 481 | 482 | 483 | 484 | 485 | 486 | 487 | 488 | 489 | 490 | 491 | 492 | 493 | 494 | 495 | 496 | 497 | 498 | 499 | 500 | Reference | Scenario 1- Balanced Decarbonization | Scenario 2- Carbon Neutral | Scenario 3- Dual-Fuel Heating | Scenario 4- New Gas Customer Moratorium | Scenario 5- Aggressive Building Electrification | Scenario 6- Full Building Electrification | Scenario 7- RNG and H2 Policy Support | Scenario 8- Limited RNG | Scenario 9- Supply-Focused Decarbonization
2022 | -731394.7227 | -724489.7907 | 1371496.6407 | -100065.6537 | 102172.979 | 904565.0845 | 498784.8804 | 165063.5787 | -474901.1117 | 1173862.1758 | -533638.304 | -1604719.1723 | -2022792.2597 | -1163107.8437 | -43858.3612 | -759387.9096 | -609780.8736 | -1037362.384 | -258259.952 | -436147.3288 | -944471.4317 | 752523.7311 | -1627873.365 | -135065.8539 | -305346.1415 | 599615.9984 | 67019.1521 | -228815.4639 | -486592.1783 | -1101162.3635 | -756262.2202 | -1057234.2005 | 655605.7335 | -576256.752 | -1303017.6535 | -266535.0808 | -7962.301 | -853394.3853 | -1121477.9324 | -116822.4367 | -1259703.8233 | -1117203.186 | -72819.2082 | 1439529.1043 | -989339.8113 | 40008.8547 | -1134815.2366 | -450908.313 | 286185.1891 | -68925.4217 | -181972.2646 | -454585.5427 | -2274648.3431 | 114230.4955 | 459472.7316 | 225102.9356 | -48048.023 | -719468.5675 | 887956.1372 | -220568.3034 | -1650133.4887 | 450506.9682 | -445432.9736 | -1464809.0537 | -1359791.8916 | -370126.4508 | -1262607.9259 | -1596386.6775 | -127686.7935 | -377659.8741 | 837325.2555 | -1326681.9989 | -1348116.7976 | -2196129.4729 | -1604066.4574 | -573767.3196 | 5201.635 | -863456.8636 | 107735.6783 | -319372.3858 | -1236571.8688 | -887129.2394 | -816804.8466 | -1844079.8668 | -367414.4608 | -918416.2252 | 529592.0005 | -264041.8596 | -253235.1989 | 491637.0855 | -1294650.3013 | -874874.5427 | 1139327.0479 | -637215.7127 | -1412921.9924 | 104357.1828 | 1038797.8877 | 370854.1603 | 170891.7275 | 808990.719 | -720700.3115 | 710526.3949 | -192158.2403 | -867019.3729 | 157486.0323 | 787530.8913 | 1751335.0507 | -584856.0159 | 337361.9075 | -869691.0343 | -1587304.6173 | -630677.6337 | -16053.9297 | -737797.8853 | -1225449.4624 | 631197.6304 | 602058.8292 | -1436130.0154 | 1046361.7595 | -461398.3454 | 362140.1468 | -931778.4149 | 481097.7777 | -309457.0143 | -2233421.2768 | -189441.6837 | -656308.2866 | -626198.2438 | -855780.3046 | -617402.8963 | -1540253.7263 | -897821.3562 | -62253.2839 | 490127.8242 | -605943.9178 | 2190383.1478 | -1202376.9859 | -79043.6744 | -484109.9821 | -408684.1501 | -607088.6508 | 236822.9471 | 428018.0809 | -1497861.2774 | -531113.5729 | 597649.6918 | -1643595.9267 | -796941.3642 | -1821575.521 | 500834.4072 | -300161.7975 | -756168.5907 | -511623.4613 | 520235.626 | 1597023.7286 | -482287.8693 | -147262.6807 | -1476265.5613 | 1171717.3442 | -719963.8066 | -589456.48 | -39625.0468 | 463820.6671 | -624514.6779 | 816747.7581 | -224528.4512 | -116020.6846 | -761856.5159 | -1263206.1486 | 731903.1949 | -605674.5897 | -220585.0702 | -1114791.4987 | -1685839.5038 | -472570.6994 | 395040.8955 | -309899.6585 | 249158.0363 | -162216.2187 | -1216880.2905 | -674700.0829 | -1681223.2877 | -1154365.6206 | -37293.1276 | -1194142.7976 | -803458.8943 | -1850683.0841 | 91120.1107 | -768876.6676 | -1199427.966 | 2739024.9247 | 101890.2373 | 247560.0695 | -1030849.884 | 916721.1669 | -627301.1037 | -196369.008 | 153616.9548 | 1025453.1058 | -562908.064 | 566494.4426 | -1839932.6365 | -588456.6477 | -539434.331 | -1632730.3174 | 555483.2598 | -1351139.5916 | 1658174.7392 | 553652.9716 | -393549.1774 | -546031.8123 | 707517.3504 | -310272.235 | 232230.5242 | -1775556.187 | -903157.2662 | -1197861.6797 | -1307867.5903 | 377375.897 | -1244708.28 | 1209167.6926 | 1382342.4975 | -1283402.3201 | -1272370.7192 | 2389604.327 | 1581209.5257 | 403035.9447 | 616342.4116 | 246074.4195 | -569254.749 | -1578320.29 | 1071724.2546 | 198474.5772 | -968843.2489 | 1261198.18 | 950318.2339 | -1095346.0397 | -438116.6367 | -806346.4947 | 1375108.7278 | -259093.0087 | 227799.0413 | -882831.578 | 742555.1556 | -1876893.3397 | 182407.6934 | 198668.7106 | -955888.1401 | -367264.9713 | -957517.9638 | -578002.6199 | -1952777.1536 | -876837.6733 | -894722.4937 | 1963379.8901 | 1582579.737 | -1545175.9811 | -1143747.8074 | -1106548.3975 | -1739867.2917 | -510695.8146 | 439653.5617 | -1192673.9354 | 1055085.8738 | -909767.8963 | 750521.4448 | -1481056.3288 | -490129.0962 | 293696.4312 | 808966.8571 | -102920.0568 | -176204.164 | 550685.1143 | -591643.5801 | -1530812.9002 | 489861.3989 | -1303241.5347 | -739810.7869 | 1087833.4171 | 1215646.4468 | -1224416.1846 | -467718.0269 | 966564.8647 | 969492.3083 | -91128.9353 | -362963.6627 | -241496.6557 | -1931578.6078 | -802047.304 | -310482.4381 | 2226891.3195 | -1306456.6178 | -732152.9362 | -634003.1823 | -787316.9413 | 1208314.4815 | -1023851.3225 | -674455.1107 | -1377123.2303 | 1027706.4958 | 2245469.6788 | -1141239.9314 | -557124.5836 | -588414.1129 | -780328.7929 | 660193.465 | 604393.2512 | -1226687.2071 | -1131045.8776 | -1159091.8359 | -1108363.1858 | -1450473.5939 | 271493.2116 | -565866.9676 | -1108320.3863 | -185878.7991 | -1227465.7173 | -554848.1585 | -448133.1386 | 233776.503 | -735579.0165 | 1476958.5468 | -806621.6472 | -799006.949 | -1333560.3686 | -880578.3522 | -145258.0743 | -2114850.9597 | 1875342.9917 | -703857.77 | -866916.9188 | 423213.2227 | -379951.6344 | 1649259.3891 | -937057.5824 | -946184.6483 | -1112598.6626 | 1821683.5851 | -847782.6168 | -106567.4555 | -259202.0711 | -1183255.3032 | -1192966.4724 | -1668686.776 | -925127.9857 | -791244.791 | -468823.7089 | -1213214.6211 | -1401663.5099 | -1280581.5222 | -37287.6563 | -675430.0575 | -226038.701 | -1394120.9973 | -1430188.2052 | 289247.1383 | 748549.5071 | -967693.7506 | -1217244.9249 | 288873.5291 | -316780.7639 | 1193910.527 | 355614.9852 | 858222.6083 | -284781.894 | -448149.3759 | -1307052.1048 | -1550384.6398 | -11892.092 | 3157.4581 | 750283.173 | -809327.8129 | -604719.2336 | 57816.0758 | -753228.3954 | 287752.9756 | -255785.6979 | -472037.8673 | -96626.5129 | -1761131.1571 | 1128655.6042 | 2023831.0355 | -1436660.5531 | 1511007.5253 | -718715.2958 | 433217.0171 | -224644.4392 | -78304.0783 | -919361.0799 | -79367.801 | -936894.6795 | -800533.2596 | -1040174.5337 | -54102.1356 | -376480.372 | -56395.6608 | -1335420.3391 | 2228712.1948 | 157985.6837 | -599131.4681 | -525609.9946 | -464226.6443 | -657760.9997 | -1568619.6221 | 315275.9854 | 545746.1246 | -139944.7125 | 488128.1496 | -679001.568 | 868811.1347 | -778116.4544 | -1205680.4037 | 1416251.1373 | 194033.2126 | 715351.1169 | -695488.6528 | -1011615.4223 | -1306339.7794 | -1090008.2765 | -136299.4708 | -1058335.389 | -479570.761 | -1616791.2871 | -834452.2841 | 1721494.8517 | -1455755.3206 | -1075021.0284 | -1177947.0143 | -800187.157 | -119300.9095 | -986218.6225 | -545028.9796 | -1002556.0414 | -880439.5405 | -604330.0667 | -687774.3244 | -758744.593 | -337002.2622 | -492250.6609 | -437694.4656 | -59276.2016 | -1212868.695 | -2067190.374 | -684772.3566 | -480856.6884 | 1844718.0215 | -669087.6085 | -590059.882 | 59694.4898 | -888805.216 | -215599.4567 | -311904.4414 | -1637503.6563 | -563510.4343 | -348857.1142 | -1008352.0685 | -604233.7016 | -90412.3741 | -245296.4263 | 495002.9843 | -591358.1911 | -58216.0375 | -648930.0006 | -656549.7289 | 1122232.2863 | -210979.1789 | -754130.7154 | 172939.7512 | -1659136.6124 | -900556.4667 | 79326.8547 | -132664.9524 | -923539.9907 | 892694.6615 | -1697106.6345 | 657474.5507 | -625494.2999 | -829253.5973 | -38322.0813 | 215518.544 | -587951.172 | -1128934.3165 | -70655.7582 | -421897.2916 | -44815.7848 | -211395.7667 | 114401.29 | -419966.9886 | -526209.0116 | -560355.4471 | -507031.9983 | -842895.8812 | 930716.1376 | 1332532.147 | -1505505.8912 | -1839003.269 | -31194.7682 | -400744.4402 | -1608987.3444 | -970841.0604 | 0 | 0 | 192468.8748 | 0 | 0 | -1480529.8064 | -1480529.8064 | 0 | 0 | 0
2023 | -697548.4666 | -923595.7462 | 5146157.2548 | -531633.515 | 1812243.3246 | 1605948.971 | 777944.5532 | 1199071.4212 | -540970.7854 | 4730996.7078 | -2249382.825 | -3461021.2212 | -5061555.3035 | -2388058.7494 | 2059066.3746 | -3213930.1025 | 869289.3769 | -376596.6383 | -442571.539 | 1035523.3302 | 1907378.2609 | 1549913.2212 | -2614463.1961 | -989704.5836 | 370993.6032 | 969054.0854 | 367706.7847 | 406726.4131 | -1120100.6242 | -224791.7656 | -768714.1963 | -107753.4522 | -330178.2658 | -2804944.7999 | -789973.8399 | -936837.0871 | 2209263.2367 | -2027088.5817 | -3273861.9609 | 1913331.0197 | -2472615.1403 | 873821.2215 | -239177.5118 | 2865027.7871 | -2404640.4516 | 23468.2827 | -299721.2749 | 127681.5951 | -536147.4519 | 224994.8059 | -2357278.1016 | 2832514.9169 | -4087724.6272 | -1191097.6061 | -1220237.1946 | 2728192.5933 | -411406.327 | -426212.8488 | 2797722.0387 | -547842.6044 | -946300.7394 | 1719647.9638 | -773103.8173 | -3516932.7145 | -225810.2905 | 2162767.0767 | -2528514.8342 | -4581082.6483 | -1332002.209 | 460993.4308 | 4081184.1669 | -2483138.7671 | -4264880.3411 | -2920279.8824 | -1344528.4612 | -1054577.3702 | -182163.1181 | -1282672.0764 | 1208606.666 | 1515895.8462 | -2972680.044 | -3320197.8398 | -1929729.7965 | -3481525.7635 | 2343011.0792 | -3535139.4541 | 1373733.9846 | 305255.4039 | 98341.8621 | 3208669.3834 | -4320588.9375 | 279047.3952 | 4750516.0273 | -3064251.6722 | -1746193.5913 | 128941.4403 | 1920230.8262 | -488695.9518 | 561687.649 | 2755215.2824 | -1336438.0233 | -246880.429 | 468917.4703 | -1975393.624 | 1544814.5736 | 1477110.6394 | 2042448.4852 | -1376455.1966 | 2881447.3715 | -2231498.3283 | -3649520.6968 | -1857833.7003 | -2002518.9151 | -251694.195 | -925741.2523 | 1121183.5416 | 499855.4351 | -2847739.9155 | 3795702.1091 | 434742.9106 | 2847.1911 | -2355711.4922 | 717140.9978 | -722073.3978 | -5502748.0478 | -2393067.6494 | -648054.2903 | 561199.9489 | -2694397.2422 | -1667599.9701 | -1202446.785 | 227955.3691 | 1131326.2212 | 3244228.803 | -379213.0988 | 6964753.7625 | -2500350.0235 | 931551.8602 | -921745.393 | -1263597.0482 | -244622.0515 | -26067.0276 | 1274249.7358 | -1501805.2218 | -2591897.2788 | 663494.788 | -3522799.7422 | -3098799.2577 | -3278358.8452 | 39080.001 | -627370.0752 | 543351.0905 | 1002104.7789 | 666949.1705 | 3135917.8636 | -2023039.7018 | -775560.1364 | 93293.7146 | 4663282.671 | -1810498.338 | -1113970.979 | 1147570.5255 | 3216989.6793 | -201938.2788 | 244643.0162 | 120120.8963 | 1897031.3893 | -1978109.0347 | -856279.6952 | 2375199.0397 | -3116978.4529 | 1735849.8764 | -1899340.9297 | -1063120.1791 | -3318.5733 | 617685.141 | -194980.0762 | 2781752.2665 | -163466.7872 | -1590909.7706 | 1265664.3545 | -1516321.3243 | -3497183.4068 | -503483.8485 | 669591.6725 | -1245577.6042 | -2666286.3695 | 1493247.7232 | -1769187.0218 | -443584.1802 | 8288399.1258 | -56748.6448 | 250671.7882 | -1370074.0311 | 1423871.0713 | -2033960.6413 | -233836.0244 | 242248.1501 | 1356926.9149 | -2539675.4825 | 3386940.3286 | -4609107.3235 | -1289253.4847 | 25514.0569 | -5037083.9477 | 900148.8359 | -2206127.8295 | 2703921.8641 | -879381.4743 | 1994536.6139 | 1011229.2897 | 2728482.0935 | -711584.0935 | 2739417.5277 | -1726357.4132 | 216074.7455 | -130020.4955 | -1625162.6725 | 2074921.5767 | -348565.7974 | 4818767.0953 | 3451034.3925 | -2437533.5363 | -2501193.9293 | 4212959.2144 | 2117904.1927 | 170828.4476 | 134650.3051 | 493267.4552 | 959522.4641 | -3010420.3319 | 137665.027 | -986256.9838 | -561606.7025 | 4948475.9208 | 1052182.9863 | 796536.1956 | -1424961.2926 | -4708062.6856 | 3172524.3068 | -2628854.0533 | 1143824.1787 | -1687951.9244 | -1253746.9986 | -4843138.9577 | -266304.3484 | 1250871.5776 | -2225785.2481 | 1409261.0302 | -372218.4904 | 1916692.3984 | -4549894.474 | -494251.4948 | -2845411.3112 | 3184761.8688 | 2611550.0783 | -4290247.7895 | -319610.0119 | -1979895.5653 | -4451030.677 | -854866.213 | 1087883.8236 | -3308306.5538 | 1387834.9429 | -1801569.5643 | 3770604.9062 | 655820.3064 | -1651211.1709 | 1108139.3866 | 2964254.2613 | -55729.8462 | 213986.8099 | 263923.022 | -1239323.3819 | -3678878.846 | 22021.6095 | 351979.3763 | 579772.4149 | 2869693.1783 | 1192975.7302 | -3443397.8693 | 841024.0946 | 1844.7509 | 1239414.4726 | -551423.7565 | -1914453.0711 | 195715.6132 | -5165593.3789 | -2201964.4791 | 262468.0596 | 4036441.4603 | -2052683.7062 | -257149.6232 | -1660140.8769 | 258646.8315 | 1455754.7013 | -3300219.1231 | -2508115.0989 | -3728838.8799 | 3187623.1274 | 6693331.6156 | -314026.1227 | -1476520.5517 | 916863.3505 | -695520.6732 | 3598760.3614 | 444104.245 | -3334205.501 | -3506808.1668 | -2069401.9325 | -240824.6933 | -1822257.648 | -201585.0198 | 1612469.8912 | -403747.8684 | 2090084.4157 | -634353.1631 | -861031.7039 | -258532.6947 | 1469206.1235 | -618716.9542 | 3934245.6134 | -1001674.8182 | -1760563.3772 | -3717807.6419 | 266347.6283 | 1143699.3412 | -2136994.4215 | 6301087.2635 | -3053523.3252 | 296765.3729 | 968312.5263 | -1146126.582 | 5881132.5613 | -3750626.1845 | -820866.6328 | -1676531.2559 | 3096413.9031 | -1154523.5371 | -660139.8965 | -2163348.8108 | -3539163.6994 | -2048190.0828 | -4025391.6086 | -104397.7035 | -2652975.635 | 1112432.7906 | -1367649.5967 | -893869.9553 | -4113290.4731 | 1422313.1603 | -1455496.6444 | -586938.8662 | -822203.9866 | -3705046.2938 | 2867308.614 | 1495373.14 | 72381.6027 | -1007719.412 | 2870180.4483 | 1521666.1991 | 2436355.9435 | 678509.1866 | 370631.3847 | 1592913.0019 | -1723139.4959 | -3993143.1543 | -3033330.3488 | -529816.3548 | 951031.423 | 3799126.9522 | 1127256.1932 | 122761.1743 | -84086.7173 | -1670126.06 | 933093.3999 | -2353115.8212 | -9883.8177 | -182387.9409 | -4625520.7494 | 1363025.3754 | 5280790.8892 | -3255409.2543 | 4024980.3707 | 2222870.6727 | 1925402.8736 | 65906.2642 | 1320424.9851 | 179996.2863 | 583905.9983 | -3124153.375 | -644499.2596 | -2296501.7404 | 2111963.0806 | -659283.2296 | 220326.214 | -2470252.4882 | 4195636.2478 | 720946.178 | -681174.8657 | -2978183.0363 | -1035310.9733 | 1669394.4655 | -4117787.1645 | 504837.902 | -82142.0949 | -695847.6657 | 1423271.919 | -904778.2044 | 1683009.1838 | 381363.0151 | -2096222.1332 | 5274582.2163 | 383703.4396 | 786572.81 | -2017213.993 | -2700639.7659 | -3004985.5252 | -199956.7312 | 803502.3282 | -1723296.042 | -1293520.5682 | 412220.0413 | 369049.2203 | 4110300.9938 | -2248872.0861 | -1109264.1601 | -3954982.2612 | -1831493.8817 | 249812.8493 | -2084106.3489 | -677287.9997 | -1968121.8188 | -3044461.0734 | 852502.0274 | -1486398.8661 | -1644432.3958 | -1394211.0252 | 1058136.7589 | -1468249.8342 | 1714889.0049 | -2225130.4283 | -5193837.3288 | -1507465.7654 | -895854.665 | 4165744.9984 | -1085538.3601 | -909871.1171 | 1994653.2709 | -782471.1349 | -2198651.49 | -567108.5077 | -1113500.0092 | -828829.1016 | 1450246.8829 | -1170156.901 | -403059.1192 | -673897.4272 | 1683584.461 | 1129106.7896 | 910308.2391 | 2102707.2482 | 471898.6782 | -761636.4109 | 1337992.8031 | -349928.0465 | 587116.5299 | -529155.3331 | -4605374.5273 | -1526043.5655 | -1345690.402 | 1202787.6924 | -1326263.6366 | 1658258.5239 | -2435817.8904 | 1242736.7483 | -101044.3996 | -3736701.8458 | 2044029.1368 | -1114542.5061 | -773336.2606 | -1582071.4288 | 2069673.6699 | -1790117.2497 | -869133.4576 | 1759729.8114 | 1626287.4248 | -967021.6384 | -507177.8545 | -1967423.0628 | 1098063.9833 | 350249.2032 | 2049573.355 | 3111920.1137 | -2724477.6018 | -4829953.1644 | 203271.2019 | -608138.024 | 500927.877 | -2986451.6435 | 42344.6571 | 42344.6571 | 490118.1692 | 1319111.8596 | 42344.6571 | -3402066.9749 | 16372550.6752 | 42344.6571 | 42344.6571 | 42344.6571
2024 | -163785.0427 | 458478.7004 | 9018101.2387 | -982953.7841 | 5957421.5714 | 2234534.853 | 4736567.0168 | 4264287.0758 | -662853.0695 | 8552877.0773 | 732003.1594 | -4573618.9984 | -8877001.4564 | -3902344.2345 | 4305677.7267 | -4468233.046 | 2259327.3542 | 32311.5613 | -775332.0005 | 2524519.1274 | 4848439.0237 | 2317249.0153 | -3940216.4259 | -2079158.5715 | 2165152.416 | 1341003.6131 | 448405.8745 | 1037448.6586 | 15277846.3257 | 586910.0004 | -1014638.8872 | 629382.1722 | -1608598.9448 | 2985089.789 | -408515.0525 | -1909528.178 | 4658877.4256 | -3431024.079 | -5803210.4358 | 4069137.0798 | -2938362.3102 | 2839098.6463 | 1138670.7789 | 4360928.2707 | -4376149.7913 | 5411.5289 | 1549638.5856 | 566028.4221 | -35213.1245 | 1696182.0283 | -4921362.2091 | 6229269.2235 | -6618267.6419 | -2670350.3527 | -2053049.3918 | 5527002.1944 | -906822.7802 | -363997.0588 | 6368451.3965 | -908559.2741 | 10507718.8164 | 4036631.0012 | 796435.5855 | -5995940.4256 | 776593.3967 | 4828514.5807 | -2660559.7023 | -7740574.5623 | -2630913.245 | 1345455.8043 | 7621412.5951 | -3949103.0029 | -6539934.046 | -4255764.8971 | -1286314.4523 | -488276.4039 | -506749.0506 | -1607023.0744 | 2236605.2371 | 3498932.6318 | -5270471.7856 | -6114630.1796 | -1876733.7469 | -4152889.8326 | 5186751.1786 | 975347.424 | 2222021.4958 | 1941200.5781 | 472446.9931 | 5949738.9294 | -8151064.9851 | 1429790.1524 | 8674771.5545 | -6032606.2229 | -1401551.8555 | -11782.206 | 2871519.9141 | -1710200.1589 | 14407100.5921 | 4734297.082 | -2104112.4982 | -1587066.6828 | 1191621.5646 | -2724750.7317 | 4983424.2065 | 2183812.1219 | 2455763.4354 | 219685.5936 | 5320959.1491 | -3845103.6342 | -4282453.6959 | -3279772.5516 | -4337349.359 | 2289161.1684 | 1030197.1578 | 4346790.065 | 3605052.5104 | -4773200.1669 | 6784219.1416 | 1289206.8985 | -488990.8033 | -3941916.4654 | 962512.9022 | -1192676.3544 | -9460348.7577 | -504051.616 | -625619.1915 | 3369312.667 | -4956192.3009 | -2063585.5082 | -584195.9615 | 1309067.3791 | 3181834.8953 | 6166829.1399 | 2111448.7116 | 12231982.927 | -4101820.4622 | 1937377.9385 | 825478.7419 | -2236248.8976 | 2046610.2422 | -226819.5412 | 2032809.6122 | -1720140.4196 | -3503881.2558 | 640921.7924 | 4468591.5515 | -5731609.8194 | -5217350.8947 | -653039.3961 | -1189503.0245 | 1986879.7368 | 2557714.944 | 570234.0127 | 4828562.9049 | 984298.8879 | -1596163.1955 | 1541926.9497 | 10456941.6374 | -3099048.8965 | -1237847.8681 | 2204509.658 | 6331279.0307 | 185638.6081 | 715352.4167 | 425123.5231 | 3901661.5185 | -2229257.0741 | -977132.8606 | 5538163.1027 | -4406791.8219 | 3866897.0554 | -1105274.4527 | -682673.5567 | 2706653.0202 | 975548.3194 | -89471.0576 | 5616602.9817 | -377880.4557 | -88757.384 | 3154304.2547 | -1573709.3311 | -4525830.5158 | -980220.5184 | 2448499.3697 | 7824230.9825 | -3835556.6265 | 4990240.919 | -3115535.4498 | 220888.861 | 14358428.9928 | 1122507.4633 | 1511133.9413 | -30429.0694 | 1891063.4804 | -648058.9782 | 1261384.3901 | 16028995.1569 | 1665594.048 | -4770015.0503 | 6305993.305 | -7945903.9951 | -2239180.1311 | 1440036.4251 | -9190620.1044 | 1394384.6332 | -3343026.9487 | 3959597.7782 | -2627399.2126 | 4509395.6186 | 2654668.317 | 4909843.5019 | 232643.916 | 5434601.3101 | -492952.0026 | 1324442.2543 | 838346.3708 | -2161352.1255 | 3979292.3259 | 425673.066 | 8589021.3946 | 5728063.4176 | -3893812.1459 | -2297660.9366 | 6232104.4569 | 2710803.8066 | -382539.9464 | -559726.5094 | 613292.5168 | 2568167.1864 | -2915086.6377 | -886530.1589 | -2497911.6743 | -217770.6949 | 8997401.9652 | 1112538.2791 | 2629269.891 | -2547485.9895 | -4204802.0508 | 5171497.3544 | -5520469.2632 | 4163633.5222 | -2819401.4459 | -3470100.0105 | -8299636.7902 | -950974.1121 | 4861760.3588 | -868511.9042 | 4830238.7589 | 165298.0818 | 4488945.9873 | -7716300.4173 | 4053337.6895 | -693733.8818 | 4579349.0945 | 3722678.2484 | -6205233.3825 | 1668033.9471 | -1456860.748 | -5851917.1654 | 177540.1687 | 1193231.2905 | -6042884.5796 | 1644084.8849 | -2905555.2341 | 7055787.9106 | 2297105.3076 | -2974277.3791 | 2010945.3368 | 5258766.8178 | -297067.5076 | 751197.795 | -130083.3538 | -765245.6061 | -1776478.5748 | -565365.5838 | 1893208.7467 | 1932877.5859 | 6691532.5266 | 970605.1941 | -1689732.7487 | 2200326.2315 | -1355293.4445 | 1359820.8058 | 550295.4337 | 9393267.2126 | 497490.8059 | -8030699.4476 | -3845146.6895 | 868154.0372 | 16094502.2702 | -3089301.4174 | -28857.0634 | -388716.0749 | 1376318.8035 | 1724307.484 | -821011.9483 | -2571691.1214 | -3477610.1555 | 5335766.0795 | 11550069.5326 | 2101018.5079 | -2754266.4176 | 3514311.0899 | 1475601.7592 | 6532780.6814 | 508586.6019 | -5833000.1041 | -6284110.9471 | -2335744.0942 | 412819.1833 | -2577163.8524 | 2995596.8302 | 4608073.5993 | 5407291.6718 | 4511020.9802 | -153496.5446 | -1445864.7871 | 1539811.2123 | 2893804.5636 | 4938866.1567 | 6562420.3154 | -957262.8584 | -2921744.6099 | -6541113.088 | 8610670.0671 | 2424564.0891 | -2426731.9674 | 11230380.5245 | -5720565.6252 | 2257128.9386 | 2518431.0975 | -841314.219 | 10465967.927 | -6973168.5627 | 2203862.8596 | -2601029.9188 | 7888333.7485 | -1751621.3418 | 1493103.7643 | -2607160.6608 | -6304138.6074 | -3024617.697 | -5683223.5941 | 439340.8972 | -4801336.8304 | 2430266.3801 | -1709398.9812 | 354366.7934 | -7422228.3955 | 4755810.0016 | -849386.7326 | -985381.0065 | -467296.9856 | -6424432.3561 | 5583981.9116 | 2178490.8963 | 1178123.9933 | -1012215.7179 | 6904982.9547 | 3909149.2511 | 6219922.3898 | 939425.7064 | -212412.027 | 5083048.2701 | -3162792.677 | -5436767.3223 | -4896644.0382 | 2207843.3646 | 1918196.7297 | 6871493.9686 | 3082262.1512 | 847789.3661 | 3456233.4797 | -946011.6864 | 2466123.7664 | -4652579.3457 | 254755.7542 | 9270123.9448 | -8054724.0769 | 1523353.4254 | 12759423.761 | -5557124.6975 | 15168404.2342 | 5205491.4624 | 3536360.7831 | 333776.9171 | 2780386.9367 | 1846046.0966 | 1183666.5093 | -4685698.5617 | -885664.1016 | -3824255.3776 | 4413434.7703 | 2673143.6367 | 548860.5872 | -3028015.7162 | 6439588.5704 | 2685959.6867 | 12818510.9729 | -5722086.7685 | -116999.495 | 4052968.4934 | -5809591.4485 | 4332429.9011 | -853971.4975 | -1496443.4662 | 2377273.2373 | -2572736.717 | 4617296.1295 | 1552866.3804 | -3508494.2662 | 9485422.209 | 509657.5258 | 743834.8404 | -3554922.395 | -3100704.1149 | -5193594.6116 | 9120617.5836 | 1794445.7306 | -2602879.1564 | -2234684.4901 | 2250291.0699 | 1683129.5381 | 6677724.8188 | -3395512.899 | -1435334.0701 | -7177500.5486 | -3069491.601 | 3263271.399 | -3428070.7065 | -884017.0411 | 5845196.5634 | -1419501.3566 | 2240143.9786 | -2633918.2101 | -313013.6056 | -2574225.189 | 4452605.3956 | -2093707.9627 | 3529430.409 | -3513178.6672 | -8816984.0928 | -1079818.9757 | 2532395.0362 | 6883957.0973 | 381244.939 | -1476429.5472 | 4102084.8934 | -956957.2214 | -4494109.6423 | 821469.7426 | -77557.9038 | -1184557.8805 | 4399652.2795 | -391091.0705 | -254733.9687 | 217276.2478 | 3609057.6513 | 1723455.863 | 4714649.3408 | 4262172.0249 | 1962517.5804 | 722790.4757 | 5238135.4651 | -605326.1005 | 1810569.5485 | -1219857.8215 | -8107783.0474 | -2264836.2779 | -1652692.7111 | 2566116.8124 | -365009.5345 | 2371751.873 | -3630995.8423 | 1772072.1802 | 263212.6396 | -7041099.7517 | 7081911.2 | -2735761.5638 | -1045796.523 | -693976.3115 | 5498776.162 | -3326644.5476 | -1737298.4144 | 3725192.26 | 3146266.1181 | -1605127.7536 | 2518379.3824 | -2720344.1167 | 2895474.3846 | 1548904.7338 | 5703424.6475 | 5011245.8006 | -4433448.5459 | -7206568.9718 | 2633801.9485 | 2369825.9069 | 2422469.8921 | -5337554.8986 | 126407.5098 | 126407.5098 | 888946.4307 | 3964295.2055 | 126407.5098 | -5739276.4975 | 33978247.6972 | 126407.5098 | 126407.5098 | 126407.5098
2025 | 498154.7525 | 1902346.9647 | 13064343.6362 | -1403670.3382 | 10265050.4186 | 5677224.2169 | 8789764.5264 | 7362436.7498 | -595769.9771 | 12467721.3297 | 3710940.2121 | -5591286.2197 | -8109185.6892 | -3156046.3824 | 6794850.9752 | -1450763.6257 | 5359879.6102 | 543591.0297 | -1073170.7456 | 4119238.6673 | 8062387.9217 | 3151578.4266 | -3114866.5317 | -3016162.7504 | 4018054.2633 | 12488853.0939 | 2944602.6057 | 1750883.1981 | 32511078.3535 | 1961512.6576 | 1796853.1917 | 1565502.3388 | 1432841.4456 | 8876222.8346 | 115848.5107 | -2822665.1261 | 8346863.2638 | -3482265.3464 | -7056200.7786 | 6403730.3761 | -3365203.3486 | 5015776.0344 | 2501466.2315 | 6085654.7917 | -6337695.4632 | 26124.7854 | 3484876.1189 | 582629.0661 | 406555.7762 | 3282815.8131 | -7480338.7126 | 9879252.1182 | -8959715.3096 | -4221951.7569 | 1992903.2677 | 8939733.8859 | -1340782.5503 | -235380.2106 | 9999988.8283 | -1233963.5025 | 22282960.0711 | 6384286.0099 | 2458673.0325 | -8442230.6276 | 1911584.6813 | 7519724.7001 | -642345.7709 | -10993384.254 | -3781841.615 | 2803681.8875 | 11236444.845 | -4501863.2421 | -8773250.825 | -5554120.8689 | 10669.252 | 6131539.0189 | -783367.4303 | -1702688.7445 | 3460514.2522 | 5563540.665 | -7551283.4914 | -7798842.404 | -1824280.8653 | -4669590.9712 | 10458216.6046 | 5551655.704 | 3134628.5034 | 5127917.235 | 1957585.4392 | 8837356.0302 | -12015446.3371 | 3221381.0862 | 12775156.2674 | -4776790.0297 | 384868.8756 | -140904.438 | 3865385.4738 | 13274609.45 | 28230068.4664 | 6819512.1883 | -1689231.1885 | -2836619.8521 | 4669354.8249 | -3450907.5028 | 8477049.9962 | 13568804.6344 | 2890628.7056 | 2702410.5691 | 7957805.3182 | -1586322.0228 | -4912550.1836 | -4538435.3336 | -2140025.8502 | 4884935.1427 | 3451731.6523 | 7745811.8581 | 15204876.1927 | -6655203.4893 | 14546040.515 | 2226244.168 | -739628.5189 | -4320916.019 | 2765818.6799 | 2583533.4689 | -11636586.0511 | 1487331.2632 | 1025339.6025 | 6339982.4106 | -3743119.995 | -2247462.1096 | 18289654.4003 | 3748465.8849 | 5294261.7565 | 9186812.1244 | 4791340.8816 | 17557519.2045 | -5588869.1447 | 3157768.7818 | 2617736.4194 | -378895.6493 | 4391046.1984 | 952065.113 | 2876236.1006 | -1839997.9565 | -4432749.6915 | 659005.4744 | 12600812.8529 | -8359363.5878 | -7081997.4027 | 4768192.813 | -1599582.1529 | 3636259.2879 | 4230349.1058 | 593452.8073 | 6565408.4218 | 4067645.108 | -2218033.5073 | 3202273.5225 | 16282611.5132 | -3718481.0591 | -1330377.9401 | 3390089.4957 | 9947898.0219 | 2101721.0547 | 1283849.4696 | 3298185.598 | 6195150.1734 | -2341794.6107 | -827430.8046 | 8883693.9467 | -5797939.8454 | 7053955.6243 | 574051.1007 | 1134654.2842 | 6549582.7199 | 2340019.4135 | 1671607.6179 | 9697095.5348 | 17030161.7991 | 1510127.9058 | 5095786.0234 | -220520.0339 | -5612383.2252 | 2780104.5957 | 4461105.2421 | 18544253.8784 | -4115773.5516 | 8551206.7987 | -4397217.1944 | 1776415.2997 | 20485140.2593 | 2219195.2631 | 8629774.5774 | 1515156.6236 | 1950204.3945 | 1075116.0731 | 14361679.9311 | 33014502.5672 | 2009003.067 | -6131485.9554 | 9346723.4357 | -10587912.617 | -3240785.3072 | 2926381.6482 | -8341460.4565 | 2080661.1969 | -2920253.9622 | 5412886.9367 | -4306502.7453 | 7130919.2053 | 4299882.0562 | 7258007.4148 | 1172847.438 | 8129696.7935 | 843999.36 | 2633953.6451 | 1880321.0024 | -2705807.1328 | 5946797.4189 | 1447935.5779 | 12602395.0266 | 10175775.8573 | -18264179.8178 | 61379.4183 | 8284989.9316 | 3336318.7604 | 2413129.4192 | 2588285.6187 | 906951.2666 | 4264593.4241 | -2739126.0862 | 8644370.9721 | -3983044.2482 | 1805679.1334 | 13033836.9447 | 10785034.1342 | 4604889.6709 | -2533846.711 | -3725829.9462 | 7315792.495 | -2175433.6059 | 7196271.2574 | -3877692.203 | -5694889.3926 | -6891744.4602 | -1579191.9561 | 8491923.0716 | 600361.1407 | 8303151.1042 | 2823274.3739 | 7249787.8715 | -10776586.5329 | 8736786.3507 | 1546625.0713 | 15741662.277 | 4879114.1675 | -8154626.9864 | 3739635.3792 | 3227941.7296 | -7236353.1389 | 1225709.0692 | 1455075.2582 | -8777509.183 | 1950629.2355 | -620201.2533 | 10544111.1509 | 4328325.6131 | -4357876.1227 | 3086640.066 | 7641279.9163 | -406379.1708 | 1441205.2256 | -493307.2785 | -244736.7982 | 170427.2483 | -1096204.359 | 3584940.2023 | 3455769.4059 | 10573077.7427 | 718158.5488 | 125344.4076 | 3660709.1292 | -2684121.6121 | 4903393.9774 | 1620580.0976 | 21627473.2345 | 4227653.8233 | -10916081.9893 | -5460672.8248 | 4924167.0374 | 28098146.6171 | -3943351.8908 | 269570.5863 | 976455.2781 | 3834819.037 | 2109868.1905 | 2244363.6797 | -2718354.7036 | -2841017.1637 | 9055413.545 | 16572206.5788 | 4593741.5461 | -3962044.0831 | 6239192.0401 | 3875462.472 | 9645080.5899 | 672784.0982 | -7157219.0038 | -7516722.1297 | -699055.1278 | 1995394.334 | -3240865.1894 | 6307073.6282 | 7819181.6238 | 11513927.118 | 7057843.7452 | 4025902.321 | -1943338.0906 | 5276811.4714 | 5406989.4702 | 10639445.7739 | 9278835.2935 | -764757.6935 | 7065089.927 | -3312964.3367 | 17165541.4364 | 8825927.8929 | -2406346.6141 | 16211523.4975 | -7345099.0953 | 4213903.7957 | 4075095.9503 | -546819.8912 | 15129508.942 | -4966156.1722 | 5325452.4694 | -1046329.8408 | 12693049.313 | -782562.185 | 3621995.0536 | -3017830.3375 | -7561640.716 | -3817157.7768 | -7336398.7111 | 4148260.4919 | -7019597.5088 | 3959101.5005 | -1695251.7299 | 1833830.2648 | -6141267.957 | 8152428.6736 | -240533.6809 | 2629277.7754 | 32290.4407 | -4927339.9161 | 8397666.9097 | 3006206.7685 | 3753941.2386 | -907503.5553 | 10977273.8395 | 6369807.2927 | 10075181.4034 | 1251955.7119 | -771021.3844 | 8623273.2031 | -2855784.9676 | -6946470.3209 | -6792326.0982 | 5046078.6247 | 3052334.4161 | 10117002.9531 | 6290875.8244 | 1558528.4979 | 6996732.239 | -226967.5388 | 6020636.2071 | -5311492.4279 | 491105.3122 | 18784849.605 | -6981391.3359 | 1728140.3919 | 20422968.2562 | -7823430.7728 | 26454481.6122 | 8408877.1527 | 5198137.765 | 2560232.9478 | 4405745.5247 | 3599107.5896 | 1899454.0023 | -6160088.5661 | -993293.7969 | -3386292.4594 | 6888441.9321 | 6019229.6898 | 2952969.4646 | -3436553.4072 | 8724831.2324 | 4674128.984 | 26353145.8407 | -3013613.0407 | 829230.3693 | 6561181.4386 | -7521953.5121 | 10292294.558 | -312050.7075 | -2239714.2338 | 5368933.462 | 171648.4063 | 7743488.4251 | 3856059.4829 | -708334.2775 | 13870834.5995 | 783692.4776 | 743126.5934 | -3646164.36 | -507771.2894 | -3590384.2392 | 18590706.2437 | 4192460.0674 | -3426166.5128 | -3143719.4866 | 4283917.8405 | 4175474.6856 | 14742785.7441 | -2183313.346 | -1682149.1362 | -10444578.3085 | -3233774.2674 | 6448489.0906 | -4730364.258 | 469785.8236 | 17471604.7596 | 229310.6061 | 3726114.9856 | -3754159.1083 | 2639297.6319 | 159974.659 | 8202655.6594 | -2713868.1222 | 5508581.1275 | -4747945.5962 | -10917745.4069 | -648096.4781 | 6035802.4579 | 9709187.197 | 5735691.5359 | -1965502.9534 | 6381737.2968 | -1147257.5759 | -6748225.8093 | 2207208.19 | 1220790.0656 | 329004.859 | 7474468.0615 | 1656556.8585 | 945283.8293 | 1073445.3811 | 15343172.5758 | 2376634.0697 | 8635544.3126 | 6460445.821 | 3536855.8471 | 2267440.7353 | 9148823.6658 | 6122362.1093 | 5432631.0391 | -544834.3615 | -11598575.8028 | -807994.4775 | -2026174.7987 | 4005441.1017 | 4210495.2164 | 3060525.7958 | -4733391.2586 | 2357924.4842 | 11391752.1626 | -10355004.7575 | 12215457.325 | -4340765.9518 | 189455.8584 | 343139.4608 | 8978941.5547 | 114009.7481 | 1681516.2248 | 5809300.5724 | 4726186.7164 | -1126685.4747 | 5745309.7086 | -3488559.5098 | 5634459.0757 | 4064506.3308 | 9397921.3676 | 9100886.1758 | -5994855.2474 | -9602999.0163 | 6427817.9336 | 5370824.6113 | 4542526.1544 | -6105477.672 | 247146.293 | 3062388.0182 | 2280239.4164 | 8234387.3822 | 5181074.8783 | 4059870.6074 | 54495091.7725 | 963820.543 | 963820.543 | 1087230.9563
2026 | 1279591.5737 | 4552867.2383 | 17352304.0541 | -327568.3865 | 20098341.9983 | 9296618.5544 | 12828045.3212 | 10593593.0468 | 470262.5471 | 16519606.7489 | 6836705.3609 | -6620526.2061 | -7360584.4798 | -1312333.258 | 9351438.5704 | 1769532.3633 | 8473554.2025 | 1104342.4045 | -1168387.6494 | 5865806.4335 | 11465499.8446 | 4046219.3933 | -2217717.707 | -3868643.1976 | 15725076.7963 | 23629210.0989 | 5563717.0748 | 2626121.6037 | 49497831.9552 | 7165277.4947 | 4768697.8158 | 3094539.2446 | 4667004.582 | 15903206.199 | 1751544.5209 | -1512388.0244 | 12099678.6141 | -3604222.6712 | -8441223.1023 | 8860375.4378 | -3720932.4655 | 7333512.6815 | 3968428.3223 | 7994594.43 | -8167129.7355 | -14884.2652 | 5535170.3125 | 795095.7532 | 5157168.6662 | 5068413.4157 | -9953714.7949 | 13767450.2568 | -11302356.4536 | -5794020.3946 | 6207219.2839 | 12447781.9498 | -1724504.4409 | -69978.1648 | 13829249.7594 | -530814.0204 | 34103112.2649 | 8875467.113 | 6408601.2428 | -8580020.4398 | 3069596.5637 | 10302950.0293 | 1597819.2401 | -14259758.3155 | -3053783.2472 | 4307919.499 | 14976777.9811 | -5137606.6015 | -11035045.6836 | -6811432.8462 | 1315537.656 | 12805790.8391 | -910278.0462 | -1681122.7573 | 4830794.8413 | 8415987.8767 | -9912423.5834 | -9527578.0559 | -1744156.8071 | -5164322.6365 | 15801088.4693 | 10102531.3534 | 4106833.6783 | 8503395.7825 | 3521781.038 | 11828152.809 | -16024005.0137 | 5134572.2271 | 17110371.608 | -3505720.0747 | 2186125.929 | -233736.4446 | 4940507.4518 | 28102629.1802 | 41939692.3416 | 9003695.9216 | -1309231.7992 | -4102902.1648 | 8339997.2301 | -4194451.7846 | 12243411.7591 | 24869943.5499 | 3550446.7343 | 5146037.2987 | 10680089.9462 | 856053.2336 | -5398554.0372 | -4737171.1871 | 280104.3381 | 10267006.2096 | 5974210.0324 | 11367496.0883 | 26882059.9057 | -8707813.252 | 22387823.103 | 3362622.918 | -674511.4005 | -4700131.5139 | 4604386.0625 | 6440903.1199 | -13871103.6317 | 3575416.122 | 2744960.6785 | 9431878.2084 | -2623155.3652 | -2211182.976 | 37208428.7808 | 6274252.4431 | 7521210.7151 | 12213509.2592 | 7717053.1775 | 23124832.8545 | -3334974.7949 | 4504125.0387 | 7593856.8188 | 2698859.8463 | 6829178.7363 | 2267914.7861 | 3847944.3913 | -299119.4848 | -5323071.465 | 707568.9924 | 20827991.4774 | -10372626.2935 | -9039241.0975 | 10172977.2187 | -1943144.3025 | 6130934.9778 | 5997217.3683 | 641371.9466 | 8460190.7317 | 7186939.7995 | -992607.2378 | 5063289.0607 | 22389068.4728 | -4388837.0739 | -1407489.0761 | 4670237.677 | 13743248.208 | 4160767.0643 | 1828213.9164 | 6325003.5746 | 8716696.9974 | -2337264.5942 | -544453.1678 | 12411587.3273 | -7067913.5083 | 11830640.7586 | 13234498.3389 | 3039884.9473 | 10568035.1664 | 3833651.1171 | 3525293.6167 | 19496193.4538 | 34242106.8521 | 3229657.6619 | 7157728.0411 | 1153915.7362 | -6594350.8725 | 6656249.3332 | 6618251.8864 | 29156481.0346 | -2580504.9256 | 12319242.9876 | -5739138.5309 | 3316792.5399 | 26817627.3402 | 3426420.2059 | 15740452.8309 | 4683591.1363 | 2064153.1505 | 2854566.7432 | 27369028.1037 | 49673984.2677 | 2314962.0511 | -7579794.7851 | 12574105.9918 | -13506677.9809 | -4253061.1958 | 4669669.1824 | -7464125.3691 | 2933627.5389 | -2648342.1626 | 7467540.0004 | -5828616.2699 | 9954949.6369 | 7318479.2637 | 9797024.9763 | 2191764.1015 | 10972360.7902 | 2224318.2869 | 5119600.27 | 2983205.8112 | -1577209.0664 | 8041049.3105 | 2622955.2298 | 16842871.6461 | 14941513.8752 | -19807204.5345 | 2519399.3276 | 10484886.2243 | 4231903.3546 | 5494881.2558 | 5917238.2327 | 1330854.9316 | 7865438.7074 | -1393544.7077 | 18375187.4702 | -5513364.6238 | 3880531.5523 | 17211828.8339 | 20534986.1143 | 6670372.9358 | -2404415.2135 | -3302740.235 | 9675039.3716 | 1024335.9545 | 10317388.8309 | -4990095.806 | -7931735.6423 | -5431604.4301 | -2217320.3085 | 12183558.3289 | 2130975.1223 | 12002438.7123 | 5506406.0933 | 10168709.3168 | -13964252.533 | 13522514.4841 | 16791477.8926 | 27090986.4832 | 6136376.9005 | -10186813.67 | 5883673.795 | 8052171.9835 | -8630899.7671 | 2352539.8395 | 1755630.9385 | -11573409.1851 | 2207749.0264 | 1775035.2308 | 14281228.731 | 6537567.6746 | -4713257.8814 | 4293998.5164 | 10133229.1034 | -514489.7333 | 3615809.1105 | -835625.0406 | 406327.128 | 2216368.6366 | -1620045.7137 | 5424251.7141 | 6241938.7503 | 14604157.3069 | 615213.4367 | 1848686.6947 | 5197098.0255 | -4048172.9585 | 8802049.9106 | 2690057.3424 | 33797141.9804 | 8164783.228 | -13942133.5295 | -6539351.0296 | 8940301.9615 | 40199732.2376 | -2706772.5792 | 614326.7054 | 2399373.5646 | 6461409.4987 | 6522306.6526 | 5300890.2425 | -2838273.8653 | -2195874.6396 | 12926771.2924 | 21784517.9391 | 7180884.6826 | -5222950.9403 | 9091219.7017 | 6521302.3674 | 12933612.0391 | 2006845.2851 | -8563942.4266 | -8901492.725 | 1095440.7659 | 3645870.2618 | -3921645.0282 | 9696714.4239 | 11248267.8014 | 17867539.5607 | 9747628.3888 | 9731860.4518 | -2464645.931 | 10019641.4873 | 8143850.5253 | 16397859.9848 | 12132658.0943 | -470583.3542 | 16878884.6256 | 1123291.2914 | 26838985.7668 | 15378887.6885 | -2370319.8751 | 21336292.1319 | -9087929.572 | 6231720.6216 | 5754566.0395 | -203032.3612 | 20087209.1823 | -3140582.8979 | 8592193.6822 | 640992.5915 | 19657905.729 | 226529.3891 | 5836772.4911 | -3361145.6046 | -8864348.8389 | 14301337.413 | -9061627.5069 | 8049169.0793 | -7738868.2848 | 5526075.3053 | -1594286.9731 | 3420695.036 | -4898142.9552 | 11691916.6428 | 508914.4256 | 6404890.2434 | 572744.3671 | -3591728.11 | 11301435.9947 | 3966843.168 | 6393297.744 | -694509.6305 | 15208448.5696 | 8917618.3192 | 14091453.0372 | 1598139.8522 | -1299342.623 | 12299744.0975 | -2429580.5935 | -8510368.0294 | -6833072.3359 | 8102485.9955 | 4387356.5976 | 13470677.6708 | 9641003.6999 | 3292551.8202 | 10729419.7879 | 555633.2544 | 9754406.941 | -6077783.4557 | 775932.7152 | 28288583.5852 | -5898352.4913 | 2133204.0603 | 28300681.7496 | -10187458.7785 | 37840538.989 | 11698675.4211 | 6994663.0671 | 4995514.9526 | 6223230.5849 | 5385370.0656 | 3731954.9816 | -7596187.4183 | -1079787.9488 | -3033836.2403 | 9527370.6261 | 9515123.1283 | 6355204.5104 | -3761051.7924 | 11172962.7276 | 6882489.5448 | 39736304.505 | -194920.2766 | 1779657.7269 | 12292910.1333 | -9305973.5343 | 16393869.5709 | 374253.6808 | -2853835.1258 | 9234206.3088 | 4644399.6993 | 10935584.0611 | 6279555.4281 | 2291113.2789 | 18504819.5055 | 1184819.2796 | 4238651.8074 | 423663.5436 | 2147899.7961 | -1865767.7161 | 28055126.3817 | 7601376.5663 | -2591324.8024 | -2507489.6746 | 14130582.0628 | 6759482.2121 | 22837035.5372 | -897656.9946 | -1920044.8165 | -13813048.2895 | -3455613.5938 | 9832410.6871 | -4783210.0925 | 2100421.8108 | 29072972.2381 | 1961970.2076 | 5376625.7871 | -1592936.5313 | 5728615.3286 | 3006937.7248 | 12103072.9467 | -3327190.4533 | 7694869.4577 | -4190227.4219 | -13115443.139 | 224436.0993 | 9755981.5143 | 12857093.8227 | 11094805.2592 | -843088.4802 | 8867824.5663 | -1321777.9142 | -9144266.2141 | 3746716.2338 | 2543313.3695 | 1924924.1982 | 10767758.6596 | 3799306.9908 | 2265866.1013 | 2112882.8028 | 27087699.8423 | 2981004.1839 | 12701527.8966 | 8719270.4082 | 6351643.8055 | 4686029.2301 | 13235529.4992 | 13035206.7393 | 26115139.3298 | 310994.7136 | -12971785.2172 | 658521.8761 | -2276531.4806 | 5545133.6276 | 8820790.7733 | 3799555.3069 | 2376571.0936 | 2990592.0058 | 22608268.6559 | -8633991.501 | 17516868.9105 | -5866864.1268 | 1413781.7031 | 5347560.8154 | 12445237.7622 | 3690724.5186 | 5230560.7613 | 8054364.0199 | 6632889.5849 | -670179.1895 | 9204354.1962 | -4257170.5181 | 8485675.1402 | 6664530.119 | 13402364.5823 | 13419144.8597 | -7532388.9105 | -12004223.4199 | 10405703.9828 | 8504658.3186 | 6739105.8175 | -7000729.1542 | 410493.745 | 6277364.4405 | 3832759.7611 | 14551533.5107 | 10544366.9735 | 13930542.226 | 74995335.5283 | 2544138.7991 | 2544138.7991 | 2489498.8852
2027 | 2181466.281 | 9188246.5908 | 21913460.9628 | 897284.3997 | 30169884.7999 | 22895984.1475 | 17014979.6487 | 13884122.7404 | 1646469.0157 | 20811671.2915 | 10153539.0324 | -7618148.4622 | -6605450.6425 | 526375.2259 | 12066007.1436 | 5084527.9189 | 11685363.5281 | 1774819.0846 | -999791.2326 | 7788035.1054 | 15078046.2131 | 5047897.9486 | -1261821.3506 | -322686.8788 | 27603736.03 | 35028951.6184 | 8378019.8771 | 3668143.6914 | 66860489.7871 | 12416694.8036 | 7913684.8367 | 4690196.0019 | 7999614.2472 | 23129970.9169 | 3425372.7692 | -46988.6093 | 15857272.5905 | -3668258.4518 | -9807165.3389 | 11415360.5645 | -3982012.1969 | 9916210.7797 | 5713042.097 | 10146614.3699 | -7385039.221 | 1496.1243 | 7679550.771 | 1220826.3753 | 10053877.9958 | 7730688.6821 | -12257838.8602 | 19289795.2819 | -13602740.8817 | -7306010.5144 | 10520715.8362 | 25912415.522 | -2006425.0367 | 193400.7119 | 17828344.8994 | 243704.4469 | 46295081.6762 | 11535364.3222 | 10562279.0648 | -8804615.145 | 4219511.0212 | 13273327.9561 | 3996915.7278 | -17472669.2429 | 112491.017 | 5928745.5346 | 24881901.9992 | -5688797.0066 | -13248745.7756 | -7945024.9104 | 2677816.8182 | 19690625.6826 | 1829610.6406 | -1456092.4867 | 6348164.9421 | 11267524.1359 | -12115471.8217 | -11172862.2436 | -1592092.2937 | -5552910.5389 | 21304294.6081 | 14934773.2785 | 5186099.9778 | 11998318.2816 | 5220379.7537 | 18667709.054 | -20058619.0977 | 7123506.1935 | 21642922.1484 | -2134171.7322 | 4050819.4489 | -247319.2917 | 6146323.8937 | 43268320.2472 | 55919738.6508 | 11329989.9953 | 10101802.4738 | -5296286.4078 | 12184499.4596 | -4926128.7079 | 16278810.1125 | 36354062.6108 | 4519703.4882 | 7711798.3054 | 13512423.536 | 3439726.8368 | -5787652.4477 | -4848509.7286 | 2796525.5462 | 15819206.5664 | 20787197.9903 | 15171243.0384 | 38785766.0912 | -10764692.3291 | 30364825.4431 | 4725525.2678 | -256239.1484 | -5066361.2556 | 6742070.3319 | 10428893.9101 | -16036963.4362 | 5769070.0999 | 12357149.5167 | 12621041.4253 | -1339788.8209 | -1980843.302 | 56528677.6494 | 8929771.9516 | 9834599.1813 | 15327512.4699 | 10808969.2106 | 28931933.1376 | 4268847.1099 | 7115883.9686 | 12555880.813 | 5867794.3712 | 9310893.463 | 3869674.2689 | 4977251.5594 | 1315091.1236 | -6086348.0016 | 844138.7771 | 29338551.2528 | -12419795.5209 | -10947728.9727 | 15747812.7904 | -2304326.7971 | 8685039.5106 | 8775138.6338 | 771033.1239 | 15924203.7717 | 10506991.4277 | 330681.0199 | 7132360.5355 | 28748247.0077 | -5032992.128 | -1369385.7569 | 12068216.9914 | 17686721.2983 | 6444846.0161 | 2477750.1089 | 9415569.9633 | 11425288.7951 | -2174382.4482 | -73857.5409 | 16072941.938 | -8113914.7897 | 16615364.0772 | 26114397.4943 | 5079608.7313 | 14740918.8218 | 5547999.4366 | 5468075.5366 | 29433411.7558 | 51685880.8499 | 5084875.9794 | 9401257.1366 | 11259514.8868 | -7396287.0418 | 10649214.0532 | 8891880.6969 | 40068900.3783 | -1035615.9151 | 16289952.1207 | 4832409.2821 | 4894276.9996 | 33449230.5408 | 4798529.9358 | 23016289.5523 | 8029420.8849 | 2289773.0045 | 4678546.5867 | 40634979.9335 | 66608626.0672 | 2744844.6311 | -8906759.3888 | 16003104.5679 | -16512613.0139 | -5110825.9817 | 6655040.9864 | -6598678.4133 | 3989927.8575 | -2324865.0887 | 9800186.3057 | -7095651.4104 | 12943107.5793 | 10322896.7664 | 12562649.9387 | 3440840.6354 | 13929718.6474 | 3647129.1146 | 7649611.4704 | 4157250.5358 | -481930.8854 | 10275054.9468 | 3929442.8011 | 21284440.4618 | 19928668.0353 | -22252035.2443 | 5103886.4287 | 12986437.0045 | 5467152.1572 | 8784879.7601 | 9338410.0448 | 1899893.2307 | 11453638.1687 | -120542.1343 | 28276856.4226 | -7011299.789 | 8408220.2607 | 21515603.0446 | 30616866.3303 | 8811878.2075 | -2086330.749 | -2714473.8552 | 12258800.9663 | 4306098.056 | 13722696.8427 | -6131015.4787 | -6787392.5297 | 7239323.2425 | -2905926.0566 | 16052073.2704 | 3660247.8421 | 15912964.7011 | 8283150.7251 | 13209717.1732 | -17247343.1361 | 18605675.9831 | 32211794.2224 | 38635732.5979 | 7560117.8493 | -12232428.0378 | 7985351.554 | 13132078.7421 | -10078968.7417 | 3588310.6503 | 2142785.5303 | -14333258.7766 | 2582823.6245 | 4263057.4472 | 18234382.7557 | 8944585.5312 | -4924580.3048 | 5554035.4311 | 12747266.7812 | -586747.1554 | 5896813.9191 | -1093876.3715 | 1224661.1552 | 4343366.1093 | -2062417.2214 | 7396763.4693 | 9054886.3431 | 18767028.1081 | 753327.8242 | 3656238.0079 | 21720752.4755 | -5348206.7069 | 12964202.9869 | 3999279.0551 | 46183302.3022 | 12270817.8165 | -15096651.5523 | -7662831.7763 | 13106225.9477 | 52560598.5062 | 24878.3981 | 1250421.7062 | 3845836.9662 | 9199892.1941 | 11129809.3503 | 8568374.744 | -2845843.5038 | -1599921.0247 | 16921976.8275 | 27297632.0631 | 10017812.3113 | -6490007.237 | 12054620.7285 | 9322321.9731 | 16411038.9931 | 3505034.5047 | -9922477.3154 | -10099256.1828 | 2874759.2347 | 5355519.9046 | 8322568.2332 | 13350562.5706 | 15065138.6435 | 24574546.4646 | 12498486.5286 | 15525581.7565 | -2859261.9869 | 14962017.5903 | 11069359.4984 | 22273994.2107 | 15164605.0513 | -106949.4589 | 27028209.3899 | 5617415.0809 | 36659109.9803 | 22066085.8424 | -2179163.8294 | 26673170.2159 | -10785743.2136 | 8352882.7959 | 7774094.2855 | 237429.3697 | 25349269.2735 | -1180289.0283 | 16416023.452 | 2412761.0442 | 26768284.435 | 1382109.6104 | 8095517.8528 | -3474577.1333 | -10059882.7412 | 32593966.3773 | -10656784.4849 | 12182397.6628 | -8366854.7866 | 7147141.4567 | -1412994.5444 | 5083845.8226 | -3578438.5498 | 21294096.5325 | 1438590.1777 | 10361682.354 | 1259092.3678 | 1131642.9124 | 14277268.3781 | 5094036.8626 | 9167973.7841 | -350459.4111 | 19564537.718 | 11498731.9133 | 18261075.0648 | 11454933.7198 | -1720988.9875 | 16095826.8018 | -1749088.2269 | -9968098.6617 | -6954806.9174 | 11268096.3195 | 5937421.4333 | 17024102.6587 | 13111057.8178 | 5207419.2941 | 14687877.3579 | 1448715.8789 | 13580807.1749 | -6697497.3508 | 1273006.3602 | 40587102.5788 | -4907838.6836 | 5908511.8042 | 36454435.779 | -12504744.8928 | 49489386.499 | 15164647.3595 | 9123995.7517 | 7521919.2115 | 8238601.6147 | 7260083.3949 | 5680689.3071 | -8927908.3671 | -1009044.2393 | -2595835.3768 | 12341576.8702 | 22893041.1662 | 9675980.3342 | -4010137.8386 | 22643067.3002 | 9314634.1706 | 53465552.3173 | 2836018.8648 | 2871815.9525 | 18105117.1458 | -11099347.0469 | 22735475.7924 | 1308819.8969 | -3292251.9293 | 13177369.6702 | 9215907.5105 | 14320130.3502 | 8857306.5952 | 5297662.2507 | 23350458.7846 | 1721475.9518 | 7819870.7204 | 4747111.3115 | 4960388.4921 | -126854.3572 | 37735152.5345 | 11083616.3238 | 3814902.0525 | -1767980.4505 | 24213585.8653 | 9943573.8793 | 31227849.8077 | 384465.5951 | -2095587.7526 | -17199863.8385 | -3595057.2594 | 13338935.0579 | -4881117.9425 | 3884311.9013 | 40961802.5956 | 3699455.5776 | 9540199.0782 | 746841.7684 | 9000228.1264 | 5912269.2265 | 16210125.0837 | -3888636.6667 | 10080319.6712 | 3950578.5625 | -15261651.3352 | 1232744.9689 | 13650129.0416 | 16320395.67 | 16677843.3446 | 429658.4552 | 11603649.8916 | -1331690.5765 | -11507490.6513 | 5572641.4304 | 3964181.5429 | 3740345.8774 | 14257352.3245 | 6115087.2554 | 3777192.3963 | 3392649.8047 | 39042148.2731 | 3672925.0473 | 16989056.7847 | 11051010.3955 | 9110274.3827 | 7084064.3785 | 17512446.8396 | 20115629.3003 | 46904082.7936 | 1451529.1219 | -14383305.2417 | 7013096.1382 | -2216079.2221 | 7329765.8444 | 13623610.5924 | 4654688.3998 | 9700660.2415 | 5999210.4431 | 34115093.1629 | -6836926.9363 | 23152429.237 | -7235875.2127 | 2924040.2517 | 10515817.2779 | 16013646.7389 | 7325236.8002 | 8974981.5253 | 10453079.3436 | 16715281.0687 | -11755.0505 | 20400269.546 | 4232705.4413 | 11452758.0482 | 9374979.8117 | 17672512.4862 | 17915425.3364 | 127792.9333 | -14346992.9001 | 14599757.0806 | 12901980.6518 | 9129173.4762 | -7844259.6821 | 632478.7224 | 9807348.7473 | 5626414.9555 | 22133141.3528 | 16155564.6853 | 23981227.3371 | 96247443.8061 | 4867050.4065 | 4867050.4065 | 4352226.6384
2028 | 3078454.6429 | 13802118.4289 | 26476034.5379 | 2266353.7027 | 40294100.1787 | 36470609.6106 | 21364913.7609 | 17161850.5909 | 2942688.6657 | 35847305.1858 | 13408998.0235 | -8726917.6204 | -5957711.897 | 14303108.9165 | 14705183.6038 | 8506759.743 | 14958877.4436 | 2555843.3748 | -560025.9347 | 10274094.2036 | 18684058.0358 | 6048832.2233 | -595597.408 | 3276427.6194 | 39442309.836 | 46365284.1136 | 11157312.0912 | 4856985.9041 | 83993007.5325 | 17469362.6478 | 30827276.111 | 6010373.2649 | 11336051.8675 | 30420901.8491 | 4972697.7096 | 1427615.2149 | 19680841.7172 | -3596250.4023 | -11294247.779 | 13864361.8631 | -1586554.8627 | 12461614.8404 | 7752730.2825 | 12540961.6102 | -6386722.3477 | 138188.6749 | 9690439.3574 | 1863730.5516 | 15262510.4653 | 10561028.8761 | -14525723.9817 | 24818223.4738 | -16010068.3136 | -8702755.7418 | 14802474.6837 | 39326717.1672 | -2273297.6052 | 652626.1251 | 21810941.7777 | 1168730.7815 | 58229448.7754 | 14466587.4118 | 14859188.1416 | -8932101.5127 | 5024026.0839 | 16267052.6424 | 6232445.8735 | -20743377.6728 | 3563783.5712 | 7573488.8452 | 34787599.921 | -6284979.3336 | -15428608.6682 | -9147746.909 | 3845211.4076 | 26573927.6781 | 4598736.9354 | -1009066.9038 | 7726801.19 | 14123286.5063 | -14156707.448 | -915963.2028 | -1307731.239 | -6077315.515 | 26742036.3051 | 19797843.7674 | 6303409.3174 | 15490028.0351 | 7010472.2633 | 25376530.9398 | -24026302.0465 | 8999724.9677 | 26098410.1165 | -861561.8097 | 5757887.0311 | -277188.5194 | 7492102.3401 | 58292846.5855 | 69765571.273 | 13723466.93 | 21644092.3087 | -6288650.8074 | 17830971.325 | 9865066.2465 | 20503128.5065 | 47874330.6906 | 5925157.5041 | 10253888.4969 | 16241388.2068 | 6027201.4059 | -6137539.0775 | -4811071.329 | 5277615.3195 | 21301595.4039 | 35478511.0032 | 18998597.0459 | 50490570.5944 | -12790776.9512 | 38221836.2052 | 6232449.191 | 6435870.9941 | -5355690.9922 | 9269316.0535 | 14528054.872 | -18391696.1905 | 7880315.2239 | 22001669.0092 | 15781670.0629 | 57023.2694 | 11267615.5885 | 75709488.1495 | 11543153.7413 | 12258518.3834 | 18321164.6977 | 13907045.1933 | 34810644.1988 | 11806968.5665 | 9639682.0487 | 17514038.1928 | 9107418.6344 | 11655162.2052 | 5706761.1847 | 6133299.5036 | 2877087.0372 | -6645268.2641 | 1159679.0662 | 37650453.9651 | -10234815.557 | -12957419.43 | 21297651.1159 | -2711480.9002 | 11201015.3205 | 11686739.9343 | 1036826.5594 | 23516091.6879 | 13948509.2546 | 1913481.6918 | 9138251.947 | 35408887.8354 | -5682118.4857 | -1261281.4634 | 20445958.4328 | 21641523.8137 | 8809337.8678 | 3247558.9845 | 12598787.0761 | 14065390.182 | -1867607.5573 | 507177.2751 | 19710039.736 | -8878556.4158 | 21353237.5672 | 38865804.5729 | 6999629.4967 | 18945899.738 | 7556394.9369 | 7555402.4853 | 39327768.4628 | 69002152.2257 | 6903560.0713 | 11864429.3116 | 21223333.3138 | -5595278.8885 | 14750718.6945 | 11052359.3177 | 50871753.6497 | 269569.9557 | 20368276.931 | 15421019.4222 | 6294630.3121 | 40186076.8175 | 6383546.0015 | 30375396.9616 | 11382960.9528 | 2653235.0373 | 6337605.3655 | 53855487.1135 | 83400384.454 | 3393284.6022 | -10061163.6716 | 20126876.2012 | -19625514.602 | -5800949.9888 | 8627109.4091 | -5855275.5867 | 5152684.8148 | -1996322.4631 | 12430397.4728 | -8038209.3017 | 15897780.0028 | 13291204.0674 | 15629490.6942 | 4912240.6489 | 16820861.2159 | 12953937.3166 | 10119208.058 | 5285437.5491 | 522661.0055 | 12778666.6327 | 5186334.6305 | 25744360.2887 | 29157070.5661 | -24754717.6056 | 7616617.0896 | 16508370.9505 | 12082607.9599 | 12095435.9161 | 12821511.7418 | 2411592.8598 | 15069207.9225 | 877975.1652 | 38158092.683 | -8334088.482 | 12893238.8484 | 25792146.7427 | 40780496.1829 | 17524918.0936 | -1567334.1839 | -1916785.4248 | 15054987.0155 | 7527073.5759 | 17392920.9906 | -7369300.3825 | -5283778.2994 | 19834260.291 | -3556426.3217 | 19995949.0043 | 5066163.515 | 19846568.9963 | 10969332.3346 | 16186981.1357 | -20609063.2983 | 23736220.601 | 47474776.5806 | 50156488.6771 | 17939371.1553 | -14222394.9977 | 9958118.5807 | 18220302.502 | -11583648.0591 | 4886410.4493 | 2596483.9346 | -11785555.8957 | 3080260.7509 | 6695409.1335 | 22220033.5841 | 11308666.1727 | -4909376.5375 | 6883044.5406 | 15443570.0101 | -695237.954 | 8333085.9275 | -1361134.43 | 2182694.2412 | 6309578.3626 | -2406360.0623 | 20872021.9908 | 23212193.1678 | 22970140.1698 | 1063512.1373 | 5441119.0017 | 38244349.1849 | -6461471.7437 | 17250936.0037 | 5579222.3486 | 58463911.7474 | 16453291.6577 | -16363703.3349 | -8749125.4663 | 17287310.6656 | 64807251.008 | 2637299.0209 | 2151160.4546 | 5157382.0971 | 11897856.022 | 15863217.812 | 11850012.1571 | -2593658.883 | -1123817.4348 | 20955476.5729 | 32945796.3088 | 12766802.4189 | -7905632.1583 | 15014379.7743 | 12517840.4806 | 19817141.2641 | 21389897.6788 | -11289049.9553 | -11124884.7943 | 4540134.6376 | 6923249.8977 | 20591225.819 | 17045631.2834 | 18870979.9952 | 31325957.1383 | 15321457.4659 | 21207167.0702 | -3295921.3175 | 19940412.8871 | 14142284.0709 | 27983251.5555 | 18154259.7052 | 8590383.9402 | 37228068.7919 | 10064340.0623 | 46273156.7026 | 28789566.1514 | -2046952.9002 | 32090664.1715 | -10317103.1179 | 10382318.9972 | 10186695.1701 | 7337396.0351 | 30686953.0374 | 847219.6921 | 24199888.9792 | 4096297.4274 | 33926157.0768 | 2564678.8168 | 10195972.7293 | -3248481.7413 | -11178774.9938 | 52502650.5 | -12233900.9355 | 16353308.7065 | -8788518.7974 | 8586350.1152 | -1446965.5922 | 6586156.6277 | -2335780.7302 | 30852859.5608 | 5028090.7181 | 14389058.4144 | 2019649.5373 | 5827166.4821 | 17175301.1628 | 6313589.5173 | 11893022.5076 | -31627.7174 | 23936268.097 | 13973321.8287 | 22483546.5504 | 21330376.7002 | -2037453.5014 | 19842636.1088 | -785455.9365 | -11343505.2907 | -7100079.0297 | 14458948.32 | 7728864.2815 | 20543925.065 | 16506952.1477 | 7248568.3467 | 18738533.5704 | 2501240.1817 | 17438434.4997 | -6948207.2627 | 1992641.6979 | 52786011.7851 | -4025256.1572 | 13442092.0932 | 44602369.4673 | -14957354.986 | 60995698.2151 | 18591245.2633 | 11661973.8823 | 10026292.3023 | 12808990.4713 | 9010537.7946 | 7783885.2371 | -10142170.9195 | -816350.1753 | -2251401.4378 | 15084193.3748 | 36261463.8119 | 13055238.2625 | -4312740.2978 | 34208099.0701 | 11973284.1671 | 67055306.1843 | 5993486.4267 | 4081872.0735 | 23875307.5602 | -9386431.3123 | 29196386.6428 | 2450539.8572 | -3680871.8375 | 17159663.196 | 13712504.0117 | 17704872.8269 | 11398194.3464 | 8244529.7077 | 32521400.9306 | 2349734.1099 | 11495787.3387 | 9214186.7117 | 7769466.3447 | 1537139.7673 | 47267359.9822 | 14610592.3197 | 10275103.2281 | -853898.2741 | 34143530.2279 | 13075787.6151 | 39688960.322 | 1465470.507 | -2127555.9292 | -20610174.2965 | -3605242.2148 | 16853565.4474 | -4884974.3176 | 5751023.3981 | 52675574.0832 | 5287279.3257 | 13769603.4216 | 3230727.8261 | 12315649.73 | 8893390.4635 | 20143118.0669 | -4387470.4725 | 12692274.3593 | 12084371.2188 | -17464697.5876 | 2320949.1259 | 18089888.862 | 20167419.6041 | 22260880.4442 | 1678433.0077 | 14607921.7282 | -1220392.5555 | -13823721.214 | 7624660.2779 | 5246847.1284 | 20630080.3459 | 17757692.7308 | 8423988.1505 | 5355894.1167 | 4935604.1404 | 50828211.0809 | 4467915.6511 | 21290339.5717 | 13327925.2895 | 11829910.112 | 19191943.1257 | 21875142.2525 | 27118304.6012 | 67401062.7977 | 2873144.7965 | -15880692.2732 | 13416532.1635 | -1752706.9937 | 9347574.4066 | 18414787.0861 | 5602159.2263 | 16999385.6657 | 9131542.0001 | 45474085.5404 | -4901131.0537 | 29009976.8614 | -8462902.6567 | 4654365.0358 | 15649640.9128 | 19620000.6728 | 11004141.6357 | 12853105.9984 | 12732125.4089 | 27022033.448 | 834736.5717 | 31578553.0912 | 12812921.3632 | 14371411.1993 | 12013701.1123 | 21915307.1556 | 22432819.5234 | 7787217.7065 | -16759120.9225 | 18879874.632 | 17355083.1512 | 11426159.1616 | -8503226.3272 | 932275.399 | 13670479.1907 | 7695433.6892 | 30581046.7481 | 21926613.8707 | 33825394.2882 | 117216911.9956 | 7942073.5687 | 7942073.5687 | 6694053.4794
2029 | 4243356.8725 | 18852525.7524 | 31392953.8055 | 3779084.703 | 50606194.9191 | 50295777.5629 | 28577785.8767 | 20844489.023 | 4525821.8086 | 51101203.3927 | 17038873.2024 | -9685723.4603 | -4797219.4175 | 28493296.9078 | 17802053.9719 | 25635980.2427 | 18760657.6496 | 19401447.6429 | 827597.6088 | 12927539.4254 | 22748873.8251 | 7184450.7563 | 542123.6971 | 6969240.8072 | 51451692.0235 | 57734165.003 | 14181570.598 | 6216163.2116 | 101285701.5675 | 22970646.6658 | 53926364.238 | 7836080.8153 | 20887787.6656 | 37620091.3311 | 7037746.2054 | 3036524.3352 | 23927283.5928 | -3432373.7488 | -12645962.4931 | 16732540.4064 | 1021205.472 | 15345025.0776 | 9819552.3115 | 15009882.0244 | -5475195.2888 | 415639.5383 | 12039114.0002 | 2626777.8876 | 20419069.0043 | 13565842.9351 | -16830463.7256 | 30749629.0984 | -17063217.8303 | -10095521.7247 | 19312240.6851 | 53027303.9907 | -2418029.2934 | 10658114.9555 | 26756419.2146 | 2220277.7615 | 70751229.8901 | 17614611.3237 | 19282709.3674 | -8776453.637 | 6257942.2509 | 19690019.7519 | 8883749.755 | -23955378.0543 | 7055306.6379 | 9544515.3417 | 44992956.7072 | -6631782.8558 | -17624535.0313 | -10225947.4913 | 5523963.2938 | 33579889.7456 | 14099637.1582 | -623466.1082 | 9409501.803 | 17436215.93 | -16228963.4337 | 9296606.0222 | -844682.426 | -6358443.2591 | 32546321.2065 | 24646633.6112 | 7540197.5765 | 19298438.9929 | 10365299.4673 | 32504423.4703 | -28209336.9585 | 22954284.5795 | 30889949.6388 | 755424.5612 | 7819648.3126 | -211230.9033 | 8911147.8546 | 73239532.6156 | 83530578.7728 | 16284302.4746 | 33439001.7032 | -7316884.5908 | 23841355.8118 | 24825020.5036 | 24964473.999 | 59475041.1026 | 7285667.3472 | 13186557.8707 | 19406020.1864 | 9020294.6032 | -6287479.811 | -4729223.7386 | 8002845.2841 | 27198053.9145 | 50586780.8958 | 23183797.5886 | 62449471.4971 | -14768513.3727 | 46429127.3768 | 7937376.5519 | 17769163.2903 | -2651164.1742 | 11898804.9301 | 19063624.8324 | -20545015.0064 | 10336443.3119 | 31859008.1481 | 19311612.1036 | 1385793.5162 | 24646783.3165 | 95578564.5834 | 14640815.9796 | 14966581.171 | 21683388.3609 | 19736928.6284 | 51725583.0871 | 19713791.3288 | 23286970.9919 | 22945115.2799 | 27174225.6854 | 14435418.3151 | 7639074.8188 | 7474848.0871 | 4852889.965 | -7272368.2787 | 1449865.3773 | 46426508.6841 | -7927171.4023 | -14769970.4518 | 26817928.4453 | -2940054.6012 | 14201129.3238 | 14934995.8145 | 1427803.957 | 31037002.6958 | 17368130.7417 | 3626910.3416 | 11516829.0379 | 42265507.0785 | -6241660.2035 | 1176754.9845 | 29147468.4594 | 25966142.5187 | 20814390.0458 | 3966880.8491 | 16134486.4791 | 17225561.5071 | -214292.0133 | 1173105.3538 | 23661553.1864 | -9269603.2893 | 26541639.0677 | 52085397.9325 | 9363915.0452 | 23493951.0396 | 9674040.2378 | 9857553.4505 | 49509906.5491 | 85995139.8421 | 9016612.1698 | 14552946.657 | 31749827.0576 | -3761702.2197 | 21425266.5972 | 13695956.1177 | 61844225.781 | 2105155.2432 | 24734542.7681 | 26264814.6149 | 8144154.0979 | 51442708.3843 | 8007342.5854 | 37791904.6154 | 15145721.8438 | 3071883.9093 | 8368704.8598 | 67072980.214 | 100121289.4802 | 4064301.1939 | -11232975.6708 | 24649165.7403 | -22589057.1747 | -6462905.0939 | 10960206.0197 | -4725395.1811 | 6455165.5786 | -1312198.328 | 15102637.0118 | -9033515.0271 | 39590749.9106 | 16703956.1395 | 18769285.8066 | 6413918.2358 | 20074342.3655 | 22842589.6085 | 13097316.6982 | 6774866.6406 | 1993476.6956 | 17283588.7889 | 6813701.6428 | 30541144.5189 | 38587187.144 | -26845388.7452 | 10527246.9791 | 19965021.9017 | 18640808.8238 | 15721826.0118 | 16622405.5866 | 3093799.053 | 19201507.9126 | 2463862.2968 | 48141053.0496 | -9715572.9798 | 17744290.956 | 30380010.7952 | 50884663.7944 | 26661366.3411 | -1005074.7122 | -1410612.04 | 17980570.8615 | 10597373.8809 | 21230972.4828 | -8483175.036 | -3958562.5629 | 32892573.4383 | -4123985.0453 | 24273764.7155 | 6876486.2927 | 24192392.4249 | 14081760.2016 | 28043054.0306 | -23822780.6092 | 28969051.8743 | 63085447.5976 | 61715832.5565 | 28257979.0132 | -16106611.6925 | 12391294.8682 | 23543201.1207 | -13032717.4135 | 11792511.3157 | 3277900.0218 | 961695.6587 | 3430407.0873 | 9513111.791 | 26560510.9858 | 14200543.4705 | -4754139.4541 | 8422243.5337 | 19343609.2939 | -655057.8257 | 31682180.434 | -1565240.2145 | 3312862.7396 | 8792090.8467 | -2749980.8866 | 34841916.3679 | 37786195.2396 | 27520516.4219 | 1362039.7987 | 7283281.4094 | 55001595.5599 | -7648139.9494 | 21822735.3058 | 7236850.4895 | 71101074.9526 | 26225286.3769 | -17578196.3773 | -9726354.4594 | 21861679.2377 | 77085825.9586 | 5634963.6227 | 13681688.7456 | 6921338.6765 | 14865626.6698 | 20719616.6364 | 15223030.4589 | 11088557.8333 | -148990.7583 | 25312978.5489 | 38818787.1232 | 16050973.5822 | -9076752.8426 | 18409044.92 | 16159267.6353 | 23602410.4892 | 39020001.1341 | -12586125.8903 | -12075322.0667 | 6595962.4424 | 8970320.1525 | 33020179.0013 | 20811648.5705 | 23082492.681 | 38569298.7312 | 18450270.4313 | 27418147.4937 | -1461658.8428 | 25339858.8564 | 17426202.7704 | 34073495.76 | 21332518.7945 | 17571745.5432 | 47567695.195 | 14590801.0204 | 56315271.3908 | 35752702.9542 | 172110.5436 | 37740595.4152 | -9841852.5343 | 12855628.9369 | 17702180.015 | 14502662.199 | 36237200.6786 | 2787327.0614 | 32336197.9434 | 6229529.9237 | 41271787.2717 | 4002812.7852 | 12696192.3431 | -3057273.99 | -12227964.9809 | 72697163.8315 | -13753223.0481 | 20822975.4495 | -9114059.8195 | 10520448.7322 | -1102415.1484 | 8584491.6833 | -742539.8996 | 40678344.2176 | 8679885.5933 | 18729625.1397 | 3111888.192 | 10805939.0373 | 20461250.6549 | 10290474.6059 | 15101539.8044 | 522951.9777 | 34981866.795 | 16751639.0904 | 27081077.1482 | 31250931.5962 | -2408681.4566 | 24030222.4085 | 328327.0144 | -12727922.4159 | -6949329.1782 | 17999720.1315 | 9642955.8366 | 24440067.4989 | 20190200.3487 | 9724663.9978 | 23145266.0389 | 6917672.5636 | 21601403.2504 | -7254256.9287 | 6245307.602 | 65053608.397 | -2687088.7925 | 21013848.0911 | 52963371.4312 | -17361721.8705 | 72678122.0838 | 22434976.455 | 14299308.4477 | 12868234.6102 | 17499760.6633 | 11210570.4963 | 10129818.442 | -11439863.6651 | -567564.1762 | -1674908.7491 | 18295609.5199 | 49961321.1493 | 16772119.9841 | -4472415.9806 | 45649748.9508 | 14801440.5442 | 80490800.2959 | 9469922.0042 | 5383622.2042 | 30105673.8009 | -7511004.8373 | 35967811.7167 | 3606594.9216 | -4027805.2167 | 21505631.7991 | 18568521.9298 | 21174215.8917 | 15303222.5565 | 11440066.4628 | 41945254.3589 | 3128850.4814 | 15419430.2128 | 13802130.2579 | 10922037.2044 | 3545452.2065 | 57295051.3772 | 18502393.4282 | 17023832.111 | 215785.191 | 44560015.3916 | 16677121.9053 | 48219130.0736 | 2785980.8801 | -1956676.8008 | -24108894.0666 | -3422740.9739 | 20680264.2831 | -4622535.0349 | 7834793.0635 | 64731746.2154 | 7300638.2398 | 18204305.3249 | 5663059.5158 | 16086773.3167 | 12227646.9446 | 24613303.9999 | -4710660.4258 | 15405159.4441 | 20468027.4539 | -19632288.7093 | 6152175.7644 | 22895147.4466 | 24169513.422 | 28273658.0381 | 3194967.5353 | 17691411.5856 | -1049227.0005 | -16242132.5877 | 9855573.6723 | 7047976.0042 | 37580974.3766 | 21680295.0613 | 11067276.3147 | 7236560.1993 | 6434265.5326 | 63095051.7784 | 5416875.3948 | 26001940.4561 | 16124175.061 | 14993649.9296 | 31720147.205 | 26493745.7964 | 34473447.8707 | 88020414.0161 | 4411206.4793 | -17289551.9275 | 20008005.7477 | -1290279.3391 | 11510390.3832 | 23427818.5227 | 6607541.0079 | 24470735.8544 | 12359098.5881 | 57227231.1521 | -3052762.8849 | 34845186.2081 | -9844541.598 | 6689338.041 | 21067087.2026 | 23628116.8052 | 14968345.8002 | 17031494.7783 | 15346170.1285 | 37284187.334 | 3462944.6129 | 43062014.3395 | 21389218.1861 | 34767296.0956 | 15123219.0708 | 26506265.1865 | 27183164.6271 | 15529060.2826 | -19214538.1852 | 23536208.6436 | 22208114.7847 | 15349778.7135 | -9150239.8134 | 1327625.5511 | 17695878.9933 | 10008511.0915 | 38622102.7416 | 27998441.7155 | 44131181.4071 | 138786245.4624 | 11668403.8217 | 11668403.8217 | 9428613.1738
2030 | 5460767.3135 | 23858596.7648 | 36308919.2297 | 5645167.9461 | 60867468.2347 | 63888753.0023 | 35869730.99 | 24623624.5303 | 6131852.1283 | 66080150.5394 | 20712315.6066 | -10740356.7612 | -3739340.0178 | 42491537.8142 | 20924487.8396 | 42622852.5987 | 22608194.3336 | 36088047.5018 | 2587494.8292 | 15703716.9841 | 26750935.671 | 8446336.9646 | 1558838.7445 | 10698148.9106 | 63292565.8485 | 68941354.563 | 17144685.345 | 7806792.8106 | 118257996.3483 | 28269468.5146 | 76664335.6931 | 9451517.3379 | 30346308.6681 | 49255678.9487 | 9033788.6186 | 4604495.605 | 28234572.2859 | -3123923.2747 | -13840281.3174 | 19436218.9509 | 3597913.9576 | 18268961.6855 | 12224387.3986 | 17850273.7126 | -4316803.3519 | 895059.3625 | 14293255.1581 | 3690578.8833 | 25959223.7045 | 16801949.5746 | -18926732.0619 | 36678218.5325 | -18264840.0776 | -11169614.6772 | 23769796.0517 | 66523892.918 | -2465347.5887 | 20718032.8407 | 31680602.8373 | 3493633.6591 | 82898488.3307 | 21084569.2361 | 23909030.6718 | -8572195.7256 | 7305155.0901 | 23139386.0344 | 11517763.3409 | -27196019.5348 | 10912671.0521 | 11599800.1876 | 55076395.7322 | -7013174.6772 | -19848185.4825 | -11397060.6539 | 7946823.3341 | 40550244.5463 | 23602924.3103 | 35394.8994 | 11085538.2672 | 27069689.4092 | -18284128.7425 | 19509087.0666 | -363808.8836 | -6769459.8948 | 38262535.249 | 29488004.6407 | 14855722.0766 | 23131069.3268 | 15526792.049 | 39438248.23 | -23516421.6002 | 36773855.3565 | 35708745.9185 | 2279299.0808 | 9757931.4747 | -124031.7761 | 10486910.2349 | 87708327.0833 | 97061466.2036 | 18891445.569 | 45174958.9445 | -8110902.6531 | 29903694.014 | 39678000.0869 | 29449870.1692 | 70960803.141 | 11938329.2308 | 16115134.032 | 22468139.3386 | 12059641.427 | -6378359.1703 | -4427657.8437 | 22143553.841 | 33020448.2172 | 65370526.3993 | 27341719.9956 | 74081109.1937 | -16726400.126 | 54591165.3949 | 11971824.406 | 29468322.6101 | 207776.7286 | 15021938.4374 | 23695062.556 | -22802442.0262 | 12724755.8946 | 41695945.7461 | 22819528.9428 | 2817581.8439 | 38042823.8615 | 115026766.0261 | 17795514.8884 | 17812155.455 | 24990110.8256 | 25576036.1197 | 68341082.6448 | 27496415.0815 | 36826568.3844 | 28461464.246 | 45086180.7078 | 17199307.7907 | 10048908.1601 | 8870699.0443 | 6803394.0601 | -6300806.3949 | 1952566.208 | 54925812.8475 | -5476440.4319 | -8059370.4303 | 32246387.4431 | -3181694.5013 | 17136794.6516 | 18299479.4774 | 1980476.7517 | 38689272.1131 | 20944538.6181 | 5694793.7721 | 13858942.5416 | 49362116.0193 | -6613114.4442 | 3698205.7217 | 37642843.0193 | 30382343.5995 | 32767872.5525 | 4813933.7715 | 19766379.4989 | 20220694.8207 | 1700612.285 | 1963675.99 | 27606739.8328 | -9283087.8857 | 31765208.4318 | 65046829.5652 | 13376024.2716 | 28065354.8031 | 14875389.9952 | 12358194.0627 | 59574969.6771 | 102692145.1415 | 10974497.6238 | 17444687.9259 | 42040892.4907 | -1805110.7342 | 28163444.2632 | 16134228.1349 | 72616994.5552 | 3843903.751 | 29297269.1152 | 36924489.9893 | 9857517.2412 | 62569684.0055 | 9963381.3009 | 45428042.2992 | 18803207.5184 | 3679455.3806 | 10265889.0306 | 80096454.1958 | 119079675.1367 | 5021244.5327 | -6886724.6142 | 29094410.5717 | -25684425.0114 | -6899904.2298 | 13444147.2044 | -3695958.8335 | 8130882.8753 | -630526.3999 | 18222253.0159 | -9549618.2995 | 63005564.5786 | 20094118.5254 | 22359271.5541 | 8173627.768 | 23298769.9582 | 32538744.7503 | 17371220.8661 | 8225750.1881 | 3499436.0116 | 22033563.1551 | 8287636.4671 | 35356467.6008 | 48006753.8339 | -28962681.3096 | 13391915.5387 | 23861785.6506 | 25545684.5194 | 19400292.4882 | 24467261.3525 | 6249927.9454 | 23344475.5008 | 3985187.1257 | 58037312.87 | -10940466.3343 | 22544326.3087 | 34999264.1296 | 61015386.1364 | 35604379.6032 | -158453.9193 | -647144.8885 | 27271740.7305 | 13495374.8017 | 25362888.1164 | -9697424.7281 | -2204281.8114 | 45742066.1919 | -4644131.7755 | 28633506.474 | 8601633.4523 | 36465790.2654 | 17477980.319 | 39748809.6841 | -27287080.5059 | 34225847.8539 | 78360998.0089 | 73149440.401 | 38716302.5489 | 1612128.572 | 14722060.9492 | 28838601.2235 | -14545551.9721 | 18852227.9926 | 4017858.5961 | 13698934.2168 | 3918225.5456 | 12237526.3645 | 42256695.3558 | 17161656.155 | -4329039.767 | 10136662.5109 | 23288112.0161 | -616235.7544 | 54878028.849 | -1485909.1658 | 4710025.5977 | 11219030.9684 | -2852098.052 | 48597529.923 | 52139260.2867 | 34875195.8698 | 1869228.7911 | 9063611.2698 | 71532740.3985 | -8820656.9222 | 26552249.981 | 9234126.8022 | 83475314.2889 | 35961855.3305 | -18968433.9941 | -10590434.0788 | 26528379.3611 | 89128491.5998 | 8545174.565 | 25267613.4028 | 8565830.4786 | 17874345.5554 | 25723402.7301 | 18586451.6394 | 24778406.2004 | 736684.6791 | 29686277.4836 | 44799257.155 | 19337558.842 | -5766481.6807 | 21809260.6491 | 19821633.0076 | 27334436.9427 | 56756629.4396 | -13857369.8464 | -44627.4055 | 8588534.5075 | 10928491.2506 | 45236347.9451 | 24607748.4123 | 27302542.3872 | 45861075.6047 | 21824602.6471 | 33462133.0909 | 2718905.2918 | 30775822.5021 | 20920017.7229 | 40039604.6677 | 24644797.0793 | 28041799.2604 | 57786971.4472 | 18995855.3467 | 66059448.1273 | 42703545.6067 | 2400251.0217 | 43459750.9217 | -9136666.6358 | 15261941.4157 | 25553536.187 | 21774957.4681 | 41851184.7298 | 4772121.1254 | 40346985.7066 | 8327845.0823 | 48605214.371 | 5507128.7983 | 15154011.9689 | 2202987.8862 | -13163379.0141 | 92546699.5363 | -15293304.8192 | 25334247.0408 | -9207652.2536 | 12295528.6903 | -801133.4148 | 10471114.3724 | 797561.463 | 50376280.4629 | 12434307.5122 | 31167736.4785 | 4250256.8788 | 15707997.4399 | 23546236.6631 | 25206147.1101 | 18344173.4218 | 15655214.9593 | 45961799.4838 | 19528429.8911 | 43724434.7945 | 41087785.9822 | -2480771.5624 | 28260626.4772 | 1813204.4421 | -14165625.4763 | -6832754.6211 | 20896311.818 | 11770191.9221 | 28289598.112 | 23892662.8609 | 12316253.2095 | 27685007.4413 | 11447816.9476 | 25914235.5215 | -7086433.6219 | 10710962.2576 | 77119212.7715 | -1444197.3136 | 28696133.9029 | 61247947.0356 | -19796711.3549 | 84098231.9949 | 26260748.569 | 27434992.0715 | 35210733.8087 | 22385488.3255 | 13343645.9102 | 12669595.7772 | -12501197.1256 | -165570.4884 | -949316.0936 | 21540972.2511 | 63460021.4561 | 20566418.7277 | -4655474.4415 | 57260719.0494 | 17937351.4528 | 93631030.3339 | 13073568.7588 | 6881673.2689 | 36246977.2937 | -5621713.1627 | 42845061.4336 | 5052375.119 | -4282741.1554 | 25868880.5648 | 23345636.769 | 24625581.9923 | 19195987.9118 | 14586262.1363 | 51281631.0745 | 5828074.9888 | 33756994.0194 | 18539263.4705 | 14072804.6466 | 17179843.5878 | 67051810.4419 | 22519913.8878 | 23727278.6837 | 10189716.1256 | 54696440.9328 | 20312100.7549 | 56727543.2144 | 3959520.3489 | -1784038.7727 | -27563344.9089 | -3092411.1246 | 24546640.1792 | -4393540.1021 | 10043186.3206 | 76522122.8227 | 12956892.5293 | 22710956.4082 | 8273203.8143 | 20010101.2603 | 16136000.5141 | 28917065.0415 | -4496074.432 | 18416318.0563 | 28740694.8226 | -21797812.2292 | 10067176.4231 | 27714856.681 | 30670977.8061 | 34239225.3611 | 4658238.1726 | 34998935.7641 | -734088.809 | -18535520.7001 | 12386816.6866 | 8834439.8277 | 54359845.9127 | 25649207.5586 | 13700987.8136 | 9239226.7038 | 8300041.415 | 75037043.6657 | 6497078.8675 | 30714121.8386 | 18857938.0289 | 18133035.913 | 44088111.5973 | 52316659.3161 | 41722689.9244 | 108097203.5955 | 6481130.2205 | -18675698.8548 | 26623290.0982 | -245138.1807 | 13821201.9894 | 28382410.2002 | 7736788.9609 | 31748558.0785 | 15694581.4092 | 68693047.1618 | -1081647.0701 | 40941042.2658 | -11019842.0124 | 11773920.0063 | 26408855.1526 | 27676440.1563 | 19004649.143 | 21223515.9813 | 17879672.5079 | 47746761.548 | 6288800.2409 | 54487550.9722 | 33391131.3184 | 54973570.7213 | 18063942.6741 | 31197655.5126 | 31826693.6778 | 23131543.427 | -21743801.4905 | 30089796.1898 | 27093752.8719 | 19168947.2696 | -9610673.7558 | 1907503.8119 | 22103897.2938 | 12743728.3444 | 46696982.2321 | 34006759.9801 | 54152065.4051 | 159832810.1578 | 16173138.8816 | 16173138.8816 | 12295258.9545
2031 | 6826891.734 | 29013947.9567 | 41397580.6643 | 7757058.7133 | 71184443.8237 | 77452805.2584 | 43240619.2773 | 28547461.0823 | 8042064.6054 | 80966205.4844 | 24566632.5662 | -11696889.7026 | -2453599.6378 | 56531371.381 | 24256546.3436 | 59545669.0526 | 26669434.8082 | 52650492.4673 | 4595011.8438 | 18626231.2928 | 30972046.3327 | 9870920.6128 | 2741773.8464 | 14611455.5105 | 75111974.8715 | 80126341.0972 | 20350737.1778 | 9659082.7767 | 135162603.8622 | 33653809.3785 | 99211075.9075 | 11314254.4488 | 39862737.8753 | 60878631.1855 | 11215949.9642 | 6385181.1229 | 32690740.7584 | -2618059.1385 | -11265434.335 | 22286027.2435 | 6296507.4864 | 21416659.936 | 14887352.4545 | 21023479.7963 | -2961550.6443 | 1526836.7614 | 16692641.7972 | 5085575.1565 | 31669289.503 | 20280597.6639 | -20825965.9783 | 42824147.6991 | -19274057.1717 | -12028218.0102 | 28336721.8212 | 79944619.5932 | -2352360.4971 | 30811626.8701 | 36775613.0789 | 4940584.9088 | 95155513.2029 | 24779986.7262 | 28701242.3881 | -8154966.43 | 8442069.3693 | 26767131.7895 | 14348621.8512 | -30316917.891 | 15073388.8164 | 13875416.6757 | 65234987.3779 | -7243622.8812 | -21935616.5993 | -12409164.9773 | 10522498.8838 | 47586417.0836 | 33223782.4887 | 996882.9096 | 12996436.1725 | 36755408.35 | -20143050.9412 | 29781123.1312 | 304376.5621 | -7046061.5437 | 44068815.8567 | 34424122.9283 | 22205197.7008 | 27104693.0895 | 20799434.1323 | 46493908.6431 | -18777228.2877 | 50705775.7177 | 40794916.9092 | 3988414.0257 | 11869840.9922 | 172428.7853 | 12309656.5567 | 105967334.8206 | 110482295.082 | 21809062.8531 | 56967879.5005 | -8719256.6577 | 36169022.6097 | 54532751.3386 | 34113435.1925 | 82442997.4062 | 16825738.812 | 19192808.7936 | 25695788.8988 | 15379328.0283 | -6250236.8557 | -3821594.7206 | 36293738.252 | 38966582.5739 | 80138192.0253 | 31683472.0407 | 85759975.3022 | -18554837.43 | 62830171.1076 | 16179206.797 | 41264411.794 | 3230586.2672 | 18429560.7926 | 28498038.6622 | -24774237.984 | 15311057.8696 | 51586661.2704 | 26459934.7977 | 4373556.3396 | 51591553.1536 | 134569211.7447 | 21152754.8007 | 20826689.4421 | 28407037.6378 | 31662538.6982 | 84684620.713 | 35413386.6363 | 50422229.1252 | 34174870.9367 | 62915422.0251 | 20107506.234 | 12737752.9781 | 10589537.4331 | 8987353.6873 | -5162193.7335 | 2712274.4259 | 63533455.4293 | -2875642.9736 | -1214708.4544 | 37739477.6903 | -3230914.7279 | 20263074.9488 | 21856150.4633 | 2712735.1875 | 46464865.3427 | 24699998.6567 | 8076158.9518 | 16425279.9156 | 56601830.4422 | -6796369.719 | 6340731.3847 | 46305706.4361 | 34941905.5255 | 44745914.1967 | 5794347.7417 | 23554061.3685 | 23551953.2486 | 3826285.5964 | 3025688.094 | 31694809.9837 | -9053449.9273 | 37133872.5505 | 78066127.0107 | 17564503.5406 | 32782725.2383 | 20235665.6027 | 15105098.9328 | 69679845.6202 | 119139870.8713 | 13083386.9704 | 20574314.7608 | 52451278.7028 | 314503.5148 | 34988487.003 | 18798841.9574 | 83393334.0296 | 5777229.1689 | 34045939.912 | 47669316.1784 | 11690248.9233 | 73757962.3436 | 12099008.7035 | 53172486.6805 | 22737373.5585 | 4451245.0785 | 12271515.3656 | 93043405.3416 | 137753629.2915 | 6246475.6841 | -2435825.7584 | 33696375.4162 | -28686770.1897 | -7147196.428 | 16154677.2 | -2507701.8955 | 10055753.3933 | 239764.3901 | 24713291.5275 | -9745007.3896 | 86243586.6449 | 23623389.5136 | 26158126.0352 | 10160145.8274 | 26665002.1078 | 42369784.0084 | 21879399.4085 | 9835230.7999 | 5223720.1466 | 26903662.8513 | 10000405.9859 | 40365502.8242 | 57605802.0195 | -30906072.9532 | 16476315.4197 | 28107342.3499 | 32613795.0756 | 23341276.7029 | 32506118.637 | 9609407.7481 | 27669078.0534 | 5734169.3709 | 67956289.489 | -11890597.2396 | 27468295.0559 | 39715210.0517 | 71232949.1696 | 44607007.9812 | 1028399.0363 | 320475.7416 | 36661341.2103 | 16443046.4696 | 29706391.412 | -10793625.3103 | -225703.357 | 58694978.4086 | -5026752.0249 | 33125938.3973 | 10440239.4762 | 48736032.5981 | 21009961.0415 | 51496719.5362 | -30708392.8355 | 39610733.0331 | 93632421.1362 | 84552618.5002 | 49185260.5891 | 19328441.3754 | 17195240.437 | 34274588.0688 | -15916838.0528 | 26037248.3307 | 4950401.7581 | 26439865.6106 | 4538497.8728 | 15149658.5931 | 57916054.0996 | 20394104.4938 | -3655205.4512 | 12039254.8626 | 27363514.4651 | -473732.4253 | 77813453.0622 | -1149265.0429 | 6326122.7673 | 13868751.9485 | -2741304.5569 | 62415478.5128 | 66522881.168 | 42402411.2168 | 2592671.2603 | 10924650.3102 | 88018534.9639 | -9673759.7104 | 31472045.5121 | 11465329.0072 | 95847393.2694 | 45708901.1429 | -20306961.1608 | -11309582.072 | 31368661.3183 | 101121450.2393 | 11652730.1362 | 36893002.0614 | 10405113.4587 | 21045873.1223 | 30945532.9571 | 22155181.0103 | 38382959.5616 | 1789036.8386 | 34286422.3711 | 51124204.1009 | 22886410.6021 | -2302181.8936 | 25373752.5815 | 23771627.323 | 31217603.8711 | 74329158.0363 | -14972537.3934 | 12036123.3719 | 10726969.9642 | 13082876.698 | 57453295.2622 | 28535879.3425 | 31748610.8138 | 53388509.8947 | 25419633.3236 | 39627850.5532 | 7067728.2292 | 36450071.5173 | 24566798.3932 | 46091702.7258 | 28120601.31 | 38613974.2018 | 68064020.1441 | 23501923.0006 | 75839473.4451 | 49723781.0585 | 4874105.4222 | 49254909.215 | -8259065.8648 | 17816157.824 | 33588474.5361 | 29122377.7454 | 47733059.4772 | 6844476.8047 | 48444218.0509 | 10673121.0145 | 55976407.3523 | 7176095.6146 | 17811331.3242 | 7683240.499 | -13849735.1456 | 112313813.6353 | -16644799.9964 | 30030272.8015 | -9061336.1284 | 14244743.0186 | -344155.4361 | 12567746.2154 | 2499558.6529 | 60063267.5117 | 16333093.2532 | 43580538.895 | 5645307.9212 | 20765768.8244 | 26801299.0306 | 40175372.5481 | 21786085.8956 | 30815289.3076 | 56905704.9702 | 22420499.5622 | 60282961.0162 | 50975400.4663 | -2377988.8115 | 32659736.2841 | 3720137.1849 | -15451465.6027 | -6546764.4928 | 23983021.2994 | 14193412.2627 | 32297253.9386 | 27767869.0135 | 15160283.9145 | 32394371.5234 | 16117989.3514 | 30349739.67 | -6626767.0439 | 15317475.9356 | 89133594.8596 | -7088.8456 | 36472699.0169 | 69762365.2696 | -22119912.3703 | 95582243.3326 | 30293800.963 | 40576884.241 | 57536544.8421 | 27466839.8878 | 15617347.9618 | 15394864.1088 | -13371517.7208 | 409734.7822 | -14810.6731 | 25090688.8212 | 76928806.1097 | 24486018.1242 | -4621364.9417 | 68849623.0435 | 21343587.131 | 106638643.9816 | 16889788.0544 | 8540603.0796 | 42508213.5206 | -3594886.1987 | 49904815.5602 | 6769921.5969 | -4344376.6916 | 30376704.0636 | 28226413.8078 | 28218053.8529 | 23253524.2332 | 17861089.2054 | 60694455.7029 | 8783985.0817 | 52057168.298 | 23448765.1625 | 17401182.2263 | 30886275.6208 | 76887507.3218 | 26691723.0158 | 30561061.1155 | 20223354.5809 | 64930985.9926 | 24127659.1786 | 65297964.7251 | 5235877.8551 | -1401782.6016 | -30948568.6576 | -2546485.621 | 28562733.4669 | -3973508.0158 | 12461413.2814 | 88330473.4748 | 18731301.4768 | 27394094.8252 | 11022910.6707 | 24170690.9347 | 20189292.3194 | 33501447.3264 | -4070365.4206 | 21686640.8306 | 37087899.7497 | -23785693.1345 | 14094906.2743 | 32718675.8191 | 37377378.2908 | 40364717.4222 | 6289404.27 | 52123042.716 | -239918.6353 | -20729322.6394 | 15168059.2376 | 10842034.8163 | 71016898.4354 | 29788233.897 | 16544396.732 | 11434879.4499 | 10400794.9218 | 87076507.7471 | 7813048.7387 | 35600993.5727 | 21878116.9038 | 21428770.808 | 56483199.5081 | 77761207.0523 | 49159132.7015 | 127904778.7536 | 8992904.9547 | -19891745.5398 | 33342938.9982 | 1126186.2908 | 16353956.6594 | 33446436.7044 | 9110332.281 | 39107605.0432 | 19264848.076 | 80326624.8038 | 1010620.8726 | 47197998.017 | -11952660.9183 | 17082116.1185 | 31913142.662 | 31861345.6338 | 23184120.5626 | 25583513.8013 | 20650757.3394 | 58277026.9128 | 9307276.3495 | 65951583.3211 | 45380962.8143 | 75069382.7548 | 21212247.3679 | 36140403.4798 | 36575361.8139 | 30830123.437 | -24153446.6293 | 36767679.9915 | 32154092.0046 | 23197439.2887 | -9858301.7949 | 2594898.6973 | 26512057.0353 | 15829426.5203 | 54661242.7887 | 39976233.1498 | 64273349.0365 | 181019092.4415 | 20676766.6839 | 20676766.6839 | 15203880.6608
2032 | 8347377.4281 | 34071404.4622 | 46592129.1047 | 10681942.5908 | 81487762.6981 | 90619173.7861 | 50762125.8683 | 32679800.9317 | 10310884.5967 | 95434794.2408 | 28473536.0894 | -12879095.9216 | -1498971.2812 | 70111179.2156 | 27521103.7254 | 76053276.926 | 30780932.564 | 68812061.5809 | 7446716.9485 | 21848634.121 | 35153976.1647 | 11644232.199 | 3697473.135 | 18622598.2688 | 86764094.0491 | 91044185.9535 | 23430515.4903 | 12031230.9421 | 151667006.0712 | 38704953.7477 | 121002981.437 | 12791936.57 | 49162846.4684 | 72389936.0524 | 13286334.2025 | 8066868.0571 | 37280510.534 | -1847582.1209 | -8671412.2957 | 25040536.0257 | 8913285.1079 | 24546041.3065 | 18264012.9401 | 24904414.0122 | -1135692.2119 | 2702094.3461 | 18947233.4463 | 7067524.242 | 38442240.816 | 24287460.9829 | -22275811.8594 | 48969049.4009 | -20826797.9139 | -12171851.1508 | 32813653.4004 | 93120399.8312 | -2132347.7591 | 40989131.3436 | 41925041.9028 | 6929733.537 | 106746772.8964 | 29194069.3252 | 33813616.2399 | -7779988.934 | 9281346.0781 | 30448697.8019 | 17112830.0615 | -33545723.6657 | 20078868.8842 | 16353838.6362 | 75252974.7576 | -7577840.1439 | -24008830.5572 | -13788839.0225 | 12821534.9605 | 54698115.8778 | 42787780.0174 | 2452093.5286 | 14933327.4809 | 46321846.3412 | -21819939.274 | 40046209.663 | 1248216.9414 | -7628923.5045 | 49774456.4895 | 39464354.4301 | 29696571.7275 | 31140758.7174 | 26222489.3081 | 53259228.0122 | -13996220.0815 | 64284953.0463 | 46000829.469 | 5463905.6374 | 13743620.0726 | 591815.5932 | 14826026.0192 | 123256355.1071 | 123918388.3764 | 24873687.5488 | 68649322.7264 | -8787199.5254 | 42528583.7688 | 69143053.7363 | 39232087.0124 | 93952356.3908 | 23178159.891 | 22263664.2581 | 28804313.7726 | 18720284.6382 | -6111954.4175 | -2774201.5155 | 50188849.2487 | 44817648.8068 | 94278115.2477 | 36097449.718 | 96959290.577 | -20426252.7168 | 70996052.2555 | 20785572.5341 | 53673919.735 | 6281038.6272 | 22969193.8645 | 33444374.872 | -27197340.8008 | 17785784.8866 | 61363077.7529 | 30059015.4854 | 6190053.1086 | 65139377.186 | 153267723.2394 | 24466796.0543 | 24153229.0964 | 31775995.0161 | 37735137.348 | 100690019.0501 | 43014933.7862 | 63600898.5559 | 39936855.493 | 80378579.207 | 22999177.4406 | 16543664.9122 | 12462474.6647 | 11067835.6002 | -3402243.5911 | 3991250.0284 | 71630941.1952 | -167696.5737 | 5198699.0452 | 43174551.8122 | -3281470.5559 | 23369844.8382 | 25623496.0517 | 3841689.1538 | 54801789.5112 | 28903803.5938 | 11224132.1226 | 18880345.3778 | 64282251.7181 | -6670146.0708 | 9069208.125 | 54573864.9525 | 39598791.3294 | 56559613.3696 | 7138080.259 | 27498539.0419 | 26833894.4 | 6255131.4373 | 4211547.9086 | 35843382.5092 | -8008922.0243 | 42533580.4715 | 90616659.3678 | 21439077.3168 | 37522199.8877 | 26229306.8254 | 18268533.9415 | 79693776.4668 | 135562706.9685 | 15089585.0446 | 24030910.8765 | 62363207.021 | 2631236.6036 | 41936476.8997 | 21316376.5882 | 93846132.2315 | 8128413.238 | 39172276.02 | 57934557.286 | 13297479.9865 | 84862958.192 | 15031547.3549 | 61558803.6448 | 26629171.2847 | 5724912.0861 | 14065289.7364 | 105910492.1506 | 156010055.1578 | 8196539.9465 | 2251629.1321 | 38249592.2443 | -32047722.2329 | -6897741.0663 | 19185698.0535 | -1602903.9297 | 12596689.9708 | 2557282.602 | 31719302.1506 | -8805288.1334 | 108922874.788 | 27127067.7498 | 30989145.7616 | 12689659.6579 | 30071069.0966 | 51691387.8397 | 26298807.4915 | 11340968.5801 | 6858679.7977 | 32222307.5099 | 11622861.6818 | 45480692.8409 | 67252788.7863 | -32936974.5874 | 19408572.8473 | 33486678.7218 | 40624039.6283 | 27410981.9151 | 40473094.2573 | 13033889.6705 | 32000771.2826 | 7294928.2814 | 77830943.6817 | -12547901.0033 | 32239315.0908 | 44542347.8929 | 81812715.4831 | 53249232.5547 | 2794988.5615 | 1888692.3476 | 46525681.9378 | 19061082.8038 | 34678683.2203 | -12081531.101 | 2807826.4805 | 70981486.8645 | -5268555.6408 | 37804316.29 | 12138369.1052 | 60845329.4269 | 24401963.8229 | 62957655.6775 | -34773673.5007 | 45115482.4077 | 108317650.4439 | 95915101.4052 | 60104335.3937 | 36557268.7955 | 19488532.3393 | 39667101.0692 | -17530739.86 | 33427984.5756 | 6021114.8892 | 38839127.2675 | 5558801.022 | 17990987.4218 | 73378858.4528 | 23516745.6419 | -2429631.6519 | 14211068.9625 | 31546536.9562 | -244591.313 | 100407249.7113 | -207064.7208 | 8311436.3708 | 16333598.3574 | -2038077.0581 | 75768072.2218 | 80477450.6517 | 49903852.6295 | 3794510.6465 | 12681467.1323 | 104143272.3247 | -10289641.8325 | 36738324.0359 | 14451643.2814 | 107858197.5675 | 55367728.2379 | -22123718.1816 | -11731127.5051 | 36314466.7421 | 112963922.2238 | 14540678.7346 | 48564837.6158 | 12026275.7027 | 24174204.9648 | 36466458.5049 | 25727140.5628 | 52031905.273 | 2648431.7169 | 38965165.9411 | 57743138.8476 | 26370686.4108 | 954680.4398 | 28945401.5424 | 27724684.8207 | 35101266.0973 | 92532032.867 | -16058637.8144 | 24002744.6707 | 12748050.277 | 15085917.114 | 69149310.4131 | 35656494.2804 | 36203709.547 | 60760100.3149 | 29390805.9333 | 45499465.4833 | 11179883.2906 | 42173611.5975 | 28737825.1756 | 51919154.1401 | 31943223.0013 | 48966917.5606 | 78178651.4906 | 27758442.4102 | 85165636.0034 | 56743990.3673 | 7014048.801 | 55299299.6433 | -6889396.5445 | 20262017.2652 | 42407834.9872 | 36778243.9946 | 53842349.7747 | 9078668.8386 | 56275719.2758 | 12921524.0751 | 63444151.0637 | 8987509.7527 | 20369952.8655 | 13715196.2532 | -14381579.0822 | 131259679.901 | -18178521.7147 | 34732673.7874 | -8483741.5386 | 15956028.1836 | 70447.8404 | 14452252.8185 | 4027784.8218 | 69598561.2645 | 20338413.3934 | 55906031.5825 | 6999370.2022 | 25524525.3968 | 29996251.8822 | 54909673.6391 | 25160002.7614 | 45675945.9034 | 67768408.7466 | 25316582.8475 | 76463531.0203 | 60848684.6606 | -1493618.7965 | 37141603.6619 | 6328742.671 | -16663942.8511 | -6418991.8948 | 27249848.1919 | 17369837.6594 | 36284076.5219 | 31586643.429 | 18163644.2673 | 37399041.5741 | 20989338.4518 | 35037856.411 | -5122028.0474 | 20154809.4575 | 100913585.7775 | 1143317.8604 | 44432943.6926 | 78263877.8298 | -24556884.9847 | 106784848.286 | 34293870.2887 | 54401041.4343 | 79472305.6977 | 33020570.146 | 17818537.6863 | 18556946.8529 | -13944833.4996 | 1290789.0173 | 1077410.9795 | 28567632.5464 | 90070030.9432 | 28567303.334 | -4673822.8902 | 81131508.5948 | 25435373.8602 | 119434700.9678 | 20856692.1119 | 10605816.1854 | 48626677.9834 | -1779846.7832 | 57192636.3195 | 9207290.8847 | -1575133.094 | 34941020.1461 | 32972809.2441 | 31885486.7421 | 27294080.883 | 20964075.5981 | 70046736.3469 | 12076395.7342 | 70007180.1473 | 28714411.4438 | 20649208.7031 | 44194497.3352 | 86273342.3936 | 31005843.8244 | 37253380.2286 | 30542133.1359 | 74611416.3276 | 27879913.5141 | 74039807.3353 | 6212582.5602 | -838173.4192 | -34280583.0854 | -1731975.81 | 32677740.5039 | -3399967.9578 | 15145939.6791 | 99619659.6433 | 24350718.1921 | 32124568.6176 | 14218804.4185 | 28386071.1763 | 24366663.0873 | 37806999.2819 | -3110856.584 | 25607050.0792 | 45190187.2474 | -26169623.1723 | 18165493.1067 | 37744086.7722 | 44895286.1964 | 46391726.0699 | 9649975.8172 | 69373978.6263 | 520897.5968 | -22628750.1428 | 18585203.731 | 12634151.0713 | 87426150.7708 | 34056891.1416 | 19318424.8898 | 13900536.2383 | 13351486.6635 | 98573155.5209 | 9478240.919 | 40476672.1519 | 24811276.5617 | 24684198.2728 | 68555128.7499 | 102627747.803 | 56427493.5188 | 146792372.8097 | 12656338.4639 | -21182273.6578 | 40014322.4386 | 3844007.6934 | 19473660.0194 | 38420525.549 | 10848280.6705 | 45961115.115 | 23132144.5373 | 91432401.7602 | 3411596.1914 | 54153893.6003 | -12392686.1483 | 22641161.0315 | 37246375.339 | 36150680.3927 | 27485015.6738 | 30182102.1587 | 23356024.0574 | 69450919.4079 | 12743961.624 | 77163433.943 | 57259460.3626 | 94648672.7819 | 24289557.1514 | 41350207.5549 | 41443123.4389 | 38135087.714 | -26811818.1916 | 43620416.2053 | 37257856.0462 | 26966964.3491 | -9786898.1683 | 3819477.1276 | 31370496.824 | 19782565.6744 | 63056976.7864 | 45974372.9665 | 73826445.9364 | 201265495.9997 | 25617709.4167 | 25617709.4167 | 18611660.8342
2033 | 10272867.3716 | 39826244.1553 | 52451260.4459 | 13891173.0872 | 92200942.916 | 104526845.6371 | 58690450.4867 | 37254979.2119 | 12952427.5296 | 110619774.3403 | 32970299.6925 | -13772014.1195 | 205693.0415 | 84571696.2326 | 31514626.6126 | 93106099.5296 | 35534566.5689 | 85390794.548 | 10607020.687 | 25475194.9247 | 40111660.5773 | 13771135.8045 | 5359438.2155 | 23027438.8443 | 99113802.135 | 102602518.7338 | 27080998.8858 | 14745774.486 | 169284308.3181 | 44543416.8078 | 143610986.1405 | 15209497.0844 | 59059130.3383 | 84255801.9864 | 16077159.3517 | 10228168.2978 | 42365199.5902 | -778818.8325 | -5976086.8281 | 28437965.9045 | 11952337.0237 | 29173654.1076 | 21988807.5572 | 29073957.8352 | 857349.1992 | 4186768.7381 | 21868347.1437 | 9349336.139 | 45545012.6265 | 28606418.8011 | -23588779.3538 | 55814308.1647 | -22098537.1596 | -12104617.5719 | 37835581.0029 | 106962796.3682 | -1592526.4605 | 54282240.1377 | 47594389.5876 | 9216864.0437 | 119745069.2005 | 33998794.7057 | 39238378.1906 | -7051850.7235 | 10809116.6911 | 34810636.093 | 20506857.9879 | -36600245.6285 | 25332815.9045 | 19254145.3302 | 85956893.0304 | -7473607.8885 | -26011526.3553 | -14798143.1908 | 15886207.099 | 62346619.8464 | 52861035.7502 | 4080377.1481 | 17412278.2128 | 56468510.7796 | -23276634.6857 | 50664240.4298 | 2469345.3785 | -7710053.7576 | 56187109.7541 | 45003655.2162 | 39393194.7436 | 35609739.4026 | 31904631.6651 | 60940711.9957 | -9277980.7735 | 78688538.4729 | 51709960.4047 | 7645912.0624 | 16313527.4974 | 3611359.2806 | 17637905.8993 | 141142886.7173 | 138030174.8678 | 28465926.9107 | 80970585.0221 | -8698270.3034 | 49391753.8746 | 84450785.2539 | 44653495.5959 | 106151483.0973 | 29792544.7892 | 25912114.8161 | 32681913.5251 | 22613772.1701 | -5668087.508 | -1455854.896 | 64643199.3284 | 51358924.4665 | 109392598.0406 | 41077130.1276 | 109044469.8663 | -22092458.3204 | 79833206.844 | 25794417.5882 | 66048551.1153 | 9592749.3053 | 27839891.9422 | 38872165.4904 | -29374296.8941 | 20894147.7388 | 71675962.2301 | 34260991.4906 | 8338380.1936 | 79174696.9535 | 173603869.6107 | 28420768.7767 | 27913151.1649 | 35733863.8031 | 44419149.0072 | 117012106.259 | 51327977.4734 | 77547444.3229 | 46321186.5807 | 98479822.012 | 26454593.3183 | 20619147.9437 | 14745338.9236 | 13836214.0393 | -1547756.4013 | 5551665.659 | 80761825.2653 | 2769426.5022 | 12209698.7657 | 49042675.3287 | -2951758.0224 | 27087413.0953 | 29905744.7942 | 5288257.2676 | 63490422.9751 | 33406455.4178 | 14616649.9354 | 22127229.3256 | 72178503.5622 | -6216277.4716 | 12121529.7012 | 63669835.6017 | 44757913.2728 | 68886360.2222 | 8710664.2603 | 31907974.6466 | 30910706.5877 | 8955804.1356 | 5711368.2228 | 40479436.1162 | -6878349.6529 | 48523258.4518 | 104212035.7404 | 26178521.8646 | 42758044.6304 | 32256901.9789 | 21742761.1227 | 90276767.3128 | 152621675.2692 | 17533211.6675 | 29785651.3378 | 73331991.2196 | 5136904.3851 | 49295025.1616 | 24593647.2663 | 105049032.2709 | 11215972.6301 | 44625254.0658 | 69023648.161 | 15568975.8563 | 96361270.2268 | 18178987.8399 | 70428142.4012 | 31098326.496 | 7268169.6594 | 16504650.7629 | 119451803.2907 | 174915874.023 | 10394069.2511 | 6979148.4949 | 43547485.0637 | -35172520.8951 | -6352802.4303 | 22686830.2905 | -103025.5021 | 15451157.165 | 5256693.7407 | 38759170.4308 | -7670060.0307 | 132369923.9246 | 31200676.2234 | 36117308.6705 | 15561414.4863 | 34000542.8884 | 62032565.0851 | 31381911.8548 | 13432077.9836 | 9063047.3455 | 37766193.4004 | 13830009.2184 | 51119060.128 | 77331217.0903 | -34415563.0681 | 22947453.0106 | 39163636.5411 | 48944481.6955 | 32042561.9719 | 48985711.1448 | 16777061.5818 | 36975043.423 | 9626551.6717 | 88205335.2991 | -13007353.0151 | 37574182.0697 | 49824424.6115 | 92925537.5794 | 62753816.027 | 4834675.7893 | 3432530.3021 | 56687734.4522 | 21929589.9298 | 39960363.6731 | -12940084.0904 | 6110128.5556 | 84263697.3028 | -5225072.3323 | 42944005.6314 | 14400066.2171 | 73501278.5652 | 28409649.8887 | 75132392.4146 | -38525249.5628 | 51148926.0635 | 123989824.3554 | 107712240.4222 | 71389722.3214 | 54114605.5605 | 22448004.547 | 45592501.6835 | -19002197.4803 | 41213560.3862 | 7530829.7271 | 51561992.1659 | 6863518.515 | 21381138.0699 | 89333986.5902 | 27509496.274 | -845138.4364 | 16776597.0326 | 36183238.1174 | 339158.2958 | 123375252.8306 | 1002126.81 | 10580028.4302 | 19544662.6728 | -1109956.8426 | 90140632.6629 | 95246914.7556 | 57955266.2485 | 5223440.6307 | 14786573.8094 | 121150293.428 | -10837016.0164 | 42466915.1531 | 17719856.7326 | 120789545.0568 | 65513511.7016 | -23748153.8524 | -11890507.8386 | 41783327.4416 | 125306198.6405 | 18063330.7286 | 60667028.5872 | 14482433.7478 | 27890750.6913 | 42259227.725 | 29776354.134 | 65841065.5047 | 4170486.5486 | 44175085.7457 | 64782424.8129 | 30698885.8978 | 4691748.38 | 33086929.0142 | 32321303.5416 | 39657867.1651 | 111123640.1696 | -16962397.4201 | 36266150.0474 | 15356296.5164 | 17743049.8804 | 81526289.2792 | 43035994.9338 | 41304825.1827 | 68871258.5168 | 33840289.4926 | 52200806.9724 | 15920012.2128 | 48480636.2605 | 33224151.6023 | 58503793.2727 | 37441708.5064 | 59902606.4471 | 88987612.924 | 32449614.9437 | 95481328.1909 | 64291778.0049 | 9847550.9081 | 61684600.6897 | -5343537.3299 | 23368037.5032 | 51674303.4864 | 44796879.2168 | 60502766.4704 | 11596600.4902 | 64871960.5848 | 15785361.0444 | 71334814.7996 | 11176404.6409 | 23559516.772 | 19613689.5241 | -14759873.3536 | 151194259.013 | -19337707.0255 | 40062725.2497 | -7621478.5055 | 18516865.5191 | 1026358.245 | 17051500.7772 | 6150585.3284 | 79739607.3523 | 24653603.3921 | 68659661.1198 | 9027566.8162 | 30932499.8067 | 33785494.0197 | 69931420.3054 | 29188634.0363 | 61117119.3925 | 79092296.7174 | 28735751.6011 | 93208922.6331 | 71289271.5052 | -417820.0685 | 42178686.8451 | 9173597.1903 | -17751144.6008 | -5900297.3771 | 30932915.3077 | 20868527.7723 | 40969211.3834 | 36086296.2346 | 22340951.5933 | 42859814.162 | 26160855.8206 | 40082218.5609 | -3419637.2133 | 25225759.2577 | 113274855.37 | 2971342.4088 | 52719051.135 | 87318345.537 | -23557750.1589 | 118654103.6514 | 39001554.1985 | 68551065.7838 | 102036557.192 | 38950320.4852 | 20646127.413 | 22107645.8569 | -14366249.089 | 2499268.1067 | 2489828.3416 | 32806729.8747 | 103937466.2785 | 33062167.6383 | -4336047.2408 | 93807091.2677 | 29804605.1489 | 132941005.1032 | 25362203.4643 | 12900675.5303 | 55515468.5302 | 352093.5491 | 64911815.0635 | 11931745.4984 | 1401034.7713 | 40059757.2059 | 38387158.3857 | 36001994.0726 | 31946979.1523 | 24636357.5213 | 79919340.9943 | 15707115.8307 | 88369656.492 | 34365320.115 | 24474417.2361 | 58222596.2784 | 96685501.1575 | 35767080.7382 | 44553180.7336 | 41152488.4813 | 85452915.6308 | 32270477.3062 | 83362104.4042 | 7812562.0437 | 97697.5258 | -37548531.6401 | -519867.3709 | 37246285.7899 | -2480817.9898 | 18165366.5821 | 111854557.06 | 30593454.1566 | 37302112.4044 | 17704060.9961 | 33196444.0285 | 28991178.4023 | 43104808.1181 | -1839828.7478 | 29861072.1607 | 53872181.4113 | -25230392.5682 | 22506158.7633 | 43308963.4635 | 52479277.4473 | 53182268.3848 | 13512367.5004 | 86790938.3181 | 1617717.7901 | -24439839.4015 | 22299108.83 | 15230355.9056 | 104315157.074 | 38886357.5821 | 22804632.1504 | 16781177.6319 | 16532874.8706 | 111190286.9787 | 11490727.8733 | 45992420.3377 | 28539860.2489 | 28565869.3773 | 81407176.7743 | 127823731.6522 | 64402673.0067 | 166575837.7037 | 16587516.2203 | -22329321.4086 | 47110158.7731 | 6781260.8019 | 23014290.004 | 43942799.3331 | 12880156.3481 | 53517177.1348 | 27436173.3152 | 103567729.5142 | 6084603.3735 | 61508937.2368 | -12672681.4294 | 28704454.2645 | 43131085.7291 | 40930919.208 | 32221206.2398 | 35238662.2426 | 26805514.2577 | 81027179.5286 | 16571289.0276 | 89069205.3168 | 69490313.8175 | 114953662.6428 | 27994349.3273 | 47092820.9758 | 46772956.9308 | 45939469.7696 | -29299513.3448 | 50946614.0226 | 43007643.1348 | 31718875.3423 | -9515567.2779 | 5249138.6723 | 36120317.2599 | 24087421.5494 | 71093904.2293 | 52086697.9481 | 84504619.9806 | 223554052.2717 | 30478734.4882 | 30478734.4882 | 22070934.3516
2034 | 12133927.0894 | 45218286.1624 | 58126813.5142 | 17068631.641 | 102394487.8604 | 117797256.6271 | 66232531.0816 | 41563937.9996 | 15553402.3527 | 125005872.4765 | 37263617.8592 | -14360793.7817 | 1940539.7263 | 98402484.7448 | 35331448.5868 | 109514063.557 | 40106754.4368 | 103894760.2822 | 13883066.8415 | 29036553.2328 | 44919087.308 | 16046735.9706 | 6824929.9263 | 27530215.3549 | 110822186.7713 | 113740746.5356 | 30914323.977 | 17416734.5063 | 185935772.4988 | 49898145.2167 | 165090172.0257 | 17412803.4192 | 68630558.7146 | 95523353.5806 | 18630377.752 | 12658205.0925 | 47140892.4162 | 511941.8974 | -3202633.2594 | 31569984.6521 | 15086087.8622 | 33778460.5529 | 25754854.5968 | 33307253.7074 | 3413443.7296 | 5589796.5696 | 24552046.5427 | 11839863.8144 | 52417022.6655 | 32809336.3474 | -24328597.017 | 62368513.1748 | -22606774.6561 | -11878818.7508 | 42661410.4687 | 119987420.2825 | -796939.4484 | 67271035.9288 | 52943496.6961 | 11410408.3266 | 132028350.8598 | 38573958.5297 | 44637804.5579 | -5862326.9399 | 12023908.2543 | 38912133.8828 | 23802522.7985 | -39099624.2945 | 30550194.6568 | 21942562.626 | 96070695.0009 | -7263617.4675 | -27442487.624 | -15085888.2303 | 18662907.1593 | 69719789.3717 | 62556718.6411 | 6248673.3414 | 19925624.0074 | 66131676.1291 | -24063390.5266 | 61202720.3644 | 3965311.0655 | -7498583.186 | 62164447.279 | 53973772.7137 | 48723399.2242 | 39774995.479 | 37208937.7955 | 68284130.2123 | -3841240.7715 | 92473616.6249 | 57141751.3482 | 9794079.9135 | 18608375.2977 | 6639514.7286 | 20418976.0097 | 158279793.6923 | 151190312.4312 | 32158989.417 | 92946986.2474 | -8095702.8243 | 55863502.7713 | 99394725.3751 | 49911331.9849 | 117838188.1105 | 36222821.7227 | 29250648.4813 | 36395997.0326 | 26315713.7258 | -4701572.93 | 7446.9749 | 78596367.2739 | 57546444.3602 | 123774755.1147 | 45857978.2424 | 120412083.5492 | -23162162.7003 | 88177601.7351 | 30771532.25 | 77765010.6965 | 12798340.6114 | 32501788.3099 | 44035454.5327 | -30862577.3605 | 23797792.0963 | 81557218.2673 | 38238280.8344 | 10737380.8739 | 92844427.0274 | 192985952.1284 | 32116712.3637 | 31459320.9224 | 39388332.858 | 50816513.5657 | 132409599.8144 | 59237969.5406 | 90978255.3687 | 52383034.1197 | 115734558.4086 | 29687866.4836 | 24587749.8642 | 17179215.4273 | 16475287.0571 | 570887.2556 | 7343097.7069 | 89441253.9441 | 5643828.0248 | 19445800.9786 | 54956336.7483 | -2412238.4312 | 30532421.6492 | 34183042.5776 | 6978065.4048 | 71816379.8727 | 37939642.2613 | 18014065.5241 | 25296961.2902 | 79783786.9611 | -5661240.6168 | 14957464.1846 | 72378832.2831 | 49593054.1958 | 80654830.3879 | 10662243.3612 | 36127224.7524 | 34858025.5994 | 11835564.5313 | 7718829.5501 | 44807957.2149 | -5279325.4508 | 54112980.4656 | 117097080.9525 | 30758769.786 | 47805044.6983 | 37831124.6751 | 25116857.7553 | 100159966.8896 | 168617573.7438 | 20026493.9936 | 35623603.5928 | 83755382.7581 | 8081908.3067 | 56224478.4996 | 27669047.3709 | 115684990.8361 | 14171336.0504 | 49975394.5525 | 79997827.1619 | 17510739.6184 | 107318453.4353 | 21230607.188 | 78845316.2938 | 35473383.0232 | 8997775.615 | 18667354.9572 | 133999827.4675 | 192409901.4679 | 12751536.4493 | 11518891.6201 | 48609306.4361 | -37777053.7564 | -5594729.8444 | 26137731.5421 | 1318562.9343 | 18370271.9334 | 7965467.4601 | 45675206.574 | -6269606.1005 | 154736706.768 | 34953866.1536 | 40940890.3476 | 18507111.6818 | 37595974.3209 | 71955227.2632 | 36159735.8626 | 15523903.4163 | 11227681.1892 | 42980624.1719 | 16029365.9871 | 56495837.5118 | 86923568.1176 | -35750293.2834 | 26372895.7614 | 44802242.395 | 57122864.5505 | 36547316.8142 | 57281865.9137 | 20476071.9346 | 41706574.8499 | 11888388.526 | 97947315.897 | -12818948.323 | 42600543.9532 | 54770956.1837 | 103603245.5498 | 71756457.7647 | 6975985.8531 | 5561017.7058 | 66476317.2776 | 25240867.7616 | 45130001.1585 | -13545958.599 | 9598033.3725 | 97026908.9421 | -4811049.0457 | 47743487.804 | 16409467.0706 | 85600150.5761 | 32084690.3541 | 86711554.6198 | -41847266.3718 | 57179076.7761 | 138819391.3829 | 118776544.5395 | 82290661.9212 | 71768088.6792 | 25195150.3573 | 51498604.7442 | -19871947.1013 | 48873442.0393 | 9361035.7492 | 64017164.9288 | 8360925.5063 | 24505753.4092 | 104563603.8215 | 31453962.4624 | 873648.1491 | 19356772.5845 | 40636311.8118 | 998740.5685 | 145268973.1231 | 2390503.5644 | 12962804.7691 | 22760253.7292 | -41129.6571 | 103886792.4088 | 109261472.9669 | 65705288.8079 | 7217810.4086 | 17136764.5826 | 137363364.2315 | -10434408.0632 | 48016315.0382 | 21043063.3557 | 132929220.9255 | 75163390.8441 | -24770313.2637 | -11925476.6023 | 46924669.5462 | 136815959.3434 | 21371233.1329 | 75145036.9702 | 16805307.2838 | 31375174.2234 | 47753792.9158 | 33916828.9548 | 79455775.662 | 5566692.335 | 49201940.6682 | 71641926.7211 | 34939791.5441 | 8730783.1215 | 37055639.9345 | 36718975.4571 | 43988581.9011 | 128621563.4867 | -17564262.4102 | 48564438.1517 | 17769633.4925 | 20110836.5207 | 93749175.8466 | 50290361.8933 | 46167919.714 | 76779751.8397 | 38220941.4221 | 58461217.4597 | 20609433.0831 | 54451111.9487 | 37399227.1858 | 64638169.4603 | 42767247.36 | 70384424.3734 | 99403286.202 | 37248234.7151 | 105085558.1818 | 71455658.3022 | 12825747.3061 | 67711026.5306 | -3476899.8284 | 26209935.3515 | 60577435.6393 | 52663635.4579 | 66950492.9506 | 14328695.3401 | 73113862.8523 | 18435127.9857 | 78816651.7671 | 13323065.7075 | 26518598.3162 | 25425199.2364 | -14721712.0263 | 170111397.0935 | -19980858.6892 | 45297817.2744 | -6452561.0658 | 20927157.5235 | 1895697.4694 | 19452118.0095 | 8108099.6427 | 89274858.2665 | 28836811.4816 | 80771311.6862 | 11300583.8359 | 36150130.6951 | 37301469.6794 | 84431666.225 | 32953429.6531 | 76280293.733 | 89782845.0903 | 31804891.1397 | 109300006.2436 | 81365430.0704 | 848826.1624 | 47028283.0743 | 12225317.0506 | -18238419.3696 | -5157941.3966 | 34286560.216 | 24332481.2551 | 45426613.4126 | 40399931.545 | 26341018.1413 | 48047790.2291 | 33594425.9917 | 44762361.2536 | -1472317.6561 | 30178061.479 | 124822421.8992 | 4755496.0525 | 60751990.4694 | 95955983.4363 | -22284476.4051 | 129764645.6734 | 43489798.0087 | 82112491.7449 | 123764789.9399 | 44697300.7197 | 23202249.5291 | 25458692.3902 | -14410615.2187 | 3962991.1012 | 4092624.9043 | 36891742.8389 | 117121424.7864 | 37221615.9638 | -3834392.2234 | 105794155.0718 | 34056346.8569 | 145766066.0441 | 29661204.8403 | 15263236.2695 | 62060458.1781 | 2919929.1088 | 72178551.9589 | 14851254.9508 | 4512639.3066 | 44980469.315 | 43318737.325 | 40214346.1514 | 36288586.8954 | 28181888.0707 | 89292863.6378 | 19334314.3468 | 106051830.5384 | 40017101.5399 | 28176412.8758 | 71867727.5425 | 106543366.431 | 40188490.8399 | 51674178.8216 | 51521972.8532 | 95768583.8552 | 36361974.5037 | 92334070.331 | 9190805.0909 | 1456862.6556 | -36794312.3591 | 824515.7951 | 41485887.485 | -1358038.8661 | 21100152.1131 | 123333210.7506 | 36502850.4231 | 42317328.0302 | 21379391.6938 | 37794095.3951 | 33355417.9239 | 48163491.7351 | -478009.3858 | 34108817.8339 | 62338147.6895 | -23785674.7951 | 26680292.6715 | 48623350.6007 | 59595712.5855 | 59580310.2369 | 17359728.4079 | 103483582.8918 | 3015850.3765 | -25874047.3776 | 26121068.1662 | 17692747.2131 | 120467935.9213 | 43471505.0727 | 26140893.2118 | 19569113.9851 | 19780303.4325 | 123126838.2183 | 13624966.7153 | 51311062.4503 | 32189139.7499 | 32127752.8284 | 93638156.8901 | 151787441.6508 | 71925462.3805 | 185066614.6682 | 20499608.9066 | -22867385.3271 | 54021248.911 | 9853625.9268 | 26544066.6549 | 49338464.1569 | 15088673.1646 | 61151442.1972 | 31785908.8657 | 115187567.1029 | 9000768.7387 | 68747104.105 | -12507875.0163 | 34699435.9819 | 48904271.8034 | 45450184.4526 | 36640426.6583 | 39965411.9285 | 30046829.3187 | 92164855.5148 | 20352207.7114 | 100382333.2528 | 81198734.7285 | 134316095.2258 | 31397995.6169 | 52627379.2855 | 51837341.6516 | 53868445.8765 | -31148599.6918 | 57863484.6428 | 48488017.9878 | 36327106.3235 | -8812997.3345 | 6379694.9901 | 40538462.556 | 28308096.1075 | 78766501.2094 | 57631199.6896 | 94639327.311 | 244863220.2572 | 34990873.9691 | 34990873.9691 | 25202829.2028
2035 | 14167219.2054 | 50726739.7758 | 64066522.0958 | 20511181.9552 | 112666400.1989 | 131000719.5168 | 73892219.7625 | 46058821.9454 | 18360086.7935 | 139255723.1009 | 41794826.4709 | -14831550.7589 | 3948148.4053 | 112196892.1846 | 39371544.6196 | 125790936.4279 | 44980480.3128 | 122126628.5774 | 17473043.5412 | 32812378.3135 | 50003479.3252 | 18557672.608 | 8456338.1246 | 34609099.372 | 122521131.1588 | 124790129.3592 | 34937507.1486 | 20330454.2406 | 202468436.271 | 55317798.1029 | 186180340.5851 | 19788254.7101 | 78279835.5778 | 106745853.4412 | 21331078.3609 | 15226953.6107 | 52140438.1087 | 2069404.3067 | -141318.157 | 34856154.3858 | 18350034.907 | 38655371.4781 | 29873734.9472 | 37848837.8841 | 6208288.0716 | 7179922.0811 | 27411880.8751 | 14656921.5099 | 59579821.7197 | 37265053.032 | -24848900.5277 | 69135131.4267 | -23005010.1922 | -11369221.0333 | 47648606.6166 | 132957934.6224 | 173045.5597 | 80241091.8506 | 58442663.8862 | 13785389.115 | 144361083.9561 | 43443467.3439 | 50272747.2607 | -4500282.5866 | 13318070.0468 | 43220757.6248 | 27341065.934 | -41511063.8971 | 36008701.8347 | 24803054.493 | 106216374.5073 | -6893599.9241 | -28735741.9191 | -15161947.7335 | 21608510.0663 | 77188573.1659 | 72312931.7895 | 8721409.2943 | 22654608.8817 | 75826728.8515 | -24626566.8281 | 71728164.3646 | 5719458.4474 | -7189887.2864 | 68262430.5299 | 63009322.2298 | 58080196.2443 | 44105726.2561 | 42646126.496 | 75792322.6506 | 1657817.85 | 106262608.461 | 62763509.7162 | 12141247.8299 | 21091620.5811 | 9805960.739 | 23489608.7092 | 175019149.4799 | 164246408.3496 | 36124142.9736 | 104955573.796 | -7232590.42 | 62520005.4622 | 114306848.7869 | 55452191.7193 | 129506390.4881 | 43009451.466 | 32768774.133 | 40342788.5979 | 30255492.4389 | -3459133.3378 | 1680910.1429 | 92516790.272 | 63890122.4369 | 138083425.2916 | 50854739.2231 | 131736928.1104 | -24072907.3042 | 96705401.0921 | 35966879.2791 | 89540093.2582 | 16195325.0993 | 37577473.5299 | 49473070.5716 | -32163005.9825 | 26862516.9378 | 91496256.2691 | 42409639.8443 | 13273729.0185 | 106481497.1067 | 212315957.3692 | 36036296.7546 | 35212922.6233 | 43223630.9266 | 57393650.6979 | 147547100.4399 | 67192931.7381 | 104386036.1217 | 58677642.07 | 132814372.9024 | 33100446.5515 | 28955713.7315 | 19834211.7779 | 19288133.157 | 2926445.7336 | 9389122.9149 | 98226088.8645 | 8662824.32 | 26735988.1294 | 60912969.6654 | -1717594.5734 | 34128215.2501 | 38710995.716 | 8911805.6178 | 80257317.2157 | 42670649.3024 | 21673974.871 | 28732956.4186 | 87636177.0108 | -4812078.1136 | 17929958.607 | 81164878.015 | 54581567.7261 | 92451529.671 | 12813161.7695 | 40552673.9956 | 39069979.1584 | 14942971.0073 | 10020770.016 | 49287491.0268 | -3347424.7843 | 59885096.8375 | 129989835.14 | 35544456.6841 | 53105883.6397 | 43604466.9374 | 28768594.9303 | 110080376.8906 | 184252159.0497 | 22761658.0208 | 41765524.0652 | 94262762.679 | 11232634.9414 | 63316761.8076 | 30946746.0524 | 126309711.4847 | 17370033.7694 | 55622458.3145 | 90963731.5913 | 19585223.8611 | 118284236.1458 | 24562328.0989 | 87504668.7917 | 40122332.2341 | 10973158.2003 | 20933009.1572 | 148395712.3321 | 209578611.6231 | 15387189.5436 | 16207523.5037 | 53884609.6482 | -40308269.0001 | -4603411.4329 | 29851579.2281 | 2917840.4378 | 21569393.1081 | 10906105.2279 | 52831650.2782 | -4517851.2333 | 176791322.3615 | 38829446.5866 | 46078481.2136 | 21757791.6197 | 41318778.7091 | 82012273.3602 | 41069432.4889 | 17815402.4869 | 13625213.5734 | 48384950.0617 | 18432586.0256 | 62071737.2371 | 96582779.632 | -37763802.8523 | 30033630.6451 | 50806296.7073 | 65528942.0056 | 41287952.2553 | 65717701.1094 | 24367927.6638 | 46610965.0487 | 14348423.1296 | 107705561.7373 | -9068407.558 | 47791874.9529 | 59910866.2531 | 114296524.9241 | 80814184.6291 | 9418458.1168 | 13254966.2503 | 76359580.3625 | 28508011.9782 | 50628665.4093 | -14036341.1206 | 13374404.0109 | 109809533.0718 | -4212794.2141 | 52725423.7364 | 18536395.2039 | 97708363.2609 | 35950549.5784 | 98288137.5266 | -45210821.7166 | 63364508.9019 | 153556448.1762 | 129806917.6608 | 93284928.5794 | 89219375.9846 | 28128107.0218 | 57570230.0001 | -20587319.9032 | 56767156.3476 | 11456527.9791 | 76456644.7501 | 10071076.1104 | 27817910.7707 | 119666336.148 | 35710856.1886 | 2836675.7751 | 22147708.9203 | 45286543.2324 | 1786591.6072 | 166736267.8257 | 4095954.6574 | 15601199.6351 | 26272284.8299 | 1273553.1229 | 117620720.8063 | 123188884.556 | 73593904.5855 | 9519262.7188 | 19580848.6266 | 153471676.6493 | -9765515.7957 | 53817349.3755 | 24704199.8461 | 145059533.2566 | 84862727.0876 | -25766921.678 | -11830023.1364 | 52390511.9774 | 148236879.4416 | 24801074.9478 | 89549189.9139 | 19335997.8962 | 35033509.7131 | 53419751.9804 | 38165278.4942 | 92940902.8623 | 7123925.8338 | 54443792.6005 | 78754989.7801 | 39502477.9479 | 12977900.0018 | 41272601.7336 | 41329626.7332 | 48531898.2524 | 145983833.9421 | -18015235.8983 | 60830853.1934 | 20345583.4546 | 22634631.1338 | 105880655.1779 | 57662523.6997 | 51248435.6691 | 84973722.6577 | 42985553.594 | 64795048.8799 | 25462756.954 | 60674080.5831 | 41802342.8689 | 70910650.8641 | 48330444.5625 | 80904411.4407 | 109848834.9307 | 42047770.0281 | 114685403.2608 | 78758386.2719 | 16082275.8474 | 73889230.4149 | -1377129.7259 | 29217819.9411 | 69716822.283 | 60653666.1912 | 73646417.308 | 17167773.354 | 81483942.0427 | 21271276.764 | 86417396.972 | 15693369.6196 | 29697963.4767 | 31503244.5861 | -14455017.7343 | 188743964.2951 | -20429342.2045 | 50819469.6305 | -5064903.6653 | 23550054.3313 | 2903291.6751 | 22037787.4837 | 10235552.3145 | 98832402.9854 | 33234891.9247 | 92890421.6464 | 13870293.8747 | 41536433.7055 | 40967731.211 | 98825190.8098 | 36955203.5463 | 91380689.5451 | 100516305.9918 | 35046001.9279 | 125238344.5808 | 91440937.6869 | 2372574.762 | 52129861.8995 | 15669580.6972 | -18521653.2845 | -4300691.6286 | 37792850.6462 | 28103688.8701 | 50100295.9998 | 45013319.3802 | 30538384.7497 | 53464704.1446 | 41194683.0418 | 49667931.2588 | 889475.4408 | 35354337.1522 | 136321937.0744 | 6771862.0424 | 68931179.5369 | 104723374.5391 | -20883116.7004 | 140823009.8644 | 48211509.4146 | 95719055.9535 | 145316038.2977 | 50651513.9472 | 25907196.675 | 28995435.7314 | -14252056.9639 | 5665560.1561 | 6053092.5411 | 41218016.9679 | 130264249.7599 | 41511371.9329 | -3170759.7982 | 117874365.0161 | 38608618.2515 | 158385349.9526 | 34226033.1768 | 17867134.8624 | 68752251.2455 | 5696413.6234 | 79685053.4442 | 18037209.9468 | 7832450.4921 | 50095418.7436 | 48337792.2461 | 44594733.3752 | 40823240.6638 | 31929366.466 | 98724159.8236 | 23134264.867 | 123532630.2212 | 48223769.448 | 32115711.956 | 85533203.6508 | 116474371.9621 | 44746250.6975 | 58856864.7564 | 61907170.5347 | 106149154.0441 | 40649521.5201 | 101410973.4216 | 10683310.0024 | 3093190.7732 | -35975324.9916 | 2422536.1186 | 45875182.5232 | -62934.1589 | 24271387.3371 | 134800235.9161 | 42573936.9945 | 47559166.6362 | 25240140.7464 | 42665335.1955 | 37913580.5912 | 53437107.8093 | 1217381.2741 | 38671754.5722 | 70800625.9976 | -22118121.2273 | 31027248.1706 | 54159579.2148 | 66926309.544 | 66172840.8486 | 21363882.4438 | 119966506.0175 | 4658218.1399 | -27198272.2343 | 30288068.3709 | 20363500.0262 | 136436821.5041 | 48282961.6718 | 29714300.5919 | 22597188.8552 | 23369323.2806 | 135066685.8696 | 15981292.7226 | 56911431.9147 | 36100564.1089 | 35820140.5463 | 105853903.2751 | 175238689.7942 | 79534163.7635 | 203123130.551 | 24848188.2789 | -23302165.149 | 61082497.826 | 13370056.0996 | 30374672.8232 | 54879963.9444 | 17517845.1973 | 68807705.1772 | 36329257.0194 | 126807311.0291 | 12017385.816 | 76260112.046 | -12122833.008 | 40955583.368 | 54821735.6945 | 50171422.771 | 41288220.1598 | 44918882.1802 | 33488564.5792 | 103405961.0522 | 24376277.2013 | 111702523.0812 | 92906370.6801 | 153477467.3047 | 35004252.9622 | 58401515.5611 | 57086606.918 | 61786333.0974 | -32876669.491 | 64970644.1544 | 54184143.3111 | 41195945.597 | -7814705.4762 | 7648370.2495 | 45014741.6872 | 32980588.9491 | 86415343.6337 | 63165165.6819 | 104849194.511 | 266332961.5778 | 39557237.2618 | 39557237.2618 | 28422552.8897
2036 | 16282273.9195 | 56092610.2803 | 69953163.3908 | 24732025.5916 | 122836442.5495 | 143443043.2044 | 81539664.7463 | 50760768.9334 | 21508154.9763 | 152747249.6516 | 46382241.7985 | -15560698.1902 | 5591735.2118 | 125220473.0813 | 43181986.9961 | 141282947.8327 | 49920316.5373 | 139399654.7925 | 21790759.4131 | 36857339.5606 | 54998014.0733 | 21336871.2096 | 9746157.217 | 41533703.2513 | 133850459.751 | 135194689.0981 | 38657929.7397 | 23747337.8623 | 218141055.9352 | 60269579.5558 | 205915355.6726 | 21576579.4635 | 87460723.9103 | 117633598.668 | 23825007.1078 | 17561820.8571 | 57297130.627 | 3901502.1676 | 2948430.1428 | 37922880.6339 | 21408237.1896 | 43472384.9063 | 34745093.0614 | 42981029.2215 | 9330161.6279 | 9273816.2812 | 30059074.5604 | 18078282.5813 | 67750257.3686 | 42239600.7804 | -25085295.2383 | 75868494.7364 | -23992347.811 | -10176727.2681 | 52413639.4458 | 145502500.9377 | 1129349.9131 | 92892455.5154 | 63874095.9972 | 16725442.8501 | 155685574.9514 | 49054884.9343 | 56179212.0013 | -3182953.2143 | 14234114.6815 | 47581160.0025 | 30727763.3808 | -44172952.0297 | 42304490.6155 | 27831729.231 | 116060912.2396 | -6651993.5825 | -30056062.1287 | -15624247.6648 | 24174007.0374 | 84568738.6863 | 81735013.8428 | 11706678.0039 | 25295721.3793 | 85272469.099 | -24992203.8436 | 81988998.1207 | 7760547.8817 | -7363620.3261 | 74204222.0043 | 71779123.1654 | 67262267.661 | 48490349.1993 | 48175380.436 | 82774179.1843 | 7030206.291 | 119419537.5796 | 68442248.2608 | 14150557.3485 | 23295020.504 | 12909276.3234 | 27207468.6423 | 190156415.4295 | 177064197.0506 | 40126449.1218 | 116580963.7823 | -5892767.3853 | 69232108.07 | 128643022.3046 | 61452877.1766 | 140881937.0858 | 51101717.2505 | 36264470.6009 | 44045049.1834 | 34188017.3733 | -2278684.8258 | 3784122.4799 | 105821415.4261 | 70017650.2936 | 151418449.1606 | 55787893.2247 | 142262325.2122 | -25030763.2279 | 105029578.7918 | 41438886.342 | 101686749.8118 | 19558725.1569 | 43838769.0957 | 55072785.7885 | -33932441.2535 | 29722847.196 | 101127463.6069 | 46530799.6963 | 15992355.3854 | 119777187.5809 | 230272121.0141 | 39842985.937 | 39280211.51 | 46936029.8027 | 63882356.1873 | 162027735.9599 | 74694910.8545 | 116978729.1223 | 65065493.1866 | 149194365.5985 | 36471461.923 | 34406465.6775 | 22539207.5412 | 21920871.2985 | 5887002.4562 | 11888490.9043 | 106272840.1045 | 11755576.0802 | 33368047.2827 | 69479611.7299 | -1124439.7917 | 37628317.5818 | 43423651.3149 | 11167826.9438 | 89073642.7281 | 47794580.1497 | 26144889.7155 | 31969429.0762 | 95984432.4547 | -3655605.5584 | 20942451.8309 | 89274670.0174 | 59572326.1103 | 103839070.2748 | 15229950.7157 | 45119707.2894 | 43111893.9952 | 18267368.4581 | 12487930.9876 | 53758110.5906 | -660029.5105 | 65708458.6898 | 142081689.0118 | 39940468.856 | 58456906.8404 | 49947117.8914 | 32857603.8529 | 119818524.0208 | 199313606.0187 | 25418233.1348 | 48127715.6867 | 103985833.2656 | 14469831.3146 | 70492888.6961 | 34031270.5166 | 136366829.9378 | 20106708.7582 | 61689286.3513 | 101101190.7026 | 21382971.27 | 129003855.0755 | 28717206.7756 | 96714304.1333 | 44719947.7729 | 13387103.0534 | 22882206.2932 | 162278053.4148 | 225867621.0403 | 18689229.2756 | 21058989.0076 | 58930972.6142 | -43248269.7715 | -3115343.6207 | 33772441.3481 | 4187028.3418 | 25267486.2271 | 13700202.9133 | 60299913.5484 | -1774622.2692 | 197726880.6859 | 42684766.6564 | 52264583.4651 | 25579832.5284 | 44988455.8581 | 91317632.712 | 45834801.6668 | 19978543.0445 | 15952673.0078 | 54206226.8715 | 20709452.1793 | 67683633.9733 | 106129632.7266 | -39908513.2706 | 33521346.8458 | 57869495.8813 | 74597605.7938 | 45987527.675 | 73885830.5599 | 28223793.8943 | 51514823.5876 | 16587856.7878 | 117220817.7165 | -5197427.972 | 52765528.9089 | 65126022.1846 | 124967463.9043 | 89314841.0549 | 12428693.4661 | 21300637.6105 | 86525450.4591 | 31253415.8991 | 56812533.5564 | -14818505.7267 | 18107643.7812 | 121579622.0926 | -3557459.1564 | 57909496.9089 | 20466131.343 | 109433901.9202 | 39645672.9172 | 109376681.0971 | -49364469.4792 | 69492562.7866 | 167371825.1084 | 140584845.6364 | 104466344.1707 | 105637235.004 | 30847802.6831 | 63433513.8975 | -21523190.2702 | 64774258.8136 | 13593293.3218 | 88297862.3122 | 12178011.9362 | 31029068.9926 | 134206608.4755 | 39778500.7585 | 5370401.1694 | 25089901.6305 | 49961418.2182 | 2578394.4358 | 187323851.5303 | 6363048.8577 | 18562968.7548 | 29581807.6043 | 3132889.927 | 130515478.7624 | 136420467.4696 | 81309989.1876 | 12138981.6523 | 21838668.0855 | 168872671.174 | -8930553.7366 | 59799113.0628 | 29163723.2815 | 156594550.442 | 94357999.7921 | -27311802.7802 | -11514061.5089 | 58007937.8787 | 159267031.3477 | 27911207.5383 | 103568962.3481 | 21533929.2948 | 38576524.4487 | 59289210.5654 | 42261785.8847 | 106139633.8913 | 8418989.465 | 59681300.1153 | 86054302.1602 | 44004972.6372 | 16835039.6882 | 45515853.8326 | 45896039.4912 | 52931642.276 | 163658172.1419 | -18443236.2132 | 72678984.6727 | 22717694.745 | 24950987.637 | 117140860.6591 | 64814391.8846 | 56320573.2052 | 92906711.5733 | 48165263.0212 | 70705303.6705 | 29935121.1378 | 66940765.4799 | 46717478.1352 | 76866127.1874 | 54030165.8752 | 90994793.1558 | 119906769.3656 | 46468966.0758 | 123658452.9701 | 86012459.4931 | 18946316.2062 | 80265157.5187 | 1183603.4327 | 32086018.3454 | 79554747.1302 | 68827485.9454 | 80423829.0557 | 20087881.2138 | 89472532.9159 | 23957941.455 | 94012635.7462 | 18174631.4025 | 32695969.0367 | 38081132.116 | -14025376.5734 | 206020264.0096 | -21067563.4461 | 56317336.981 | -3201908.2106 | 25791531.6085 | 3736939.7349 | 24354172.9944 | 12148963.4244 | 108118281.3733 | 37692525.2792 | 104719843.64 | 16405414.4622 | 46541375.8196 | 44492334.571 | 112616247.3748 | 40834045.4641 | 105769905.3158 | 111075726.3743 | 38275823.0642 | 140351543.8407 | 101253738.7892 | 4628966.4021 | 57332734.6062 | 19829119.918 | -18693213.6686 | -3578224.9831 | 41461830.5538 | 32631953.4974 | 54664258.2886 | 49583152.1558 | 34843412.2374 | 59115077.5914 | 48817520.4093 | 54837719.4484 | 4359351.5904 | 40746104.9981 | 147389657.8328 | 8465886.1341 | 77051674.9844 | 113333769.6559 | -19679863.3208 | 151377012.3581 | 52893529.0903 | 109805827.965 | 166031403.5388 | 57035378.0548 | 28448416.1634 | 32988976.509 | -13853327.2612 | 7697663.1477 | 8223656.8873 | 45294843.807 | 142833230.3096 | 45960809.3366 | -2637039.3149 | 130398479.8577 | 43864645.9852 | 170380370.1796 | 38942512.7714 | 20893787.4595 | 75210375.5677 | 8191288.3432 | 87445013.6074 | 21764034.9305 | 11101038.3109 | 55178581.0672 | 53118499.2013 | 48897934.3345 | 45248971.1742 | 35489894.2522 | 107940550.5138 | 27162976.1169 | 140196284.5506 | 56479990.2867 | 35970887.8464 | 98502413.3634 | 125747672.3553 | 49407669.1072 | 65791346.1922 | 72355344.3118 | 115728129.7641 | 44794727.0718 | 110442183.7278 | 11811937.0741 | 4917326.1878 | -35245409.6626 | 4292990.4398 | 50348448.2579 | 1392004.2529 | 27714519.3046 | 145479988.3635 | 48383467.5432 | 52849222.3585 | 29430793.0423 | 47524981.412 | 42566086.1346 | 58229559.9533 | 3441848.2722 | 43915027.8351 | 78823950.3203 | -20884709.6355 | 35389928.1796 | 59710747.9741 | 74958975.1259 | 72612103.8218 | 25071808.941 | 136229092.8418 | 6593649.3623 | -28298115.1826 | 35035251.5113 | 22699416.4413 | 151741298.3651 | 53167788.0045 | 33201895.6205 | 25823476.0436 | 27786723.169 | 146136361.095 | 18612631.2467 | 62532748.1448 | 39812697.2552 | 39472140.3263 | 117525955.6712 | 197524934.592 | 86809918.0315 | 219684700.1323 | 30356188.3025 | -23809343.085 | 69531597.6883 | 18162065.9848 | 34817470.4893 | 60259524.2693 | 20233080.5335 | 75741246.0382 | 41051214.3101 | 137559730.7794 | 15268916.2321 | 84385770.3604 | -11379046.8116 | 47419155.99 | 60472526.8343 | 55010775.7576 | 46041232.694 | 50115614.0636 | 36697028.2369 | 115007170.5184 | 28798213.6674 | 122529845.5665 | 104271270.4439 | 171698178.1955 | 38516575.7389 | 64290007.6163 | 62346457.1102 | 69076515.8573 | -34933097.1382 | 72176174.5671 | 59905848.8035 | 45753483.2616 | -6469166.6678 | 9446766.4854 | 49956927.8528 | 38532044.358 | 94504333.5445 | 68709342.7192 | 114253504.6949 | 286484712.1736 | 44581160.6172 | 44581160.6172 | 32140975.8772
2037 | 18832228.0763 | 62329479.131 | 76618906.9786 | 28987544.4959 | 133462263.2049 | 156886386.8508 | 89712351.109 | 55916825.6463 | 24893844.6675 | 167134368.2524 | 51662958.4115 | -15836446.4008 | 8432087.4208 | 139572055.0644 | 47855609.9382 | 157658765.8596 | 55688396.2362 | 157145239.8864 | 26070922.5647 | 41197432.8411 | 60834051.7734 | 24359410.7479 | 12065249.3278 | 48744705.7886 | 145982352.8608 | 146208611.806 | 42999574.8506 | 27252645.8612 | 234887988.042 | 66319875.4001 | 226683677.5282 | 24700959.1861 | 97545963.6695 | 129140144.0681 | 27311336.8915 | 20346419.3701 | 63029353.8249 | 5994984.7887 | 6457657.9932 | 41777120.978 | 25016452.2989 | 49008918.1666 | 39671082.8446 | 48080641.8359 | 12313504.7501 | 11468771.6284 | 33636117.6123 | 23445977.2792 | 75864295.0049 | 47338416.8876 | -25429271.3666 | 83315822.9 | -24611318.3677 | -9103610.49 | 57958225.0199 | 158913995.8982 | 2332921.5137 | 105903146.8422 | 69925601.445 | 19772194.4015 | 168846473.8415 | 54744782.3293 | 62308164.0043 | -1412922.0769 | 16101641.1697 | 52607206.4289 | 35022339.8202 | -46653809.8654 | 48507263.6507 | 31228991.1053 | 126647149.1896 | -5900531.0502 | -31395439.067 | -15616671.8703 | 27870041.4527 | 92499597.523 | 91910485.8591 | 14494141.9395 | 28522967.4008 | 95536139.0468 | -25424875.2441 | 92567312.1605 | 10035480.699 | -6889233.2346 | 80934261.645 | 80968180.1516 | 76880756.3137 | 53411999.7366 | 54093068.1402 | 91007371.3779 | 12123519.0766 | 133732353.7514 | 74608446.4425 | 17131625.4031 | 26512323.6674 | 16348508.3019 | 30948506.8958 | 206170394.5689 | 190459205.5041 | 44694806.064 | 128924161.9915 | -4664922.924 | 76507904.6252 | 143895048.6449 | 67686908.8529 | 152862662.8583 | 58913115.7485 | 40455087.6199 | 48769686.3089 | 38804308.6428 | -692769.6695 | 5958508.4643 | 120063433.8672 | 77052825.9086 | 166133000.8795 | 61332177.4818 | 153979031.3357 | -25846787.9724 | 114127968.6591 | 47180594.7288 | 113706408.3491 | 23383182.6461 | 49990351.7289 | 61310193.6872 | -35301968.4899 | 33390599.9204 | 111393295.4559 | 51379872.5287 | 18788932.5795 | 133492039.1254 | 250280458.9162 | 44434312.9409 | 43670729.3728 | 51383378.6462 | 71083985.6692 | 176984329.5251 | 83257453.8121 | 130680565.9471 | 72292500.9054 | 166503711.5804 | 40570493.8076 | 39756711.5458 | 25601475.3414 | 25535658.3495 | 8674963.0017 | 14459700.7051 | 115759822.7905 | 15297136.9127 | 40797136.1381 | 78353026.7185 | -156820.3257 | 41843880.5598 | 48606455.784 | 13595061.7654 | 98026458.673 | 53002159.126 | 30586626.3043 | 36188566.3924 | 104410720.425 | -2270069.647 | 24397676.7887 | 98598761.5429 | 65049444.3818 | 116035224.7549 | 17674573.4951 | 50205140.5494 | 48069910.5275 | 21725186.4812 | 15110864.8012 | 58768411.3372 | 1792549.7456 | 72270354.4427 | 155573748.5039 | 45480285.5058 | 64518350.8031 | 56269396.0899 | 37147398.9268 | 130203173.1383 | 214654971.1507 | 28745539.5354 | 54843669.3113 | 115215197.9418 | 17840802.5467 | 78214411.8811 | 38025314.2232 | 147272295.9858 | 23993316.2183 | 68052455.0539 | 112237451.6753 | 24114067.229 | 140154748.9032 | 32813740.0467 | 106164818.4653 | 50097906.6069 | 15877063.463 | 25704661.8902 | 176732191.5976 | 242963052.0917 | 21942934.1864 | 26130377.3439 | 64926727.0265 | -45809059.6056 | -1638308.4407 | 38152057.5711 | 6421089.2843 | 28977619.1129 | 17232151.0066 | 67792626.1018 | 686612.1039 | 219739729.2913 | 47303314.2382 | 58310263.1919 | 29524438.6054 | 49268141.2865 | 102117600.1217 | 51444168.4263 | 22850188.8297 | 19081868.7247 | 60199603.958 | 23637776.6717 | 73822976.6683 | 116114317.0756 | -41488990.9658 | 37899527.9566 | 64744990.6938 | 83599830.3753 | 51385895.9937 | 82834509.6179 | 32550914.5766 | 57244076.6145 | 19940268.4735 | 127337275.5018 | -1304500.2166 | 58535625.077 | 70821270.5229 | 135926657.947 | 98992735.8828 | 15452278.1191 | 28832963.1932 | 96816063.9676 | 34223445.9995 | 63104314.9748 | -15046400.9086 | 22550938.7115 | 134806811.0139 | -2678584.296 | 63533539.5801 | 23181190.6788 | 121952783.5555 | 44222958.3779 | 121401788.856 | -52981438.6512 | 76039638.8811 | 182509041.0454 | 151821696.8844 | 115805325.662 | 122548547.2394 | 34520743.0582 | 69932389.2318 | -22205423.1486 | 73179478.0191 | 16178095.2964 | 100884381.0492 | 16861594.3345 | 34989925.5364 | 149452500.6402 | 44836751.1128 | 7989036.7293 | 28312071.7652 | 55204978.9421 | 3719024.8808 | 208368007.013 | 8633561.2034 | 21665601.2292 | 33999267.4859 | 4950351.1091 | 144774301.6969 | 150789993.7597 | 89730787.1713 | 14771437.4691 | 24471445.743 | 185288435.129 | -8228121.6306 | 66256447.3971 | 33614068.9843 | 169260896.8956 | 104467630.7603 | -28498660.2949 | -11042245.6569 | 64317934.3596 | 170841504.1249 | 31876688.3092 | 117803402.0691 | 24805083.5472 | 42796006.4427 | 65425540.3017 | 46743675.1142 | 119416409.2911 | 10651182.0273 | 65560134.1992 | 93671235.5396 | 49514364.6626 | 21307514.8068 | 50527087.4345 | 51150902.0041 | 58168895.7127 | 181481315.8582 | -18710794.8454 | 84791626.5598 | 25931851.651 | 28122588.4544 | 129203433.5035 | 72470447.8064 | 62075454.5831 | 101687150.5833 | 53678220.5993 | 77788515.701 | 35321967.2357 | 73906104.4327 | 51812318.9124 | 83779414.911 | 60099642.8157 | 101969873.8101 | 130595252.8846 | 54220919.4294 | 133938932.8466 | 93877013.3941 | 22809241.6041 | 86913993.8974 | 3714107.2028 | 35779682.5677 | 89476752.4286 | 77300015.1878 | 87762836.3102 | 23126703.8041 | 98454196.5147 | 27433744.9256 | 102075187.0681 | 21098019.4974 | 36530869.7038 | 44621283.4644 | -13537725.9817 | 224602839.2764 | -21314060.9916 | 62588825.0747 | -1275766.5374 | 29214746.7616 | 5244393.4811 | 27652731.8636 | 14893731.6601 | 118159340.9757 | 42674776.7959 | 117227924.1912 | 19562902.2204 | 52520626.3702 | 48766006.1205 | 126999345.4981 | 45552046.425 | 120970899.7517 | 122247859.0426 | 42133630.2384 | 156298123.8144 | 111646774.1849 | 6734067.3462 | 63223887.5086 | 23919612.5164 | -18823282.8969 | -2253013.5051 | 45519178.1172 | 37120038.6552 | 60031028.9814 | 54975730.7429 | 39742062.7526 | 65240105.0781 | 56757694.2685 | 60372164.8827 | 7557689.9851 | 46435787.9351 | 159225420.4665 | 11235911.8473 | 85641411.7705 | 122517836.8495 | -18146768.9388 | 162670405.0438 | 58357336.1198 | 123874315.7423 | 187771626.9238 | 63568427.1016 | 31810008.5472 | 37226275.0661 | -13488183.3582 | 9846235.8974 | 10750082.9249 | 50274011.9592 | 156359003.6065 | 50905370.0372 | -1640299.7519 | 143002097.4843 | 49151059.3155 | 182904172.6709 | 44258512.2751 | 25887196.9368 | 82602348.7096 | 11106131.6918 | 95643070.0724 | 25472486.2079 | 14804762.9085 | 60939440.9386 | 58729148.8246 | 53610110.7493 | 50477631.539 | 39862286.2611 | 117729492.4065 | 31383850.9474 | 157589960.9274 | 64964464.2676 | 40630897.2096 | 112625388.8278 | 136357448.6239 | 54548384.8689 | 73446106.0586 | 83089614.5824 | 126755535.6265 | 49725346.4105 | 119908324.5774 | 13851339.3594 | 7022354.6401 | -34533257.6856 | 6422293.0713 | 55282433.1005 | 3216490.1406 | 31451548.941 | 157385314.954 | 55085877.6054 | 58675874.4828 | 33660412.3475 | 53080330.6653 | 47792874.3005 | 64282515.3529 | 5779831.3992 | 49173583.9115 | 87635976.2078 | -19123183.3577 | 40242303.8242 | 65953437.2068 | 82818885.3983 | 79951189.9797 | 29525234.0041 | 152526039.9519 | 8660428.4795 | -29529478.7491 | 39923952.2588 | 26030972.1096 | 167620963.8402 | 58719570.7403 | 37544784.2635 | 29469144.0759 | 32163375.1135 | 158664058.7523 | 21477961.0551 | 68990068.1643 | 44557233.7147 | 43906303.6624 | 130313207.539 | 220392974.343 | 94943960.887 | 237308556.3667 | 35650350.3571 | -24102228.4136 | 78443370.059 | 22688948.676 | 39367422.0833 | 67524303.6417 | 23108730.0765 | 83458560.5983 | 46040509.2814 | 149585210.273 | 18556844.0685 | 92557095.7055 | -10724879.281 | 54281961.1402 | 66835946.762 | 60428717.691 | 51400096.0582 | 55771653.8732 | 40861129.4181 | 126676488.7965 | 33434575.6464 | 134165477.013 | 116298856.4121 | 190984750.2549 | 42832154.3502 | 70727684.1949 | 68158690.4746 | 76922991.9312 | -36714467.5356 | 79948801.9308 | 66335169.3244 | 51509669.3101 | -5013241.623 | 11267560.52 | 54496343.7185 | 44020232.8235 | 102024013.8334 | 74330431.3869 | 125277113.3807 | 309357364.5955 | 49226625.0402 | 49226625.0402 | 35717512.5981
2038 | 21252935.4442 | 68188435.5999 | 83024015.7551 | 33305342.885 | 143495439.9589 | 169380850.6038 | 97434763.667 | 60796512.0009 | 28244596.9982 | 180485818.0132 | 56707427.203 | -15954058.0057 | 11127499.9191 | 153028401.4068 | 52229289.2463 | 172964175.7527 | 61253187.382 | 173795231.5589 | 30438540.2294 | 45447028.2363 | 66412976.8254 | 27469508.096 | 14054269.1846 | 55761405.8745 | 157337589.1429 | 156547010.3088 | 47327194.9922 | 30712428.5559 | 250303025.1787 | 71775837.4336 | 245709578.3376 | 27395994.9644 | 107082639.4258 | 139972129.0793 | 30476805.5615 | 23251284.995 | 68496091.0688 | 8281180.8867 | 10026748.2206 | 45279908.774 | 28557384.7081 | 54438345.7712 | 44682758.8757 | 53255472.0785 | 15712082.9177 | 13585115.9173 | 36861983.5834 | 28864874.2767 | 83754257.8651 | 52326124.9395 | -25315997.3423 | 90378323.9592 | -24735466.7224 | -7841739.9489 | 63193439.1048 | 171411289.3812 | 3691781.5901 | 118347560.8629 | 75619860.131 | 22823357.2314 | 180999422.8145 | 60305820.734 | 68359348.31 | 695216.144 | 17535335.6406 | 57360052.4959 | 39068175.5048 | -48767663.4563 | 57024949.4994 | 34409141.82 | 136574290.1907 | -5092855.017 | -32287102.2833 | -15103992.9248 | 31172091.1829 | 100040650.468 | 101519434.6615 | 17738578.0194 | 31669187.505 | 105202691.0001 | -25279462.106 | 102847618.8148 | 12489463.8343 | -6348967.0457 | 87185723.2524 | 89832236.7708 | 86035022.1916 | 58015570.7558 | 59675047.671 | 98696165.5884 | 17668618.1337 | 147178997.5108 | 80478954.9853 | 19915725.6618 | 29399641.844 | 19700803.8224 | 34712488.2541 | 220708051.1173 | 202777028.888 | 49256575.8577 | 140659095.0798 | -3009716.5661 | 83395831.6144 | 158473407.2576 | 73788118.7931 | 164099382.9035 | 66598691.2666 | 44352393.6914 | 53199082.1343 | 43179051.2897 | 1236012.8933 | 8280778.1868 | 133518867.1725 | 83609052.7073 | 179725850.1406 | 66614675.8536 | 164760860.6197 | -26232170.8153 | 122698616.3163 | 54100118.6919 | 125094451.0777 | 27071241.1091 | 56136526.8517 | 67333806.5448 | -36142625.4094 | 36769391.65 | 121128562.1183 | 55939486.4228 | 21751195.2688 | 146541876.8916 | 268805632.7787 | 48734861.0282 | 47881325.2864 | 55501626.6549 | 77871426.9743 | 190853485.6613 | 91280373.1354 | 143530506.7578 | 79296790.566 | 182712095.0406 | 44365922.4588 | 45135487.0548 | 28722163.9005 | 28962920.1721 | 11701420.3423 | 17202534.2066 | 124510675.8425 | 18728198.9801 | 48137145.3497 | 86970901.0865 | 896158.2191 | 45750454.202 | 53681526.364 | 16184362.3802 | 106595111.1676 | 58183354.7836 | 35150755.6522 | 40174056.2555 | 112630221.4315 | -761201.116 | 27615765.4594 | 107288293.5672 | 70189092.837 | 127518725.5025 | 20404456.5374 | 55053247.7264 | 52736033.158 | 25279485.9016 | 18125712.2953 | 63453291.7861 | 4660939.4728 | 78512814.7534 | 168098296.5794 | 50678130.9147 | 70344880.8551 | 62315437.9685 | 41416012.0595 | 139883554.2605 | 228482985.6598 | 32036584.5122 | 61564723.113 | 125641158.0704 | 21487588.8716 | 85543549.7528 | 41687871.2451 | 157469008.5476 | 27596355.0349 | 74312080.0863 | 122925194.7781 | 26468166.8803 | 150737083.2711 | 36886492.6889 | 115177734.5274 | 55256165.0537 | 18526382.564 | 28146740.6988 | 190116834.2854 | 258416127.0398 | 25347652.6041 | 31040792.0489 | 70563723.8948 | -48037743.1384 | 42677.5563 | 42407313.1368 | 8437359.8794 | 32743616.4886 | 20682367.4117 | 75172108.0887 | 3413584.8387 | 240180446.6417 | 51624203.8407 | 64188389.9956 | 33559792.2722 | 53183052.8454 | 112188568.1927 | 56680355.1159 | 25595585.4605 | 22188206.6372 | 65933572.7903 | 26434314.7344 | 79674642.248 | 125544713.0957 | -43036538.6598 | 42028478.2172 | 71666666.6388 | 92385673.3798 | 56548377.8046 | 91371664.8666 | 36731719.208 | 62694198.225 | 23084679.484 | 136767778.5427 | 2883031.029 | 63981345.7972 | 76229024.5828 | 146275685.5077 | 107970299.8942 | 18597938.4933 | 36540278.7846 | 106668699.5876 | 37412234.5463 | 69352234.0178 | -15204064.7791 | 27184825.8979 | 147155399.3598 | -1546949.4457 | 68865817.3023 | 25542256.9292 | 133702885.7057 | 48468779.3587 | 132637418.4252 | -56418466.7058 | 82429999.8935 | 196499347.657 | 162288730.0696 | 126640574.4602 | 138836898.3467 | 37864422.324 | 76230363.0602 | -22444473.7946 | 81357625.0943 | 18942669.295 | 112898092.9319 | 21599723.5161 | 38657549.7547 | 163733381.4205 | 49681386.002 | 10805309.6743 | 31499882.6411 | 60215418.1125 | 4855472.4548 | 227886378.3814 | 11099074.258 | 24841440.5921 | 38223599.6616 | 6922074.8449 | 158052114.0844 | 164184300.6657 | 97737326.0332 | 17867215.596 | 27187229.5216 | 200644060.0419 | -6743338.714 | 72485910.8697 | 38167261.9106 | 180962690.6416 | 114005507.8098 | -29323999.3419 | -10480516.6251 | 70417573.0887 | 181543527.0123 | 35464733.9883 | 131397175.4199 | 27798538.6026 | 46708581.9612 | 71292515.9183 | 51178360.8325 | 132091937.5845 | 12592536.9557 | 71197643.7769 | 101115982.9093 | 54834640.2001 | 25866230.034 | 55298287.487 | 56094487.3888 | 63094925.1769 | 198109573.1144 | -18710944.8925 | 96630107.3154 | 28827864.9534 | 30930556.8319 | 140683133.1865 | 79832456.1931 | 67517025.464 | 109858439.1475 | 59157831.7583 | 84335521 | 40461126.5068 | 80554854.0785 | 56709420.8736 | 90162608.7277 | 66016470.9524 | 112309000.233 | 140734173.5991 | 61868768.2674 | 143398542.9563 | 101311978.5778 | 26576980.046 | 93273889.7878 | 6515033.5321 | 39143125.7099 | 99057882.1222 | 85492153.1062 | 94848192.4925 | 26320420.8929 | 106897370.9899 | 30606379.6832 | 109732970.4707 | 23995952.9889 | 40072121.7505 | 51095335.3705 | -12658949.5994 | 241673050.467 | -21193199.8533 | 68668026.1323 | 1016828.2269 | 32304366.9203 | 6552102.8335 | 30604961.6936 | 17403100.7198 | 127519797.5085 | 47465500.362 | 128999287.1276 | 22854576.0763 | 58191888.9197 | 52701473.1684 | 140573854.6071 | 49986216.7932 | 135486325.1955 | 132737732.1386 | 45645776.2738 | 171184894.9051 | 121522913.949 | 9036679.6969 | 68865654.8291 | 28261310.6544 | -18448814.7482 | -741790.6789 | 49259387.5986 | 41603009.0569 | 65124000.3269 | 60137912.5442 | 44492091.0409 | 71078777.5307 | 64523719.4032 | 65625326.7939 | 11142698.8099 | 52012964.1667 | 170158321.813 | 13819364.0438 | 93870934.1 | 131231244.3476 | -16515454.4159 | 173099312.4852 | 63522571.2329 | 137267759.9515 | 208305053.7397 | 69902975.0489 | 34801751.9137 | 41365293.7597 | -12822424.279 | 12214769.2302 | 13528534.0839 | 54961181.1342 | 168933190.908 | 55562822.3678 | -616037.8848 | 154878464.416 | 54360933.465 | 194430412.632 | 49412767.6889 | 30831374.1884 | 89508049.5275 | 14269578.8895 | 103505206.9125 | 29318789.3325 | 18486214.4762 | 66412711.3823 | 63862998.4712 | 58306347.266 | 55358585.2697 | 44008207.7725 | 126941131.3267 | 35534107.958 | 173887007.5966 | 73219136.4136 | 45085097.7156 | 126007740.0656 | 146153317.6632 | 59393376.8594 | 82067910.2531 | 93466394.8712 | 136957169.7709 | 54319068.9404 | 128941437.5785 | 15541146.7679 | 9402463.3063 | -33706682.3469 | 8703495.0104 | 59886601.8796 | 5200059.4162 | 36375480.5909 | 168347687.7439 | 61343877.2495 | 64294824.3949 | 37989733.0026 | 58408670.0045 | 52744570.0651 | 69866476.0647 | 8226144.4935 | 54449712.7588 | 96082304.2838 | -17091853.106 | 44887891.6433 | 71881841.0202 | 90377259.5036 | 86880885.1661 | 33801936.0224 | 167832706.3339 | 10982811.9212 | -30444813.0897 | 44888029.1829 | 29055218.288 | 182450463.8796 | 63970189.9295 | 41658681.1422 | 33025914.658 | 36628082.8823 | 170220829.6977 | 24401865.3903 | 75200637.7368 | 49047140.8185 | 48048996.5516 | 142290378.7666 | 241524011.0571 | 102495945.5419 | 253052500.184 | 41033109.1659 | -23814368.3915 | 87038596.9188 | 27392114.125 | 43945099.9142 | 74489517.2347 | 26118454.2299 | 90958877.0125 | 51017602.3076 | 160807595.4764 | 22041777.6183 | 100580514.4612 | -9705252.3745 | 61078251.4191 | 72926043.664 | 65561257.1564 | 56508050.4129 | 61192680.2245 | 44682699.745 | 137776864.257 | 38063606.0205 | 145032216.4047 | 127666108.9639 | 208993055.9886 | 46825543.6975 | 76904527.096 | 73696040.7591 | 84596068.257 | -38057351.6884 | 87336004.5085 | 72458788.8654 | 56954226.9325 | -3159964.667 | 12879280.0223 | 58771044.0254 | 49415791.7763 | 109374911.2104 | 79405837.4415 | 135550371.9312 | 331005339.2877 | 53590333.6289 | 53590333.6289 | 39088287.2114
2039 | 23737257.3572 | 74088723.386 | 89527390.1175 | 37796471.9323 | 153387452.7185 | 181543849.4272 | 105141532.306 | 65795699.1383 | 31717146.2329 | 193421973.5104 | 61850082.7927 | -16019619.8991 | 13996176.1873 | 166281445.495 | 56681269.6716 | 187803927.1603 | 67005932.703 | 189740169.4156 | 34933800.0295 | 49781778.0132 | 72114064.1143 | 30709971.8791 | 16094723.2686 | 62737155.3476 | 168475409.9241 | 166537232.9378 | 51698449.4509 | 34283541.2986 | 265075094.4227 | 77207977.158 | 263750278.4856 | 30141085.0166 | 116527236.7749 | 150584234.0472 | 33726685.8062 | 26170857.8841 | 74097127.3659 | 10735968.3648 | 13740874.6846 | 48830046.7465 | 32111880.0066 | 59988766.8707 | 49861253.0132 | 58568325.6752 | 19178808.8217 | 15800717.3291 | 40157347.3845 | 34387635.3427 | 91718518.7232 | 57417835.7608 | -25100398.0196 | 97490860.7101 | -24813894.3469 | -6441228.5645 | 68482160.7232 | 183698196.9618 | 7044638.6613 | 130543562.1083 | 81345506.8043 | 26000652.039 | 193016987.1946 | 65996531.8653 | 74474397.6119 | 2984782.6259 | 18978045.9465 | 62187220.4747 | 43211550.1661 | -50860769.3617 | 65555253.7362 | 37656875.4334 | 146347267.7356 | -4221722.8823 | -33109714.7869 | -14461615.3915 | 34530482.1414 | 107505029.8129 | 111007795.6844 | 21134754.687 | 34907300.5039 | 114814710.5818 | -25020681.0581 | 112903596.676 | 15101400.0774 | -5803636.5532 | 93435845.7237 | 98597171.8317 | 95085349.7874 | 62688814.5914 | 65281879.606 | 106388338.5535 | 23078209.142 | 160443931.1619 | 86415022.2321 | 22768243.665 | 32375719.1632 | 23099831.3295 | 38616991.9481 | 234240977.2439 | 214683630.7015 | 53969546.7035 | 152173142.1713 | -1192665.7464 | 90321187.7216 | 172811263.1788 | 80014183.4963 | 175049686.4412 | 74397454.5054 | 48318983.6012 | 57750808.5414 | 47654770.4856 | 3306044.8829 | 10740498.7264 | 146740841.0242 | 90170461.6336 | 192954331.1684 | 71972622.9639 | 175290729.452 | -26513971.6077 | 131244977.3226 | 61019146.2513 | 136284714.3945 | 30836081.0306 | 62489127.9218 | 73515240.1002 | -36868831.5513 | 40194552.5353 | 130717983.512 | 60601082.8937 | 24724403.6874 | 159264516.3455 | 286866784.4006 | 53129182.819 | 52174806.104 | 59694767.2636 | 84681088.815 | 204225489.9834 | 99265969.3944 | 156117220.1684 | 86485499.8781 | 198485397.7826 | 48261530.0989 | 50712243.6534 | 31941319.9553 | 32524270.1881 | 14834074.6495 | 20092048.4879 | 133157575.756 | 22269214.0022 | 55394099.8285 | 95468989.3988 | 2011681.0638 | 49734959.24 | 58885661.7278 | 18915713.7625 | 115084184.4373 | 63397473.9612 | 39912435.125 | 44274155.0973 | 120964157.005 | 892523.3156 | 30870131.6524 | 115883260.1573 | 75373254.7182 | 138809443.8652 | 23226934.5084 | 60023035.9958 | 57500530.7244 | 28921263.8449 | 21305803.3315 | 68191336.9986 | 7694953.6369 | 84877031.5707 | 180403572.8253 | 55933953.4756 | 76315439.0563 | 68428557.5466 | 45822350.7112 | 149442189.9737 | 241306967.0068 | 35464967.9255 | 68452513.9253 | 135944473.2442 | 25187784.2405 | 92915908.8817 | 45431934.0598 | 167425656.4218 | 31287047.4588 | 80731134.7081 | 133404045.9875 | 28869267.3922 | 161144135.1139 | 41105654.397 | 124170425.2076 | 60537566.0721 | 21317345.3605 | 30601375.1605 | 203050826.2768 | 273096082.7685 | 28907272.163 | 35980214.1977 | 76261468.7543 | -50220828.4888 | 1832183.0788 | 46762541.2856 | 10550477.5866 | 36637869.3796 | 24271751.671 | 82608440.3091 | 6312237.2741 | 259875350.948 | 56063894.1856 | 70223432.0346 | 37739974.4805 | 57131848.7814 | 122175906.1204 | 61978324.9615 | 28448003.5035 | 25479332.6315 | 71765141.1927 | 29925975.5441 | 85599335.0904 | 134862654.2793 | -44520641.8319 | 46268932.014 | 78740943.4525 | 101129445.1927 | 61783711.708 | 99894228.2099 | 40983203.721 | 68287315.1167 | 26404212.4654 | 146050921.1174 | 7211596.821 | 69468216.5982 | 81722388.1512 | 156343515.7579 | 116861278.7725 | 21895303.5357 | 44231646.2044 | 116415536.1426 | 40477310.3564 | 75752203.2629 | -15304369.6906 | 31907898.2999 | 159256898.7225 | -308676.9458 | 74271095.8363 | 27952054.9621 | 145240605.7917 | 52804471.3557 | 143699300.2408 | -59922855.4968 | 88777752.0255 | 210141523.8933 | 172526081.3161 | 139115452.0647 | 154479397.1452 | 41305220.3573 | 82508461.0235 | -22588638.0281 | 89531241.9248 | 21872428.5435 | 124706504.2542 | 26407824.6967 | 42406254.7446 | 177645705.7522 | 54567076.9498 | 13774352.5063 | 34774986.455 | 65326946.9101 | 6046945.7538 | 246469289.131 | 13720924.773 | 28138167.8976 | 42630498.6164 | 9010786.0418 | 171063941.0681 | 177312581.629 | 105749714.3705 | 21121158.4077 | 29908505.423 | 215607106.1339 | -5201595.8455 | 78789514.3677 | 42889068.5016 | 192437886.4207 | 123429097.8271 | -30155034.4386 | -9853663.646 | 76691052.2355 | 191949443.3019 | 39066963.9032 | 144589191.2577 | 30859938.5823 | 50682188.4077 | 77209217.0834 | 55597835.2809 | 147013806.8953 | 14623529.3562 | 76946008.1816 | 108648140.2044 | 60290747.2215 | 30456397.1289 | 60220792.7828 | 61108312.0402 | 68099569.564 | 214244524.1551 | -18635266.4089 | 108129954.5169 | 31777007.7603 | 33793462.8209 | 151799335.0651 | 87137826.3692 | 73041125.0889 | 117873606.0785 | 64820058.985 | 90887700.2206 | 45618642.6142 | 87297164.8637 | 61707851.2418 | 96546254.4374 | 72035705.1419 | 122546488.2633 | 150608318.6953 | 69466231.062 | 152742036.7066 | 108761273.8627 | 30476897.7137 | 99687885.8833 | 9434703.1271 | 42565135.6052 | 108621123.4625 | 93636146.7628 | 101965102.3674 | 29503130.981 | 115309101.3997 | 33849112.9506 | 117396142.6536 | 26999628.83 | 43703671.0562 | 57667507.5675 | -11652886.8896 | 258017426.0293 | -20982384.2167 | 74874151.305 | 3479210.6149 | 35500346.6638 | 7892917.484 | 33630871.4896 | 19971676.7334 | 136780519.5475 | 52343626.7586 | 140571446.7222 | 26277402.7439 | 63881475.9024 | 56705400.7818 | 153797873.4788 | 54527206.0006 | 149668414.0707 | 143104563.848 | 49232362.8943 | 185594879.9105 | 131218085.1573 | 11481647.2274 | 74655839.0056 | 32807274.6194 | -17959519.1788 | 927713.7829 | 53064950.4438 | 46234189.5404 | 70296977.0063 | 65447428.9058 | 49337846.5445 | 77001951.4629 | 72309464.0404 | 70984869.3206 | 14955783.3148 | 57673751.8898 | 180843216.102 | 16542828.1173 | 102051732.4763 | 139778833.4699 | -14842954.6202 | 183269981.7998 | 68794219.4485 | 150388925.8335 | 228390555.2667 | 76282587.9648 | 37837196.6916 | 45620816.2085 | -12056344.1501 | 14701263.5284 | 16505450.3082 | 59731744.9131 | 181218305.9868 | 60324322.602 | 474780.1864 | 166512823.4428 | 59714033.5396 | 205362973.7545 | 54672332.4581 | 35849010.7629 | 96440748.3753 | 17482492.722 | 111446494.5996 | 33258414.8694 | 22238393.8545 | 71979693.743 | 68982775.9008 | 63035739.8213 | 60299192.1165 | 48254777.8213 | 136047311.2714 | 39729170.0955 | 189657573.5324 | 81425093.7272 | 49643810.5741 | 139217070.7721 | 155822976.0966 | 64318596.9783 | 90628608.2618 | 103698119.1907 | 146982694.3982 | 58982895.1048 | 137841340.836 | 17261821.0812 | 11960718.669 | -32878238.2361 | 11101569.4238 | 64546420.3587 | 7345693.9762 | 41373218.0966 | 179062285.3083 | 67624847.0762 | 70012251.8832 | 42347157.8016 | 63854212.3707 | 57799863.9966 | 75488883.2658 | 10834324.1031 | 59877320.2952 | 104420117.7857 | -14935595.6891 | 49595277.9442 | 77901090.6978 | 97993580.4934 | 93828348.6879 | 38101605.5552 | 182569958.683 | 13426841.5574 | -31317862.3027 | 50009459.3441 | 32153475.799 | 196698298.4848 | 69309238.8825 | 45861156.0312 | 36683827.4743 | 41261957.4465 | 181570298.1657 | 27447037.4167 | 81551896.8019 | 53685144.6072 | 52285088.9934 | 154120355.8094 | 261621488.7007 | 109990263.7713 | 267729200.0893 | 46640431.6374 | -23371619.6949 | 95577113.7894 | 32320001.8816 | 48659538.6904 | 81429048.3584 | 29245781.9505 | 98294417.4972 | 56029562.158 | 171822705.5573 | 25538506.2256 | 108588006.2743 | -8584543.2035 | 67921781.0545 | 79010502.8679 | 70810795.3201 | 61726067.0519 | 66703727.8929 | 48564742.035 | 148624091.09 | 42775666.6917 | 155697193.5372 | 138855818.9017 | 226496109.0866 | 50908932.6952 | 83150323.1098 | 79304474.8095 | 92095047.1278 | -39345882.9213 | 94754505.151 | 78638966.0308 | 62496238.3432 | -1108568.8956 | 14549142.7776 | 62924764.9949 | 54888053.3389 | 116578778.708 | 84313155.8275 | 145818289.6378 | 352696604.0613 | 57832997.7871 | 57832997.7871 | 42455872.5798
2040 | 26416524.3558 | 80362622.7392 | 96936387.4821 | 42997661.9864 | 164502348.1965 | 194989497.8251 | 113598822.8327 | 70854953.1784 | 35526598.2929 | 207546418.1923 | 67379271.4197 | -15753831.0121 | 17047595.3382 | 180742663.5559 | 61467240.823 | 203806221.7695 | 73192530.6383 | 207008808.7401 | 40168630.1888 | 54790068.7925 | 78433189.208 | 34647137.2979 | 17988488.5971 | 70499209.725 | 180968106.3121 | 178041041.0079 | 56958206.251 | 38297787.4851 | 281884209.7087 | 82932022.2607 | 282975086.056 | 33184601.5147 | 127039601.8138 | 162593023.9424 | 36991516.0349 | 29800168.3076 | 80039402.7316 | 13714453.0255 | 17901069.2883 | 52514690.8732 | 36240251.1207 | 66371659.6167 | 55853960.1839 | 64814573.5032 | 23616042.4452 | 18252058.2604 | 43574086.1793 | 40552441.9462 | 100970082.6006 | 63162487.6616 | -24387708.3038 | 105300414.667 | -24332838.6539 | -4511215.7308 | 74454853.6368 | 197003969.3312 | 10824544.5907 | 143952245.105 | 87624268.4723 | 29702757.6329 | 206514564.6067 | 72220466.6506 | 81583670.8349 | 5870547.1352 | 20198193.3954 | 67175733.3633 | 47674310.9523 | -52883696.2329 | 75059098.1137 | 40981876.1817 | 156938131.4846 | -3175335.9352 | -33530090.3016 | -13041706.5231 | 37988915.9289 | 116122539.7134 | 121260487.1291 | 25511662.4956 | 38646704.5288 | 124965514.6342 | -24175049.1153 | 124495892.0279 | 18299835.7648 | -5026322.9097 | 100166896.7509 | 108604910.833 | 104998108.5204 | 67657740.4282 | 71285610.7753 | 115196559.4768 | 29718567.1958 | 174656491.1737 | 92897729.439 | 25838613.2149 | 35496392.4008 | 26930265.7523 | 43273845.8195 | 249119909.7476 | 228279989.5679 | 59557461.3339 | 165059306.8103 | 1404344.2435 | 97727555.3543 | 188959745.4374 | 87076637.5475 | 187542347.4038 | 83378800.9056 | 52382029.5989 | 62907325.1796 | 52345112.5498 | 6034532.7917 | 13661159.3697 | 161030292.2052 | 97266255.5075 | 207479057.8403 | 77804146.5819 | 187178411.2048 | -26336278.7109 | 140692224.7074 | 68580976.06 | 148482064.4332 | 34860250.2911 | 69761966.0722 | 80308420.9722 | -37231634.8612 | 43811009.5794 | 141460463.4153 | 65661961.6227 | 28626844.2194 | 173380056.1525 | 306938762.0757 | 57686198.5123 | 56760847.0939 | 64235226.119 | 91876481.6414 | 218743672.0935 | 108029092.4776 | 169835810.1578 | 94522864.9816 | 215432503.0152 | 52218784.9003 | 57151586.9978 | 35842250.4056 | 36406560.9023 | 18817576.8788 | 23645465.8064 | 142913731.9373 | 25990605.4456 | 63557833.0437 | 105242117.926 | 3467153.4296 | 53722227.3628 | 64659618.1555 | 22266759.7143 | 124860668.494 | 69720848.5853 | 45514338.5334 | 48840718.0177 | 130134375.0819 | 2889240.5933 | 34161347.5965 | 125585501.7219 | 80753450.0747 | 151035771.8554 | 27009929.1163 | 65197193.3526 | 62647987.4696 | 33143345.3382 | 25453868.0614 | 73271948.5787 | 11631014.8028 | 91794540.9853 | 193921515.0944 | 61743488.3076 | 83042092.1396 | 75007692.7842 | 50872392.4646 | 159815117.4788 | 255623519.3699 | 39644157.5102 | 76280369.7786 | 147235492.1137 | 29789138.4727 | 100894423.9723 | 49366654.0789 | 178885912.0226 | 35176069.9865 | 87995021.0177 | 145381347.0137 | 31203847.6352 | 172831443.2791 | 46076870.3086 | 134480491.1263 | 66376729.1422 | 24828903.3812 | 33012455.3236 | 217482047.8923 | 289355129.8983 | 33276386.859 | 41337404.1985 | 82666892.9718 | -52367985.6778 | 4144026.4524 | 51436501.4247 | 12653528.5891 | 41080069.5835 | 28201536.4394 | 90813354.4522 | 9954408.4725 | 280848547.9234 | 60759482.8669 | 77039990.2236 | 42617250.8226 | 61174527.3918 | 133120800.5421 | 67493816.5063 | 31651003.8604 | 29234141.5153 | 77956933.0193 | 33718111.1865 | 92112089.4912 | 145050767.0942 | -46671086.9396 | 50951847.8761 | 87135877.4028 | 111119523.6168 | 67534758.5695 | 109275575.1283 | 45687294.1384 | 74202837.243 | 29780221.9495 | 156350781.9269 | 12181346.8615 | 75612580.5811 | 87707048.0172 | 167910443.8737 | 126527061.4389 | 25730453.4816 | 53126354.9061 | 127224513.9873 | 44782650.6217 | 83091746.0737 | -15304598.831 | 37756899.4211 | 172604765.3008 | 1503450.1013 | 79944194.8564 | 30196089.4222 | 157639915.6774 | 57490487.4787 | 155613377.1345 | -63649717.3586 | 96277648.3973 | 225183156.0727 | 183930701.1386 | 152913365.2341 | 171570239.6801 | 44937300.9841 | 89794802.8315 | -22136525.3725 | 98748696.9263 | 25499190.2686 | 137769977.0355 | 32017182.7607 | 46336027.8267 | 192497208.2437 | 59708353.5963 | 17287210.2668 | 38481034.8975 | 70941050.8063 | 7543605.9499 | 266338968.0223 | 17027316.4011 | 31945044.7127 | 47495332.841 | 11740522.4034 | 185192143.1959 | 191522142.8368 | 114584672.19 | 25196085.4604 | 33487426.9338 | 232150364.9173 | 1128270.3715 | 85635323.6278 | 48464067.4684 | 205116015.9045 | 133725053.1765 | -30542204.6573 | -9007001.6848 | 83688837.8192 | 203607463.2571 | 42687229.4727 | 159016598.4654 | 34098652.0401 | 54792173.2885 | 83725622.7174 | 61021384.0653 | 163256377.3217 | 16339630.6961 | 83345255.2462 | 117336941.9407 | 66181495.3627 | 35820135.4825 | 65588461.5993 | 66331877.1777 | 73690468.7267 | 232104724.874 | -18161704.3784 | 120923002.9648 | 34754560.7649 | 36558958.9201 | 164465318.8296 | 95409930.4741 | 79020674.3235 | 125998810.4929 | 71273150.2316 | 98070572.7648 | 51214479.3135 | 94679572.1951 | 67214838.1219 | 103526891.4456 | 78957723.5301 | 133628869.09 | 161906373.7835 | 78191024.4576 | 163127667.6853 | 117009875.9594 | 34957721.8304 | 106695893.9276 | 13146620.9968 | 46008838.0739 | 119143238.5366 | 102914710.2069 | 109731983.9846 | 33731317.1486 | 124680048.3078 | 37049939.7832 | 125939647.4861 | 30472453.4753 | 47577481.2521 | 65055958.286 | -10077731.2777 | 275862856.6909 | -20433982.8135 | 82007555.4704 | 6623854.7595 | 39023420.6756 | 9064125.5913 | 36712041.6359 | 22509301.3229 | 146835814.9397 | 57744327.7333 | 153034714.2663 | 30269405.8548 | 70167316.9132 | 60975302.4388 | 168213470.1627 | 59341464.6446 | 165195305.3493 | 154282752.5598 | 52780082.1888 | 201172330.5657 | 142292041.4767 | 14677921.1 | 80919806.0956 | 38166908.2702 | -16800316.7627 | 3120439.7894 | 56815679.7149 | 51559605.5516 | 76046754.6946 | 71395567.2485 | 54388041.1768 | 83273609.259 | 81015565.8312 | 76623354.2511 | 19757867.8518 | 64046256.4095 | 192792180.4199 | 19396943.378 | 111220135.6143 | 149360099.7044 | -13043047.9633 | 194644871.7861 | 74601233.1306 | 164777507.7253 | 249872149.1557 | 83503065.3934 | 40783936.623 | 50312439.0178 | -10861887.7963 | 17890155.4935 | 20237941.0064 | 64934500.666 | 194581714.1606 | 65281224.7002 | 1755238.1416 | 179644544.0714 | 65768395.745 | 218036312.558 | 60275110.928 | 41503384.3006 | 103883076.0713 | 21526676.9345 | 120221493.5736 | 38022314.7346 | 26374691.2795 | 77962800.1169 | 74233672.0791 | 68862917.1977 | 65515005.2544 | 53144852.3974 | 146031818.1741 | 44490376.4754 | 206595816.7997 | 90569060.7071 | 54657378.3259 | 153484880.2335 | 166555110.8561 | 69419483.446 | 100152450.3916 | 115067454.2494 | 158145334.1178 | 63824840.0698 | 148098462.2072 | 18923070.8462 | 15145683.5427 | -32036184.9767 | 13916773.8595 | 69419613.3975 | 9916389.0883 | 46902607.8575 | 191011664.9332 | 74173616.1145 | 76482599.3518 | 47708203.5034 | 69652856.7048 | 63065824.023 | 81769517.2145 | 13916390.3983 | 66236779.6362 | 113947266.1311 | -12467346.2218 | 54807201.9867 | 84525482.9029 | 106216635.2707 | 101345901.1463 | 42766607.715 | 198573250.5467 | 16593108.9691 | -31786687.3813 | 55942384.495 | 35259987.3841 | 212367940.9864 | 74978009.1851 | 50232908.5339 | 40706182.0329 | 46741934.7456 | 194205241.7541 | 31073192.1002 | 88718101.2718 | 58745894.4447 | 56709769.9188 | 166905035.242 | 282725309.9443 | 118097609.441 | 283514924.4963 | 53092814.9131 | -22244505.2925 | 105176458.2983 | 38179100.0089 | 54100104.1003 | 89255374.5096 | 33191734.2956 | 106936893.9118 | 61919344.42 | 184292393.0555 | 30071350.8118 | 117797589.6593 | -6847896.4011 | 75518384.8385 | 85990723.0452 | 76370907.7156 | 67463557.4011 | 72550077.8742 | 52717739.1826 | 160638173.3834 | 48136422.4664 | 167282077.7803 | 151251617.6194 | 245239103.1697 | 55175917.9311 | 89923741.2895 | 85628199.4693 | 100910670.502 | -40319633.1943 | 102715357.1945 | 85228877.6873 | 68685412.2727 | 1610799.2649 | 16362116.2536 | 67618803.3626 | 60737786.6983 | 125564903.3824 | 89474818.2982 | 157292261.6779 | 377977689.0847 | 62531923.7586 | 62531923.7586 | 46413832.6466
2041 | 29012127.2916 | 86384688.81 | 103214931.2011 | 47210137.8299 | 173456036.2713 | 205969988.4209 | 120856728.5251 | 75919006.4854 | 38987816.1629 | 219174368.7332 | 72673441.1013 | -15548948.1624 | 20608198.7056 | 193399409.8439 | 66200451.8997 | 217111072.388 | 79170929.7251 | 220674667.304 | 44253348.1092 | 58947561.391 | 84166320.916 | 37770171.59 | 20614766.9525 | 77143189.0884 | 191082475.1305 | 186588010.2414 | 61276313.1555 | 41673895.8831 | 293991882.5259 | 88542662.7189 | 297988915.0213 | 36478352.0355 | 136036137.8772 | 172165170.745 | 40752132.0149 | 32640154.8589 | 85698431.3555 | 16187162.1863 | 21874404.6511 | 56336247.9718 | 39780477.7458 | 72047064.9081 | 60696295.275 | 69691291.8758 | 26567154.8651 | 20300611.0677 | 47263628.0281 | 45819914.0513 | 107868955.467 | 68983482.9466 | -24278819.4774 | 112300518.8531 | -24131636.1647 | -3378840.885 | 79762179.9107 | 208407800.4082 | 14228133.43 | 155029585.106 | 93287543.429 | 32694029.6863 | 218163117.2744 | 77580714.8455 | 87237741.92 | 8342117.9549 | 22106214.3566 | 72175648.1448 | 52193459.6561 | -54753025.9553 | 82786991.5487 | 44306204.1617 | 166094606.2514 | -2033184.121 | -34333337.4288 | -12027469.5851 | 41852521.7084 | 122913524.4337 | 130354058.6315 | 28220994.4708 | 42801332.8719 | 134288307.2138 | -23963447.522 | 133320045.9172 | 20878178.4927 | -4190038.2896 | 106334600.7221 | 116736209.2146 | 113541935.4 | 72401512.9368 | 76773718.0369 | 122782331.2713 | 34186591.2732 | 187420332.8434 | 98753664.0147 | 29155793.1194 | 38962873.7523 | 30400406.1791 | 46847111.6687 | 259587715.2547 | 238246929.83 | 64268049.9295 | 175404323.3916 | 2986407.734 | 104536936.5888 | 202119095.0983 | 93020793.367 | 196988006.4299 | 90166066.8337 | 56593056.0535 | 67737749.0938 | 57101597.3798 | 8322012.3658 | 16030300.7411 | 173548265.5801 | 103819002.9411 | 219594672.7624 | 83226368.0178 | 196868789.5422 | -26521861.1749 | 148824576.056 | 75145548.5715 | 158376354.3955 | 38807145.2835 | 75562984.0034 | 86527508.808 | -37491768.894 | 47517772.2429 | 150260770.0286 | 70473603.0746 | 31115793.2547 | 184598319.7436 | 323370658.5699 | 62396565.6561 | 60991766.2885 | 68599846.6217 | 98683219.595 | 230469223.1875 | 115917384.4103 | 181672762.9718 | 101743456.6387 | 229818544.2571 | 56370513.5903 | 62250456.6579 | 39052958.8832 | 40473459.1523 | 21501272.0148 | 26318669.729 | 151295495.9721 | 29716278.7337 | 70661357.1486 | 113067998.1156 | 4727035.7427 | 58025343.7261 | 69760434.7741 | 24879200.1767 | 132305940.9557 | 74269738.3707 | 49958818.411 | 53333151.3967 | 137937264.7261 | 4603036.3687 | 37555593.0156 | 133926466.0718 | 85959927.1027 | 161654159.5376 | 32379206.4622 | 70241991.4338 | 67574325.4919 | 36583987.3018 | 28328847.1548 | 78045681.2747 | 14269859.2745 | 98221063.6955 | 205583829.907 | 67308299.0855 | 89073207.4535 | 80777671.3979 | 55130881.8356 | 168738607.763 | 264559389.6444 | 43285005.5135 | 82694702.1648 | 157324935.8292 | 33200837.9862 | 108027213.6318 | 53481622.0053 | 187738358.1426 | 39401748.9839 | 94157802.6046 | 155099327.6664 | 34050557.9198 | 182103358.4381 | 49885545.7664 | 142413551.4241 | 71885489.1092 | 27437579.1837 | 35824599.9854 | 228695131.7888 | 301338083.0365 | 36470079.5091 | 46162108.1173 | 88480908.4164 | -54190011.6664 | 5735489.6919 | 55876026.0325 | 15318276.025 | 44716603.6909 | 32152121.3725 | 97400112.9565 | 12392079.903 | 298243735.4458 | 65452685.2728 | 82493149.0636 | 46575380.3778 | 65266533.3552 | 142974070.2712 | 73042428.6213 | 34757440.4716 | 32951742.2283 | 83563360.1035 | 37452713.902 | 97980485.4982 | 153710351.1709 | -47500374.3879 | 55535555.0259 | 93412283.0884 | 118692706.0147 | 72894394.6547 | 117485093.9083 | 50042605.2534 | 79993817.4749 | 33711329.6433 | 164898590.839 | 16503895.7487 | 81125400.7811 | 93150720.0952 | 176390106.1527 | 135249721.7466 | 28842273.0734 | 60065382.5603 | 135985972.9951 | 47267804.8096 | 89093525.8313 | -15087282.1053 | 44740167.724 | 184062184.2937 | 5024149.5972 | 85329559.7816 | 32972355.3801 | 168442942.168 | 62120381.4995 | 166123673.6175 | -66675927.6459 | 102010196.1876 | 237713233.3949 | 193085314.1168 | 163805181.9677 | 184984512.7181 | 48766788.9475 | 95723481.677 | -22056146.6029 | 106327938.0506 | 28536694.2179 | 148852551.1933 | 36589206.9472 | 50385034.4563 | 205271561.7337 | 64529536.3563 | 20120327.1179 | 41710457.9768 | 76068732.332 | 8798037.8216 | 281686932.5808 | 19432096.4337 | 35125743.6163 | 52373790.7425 | 13559509.8273 | 197503779.6726 | 203831272.4595 | 122288904.2577 | 27799673.7059 | 35955461.4343 | 245637662.1381 | 6146934.0133 | 91849318.4157 | 52817044.5753 | 215648826.6162 | 142583702.4772 | -31206511.2136 | -8378943.1222 | 90062055.8849 | 212773585.2152 | 46622513.0669 | 170622805.7313 | 37640743.9147 | 58994045.3841 | 89416847.5052 | 64993441.9581 | 176020307.1064 | 18921246.4206 | 89073348.5054 | 124278388.8277 | 71706143.1576 | 40404995.1668 | 70735499.4747 | 71548946.027 | 78849887.2499 | 245671264.8328 | -18006993.4634 | 131034718.6688 | 38091957.4249 | 39847585.5106 | 174232248.9527 | 102327397.6872 | 84635354.2163 | 132667733.0572 | 76807758.8171 | 104718618.5212 | 56602757.1232 | 101421764.006 | 71971316.8646 | 109863704.5868 | 84821694.2386 | 143528757.5115 | 170530725.9717 | 85420780.5868 | 172090658.3371 | 124115675.1251 | 39299703.2721 | 112850367.6627 | 15693031.9889 | 49767584.4821 | 127769190.5293 | 110245017.4031 | 116252092.5868 | 36386990.3076 | 132790780.4951 | 40702306.3952 | 133156602.7724 | 33576868.3485 | 51523830.0331 | 71302487.2837 | -9054774.2271 | 289915977.3939 | -19935538.0435 | 88181609.4006 | 9003565.5583 | 42698109.4426 | 10788271.639 | 40212024.1875 | 25519045.7099 | 155579917.3939 | 62698296.8065 | 163837889.6371 | 33919156.7032 | 75993871.5498 | 65149652.0213 | 180261923.9035 | 64205502.4029 | 178237613.091 | 163988512.5208 | 56608405.38 | 213981705.566 | 151016185.9207 | 16742222.3845 | 86796409.2223 | 42158036.4858 | -16291952.607 | 5147139.3984 | 60747895.8476 | 55818949.1928 | 81343606.6362 | 76906857.8757 | 59441014.9879 | 89192749.6865 | 88427592.8753 | 81960730.3952 | 23111069.8204 | 69578886.9735 | 202427316.4362 | 22719290.1331 | 118931083.8078 | 156941552.5459 | -11079035.7637 | 203783291.2371 | 80033183.6924 | 176192048.6204 | 268511710.2667 | 89359819.142 | 44190967.5069 | 54451520.9135 | -10195704.0677 | 20249457.2255 | 23336620.8474 | 69950313.4555 | 205767154.6742 | 70114942.6786 | 4466313.3258 | 189521682.9197 | 70769158.1735 | 226579323.8013 | 65680014.9489 | 46309470.7635 | 110752544.4374 | 24675819.4118 | 127848866.5949 | 41524881.2365 | 30311694.9379 | 83556460.1932 | 79477791.3865 | 73279759.686 | 70667954.5911 | 57624705.4909 | 154558989.7922 | 48427802.6696 | 220676938.3425 | 98243120.3239 | 59474786.4868 | 166174005.4129 | 175726117.8763 | 74434903.5807 | 108340790.626 | 124329200.5375 | 167706148.388 | 68743140.4346 | 156006904.2844 | 21094008.1303 | 17726932.2829 | -31089921.2429 | 16337993.3294 | 74113513.2379 | 12190910.2158 | 51797299.2735 | 200903754.7397 | 80608144.8276 | 82181130.6619 | 51499473.368 | 75287101.6734 | 68208923.3653 | 87636963.0517 | 16417131.3768 | 71259941.6463 | 121741012.5877 | -9773774.7248 | 59539746.6084 | 90578352.9181 | 113275860.4639 | 108255631.4178 | 47267107.2735 | 211053727.6526 | 18934816.9564 | -32824277.588 | 60822680.3307 | 38871427.6444 | 224527306.2041 | 80452694.1997 | 54782989.0012 | 44431533.2356 | 50993608.6522 | 204865666.2248 | 34002506.8825 | 95173498.4852 | 63707664.5638 | 61234791.22 | 178196335.603 | 299667333.0411 | 125401177.2064 | 294957366.5353 | 58187462.6706 | -21548562.6365 | 113236695.0995 | 42543587.3526 | 58524048.1428 | 95920215.4466 | 36135600.8842 | 113654907.0961 | 66556954.5542 | 194577920.6103 | 33002206.5583 | 124454202.9517 | -5911314.1112 | 82057872.3127 | 91863522.5616 | 81684215.1545 | 72773813.1255 | 78067522.4873 | 56935431.2877 | 169604870.701 | 52577697.6143 | 177221969.1175 | 161651645.7927 | 261197602.0708 | 59573122.7335 | 96136197.8592 | 91166392.0577 | 107670606.3083 | -41319529.6923 | 109968055.9096 | 91437680.7269 | 74560528.0852 | 3631615.7516 | 17823405.9859 | 70791786.3831 | 65572726.5853 | 131254425.7666 | 93783648.5265 | 167625919.2547 | 399102220.0296 | 65837732.2329 | 65837732.2329 | 49204889.6123
2042 | 31688472.2535 | 92665728.6636 | 110228499.7552 | 51284094.39 | 183255359.7929 | 218192017.6843 | 128488978.3105 | 80518135.2309 | 42456221.5275 | 231860500.2249 | 78150100.6236 | -14278972.1357 | 24879132.0503 | 207361617.6752 | 71344342.2429 | 231451662.4549 | 85424305.9496 | 235644124.8746 | 48334479.2169 | 63457799.4037 | 90280327.7895 | 41485477.3418 | 23351208.5199 | 84723231.9147 | 202201592.9327 | 196725266.8092 | 67123726.6232 | 44880459.6586 | 307494174.8082 | 94484517.8025 | 313627297.0744 | 40551868.0952 | 146247309.4511 | 182911322.6503 | 44625047.3706 | 36831176.7035 | 91286242.2023 | 19203481.2549 | 26454349.2163 | 60279632.0054 | 44275000.6793 | 78726982.5499 | 65559238.2981 | 74885686.4841 | 30494735.2354 | 21847839.9102 | 51114952.7488 | 51405530.2139 | 114421590.9181 | 74748645.1962 | -23321732.1534 | 119670544.0495 | -21685761.1539 | -2397926.7239 | 85851596.7532 | 220382823.0248 | 18380774.6069 | 167252965.7429 | 99328694.4386 | 35528740.4739 | 231539356.4583 | 82395025.1324 | 93536361.0157 | 12101009.5191 | 23914520.487 | 77062903.1938 | 57159329.6509 | -55568117.0802 | 90715649.4995 | 47356639.7533 | 175788641.9081 | -306317.1564 | -34034706.8304 | -8827220.8026 | 46053078.6482 | 130616822.5808 | 140168857.3451 | 31770342.0913 | 47693538.1275 | 143897179.9537 | -22563175.4016 | 143763166.9044 | 24026068.0376 | -2173432.0931 | 112728001.7788 | 126214194.5537 | 122799951.6967 | 77126782.5321 | 82292617.2125 | 131744190.8914 | 40699478.2979 | 201107434.9085 | 104896909.672 | 33094680.768 | 42746322.3042 | 34459461.6889 | 50382675.217 | 271415749.5659 | 248892335.2162 | 70022002.6926 | 187024190.5182 | 5352186.4368 | 111460152.1691 | 217136615.4603 | 99208009.5188 | 207524157.6476 | 96243875.5931 | 60708306.3118 | 73358012.5628 | 62001074.7878 | 11792976.7171 | 18617923.7472 | 187185702.3268 | 110790140.8814 | 233043202.7922 | 89001833.815 | 207975246.8841 | -25485501.2975 | 157563449.0521 | 82072361.5979 | 168190284.9844 | 43016407.77 | 80727803.1583 | 93052803.619 | -35798949.2649 | 51503573.647 | 160093044.8357 | 75556701.9348 | 34569630.4946 | 196994934.2078 | 341747640.3647 | 67178972.2593 | 64983402.6891 | 73200824.1689 | 105693253.3933 | 242995809.3853 | 124713168.3935 | 194825382.148 | 109348278.9412 | 245097560.846 | 60401979.5822 | 66878080.4762 | 43167151.3794 | 45139524.3315 | 24559250.4482 | 29372633.1928 | 161051350.2568 | 33544759.327 | 79662848.8769 | 122468468.4343 | 6761943.9091 | 62170989.5861 | 75219167.1758 | 28014588.0709 | 140133529.987 | 79454351.908 | 54432258.1102 | 58541810.8442 | 145841649.8879 | 6460209.2962 | 40776573.6326 | 143695779.5662 | 91005474.2149 | 173083266.4878 | 38843791.9452 | 75146216.7701 | 72806612.1511 | 40517405.0366 | 32465659.2513 | 82930712.7715 | 17430464.2358 | 104845328.137 | 218498135.4422 | 73749002.5585 | 95691200.2761 | 86125746.9971 | 59581766.697 | 177982608.7665 | 273397453.9803 | 47956986.7343 | 89913587.4741 | 168662325.7936 | 37934476.6184 | 115321081.0921 | 57849402.5218 | 198057119.6041 | 44218080.6316 | 100659264.5494 | 167026030.6708 | 36897006.6752 | 191957550.6026 | 53339789.1102 | 150397432.8235 | 77883063.8785 | 30493194.3721 | 38699515.7637 | 240925193.6888 | 314038817.3084 | 39847624.3029 | 51165688.1979 | 95103850.6703 | -54834178.7468 | 7515176.3309 | 60420412.8009 | 18320187.0882 | 48349081.3002 | 36724700.9444 | 104421558.7971 | 14648459.8374 | 316447999.7566 | 70213624.1659 | 87104682.3077 | 50693146.5163 | 69212902.2108 | 154070520.7778 | 78750260.6787 | 38426032.7821 | 37378992.5935 | 88799074.5302 | 41706952.2755 | 104223419.3202 | 162854140.4356 | -48657410.9134 | 60713050.022 | 99712982.3749 | 126294701.1703 | 78771215.8258 | 126606732.7962 | 54930733.8999 | 85925334.4745 | 37944924.8482 | 174108283.6853 | 21849171.0678 | 87372141.5031 | 98721116.6965 | 185711305.2977 | 144802221.6687 | 32029573.2075 | 68219264.7294 | 145023616.8036 | 52071874.755 | 95197552.3603 | -14115514.0039 | 51813270.8131 | 197152477.1587 | 9520198.5441 | 90456482.1248 | 35544378.2545 | 179861894.5483 | 67087578.539 | 177336620.741 | -68468423.1442 | 108951373.2808 | 251568324.7289 | 202964577.048 | 175335184.5844 | 200478335.9171 | 52845331.776 | 102901494.3537 | -20315038.156 | 114628671.0832 | 32651261.3791 | 161451634.7605 | 41848657.1957 | 54572666.4656 | 218733171.0836 | 69789143.4772 | 23081558.9022 | 45228063.8978 | 81549406.6855 | 10476406.402 | 297504493.6443 | 22058848.6052 | 38557813.476 | 57967253.1285 | 15521862.7531 | 211028011.5271 | 217115179.0447 | 130716815.5004 | 31257443.8453 | 39755321.8706 | 260446256.2851 | 12128562.3944 | 98100343.6798 | 57165517.5773 | 227105390.9483 | 152048777.3103 | -30057961.1753 | -7603789.8527 | 96842332.2697 | 222762504.3927 | 50722042.9327 | 183315439.1967 | 41670559.3277 | 63216806.0172 | 95299251.196 | 70248277.3239 | 189881048.3177 | 21335575.1894 | 95339390.8128 | 132037781.3905 | 77529118.6036 | 46559422.4613 | 76169225.0043 | 76867993.3958 | 84623182.2194 | 258974016.7718 | -16998788.6259 | 142809569.6618 | 41523809.9739 | 43051985.6222 | 186101953.3571 | 110338085.541 | 90530367.8503 | 139783657.497 | 82649467.0615 | 112096392.9723 | 62820638.6376 | 108489280.2916 | 76407579.0192 | 116680304.5639 | 91411641.161 | 154241697.7239 | 180482079.7323 | 94309902.1729 | 182054057.7584 | 131710144.0378 | 44601852.4129 | 119095211.3788 | 18833583.5842 | 53476628.594 | 136081797.0583 | 118212581.8202 | 123253860.8378 | 40241560.3488 | 141891107.2055 | 44339872.7836 | 140907838.5487 | 37155661.3697 | 55722575.5821 | 77905558.5955 | -7010299.6629 | 305289415.0894 | -18185003.8631 | 95143358.8589 | 12015213.4062 | 47029386.6735 | 12512126.2095 | 43912790.2838 | 28652646.7253 | 164763350.5324 | 68066761.7562 | 175197694.9161 | 38447150.4518 | 82715064.5748 | 69514379.7483 | 193507230.3312 | 69295032.7781 | 192918769.2144 | 173989684.45 | 60055282.0676 | 227849203.9442 | 160926723.3108 | 18862423.8644 | 92857148.5409 | 46237328.5282 | -14477956.5865 | 8329080.1335 | 64140939.462 | 59857539.3774 | 87214145.4079 | 82979807.3673 | 64537187.7574 | 94965795.8864 | 96735786.0795 | 86941499.4866 | 26485809.4802 | 75608051.3303 | 212932826.7697 | 26572391.8475 | 127420957.0918 | 164763230.3388 | -8485723.0648 | 213812122.6489 | 85888626.6627 | 187465687.7065 | 288330301.5706 | 95362584.6716 | 47440949.697 | 59204565.2761 | -8981707.5828 | 23274450.3835 | 27367983.6961 | 75321729.5336 | 217760705.871 | 74697338.8609 | 7767232.911 | 199408361.8817 | 75554346.8075 | 236372181.3516 | 71194292.0638 | 51450892.3363 | 117993131.3667 | 29488603.4348 | 135660421.3452 | 45428624.3344 | 34881980.3486 | 89413638.6563 | 84700443.0988 | 79064145.2666 | 76023321.7089 | 62927424.3629 | 163716034.2456 | 52680979.1652 | 235811699.1414 | 106746700.4978 | 64796543.4042 | 180131407.2358 | 185981042.2342 | 79204916.9908 | 117676478.9069 | 134361482.5516 | 178629888.7346 | 73726904.8169 | 164843592.6817 | 23413909.6416 | 23112832.5873 | -29800425.8191 | 19139241.2474 | 78642322.4082 | 15035457.4053 | 57015283.6944 | 212004950.1639 | 87229176.9083 | 88532937.948 | 56083340.9073 | 80907204.7663 | 73237758.6033 | 94484679.398 | 18845521.6685 | 76463204.8326 | 131048811.5505 | -5789340.0102 | 64678879.2967 | 97021159.7898 | 119866213.8079 | 115597657.6455 | 52468032.9756 | 223905392.4653 | 22067258.4089 | -33309030.4509 | 66018825.4879 | 42699486.4263 | 237775002.7687 | 85968717.3683 | 59509683.1824 | 48333908.7221 | 55193601.4758 | 216916596.0165 | 37350456.0514 | 102307870.2904 | 69260423.6529 | 65796751.3511 | 190327507.0256 | 316869580.0637 | 133219842.1711 | 306932207.4845 | 62784394.2834 | -19110335.7763 | 122431042.455 | 46409670.4996 | 62997104.6033 | 103554514.3805 | 39822684.4629 | 122545770.0934 | 71958710.9908 | 206644969.082 | 36964718.7602 | 130750192.9014 | -4244777.3295 | 89177127.4792 | 98856029.8505 | 86920480.4535 | 78335821.7097 | 83446026.8907 | 61542126.7787 | 178694602.9046 | 57240368.4527 | 187884417.3681 | 173070808.7825 | 278149155.9574 | 64072666.2785 | 102410988.2329 | 97254656.2038 | 116536999.2218 | -40792527.9233 | 117336989.2802 | 97796781.6336 | 81349856.7297 | 6499405.8669 | 18464177.2296 | 73754715.6622 | 69653459.0007 | 138023651.3848 | 98014124.9979 | 179463419.4401 | 424207120.4989 | 68842780.3911 | 68842780.3911 | 51697263.5481
2043 | 34362848.824 | 98654028.1017 | 116291824.3814 | 55589497.7158 | 191980026.3305 | 228606903.2583 | 135629296.8847 | 85292602.1224 | 46004411.0245 | 242824633.5327 | 83511408.8226 | -13352444.1397 | 28889382.3288 | 219791399.47 | 76223870.8659 | 243780288.3889 | 91363655.6122 | 247843386.4335 | 52547848.678 | 67824482.6991 | 95895864.4505 | 45048258.0297 | 26003216.5346 | 91636508.0506 | 212051098.1743 | 205093026.9343 | 72079173.6686 | 48230179.2426 | 317833830.7835 | 99960786.9235 | 325437298.7599 | 44002920.0068 | 155352076.2549 | 192346905.4842 | 48429374.905 | 40294788.9411 | 96862383.4675 | 22167605.0051 | 30861978.9027 | 64071969.9171 | 48272305.9269 | 84790040.8098 | 71884908.6268 | 79864352.4856 | 33797135.0493 | 23681588.0092 | 54835963.8193 | 56955710.7033 | 120935838.9975 | 80502173.5863 | -22442381.0128 | 126437188.5911 | -20052532.1802 | -1217917.0546 | 91435457.1907 | 231270921.7866 | 22287169.2997 | 178130497.2634 | 104928971.5458 | 38543026.1165 | 243242405.8942 | 87499657.4319 | 99460693.2592 | 15466678.3594 | 25648458.1876 | 81950014.5193 | 61914983.2805 | -56631936.8008 | 98432054.1949 | 50514810.1528 | 184603104.7195 | 1262156.146 | -33982196.6437 | -6523496.8415 | 50003093.9622 | 137503321.6186 | 149116405.9175 | 34302086.4697 | 52258170.6829 | 152909507.1693 | -21366237.8759 | 152744310.2623 | 27094160.6128 | -646588.2631 | 118755777.105 | 134673641.7425 | 131314480.5214 | 81781107.31 | 87657312.6702 | 139677636.6898 | 46014369.5316 | 213567260.0161 | 110668547.6067 | 36735815.0076 | 46345847.5702 | 38131075.1933 | 53912842.0092 | 279159151.0073 | 257921681.2814 | 75162943.6526 | 197189228.6841 | 7637750.6173 | 118120640.9597 | 230296149.1911 | 105305893.2804 | 216573437.8466 | 102594249.4207 | 64819475.1685 | 78566443.3606 | 66800339.3739 | 14636565.987 | 21275279.2161 | 199454392.3312 | 117307318.3212 | 244487849.6492 | 94525104.3078 | 217426566.2809 | -24747241.6498 | 165585384.2498 | 88725531.8139 | 177288200.4205 | 47114672.6862 | 86310734.2021 | 99415895.3224 | -34901317.1235 | 55197473.7809 | 168853632.8872 | 80458101.8168 | 37569290.4544 | 207842253.9906 | 356873938.0689 | 71879422.2703 | 69086427.4465 | 77605987.0422 | 112369625.4637 | 253848513.973 | 132661586.1232 | 206396871.1893 | 116420423.2619 | 258568654.6511 | 64439128.4108 | 71881494.0508 | 46788698.8742 | 49603478.2572 | 27584371.9508 | 32293836.9239 | 169515679.1675 | 37366842.7219 | 87479417.9102 | 130703630.5863 | 8540763.8995 | 66335226.3593 | 80505999.6159 | 31067511.3326 | 147286560.4976 | 84239532.1108 | 59067016.1112 | 63443191.6855 | 153604874.5453 | 8410332.6026 | 44043389.2809 | 152145927.444 | 96004496.2822 | 183423345.4892 | 44905098.3424 | 80086770.5952 | 77512542.6055 | 44300476.0587 | 35162036.5472 | 87660744.3096 | 20643911.5782 | 111262565.2739 | 229895650.1648 | 79639822.8378 | 102017108.0445 | 91625387.2837 | 64026923.371 | 186507893.3186 | 278739548.2328 | 52262571.3589 | 95894387.5525 | 178701248.4646 | 42130028.5135 | 122319793.153 | 62030423.1084 | 206832582.985 | 48656626.1602 | 107029945.6206 | 177165681.03 | 39667946.8622 | 200858623.6683 | 57050579.3038 | 157943946.9252 | 83375661.2808 | 33515534.1669 | 41429935.4335 | 251392879.9979 | 324000685.313 | 43162913.6263 | 56040193.0593 | 101221815.7051 | -55817226.7388 | 9388602.6391 | 64981860.2866 | 21169531.4669 | 52098373.7642 | 41069703.0726 | 110234540.7302 | 19639642.0361 | 331767108.1796 | 74910447.9192 | 92131818.3227 | 54878724.503 | 73068671.702 | 163915194.489 | 84241244.4386 | 41873774.3838 | 41607492.9224 | 94164826.9619 | 45715454.4508 | 110183423.771 | 171094856.9896 | -49487736.4691 | 65593283.4815 | 105857236.44 | 133346354.9377 | 84166522.5676 | 134817489.0727 | 59553635.9351 | 91730022.0942 | 42086009.7148 | 182433325.3935 | 26754198.7285 | 93123513.7155 | 104141595.6481 | 193713218.7812 | 153439430.2291 | 35342857.0735 | 75718896.5112 | 153469821.8128 | 55519930.5444 | 101315446.3651 | -13392604.0682 | 58828108.4267 | 208406094.2029 | 13737181.044 | 95632991.5671 | 38132304.8212 | 190231528.9984 | 71834247.7736 | 187508923.0936 | -70757033.1187 | 115013161.751 | 263517485.8878 | 211754846.5911 | 185738279.2856 | 212813131.4566 | 56762617.043 | 109273355.4427 | -19053554.0278 | 122283215.9864 | 36456980.1791 | 172583004.9605 | 46889662.0177 | 58646645.2307 | 230791022.0665 | 73797827.5516 | 26193798.2124 | 48668500.1701 | 86818464.7518 | 12018219.8589 | 310083214.9318 | 24655705.9825 | 41996584.5396 | 63219152.5635 | 17464343.9035 | 222949642.966 | 228928790.844 | 138368189.8198 | 33620210.9864 | 42880097.3651 | 273308365.0677 | 18045546.9195 | 103993218.9566 | 61669908.1278 | 237194422.4253 | 160736082.5085 | -29630232.3525 | -6765977.0756 | 103427967.6172 | 231408928.2729 | 54594276.7949 | 194198447.4592 | 45438439.8223 | 67357403.8517 | 100879590.2322 | 74756169.0474 | 201726779.455 | 23805111.6677 | 101139332.6398 | 138850829.9584 | 82890594.6066 | 51898481.2804 | 81476130.7285 | 82038246.4077 | 90044376.5163 | 270796187.3687 | -16192460.4339 | 152875019.5083 | 44865104.6982 | 46216383.5786 | 195805840.9686 | 117549128.6697 | 96190039.9831 | 145426202.7191 | 88411939.0182 | 118821968.5032 | 68506517.3973 | 115051740.5711 | 80989562.1315 | 122954097.9746 | 97648445.1905 | 164059322.3547 | 188841923.3214 | 102125537.9752 | 190886002.5177 | 138797978.9202 | 49212591.5719 | 125190904.0977 | 21834517.2281 | 57144587.5872 | 144238244.3727 | 125522739.8542 | 129593205.747 | 43480516.7878 | 150087942.5706 | 47930609.1086 | 148139654.4255 | 40612812.6614 | 59644742.502 | 84302309.7551 | -5169484.5543 | 317546269.6295 | -16754359.448 | 101194928.9203 | 15023883.8905 | 51010489.1917 | 14254073.2737 | 47457353.9647 | 31712165.6142 | 173216043.1958 | 73241905.3765 | 185573204.0924 | 42427100.3972 | 88817401.0121 | 73598191.7099 | 205083947.5644 | 74240678.2802 | 205729360.1381 | 183259545.7565 | 63600080.2657 | 239551118.9302 | 169602913.1065 | 21136792.482 | 98793728.9483 | 50123714.4366 | -12949525.5353 | 11198427.4189 | 67727711.5997 | 64088297.4244 | 92751109.1343 | 88765285.4591 | 69636732.6083 | 100758581.3209 | 104437893.2047 | 92030089.8341 | 30167992.6508 | 81418061.2246 | 222183810.1132 | 30215660.4152 | 135066811.468 | 172155715.6597 | -6100949.2182 | 222452708.7707 | 91480155.449 | 197955762.5185 | 306041088.548 | 101166736.9749 | 50693769.0814 | 64081858.4628 | -7802605.4081 | 26177676.8121 | 31203979.7897 | 80109450.8226 | 228294672.8681 | 79351933.685 | 10870576.0678 | 208419497.7358 | 80490298.4537 | 243761586.1315 | 76666714.9861 | 56497433.1386 | 124763967.7509 | 33544288.1311 | 143005825.4048 | 49166904.8228 | 39223287.7645 | 95043705.6495 | 89708552.9441 | 84142102.8596 | 81195200.9959 | 67842542.9012 | 172083324.4246 | 56680146.8075 | 248828859.2715 | 114584393.0732 | 69879154.5002 | 192673911.1959 | 194984141.1107 | 84026055.1692 | 126111691.6591 | 143500312.4845 | 188088835.5105 | 78583473.7465 | 172561785.1599 | 25582648.5094 | 28286673.4829 | -28602344.7008 | 23521937.8735 | 83152221.2179 | 17805979.7638 | 62099440.8676 | 221576708.8959 | 93517582.8348 | 94542757.0439 | 60277946.5952 | 86197022.0265 | 78258456.3159 | 100453771.1131 | 21455350.257 | 81667693.6362 | 139157608.8889 | -2228217.2132 | 69589098.021 | 103176216.7436 | 126579751.5175 | 122490915.9359 | 57252400.3588 | 236238758.7451 | 25037732.5265 | -33868462.778 | 71032478.2902 | 46378555.0398 | 248772551.3002 | 91415499.1748 | 64140563.6022 | 52227723.7588 | 59580039.9814 | 227339456.1119 | 40486348.9307 | 109066469.2241 | 74365644.2889 | 70307311.7786 | 201323886.3432 | 330808138.1326 | 140364615.1393 | 315016811.402 | 67783059.1525 | -17079249.4949 | 130741569.237 | 50753832.5741 | 67550471.6276 | 110481813.6474 | 43126416.3201 | 129892729.2142 | 76836790.9853 | 216987308.8016 | 40426918.0238 | 136544796.3774 | -2771173.4159 | 95754323.4886 | 105089547.1578 | 92136613.1415 | 83765540.9745 | 88858322.9927 | 65790310.1412 | 186428431.0397 | 61822696.2963 | 197422003.3823 | 183358535.9461 | 292971608.8228 | 68465114.1119 | 108256041.4801 | 103016248.8855 | 123897115.5751 | -40691109.0709 | 124457182.9128 | 103959609.4478 | 87539702.158 | 9275001.3348 | 19485331.8239 | 76721382.7433 | 73905407.8205 | 144020431.1609 | 102051696.7303 | 190141229.9963 | 446573171.2781 | 71891906.0076 | 71891906.0076 | 54245966.4129
2044 | 37325228.94 | 105184027.3976 | 123413600.2137 | 60771537.7904 | 201969134.5297 | 240381392.7252 | 143637231.7457 | 90172773.7466 | 50002201.0349 | 255057907.9125 | 89437127.7292 | -11877199.7064 | 33271339.7519 | 233669829.9986 | 81403893.3709 | 257271878.6704 | 97725451.6867 | 260997887.3752 | 57645153.3759 | 73079791.5585 | 101552731.5893 | 49399948.7347 | 28557042.2253 | 99471661.7817 | 223496414.0753 | 215043411.7222 | 77958130.0955 | 52146120.4371 | 329432941.5908 | 105872107.4868 | 339446378.3502 | 47835045.2336 | 165702319.3808 | 203368175.1537 | 52335286.4854 | 44606258.1415 | 102924527.8505 | 25856147.8175 | 35850903.6667 | 68023340.7443 | 53049329.5117 | 91839292.285 | 79202483.3217 | 85796781.1574 | 38077337.6251 | 25793641.2844 | 58805691.5783 | 63346772.113 | 128977253.2415 | 87029389.068 | -21021907.1574 | 133966052.781 | -17578664.796 | 547968.5127 | 97804983.9249 | 243406081.1124 | 26674786.0123 | 190457331.6011 | 111145729.8233 | 42252510.8172 | 256668705.7022 | 93270970.1178 | 106632941.1981 | 19413928.6761 | 27211007.7064 | 87102836.5931 | 67138795.0868 | -57560217.8985 | 107252884.1702 | 53804405.9928 | 194383811.144 | 3153786.9309 | -33337547.0181 | -3408874.0639 | 54202114.8837 | 145775473.5316 | 158983687.8825 | 37765652.3396 | 57370299.6343 | 162671690.8423 | -19359034.0155 | 163531520.8191 | 30966321.3548 | 1219904.4026 | 125425571.252 | 144571786.5074 | 140897594.7928 | 86868642.7646 | 93567960.174 | 148901589.0831 | 52815705.7217 | 227252908.8465 | 117039378.7414 | 40639198.3539 | 50261608.3655 | 42295365.1413 | 58270612.7787 | 288547645.3889 | 268673706.5786 | 81293777.6129 | 208927874.325 | 10807363.6762 | 125415580.01 | 245585994.2893 | 112480855.7878 | 227285092.7439 | 110256707.5755 | 69129691.6394 | 84473493.3887 | 71929982.5966 | 18146164.5278 | 24536062.266 | 213029893.931 | 124518245.2921 | 257275526.5286 | 100472842.5914 | 228378261.8237 | -20482938.0531 | 174550132.2227 | 96198944.5104 | 187512587.2605 | 51603147.5809 | 93029940.9365 | 106623916.6469 | -33672272.4717 | 59123236.1527 | 179013496.6053 | 85948423.3338 | 41730283.1062 | 220219845.4097 | 374413656.2028 | 76871339.2036 | 73594869.3141 | 82389106.6576 | 119571807.2854 | 265926032.6809 | 141612583.9977 | 219275463.3371 | 123602228.5119 | 273330288.069 | 68625802.3495 | 77920679.308 | 51183197.2217 | 54579033.73 | 31713736.8711 | 35970081.346 | 179291627.0512 | 41468098.285 | 96536122.6156 | 140386619.6248 | 10718840.4304 | 70575108.5134 | 86550488.785 | 34824486.7053 | 155906738.5146 | 90375971.4372 | 64775393.9007 | 69028180.1291 | 162349716.4921 | 10782813.469 | 47405156.0514 | 161888902.768 | 101228018.6634 | 194910024.6245 | 52039478.8795 | 85327172.0625 | 82505212.4644 | 48850225.0763 | 39024565.8986 | 92771077.281 | 24807633.5212 | 118396734.574 | 242691385.2079 | 86353888.7641 | 109399044.3463 | 97729722.9144 | 69326122.6285 | 196022444.5351 | 288250585.0905 | 57661756.2782 | 102890117.7788 | 189947088.1491 | 47274223.3937 | 130127829.2939 | 66546397.2845 | 217289602.6082 | 53374793.7766 | 114514026.9641 | 189057645.8482 | 42471626.589 | 211241715.5634 | 61719515.5438 | 167001810.1825 | 89465900.4301 | 37352068.1306 | 44129677.788 | 263430301.8085 | 334950673.3302 | 47391863.8588 | 61488191.877 | 108125331.1301 | -56639499.7069 | 11952641.8473 | 69944619.1357 | 24118299.182 | 56461275.0884 | 45943334.5957 | 117649587.6159 | 25346072.9383 | 348726231.7104 | 80027689.555 | 98109086.0717 | 59977755.1511 | 77017532.7718 | 174948252.745 | 90086000.7935 | 45870375.2205 | 46501156.2322 | 100002493.7818 | 50174190.5526 | 116785805.4384 | 180257717.2333 | -51063656.3294 | 71142654.9465 | 113420328.8612 | 141697344.9049 | 89988469.3086 | 144005051.0739 | 64679809.0843 | 98012808.9504 | 46421260.2647 | 191916781.4441 | 32382576.1839 | 99791233.3848 | 110082622.159 | 203275909.3354 | 163091417.1365 | 40926977.3869 | 84605899.9884 | 163161360.3844 | 60450322.1133 | 108646605.4209 | -12524423.5772 | 67027738.8127 | 221036787.1196 | 18597020.5827 | 101188479.4555 | 40592747.1382 | 201670968.5802 | 77143569.5786 | 198768598.784 | -73229672.4502 | 122290418.6241 | 276959944.5329 | 221793672.5933 | 197629882.5422 | 226078011.2785 | 61042763.964 | 116826618.8628 | -16884896.4351 | 131207002.2485 | 41052493.068 | 185231771.0579 | 52860241.8859 | 63033474.8417 | 243960242.1307 | 78365363.901 | 30020952.7828 | 52598946.9171 | 92652967.4754 | 13926506.0191 | 322906558.4329 | 27997205.9255 | 46119140.8758 | 68985326.5717 | 20126773.7342 | 236159273.0009 | 242019321.183 | 146977618.1655 | 37889006.2401 | 47106202.018 | 287884931.7379 | 25197503.8648 | 110303056.1095 | 67271063.0604 | 248632833.4917 | 170543449.1573 | -28523354.6612 | -5627048.9208 | 110971930.4694 | 241377582.787 | 58550228.2462 | 206320472.868 | 49427946.5609 | 71737992.5126 | 107130274.1664 | 80486663.4461 | 214840482.6289 | 25966772.3861 | 107673489.6325 | 146949599.4877 | 88513854.1095 | 58146005.0317 | 87454783.7726 | 87515843.4348 | 96107866.8814 | 284348287.5497 | -14791603.9441 | 164363663.232 | 48312022.4264 | 49347091.3527 | 207131145.0055 | 125829522.8172 | 102480050.7135 | 152944377.0585 | 95106960.9434 | 126379794.9872 | 74735465.7074 | 122302760.1938 | 86811833.7829 | 129971873.9954 | 104887825.379 | 174968847.6636 | 198667969.2565 | 111296462.8544 | 200969361.3135 | 146902583.1964 | 54396402.0004 | 131918706.8759 | 25849286.3548 | 60932344.1561 | 153566801.5323 | 134235501.1311 | 136607396.7505 | 48024526.4192 | 159507325.8644 | 51542093.0193 | 156360593.7758 | 44733982.6684 | 63818416.5118 | 91601908.0609 | -2535745.8514 | 330641781.0625 | -14789268.1869 | 107768776.9868 | 18950780.0329 | 55386780.9312 | 15829289.8484 | 51183916.9723 | 34825539.1043 | 182669406.8511 | 79130749.9618 | 197065741.2623 | 46989875.8118 | 95711626.7063 | 77990917.701 | 218027436.0725 | 79631026.347 | 220093295.0937 | 193538615.6557 | 67118947.0844 | 252502793.4157 | 179911107.4248 | 24262042.4984 | 105397290.2254 | 54633845.9827 | -10465409.7848 | 14878178.5549 | 71265121.7827 | 69183580.2728 | 98943939.0894 | 95407098.5352 | 75058346.6189 | 106985621.1214 | 113347276.4149 | 97458804.7585 | 37873608.1734 | 88196500.225 | 232874921.8455 | 34151539.6438 | 143743006.0456 | 180886244.3668 | -3508957.0082 | 232380851.8718 | 97835210.0455 | 209946760.9161 | 325613674.0546 | 108026516.2986 | 53894215.9418 | 69503371.3286 | -6038691.3146 | 30040389.4793 | 36046421.6572 | 85280336.2895 | 239985221.0667 | 84305024.665 | 14258408.2645 | 219033622.2808 | 86310513.4116 | 252542239.9961 | 82634028.2869 | 62423342.7728 | 132209055.1231 | 38660728.7887 | 151164863.0697 | 53810156.1494 | 43957361.6821 | 101150050.886 | 94921280.4864 | 90462797.0416 | 86777624.3997 | 73693945.876 | 181447262.6655 | 61355081.6301 | 263044596.5218 | 123411494.4558 | 75639218.0545 | 206558786.6949 | 205221942.2461 | 89118719.0851 | 135757938.2231 | 154037865.7683 | 198857220.9831 | 83741776.3656 | 181744781.0263 | 27774498.8621 | 34286713.1201 | -27395691.6175 | 28447355.9329 | 87971830.2132 | 21189592.1176 | 67913097.7723 | 232511722.5787 | 100190654.3876 | 101578596.6766 | 65703221.5736 | 91805001.0661 | 83597751.0646 | 107088736.4958 | 24622201.8412 | 88064438.9067 | 148719569.4938 | 1805747.8406 | 75209354.7264 | 110166617.4438 | 133963223.3976 | 130137351.8472 | 62473557.5236 | 249817394.1436 | 28998462.1942 | -33936241.129 | 76848482.1513 | 50172822.3402 | 261052671.7679 | 97307993.5396 | 69073575.5933 | 56609778.6007 | 65019658.982 | 239212541.4274 | 44287430.2176 | 116806252.7324 | 79832864.1451 | 75152243.5808 | 213520856.5847 | 348120953.8968 | 148239451.4794 | 322654593.3398 | 73620115.968 | -14307713.168 | 140394905.9767 | 56193540.9501 | 73042404.0598 | 118539527.4699 | 47366711.3303 | 138795950.1209 | 82732333.5149 | 228983241.1131 | 45178999.8221 | 143197512.5354 | -614120.1515 | 103123333.9278 | 112479588.2694 | 97801984.578 | 89921728.9501 | 94740422.4092 | 70326155.0374 | 195743473.5127 | 67253651.663 | 207977700.3291 | 195112824.0522 | 309065646.4621 | 73176866.6687 | 114507856.526 | 109568152.3512 | 132837523.9011 | -40093490.5982 | 132275803.4521 | 110692452.18 | 94515752.4348 | 12957637.8932 | 20672261.5988 | 80494560.2123 | 78521167.67 | 152298041.685 | 106602876.8793 | 202382064.2622 | 473353478.7323 | 75665140.4238 | 75665140.4238 | 57550637.1766
2045 | 40526842.6724 | 112321014.0034 | 130552652.0511 | 65489153.9293 | 211153656.5255 | 252100414.5175 | 151728888.2866 | 95386225.9825 | 53938479.7117 | 267165533.3809 | 95772456.2736 | -10271350.8959 | 38702375.0545 | 248171177.2615 | 87000253.306 | 270444298.4986 | 104374196.4157 | 272899788.3195 | 62053509.9931 | 78063934.9186 | 107983651.9854 | 53356593.1692 | 32209367.2408 | 107287508.9397 | 234876607.6936 | 224281637.5381 | 83557580.0305 | 55766079.7248 | 342355860.6826 | 112829981.651 | 355875305.6107 | 52822304.9258 | 176289628.5221 | 214247255.1215 | 57185520.3793 | 48620901.3063 | 109303527.0024 | 29333839.2295 | 41126255.0806 | 72602413.5227 | 57929644.5374 | 98913977.087 | 85958447.0214 | 90858112.2079 | 40965459.3554 | 27813992.8675 | 63655541.6485 | 69169542.5465 | 136246964.6749 | 93324030.1049 | -20393051.7116 | 141564059.2015 | -15596471.052 | 1762976.728 | 104518694.5994 | 255784399.5762 | 30972684.0433 | 202427423.2531 | 117551791.3917 | 45731896.2672 | 271093339.4016 | 98727956.7089 | 113210117.4168 | 22934016.5753 | 29845554.6918 | 92622008.6 | 73054120.805 | -58683535.8856 | 115328585.5005 | 57363044.5856 | 204259621.6372 | 5294420.3485 | -33219568.8739 | -888388.8636 | 59528483.0639 | 153846619.9507 | 169150742.0585 | 40686393.2147 | 62638433.685 | 172940936.8272 | -18264352.8638 | 173473677.182 | 34584588.2218 | 3306707.7889 | 132508009.6722 | 154393695.4819 | 150609523.1817 | 92360651.2204 | 99758093.8073 | 158657594.2931 | 58079688.831 | 241581427.4739 | 123423864.8963 | 45265325.4486 | 55184081.8413 | 46621712.0374 | 62098444.9117 | 301565980.1298 | 278662008.6931 | 87209859.6288 | 220245593.1233 | 13061612.6001 | 132967328.6633 | 260563189.8028 | 119356201.789 | 237359486.1 | 116941641.9346 | 74042349.2674 | 90926868.4163 | 77583556.0626 | 20597092.4365 | 27463513.961 | 226968091.0199 | 132294210.9163 | 270327425.1132 | 106508618.5474 | 239648980.9543 | -16694356.5678 | 183504268.2526 | 103462014.5501 | 196886300.7323 | 56486187.2694 | 99098514.3587 | 113978431.95 | -32867668.8069 | 63649463.3339 | 189017564.5596 | 91817040.559 | 45186392.4878 | 231767513.5809 | 393263526.2908 | 82514828.9273 | 78170891.0748 | 87623587.5734 | 127064376.1846 | 277538523.1767 | 151238369.5249 | 232501826.7177 | 130926284.1399 | 288011308.1139 | 73468349.0184 | 84674250.6847 | 55287389.3082 | 60306041.0442 | 35089512.1795 | 39095836.3494 | 189735165.052 | 45986199.3083 | 105665537.1763 | 149803413.9211 | 12831871.5361 | 75479731.2323 | 92489590.9493 | 38132747.6166 | 163854069.7879 | 95848667.7034 | 69913185.9162 | 75113515.5124 | 170366646.5805 | 13052482.7675 | 51230972.3728 | 172222167.333 | 106719821.8076 | 206609771.7508 | 58487126.2825 | 90839440.7144 | 87908223.0165 | 53044482.1127 | 42820067.8092 | 98139371.0075 | 27781372.2768 | 125917710.5303 | 256069469.0729 | 93777934.7639 | 117113749.8667 | 103705156.6671 | 74404855.095 | 205662397.5247 | 299338422.4094 | 63342270.9309 | 110309170.1824 | 202104633.416 | 51555258.1253 | 138157057.3049 | 71741186.2558 | 227468153.1254 | 59148180.7638 | 121704338.9455 | 200801523.083 | 46290646.6592 | 221109058.159 | 65949350.2358 | 175501779.1429 | 95571197.8978 | 40627219.5602 | 47699000.0878 | 275008144.9509 | 344554298.9672 | 50916472.6891 | 67100576.335 | 115413105.1547 | -57395706.2732 | 13965834.136 | 75004779.5137 | 28072105.4161 | 60330744.2523 | 51418678.092 | 124515606.8306 | 30164055.0059 | 366950828.1713 | 85777684.2918 | 103494280.6006 | 64671796.9438 | 81437135.1957 | 186920676.2704 | 96632393.5825 | 50184516.6604 | 51861839.7725 | 105773209.4293 | 54999547.0573 | 123410492.0068 | 189171946.0956 | -51904703.9521 | 77391739.2993 | 119824858.6506 | 148989392.9076 | 95921955.0328 | 153285382.6285 | 69985220.0532 | 104846706.4954 | 51768357.5014 | 201405912.2003 | 37679186.978 | 106915521.3666 | 116095149.6094 | 211887331.5637 | 173508183.2375 | 46093534.4981 | 92378673.3806 | 172292306.0752 | 64518880.1793 | 115488937.416 | -11406534.8937 | 74243812.7216 | 234193049.8007 | 23183612.8676 | 106966325.7648 | 43943863.3241 | 213254855.1143 | 83216828.5117 | 210452005.6198 | -75329199.6773 | 128916536.8061 | 290662242.8445 | 231464953.5669 | 208756203.3468 | 237119060.2675 | 66211761.392 | 124086474.3076 | -15037828.6751 | 139793644.963 | 45353199.1235 | 197994594.9249 | 58460077.3938 | 68107302.9998 | 257109785.2066 | 84064909.495 | 35164894.652 | 56370477.0792 | 98652976.9319 | 15843418.6528 | 335410226.1829 | 32755869.1072 | 49972074.4335 | 75408393.3488 | 22221651.1299 | 249903533.2695 | 255509888.6229 | 155669368.9773 | 41084612.6065 | 51033665.9321 | 302178331.3318 | 31321722.4065 | 116442541.3316 | 72301710.6817 | 260300181.8316 | 180406141.9445 | -27601283.2804 | -4600715.8834 | 118643743.9635 | 250939944.432 | 63347107.1137 | 218078834.9888 | 54237548.047 | 76620899.7528 | 113264138.444 | 85863879.8495 | 226660091.078 | 29182395.4352 | 114308485.0922 | 154441058.4285 | 93985089.1287 | 64261109.6225 | 93955995.47 | 93345081.9549 | 102515002.2869 | 296647487.3 | -13633147.1822 | 174686043.0757 | 52588931.7122 | 53390245.9878 | 217723482.5871 | 134058932.8015 | 109033479.7174 | 161141439.0632 | 101315245.5595 | 134775738.8972 | 81557715.2232 | 129258625.103 | 92504658.0491 | 137570609.2393 | 111936614.2063 | 186437144.1187 | 207633736.1012 | 120447980.3064 | 211763915.0223 | 155039858.022 | 59966365.1386 | 138411488.8946 | 29194049.7388 | 65495779.7147 | 162312894.4268 | 142522520.3765 | 143321734.3747 | 51891040.8627 | 169230026.0254 | 55950152.8309 | 164410776.7242 | 48952017.8186 | 68610255.8337 | 98444201.556 | -407266.5462 | 342455844.0607 | -12962482.0367 | 115164190.2819 | 22271877.7173 | 60664652.1684 | 18049909.2334 | 55884988.4706 | 38774997.8682 | 192406444.2041 | 85315824.7769 | 208696517.4768 | 51307563.266 | 103252879.0727 | 82889402.3235 | 230819946.3398 | 85689063.3889 | 234123047.0658 | 203946929.1004 | 71269530.0249 | 265253197.0857 | 189926592.9803 | 26640517.5303 | 112353983.1726 | 57620794.5332 | -8607011.1312 | 18740372.6853 | 75200668.3661 | 73700262.7948 | 105418154.0214 | 102339832.2649 | 80836703.7988 | 113389835.5816 | 122201632.3092 | 103085108.6917 | 44468785.2628 | 94807285.2313 | 243585485.4168 | 39103223.2434 | 152180203.976 | 189343851.8082 | -630856.4582 | 242156318.2323 | 104506341.2484 | 221023702.1274 | 345571383.3772 | 114432361.9319 | 57931728.574 | 74880358.7594 | -4755473.2674 | 33313408.2216 | 40523902.2398 | 90846590.0318 | 251704611.4786 | 89642873.4037 | 17961529.2557 | 228705880.9878 | 91736263.1782 | 259743839.0921 | 88761236.1675 | 68248836.7159 | 140159703.5727 | 43435045.7321 | 158444786.5143 | 57696974.3703 | 48839788.9633 | 107548808.1858 | 100913483.0219 | 96292248.7438 | 92965857.054 | 79943515.2902 | 190730578.5814 | 65767659.3761 | 276876284.9761 | 131897593.8626 | 81950965.6971 | 220998168.1854 | 215961140.0121 | 94574077.3782 | 145531573.2291 | 164042849.3433 | 210180399.3326 | 89553066.5714 | 190190487.966 | 30907627.8064 | 39825498.9222 | -26026864.4086 | 33227219.266 | 93063380.5876 | 24529765.2002 | 73777064.3513 | 243741962.6404 | 107653482.935 | 108618151.1365 | 70323491.1782 | 97597300.6278 | 89371029.924 | 114417258.9997 | 27524406.2927 | 93743255.0873 | 158204988.8956 | 6132732.2743 | 81153759.9143 | 117527441.1707 | 140828308.1836 | 138122511.3603 | 68170537.9361 | 262201358.3585 | 32339242.8372 | -34609775.9771 | 81993846.2598 | 54826229.3679 | 272213469.3647 | 103596693.0165 | 74650081.287 | 61082274.552 | 69868122.8609 | 251663025.8768 | 47774423.7393 | 124212134.5748 | 85766555.7904 | 80647097.4736 | 226278582.0193 | 365783770.6891 | 156604276.2594 | 334611685.981 | 78499806.1066 | -12330284.2084 | 150043934.4375 | 60691962.855 | 77990078.1361 | 126794974.2222 | 51065309.2444 | 147320897.6152 | 88135495.3422 | 241248073.6796 | 49160453.6039 | 150249121.8428 | 756183.5782 | 110042877.3431 | 119998678.997 | 103824236.3088 | 96449185.3869 | 100832484.3069 | 75514524.1571 | 204378294.4048 | 72394027.0823 | 218629530.164 | 207019214.9071 | 325037547.5126 | 78590927.2506 | 120648267.8293 | 116147639.5132 | 141235248.0426 | -39737981.6437 | 140279796.0651 | 117775976.0644 | 102063724.6544 | 16035122.7729 | 21867681.75 | 83616234.336 | 82493753.5227 | 159087624.1788 | 111161472.4183 | 215900399.9454 | 501437883.3212 | 78842691.1463 | 78842691.1463 | 60444947.9382
2046 | 43352476.057 | 118461445.0832 | 136399107.172 | 70318866.4297 | 219024516.9803 | 260799394.7564 | 158638012.2861 | 100330633.1997 | 57804649.5457 | 276328812.6526 | 101317732.7464 | -9262647.6977 | 42935161.6864 | 259679393.5619 | 91509981.9928 | 280297620.941 | 110013071.5646 | 281071639.2672 | 66456182.6558 | 82485387.0758 | 113269090.2135 | 56851828.057 | 35102244.2002 | 113916960.7614 | 243947514.7241 | 230930866.524 | 87873405.75 | 59326539.3559 | 351599555.0578 | 118391568.6994 | 368701374.9265 | 56232530.608 | 184706457.2699 | 222865595.44 | 61304477.5963 | 53792908.2428 | 115170749.8618 | 32667820.4809 | 45891382.4664 | 76353610.9103 | 61882351.6284 | 104718813.8989 | 92384635.9567 | 95569440.442 | 43451182.7822 | 29913230.1737 | 67572851.4009 | 74587016.2972 | 142978096.8758 | 99215080.9898 | -19585643.2057 | 147797455.2842 | -14427441.1521 | 3239032.8279 | 109918281.4904 | 265984620.8034 | 34731485.3837 | 212111588.0449 | 122979287.8455 | 49220804.4932 | 282255787.2059 | 104164926.8814 | 118932324.7359 | 25821988.9837 | 31616852.7955 | 97577776.0509 | 77904187.3907 | -59850451.9777 | 122301395.93 | 60737425.4024 | 212487670.8015 | 7075162.9159 | -33149806.1905 | 818719.172 | 63783303.8939 | 160449388.2199 | 177639346.5578 | 43453332.7161 | 67063009.6293 | 181713283.7653 | -17125076.095 | 181365552.7868 | 37885230.3822 | 4679687.2205 | 138446698.6966 | 162538468.7235 | 158750196.3464 | 97180752.3066 | 105291344.16 | 166155773.5215 | 62380822.4044 | 253417250.0645 | 129047012.3783 | 48837096.4166 | 59197999.1203 | 50192863.9071 | 65791030.0181 | 311515964.6852 | 285858414.7633 | 92082392.4929 | 229176323.2755 | 15297811.5629 | 139650411.0294 | 272393532.3064 | 125660187.3891 | 245067190.8323 | 123531752.211 | 78413794.4914 | 96029495.0338 | 82487271.0088 | 22836687.47 | 30476381.876 | 238302449.1726 | 138758369.0893 | 279716686.5239 | 111613740.7229 | 248059894.9593 | -13193761.5259 | 190890217.5636 | 109971760.1572 | 205002774.2935 | 60851825.7445 | 105374325.5584 | 120443938.9283 | -32812251.9911 | 67294010.589 | 197190458.5218 | 96769792.2854 | 48127042.9534 | 240929182.0959 | 408003182.4932 | 87494642.9493 | 82475084.3379 | 91968762.7804 | 133456275.3623 | 286414007.2838 | 159053422.0377 | 242852660.1758 | 136299315.7999 | 299370273.5085 | 77671240.2308 | 91588492.0259 | 60065641.9167 | 65218242.4266 | 38374906.4781 | 42055050.9657 | 197560360.9124 | 50080476.5641 | 114937194.9996 | 157376841.1141 | 14474556.2442 | 79887665.6614 | 97772954.3671 | 41156565.3193 | 170652071.2959 | 100648552.4276 | 74968817.3145 | 80068522.1321 | 177778882.0875 | 15341845.3828 | 54629263.7496 | 180145261.8983 | 111696082.9015 | 216226562.7681 | 64274049.3831 | 95867063.8603 | 92170231.6742 | 56917536.0574 | 46064726.9284 | 102789392.3512 | 30805124.3754 | 132619547.4596 | 266556876.8589 | 99631222.8263 | 123705811.2145 | 109516572.1324 | 79279612.5362 | 213813311.895 | 308056013.2929 | 67976867.9602 | 116676922.9803 | 211606148.4033 | 55164361.61 | 145254330.0322 | 75993490.2194 | 235173850.2707 | 63782225.5044 | 128171894.7336 | 209846838.6276 | 49339444.9694 | 229112312.8702 | 70133222.4682 | 182924873.0957 | 100672267.0676 | 43658714.5159 | 50401523.5048 | 283594128.607 | 351995671.6454 | 54342360.7803 | 72171352.0102 | 121278256.0382 | -58390796.5766 | 16027080.9369 | 79642138.0624 | 31220087.7401 | 64178026.5297 | 56126364.4975 | 130557048.6388 | 35255321.6055 | 381332955.6592 | 90853186.2175 | 108948684.3748 | 69165460.791 | 85276923.2824 | 196226881.2113 | 102321629.7215 | 53672583.7353 | 56575775.0918 | 111248663.1747 | 59027945.7695 | 129193951.0148 | 196654459.2853 | -51377164.5768 | 82522145.4622 | 125901146.3634 | 155271232.2102 | 100853429.4202 | 160829278.8883 | 74501559.3321 | 110810767.9315 | 56108622.0308 | 209188468.6951 | 42311095.2176 | 112873083.0894 | 121422702.2652 | 218600967.9404 | 181833769.1198 | 51323382.3667 | 99313592.6961 | 180241757.4553 | 67308320.104 | 121888436.6222 | -10817434.5512 | 81160806.6269 | 244012551.9597 | 27229280.6354 | 112291257.4591 | 46653882.5906 | 222691946.9954 | 88368755.6232 | 219987308.0606 | -77966561.659 | 134259086.3282 | 300893712.8216 | 239266042.2043 | 217937377.5566 | 246727032.7429 | 70363545.0567 | 129909897.5464 | -13690330.191 | 147142026.8636 | 48956410.5539 | 208172068.5926 | 63407492.2168 | 72498896.5287 | 267799082.3827 | 88580156.3341 | 40392630.1605 | 59773650.1361 | 103813265.0499 | 17327549.3414 | 346019952.7011 | 37454261.5363 | 53625507.2802 | 80503821.0411 | 24308227.9035 | 260597859.6552 | 266192592.0627 | 162902520.1083 | 43914872.7226 | 54052655.9626 | 313356800.4659 | 36876529.3079 | 121821248.359 | 77216650.5907 | 269428576.6125 | 188614781.4147 | -27378746.062 | -3543413.2454 | 125389668.617 | 258446923.8054 | 67252593.9043 | 227399222.3553 | 57961171.864 | 80817523.1896 | 118733996.0361 | 90272674.7504 | 235546975.6976 | 31831341.0533 | 119950947.0206 | 160862281.6288 | 98947491.8237 | 69184897.5271 | 99543706.0443 | 98348573.6905 | 107784670.9984 | 305933517.5528 | -12580329.7036 | 182520615.7094 | 56078500.9294 | 56790406.4618 | 225147375.1479 | 140844468.6618 | 114666652.0541 | 169270139.5462 | 106916984.1526 | 141564763.4774 | 87057725.7121 | 134927533.6696 | 98002787.0663 | 143745322.1678 | 118004164.3238 | 196027689.117 | 214458740.2243 | 127974928.4773 | 220220451.9537 | 161910093.4276 | 64167266.7721 | 144331193.8229 | 32440783.2122 | 69324945.3821 | 170383783.768 | 149570765.423 | 149016754.656 | 55109107.9007 | 176988644.4299 | 59781759.9179 | 171272470.5425 | 52773221.107 | 72526723.2327 | 104648357.3352 | 4362000.2418 | 351456453.951 | -11508104.2776 | 121262479.8177 | 25477347.2829 | 64600613.9294 | 19910177.8555 | 59630458.9007 | 42079006.5794 | 200499176.0846 | 90673120.2368 | 218362508.4519 | 54790284.7083 | 109420891.7956 | 86916698.837 | 240890431.9921 | 90903373.8947 | 245067370.0693 | 212730531.1699 | 74977966.2903 | 274723927.6507 | 197956648.2597 | 29093083.8187 | 118435210.2725 | 60649743.5671 | -6943348.9677 | 22072542.0015 | 78965980.8186 | 78199770.1946 | 110806216.0283 | 108154765.8981 | 86005007.6534 | 119308479.3816 | 129733997.2109 | 108366292.8254 | 51212161.9811 | 100634762.049 | 251997031.3476 | 43140891.0872 | 159171321.6309 | 196204621.665 | 1723481.8672 | 249707059.1641 | 110141837.6593 | 230526403.9919 | 362004515.6053 | 120229136.4065 | 61316764.7412 | 80067737.5588 | -3428291.8033 | 36301189.9183 | 44515111.427 | 95225161.9372 | 260704454.0495 | 94575544.8434 | 21140965.1368 | 236686805.2486 | 97006820.7461 | 265540798.9023 | 94204555.4091 | 73519635.8436 | 146774758.3901 | 47275080.4029 | 164906428.1633 | 61431638.6257 | 53061921.842 | 113068743.7579 | 106092762.2809 | 100990456.5916 | 98352928.6573 | 84950133.0769 | 198441347.4399 | 69734100.7964 | 287238077.048 | 139156410.6966 | 87254943.5058 | 232669467.1618 | 224180671.2542 | 99645136.5825 | 153681264.6177 | 172553697.8456 | 218640137.6053 | 94643718.1765 | 196918787.3769 | 33123607.0124 | 44774467.2338 | -24874143.3476 | 37851398.6157 | 97630584.2069 | 27653247.1773 | 79166714.3228 | 252111583.9837 | 113965728.5931 | 114634525.4872 | 74407855.2069 | 101955067.2499 | 94612520.975 | 119945297.6729 | 30479144.2611 | 99111508.954 | 165768238.5534 | 9633421.2083 | 86225283.969 | 123837243.872 | 147540116.1399 | 144795322.9293 | 72826810.3849 | 271686151.6946 | 35368063.4716 | -35195603.4043 | 86765324.7842 | 58586155.4545 | 279825101.292 | 109186289.406 | 79455137.2581 | 65266864.2996 | 74661217.0416 | 261140598.4671 | 50895275.9386 | 130867297.4299 | 90434806.485 | 85499512.4747 | 236691277.1973 | 379951718.9067 | 163543365.3235 | 344225855.6209 | 83546092.299 | -11469742.0403 | 158046317.6917 | 65433791.7609 | 82724211.4279 | 133583896.8755 | 54294125.5439 | 153699717.0673 | 92803896.2181 | 250644591.3488 | 52642638.6914 | 156416469.303 | 2174324.961 | 116075811.0752 | 126072147.7338 | 109210182.0232 | 102299396.2423 | 106527171.0366 | 79694205.7524 | 211619433.2932 | 77228400.1309 | 227236909.1876 | 216773479.9928 | 337098280.0181 | 83310629.1682 | 125979571.039 | 121734217.2139 | 147648438.5208 | -39710925.7935 | 147356811.1719 | 123907923.5106 | 107981195.8125 | 18902450.9445 | 23217531.8456 | 86675172.4564 | 86549807.1862 | 165056021.7765 | 115151248.669 | 226889959.4335 | 518766171.0249 | 81982290.0189 | 81982290.0189 | 63214703.6088
2047 | 46130450.0318 | 124552187.4466 | 140462477.5512 | 75222510.4527 | 226484194.8548 | 268523151.691 | 164964154.936 | 105246541.3709 | 61719952.6697 | 284500853.8172 | 106741416.4288 | -8346084.8105 | 46973016.3734 | 270644296.455 | 94889082.6755 | 289121909.7683 | 115265539.0728 | 290316770.4415 | 70829614.7088 | 86796164.7688 | 118385308.7636 | 59132470.3623 | 37935760.8513 | 119876862.603 | 252569866.8194 | 236878839.0197 | 90759391.4024 | 62865540.797 | 360744871.6361 | 123856820.588 | 381048558.0956 | 58415379.0555 | 191791334.1161 | 231032508.5898 | 65457834.5081 | 57992069.4513 | 120921922.171 | 35936443.1623 | 50533543.8616 | 79344226.7331 | 65715013.4534 | 110184064.9293 | 98596141.7687 | 98950799.7207 | 45794842.3105 | 31871018.8526 | 71397608.6174 | 79807253.6248 | 149549653.3828 | 104983327.4686 | -19430758.9266 | 153741331.571 | -13459279.9857 | 4348980.9898 | 114058378.1003 | 275778187.4677 | 37505344.5298 | 221211103.6456 | 127356836.5838 | 54132805.6205 | 293047236.9506 | 109561641.2259 | 124416210.2953 | 28171047.1086 | 33324352.0456 | 102461657.5226 | 82553520.5274 | -60997624.4533 | 128939208.6329 | 64088436.4087 | 220016984.8951 | 8799023.6232 | -33119501.8215 | 2377612.7017 | 67931834.4086 | 166810808.497 | 185486425.1463 | 46101093.1097 | 70334143.9039 | 190277038.0275 | -16089847.6228 | 188721385.1732 | 41113672.7715 | 6020078.8449 | 144237722.4655 | 170466221.9891 | 166050899.0979 | 101897849.3385 | 110699718.551 | 171947410.0951 | 66306161.7581 | 264854488.7701 | 133650112.0322 | 51388505.5156 | 63108948.6642 | 52734200.3048 | 68567093.0974 | 321490733.835 | 292140013.4248 | 95320268.0109 | 237497960.2904 | 16284155.5208 | 146082784.2408 | 284128604.5655 | 131800907.4618 | 252180831.6238 | 129254171.4642 | 82707392.4392 | 99596528.6833 | 87191180.2179 | 24937994.7033 | 33565409.456 | 248955049.8986 | 145040983.8001 | 288120487.9895 | 115571718.0417 | 255541117.0227 | -9778459.3623 | 197263529.4277 | 116318194.3364 | 212784659.277 | 65123961.803 | 111585365.0053 | 126683720.8074 | -32914776.3808 | 70110569.4963 | 204970605.848 | 101605799.0275 | 50992021.5045 | 249496643.5058 | 421338084.162 | 92279409.9358 | 86726778.0242 | 95322789.0152 | 139597776.1417 | 294229359.9277 | 166689429.5554 | 252329999.4637 | 141339306.0952 | 309672365.0451 | 81808556.7018 | 98358098.0033 | 63547903.0289 | 70092974.4514 | 41582243.6747 | 44080253.4218 | 204987402.3386 | 54197420.6442 | 123987191.1242 | 163853277.4345 | 15237452.8278 | 84306212.455 | 102947411.0458 | 43159988.6706 | 176426694.2689 | 105293496.5171 | 79929035.8211 | 84868118.6014 | 184904620.5623 | 17610200.1827 | 57980607.9244 | 186880710.7963 | 116194731.8856 | 225365888.4418 | 68619146.2746 | 100831129.9116 | 95239786.0209 | 60721423.4908 | 49095828.6799 | 106574188.5964 | 33693363.6448 | 139225231.3861 | 276540738.3288 | 105318970.1621 | 130121508.4325 | 115229571.0788 | 84049888.7294 | 221653399.0209 | 316807961.2964 | 72464536.5091 | 122849871.7723 | 220712957.2463 | 58536838.4974 | 152149000.9904 | 80149357.1346 | 242334675.8969 | 68312976.6143 | 134406963.0052 | 218392003.1016 | 52310426.9644 | 235377184.3834 | 74265257.3193 | 190090819.6478 | 105604772.8286 | 45449172.8449 | 52549286.1712 | 291295844.6881 | 361308447.8307 | 56717464.6836 | 77132644.6923 | 125616560.9082 | -59416333.1926 | 18075333.8991 | 84086335.262 | 34294269.0903 | 67394098.6938 | 60723826.0359 | 135063314.3044 | 39729125.6093 | 395308866.932 | 95961258.1417 | 114368283.0842 | 73584628.5906 | 88599781.9019 | 205140129.1635 | 107983130.124 | 57066314.0063 | 61258583.8672 | 116651768.1947 | 62963831.4994 | 133788345.1118 | 203090169.5904 | -49327244.8706 | 87519730.4105 | 130364430.0134 | 160517877.1952 | 104591853.6131 | 167092986.7512 | 77960427.2741 | 116599250.9474 | 60309074.4214 | 216162795.3828 | 45663056.5967 | 118645493.004 | 125790070.4661 | 224676532.2565 | 189911047.2649 | 56483399.5851 | 105980927.3467 | 187291870.1973 | 69212989.7217 | 128085228.2854 | -10877864.5876 | 87323519.0297 | 253086204.2036 | 30056615.3282 | 117530335.0267 | 49316989.1274 | 231627143.2733 | 93388203.4246 | 229154820.7188 | -80950357.9266 | 139314443.7554 | 310267228.2381 | 245988287.2301 | 226018014.0304 | 256847594.0946 | 74414408.0824 | 135441814.2629 | -12454782.8444 | 154126771.7631 | 52424659.0631 | 217850322.6438 | 66851251.6726 | 76792150.4899 | 277720510.096 | 92944182.8141 | 45653339.9912 | 62394984.4511 | 107887608.1126 | 18034948.0041 | 356111558.0993 | 41270805.424 | 57222978.4069 | 85395349.5454 | 25624242.5603 | 270680557.0074 | 276275976.5131 | 168840298.4016 | 44770981.3576 | 56946631.9403 | 324701959.8174 | 40232142.2971 | 126119684.944 | 82052697.5493 | 278047635.0257 | 196514930.2764 | -27255389.2085 | -2434594.8153 | 131757093.1112 | 264871906.4837 | 71099824.6913 | 236031626.695 | 60699664.6241 | 84935527.9424 | 123200096.2549 | 94604912.2474 | 243138495.6803 | 34471255.1546 | 124324090.6839 | 165478970.1566 | 103747288.4308 | 73178455.3093 | 105001327.6682 | 103146164.2684 | 111680555.9516 | 313755851.4172 | -11593316.1187 | 189653354.3466 | 59495544.1801 | 60127842.1174 | 231637739.2027 | 146681790.6092 | 120086815.6496 | 177116578.8124 | 112272199.8554 | 148255661.3117 | 91639279.3439 | 140989718.8533 | 103400574.0016 | 149755623.7331 | 122453162.3921 | 205406237.8059 | 220867705.9527 | 135308352.0046 | 228394363.9823 | 168563690.1121 | 68216478.3645 | 149274891.8461 | 35621328.5017 | 73082246.629 | 178165407.3417 | 156364723.0916 | 153236483.6293 | 58204686.3994 | 184406320.3734 | 63554998.6745 | 176886507.7136 | 56493428.495 | 75596338.1661 | 110543230.9213 | 9025803.1659 | 362052868.8927 | -10102868.4962 | 127175988.8662 | 28579653.6051 | 67246382.1637 | 21763482.6495 | 63288804.9558 | 45319470.4596 | 208338315.201 | 95898059.4525 | 227559953.929 | 58061321.0951 | 115415356.6122 | 90078234.589 | 249913032.5326 | 95919459.392 | 255214357.3507 | 221165678.2476 | 78633990.3925 | 282999925.6568 | 205394422.8358 | 30605228.3838 | 124299345.4227 | 64153495.9672 | -5367218.4123 | 25510039.2551 | 82716898.8107 | 82658789.5103 | 114862621.9588 | 113736233.4836 | 91000744.6474 | 125067645.7795 | 136960283.5171 | 113561779.3994 | 57753476.3478 | 106312682.6357 | 259951772.1295 | 47085950.6831 | 164788294.9357 | 201453124.1605 | 4020285.7488 | 256217274.3907 | 115632158.5697 | 239455809.3892 | 377536185.9804 | 125886348.652 | 64647808.8281 | 85263883.0623 | -2111199.3411 | 39206992.5903 | 48296979.5864 | 98363882.9543 | 269127868.522 | 99517125.6446 | 24255675.4589 | 243711390.0522 | 103044093.5345 | 272325903.1688 | 99434120.627 | 78660419.1274 | 153219047.4472 | 50937187.6319 | 171799171.1915 | 64413992.1742 | 56368018.8802 | 117761698.6721 | 111219616.9805 | 104126063.8519 | 103617848.7537 | 89821914.725 | 205024990.7485 | 73101178.0875 | 297228397.435 | 145911808.1057 | 92427692.3235 | 243856042.9071 | 231976635.3444 | 104716579.0473 | 161576647.2734 | 180701984.0154 | 226605922.3265 | 99627167.4696 | 202331326.6254 | 35264556.905 | 49519323.97 | -23753891.3516 | 42400097.7135 | 102118352.891 | 32327715.3711 | 84426992.2131 | 259975424.1933 | 120150449.3139 | 120485059.7772 | 78367500.5432 | 106647923.6826 | 99767413.1638 | 124175989.0062 | 33426355.4432 | 104365806.9355 | 173020766.2978 | 12950256.721 | 91167961.8814 | 129974195.8086 | 153576118.4922 | 151198938.2861 | 76778339.3263 | 280203936.1552 | 38309438.4466 | -36397953.8729 | 91308666.0432 | 62273403.9459 | 285824004.4122 | 114661068.3548 | 84077031.0601 | 69377668.2347 | 79385862.5424 | 270009476.184 | 53074022.751 | 137331164.0681 | 93840261.1644 | 90379378.6205 | 246735397.7952 | 393732008.3323 | 170046590.5664 | 353817717.7352 | 88466446.8843 | -10575810.2546 | 165695810.5159 | 70071277.5191 | 87383816.635 | 140154084.2948 | 56141359.6811 | 159681923.2375 | 96428053.7013 | 259559160.8954 | 56073589.2238 | 162354782.1077 | 2699771.4525 | 121591794.5587 | 131926174.0757 | 114492891.6805 | 108006611.1116 | 112120327.1126 | 82918818.8454 | 218454193.5221 | 81969677.3173 | 235264246.9559 | 226175592.3477 | 348934140.4453 | 87926664.6076 | 130258764.1177 | 125909977.0663 | 153674970.0741 | -39744659.1076 | 154166053.6509 | 129805436.2615 | 113675180.6742 | 21603557.9215 | 24600792.3437 | 89691075.8807 | 90456711.7319 | 170848765.8929 | 119047218.4344 | 237852915.5084 | 518788041.7767 | 85079245.8181 | 85079245.8181 | 65955603.044
2048 | 49087041.3813 | 130719004.6613 | 145032464.3369 | 80795779.6072 | 234425479.022 | 276400650.0954 | 171612329.8502 | 110180140.2281 | 65973828.91 | 292692827.4106 | 112341948.1051 | -7096064.4894 | 50945942.7082 | 281509611.1664 | 98377635.5563 | 297691634.1861 | 120701559.4507 | 300244889.9512 | 75232342.9683 | 90615195.2438 | 122323987.1461 | 62018872.9963 | 40580491.1865 | 126224291.4138 | 261528329.4061 | 243295257.2743 | 94112552.0305 | 66328715.1862 | 370976143.0481 | 129246107.7094 | 394212423.1039 | 60548035.1067 | 199218532.5405 | 239481696.3062 | 69534098.0831 | 62600536.3767 | 126834908.8666 | 39715564.9019 | 55449547.9483 | 82370944.6096 | 69902826.9265 | 114440935.3102 | 105365067.7594 | 103052677.0115 | 47823889.4439 | 34140038.382 | 75199026.2988 | 84411986.1254 | 157098982.3587 | 111187205.3943 | -18643255.1781 | 158804984.1457 | -13464862.4723 | 6059784.9197 | 118502110.0711 | 285745371.7894 | 40648161.2833 | 230086908.1995 | 131937324.5515 | 59499513.1102 | 304065689.4855 | 115435881.2972 | 130569667.4434 | 31119362.9093 | 34206298.9612 | 106816691.5889 | 87251828.1608 | -61901532.5423 | 136781904.3466 | 67527916.1012 | 227763465.9117 | 10718629.5525 | -32536077.5811 | 2592331.9891 | 71992920.6461 | 173716978.7651 | 193543710.04 | 48101114.4248 | 73915757.5556 | 198914189.7039 | -15558239.8789 | 196572872.8993 | 44898081.4299 | 7131661.2039 | 149497749.1858 | 178882713.9381 | 173720588.5117 | 106739056.4923 | 116285284.2299 | 178123247.0354 | 70351612.1381 | 276331127.9963 | 138479271.9648 | 54006785.2173 | 67005333.6555 | 55479266.944 | 71974569.6275 | 331985649.8377 | 299496613.63 | 99007512.8827 | 246042032.2236 | 18109241.8672 | 152637733.3097 | 297122271.3999 | 138537418.895 | 259858364.6953 | 136063017.7235 | 86996503.1567 | 103448474.6542 | 91891471.8742 | 27587568.0435 | 37158256.894 | 259767825.6523 | 151455533.0523 | 295893401.7538 | 119759256.6725 | 263217817.2275 | -6948790.1821 | 203878716.3288 | 122335166.596 | 220572389.8021 | 69581384.4709 | 118650266.5443 | 133201055.3313 | -32681241.5429 | 72922245.9994 | 213127152.4536 | 105553142.0018 | 54093722.3368 | 258426160.9791 | 436881073.5471 | 97065751.4982 | 91212628.5265 | 98795887.5119 | 145769616.4275 | 302041950.3354 | 174437332.8059 | 261884758.4029 | 148877845.3895 | 319462082.9042 | 85917211.2967 | 105764436.6282 | 67468372.2196 | 75046614.1777 | 45654908.5442 | 46704930.069 | 212432069.0038 | 58418105.2965 | 133040138.6546 | 170880607.8162 | 16331074.8821 | 88725276.1388 | 107665056.4654 | 47398175.1236 | 182984825.2076 | 110742132.9477 | 85613466.5535 | 88603642.2081 | 192485604.4722 | 20247207.3762 | 61322111.8084 | 193846119.8137 | 120822257.7166 | 234590798.6114 | 73687990.8934 | 105391092.3479 | 98282616.172 | 65074890.9369 | 50954184.4562 | 110515593.3612 | 37446678.5845 | 145972748.8324 | 286472269.3899 | 109881671.01 | 136956526.2981 | 121274155.8563 | 89359600.0592 | 229699771.301 | 326666524.4753 | 77473897.9323 | 127919053.3829 | 229758902.9015 | 62415118.1654 | 159294346.6056 | 83389574.7787 | 249751178.592 | 72772930.064 | 141173578.2423 | 227420757.1804 | 55120965.2402 | 242163180.1992 | 79120962.7591 | 198013456.8466 | 110810400.4621 | 47937724.2661 | 54545075.6921 | 298950357.6062 | 370951072.0005 | 59821736.8917 | 82340267.7514 | 130223235.2524 | -60269736.1014 | 20038334.8174 | 88665935.131 | 37273176.2747 | 71227248.7897 | 65499507.7407 | 140238464.7107 | 44868743.5473 | 410151974.3686 | 101147181.3975 | 119825807.7164 | 78643025.5728 | 91878652.9099 | 214003942.7235 | 113662778.9309 | 59709667.7758 | 66134670.8985 | 121791363.3291 | 66175439.752 | 138640980.9026 | 209783721.2098 | -47667512.0652 | 92720938.1622 | 135855665.7492 | 166685916.8867 | 108459941.4814 | 173588124.7009 | 81698670.6551 | 122404067.104 | 64356431.287 | 223502170.5774 | 49372353.6716 | 124705685.6107 | 130397131.8034 | 231393583.6477 | 197532860.0821 | 62092914.6697 | 113438421.1453 | 194991920.1831 | 71864376.4446 | 134970330.1407 | -10802066.2986 | 94319345.9343 | 261844495.8456 | 33352407.2387 | 122897744.2016 | 51778226.6411 | 240617277.3032 | 98531326.6853 | 238043234.7494 | -84001646.6807 | 143992429.5925 | 320156637.9728 | 253078946.7848 | 234616609.0827 | 267543256.4966 | 78484696.4477 | 141405459.8895 | -10607813.9191 | 161581532.9811 | 56373977.9086 | 227351834.2047 | 70909774.4299 | 81124694.4263 | 287506390.9315 | 96015202.6584 | 51408967.867 | 65440209.6251 | 112241453.7973 | 19035486.9844 | 368452845.4431 | 45623552.4679 | 61355680.0416 | 90410611.7001 | 27557288.2053 | 280527324.1045 | 286214676.5668 | 175020493.4985 | 46590032.6525 | 60413557.6881 | 336592653.1777 | 44405214.5874 | 130646396.2371 | 87682440.6017 | 286721115.5532 | 203949696.0973 | -26740010.9735 | -1007430.8223 | 138492580.5643 | 271604923.7959 | 74537448.7027 | 244497934.5201 | 63465862.3613 | 88470478.5567 | 127981289.672 | 99547985.6952 | 250732120.5803 | 36851259.8473 | 128985701.859 | 170743321.0173 | 108745214.2759 | 77603494.0418 | 110692600.4401 | 107323276.0419 | 115868467.6102 | 324846886.4945 | -10143670.0471 | 196892490.9394 | 62847493.0753 | 63316109.7156 | 239215708.0446 | 152912781.6407 | 124634875.4448 | 185508035.5155 | 117009995.4609 | 155027625.8964 | 96367038.0745 | 147343760.2508 | 109140004.8179 | 155319144.4063 | 127463834.0224 | 214997112.6461 | 227609728.6316 | 143046023.3122 | 236650869.0995 | 174609724.4857 | 70982376.337 | 154560739.6996 | 39549949.0232 | 76769078.4124 | 186521358.0393 | 163799716.9535 | 157859095.2208 | 62077308.4832 | 190971149.7122 | 67245772.5465 | 182937608.0182 | 60592244.5246 | 78668752.8418 | 116928500.8033 | 14179652.9972 | 374418179.5563 | -8421764.4024 | 131808612.1382 | 32299464.1786 | 69981609.0172 | 23520438.7271 | 66885119.9023 | 48469667.6617 | 215978759.2627 | 101424223.0979 | 236875593.5212 | 60458981.0098 | 121558569.3739 | 93266952.7957 | 258856661.0941 | 101005996.2043 | 266004283.4895 | 229793460.2713 | 82172152.0407 | 291011846.4966 | 213438783.6007 | 32925549.2467 | 130329914.8963 | 68411448.7066 | -3066226.1365 | 29385076.7713 | 86412063.9882 | 87018947.0282 | 119213748.5331 | 118195516.3588 | 95992769.1216 | 130923518.8719 | 144612222.7927 | 118880467.8638 | 65135280.5875 | 111198741.5919 | 268129240.4489 | 51027025.5539 | 170723823.3894 | 207202401.9032 | 5814915.3866 | 263061793.2645 | 120061645.5331 | 248679632.7677 | 393772044.536 | 131406161.2973 | 67838247.1932 | 90759648.5123 | -226355.5602 | 41576670.3505 | 52634357.6695 | 101602601.5564 | 277553687.7967 | 104529924.9889 | 27510422.3734 | 251474440.7123 | 109636724.9796 | 280018536.2318 | 104757960.1796 | 84289008.0623 | 159166062.3178 | 55116261.317 | 179133730.3791 | 68113757.5146 | 59943403.995 | 122649926.1508 | 116265540.9507 | 107985139.9803 | 108959956.4336 | 93465749.798 | 211911185.6014 | 76911159.1976 | 307694014.1569 | 153097490.2686 | 97826144.1892 | 254880116.9518 | 239797660.1542 | 109894326.1315 | 169738235.6952 | 189336454.6769 | 233801625.4519 | 104679613.8847 | 208444069.7354 | 36554253.9529 | 53537286.34 | -22801490.5187 | 47306737.6352 | 106105298.8271 | 37375317.4543 | 90046386.9028 | 267829128.9629 | 126312679.0346 | 125318089.6539 | 82295057.3404 | 111492976.9341 | 105001850.4877 | 128528265.2048 | 36859134.4231 | 109169295.3127 | 180622454.9188 | 16440296.4981 | 96380143.7542 | 136386513.0711 | 160055287.4986 | 157696982.9359 | 80866539.8108 | 289641256.731 | 40659522.5997 | -37035853.4065 | 96334564.6381 | 65105077.9623 | 293690345.0307 | 120236624.5932 | 88642766.2092 | 73790177.178 | 84909472.9883 | 278938348.7704 | 55720462.0591 | 144237919.0855 | 97258431.7012 | 95298685.5088 | 256841945.2397 | 408245940.2334 | 176686643.5009 | 363738743.639 | 94135445.0177 | -8218005.1822 | 173751312.608 | 75585874.9162 | 91739481.5729 | 147082925.1635 | 58623182.8657 | 165566644.0344 | 100643630.999 | 268813082.0398 | 60312525.773 | 167842108.7951 | 3867874.4624 | 127572857.6415 | 138183056.8748 | 119915947.6279 | 113991442.5491 | 117902478.1452 | 86175803.3323 | 225482243.4996 | 87244335.104 | 243099528.9473 | 235898745.371 | 361542010.9466 | 92579661.9236 | 134685714.5237 | 130486753.3542 | 159806773.2233 | -39383334.2627 | 161142620.2127 | 135781736.2333 | 117947995.1659 | 24894340.9401 | 26203466.6203 | 93361111.9526 | 94723651.7873 | 178207802.2403 | 123190915.6095 | 249176195.6469 | 520024015.3991 | 88784207.8754 | 88784207.8754 | 69294909.7032
2049 | 51289881.951 | 136650373.7144 | 148463432.7161 | 85084069.9815 | 239616583.2956 | 282816709.7329 | 177517603.2592 | 114937975.8108 | 69706472.9992 | 299481848.1966 | 116469502.624 | -7631793.9697 | 55017716.868 | 291108211.81 | 101636127.3792 | 305783574.0415 | 125666676.6226 | 309191282.6138 | 78316510.559 | 93466179.1967 | 125642327.9542 | 63760750.4416 | 43922629.584 | 131691934.7735 | 268800842.9087 | 248167457.3063 | 96120872.6444 | 69165254.8134 | 380042300.3928 | 134911979.4818 | 406541893.2875 | 62966113.9401 | 205519389.9346 | 246279128.5046 | 73970715.7711 | 66107263.2909 | 132354600.568 | 42509380.9934 | 59885145.6038 | 85530632.5144 | 72550314.1079 | 117726174.6745 | 109683527.5156 | 105530587.6813 | 47888670.1505 | 36160170.8606 | 78278149.8843 | 87916107.5585 | 162210374.2937 | 115770696.0093 | -19075799.7893 | 163125852.1415 | -14875559.344 | 6931847.027 | 122335362.1181 | 294568982.0071 | 43122546.0654 | 237298840.1343 | 135947753.8911 | 64030063.9426 | 314500128.4564 | 120003123.2921 | 133829112.4447 | 32828573.6084 | 35959041.2583 | 111183105.4403 | 90625393.636 | -63611833.9394 | 142959423.2018 | 70998758.2326 | 234576925.5662 | 12337013.9909 | -34031160.7341 | 1186439.2076 | 76418310.1228 | 178690747.4097 | 200845964.8814 | 48072654.8974 | 76968506.3281 | 207016262.2359 | -16565276.3741 | 201836912.9068 | 46561287.9853 | 7931014.0594 | 154472034.1626 | 185794211.8915 | 180429047.8029 | 110525994.2859 | 121482930.8551 | 183324200.1393 | 71762288.8898 | 286850464.4475 | 142599290.0086 | 56748099.8525 | 71129668.6506 | 57790552.6039 | 74275190.0929 | 341763347.446 | 306072996.4084 | 101357923.5353 | 252556824.6307 | 18342813.0976 | 158602279.083 | 308098375.2826 | 142647866.6977 | 265871021.5503 | 141186736.0204 | 91406076.6711 | 106835503.8397 | 96460796.2561 | 27352899.0851 | 39895142.6204 | 269259560.0805 | 156668092.3827 | 303429351.8145 | 123370197.7759 | 269719360.3784 | -5081659.9526 | 209522053.0459 | 127452745.6732 | 226899497.6992 | 73787535.1677 | 124279274.0038 | 138878018.7858 | -33604741.9631 | 75838120.2009 | 219667592.9034 | 109225175.8326 | 55698784.1429 | 265703345.3711 | 451117356.7874 | 101774237.7538 | 94831970.6474 | 102099244.9728 | 150965329.0548 | 308263157.8699 | 181561188.93 | 270096672.0309 | 155424741.2329 | 328254471.6503 | 89643524.5256 | 111714452.3117 | 70341130.5411 | 79684730.7507 | 47089176.8388 | 48188949.5918 | 218143581.7961 | 62575426.8345 | 140877238.7771 | 176373349.5497 | 16842328.6612 | 93341969.4406 | 111504858.0423 | 50538745.762 | 187812291.172 | 113639288.2852 | 89797494.5951 | 91934066.9998 | 197338770.1443 | 22365970.203 | 64478156.0453 | 199959191.0118 | 125293106.4864 | 242620751.2209 | 77165479.4168 | 109856098.7564 | 101019343.9632 | 67533805.6795 | 50971028.9548 | 114184432.7379 | 38082106.7586 | 152067927.9345 | 295268026.0074 | 114182102.5602 | 141170112.0027 | 126657022.2045 | 94547488.2989 | 236811389.6209 | 334943839.6901 | 79732117.7763 | 131522797.361 | 238094598.3148 | 63277614.9244 | 165690618.0366 | 86807458.598 | 255203786.7526 | 77592970.6925 | 145217501.1288 | 234811839.7816 | 58467601.1653 | 247100242.8363 | 81915613.343 | 203823410.2163 | 114059856.9248 | 49173123.7585 | 57086446.0965 | 306065832.7421 | 379432623.7379 | 61587086.9416 | 87080126.9244 | 134119491.2886 | -61487117.3391 | 21066375.5586 | 92083596.5746 | 40702185.0776 | 74056465.9155 | 70015554.1202 | 143872679.6178 | 48795741.5187 | 423740891.0494 | 106189381.7097 | 124231667.8062 | 81517961.8769 | 95301013.721 | 221608628.9284 | 119308966.0985 | 62035790.7688 | 70365104.5239 | 126490335.7721 | 69249432.9515 | 142724416.8919 | 215162573.185 | -44915208.9628 | 96257096.7573 | 139267974.2657 | 170943254.8375 | 111737763.633 | 179073929.0957 | 84996204.9963 | 127874511.2374 | 68618804.3536 | 229780581.6638 | 51961738.8783 | 130028004.8109 | 134447547.0166 | 236178133.4563 | 204737727.1019 | 66723238.372 | 117602887.7652 | 201131714.2342 | 72412535.4552 | 138976038.4753 | -10878057.2755 | 99670732.2756 | 269295342.2149 | 35709198.6352 | 127370800.1789 | 54487697.7754 | 247778162.181 | 103479884.4087 | 246157676.6415 | -86933064.9917 | 146976191.6793 | 329598685.2352 | 258662972.3241 | 241274377.7431 | 276360962.8019 | 81585061.1887 | 144925893.9963 | -11787371.805 | 166704340.4262 | 59081655.6374 | 235462903.0488 | 73733581.8269 | 85512878.6274 | 296148727.195 | 98712588.8784 | 56194736.4344 | 67763155.1564 | 116052425.9042 | 19578661.5143 | 379714853.3903 | 48902113.851 | 63705524.8988 | 93408048.5249 | 28442003.7961 | 289470661.244 | 294876144.7858 | 180176709.5665 | 46306023.3272 | 61854952.155 | 346763857.4134 | 46381591.1376 | 134352368.4634 | 90754798.3556 | 294159663.6714 | 210391387.4317 | -28096615.3769 | -13573.6947 | 144307330.4108 | 276859794.9226 | 78484099.0836 | 250964932.152 | 66465049.4029 | 92075015.4514 | 132004588.6794 | 103095870.8886 | 257270838.6489 | 40165977.6968 | 132837428.129 | 174176832.1127 | 111970012.7577 | 80843007.9065 | 114578258.6916 | 111438737.5078 | 119505110.6244 | 334410964.7522 | -9604422.6717 | 201401661.0399 | 65848538.68 | 67066482.2566 | 245157246.2043 | 158018015.1404 | 128749903.7348 | 190532826.3555 | 120545961.7071 | 161436651.4902 | 100880057.6529 | 152915516.0206 | 114177775.8867 | 160632003.2702 | 131251839.6851 | 223794495.8467 | 232254126.2482 | 149422326.4327 | 244146276.1939 | 179777543.9191 | 73287475.6639 | 158960291.2686 | 42006506.9027 | 80110245.7669 | 192990259.394 | 169090628.5589 | 161311930.1106 | 64227654.1032 | 196609581.4994 | 71384348.9174 | 187837718.0924 | 63943302.0575 | 81830649.5308 | 120704408.2629 | 18011665.2464 | 386127137.3443 | -8672389.6524 | 135365284.1371 | 34529719.054 | 72797840.285 | 25757810.6463 | 69956218.8833 | 52040893.3338 | 222892885.2846 | 105178410.3092 | 244975110.7654 | 61757100.2015 | 127297087.4856 | 96407596.458 | 266100937.0744 | 105878866.1005 | 275320242.4991 | 236910956.5 | 85786073.6443 | 297860468.4271 | 219596004.3384 | 33964232.7636 | 134627609.594 | 71107418.4955 | -3810291.5465 | 32303823.5307 | 90212736.7809 | 90348141.2839 | 122992885.705 | 122025656.142 | 100712229.6996 | 135570914.7846 | 149758659.9258 | 123463170.4164 | 70627042.5861 | 115142145.6182 | 274721771.5535 | 55204080.59 | 175403010.802 | 211439320.9541 | 7629813.9446 | 268639429.7356 | 123991683.9765 | 255892570.0853 | 408713873.9861 | 135750251.7427 | 71055162.2341 | 95670213.4178 | -65975.7466 | 42696923.9765 | 55568377.8273 | 104414235.1788 | 284557201.2026 | 109414875.1844 | 29950173.2895 | 258208548.9643 | 114273523.9282 | 285982672.3188 | 109630277.3552 | 87757121.3708 | 164828692.9 | 56820724.3018 | 185176784.6528 | 70340091.6957 | 63016085.02 | 127187528.0242 | 121652096.9933 | 110197245.283 | 114145222.5063 | 96552375.9282 | 217689311.0856 | 79884454.7823 | 317193862.7612 | 158971662.9607 | 101549431.1072 | 264822963.258 | 246225346.1614 | 114905938.7723 | 176661221.1208 | 196022053.2026 | 240144962.8375 | 109704998.9723 | 213648392.9018 | 38459201.1235 | 56458162.8308 | -21727074.2456 | 51531838.7627 | 110013081.5781 | 41647240.0799 | 94921854.4316 | 274504937.1978 | 132242098.9748 | 129221761.9642 | 84593229.4283 | 115922436.3086 | 110134094.0283 | 132494184.7153 | 39216003.8573 | 112480156.7576 | 186542523.5304 | 19463319.8448 | 99985865.9283 | 140790593.0528 | 165491797.3722 | 163623590.2998 | 84807397.4326 | 297631334.146 | 41696868.6083 | -38647338.0105 | 98763487.613 | 68279921.3465 | 300884432.451 | 124540843.6526 | 92360715.9371 | 77646758.8684 | 87941120.8929 | 286943346.8388 | 57441721.7099 | 148321807.7913 | 100385875.0963 | 100189333.8083 | 266012954.4907 | 421512556.9714 | 182989265.3915 | 373327960.3497 | 98377623.9348 | -7780380.7873 | 180253821.2103 | 78610348.145 | 94970560.5651 | 152119324.6354 | 59732041.9942 | 169650523.8813 | 103504943.9033 | 276877227.3948 | 62780875.1483 | 171292844.164 | 3724963.6747 | 132276521.6701 | 142404968.1424 | 124219934.7411 | 119372481.5468 | 123295007.1616 | 89468139.8816 | 230298012.6689 | 91466211.748 | 249978152.4078 | 244149201.0166 | 373544734.4352 | 97279383.0433 | 138384958.0616 | 134180676.9265 | 163978258.4844 | -41032965.1987 | 167341891.4141 | 140489346.991 | 121664441.2593 | 26694985.7917 | 27798844.4304 | 95204343.0749 | 97956942.9616 | 182465981.3885 | 126149721.2704 | 260059805.117 | 518821603.9578 | 91452620.9281 | 91452620.9281 | 71766748.1052
2050 | 53614440.7052 | 142596108.0559 | 152154141.867 | 89989529.4561 | 245288811.5358 | 289758119.7912 | 183786838.6207 | 119734274.9011 | 73687968.8756 | 307145746.9848 | 120645383.3256 | -8033582.6944 | 57468883.6172 | 300665973.2676 | 104719010.4232 | 314771508.6041 | 129491902.8025 | 319205142.4223 | 82084422.9702 | 96721942.5921 | 129010934.6089 | 65921006.4302 | 46231248.4426 | 137528337.9439 | 276594602.5958 | 254350359.6511 | 98301218.8914 | 72370984.227 | 391235285.8232 | 140066660.0326 | 421129108.7109 | 65189462.5452 | 212082246.6805 | 253455192.7245 | 78180635.6215 | 70102877.4862 | 137137557.8427 | 44719861.0374 | 63346273.9496 | 88437053.1848 | 75529609.8983 | 121220970.5984 | 114558302.0922 | 108103968.645 | 48815925.8335 | 38455891.6383 | 81196520.8762 | 91758928.4917 | 168410275.0437 | 120775275.5944 | -18900414.523 | 167624822.4324 | -16078579.279 | 8430511.7197 | 126258384.421 | 303728086.096 | 45670168.8564 | 245008981.759 | 140270021.7834 | 68950706.2097 | 325531384.9196 | 125111415.7868 | 137689759.9948 | 34899465.0128 | 37183168.6743 | 115519355.2484 | 93940999.6941 | -65136666.4902 | 149804395.5 | 74192505.9485 | 241781302.3737 | 13249662.3545 | -35165429.4987 | 89783.7586 | 79587079.8613 | 184334874.1055 | 208618911.2195 | 48712499.9323 | 80068134.7628 | 215288227.8639 | -17116727.2686 | 208308373.6251 | 48706969.8187 | 8829892.967 | 159509748.8399 | 193401073.1012 | 187379619.7545 | 114373732.7989 | 126137409.239 | 188671101.8141 | 74160398.4409 | 297871560.0682 | 146917065.0731 | 59254208.7042 | 73832091.1885 | 60300789.9103 | 77314599.6543 | 352663622.336 | 313765848.5921 | 104053339.1306 | 260026103.6577 | 19243038.46 | 163960177.2402 | 320200926.9225 | 147338679.7738 | 274362980.4279 | 147455280.7996 | 95037972.4088 | 110203782.6639 | 100091132.6221 | 27553234.1803 | 43051130.4728 | 279354837.417 | 162046199.1068 | 311630405.1672 | 126994481.8205 | 276523035.8995 | -2970638.4681 | 215465332.5505 | 132945719.5385 | 233991811.2038 | 77120328.4933 | 129747928.0961 | 143326531.4009 | -35760636.8654 | 78717886.2103 | 226352115.4608 | 112899339.597 | 58048591.0939 | 276058289.3347 | 467287027.2709 | 105456482.418 | 98679490.6039 | 105341800.231 | 156260092.5829 | 315209591.9837 | 188754307.8177 | 278844368.6499 | 162248173.4407 | 338755619.405 | 93257124.9526 | 117414151.9427 | 73709477.7554 | 84237170.8855 | 49319361.7798 | 50362731.5978 | 224053936.2091 | 66709253.5984 | 149245556.7754 | 182340515.1128 | 17447317.6433 | 97699025.4927 | 115578438.0604 | 54073007.7617 | 193522231.8927 | 117393561.0157 | 94507463.1904 | 95198603.8115 | 202768398.9105 | 24305840.6017 | 67538859.1066 | 206334767.8737 | 129713701.8338 | 250541727.4336 | 81167987.88 | 114360239.0505 | 103580493.3726 | 70466026.843 | 51608510.9697 | 117865299.2754 | 39496976.1038 | 158256938.8331 | 304595040.3071 | 118411007.5371 | 145691510.9142 | 131708433.1873 | 99104183.4106 | 243796008.7571 | 344819279.3556 | 82331592.1226 | 135437735.2983 | 246133785.6176 | 64880032.8326 | 171428853.0873 | 90003877.6053 | 261289740.7655 | 81630207.7443 | 149796582.7197 | 243279004.9639 | 60690212.6586 | 251236767.8114 | 85405625.0042 | 210565337.8123 | 117420575.1199 | 50916255.9016 | 59265394.6915 | 314113873.4094 | 389386908.0156 | 64199184.4588 | 91311625.8161 | 138086276.8062 | -63304801.7513 | 22595063.8194 | 95673144.7512 | 42946511.1355 | 77304598.6995 | 73367427.8441 | 147993553.6082 | 53524240.2306 | 439064315.2538 | 111196750.5969 | 129341460.7417 | 85015022.8963 | 98716073.4935 | 229278900.1341 | 124822834.8644 | 64359076.1061 | 74615105.3444 | 131425606.4491 | 72237590.4179 | 146943716.4208 | 220665518.1724 | -42666138.0523 | 99786105.6998 | 143021687.1242 | 176272267.8699 | 114836293.9404 | 184481762.6026 | 88330406.6044 | 133290145.3874 | 72512903.8587 | 236470726.8884 | 54850055.7416 | 134435953.2213 | 138649547.8915 | 242315344.8128 | 211970920.5911 | 71031713.4141 | 122577825.7713 | 208008591.5216 | 73666763.2951 | 143692088.6275 | -11052843.2725 | 105853667.6436 | 276926570.1896 | 38291712.8366 | 131988977.6243 | 56859270.7269 | 255314326.5235 | 107094849.3213 | 254524154.6151 | -90286006.6131 | 150697153.3158 | 339915077.6539 | 264793202.9347 | 248384146.5497 | 287800388.2247 | 84542186.7259 | 148967036.938 | -12562114.3985 | 172480259.9313 | 62020871.0179 | 243671403.1082 | 76930590.5199 | 88862777.5603 | 305639802.9749 | 101294918.6548 | 61339350.4463 | 70272473.8175 | 119976804.9416 | 20215694.9088 | 393098695.0811 | 52783393.8906 | 66442193.0069 | 96395587.1945 | 29996569.51 | 299142984.6849 | 303668237.0394 | 185638044.2558 | 46631144.0875 | 63821557.6148 | 358046477.5209 | 46761050.8599 | 138083646.667 | 94617887.4181 | 302128363.2294 | 217130215.1 | -29224325.257 | 1239179.1114 | 148813482.293 | 282488424.8665 | 82152246.4689 | 257827947.8742 | 69196682.6621 | 95481409.4551 | 136434041.0777 | 107254441.2961 | 264964142.1134 | 42813960.0101 | 136899606.6055 | 176786070.5158 | 115255236.6277 | 84469113.7573 | 118596838.8925 | 115422915.6127 | 123225252.2389 | 345690839.4599 | -7442681.8977 | 207243858.2419 | 68656821.6073 | 69897116.7598 | 252289419.1395 | 163543708.501 | 132882316.9615 | 195987393.9837 | 124451524.5445 | 167848804.3418 | 105373382.5481 | 157386673.3889 | 118890391.7984 | 165989075.8657 | 135388369.7102 | 232976234.413 | 237318326.7995 | 156176591.9555 | 251670557.1896 | 185231410.3534 | 75484771.0552 | 163694353.8327 | 44428169.7473 | 83261719.4852 | 200329991.9567 | 175145886.4963 | 164387772.9896 | 66548403.6922 | 202439545.3045 | 74684165.8827 | 193090458.7855 | 66496713.6668 | 84972594.4763 | 124995631.5636 | 21028031.3208 | 399389323.3567 | -8775141.5325 | 139186408.0638 | 37311710.2791 | 75362127.0351 | 27591755.7115 | 72753299.0504 | 54681290.8696 | 230036617.0649 | 109163668.9973 | 252830047.6721 | 63214254.8652 | 132266984.1921 | 99593584.5123 | 274405172.099 | 109538136.9825 | 285833052.7682 | 244340319.426 | 89233213.0805 | 305469065.5802 | 226703861.4858 | 35674965.2003 | 139053140.158 | 73324594.929 | -3952324.9739 | 35448881.3898 | 93899784.4129 | 94274562.8483 | 126803089.8411 | 125888944.7982 | 105344496.2058 | 140378591.5196 | 155341949.6472 | 128197452.6134 | 75456267.8544 | 119381974.2999 | 281735517.0254 | 58002947.1112 | 180513540.1203 | 214472438.5034 | 9304657.3425 | 274593342.5078 | 127946021.2968 | 263972995.1555 | 425308509.5066 | 140683725.8046 | 74037905.9304 | 100839377.5778 | 499757.8853 | 44315515.6588 | 57429801.9061 | 106398470.3626 | 292031164.3292 | 114331643.9774 | 32346003.6433 | 265506903.8242 | 119462481.6055 | 293395575.2278 | 113634260.6452 | 91604052.6723 | 170589181.3838 | 59012325.5453 | 190198319.8072 | 73300619.9778 | 66093040.6664 | 131743667.5951 | 126933631.9404 | 114611325.273 | 118574103.7169 | 99688060.0214 | 223829514.098 | 83355193.3775 | 326775448.1 | 164626764.7009 | 105318110.6665 | 275074806.4249 | 252954912.9411 | 119877447.4226 | 183898228.5634 | 203408162.0696 | 246636022.6513 | 113827480.0421 | 219540264.4915 | 39936945.2565 | 59612756.4586 | -20832029.3578 | 55255931.5573 | 113910839.9884 | 46174049.1001 | 99018375.1249 | 281404466.5786 | 138134789.5332 | 133334316.4627 | 87709533.836 | 119301194.0648 | 114718800.1874 | 136272373.7179 | 42051181.3485 | 116446679.0037 | 192873199.6376 | 21231438.8814 | 103762456.4672 | 145397738.9514 | 171355039.6333 | 168801634.2882 | 88731468.341 | 306813127.4952 | 43238835.8999 | -39897427.4153 | 101860686.9573 | 71031588.6253 | 309374276.857 | 128916758.1329 | 95907626.2064 | 81021414.0041 | 91808053.0956 | 295472905.706 | 59703406.8159 | 152753834.4921 | 103352607.0526 | 105000511.1351 | 275389991.4933 | 436133071.2514 | 189543314.9776 | 383763788.564 | 102405109.2467 | -6812885.5094 | 186056740.7561 | 82632337.3653 | 98771028.648 | 157492839.4132 | 61586978.2632 | 174380304.167 | 107088341.0259 | 285565116.7496 | 66076491.6911 | 175672113.5342 | 4344693.4537 | 136674460.5546 | 147033828.8775 | 128643773.7899 | 123645999.0972 | 128088146.4899 | 92807441.2577 | 236194813.5899 | 95516141.5727 | 257432109.2896 | 252825533.003 | 387239253.8728 | 100917434.7463 | 141703883.3122 | 138106932.9003 | 168884446.2022 | -42406556.1552 | 172896148.035 | 145279280.0616 | 125345062.3034 | 30070417.43 | 29599759.7056 | 96711158.5565 | 101223340.1581 | 182068845.021 | 128310461.3356 | 271149718.1844 | 518763767.5361 | 94715718.1884 | 94715718.1884 | 74783638.0597

## OR Com Incremental EE
Draw | 1 | 2 | 3 | 4 | 5 | 6 | 7 | 8 | 9 | 10 | 11 | 12 | 13 | 14 | 15 | 16 | 17 | 18 | 19 | 20 | 21 | 22 | 23 | 24 | 25 | 26 | 27 | 28 | 29 | 30 | 31 | 32 | 33 | 34 | 35 | 36 | 37 | 38 | 39 | 40 | 41 | 42 | 43 | 44 | 45 | 46 | 47 | 48 | 49 | 50 | 51 | 52 | 53 | 54 | 55 | 56 | 57 | 58 | 59 | 60 | 61 | 62 | 63 | 64 | 65 | 66 | 67 | 68 | 69 | 70 | 71 | 72 | 73 | 74 | 75 | 76 | 77 | 78 | 79 | 80 | 81 | 82 | 83 | 84 | 85 | 86 | 87 | 88 | 89 | 90 | 91 | 92 | 93 | 94 | 95 | 96 | 97 | 98 | 99 | 100 | 101 | 102 | 103 | 104 | 105 | 106 | 107 | 108 | 109 | 110 | 111 | 112 | 113 | 114 | 115 | 116 | 117 | 118 | 119 | 120 | 121 | 122 | 123 | 124 | 125 | 126 | 127 | 128 | 129 | 130 | 131 | 132 | 133 | 134 | 135 | 136 | 137 | 138 | 139 | 140 | 141 | 142 | 143 | 144 | 145 | 146 | 147 | 148 | 149 | 150 | 151 | 152 | 153 | 154 | 155 | 156 | 157 | 158 | 159 | 160 | 161 | 162 | 163 | 164 | 165 | 166 | 167 | 168 | 169 | 170 | 171 | 172 | 173 | 174 | 175 | 176 | 177 | 178 | 179 | 180 | 181 | 182 | 183 | 184 | 185 | 186 | 187 | 188 | 189 | 190 | 191 | 192 | 193 | 194 | 195 | 196 | 197 | 198 | 199 | 200 | 201 | 202 | 203 | 204 | 205 | 206 | 207 | 208 | 209 | 210 | 211 | 212 | 213 | 214 | 215 | 216 | 217 | 218 | 219 | 220 | 221 | 222 | 223 | 224 | 225 | 226 | 227 | 228 | 229 | 230 | 231 | 232 | 233 | 234 | 235 | 236 | 237 | 238 | 239 | 240 | 241 | 242 | 243 | 244 | 245 | 246 | 247 | 248 | 249 | 250 | 251 | 252 | 253 | 254 | 255 | 256 | 257 | 258 | 259 | 260 | 261 | 262 | 263 | 264 | 265 | 266 | 267 | 268 | 269 | 270 | 271 | 272 | 273 | 274 | 275 | 276 | 277 | 278 | 279 | 280 | 281 | 282 | 283 | 284 | 285 | 286 | 287 | 288 | 289 | 290 | 291 | 292 | 293 | 294 | 295 | 296 | 297 | 298 | 299 | 300 | 301 | 302 | 303 | 304 | 305 | 306 | 307 | 308 | 309 | 310 | 311 | 312 | 313 | 314 | 315 | 316 | 317 | 318 | 319 | 320 | 321 | 322 | 323 | 324 | 325 | 326 | 327 | 328 | 329 | 330 | 331 | 332 | 333 | 334 | 335 | 336 | 337 | 338 | 339 | 340 | 341 | 342 | 343 | 344 | 345 | 346 | 347 | 348 | 349 | 350 | 351 | 352 | 353 | 354 | 355 | 356 | 357 | 358 | 359 | 360 | 361 | 362 | 363 | 364 | 365 | 366 | 367 | 368 | 369 | 370 | 371 | 372 | 373 | 374 | 375 | 376 | 377 | 378 | 379 | 380 | 381 | 382 | 383 | 384 | 385 | 386 | 387 | 388 | 389 | 390 | 391 | 392 | 393 | 394 | 395 | 396 | 397 | 398 | 399 | 400 | 401 | 402 | 403 | 404 | 405 | 406 | 407 | 408 | 409 | 410 | 411 | 412 | 413 | 414 | 415 | 416 | 417 | 418 | 419 | 420 | 421 | 422 | 423 | 424 | 425 | 426 | 427 | 428 | 429 | 430 | 431 | 432 | 433 | 434 | 435 | 436 | 437 | 438 | 439 | 440 | 441 | 442 | 443 | 444 | 445 | 446 | 447 | 448 | 449 | 450 | 451 | 452 | 453 | 454 | 455 | 456 | 457 | 458 | 459 | 460 | 461 | 462 | 463 | 464 | 465 | 466 | 467 | 468 | 469 | 470 | 471 | 472 | 473 | 474 | 475 | 476 | 477 | 478 | 479 | 480 | 481 | 482 | 483 | 484 | 485 | 486 | 487 | 488 | 489 | 490 | 491 | 492 | 493 | 494 | 495 | 496 | 497 | 498 | 499 | 500 | Reference | Scenario 1- Balanced Decarbonization | Scenario 2- Carbon Neutral | Scenario 3- Dual-Fuel Heating | Scenario 4- New Gas Customer Moratorium | Scenario 5- Aggressive Building Electrification | Scenario 6- Full Building Electrification | Scenario 7- RNG and H2 Policy Support | Scenario 8- Limited RNG | Scenario 9- Supply-Focused Decarbonization | Reference | Scenario 1- Balanced Decarbonization | Scenario 2- Carbon Neutral | Scenario 3- Dual-Fuel Heating | Scenario 4- New Gas Customer Moratorium | Scenario 5- Aggressive Building Electrification | Scenario 6- Full Building Electrification | Scenario 7- RNG and H2 Policy Support | Scenario 8- Limited RNG | Scenario 9- Supply-Focused Decarbonization
2022 | -1005391.7991 | -995900.1228 | -1016355.3973 | -137552.5205 | 140449.2977 | -1216654.0777 | -347963.8404 | 226900.1447 | -652809.8553 | -639844.9576 | -733551.3339 | -2205883.4247 | -2780576.1869 | -1598834.4614 | -1733020.2668 | -1043871.8697 | -838218.6398 | -1425981.8962 | -355009.9963 | -599538.0251 | -1298291.8832 | -979088.6252 | -2237711.7038 | -1355687.254 | -419735.7419 | -1295849.7593 | -2211938.2107 | -314534.9341 | -668880.661 | -1513682.7972 | -1039575.226 | -3221212.6375 | -1539579.5974 | -792135.6207 | -1791157.6639 | -1986594.9018 | -10945.1598 | -1173095.3064 | -1541609.0398 | -1372150.7259 | -1731617.4891 | -1535732.8762 | -100098.9377 | -300353.3415 | -1359968.977 | -258303.2478 | -1559942.801 | -619828.8093 | 393396.6615 | -94746.4503 | -1465224.9788 | -624883.6128 | -3126783.2799 | -558642.5178 | -1419275.5172 | 309431.6084 | -1625633.29 | -988997.8353 | -538029.546 | -303198.1999 | -2268310.9755 | 619277.1115 | -612302.2833 | -2013559.7977 | -1869200.8212 | -508784.2266 | -1735609.5344 | -2194429.388 | -175521.1667 | -519139.8412 | -110397.5388 | -1823687.2106 | -1853151.9718 | -3018849.4575 | -2204986.188 | -788713.5903 | -1087697.3919 | -1186927.4177 | -1671650.3187 | -439016.5358 | -1699819.779 | -1219468.0032 | -1122798.4955 | -2534914.0723 | -505056.2635 | -1262475.8045 | -775073.5058 | -362957.9378 | -348102.8566 | -2212896.3428 | -1779655.7115 | -1202622.4187 | -200102.2866 | -2420678.243 | -1942234.6646 | -1446748.9261 | -195698.8941 | -2233774.9739 | 234911.6503 | -1390651.4037 | -990691.0186 | -1159909.0261 | -264145.0818 | -1191824.5239 | 216483.8772 | -531533.147 | 563376.3467 | -803956.3642 | -1891826.6165 | -1195497.0503 | -2181944.9817 | -866943.8009 | -1300583.2243 | -1014193.7319 | -1684530.6664 | -919026.3512 | -1423598.4842 | -1974136.9402 | -286512.6176 | -634248.6461 | 497806.0717 | -1280843.774 | 661327.9331 | -425386.641 | -3070111.6182 | -1554506.1276 | -902176.2785 | -860786.3297 | -1176375.0454 | -848696.0452 | -2117267.7583 | -1234165.6298 | -85574.7781 | -899325.84 | -832944.2732 | 512175.6879 | -1652814.7163 | -1919732.8436 | -665468.5777 | -561786.5158 | -834517.8491 | 325542.2024 | -1477672.5082 | -2058994.1351 | -730080.7813 | -812012.7529 | -2259324.2943 | -1095493.7014 | -2503979.0874 | -1534872.577 | -1810243.6411 | -1039446.5208 | -703289.2311 | -1020061.4041 | 43082.6468 | -662963.8601 | -202430.6259 | -2029308.1732 | 1610669.2763 | -989678.6022 | -810280.2666 | -2257253.8506 | -193778.1416 | -858472.0618 | -1273018.1084 | -308641.9091 | -1909030.7802 | -1047265.2719 | -1736431.8649 | -435173.0899 | -832574.0485 | -303221.248 | -1532417.716 | -2317393.2749 | -649606.4176 | 543032.1881 | -425995.1098 | 342498.2962 | -222986.0989 | -1672751.2882 | -927458.0594 | -2311047.7195 | -1586817.2029 | -51263.9803 | -1641495.814 | -1104452.8463 | -2543991.0048 | 125255.7739 | -2179008.0524 | -1648760.9264 | 349655.0828 | 140060.6346 | 340301.6948 | -1417029.6658 | -804406.6505 | -1700845.6603 | -269933.2988 | 211165.3554 | -456403.9923 | -773786.211 | -1583330.2741 | -2529213.1953 | -808905.8744 | -741518.6844 | -2244388.1809 | -450978.479 | -1857307.1731 | -391390.9951 | -367442.1198 | -540981.6386 | -750587.7321 | 972569.4208 | -426507.2619 | -531952.8643 | -2440719.8656 | -1241500.4929 | -1646607.8737 | -1797824.4972 | 518749.4799 | -1711004.2747 | -324355.8338 | 27203.7465 | -1764193.9811 | -1749029.6919 | 309834.8282 | -40511.2112 | -1250983.3139 | -1267386.9822 | -1363051.4731 | -782510.5083 | -2169594.9214 | -145232.134 | -1624067.7202 | -1331793.9367 | 105971.0982 | -440114.5939 | -1505687.5465 | -602245.0804 | -1108422.2074 | 120914.2472 | -2151389.0162 | 313137.7365 | -2208931.8945 | -361486.0159 | -2580020.2175 | -1642653.1905 | 273094.5222 | -1313985.5499 | -504850.7719 | -1316225.9426 | -794535.5303 | -3150143.5805 | -1205320.9826 | -1229905.863 | 367308.9263 | -194905.313 | -2124034.0016 | -1572221.7157 | -1521086.5619 | -2391661.0994 | -702014.0669 | -1717599.7803 | -1639476.6826 | -921905.1752 | -1250587.6151 | -233915.4889 | -2035893.6711 | -673742.5886 | -939548.5865 | -685050.9373 | -1362438.3947 | -242214.2462 | -699529.0008 | -813286.7041 | -2104290.1842 | -670377.5719 | -1791465.4161 | -1016960.7122 | -680205.5073 | -1535217.2062 | -1683110.2994 | -642935.8238 | -2042465.4008 | -371029.3684 | -125267.9045 | -498938.0953 | -331966.7885 | -2655191.8291 | -1102512.4422 | -426796.2118 | 573721.0439 | -1795884.9423 | -1006434.0566 | -2375049.2101 | -1082263.7511 | -68957.8547 | -1407409.2842 | -927121.3151 | -1893024.873 | -692098.0636 | -1649.028 | -1568774.3324 | -2320599.3814 | -808847.4051 | -1072657.6836 | -1288511.0144 | 830812.6915 | -1686232.0985 | -1554761.3545 | -1593313.9658 | -1523581.2111 | -1993853.949 | -1373566.7259 | -777853.5871 | -1523522.3779 | -255513.2194 | -1687302.2563 | -2226107.6121 | -616013.9914 | 321354.4912 | -1011143.6244 | -608127.9157 | -1108800.4382 | -1098333.1011 | -1833142.3739 | -1210463.0048 | -199675.0484 | -2907122.167 | 816502.0298 | -967538.8784 | -1191683.6881 | 581758.509 | -522290.1471 | -260327.5953 | -1288100.6376 | -1300646.9097 | -1529403.3937 | 238384.8717 | -1165381.2421 | -1456391.6279 | -356305.0546 | -1626529.6169 | -1639878.8106 | -2293814.7456 | -1271701.9429 | -1087663.0624 | -2552187.7441 | -1667712.3757 | -1926758.4989 | -1760316.4482 | -51256.4594 | -928461.4992 | -310717.9328 | -1916390.3897 | -1965969.1929 | -986471.2827 | -1133279.1762 | -1330213.8103 | -1673252.5228 | 397092.1147 | -435454.0336 | -1118543.0958 | -860619.6558 | -495079.8501 | -391467.6602 | -616036.3116 | -1796703.5123 | -2131193.9421 | -16347.1398 | 4340.3136 | -1120463.2418 | -1112520.3951 | -831260.7944 | 79475.291 | -1035404.8615 | 395551.7764 | -351608.8304 | -648873.9745 | -132824.9994 | -2420890.8917 | -815997.156 | -241718.8342 | -1974866.2293 | -151112.3007 | -987962.3709 | 595509.952 | -632073.1518 | -107638.5647 | -1263774.6233 | -109100.7821 | -1287876.7075 | -1100431.2024 | -1429847.5411 | -1911291.1884 | -517518.4709 | -77522.7564 | -1835699.1316 | 645017.6701 | 217170.7094 | -823579.7251 | -722515.4376 | -638136.4899 | -904173.2109 | -2156260.163 | 433385.5309 | -711020.5209 | -1670043.505 | -734591.408 | -933370.9786 | -1506739.7511 | -1069616.5527 | -1657355.6693 | -84919.9706 | -801998.2495 | -971532.0154 | -956034.4999 | -1390589.5378 | -1795724.3337 | -1498350.1359 | -187360.3486 | -1454811.8653 | -659228.8613 | -2222478.0279 | -1147057.0639 | -462735.9009 | -2001114.3305 | -1477748.3242 | -1619232.7224 | -1099955.4419 | -163993.7401 | -1355678.52 | -749209.2155 | -1378136.3071 | -1210272.1912 | -830725.8367 | -945430.2088 | -1042987.552 | -463250.9644 | -2685526.9579 | -601664.7545 | -81482.4131 | -1667236.8579 | -2841606.8433 | -941303.6356 | -660996.5262 | 1232290.4881 | -919743.0246 | -1950737.8218 | 82057.4015 | -1221771.8387 | -1318678.4988 | -428750.9299 | -2250949.721 | -774614.2429 | -479546.9133 | -1386103.6575 | -830593.3711 | -124282.9032 | -1746397.1183 | -909666.6554 | -812894.4019 | -1905641.745 | -892033.919 | -902508.1705 | 91864.2298 | -1007994.0464 | -1036645.2111 | 237726.9102 | -2280686.8739 | -1237925.3749 | 109044.4963 | -182364.257 | -1269519.049 | -1027641.0619 | -2332881.3287 | -961206.7272 | -1967259.8843 | -1139910.8309 | -52678.4034 | -1267857.4052 | -808211.0361 | -1551858.7547 | -97125.0101 | -579949.6002 | -61604.7957 | -1797940.9505 | 157258.6118 | -577296.1619 | -723338.8599 | -770277.3258 | -696977.7019 | -1158663.8243 | -372382.4108 | -499512.1133 | -2069502.5948 | -2527935.6656 | -42881.037 | -550872.4103 | -2211750.551 | -1334540.1737 | 0 | 0 | 264572.0872 | 0 | 0 | -2035169.9014 | -2035169.9014 | 0 | 0 | 0 | 0 | 0 | 264572.0872 | 0 | 0 | -2035169.9014 | -2035169.9014 | 0 | 0 | 0
2023 | -2340192.9127 | -2318099.6813 | -2365712.2525 | -320173.1243 | 326915.7868 | -2831936.0197 | -809935.5036 | 528142.4724 | -1519508.1143 | -1489330.4645 | -1707445.4301 | -5134508.5183 | -6472187.9488 | -3721515.4118 | -4033852.0264 | -2429760.7692 | -1951073.5236 | -3319176.3948 | -826336.4371 | -1395510.3259 | -3021959.6644 | -2278968.5211 | -5208593.3809 | -3155555.582 | -976994.8484 | -3016275.2724 | -5148601.897 | -732124.953 | -1556915.2084 | -3523312.7595 | -2419759.718 | -7497832.1798 | -3583591.2583 | -1843808.7193 | -4169175.1159 | -4624083.1822 | -25476.4216 | -2730546.7625 | -3588315.075 | -3193876.6626 | -4030586.861 | -3574637.4656 | -232994.5647 | -699115.272 | -3165521.9035 | -601237.677 | -3630989.5212 | -1442740.0222 | 915686.8795 | -220535.8864 | -3410520.2709 | -1454505.7988 | -7278034.3721 | -1300320.1957 | -3303566.3406 | 720246.234 | -3783893.5102 | -2302033.6221 | -1252340.5617 | -705737.0861 | -5279817.5531 | 1441455.8669 | -1425220.9588 | -4686847.826 | -4350831.7038 | -1184267.9065 | -4039878.9162 | -5107847.6131 | -408550.5677 | -1208372.0777 | -256966.0286 | -4244892.2788 | -4313475.7161 | -7026802.9949 | -5132420.0718 | -1835843.4552 | -2531770.9274 | -2762742.9757 | -3891004.7128 | -1021873.6483 | -3956573.1522 | -2838485.833 | -2613473.7562 | -5900374.3134 | -1175590.5404 | -2938592.6291 | -1804094.2116 | -844836.4055 | -810259.0837 | -5150832.0863 | -4142402.6801 | -2799275.3308 | -465766.6328 | -5634474.1159 | -4520828.3985 | -3367514.621 | -455517.1082 | -5199430.08 | 546790.3953 | -3236939.6308 | -2305974.7478 | -2699853.8129 | -614835.3796 | -2774141.6894 | 503897.1231 | -1237219.2658 | 1311338.8582 | -1871323.1869 | -4403496.4717 | -2782690.0188 | -5078788.3756 | -2017935.4361 | -3027293.0878 | -2360680.6677 | -3920985.5604 | -2139165.0058 | -3313628.6632 | -4595085.4983 | -666899.0115 | -1476304.2505 | 1158714.684 | -2981346.6997 | 1539335.1561 | -990148.1226 | -7146122.9907 | -3618334.8878 | -2099944.0564 | -2003603.043 | -2738180.823 | -1975461.1803 | -4928242.9067 | -2872696.6566 | -199187.5102 | -2093309.254 | -1938796.6826 | 1192162.0169 | -3847162.1596 | -4468452.1985 | -1548973.0975 | -1307638.2998 | -1942459.4052 | 757745.9409 | -3439493.6722 | -4792602.7313 | -1699367.2235 | -1890075.5816 | -5258899.7699 | -2549917.9507 | -5828368.7208 | -3572634.9965 | -4213600.452 | -2419460.1382 | -1637006.0665 | -2374338.5121 | 100281.0097 | -1543143.0098 | -471186.1748 | -4723504.4177 | 3749062.6327 | -2303618.2042 | -1886042.9725 | -5254080.5169 | -451046.2826 | -1998216.2543 | -2963131.3462 | -718408.0961 | -4443541.6184 | -2437659.3974 | -4041793.0079 | -1012927.4793 | -1937934.9319 | -705790.7337 | -3566920.9572 | -5394063.6107 | -1512051.6557 | 1263984.9251 | -991564.4206 | 797213.6695 | -519031.9721 | -3893567.3763 | -2158791.0101 | -5379293.4246 | -3693543.5274 | -119324.2311 | -3820815.799 | -2570771.6391 | -5921502.1695 | 291550.6916 | -5071952.2533 | -3837726.3851 | 813872.1117 | 326011.118 | 792100.7661 | -3298338.8007 | -1872371.2926 | -3958961.0373 | -628308.2808 | 491517.5045 | -1062345.435 | -1801097.8492 | -3685427.2028 | -5887104.7085 | -1882843.8784 | -1725990.5754 | -5224133.8343 | -1049716.7783 | -4323147.5402 | -911018.4045 | -855273.9792 | -1259211.9785 | -1747100.0783 | 2263794.1424 | -992756.5278 | -1238196.2177 | -5681123.8529 | -2889769.5975 | -3832714.8476 | -4184693.122 | 1207463.4559 | -3982606.6623 | -754984.4988 | 63320.6029 | -4106413.2957 | -4071116.2483 | 721184.7855 | -94295.6262 | -2911842.2169 | -2950024.0961 | -3172696.853 | -1821404.8963 | -5050041.8474 | -338048.5211 | -3780249.423 | -3099940.4757 | 246662.8563 | -1024429.5353 | -3504702.6723 | -1401811.3834 | -2580010.8937 | 281445.1686 | -5007665.0045 | 728872.776 | -5141604.267 | -841410.2972 | -6005365.3043 | -3823509.7581 | 635666.4795 | -3058488.9135 | -1175112.2292 | -3063703.7474 | -1849394.8514 | -7332408.806 | -2805556.6235 | -2862781.4416 | 854963.9522 | -453669.935 | -4943992.3036 | -3659570.4476 | -3540546.0786 | -5566932.5724 | -1634037.9397 | -3997958.643 | -3816115.9826 | -2145865.8795 | -2910921.1715 | -544471.6874 | -4738833.1041 | -1568232.0389 | -2186933.4375 | -1594553.8345 | -3171269.8256 | -563788.2295 | -1628253.5937 | -1893040.8848 | -4898035.7507 | -1560399.4821 | -4169891.4532 | -2367121.2091 | -1583275.4045 | -3573437.1701 | -3917679.4535 | -1496524.8966 | -4754129.7431 | -863623.8123 | -291578.9272 | -1161349.6307 | -772700.082 | -6180337.9598 | -2566255.0717 | -993429.0999 | 1335417.6173 | -4180178.5312 | -2342618.9159 | -5528266.0291 | -2519123.3529 | -160509.2492 | -3275945.9895 | -2158007.1897 | -4406285.5848 | -1610957.0268 | -3838.3481 | -3651546.171 | -5401526.2811 | -1882707.7828 | -2496763.8597 | -2999193.2961 | 1933835.1221 | -3924945.8864 | -3618928.9649 | -3708665.6704 | -3546352.7308 | -4640979.6505 | -3197172.6048 | -1810565.2475 | -3546215.7881 | -594743.4878 | -3927436.8315 | -5181583.2012 | -1433860.4892 | 747998.4454 | -2353581.1072 | -1415504.5224 | -2580891.2799 | -2556527.0587 | -4266900.5211 | -2817525.414 | -464772.1748 | -6766741.7794 | 1900525.0142 | -2252084.837 | -2773813.8741 | 1354125.9644 | -1215704.8643 | -605949.6347 | -2998238.0856 | -3027441.3247 | -3559904.6917 | 554874.8137 | -2712591.1766 | -3389959.3857 | -829350.8703 | -3785979.8391 | -3817051.9929 | -5339181.2184 | -2960067.7831 | -2531691.0207 | -5940581.2501 | -3881838.5883 | -4484805.4138 | -4097387.7845 | -119306.725 | -2161126.6593 | -723240.3376 | -4460672.1599 | -4576073.9008 | -2296152.7103 | -2637869.0365 | -3096262.5058 | -3894734.0715 | 924288.5742 | -1013581.4159 | -2603568.706 | -2003215.0858 | -1152369.0142 | -911196.8536 | -1433912.4427 | -4182083.8698 | -4960658.087 | -38050.3012 | 10102.6994 | -2608038.1199 | -2589550.0105 | -1934878.1453 | 184990.0833 | -2410052.5994 | 920703.217 | -818419.7382 | -1510346.7899 | -309169.1444 | -5634969.086 | -1899349.8484 | -562635.0874 | -4596783.0228 | -351735.4482 | -2299623.4309 | 1386134.4109 | -1471240.4771 | -250544.1226 | -2941615.8153 | -253947.6424 | -2997716.8563 | -2561410.689 | -3328174.235 | -4448803.041 | -1204598.1067 | -180445.2804 | -4272851.7395 | 1501370.6911 | 505495.8231 | -1916999.3603 | -1681757.8061 | -1485353.7619 | -2104592.2017 | -5019003.294 | 1008766.6805 | -1655001.7469 | -3887264.6245 | -1709866.3508 | -2172554.1733 | -3507151.8287 | -2489685.1936 | -3857731.8759 | -197663.3523 | -1866765.3956 | -2261379.4334 | -2225306.754 | -3236795.6292 | -4179804.6918 | -3487623.802 | -436107.9534 | -3386282.2629 | -1534449.267 | -5173134.8259 | -2669939.0365 | -1077083.8561 | -4657879.2248 | -3439670.1447 | -3768995.2756 | -2560303.2885 | -381718.8371 | -3155535.2524 | -1743891.3842 | -3207808.9572 | -2817081.268 | -1933632.9551 | -2200623.7529 | -2427702.3936 | -1078282.7398 | -6250947.3017 | -1400460.5921 | -189661.9465 | -3880731.7526 | -6614245.5125 | -2191018.5648 | -1538563.7593 | 2868331.9968 | -2140833.1653 | -4540620.7105 | 191000.3142 | -2843848.3391 | -3069412.422 | -997978.9853 | -5239406.7554 | -1803025.2116 | -1116213.8868 | -3226354.1025 | -1933324.6223 | -289286.1961 | -4064988.5573 | -2117378.9777 | -1892127.7453 | -4435653.1551 | -2076336.2671 | -2100716.5826 | 213827.1067 | -2346250.0147 | -2412939.69 | 553343.3145 | -5308624.2232 | -2881448 | 253816.6292 | -424478.8372 | -2954986.786 | -2391981.2475 | -5430114.2664 | -2237345.8512 | -4579078.1691 | -2653305.1593 | -122616.5026 | -2951119.0728 | -1881226.543 | -3612172.7494 | -226072.3238 | -1349915.471 | -143393.9549 | -4184964.1838 | 366041.8645 | -1343739.2148 | -1683674.439 | -1792930.4181 | -1622315.0812 | -2696955.428 | -866773.2116 | -1162685.7395 | -4817062.6711 | -5884131.0757 | -99811.734 | -1282234.1613 | -5148165.0922 | -3106332.7343 | 0 | 0 | 615829.2955 | 0 | 0 | -4737148.4267 | -4564135.7739 | 0 | 0 | 0 | 0 | 0 | 351257.2083 | 0 | 0 | -2701978.5254 | -2528965.8725 | 0 | 0 | 0
2024 | -3747486.3032 | -3712107.1335 | -3788351.8983 | -512711.7476 | 523509.1631 | -4534942.9902 | -1296996.5808 | 845745.0967 | -2433276.2547 | -2384951.0381 | -2734231.1516 | -8222185.5477 | -10377099.7476 | -5959477.9375 | -6459640.6286 | -3890916.4937 | -3128228.7735 | -5315189.1922 | -1323260.3445 | -2234711.4221 | -4839238.8462 | -3649444.1428 | -8340821.9243 | -5053173.7183 | -1564518.3749 | -4802572.2899 | -8244754.0904 | -1173843.1772 | -2493178.3986 | -5624250.8829 | -3874901.2317 | -11886292.296 | -5738612.0108 | -2884996.783 | -6676341.321 | -7404811.9262 | -40796.8679 | -4372582.5068 | -5746176.5318 | -5120861.2871 | -6454411.9304 | -5724273.7846 | -373107.6764 | -1120917.5275 | -5069133.3655 | -962796.6768 | -5814513.5915 | -2310343.0674 | 1466342.3772 | -353156.874 | -5461463.4256 | -2329184.2861 | -11654737.5112 | -2084851.7505 | -5296730.829 | 1153371.9644 | -6059367.5953 | -3686379.6234 | -2005445.3956 | -1131534.5283 | -8454877.312 | 2308286.6752 | -2282288.7775 | -7505320.5816 | -6967238.5249 | -1898780.7972 | -6469291.836 | -8189602.1247 | -654235.6608 | -1935036.1184 | -406623.0474 | -6797591.5945 | -6921578.4301 | -11252426.1719 | -8218841.1975 | -2939842.3376 | -4054271.2618 | -4424140.1657 | -6230890.9609 | -1636385.3936 | -6335889.4964 | -4545431.5852 | -4185106.7284 | -9448610.7545 | -1882541.1462 | -4705738.3894 | -2889000.437 | -1352885.4141 | -1297514.7483 | -8248325.4214 | -6499870.4247 | -4482641.5395 | -745859.0561 | -9022809.3846 | -7239464.0674 | -5392595.9904 | -729445.8994 | -8326148.2005 | 875607.0946 | -5183498.7041 | -3692690.776 | -4323432.1108 | -984571.4647 | -4442393.5854 | 803045.1334 | -1981230.7897 | 2099922.7812 | -2996658.0847 | -7051573.6647 | -4456082.5199 | -8132957.6595 | -3231436.7615 | -4847779.5657 | -3780294.5304 | -6278901.0268 | -3429802.8452 | -5306305.2885 | -7358376.2573 | -1062901.7808 | -2364091.408 | 1855516.861 | -4774202.9562 | 2465026.4437 | -1585581.4739 | -11443500.1844 | -5794248.9949 | -3362761.9099 | -3208485.4713 | -4384807.3695 | -3163420.2784 | -7891880.4903 | -4600215.3563 | -318970.4841 | -3352137.2169 | -3104707.297 | 1909078.0103 | -6160683.344 | -7155591.028 | -2480460.2369 | -2093996.8629 | -3110572.6267 | 1214922.2604 | -5507860.2093 | -7684158.2764 | -2721295.052 | -3026687.3792 | -8421380.4556 | -4083331.1401 | -9333304.0332 | -5620836.1769 | -6755822.3792 | -3874421.4973 | -2621432.5233 | -3802165.627 | 160585.7826 | -2455751.826 | -755470.3254 | -7573370.3793 | 6011011.6095 | -3688917.1064 | -2988306.011 | -8413663.1069 | -722286.5076 | -3199859.2949 | -4745033.6569 | -1151850.4302 | -7115700.2749 | -3903565.0239 | -6472356.9817 | -1622059.3755 | -3103327.3258 | -1130223.5355 | -5711916.8932 | -8637826.1337 | -2421335.7962 | 2024092.1886 | -1587849.4737 | 1276624.3718 | -831155.9255 | -6234994.7022 | -3456996.9414 | -8614173.7802 | -5914684.9407 | -191080.7948 | -6126056.1308 | -4116725.3578 | -9482444.0128 | 466876.9902 | -8036148.3632 | -6145573.2924 | 1303300.4991 | 522060.4646 | 1268436.7839 | -5281820.7472 | -2998336.4769 | -6339713.3549 | -1006146.4009 | 787095.4168 | -1701195.2071 | -2884202.1886 | -5901687.8005 | -9427361.3685 | -3018833.6449 | -2767344.9081 | -8365707.7515 | -1680972.2086 | -6922906.2721 | -1458866.4782 | -1369599.7048 | -2016448.9929 | -2797732.434 | 3629625.3769 | -1566773.8334 | -1982795.2394 | -9097512.3074 | -4629514.9519 | -6137548.0274 | -6701191.202 | 1935971.0847 | -6377578.4622 | -1209000.3575 | 101398.9448 | -6575837.1871 | -6519313.9831 | 1154874.9213 | -151078.4087 | -4662901.4068 | -4724044.2589 | -5080623.0273 | -2916721.0379 | -8086924.1807 | -541336.6546 | -6053532.1077 | -4964114.031 | 394995.5025 | -1640478.2833 | -5544064.3487 | -2244801.6702 | -4131520.7108 | 450694.4315 | -8019063.6904 | 1167186.1453 | -8233548.3807 | -1347398.9887 | -9616738.9026 | -6122807.385 | 1017929.5101 | -4897735.2463 | -1881775.1988 | -4906086.0615 | -2961542.9724 | -11756323.8539 | -4492700.1368 | -4584337.5489 | 1369103.2407 | -726487.914 | -7917100.9107 | -5860281.8824 | -5669681.2742 | -8914651.2034 | -2616679.4902 | -6402162.4772 | -6110967.3045 | -3436299.1821 | -4661426.4835 | -871894.0135 | -7588567.6151 | -2511300.694 | -3502063.0386 | -2553451.3082 | -5078337.8457 | -902826.7098 | -2607416.6823 | -3031435.8908 | -7843508.0237 | -2498757.9676 | -6677488.4334 | -3790608.1421 | -2535390.5056 | -5722351.6819 | -6265738.2179 | -2396471.8985 | -7613063.0081 | -1382970.7756 | -466922.2055 | -1859736.3535 | -1237369.3459 | -9896932.7388 | -4109492.7172 | -1587882.7419 | 2138481.4913 | -6693961.7264 | -3751371.2024 | -8852732.2306 | -4034017.969 | -257032.747 | -5245961.8431 | -3455741.7644 | -7056040.0328 | -2579718.689 | -6146.5689 | -5847432.1441 | -8649776.5395 | -3014888.8968 | -4002978.3086 | -4802781.7436 | 3096762.0631 | -6285242.9259 | -5795200.3249 | -5947975.6292 | -5678979.8022 | -7431869.2185 | -5119817.4647 | -2899362.8812 | -5678760.508 | -953574.3626 | -6241527.8852 | -8297568.961 | -2296123.7574 | 1197813.1861 | -3768925.5935 | -2269531.0671 | -4132930.5241 | -4093914.6872 | -6832834.6662 | -4511866.4536 | -744266.573 | -10835975.1015 | 3043420.6603 | -3610851.412 | -4441868.6357 | 2168440.2499 | -1946778.5339 | -970342.2073 | -4801252.1097 | -4848016.9461 | -5707727.6448 | 888553.1415 | -4343829.1883 | -5435248.0126 | -1328087.5308 | -6062708.5544 | -5977446.4035 | -8549939.7836 | -4740127.796 | -4054143.3025 | -9512996.4484 | -6225568.0799 | -7181778.3778 | -6561384.114 | -191052.7613 | -3460737.1516 | -1144235.3311 | -7143132.4021 | -7327931.8863 | -3676962.1791 | -4224172.3022 | -4958224.285 | -6236862.9987 | 1480116.7686 | -1625112.7962 | -4094169.8624 | -3160989.0563 | -1845355.1728 | -1459152.239 | -2296206.9536 | -6697012.8554 | -7943788.794 | -60932.1487 | 16178.0371 | -4176402.3296 | -4146796.2504 | -3098432.3166 | 296235.3231 | -3859356.6611 | 1474375.3288 | -1310582.8765 | -2418605.6959 | -495090.4379 | -9023602.0089 | -3041341.7173 | -900980.1167 | -7361094.6016 | -563254.3229 | -3682520.0447 | 2219697.227 | -2355982.4947 | -398965.1999 | -4710579.5924 | -406661.0519 | -4800417.4351 | -4101735.1268 | -5329597.9543 | -7124125.6953 | -1928992.6404 | -288957.4671 | -6842364.6966 | 2404231.7496 | 809479.707 | -3069801.9837 | -2696424.8634 | -2378582.9141 | -3370205.2539 | -8037220.3494 | 1615396.4478 | -2650250.0476 | -6224901.7412 | -2738107.912 | -3479036.691 | -5616205.1297 | -3991620.1052 | -6177609.2423 | -316529.7618 | -2974205.5445 | -3621277.719 | -3563512.4504 | -5183268.106 | -6693363.0758 | -5584933.7708 | -698364.8969 | -5392715.308 | -2416766.4377 | -8284040.0887 | -4275527.8487 | -1724796.6934 | -7458931.4845 | -5508142.805 | -6035510.1903 | -4099961.7825 | -611268.4582 | -5053141.1633 | -2792594.1665 | -5136850.0711 | -4511155.2168 | -3096438.3215 | -3523986.1327 | -3887620.2978 | -1728850.8362 | -10010003.5632 | -2242638.5699 | -302226.5614 | -6214440.2755 | -10591774.0068 | -3508604.7893 | -2463791.1615 | 4593225.9741 | -3428240.0057 | -7271158.6416 | 300514.3866 | -4554018.8764 | -4915227.6924 | -1598121.4873 | -8390165.1636 | -2887288.5855 | -1787457.8755 | -5166547.4852 | -3095944.5704 | -463823.3216 | -6509501.357 | -3390681.4581 | -3029973.6278 | -7103068.0222 | -3324957.3911 | -3363999.0007 | 331655.6762 | -3757185.891 | -3863979.9263 | 886100.6632 | -8501007.0993 | -4614229.3888 | 406451.2529 | -679742.5202 | -4731991.3013 | -3830417.9598 | -8695556.1343 | -3587219.8477 | -7332742.7951 | -4248891.0588 | -196352.8997 | -4725797.7085 | -3012516.9018 | -5784381.2061 | -362022.6915 | -2161697.7432 | -229908.8631 | -6701625.2689 | 586164.015 | -2148744.5946 | -2696165.2883 | -2871123.2086 | -2597906.9987 | -4318790.7594 | -1388014.091 | -1861875.9419 | -7713841.1467 | -9422599.5183 | -159834.3042 | -2053315.7462 | -8244054.6096 | -4980498.8495 | 0 | 0 | 986163.0797 | 0 | 0 | -7585869.8438 | -7032649.0632 | 0 | 0 | 0 | 0 | 0 | 370333.7842 | 0 | 0 | -2848721.417 | -2468513.2893 | 0 | 0 | 0
2025 | -5126826.4765 | -5078425.2686 | -5182733.5028 | -702068.6577 | 716197.5845 | -6099266.2694 | -1774383.1125 | 1158099.3171 | -3328894.1221 | -3224473.5762 | -3740621.7199 | -11248531.7226 | -14208987.0036 | -8152987.5774 | -8837245.5359 | -5253774.138 | -4283370.4088 | -7271554.9768 | -1810313.7999 | -3057243.3785 | -6620421.22 | -4992697.8626 | -11410834.6818 | -6913099.2654 | -2140371.8596 | -6529812.5294 | -11279407.0861 | -1607300.966 | -3410844.4944 | -7666923.551 | -5301139.1161 | -16089217.6875 | -7850827.3589 | -3852211.1829 | -9133707.4193 | -10036374.4544 | -55813.0025 | -5982002.3218 | -7868705.0258 | -7011809.9705 | -8830092.3067 | -7831211.6506 | -510437.7065 | -1534831.7899 | -6934933.1922 | -1317173.992 | -7961954.7849 | -3163608.916 | 2006060.1467 | -483143.5969 | -7471668.4802 | -3186488.9424 | -15944685.3806 | -2854712.0243 | -7252621.7673 | 1577894.4728 | -8289643.6986 | -5043228.214 | -2743591.2289 | -1549369.2648 | -11566870.524 | 3157899.5317 | -3122332.5678 | -10267809.7157 | -9531675.3813 | -2599931.8044 | -8850449.0707 | -11213725.7022 | -895860.7918 | -2647266.3547 | -549365.8497 | -9299586.3745 | -9485208.6049 | -15394115.35 | -11243956.4148 | -4021912.3738 | -5546530.0115 | -6052536.8481 | -8524299.8017 | -2238691.0273 | -8667945.229 | -6132601.4253 | -5725522.1892 | -12938212.3584 | -2575449.5175 | -6437783.147 | -3937925.9861 | -1850842.9917 | -1775092.0022 | -11267749.2176 | -8704784.0131 | -6132570.8676 | -1020387.974 | -12343841.7925 | -9904099.1892 | -7377452.955 | -997933.6141 | -11390759.9892 | 1197892.4731 | -7097890.7625 | -5051862.3175 | -5914761.1017 | -1346963.4429 | -6077508.8181 | 1092872.1456 | -2710463.9343 | 2872842.9785 | -4099640.3368 | -9647051.8211 | -6043430.9039 | -11126461.6567 | -4420834.1822 | -6632105.5287 | -5179592.0988 | -8589255.0501 | -4696304.8672 | -7190078.3051 | -10066779.4806 | -1446632.2665 | -3195592.4562 | 2491340.3107 | -6531447.5198 | 3372330.6277 | -2169187.6696 | -15655518.1216 | -7926942.6905 | -4600496.2792 | -4389435.1929 | -5998726.7992 | -4327782.8197 | -10524207.9531 | -6293420.1699 | -436592.2908 | -4585960.9473 | -4247459.3059 | 2611753.8256 | -8290061.6567 | -9789354.9355 | -3393445.149 | -2864735.903 | -4255483.4921 | 1663549.0675 | -7535142.5638 | -10521639.7392 | -3726335.4569 | -4140722.5368 | -11521044.4538 | -5586285.9816 | -12768620.4458 | -7548653.9099 | -9250503.0037 | -5300482.8055 | -3583534.8207 | -5201631.6612 | 219692.7155 | -3337198.7215 | -1034438.1664 | -10369941.8827 | 8230660.5811 | -5046699.6704 | -4042680.3645 | -11510486.5746 | -988139.0594 | -4323314.9387 | -6491541.8539 | -1577187.0938 | -9734781.5622 | -5340353.2124 | -8854642.4069 | -2219092.0207 | -4245571.4077 | -1546225.7837 | -7814306.5486 | -11796977.9646 | -3312558.7298 | 2769101.3612 | -2172290.4539 | 1746512.4888 | -1137080.128 | -8529914.0102 | -4729416.4714 | -11707612.8803 | -8091707.5878 | -261412.0503 | -8388186.8791 | -5631971.6347 | -12972654.4928 | 638720.7639 | -10871552.4826 | -8407579.1932 | 1783007.3187 | 714215.6624 | 1729296.3252 | -7225904.5826 | -4101936.4961 | -8673176.5382 | -1376479.4826 | 1076802.2338 | -2327355.4388 | -3945792.7122 | -8049967.1153 | -12897297.5371 | -4133579.6195 | -3789225.1968 | -11444880.2546 | -2299688.9456 | -9471025.7221 | -1995832.5878 | -1873709.3243 | -2758644.9287 | -3831003.0219 | 4969914.6258 | -2110971.465 | -2712604.2121 | -12446040.6777 | -6333849.5436 | -8396600.0627 | -9167703.8152 | 2650855.1186 | -8724978.6847 | -1653998.0514 | 138720.9326 | -8996210.6514 | -8918882.908 | 1579950.6241 | -206715.7229 | -6379179.1233 | -6462826.872 | -6957020.5979 | -3990280.7994 | -11063484.6 | -740586.8545 | -8289248.6486 | -6791259.3103 | 540381.8017 | -2244290.39 | -7487798.322 | -3071047.552 | -5652212.7247 | 616581.8785 | -10970646.6467 | 1596793.2498 | -11264076.8822 | -1822175.4081 | -12866684.5986 | -8376433.8206 | 1393875.6194 | -6700448.4352 | -2574401.6474 | -6711872.9413 | -4051600.378 | -16097508.6405 | -6146331.7406 | -6271698.2056 | 1873030.1263 | -993886.8807 | -10831154.348 | -8024626.4181 | -7756525.2328 | -12195873.7462 | -3579802.7279 | -8758611.3571 | -8360235.7526 | -4701100.4719 | -6377161.3238 | -1192812.7154 | -10381697.5489 | -3435637.077 | -4791070.0818 | -3493302.1002 | -6947525.5726 | -1194224.3049 | -3570399.0373 | -4151018.8456 | -10730474.0703 | -3418477.7396 | -9135276.7502 | -5185820.2041 | -3468593.6442 | -7835755.242 | -8557935.8876 | -3205046.7035 | -10415208.9801 | -1892001.8954 | -638782.6217 | -2544250.9473 | -1692808.8352 | -13539704.4038 | -5622076.8705 | -2167456.8432 | 2925594.0228 | -9157813.381 | -5132141.2936 | -12122261.4126 | -5518822.0736 | -351961.1877 | -7176847.064 | -4727699.3005 | -9653162.1287 | -3532471.502 | -8408.9413 | -8007030.9591 | -11833506.4605 | -4124581.3779 | -5480890.8139 | -6570545.3235 | 4236589.6637 | -8598657.1363 | -7928244.1773 | -8146735.3449 | -7769246.2772 | -10091510.4701 | -7004272.6269 | -3966533.6127 | -7768946.2672 | -1305694.8525 | -8469906.333 | -11351661.5669 | -3141259.7994 | 1638693.2092 | -5156156.943 | -3107586.7267 | -5654141.4491 | -5600765.023 | -9243708.3407 | -6172552.6184 | -1018209.3444 | -14837964.0793 | 4163614.8496 | -4944208.1152 | -6076790.6497 | 2966579.7248 | -2663330.81 | -1327496.8119 | -6568452.6761 | -6621414.0893 | -7815384.8279 | 1215603.5815 | -5942665.7472 | -7442288.3321 | -1816917.7323 | -8294214.3671 | -7988377.5797 | -11696922.7128 | -6484830.2891 | -5546354.9541 | -13014452.3869 | -8526747.0833 | -9825181.0833 | -8976437.8245 | -261373.6985 | -4734533.3437 | -1545605.6921 | -9781264.8149 | -10011858.5902 | -5030344.4837 | -5778966.6588 | -6783201.721 | -8532469.9721 | 2024904.4889 | -2225208.118 | -5495525.0395 | -4258221.7813 | -2524576.4742 | -1998052.6261 | -3141373.6176 | -9170382.4765 | -10867665.261 | -83359.4917 | 22132.6997 | -5713613.9555 | -5673110.7439 | -4238874.6887 | 405270.8869 | -5279873.0434 | 2018897.973 | -1792970.1265 | -3308823.7594 | -667744.2859 | -12356237.5531 | -4158950.9899 | -1232604.563 | -10070498.368 | -770571.7759 | -5037948.0372 | 3036702.8971 | -3223150.7883 | -542513.588 | -6444406.2554 | -556341.0989 | -6567310.7822 | -5611463.9379 | -7291267.1831 | -9746308.1336 | -2598813.9549 | -395314.2649 | -9360839.1468 | 3289159.1836 | 1107425.527 | -4199706.3671 | -3692116.9471 | -3257051.3967 | -4610679.3005 | -10879037.8001 | 2209976.664 | -3625729.6263 | -8516106.1253 | -3745925.4026 | -4759568.4086 | -7683366.0826 | -5465326.4373 | -8451406.6398 | -433035.1153 | -4046517.4133 | -4954164.2015 | -4858395.0433 | -7091077.5948 | -9156994.3845 | -7640584.6504 | -956288.0273 | -7333601.2824 | -3249329.005 | -11333153.1122 | -5849224.6809 | -2359643.9424 | -10204346.1478 | -7535529.1747 | -8257005.0802 | -5609037.8773 | -836258.511 | -6913054.7279 | -3820466.4548 | -7027574.4379 | -6171579.5962 | -4236146.7623 | -4821062.426 | -5318539.6987 | -2367252.8607 | -13694393.2937 | -3068088.2776 | -411259.1363 | -8489901.3833 | -14490296.433 | -4800019.6597 | -3370640.6743 | 6283858.2003 | -4690263.7801 | -9947459.6098 | 403602.2784 | -6230220.116 | -6724379.3394 | -2186343.2955 | -11478339.7252 | -3855608.5747 | -2445368.8741 | -7068202.6022 | -4235471.2757 | -635096.4825 | -8727844.7543 | -4642942.5325 | -4145218.3574 | -9717499.7465 | -4548777.022 | -4602188.707 | 438727.6846 | -5140096.1991 | -5171792.0585 | 1212248.4176 | -11629979.3377 | -6312592.3581 | 556054.079 | -929935.8738 | -6473698.9886 | -5245084.4123 | -11896136.186 | -4911850.2698 | -10031711.0901 | -5812783.6672 | -268624.6629 | -6465225.7152 | -4121336.3208 | -7913442.8571 | -495272.6628 | -2957355.4985 | -314805.8829 | -9168297.6495 | 801913.856 | -2934318.4217 | -3688544.925 | -3927899.742 | -3554120.6311 | -5908411.4046 | -1898901.5078 | -2547178.0556 | -10553080.6059 | -12890782.9891 | -217172.8027 | -2809081.2563 | -11278450.1469 | -6819616.7663 | 0 | 0 | 1349140.8849 | 0 | 0 | -10208006.6617 | -9236836.8588 | 0 | 0 | 0 | 0 | 0 | 362977.8052 | 0 | 0 | -2622136.818 | -2204187.7956 | 0 | 0 | 0
2026 | -6480863.466 | -6419679.1014 | -6551535.9972 | -888276.3775 | 905351.2501 | -7576319.5755 | -2243012.2691 | 1465258.782 | -4208082.4067 | -4027149.8646 | -4728550.6455 | -14247451.2786 | -17976798.299 | -10306258.5736 | -11171234.6801 | -6552876.4366 | -5419196.0242 | -9070956.5033 | -2288432.5462 | -3864686.4701 | -8368928.8511 | -6317113.3113 | -14424529.8616 | -8738905.5727 | -2705661.6509 | -8202578.8634 | -14258391.1582 | -2033510.5708 | -4311676.5455 | -9656507.3309 | -6701213.5057 | -20118638.8781 | -9924295.3591 | -4748877.6677 | -11545994.5824 | -12566977.7965 | -70295.1787 | -7568851.0571 | -9956114.354 | -8871138.6335 | -11094113.498 | -9899498.9812 | -645841.7712 | -1941824.6708 | -8766506.019 | -1666581.3929 | -10073681.9352 | -4002684.1207 | 2535877.1113 | -610745.7899 | -9444997.5057 | -4028066.8492 | -20155291.2241 | -3611698.8671 | -9175806.7354 | 1994629.3655 | -10488641.6113 | -6375186.2156 | -3468196.2111 | -1960217.0625 | -14302475.1158 | 3991926.7402 | -3946966.249 | -12979622.6119 | -12049069.1525 | -3289358.3213 | -11187925.377 | -14187280.5625 | -1133467.4611 | -3346431.1464 | -685615.9041 | -11755683.5324 | -12010260.981 | -19477719.9961 | -14213577.6734 | -5084132.4719 | -6896895.5389 | -7651061.5514 | -10785545.0556 | -2829947.7185 | -10957220.7714 | -7642634.6727 | -7237679.6347 | -16369778.4816 | -3255646.8925 | -8138054.5628 | -4959403.5206 | -2339665.8306 | -2243908.3824 | -14222060.3614 | -10764615.0936 | -7752233.2129 | -1289880.8205 | -15603951.8149 | -12519853.1475 | -9325898.8864 | -1261496.0796 | -14032114.1786 | 1514265.7159 | -8980444.6125 | -6386100.6567 | -7476898.0986 | -1702707.5535 | -7512112.4728 | 1374134.788 | -3355824.8306 | 3631584.4096 | -5182389.0284 | -12194917.4579 | -7572024.1117 | -14065051.5844 | -5588412.807 | -8383699.0817 | -6557359.5516 | -10856421.9638 | -5941628.7261 | -9000422.9677 | -12725498.6403 | -1819090.7995 | -3990204.7134 | 3089180.1414 | -8256456.4658 | 4262990.8503 | -2742087.9531 | -19790269.0681 | -10020513.3751 | -5815525.1398 | -5548721.0867 | -7583039.8266 | -5470785.8152 | -12956307.9015 | -7955564.1374 | -552157.2223 | -5793704.2421 | -5369248.2016 | 3301539.4666 | -10303172.96 | -12374803.9938 | -4227519.1042 | -3621336.1889 | -5379391.6413 | 2104674.0375 | -9525235.6164 | -13311673.4726 | -4714661.0588 | -5234321.375 | -14563846.9398 | -7068162.8462 | -16140918.0001 | -9362347.7374 | -11703468.1374 | -6706544.5193 | -4526280.3883 | -6575425.3145 | 275218.6903 | -4189843.9483 | -1308741.1697 | -13119749.7437 | 10413193.0796 | -6379574.5122 | -5052212.3351 | -14563879.0811 | -1249114.7026 | -5395764.2134 | -8206011.3858 | -1995411.3729 | -12305817.3442 | -6750784.367 | -11193226.2078 | -2805172.4532 | -5366861.6939 | -1954596.7155 | -9878129.1029 | -14886408.0931 | -4187432.7032 | 3500443.779 | -2746010.2082 | 2207780.7847 | -1437392.3309 | -10782734.3738 | -5978494.2138 | -14700850.5744 | -10228794.0353 | -330453.1203 | -10612490.7836 | -7119421.6103 | -16398839.115 | 807412.1648 | -13586356.8951 | -10628089.9266 | 2253914.1991 | 902845.8862 | 2178277.2057 | -9128068.4109 | -5185291.6223 | -10963833.7123 | -1740019.0217 | 1361194.5497 | -2942029.1295 | -4992495.1102 | -10145142.5103 | -16318570.0783 | -5229685.0615 | -4794017.8322 | -14467567.1498 | -2907055.6882 | -11983409.4325 | -2522948.3701 | -2368571.3494 | -3487225.7167 | -4847089.3114 | 6287791.858 | -2627028.9376 | -3429025.2687 | -15733142.2653 | -8006815.0828 | -10614211.1176 | -11580268.0287 | 3353785.0217 | -11029317.2313 | -2090832.5245 | 175358.2705 | -11372183.7886 | -11284799.4192 | 1997228.5633 | -261339.2879 | -8063972.7349 | -8169712.5412 | -8802211.8454 | -5044146.7388 | -13985441.7696 | -927276.8229 | -10487783.0412 | -8471179.0116 | 683101.0748 | -2837025.9189 | -9341674.7698 | -3882136.4392 | -7145008.5384 | 779426.2178 | -13868084.5502 | 2018519.4648 | -14239012.1215 | -2276393.6456 | -15895373.4574 | -10588718.8053 | 1763569.3779 | -8470091.9113 | -3254322.2712 | -8484533.7234 | -5121661.3219 | -20366101.1073 | -7769628.4456 | -7928105.2238 | 2367712.7696 | -1226236.9485 | -13691751.1895 | -10152975.7916 | -9805087.2669 | -15431079.249 | -4525258.0366 | -11071832.5687 | -10568242.6944 | -5942699.7262 | -8061422.018 | -1507844.3525 | -13123589.1575 | -4343017.0528 | -6056431.0491 | -4415911.8824 | -8782424.1504 | -1457481.2261 | -4517366.0559 | -5251982.043 | -13564480.4234 | -4321325.7935 | -11547978.3865 | -6555437.9216 | -4384677.7202 | -9914010.8382 | -10799881.3091 | -3957783.2717 | -13165951.2329 | -2393894.1805 | -807490.3597 | -3216208.5236 | -2139893.5551 | -17115651.5659 | -7106913.5575 | -2733585.4502 | 3698267.4381 | -11587111.0977 | -6340864.0416 | -15337415.133 | -6982802.7538 | -445310.8758 | -9072311.3316 | -5878189.1859 | -12202641.548 | -4469379.1057 | -10629.8118 | -10130713.5379 | -14958832.7293 | -5213917.2034 | -6933955.6193 | -8305880.3206 | 5217420.9745 | -10879627.1974 | -10022158.5953 | -10310051.1661 | -9821168.0436 | -12659747.3575 | -8854158.568 | -5014127.725 | -9801457.0727 | -1651927.2625 | -10618684.7701 | -14308420.8493 | -3970892.3179 | 2071485.5476 | -6515570.9269 | -3931628.6072 | -7147446.6547 | -7079973.0761 | -11552060.0824 | -7802774.4726 | -1287126.7969 | -18773396.0741 | 5268099.0345 | -6255268.7263 | -7688783.9319 | 3713702.9954 | -3366738.3563 | -1678099.6253 | -8303234.9879 | -8355846.0554 | -9887798.2396 | 1536654.4735 | -7512172.5902 | -9415767.3728 | -2298892.4041 | -10484784.5187 | -9856876.8929 | -14786176.0918 | -8205064.4497 | -7011192.861 | -16466802.6535 | -10790722.1442 | -12420092.1216 | -11347188.7957 | -330404.6394 | -5984962.4941 | -1928540.368 | -12375522.5107 | -12638705.1817 | -6364746.4703 | -7305239.2278 | -8574701.0197 | -10785965.3862 | 2559698.3991 | -2815268.7803 | -6812220.8903 | -5298308.3406 | -3191337.8605 | -2527990.5738 | -3971036.1965 | -11602617.5466 | -13737904.9346 | -105375.4182 | 27978.1275 | -7222626.3387 | -7178019.6565 | -5358396.3164 | 512777.2969 | -6674330.8885 | 2554364.6741 | -2266508.2662 | -4186557.0861 | -831877.3807 | -15633448.1153 | -5254852.4173 | -1558145.5539 | -12730199.7164 | -955068.0307 | -6374367.0223 | 3838721.0788 | -3940901.2166 | -681569.4184 | -8153917.1124 | -703275.3535 | -8301791.5105 | -7093497.6622 | -9216950.7441 | -12320388.1779 | -3233888.3471 | -499720.0098 | -11833113.665 | 4157853.1445 | 1401192.8481 | -5308883.3194 | -4671159.2908 | -4120910.091 | -5828397.5807 | -13603483.2872 | 2793649.656 | -4583314.606 | -10765279.713 | -4735255.0744 | -6016609.5253 | -9712606.1841 | -6914248.7538 | -10683492.5619 | -547403.2467 | -5086513.8932 | -6076799.3906 | -6119989.9445 | -8963889.4409 | -11575431.8264 | -9658525.8242 | -1209921.6444 | -9214072.8081 | -4034793.2998 | -14326331.9513 | -7394052.9707 | -2982845.2922 | -12899397.7944 | -9525724.3344 | -10447344.9303 | -7090430.8591 | -1057121.2536 | -8738849.2724 | -4766320.3662 | -8883614.5787 | -7801544.4672 | -5359871.5238 | -6094344.6179 | -6729391.3735 | -2994979.6694 | -17311195.0623 | -3878395.5962 | -517044.8496 | -10716612.6587 | -18317302.7592 | -6067744.2841 | -4260854.5662 | 7955388.1951 | -5929022.198 | -12574665.4115 | 500598.4764 | -7875672.43 | -8500343.1639 | -2766315.6704 | -14509863.5415 | -4753505.8749 | -3094053.0933 | -8934972.9749 | -5354094.0342 | -803505.652 | -10806353.0977 | -5874377.2829 | -5240004.5787 | -12283971.2591 | -5750146.4019 | -5817664.5516 | 535476.316 | -6497637.8313 | -6391774.8285 | 1532413.1833 | -14715069.7491 | -7979799.858 | 702912.5292 | -1175539.5775 | -8051224.7247 | -6636223.5808 | -15038003.4799 | -6214330.5186 | -12681168.3998 | -7347987.5859 | -339570.6431 | -8180259.3608 | -5209815.1 | -9923829.764 | -626078.2417 | -3738417.3804 | -398283.2737 | -11589720.3765 | 994577.9336 | -3702388.971 | -4641509.7453 | -4965290.3317 | -4422178.2598 | -7468871.3943 | -2400416.9956 | -3219908.7052 | -13091057.9354 | -16295344.6746 | -272620.0185 | -3553882.3468 | -14257181.4835 | -8627981.3651 | 0 | 0 | 1705460.0758 | 0 | 0 | -12687064.1952 | -11186517.9101 | 0 | 0 | 0 | 0 | 0 | 356319.1909 | 0 | 0 | -2479057.5335 | -1949681.0513 | 0 | 0 | 0
2027 | -7784229.1595 | -7710740.0145 | -7869114.6351 | -1067634.4431 | 1087426.3341 | -8936128.5019 | -2694104.2042 | 1761119.3806 | -5054369.3672 | -4776796.3985 | -5683724.6269 | -17142990.2868 | -21605653.2428 | -12378949.0296 | -13417880.3798 | -7761989.8749 | -6513132.5505 | -10746366.9058 | -2748658.9479 | -4641913.114 | -10052003.1533 | -7592906.7656 | -17338305.4877 | -10496385.8501 | -3249796.949 | -9787367.6359 | -17053031.6913 | -2444001.6252 | -4990325.5111 | -11553269.7789 | -8048893.7699 | -23893429.2826 | -11886569.2684 | -5556624.6095 | -13868008.2022 | -14945751.7623 | -84101.0582 | -9097443.3365 | -11966923.7339 | -10661895.5165 | -13239979.3299 | -11899211.909 | -776274.8762 | -2333807.7113 | -10529537.0189 | -2003161.335 | -12107729.1661 | -4810893.9296 | 3045867.0605 | -730651.125 | -11352900.4866 | -4841742.1036 | -24202797.5248 | -4340768.1413 | -11028064.9117 | 2395769.0438 | -12606909.8222 | -7516298.8375 | -4165684.7454 | -2355912.851 | -16788829.2648 | 4794742.66 | -4740740.1696 | -15589952.9969 | -14472256.0402 | -3953358.8852 | -13437927.7407 | -17051171.137 | -1362333.7649 | -4019431.5227 | -812623.7694 | -14119867.6724 | -14446596.92 | -23411407.1806 | -17072068.6165 | -6106601.7585 | -8143584.4458 | -9121657.2334 | -12963775.381 | -3399078.1731 | -13160826.1589 | -9045008.1481 | -8693248.5393 | -19675114.3861 | -3907520.5025 | -9609340.7954 | -5933031.9903 | -2812726.4573 | -2695180.5347 | -17052397.4072 | -12637329.5436 | -9311283.9275 | -1550438.5878 | -18742060.7389 | -15037719.3493 | -11201429.3204 | -1515195.4086 | -16406418.6108 | 1818799.5169 | -10793748.6868 | -7553517.1171 | -8980576.2005 | -2035073.2317 | -8814625.8351 | 1641205.6158 | -3944555.2415 | 4329919.7266 | -6224618.6796 | -14647435.8812 | -9011156.5881 | -16906212.0853 | -6712297.8528 | -9900525.6223 | -7886234.4913 | -13035298.5573 | -7141025.2159 | -10700935.717 | -15284722.1831 | -2172825.9979 | -4731903.1447 | 3636877.6216 | -9835390.5208 | 5124121.0884 | -3293548.9406 | -23770287.7652 | -12035737.6477 | -6985084.7203 | -6664623.7353 | -9108064.079 | -6571014.9105 | -15138260.9903 | -9555506.7103 | -663367.6612 | -6953183.3523 | -6449057.0793 | 3965511.6825 | -12159191.1003 | -14863499.3773 | -5001406.0482 | -4243791.7766 | -6466036.433 | 2529530.3806 | -11454726.8136 | -15998811.1534 | -5666631.0866 | -6286995.1343 | -17492780.494 | -8495636.9866 | -19040722.4821 | -11025042.2216 | -14065968.2614 | -8060986.8376 | -5430900.2182 | -7897808.3302 | 327475.3463 | -4996599.6431 | -1572927.9166 | -15768145.0767 | 12515234.086 | -7662569.996 | -5996562.7625 | -17505175.3165 | -1500324.0143 | -6395566.7522 | -9856321.3756 | -2398211.5994 | -14780638.8307 | -8108433.8213 | -13444294.6209 | -3371821.2938 | -6349780.319 | -2347685.4323 | -11864718.4911 | -17844546.7064 | -5033300.0876 | 4204417.6178 | -3300708.1908 | 2651787.32 | -1726466.1344 | -12951248.8223 | -7180828.4857 | -17533908.4385 | -12285905.6071 | -394999.896 | -12754762.6723 | -8551207.6575 | -19696807.731 | 969790.7308 | -16125866.0055 | -12774979.2656 | 2709208.0852 | 1084417.1167 | 2606414.1887 | -10953845.2307 | -6228105.0138 | -13168769.0276 | -2089954.0436 | 1634944.2263 | -3536323.214 | -6000770.9267 | -12145400.8047 | -19614240.7215 | -6285366.2887 | -5761753.8562 | -17377137.8868 | -3491693.3175 | -14403558.4089 | -3030338.2217 | -2847026.1436 | -4091201.3221 | -5825798.8493 | 7557065.9628 | -3104497.1428 | -4118636.1393 | -18897232.6657 | -9615134.4297 | -12748833.8737 | -13895604.5654 | 4030790.9687 | -13247421.9294 | -2511319.6089 | 210624.5518 | -13669381.15 | -13563858.3062 | 2400671.5845 | -313862.685 | -9685717.3482 | -9812722.4747 | -10579527.7012 | -6058574.4994 | -16798052.3278 | -1102745.2146 | -12605444.3085 | -10035039.1291 | 820479.4521 | -3407579.8696 | -11068268.5183 | -4666333.5425 | -8467997.7384 | 936176.5333 | -16657093.4117 | 2424463.6782 | -17102618.1835 | -2700898.6997 | -18640921.1479 | -12718214.8054 | 2119663.9452 | -10173511.1046 | -3908798.6425 | -10190857.3079 | -6052530.9183 | -24477268.4831 | -9332177.5134 | -9259710.1878 | 2843883.2077 | -1436058.5214 | -16445297.6695 | -12203033.797 | -11776987.2201 | -18547513.7546 | -5435332.1509 | -13298487.5213 | -12693620.7463 | -7137835.3729 | -9682653.6569 | -1811086.7539 | -15762872.6377 | -5216440.7042 | -7274439.1889 | -5303995.4045 | -10548656.4438 | -1687129.5666 | -5429498.8764 | -6312446.2903 | -16304524.8351 | -5190387.1183 | -13870390.9689 | -7873801.2751 | -5266479.7435 | -11915817.7666 | -12946897.7724 | -4639292.6941 | -15813754.1451 | -2877360.9754 | -969884.6515 | -3863019.8435 | -2570247.2976 | -20557778.25 | -8536184.1117 | -3274979.4088 | 4442025.5699 | -13927224.3368 | -7436924.371 | -18434299.3687 | -8393037.7151 | -535226.694 | -10896842.8022 | -6940093.8484 | -14656713.3621 | -5371822.5472 | -12767.572 | -12176276.4167 | -17967201.8295 | -6244184.1738 | -8333293.5726 | -9976274.9402 | 6098282.043 | -13076858.192 | -11906578.322 | -12394943.4029 | -11796301.9999 | -15085063.4527 | -10634817.3618 | -6022518.3652 | -11746665.5482 | -1985390.6698 | -12644729.5514 | -17132255.5002 | -4769478.0074 | 2488081.7638 | -7821337.9775 | -4725279.9388 | -8584868.8153 | -8503825.6331 | -13711383.3815 | -9316821.8494 | -1545980.7164 | -22564063.1355 | 6332035.3506 | -7517977.6061 | -9241597.6506 | 4415587.0156 | -4043822.7133 | -2015582.0446 | -9973097.6049 | -10016748.8025 | -11883781.3356 | 1845690.8749 | -9022944.741 | -11316464.7836 | -2763172.8019 | -12593378.3066 | -11544706.6769 | -17773004.7727 | -9862145.3031 | -8421213.037 | -19792410.0953 | -12972512.6189 | -14928968.4624 | -13639337.1329 | -396852.2778 | -7197979.4326 | -2285310.1047 | -14874350.3926 | -15156142.7223 | -7650159.8364 | -8774395.0342 | -10299158.1386 | -12719880.1848 | 3074479.0447 | -3383568.0882 | -8017468.7445 | -6260184.8084 | -3833147.4443 | -3038434.745 | -4769650.8214 | -13945382.808 | -16500733.3888 | -126661.4031 | 33604.8055 | -8675167.8767 | -8627680.2913 | -6436022.7727 | 616336.9272 | -8016604.7926 | 3070134.2235 | -2722325.4785 | -5032067.0308 | -984170.6445 | -18790106.4308 | -6307235.7445 | -1862685.5394 | -15290368.6921 | -1123884.6084 | -7661723.3386 | 4610725.8258 | -4570913.3736 | -813347.914 | -9800668.3367 | -844710.9775 | -9971363.8299 | -8520070.1472 | -11078787.9536 | -14809124.1797 | -3821355.6939 | -600218.6425 | -14223419.5195 | 4994038.504 | 1684175.3712 | -6376552.2226 | -5614094.6903 | -4952991.7284 | -6999144.6192 | -16155703.4397 | 3355480.2114 | -5505064.4703 | -12939881.5847 | -5691783.36 | -7122687.0809 | -11665907.2776 | -8309590.1615 | -12841573.3123 | -657491.4496 | -6073380.4891 | -7072545.4735 | -7323106.5646 | -10774607.9058 | -13903365.5668 | -11600950.8228 | -1454225.3445 | -10996474.3365 | -4757212.7132 | -17207498.894 | -8881070.0987 | -3503836.7709 | -15493594.1758 | -11441441.6408 | -12557272.9338 | -8516386.5797 | -1269718.7852 | -10496318.2273 | -5647214.4186 | -10670197.2674 | -9370512.1623 | -6442342.0556 | -7244967.7573 | -8088447.8036 | -3599556.0016 | -20792647.4761 | -4658379.2808 | -617466.9059 | -12850212.5516 | -22001093.3742 | -7288027.6273 | -5115236.1252 | 9567613.7599 | -7119874.6023 | -15103554.9013 | 589531.0015 | -9466569.5051 | -10209846.1831 | -3324996.0757 | -17440876.6928 | -5562585.8551 | -3718922.7908 | -10731884.3446 | -6430855.259 | -965703.915 | -12702676.5831 | -7060513.6849 | -6293821.2865 | -14754399.2819 | -6911684.1846 | -6987654.389 | 619892.2636 | -7804377.0155 | -7499013.5926 | 1840596.6194 | -17686900.1945 | -9485610.7821 | 844275.1858 | -1411952.2044 | -9508330.2966 | -7976189.6711 | -18062294.6005 | -7468775.4787 | -14900301.8117 | -8825740.5096 | -407861.6554 | -9832330.6207 | -6212208.6101 | -11820688.1245 | -751988.7636 | -4490250.0624 | -478682.0301 | -13920527.6856 | 1171197.0405 | -4437647.5339 | -5548085.5516 | -5827951.0545 | -5224937.5509 | -8970935.2467 | -2883164.5767 | -3867464.1682 | -15418929.7659 | -19587027.5639 | -325064.5511 | -4271176.8907 | -17124441.5837 | -10369653.7314 | 0 | 0 | 2048444.9521 | 0 | 0 | -14972767.8231 | -12840737.134 | 0 | 0 | 0 | 0 | 0 | 342984.8763 | 0 | 0 | -2285703.6279 | -1654219.2239 | 0 | 0 | 0
2028 | -9079855.1547 | -8989087.145 | -9173718.356 | -1245208.3395 | 1267708.4252 | -10223067.3944 | -3140753.9904 | 2054036.8978 | -5895630.8726 | -5496815.3705 | -6629536.4318 | -20016267.3333 | -25198072.9683 | -14431228.5698 | -15642402.1312 | -8919267.4841 | -7596085.4974 | -12350588.8274 | -3206152.4147 | -5411485.9823 | -11718503.3029 | -8856100.3989 | -20223521.6242 | -12211880.7981 | -3788573.8494 | -11331446.5291 | -19790416.8429 | -2850371.178 | -5595208.9763 | -13412643.1329 | -9023784.9311 | -27530295.7728 | -13814796.5473 | -6303572.9008 | -16167155.6846 | -17245452.9001 | -97634.1755 | -10610939.1368 | -13957905.4554 | -12434672.4529 | -15331603.4503 | -13879324.5697 | -905419.8152 | -2721855.0785 | -12275206.4889 | -2336417.1911 | -14121542.656 | -5611064.0491 | 3550834.8599 | -848171.5859 | -13242103.0793 | -5647442.0871 | -28202294.528 | -5062517.2557 | -12861725.6429 | 2792958.4805 | -14704257.8755 | -8595037.5094 | -4856304.7288 | -2747635.6886 | -19110257.3966 | 5592791.2661 | -5526697.3645 | -18174578.0319 | -16871580.482 | -4610692.6062 | -15674569.0504 | -19886307.0548 | -1588923.4148 | -4688435.4613 | -934377.8864 | -16460770.3988 | -16862628.6517 | -27306245.009 | -19902410.4368 | -7119002.2312 | -9326930.9876 | -10551690.1236 | -15120493.3588 | -3962604.0891 | -15351346.0089 | -10384273.6161 | -10134483.6613 | -22947570.3704 | -4550990.5563 | -11005968.4988 | -6887283.9014 | -3281305.5819 | -3120964.399 | -19840147.5248 | -14386383.7712 | -10854981.8175 | -1808442.4876 | -21849266.989 | -17530790.7464 | -13065822.4046 | -1766396.4216 | -18596851.3297 | 2110389.2914 | -12589014.8687 | -8666711.8287 | -10469446.7622 | -2360138.7836 | -10029362.1465 | 1901992.266 | -4496403.5933 | 5009108.8919 | -7256584.9258 | -17085390.6616 | -10404626.3883 | -19719524.8366 | -7829508.9996 | -11340823.3625 | -9203577.6616 | -15187885.6234 | -8328379.2642 | -12343746.2427 | -17828748.4425 | -2518304.7849 | -5443882.6191 | 4152572.4833 | -11367830.8904 | 5976810.9236 | -3839579.3902 | -27711113.0426 | -14031116.9053 | -8040002.6594 | -7769537.4806 | -10486205.0242 | -7660409.4485 | -17146939.2243 | -11139693.7742 | -773374.2624 | -8097508.7982 | -7528760.2015 | 4622945.4011 | -13918414.8278 | -17327687.217 | -5739762.3925 | -4822087.1508 | -7542030.4319 | 2950120.9887 | -13367183.5191 | -18658968.8504 | -6609131.3662 | -7329302.6398 | -20276628.2653 | -9909013.2973 | -21786234.2075 | -12591694.0493 | -16404747.898 | -9402052.5936 | -6323269.9595 | -9207169.1176 | 378054.9539 | -5781628.8548 | -1834462.1184 | -18389949.4152 | 14596169.7232 | -8937946.7447 | -6905063.8156 | -20417423.1147 | -1749059.5306 | -7354109.6249 | -11490379.8608 | -2796967.5434 | -17114850.0936 | -9385371.1608 | -15673195.533 | -3932916.1028 | -7287750.1252 | -2738439.894 | -13831744.8478 | -20756613.12 | -5870876.6687 | 4904211.0911 | -3849969.2786 | 3091421.4803 | -2012693.2702 | -15106886.1116 | -8371322.7148 | -20291550.4986 | -14322759.6768 | -458144.4419 | -14875525.2572 | -9762055.7989 | -22963339.2888 | 1131205.0539 | -18568959.7718 | -14900825.7819 | 3160039.3899 | 1264910.1337 | 3026209.5851 | -12755408.0474 | -7260649.2519 | -15351991.1395 | -2436443.0641 | 1905998.1402 | -4124792.3011 | -6999088.9443 | -14108927.4773 | -22877363.1023 | -7330448.0358 | -6719773.4067 | -20258056.4903 | -4070573.7006 | -16799805.8331 | -3534715.0705 | -3320791.3438 | -4654202.7163 | -6794772.6471 | 8813596.0259 | -3558721.4879 | -4801456.0347 | -22030164.5384 | -11204524.9962 | -14862435.8328 | -16179908.7468 | 4700999.4934 | -15443683.7381 | -2927665.9271 | 245543.5467 | -15944062.4386 | -15820409.0561 | 2800160.2426 | -365777.9165 | -11297831.6529 | -11439552.7912 | -12339163.6585 | -7066978.3445 | -19582965.5724 | -1272360.8703 | -14702040.0819 | -11532156.2666 | 956504.9894 | -3901037.0161 | -12721949.9494 | -5442844.3061 | -9736033.3036 | 1078525.6379 | -19222464.2649 | 2826410.337 | -19938024.7513 | -3108913.7143 | -21197165.4067 | -14826740.4945 | 2472216.2519 | -11860155.7981 | -4519020.1396 | -11880377.7914 | -6938083.0631 | -28547158.0225 | -10879339.3063 | -10484080.3594 | 3315364.5352 | -1630604.279 | -19171728.4722 | -14232698.7936 | -13729468.7965 | -21633170.1458 | -6336444.268 | -15503215.3855 | -14798069.0388 | -8325874.0174 | -11161641.6519 | -2111342.9615 | -18254922.4395 | -6081263.2756 | -8485214.5041 | -6183333.4827 | -12304400.4261 | -1891925.5608 | -6332558.2306 | -7362361.5403 | -19017712.5906 | -6050890.3212 | -15818542.9041 | -9179181.9841 | -6028420.1045 | -13897711.6653 | -15060804.3148 | -5272954.0689 | -18445833.7683 | -3356053.0202 | -1130679.7579 | -4503461.6588 | -2996363.1116 | -23966008.4311 | -9951379.8574 | -3807299.9497 | 5082469.1283 | -16244226.462 | -8457749.6432 | -21500377.2629 | -9789345.1021 | -624248.0722 | -12586063.8637 | -7947794.3875 | -17096212.309 | -6265288.9076 | -14884.2805 | -14201491.0022 | -20945945.8748 | -7256343.3221 | -9718451.3771 | -11630220.271 | 6910113.5687 | -15252389.1872 | -13723646.4914 | -14460184.6975 | -13759707.1369 | -17440552.9679 | -12397941.0351 | -7024920.9398 | -13660698.5565 | -2315505.9653 | -14609407.0779 | -19905209.901 | -5554927.9902 | 2900575.5293 | -9110681.4796 | -5510962.6798 | -9901034.6441 | -9591996.4063 | -15788747.0399 | -10794349.3471 | -1802285.5599 | -26317022.4317 | 7385464.1609 | -8768008.3617 | -10779075.6777 | 5093739.6695 | -4714239.4505 | -2351060.4123 | -11626516.172 | -11651953.2411 | -13859723.9282 | 2154513.5399 | -10518839.4926 | -13198078.399 | -3222867.9357 | -14681207.619 | -13110157.8605 | -20730557.9316 | -11502860.7158 | -9817347.9737 | -23085173.6169 | -15133633.3071 | -17413253.9503 | -15909018.8855 | -460715.8548 | -8400518.8846 | -2627137.1604 | -17348321.1152 | -17636482.3032 | -8922878.3745 | -10229083.2604 | -12006633.5857 | -14549387.3191 | 3584190.3639 | -3946161.4339 | -9151287.5021 | -7174808.0683 | -4468636.7783 | -3543801.2587 | -5560401.0516 | -16264843.3472 | -19247155.5048 | -147738.7526 | 39176.0744 | -10119083.8745 | -10063023.9812 | -7507250.0246 | 718873.7956 | -9345660.592 | 3580773.141 | -3173654.0095 | -5869226.6631 | -1129475.8142 | -21915363.8005 | -7346126.886 | -2160678.3381 | -17825326.2845 | -1282633.2161 | -8936365.6384 | 5283723.2209 | -5136800.9842 | -941775.991 | -11431156.1363 | -984753.8077 | -11624494.9581 | -9932594.3932 | -12922376.2903 | -17273466.7351 | -4380108.3399 | -699727.6102 | -16590296.6946 | 5821989.4892 | 1964363.1402 | -7433707.2066 | -6547562.6248 | -5776796.2107 | -8156114.1286 | -18614612.2107 | 3903175.0247 | -6417737.3597 | -15093169.0083 | -6638936.1949 | -8179785.0818 | -13599973.1475 | -9690785.1032 | -14978501.5469 | -766495.5537 | -7036400.0815 | -7977647.3309 | -8502869.1701 | -12567578.5405 | -16208374.8712 | -13524247.7007 | -1696098.8267 | -12733887.2822 | -5440230.9954 | -20060293.411 | -10330986.7695 | -3991263.5671 | -18062244.0874 | -13345782.9583 | -14646363.1481 | -9928300.1349 | -1481053.8617 | -12243350.9097 | -6490889.881 | -12231728.2697 | -10924029.3749 | -7514122.0365 | -8356240.2476 | -9434082.1021 | -4198062.1351 | -23643567.8455 | -5433731.2352 | -715501.1786 | -14952021.8779 | -25452738.4844 | -8496294.1733 | -5959038.8937 | 11165860.7085 | -8296675.3074 | -17607541.034 | 673338.1488 | -11041873.3381 | -11902514.7917 | -3878158.9161 | -20343161.4001 | -6310993.0582 | -4337621.2336 | -12511100.5458 | -7497013.0275 | -1126273.6397 | -14480405.1697 | -8234850.9623 | -7238173.8483 | -17210157.3104 | -8061837.1078 | -8146122.697 | 695192.2549 | -8945592.6472 | -8531219.8524 | 2145745.2046 | -20629380.6448 | -10939629.0493 | 984798.3969 | -1646960.9564 | -10892088.575 | -9302826.4118 | -21056803.8733 | -8710625.2878 | -16978166.6103 | -10204617.951 | -473639.5634 | -11468085.9149 | -7187329.4935 | -13661345.3662 | -876659.3758 | -5234679.037 | -558273.5494 | -16237494.1016 | 1337609.3988 | -5161292.1042 | -6434951.7399 | -6633182.7649 | -5988236.7665 | -10458207.4552 | -3363045.4869 | -4508642.7986 | -17613519.6784 | -22846446.8903 | -376078.9484 | -4981233.2846 | -19963466.2065 | -12093838.9802 | 0 | 0 | 2388052.2689 | 0 | 0 | -17139366.1653 | -14267446.5423 | 0 | 0 | 0 | 0 | 0 | 339607.3168 | 0 | 0 | -2166598.3422 | -1426709.4083 | 0 | 0 | 0
2029 | -10253944.5725 | -9982941.9851 | -10359239.646 | -1405918.5413 | 1431662.8228 | -11317431.0012 | -3545518.45 | 2319426.6303 | -6657657.9836 | -6122280.6955 | -7485651.5907 | -22625567.3919 | -28452123.6723 | -15898101.8804 | -17665320.0725 | -9919641.6836 | -8576746.6656 | -13738328.4381 | -3620422.9269 | -6108548.2539 | -13227154.4064 | -10000052.5127 | -22837184.6309 | -13753880.7135 | -4276862.9653 | -12699391.397 | -22234756.567 | -3218272.6944 | -6062472.6388 | -15074726.0789 | -9776524.9047 | -30704055.0064 | -15543797.9063 | -6915589.4989 | -18258289.3039 | -19262238.3735 | -109722.0467 | -11982225.0969 | -15760237.7635 | -14040647.2799 | -17186891.8943 | -15673701.6502 | -1022359.986 | -3073360.2518 | -13855289.6625 | -2638181.7575 | -15944725.9877 | -6335462.3012 | 4007965.7738 | -953138.373 | -14953861.9976 | -6377187.6872 | -31812601.9395 | -5716175.9304 | -14520389.7379 | 3152913.5328 | -16604242.6996 | -9509940.2924 | -5428832.6622 | -3102385.0524 | -21043902.7009 | 6316043.2528 | -6241088.9324 | -20296597.9212 | -19045232.568 | -5205778.8802 | -17700767.6324 | -22451585.4155 | -1794190.9037 | -5294543.9521 | -1039879.3525 | -18588805.1413 | -19055972.9938 | -30833391.7971 | -22474303.4038 | -7966485.5809 | -10336891.5622 | -11814667.4819 | -17073955.4055 | -4406161.0646 | -17334283.6148 | -11538225.3922 | -11444195.0617 | -25910488.6534 | -5131330.2731 | -12197312.7056 | -7740084.9181 | -3706039.2515 | -3498603.9956 | -22347811.6137 | -15841636.3759 | -12012091.5549 | -2042125.6674 | -24675377.5344 | -19711028.7246 | -14754616.0297 | -1994785.6057 | -20387739.1637 | 2370657.7386 | -14215565.6344 | -9623699.1546 | -11817286.0622 | -2649818.6455 | -11038890.0203 | 2133897.7295 | -4958954.4123 | 5609072.038 | -8191805.991 | -19293564.8492 | -11628335.3359 | -22268254.9113 | -8841283.9544 | -12569850.3122 | -10399113.2589 | -17132572.5394 | -9404014.1472 | -13783002.4897 | -20131879.9648 | -2825546.3042 | -6061522.7989 | 4587019.9051 | -12718975.629 | 6749281.6758 | -4281813.6413 | -31294740.9646 | -15837904.0957 | -8956852.8299 | -8774174.0128 | -11684340.1208 | -8647767.3025 | -18782137.4868 | -12580290.6389 | -872922.658 | -9128856.357 | -8509075.4071 | 5084384.0782 | -15416617.8276 | -19484266.0456 | -6374605.8848 | -5300093.7905 | -8516616.8034 | 3331137.8641 | -15101625.3564 | -21068617.7121 | -7462130.8343 | -8276610.6471 | -22752153.6246 | -11189280.146 | -24122524.261 | -13913749.4633 | -18523107.6583 | -10616665.8819 | -7127857.2459 | -10333331.3805 | 422451.8328 | -6476253.0274 | -2071133.4729 | -20764935.632 | 16481166.2076 | -10093533.2393 | -7695584.9551 | -23055486.9544 | -1974349.1447 | -8184508.8015 | -12971185.4082 | -3158168.5606 | -19184223.5379 | -10516469.8876 | -17691413.6334 | -4441006.2872 | -8095178.7102 | -3092112.761 | -15613116.2458 | -23374233.7462 | -6629888.1382 | 5537957.7329 | -4347460.8604 | 3489640.9624 | -2180076.2737 | -17059565.7695 | -9450310.8925 | -22732512.7381 | -16168571.7086 | -514432.5248 | -16795164.3948 | -10782311.8171 | -25919262.1308 | 1277484.7736 | -20696679.2984 | -16827266.8079 | 3568215.3134 | 1428339.5071 | 3401268.1578 | -14380269.3971 | -8165441.002 | -17329150.0894 | -2676644.2574 | 2151425.3271 | -4658062.6868 | -7902730.5568 | -15865524.2459 | -25831313.9525 | -8276942.1323 | -7587607.0121 | -22854730.5873 | -4597041.9738 | -18969969.2855 | -3991719.7558 | -3750117.1259 | -5121791.7323 | -7672229.1379 | 9951081.5311 | -3947646.6152 | -5422190.2012 | -24868164.4784 | -12639900.4806 | -16784318.2591 | -18239771.0889 | 5307655.516 | -17433844.9004 | -3304963.4476 | 277303.569 | -18003945.5726 | -17864951.1072 | 3161867.5513 | -412710.9725 | -12758585.3888 | -12812490.6916 | -13933106.2004 | -7980103.8029 | -22099254.2633 | -1420896.7815 | -16601602.1049 | -12826877.5965 | 1080576.7305 | -4321412.6331 | -14153029.4432 | -6146517.9631 | -10833976.2051 | 1202597.3382 | -21470637.758 | 3191730.6338 | -22506651.001 | -3463224.6495 | -23317305.5731 | -16743488.7878 | 2791532.9136 | -13393950.6001 | -5057480.0325 | -13411317.2969 | -7696321.5014 | -32233556.344 | -12137433.1002 | -11479011.4775 | 3742685.1941 | -1790769.2537 | -20841406.5646 | -16068957.503 | -15498940.0396 | -24428636.1609 | -7037923.7288 | -17500309.0028 | -16703254.2877 | -9401728.0027 | -12454343.078 | -2383466.1794 | -20464103.1489 | -6867849.0352 | -9582510.6404 | -6925794.4991 | -13895437.4285 | -2050111.4375 | -7150041.0488 | -8313047.842 | -21474545.5801 | -6835685.9555 | -17453373.3761 | -10361390.8074 | -6677650.3054 | -15691580.8988 | -16960011.2384 | -5797289.9253 | -20828658.0231 | -3789800.1512 | -1276400.8859 | -5083262.1287 | -3382470.6905 | -27052051.2729 | -11237611.6891 | -4284891.6775 | 5626909.4591 | -18343525.0022 | -9304585.1881 | -24276746.8967 | -11054336.6405 | -704827.3796 | -14070869.8692 | -8808188.9898 | -19305033.5602 | -7074472.551 | -16802.2483 | -16035691.7933 | -23644317.5397 | -8163405.669 | -10971885.1805 | -13127578.5268 | 7571974.8979 | -17223657.2248 | -15309775.8757 | -16332074.1032 | -15537699.6787 | -19517781.216 | -13995641.9899 | -7933158.4905 | -15380590.243 | -2614544.2699 | -16339693.5647 | -22388466.6125 | -6263715.3452 | 3226277.4039 | -10273818.5055 | -6222363.0158 | -11052943.5711 | -10460572.6932 | -17597720.5733 | -12105854.7182 | -2034583.9527 | -29715611.207 | 8338804.3842 | -9898830.6146 | -12171503.7608 | 5687407.8112 | -5318030.1303 | -2654855.1836 | -13010245.2635 | -13122422.7035 | -15649748.3797 | 2434945.9313 | -11878964.3846 | -14901071.023 | -3639260.221 | -16571537.7995 | -14401200.7615 | -23410152.4525 | -12988572.2818 | -11086860.5171 | -26066751.2699 | -17092902.8266 | -19664031.5363 | -17963877.5996 | -517777.946 | -9491961.1167 | -2923104.6107 | -19589650.8627 | -19869024.1551 | -10075907.5438 | -11298503.3761 | -13558475.7091 | -16103215.4802 | 4045928.9809 | -4455416.9984 | -10105944.2299 | -7958046.7429 | -5045961.3683 | -4001348.4417 | -6279615.4791 | -18366325.7647 | -21734161.9035 | -166822.3304 | 44238.6843 | -11427669.7251 | -11363068.8952 | -8477955.1526 | 811783.3666 | -10550106.2235 | 4043386.7622 | -3583611.934 | -6627719.2771 | -1254493.6722 | -24746915.9229 | -8283214.2678 | -2426257.4679 | -20120631.7527 | -1416351.3257 | -10090077.034 | 5859213.3075 | -5579539.7191 | -1055597.1671 | -12908353.3965 | -1111601.8795 | -13127022.0356 | -11212816.4428 | -14591837.384 | -19505375.9534 | -4858730.038 | -790230.6192 | -18735159.5803 | 6442921.6503 | 2218049.0418 | -8222237.3699 | -7392165.9901 | -6523114.8113 | -9200546.7022 | -20758125.0548 | 4395244.656 | -7244276.2795 | -17043208.5706 | -7496795.7275 | -9091764.7551 | -15036403.856 | -10941812.226 | -16914424.0462 | -850861.8247 | -7891294.6925 | -8699541.6531 | -9557924.1961 | -14191166.8452 | -17973692.7112 | -15066485.1507 | -1915147.8168 | -14275161.5855 | -6019638.8294 | -22462334.9443 | -11633867.53 | -4398673.3983 | -20388389.5825 | -15070279.8436 | -16538338.3285 | -11207968.6932 | -1672423.5794 | -13826644.0184 | -7220335.815 | -13570025.5935 | -12079198.5029 | -8485124.2073 | -9329114.1335 | -10653313.9511 | -4739725.8739 | -26006068.6729 | -6136258.7496 | -802588.0421 | -16843569.9626 | -28502336.16 | -9595172.3526 | -6720527.67 | 12616294.9377 | -9359616.2935 | -19876894.5809 | 744088.466 | -12468174.8883 | -13440392.3738 | -4379057.7942 | -22973115.1162 | -6925629.788 | -4897817.6814 | -14123668.8386 | -8462861.8207 | -1271708.4894 | -15970619.4633 | -9298249.4897 | -8056908.3904 | -19434690.4117 | -9104105.0986 | -9195332.3912 | 753316.5753 | -9923288.3774 | -9388453.0503 | 2422312.4553 | -23292994.0269 | -12211176.9997 | 1112108.3387 | -1859943.6563 | -12074725.2293 | -10504669.7822 | -23770589.9895 | -9835628.3784 | -18717091.0365 | -11420160.3661 | -532489.4852 | -12950258.3759 | -8049363.4487 | -15283879.9642 | -989605.4145 | -5911559.539 | -630376.2341 | -18334851.6692 | 1478178.8106 | -5811681.9739 | -7225584.6058 | -7303082.7054 | -6641863.4171 | -11805254.6378 | -3797682.0341 | -5091447.912 | -19466887.6805 | -25797618.3655 | -421199.0308 | -5624008.0202 | -22536577.3809 | -13655600.3824 | 0 | 0 | 2695639.5279 | 0 | 0 | -18985831.1762 | -15305276.8348 | 0 | 0 | 0 | 0 | 0 | 307587.259 | 0 | 0 | -1846465.0109 | -1037830.2925 | 0 | 0 | 0
2030 | -11390546.4771 | -10896481.6702 | -11562867.5278 | -1570877.5025 | 1590581.7802 | -12318142.1648 | -3939408.9005 | 2575062.4235 | -7414282.1801 | -6712345.8889 | -8367050.8095 | -25251637.1616 | -31604398.798 | -17261855.1433 | -19632997.5311 | -10852204.8741 | -9544136.7396 | -15021298.6304 | -4037222.0809 | -6807268.591 | -14787310.1523 | -11138995.1778 | -25408341.113 | -15311245.7563 | -4681215.3186 | -14047703.9883 | -24574857.3836 | -3586045.0474 | -6446226.4725 | -16668992.2473 | -10393995.0137 | -33679174.8051 | -17220763.2749 | -7518600.4296 | -20274233.0407 | -21150450.1379 | -121821.0554 | -13308662.8592 | -17597780.2505 | -15587416.7265 | -18947541.3808 | -17402446.3977 | -1139591.5611 | -3413467.9477 | -15338016.1247 | -2940532.6349 | -17780455.8716 | -7066392.7382 | 4452790.4587 | -1057256.3202 | -16615070.641 | -7102170.1093 | -35513090.1711 | -6354977.452 | -16260462.6388 | 3431977.3768 | -18457142.1958 | -10396181.8941 | -5985883.2118 | -3449993.2814 | -22800601.2132 | 7012895.8742 | -6956238.6644 | -22390164.2157 | -21201118.3059 | -5801955.849 | -19700117.4406 | -25101343.1011 | -1993334.3249 | -5889713.1385 | -1137595.2463 | -20702681.3409 | -21191656.3585 | -34346860.501 | -25091214.2603 | -8803930.7751 | -11304224.7785 | -13086788.6544 | -18999688.8834 | -4835740.8873 | -19376484.2109 | -12611414.104 | -12772160.3132 | -28880075.7762 | -5708402.3406 | -13382836.8903 | -8556612.9807 | -4119465.2519 | -3858833.7164 | -24789695.5157 | -17303050.5937 | -13120606.1523 | -2274188.5529 | -27398501.3018 | -21797498.844 | -16431505.1197 | -2219294.1781 | -21981622.4326 | 2618135.5735 | -15782335.3475 | -10515336.3075 | -13211550.534 | -2926063.778 | -11987373.9759 | 2353725.7309 | -5375847.4232 | 6214969.5187 | -9100408.2346 | -21495412.4264 | -12835116.7085 | -24759223.803 | -9858113.9746 | -13800387.599 | -11554430.363 | -19003357.417 | -10439995.0011 | -15129281.4272 | -22493011.6165 | -3120241.4313 | -6663290.1322 | 5024106.1991 | -13998773.5096 | 7505600.9661 | -4693724.7723 | -34782993.8665 | -17682755.8898 | -9842277.2338 | -9758606.8546 | -12880552.5945 | -9220458.5993 | -20323740.9354 | -13984320.2371 | -968839.1662 | -10180779.901 | -9481736.4948 | 5523925.4237 | -16856015.8001 | -21601565.8346 | -6991895.4611 | -5732049.6094 | -9483238.3005 | 3698108.2871 | -16819964.3173 | -23400305.2483 | -8337346.0423 | -9230234.3645 | -25193733.7291 | -12443396.4709 | -26248793.5127 | -15197387.8333 | -20581914.8101 | -11817865.9317 | -7899678.2748 | -11434011.6191 | 466067.4284 | -7137684.3926 | -2313813.9364 | -23059038.5402 | 18304887.3853 | -11220067.1714 | -8472081.8952 | -25640171.7662 | -2200728.6167 | -8971761.9228 | -14376595.0922 | -3507878.5794 | -21194250.2558 | -11590577.8788 | -19753284.0913 | -4952113.009 | -8838125.1521 | -3459375.1774 | -17093946.4034 | -25915630.8815 | -7361137.4979 | 6175113.9712 | -4841123.9347 | 3834255.148 | -2335549.785 | -18994263.4142 | -10493421.7272 | -25067236.4881 | -17637040.7873 | -568208.9747 | -18735321.8431 | -11757212.4191 | -28774318.44 | 1418739.7994 | -22676509.2268 | -18683245.0418 | 3982688.259 | 1594304.4267 | 3779561.8991 | -15944524.5743 | -9067734.45 | -19334472.9896 | -2903246.6656 | 2316879.5192 | -5171827.8192 | -8827768.5297 | -17662940.1469 | -28838444.4224 | -9201601.9208 | -8425754.8306 | -25518981.3509 | -5106540.9343 | -21124019.4583 | -4437151.5687 | -4163739.6018 | -5558235.6149 | -8543748.6387 | 11093838.8885 | -4320391.8815 | -6038452.3854 | -27568365.7509 | -14084128.1627 | -18665704.9873 | -20222382.6063 | 5920389.9021 | -19380420.5251 | -3672737.7868 | 307906.2189 | -20071263.9163 | -19841629.5681 | 3528214.7337 | -457834.6724 | -14179649.1375 | -14193689.7321 | -15485183.7366 | -8904202.936 | -24558553.083 | -1570834.9749 | -18431349.0201 | -14023537.7154 | 1200894.3894 | -4728199.7913 | -15476924.9422 | -6824453.5829 | -11878419.3578 | 1324318.4287 | -23721262.2527 | 3558998.1389 | -25051618.2832 | -3825524.172 | -25230983.1225 | -18643035.6199 | 3104414.1361 | -14885491.1414 | -5569930.53 | -14839209.3941 | -8427440.9436 | -35812310.6497 | -13340176.6227 | -12407285.3577 | 4099868.8941 | -1943621.9633 | -22356229.9631 | -17991652.2589 | -17216424.7615 | -27145913.7316 | -7690194.587 | -19439769.4512 | -18416292.1904 | -10486669.0762 | -13667063.0107 | -2568965.235 | -22677318.9313 | -7625770.6886 | -10639754.4546 | -7628695.0436 | -15436129.9701 | -2189502.3804 | -7978459.6051 | -9261171.8363 | -23948834.3493 | -7641840.1287 | -19008704.3775 | -11228530.9874 | -7281061.9397 | -17521865.686 | -18886084.0269 | -6277524.7205 | -23272810.4123 | -4207643.1607 | -1411103.5814 | -5569353.7318 | -3716202.4124 | -30206611.6751 | -12531151.6372 | -4756152.414 | 6152429.0896 | -20373927.3011 | -10082939.1332 | -27041525.5201 | -12285376.5508 | -786840.2129 | -15549550.8005 | -9593924.2918 | -21551000.3327 | -7872218.3798 | -18684.3109 | -17842271.0031 | -25738177.4628 | -9055124.604 | -12250455.4201 | -14680825.8917 | 8209642.266 | -19122645.1616 | -16881317.6541 | -18169595.7914 | -17331362.0311 | -21578209.2983 | -15479258.9984 | -8820700.1269 | -17026126.9602 | -2903385.7792 | -17970141.5947 | -24852218.9447 | -6946078.2869 | 3528062.1896 | -11442665.276 | -6928166.214 | -12157734.3899 | -11215693.1888 | -19293979.3629 | -13423203.5664 | -2251572.3179 | -33086132.0569 | 9325464.393 | -11080000.8916 | -13553023.9083 | 6275319.0243 | -5932345.5491 | -2961498.8985 | -14428188.715 | -14529830.1061 | -17373782.3333 | 2707021.8231 | -13215114.1515 | -16632526.9748 | -4047634.7581 | -18269018.7423 | -15541398.6505 | -26019319.9316 | -14475034.5094 | -12326498.5571 | -29056056.2253 | -18981153.2219 | -21857097.3004 | -20054904.8742 | -573695.5385 | -10544879.3601 | -3197035.5958 | -21755891.7949 | -22016262.609 | -11197784.4868 | -12274439.5135 | -15121134.1616 | -17571369.9755 | 4465382.9169 | -4969189.7941 | -11022323.9053 | -8675593.3772 | -5641254.6754 | -4460927.1882 | -6972620.8905 | -20390571.8404 | -24246531.5326 | -186173.6621 | 49385.6358 | -12688490.9838 | -12646247.279 | -9420281.736 | 901286.2405 | -11577046.2711 | 4490867.1329 | -4009897.0065 | -7361739.012 | -1371287.5936 | -27474399.2576 | -9213304.2672 | -2688356.3124 | -22467889.4389 | -1536882.0101 | -11273943.4851 | 6419285.2154 | -5960569.4822 | -1167791.2297 | -14341745.0903 | -1238732.0479 | -14628684.6965 | -12414533.9624 | -16269476.2842 | -21729459.35 | -5299877.3274 | -877630.5295 | -20801570.5304 | 7045858.3878 | 2473690.8921 | -8971100.0664 | -8265395.3221 | -7245405.8349 | -10276062.1831 | -22896826.9234 | 4890505.6506 | -8080893.0351 | -18995249.7113 | -8349285.773 | -9932643.7982 | -16367854.1191 | -12149200.7971 | -18808254.0778 | -929543.4028 | -8742000.4398 | -9357564.668 | -10568675.7686 | -15824787.3349 | -19618929.9873 | -16509577.9175 | -2131564.1206 | -15733083.9811 | -6580076.5068 | -24787411.517 | -12939121.0601 | -4763017.9934 | -22747917.8498 | -16810523.6421 | -18410516.6519 | -12445087.1026 | -1865948.4972 | -15352145.4665 | -7932032.2838 | -14796106.1662 | -13134564.7487 | -9428062.3726 | -10255471.8616 | -11830881.8184 | -5291970.14 | -28251129.645 | -6821083.4693 | -888587.1618 | -18655213.9582 | -31561155.5677 | -10658187.0362 | -7481355.0365 | 14020302.0967 | -10416447.6497 | -21722531.5321 | 812045.8729 | -13913875.8757 | -15018339.7282 | -4880489.0095 | -25512377.5938 | -7465963.5889 | -5461275.9737 | -15682617.762 | -9422538.44 | -1413150.6751 | -17319580.5707 | -10355918.7894 | -8820816.38 | -21639334.8219 | -10108250.4001 | -10109536.5261 | 808247.7255 | -10818678.1781 | -10197344.3773 | 2689683.5922 | -26008925.8071 | -13483520.6639 | 1236964.0015 | -2065152.291 | -13162936.8591 | -11668424.3236 | -25870200.1186 | -10919157.4466 | -20274131.0566 | -12668688.8396 | -588947.5691 | -14378084.3081 | -8896896.589 | -16817219.5024 | -1101540.1778 | -6574177.3508 | -699820.803 | -20497440.3146 | 1606196.0352 | -6437250.8742 | -7976620.2064 | -7945137.765 | -7240428.2884 | -13160796.5632 | -4231936.7522 | -5674336.8123 | -21272717.5246 | -28786104.8548 | -464023.9219 | -6267802.8789 | -25024130.2574 | -15169709.2734 | 0 | 0 | 3004014.9413 | 0 | 0 | -20687799.2057 | -16117126.445 | 0 | 0 | 0 | 0 | 0 | 308375.4134 | 0 | 0 | -1701968.0295 | -811849.6102 | 0 | 0 | 0
2031 | -12424860.43 | -11670313.4335 | -12751624.9002 | -1736613.9576 | 1735449.3273 | -13159834.704 | -4298818.3698 | 2806085.2653 | -8135052.7721 | -7235254.976 | -9256616.5353 | -27806728.5434 | -34475751.1972 | -18461137.5825 | -21435358.9425 | -11659013.089 | -10455791.6658 | -16117248.3454 | -4436352.8077 | -7479753.2401 | -16364672.7928 | -12228989.563 | -27819590.465 | -16840947.7418 | -5029222.9755 | -15327715.5671 | -26673882.1453 | -3940396.8257 | -6714670.6055 | -18102788.8582 | -10824870.8622 | -36272453.4057 | -18752047.8213 | -8109454.2316 | -22098137.4666 | -22792575.3718 | -133563.5985 | -14514405.5908 | -19424754.8437 | -16985046.5381 | -20507942.5246 | -18965122.0004 | -1253060.1866 | -3722758.2202 | -16830042.5227 | -3232917.3907 | -19569948.8199 | -7781341.1242 | 4898295.4997 | -1156827.3392 | -18131958.3089 | -7793477.2185 | -39226412.7948 | -6943881.4286 | -18066642.3387 | 3666779.6532 | -20160415.3828 | -11228430.0862 | -6504968.6737 | -3771599.5802 | -24265863.5642 | 7642871.5517 | -7646749.2799 | -24390304.4305 | -23239775.9027 | -6378431.7378 | -21584858.0201 | -27789368.5528 | -2175101.3042 | -6446108.1991 | -1221289.9833 | -22717810.9292 | -23150432.2276 | -37712136.4902 | -27684724.0917 | -9603956.8559 | -12192471.9033 | -14339361.526 | -20796112.9275 | -5235933.1248 | -21438613.0344 | -13536840.1638 | -14080995.6548 | -31753333.3658 | -6260412.565 | -14543781.2044 | -9289094.4332 | -4498512.7043 | -4180470.7571 | -27046277.4221 | -18768935.5989 | -14141730.704 | -2495321.0377 | -29860487.5685 | -23667673.8035 | -18029043.0195 | -2427893.3845 | -23269394.7642 | 2837975.8549 | -17198254.4058 | -11286488.8908 | -14621821.737 | -3172516.4673 | -12839171.4352 | 2548193.0301 | -5718922.1846 | 6813982.4968 | -9927594.1789 | -23607771.9603 | -13985885.2016 | -27055774.9055 | -10846223.5657 | -15016952.7267 | -12603080.8561 | -20691332.4062 | -11376086.4974 | -16298618.2365 | -24860561.8843 | -3386641.0452 | -7228414.4932 | 5461632.4034 | -15130472.2813 | 8204580.1883 | -5049348.5152 | -37981291.8939 | -19511745.249 | -10660678.0012 | -10669393.501 | -14049231.9718 | -9632212.8001 | -21730458.6665 | -15279835.2867 | -1055562.818 | -11228999.4354 | -10406331.9067 | 5929269.5142 | -18186086.1204 | -23590312.2601 | -7571844.6102 | -6089537.7999 | -10402409.6233 | 4029695.3922 | -18432975.6572 | -25520932.2101 | -9216170.0961 | -10159386.1266 | -27510840.7358 | -13603211.2316 | -28023684.258 | -16409948.9224 | -22465680.749 | -12954594.7007 | -8593415.1059 | -12462343.2325 | 507403.1989 | -7726877.3999 | -2557268.6587 | -25140388.9796 | 19966245.4162 | -12255097.2912 | -9210395.9748 | -28047387.2792 | -2419484.1561 | -9676654.3509 | -15650208.8649 | -3826179.3696 | -23054999.8168 | -12543536.1416 | -21799186.036 | -5449552.5272 | -9468424.4704 | -3834854.7601 | -18437433.434 | -28239017.5698 | -8022140.5381 | 6794656.1925 | -5310931.7955 | 4153290.5691 | -2477679.8492 | -20830698.2178 | -11436559.7214 | -27160197.7577 | -18890303.7325 | -616310.7156 | -20638178.9342 | -12654049.1316 | -31364560.6372 | 1546836.6975 | -24383459.5682 | -20360931.6463 | 4392163.4309 | 1758284.7501 | 4151198.987 | -17357553.4054 | -9937513.1297 | -21297693.7866 | -3109117.0424 | 2465340.5697 | -5636238.9123 | -9753292.2277 | -19423027.3014 | -31821275.6291 | -10053634.7268 | -9186009.01 | -28196253.2904 | -5569984.2472 | -23175003.7709 | -4846298.5414 | -4537628.0853 | -5945650.8727 | -9374522.7235 | 12203859.8465 | -4656405.7152 | -6625382.6496 | -30115066.0885 | -15491696.1948 | -20415122.6775 | -22012819.0597 | 6520709.5128 | -21177479.8696 | -4010220.7459 | 335574.1878 | -22075769.5877 | -21637190.6305 | 3888681.1307 | -498514.1227 | -15481577.5293 | -15550647.9541 | -16908982.5785 | -9812282.6788 | -26840855.0684 | -1719454.3582 | -20084925.4885 | -15045372.119 | 1310636.7562 | -5108822.5669 | -16608921.0703 | -7437264.3839 | -12809151.5373 | 1439757.1589 | -25922590.1665 | 3916074.0934 | -27430790.7792 | -4192952.5282 | -26811249.595 | -20427031.5357 | 3393878.9161 | -16251254.4161 | -6028251.7809 | -16142097.3489 | -9105783.8093 | -39081767.2753 | -14418802.827 | -13239544.2933 | 4407286.4471 | -2085396.2344 | -23668385.5639 | -19981741.4505 | -18777969.6023 | -29632624.6794 | -8252576.365 | -21212573.3703 | -20098919.1372 | -11546802.7105 | -14725192.7007 | -2715919.3958 | -24834851.6192 | -8311010.4577 | -11595534.5832 | -8249621.2738 | -16838742.5679 | -2304375.1458 | -8794346.3109 | -10171126.3294 | -26361467.5521 | -8452265.1191 | -20431132.8437 | -11981742.7687 | -7805825.328 | -19343827.557 | -20790598.976 | -6689346.4661 | -25725643.5704 | -4585300.2727 | -1531855.2309 | -6039788.8282 | -4011855.7863 | -33339486.389 | -13789507.3187 | -5202112.9069 | 6631410.2855 | -22219279.2833 | -10744441.6846 | -29688490.7143 | -13418414.3714 | -868166.8919 | -16982049.3297 | -10253183.1831 | -23774586.3194 | -8623181.2502 | -20431.6989 | -19540188.1972 | -27596462.1193 | -9884416.4015 | -13522856.537 | -16246279.3874 | 8813444.1728 | -20838998.6329 | -18395340.5806 | -19873944.1203 | -19085033.8886 | -23558591.5884 | -16818017.8787 | -9643493.9607 | -18500113.3243 | -3165424.4955 | -19402723.4145 | -27206808.4396 | -7562463.4336 | 3786744.4579 | -12580024.0881 | -7599760.8876 | -13163464.4419 | -11803027.3191 | -20773460.7308 | -14712126.4626 | -2445657.4108 | -36291003.3856 | 10329232.0901 | -12298281.9634 | -14867535.4797 | 6840565.5584 | -6541744.936 | -3261574.5739 | -15863121.396 | -15791083.8982 | -18931584.7939 | 2955324.4733 | -14465101.7556 | -18346736.9932 | -4425908.7099 | -19920919.9421 | -16449773.9251 | -28412744.9597 | -15909130.9611 | -13467993.8608 | -31949878.0983 | -20688767.5852 | -23870635.3221 | -22127671.3798 | -625488.2765 | -11498301.0063 | -3431420.7663 | -23722786.9164 | -23953654.7848 | -12230015.8518 | -13093355.4824 | -16644429.7058 | -18869124.3173 | 4855370.3906 | -5471637.3133 | -11872023.4935 | -9280491.795 | -6243437.7937 | -4907177.1918 | -7599169.6454 | -22219920.8336 | -26708283.0093 | -205250.1737 | 54479.9248 | -13828311.2302 | -13856543.9277 | -10283741.6594 | 982181.2085 | -12473754.1788 | 4897629.258 | -4446583.6493 | -8029389.5921 | -1472700.2439 | -29939276.8987 | -10100231.5151 | -2937121.0311 | -24800548.0851 | -1636037.9526 | -12462811.9059 | 6947576.3806 | -6252237.5513 | -1274295.9013 | -15650389.2761 | -1361057.6589 | -16054523.8568 | -13491096.8806 | -17899530.6909 | -23860959.1417 | -5675294.8559 | -956895.7439 | -22669474.963 | 7614316.1002 | 2723213.7524 | -9650867.5041 | -9152477.4346 | -7902459.3028 | -11362953.1598 | -24981653.5661 | 5374394.8557 | -8898926.5986 | -20880049.1983 | -9162543.514 | -10648167.6606 | -17523876.5623 | -13244305.5991 | -20556493.7465 | -997699.5518 | -9561796.8495 | -9911714.2225 | -11476066.4962 | -17415341.4083 | -21043083.5655 | -17764471.2736 | -2336031.9645 | -17019113.0961 | -7104885.0422 | -26929806.1853 | -14204836.378 | -5059099.4341 | -25062899.3892 | -18512827.2812 | -20165375.5981 | -13563638.7812 | -2055892.7925 | -16731244.5454 | -8602964.1943 | -15829664.5018 | -14021343.9605 | -10289854.8652 | -11081349.8585 | -12899046.2707 | -5841087.5828 | -30312248.5122 | -7450231.8987 | -970398.6136 | -20280171.1174 | -34552634.4438 | -11624552.1925 | -8214698.1325 | 15297666.3543 | -11426588.5969 | -23299616.5445 | 875055.1786 | -15311820.294 | -16602602.4858 | -5364696.6466 | -27816737.4622 | -7893218.0598 | -6009589.373 | -17092155.3794 | -10332784.7555 | -1542687.6221 | -18437533.6966 | -11366471.9349 | -9482415.0615 | -23732957.7461 | -11015934.0628 | -10967558.9154 | 859885.1575 | -11573066.9271 | -10929664.3269 | 2931429.5979 | -28709688.2438 | -14728062.3234 | 1352611.5503 | -2250667.0537 | -14086792.4405 | -12727829.3389 | -27635525.4093 | -11898212.5545 | -21541899.7416 | -13936490.4211 | -639731.2492 | -15668589.6072 | -9698875.4345 | -18168629.9584 | -1207247.546 | -7186415.1361 | -762569.5211 | -22685042.5088 | 1713245.4319 | -7001787.4516 | -8642899.4918 | -8542289.586 | -7744707.0401 | -14473808.3591 | -4649910.8196 | -6228472.59 | -22988348.6917 | -31672452.9857 | -501995.3637 | -6890085.9557 | -27273273.4473 | -16550387.239 | 0 | 0 | 3302954.4812 | 0 | 0 | -22136956.0376 | -16630700.4452 | 0 | 0 | 0 | 0 | 0 | 298939.5399 | 0 | 0 | -1449156.8319 | -513574.0001 | 0 | 0 | 0
2032 | -13406801.7668 | -12360849.3354 | -13924345.8045 | -1901258.8893 | 1873030.3596 | -13900812.5443 | -4640221.1434 | 3025093.6543 | -8835129.0731 | -7716256.081 | -10142012.3498 | -30314061.1033 | -37201319.2105 | -19536502.4087 | -23148509.014 | -12386688.6738 | -11336895.0979 | -17102889.564 | -4818586.6323 | -8135903.4472 | -17935859.0302 | -13289767.844 | -30145221.3456 | -18342286.7358 | -5343664.0011 | -16557631.8817 | -28638066.85 | -4286240.0909 | -6903572.0478 | -19446369.5772 | -11127265.609 | -38636341.826 | -20195001.9106 | -8666360.7218 | -23828005.6485 | -24295160.6816 | -144999.567 | -15658710.6892 | -21231961.3974 | -18309825.769 | -21956305.0876 | -20446821.5589 | -1364031.4815 | -4016260.2122 | -18296088.0368 | -3518756.8989 | -21325348.1159 | -8483685.3072 | 5337385.1817 | -1253157.8522 | -19572809.5645 | -8465205.6834 | -42909899.3667 | -7504062.027 | -19884389.2331 | 3873571.3904 | -21780075.6205 | -12008577.8987 | -6997729.4765 | -4077709.9169 | -25524742.8587 | 8240253.0141 | -8321413.9373 | -26308951.7879 | -25213531.5374 | -6941936.3626 | -23406972.1839 | -30470057.3675 | -2347718.2568 | -6981998.7437 | -1296736.0333 | -24675741.5538 | -25015252.8278 | -40988406.8086 | -30246937.6309 | -10373490.1665 | -13017868.3436 | -15561619.8461 | -22508672.4956 | -5612731.7315 | -23491540.175 | -14368230.2591 | -15371049.2748 | -34562828.9658 | -6796628.9185 | -15657787.661 | -9974993.1306 | -4858937.2962 | -4479489.4938 | -29201473.4229 | -20176490.1747 | -15089805.4262 | -2710126.0896 | -32195248.8265 | -25420651.2196 | -19580760.7422 | -2626657.1925 | -24339221.3593 | 3043200.3079 | -18540537.9205 | -11978398.2188 | -16026824.8954 | -3402492.2588 | -13610458.3629 | 2729004.8252 | -6014230.7616 | 7399595.7779 | -10713025.0355 | -25665845.5756 | -15089802.5724 | -29240869.5044 | -11814303.0263 | -16189800.3625 | -13599284.3745 | -22287463.3512 | -12263384.8092 | -17367291.252 | -27210828.424 | -3637071.3605 | -7763654.4769 | 5883593.2627 | -16175061.3931 | 8869915.1751 | -5372642.1994 | -41021800.2777 | -21318956.4267 | -11430464.5839 | -11536601.5358 | -15178449.7577 | -9934848.8502 | -23001498.6017 | -16520198.2097 | -1137707.2014 | -12265157.6529 | -11304376.5474 | 6301321.0238 | -19424733.0953 | -25500115.542 | -8119046.2263 | -6393218.8166 | -11294456.8901 | 4343998.7266 | -19973918.7113 | -27533344.0501 | -10088996.4817 | -11070759.2755 | -29740614.9086 | -14707245.1952 | -29583510.4715 | -17547077.1088 | -24255215.409 | -14055373.7521 | -9247896.9569 | -13445002.1188 | 546933.9402 | -8273278.8172 | -2798959.6082 | -27114674.8753 | 21547099.0889 | -13239367.9958 | -9914830.2536 | -30361757.786 | -2633297.7408 | -10327742.2682 | -16851867.0681 | -4128278.5605 | -24822365.9324 | -13427266.9832 | -23821451.4499 | -5937216.6424 | -10031527.2417 | -4210531.8466 | -19654751.5277 | -30433060.2836 | -8648891.1645 | 7401800.2417 | -5767038.2797 | 4453555.0661 | -2602316.9492 | -22611585.0375 | -12331004.9461 | -29104535.9991 | -20005920.9261 | -661233.0227 | -22509544.9791 | -13483124.555 | -33819575.7731 | 1668372.9276 | -25932165.3482 | -21951682.4693 | 4796144.3267 | 1920076.4311 | 4515109.5691 | -18692262.6579 | -10782783.4881 | -23227605.1633 | -3296047.1232 | 2596656.8253 | -6076584.7592 | -10671175.9245 | -21101250.0221 | -34768924.021 | -10864043.9803 | -9907128.0778 | -30853964.0813 | -6009949.7168 | -25166537.871 | -5235363.1034 | -4892142.0995 | -6294006.562 | -10181596.0782 | 13291027.4082 | -4960347.9337 | -7195420.0686 | -32564238.3685 | -16871003.3112 | -22096009.6197 | -23703673.0825 | 7110829.9295 | -22898481.4445 | -4332517.2442 | 361812.3935 | -24037724.6784 | -23341050.1385 | 4243706.1817 | -536994.2497 | -16719044.1444 | -16874002.7869 | -18262301.0802 | -10706189.4508 | -29029903.9291 | -1864416.6706 | -21652506.9268 | -15964014.2843 | 1414944.5231 | -5465726.5008 | -17627626.551 | -8018320.0372 | -13656599.3397 | 1549862.9376 | -28057647.8532 | 4265996.4992 | -29700247.3594 | -4553796.1765 | -28157588.0967 | -22130027.5756 | 3669420.2627 | -17549339.6364 | -6455236.6592 | -17375581.2156 | -9740570.3257 | -42186838.6483 | -15409818.1232 | -13983198.4182 | 4685963.5151 | -2215485.6521 | -24792125.7961 | -21982431.7012 | -20260349.371 | -31995420.084 | -8757160.4803 | -22895407.8597 | -21728530.6737 | -12587897.9363 | -15691331.0624 | -2837728.2476 | -26933955.6488 | -8960839.9419 | -12501863.7502 | -8824290.9155 | -18170429.5418 | -2398039.5492 | -9598179.5393 | -11057758.7879 | -28663184.5827 | -9257988.5233 | -21739236.6559 | -12631796.2135 | -8278773.2272 | -21146901.4997 | -22664790.039 | -7051133.1428 | -28161399.4117 | -4943351.6619 | -1644940.1851 | -6488134.988 | -4283060.0163 | -36437295.8334 | -15022951.9838 | -5632278.0604 | 7063267.5582 | -23970552.6061 | -11314199.0468 | -32264845.0336 | -14501843.5879 | -948521.991 | -18367038.264 | -10835483.6358 | -25970343.4176 | -9348656.5418 | -22109.5021 | -21179299.6981 | -29280829.1665 | -10668385.4768 | -14781808.0693 | -17804556.0836 | 9371068.6125 | -22466249.1873 | -19851111.7029 | -21497867.141 | -20807639.3694 | -25468756.0133 | -18073376.7585 | -10432941.6622 | -19885991.5917 | -3413981.2738 | -20723619.8158 | -29486507.0913 | -8144924.0759 | 4019558.1686 | -13693301.818 | -8251646.6878 | -14105257.7729 | -12267896.9175 | -22119722.453 | -15968815.3025 | -2627976.6847 | -39400987.4921 | 11331483.6408 | -13521310.8276 | -16143555.7392 | 7364335.3042 | -7143396.8114 | -3556446.5827 | -17279115.7443 | -16977779.3945 | -20408187.7744 | 3191550.0456 | -15669442.0203 | -20039258.074 | -4786089.5425 | -21515002.24 | -17207816.8502 | -30688016.5192 | -17309701.7733 | -14553984.5927 | -34780207.6559 | -22308581.2091 | -25785073.1411 | -24175498.942 | -674301.1209 | -12403698.2251 | -3642491.9951 | -25588946.7413 | -25780345.7142 | -13216904.1917 | -13807430.1024 | -18138887.3497 | -20027925.9187 | 5225847.714 | -5965166.7806 | -12660280.709 | -9817137.6973 | -6843383.977 | -5344190.7726 | -8193341.0179 | -23954133.663 | -29128677.3332 | -224053.5798 | 59510.0069 | -14909158.4916 | -15026833.9408 | -11107750.4862 | 1058876.5883 | -13292423.8501 | 5283636.1527 | -4883854.2735 | -8663091.0014 | -1563864.1453 | -32275967.4067 | -10960624.117 | -3176740.7329 | -27107729.6195 | -1721834.4875 | -13599501.1322 | 7445849.6905 | -6474640.352 | -1376646.1249 | -16893303.2967 | -1480398.853 | -17418135.2065 | -14503809.6888 | -19496409.7178 | -25936683.7266 | -6009394.3342 | -1032106.2996 | -24440586.7462 | 8148531.7606 | 2968125.0933 | -10276531.7477 | -10037638.2303 | -8526067.8779 | -12444283.5131 | -26995997.2683 | 5848132.7019 | -9702530.9469 | -22721499.814 | -9952925.392 | -11289317.4778 | -18560857.7161 | -14284134.6182 | -22220253.9735 | -1058813.9128 | -10355633.9586 | -10367112.4618 | -12326350.2426 | -18974897.714 | -22315355.0745 | -18903816.518 | -2533882.5131 | -18211645.3326 | -7596055.215 | -28957221.2649 | -15439998.4367 | -5312008.2992 | -27340329.4916 | -20185333.3038 | -21839694.836 | -14624441.3506 | -2242778.6972 | -18038990.6286 | -9238695.0527 | -16747324.2041 | -14798255.8856 | -11108514.4984 | -11840565.2708 | -13912405.9088 | -6384236.5536 | -32199549.7892 | -8048517.5626 | -1049174.1722 | -21810297.1724 | -37463408.7774 | -12541868.2954 | -8929643.191 | 16511648.4492 | -12408077.5102 | -24715054.7044 | 933582.6845 | -16652627.3113 | -18176159.6391 | -5837771.3617 | -30005765.0751 | -8246834.1972 | -6547075.632 | -18428920.7294 | -11215240.9343 | -1665764.8016 | -19402357.7199 | -12349194.5453 | -10080921.8584 | -25763662.6649 | -11876582.6069 | -11780432.1663 | 905980.2551 | -12242499.9413 | -11595500.2786 | 3160694.6277 | -31381384.3376 | -15934088.9653 | 1462741.9466 | -2426583.4965 | -14906564.0426 | -13733436.6474 | -29188928.6996 | -12826235.0266 | -22627094.6666 | -15189473.5619 | -687354.5405 | -16892099.5067 | -10467640.2012 | -19414802.0699 | -1309528.8655 | -7769226.2276 | -822047.5014 | -24864463.927 | 1806667.1345 | -7533469.0957 | -9264075.1607 | -9094032.2071 | -8191983.7162 | -15758475.9002 | -5057725.5321 | -6758525.3081 | -24602830.1869 | -34440292.4144 | -537159.0087 | -7498246.3579 | -29406296.8207 | -17861216.8148 | 0 | 0 | 3596012.6393 | 0 | 0 | -23420440.9706 | -16915518.3797 | 0 | 0 | 0 | 0 | 0 | 293058.1581 | 0 | 0 | -1283484.933 | -284817.9345 | 0 | 0 | 0
2033 | -14143896.1625 | -12795731.8316 | -14891252.6198 | -2039222.3653 | 1976459.6603 | -14349331.6802 | -4897095.0265 | 3188499.2009 | -9391169.0368 | -8048777.2855 | -10887146.7031 | -32354855.9266 | -39247604.6253 | -20229744.6791 | -24441366.2232 | -12863147.1078 | -12028173.8559 | -17739004.0767 | -5116901.0063 | -8662876.668 | -19260444.2354 | -14136393.2986 | -31960260.1401 | -19566552.5753 | -5549801.1721 | -17511989.9535 | -30060673.6578 | -4564207.1524 | -6922292.8078 | -20423565.4059 | -11155071.4615 | -40229745.1583 | -21264101.5076 | -9083062.0105 | -25120568.8552 | -25315498.4581 | -154162.2834 | -16516684.516 | -22731449.8528 | -19297949.0077 | -22981436.7974 | -21552893.4069 | -1453664.0812 | -4236322.1978 | -19498897.6986 | -3749417.8039 | -22753519.4908 | -9057078.1286 | 5699548.9005 | -1329092.9287 | -20657221.243 | -8999264.6981 | -45987262.8448 | -7928668.4917 | -21452551.2896 | 3998910.6939 | -23005372.7906 | -12580181.2276 | -7368732.7354 | -4310387.0815 | -26232447.1529 | 8686286.9953 | -8865067.8264 | -27793944.1248 | -26768688.6741 | -7396544.6777 | -24837508.3286 | -32736227.4106 | -2477551.7468 | -7398752.9074 | -1345780.6326 | -26232117.1501 | -26427769.5555 | -43605596.3961 | -32366602.7158 | -10972596.4792 | -13607533.1076 | -16547195.5117 | -23819068.4784 | -5891174.4175 | -25220122.8641 | -14906447.6021 | -16376682.8217 | -36831091.5099 | -7222920.1017 | -16524467.2169 | -10472497.0339 | -5131256.7473 | -4692652.4221 | -30843649.2549 | -21277878.0737 | -15766061.1122 | -2880780.4804 | -33938789.2215 | -26694213.2353 | -20813314.902 | -2778339.4318 | -24865290.3468 | 3190387.3125 | -19542036.4123 | -12425730.8598 | -17211795.5506 | -3567651.1734 | -14123885.2207 | 2857322.313 | -6179486.4623 | 7873918.1861 | -11302914.7138 | -27312957.3136 | -15944065.7584 | -30897990.0433 | -12599556.0739 | -17112861.1445 | -14347148.4092 | -23471513.368 | -12925200.8018 | -18090473.7199 | -29176921.6488 | -3820359.369 | -8165227.6104 | 6216685.4208 | -16904739.0437 | 9375444.1228 | -5588039.8713 | -43318143.8573 | -22814579.4099 | -11997135.9971 | -12196215.613 | -16069521.4125 | -9996867.0726 | -23846087.8084 | -17470152.9026 | -1198908.9464 | -13124035.4037 | -12017381.729 | 6559336.8704 | -20315489.2343 | -26977206.5256 | -8526103.1475 | -6557226.6044 | -12001540.8242 | 4578430.5637 | -21160944.2955 | -29042334.5873 | -10819975.2431 | -11812062.528 | -31476178.8509 | -15546420.9322 | -30518547.0897 | -18382182.4076 | -25603594.8879 | -14923200.8504 | -9730303.3099 | -14196165.2458 | 577286.096 | -8660294.6005 | -3001178.7667 | -28592146.4385 | 22738461.2775 | -13983881.7665 | -10453325.8908 | -32153483.4324 | -2805742.7451 | -10783598.7018 | -17741221.4795 | -4354946.6613 | -26153035.7829 | -14051893.64 | -25496446.5394 | -6333386.2198 | -10387527.9449 | -4530437.7173 | -20482175.6522 | -32066443.8487 | -9116753.3702 | 7894594.5201 | -6128890.8886 | 4674951.8846 | -2678399.2001 | -24020534.0928 | -12999038.4435 | -30491257.338 | -20707486.2663 | -693590.8894 | -24041331.909 | -14068144.7607 | -35653884.4518 | 1759348.1037 | -26958454.4541 | -23139159.8445 | 5129288.8938 | 2053519.7731 | 4810516.5384 | -19680814.2063 | -11456278.7979 | -24805537.3601 | -3421700.4185 | 2678479.0093 | -6405297.9195 | -11437343.821 | -22412588.1129 | -37209084.5479 | -11478092.2232 | -10446687.8402 | -33077956.2393 | -6340126.1339 | -26747258.5035 | -5529596.894 | -5156782.7742 | -6520893.6301 | -10822939.9209 | 14172237.1931 | -5165434.6735 | -7648091.0422 | -34465834.4554 | -17990808.5179 | -23395171.0378 | -24955328.6715 | 7593355.0861 | -24217419.6004 | -4577722.7294 | 381406.4189 | -25555387.6716 | -24617842.7699 | 4535312.0849 | -565548.8889 | -17652973.3446 | -17939422.7305 | -19284290.6775 | -11439508.4378 | -30714784.7754 | -1981340.8798 | -22822103.6841 | -16556214.4619 | 1493505.2166 | -5727206.7846 | -18286474.6058 | -8452071.4658 | -14233364.7915 | 1633921.2141 | -29756078.1768 | 4549996.934 | -31440403.0909 | -4849946.7785 | -28889995.6718 | -23440305.4105 | 3878892.3686 | -18528696.8324 | -6760424.3621 | -18294860.6723 | -10202680.4112 | -44523576.3809 | -16100242.8535 | -14407075.5796 | 4870075.798 | -2305771.4507 | -25418647.1458 | -23704340.6657 | -21372503.6266 | -33776586.4291 | -9082764.5746 | -24160931.84 | -23021842.0834 | -13437142.4966 | -16345401.9029 | -2895986.5806 | -28613579.2813 | -9446116.0923 | -13178573.0759 | -9227828.4256 | -19170390.0437 | -2440574.6397 | -10224260.9621 | -11767494.1497 | -30469611.0476 | -9934224.8111 | -22649217.8572 | -13012849.9209 | -8587164.299 | -22644575.8411 | -24202878.0971 | -7269500.508 | -30200598.0689 | -5210564.7738 | -1726954.2687 | -6831053.8672 | -4470126.2264 | -39005314.2008 | -16024607.7002 | -5968621.2413 | 7354229.3583 | -25283444.6423 | -11641275.7517 | -34321764.3545 | -15318384.6495 | -1015019.5708 | -19459771.2683 | -11190473.6221 | -27784939.7809 | -9917193.4005 | -23404.0244 | -22461507.4501 | -30401558.0836 | -11257881.198 | -15827057.4336 | -19115964.5331 | 9766052.9476 | -23680663.368 | -20985327.013 | -22736053.0529 | -22213634.8505 | -26966362.4846 | -18989143.7664 | -11040904.5961 | -20898861.8861 | -3599981.3813 | -21640450.6322 | -31286212.695 | -8576672.9122 | 4170387.7633 | -14594862.6393 | -8768601.8744 | -14789261.7829 | -12448337.554 | -23023886.1081 | -16979387.6228 | -2760886.9219 | -41865572.1765 | 12181071.8335 | -14570633.8485 | -17155596.5723 | 7751438.9807 | -7640568.5367 | -3797339.4301 | -18451724.8006 | -17846503.6771 | -21509552.9569 | 3369832.6155 | -16606857.1387 | -21437586.2654 | -5060204.7505 | -22768597.4448 | -17581656.0571 | -32406682.5085 | -18437135.4151 | -15376966.5509 | -37066677.6169 | -23519010.3458 | -27232206.0675 | -25869793.894 | -710719.3617 | -13082139.7368 | -3779283.3833 | -26986660.7251 | -27127647.7997 | -13969974.6971 | -14227958.0318 | -19355066.8971 | -20778064.1273 | 5505108.3205 | -6367972.9388 | -13222377.0062 | -10149099.4649 | -7349401.3404 | -5698314.1617 | -8637053.1045 | -25248056.6785 | -31108577.3031 | -239526.8087 | 63666.0189 | -15716171.4931 | -15946059.5425 | -11733484.2512 | 1116114.2133 | -13846768.0429 | 5573012.4902 | -5230419.8698 | -9138467.808 | -1623212.4556 | -34019408.3369 | -11642359.1494 | -3363640.9843 | -29021550.5204 | -1770571.9996 | -14507409.1321 | 7816442.7157 | -6543735.5399 | -1456087.1938 | -17828478.6552 | -1576219.5246 | -18475878.2374 | -15244737.8896 | -20791466.5747 | -27595990.0755 | -6218979.846 | -1088414.2739 | -25762701.5243 | 8542500.1708 | 3167656.1306 | -10711957.0511 | -10786879.6814 | -8993846.3588 | -13353748.3784 | -28584909.7192 | 6232189.1582 | -10358546.8349 | -24205205.604 | -10581626.8505 | -11698434.3765 | -19227937.6529 | -15063367.1211 | -23483263.8916 | -1098302.857 | -10983451.2832 | -10590862.5124 | -12944205.9452 | -20242356.1572 | -23129658.8958 | -19663780.8188 | -2689568.3096 | -19051901.8885 | -7954450.9704 | -30469669.9231 | -16433561.3736 | -5448946.5067 | -29205853.5438 | -21551132.9457 | -23125565.9828 | -15416722.0077 | -2395909.6216 | -19015417.2981 | -9716469.8385 | -17316111.2428 | -15262170.4861 | -11725003.7757 | -12368498.7471 | -14670903.1329 | -6834864.0159 | -33499308.9323 | -8501038.9728 | -1110598.8568 | -22932732.3917 | -39794268.157 | -13229955.972 | -9503020.5656 | 17424725.5014 | -13188663.7336 | -25624160.5056 | 975445.6696 | -17706178.676 | -19494143.9174 | -6218951.6949 | -31643378.7706 | -8414973.7648 | -6983624.0836 | -19427309.4594 | -11912880.7111 | -1758569.7613 | -19949311.5596 | -13132076.763 | -10475850.6291 | -27371059.1301 | -12519046.9446 | -12390498.1833 | 935834.7237 | -12656709.5512 | -12044466.5907 | 3331925.5935 | -33598477.1968 | -16891786.4017 | 1546575.7053 | -2557931.247 | -15416223.4431 | -14488195.8963 | -30127878.7607 | -13518426.2606 | -23219399.7491 | -16230741.8468 | -722046.0313 | -17805202.7583 | -11060742.2966 | -20281924.4252 | -1389998.5753 | -8212067.4309 | -866410.7984 | -26702579.515 | 1861677.1484 | -7924771.2231 | -9708077.3423 | -9483792.1748 | -8468386.1764 | -16797154.7353 | -5385244.5925 | -7170028.1917 | -25799199.1611 | -36613322.1942 | -561930.7017 | -7988654.4234 | -30999386.0616 | -18846216.3639 | 0 | 0 | 3833722.4374 | 0 | 0 | -24216067.1498 | -16758560.8729 | 0 | 0 | 0 | 0 | 0 | 237709.7981 | 0 | 0 | -795626.1792 | 156957.5068 | 0 | 0 | 0
2034 | -14804580.6279 | -13143186.574 | -15690037.5842 | -2151396.0467 | 2068948.5708 | -14685979.2016 | -5126505.9649 | 3336359.6485 | -9866528.2755 | -8314345.3815 | -11438827.6994 | -34075981.8621 | -41076728.6515 | -20680060.2378 | -25589248.1526 | -13242006.1944 | -12625057.9202 | -18256723.409 | -5365405.0602 | -9108962.4484 | -20332701.5031 | -14856499.9757 | -33536817.7297 | -20563833.6024 | -5718087.1557 | -18280185.8636 | -31298817.1257 | -4798941.1261 | -6868397.8271 | -21274072.5355 | -11066238.2093 | -41544294.7507 | -22184570.6064 | -9322407.889 | -26289497.5593 | -26179714.5474 | -161575.0648 | -17286516.0832 | -23962166.528 | -20191913.6558 | -23866822.3848 | -22554016.9563 | -1529067.6489 | -4433511.5472 | -20397303.8425 | -3943627.7732 | -23946611.5073 | -9534572.9682 | 5981546.6808 | -1391319.8077 | -21624026.7991 | -9455281.7985 | -48476171.7392 | -8301550.0357 | -22693582.6097 | 4093130.9888 | -24086712.64 | -12974296.67 | -7664711.9918 | -4513655.2572 | -26684530.1169 | 9090046.9871 | -9323783.9907 | -28941120.5477 | -28108598.9575 | -7779127.0886 | -26073646.7774 | -34563263.3473 | -2593302.1814 | -7762044.8883 | -1385890.6263 | -27561952.9481 | -27686824.7893 | -45829840.4382 | -34112289.5853 | -11445351.3741 | -14031244.7657 | -17310290.5313 | -24951177.7881 | -6099331.27 | -26620522.4211 | -15328932.9023 | -17187563.3859 | -38739444.5128 | -7581734.8572 | -17123807.0261 | -10906741.9648 | -5372931.1063 | -4874684.0794 | -32263628.2285 | -21959452.1522 | -16238732.5584 | -3026597.055 | -35517227.2721 | -27813012.5855 | -21866953.7945 | -2910236.9947 | -25138455.7704 | 3320144.1695 | -20448260.3344 | -12770837.8006 | -18170672.6555 | -3711455.4997 | -14446881.8072 | 2969553.8139 | -6293722.0957 | 8240261.6644 | -11831517.0049 | -28711230.6172 | -16610256.7139 | -32354613.09 | -13257966.4084 | -17749101.76 | -15023148.9204 | -24535434.7582 | -13523952.1293 | -18701389.0386 | -30779306.2959 | -3976920.0661 | -8442392.4528 | 6434041.1993 | -17521743.2491 | 9818241.3473 | -5768140.717 | -45354058.9133 | -24046093.7835 | -12434163.1956 | -12773345.5455 | -16730018.0379 | -9959694.6068 | -24304809.8051 | -18310259.7608 | -1254034.8172 | -13819978.6695 | -12631989.9479 | 6717663.2175 | -20946689.6484 | -28215156.4042 | -8823454.0252 | -6654401.132 | -12606984.4617 | 4790523.3133 | -22181838.9285 | -30394279.9406 | -11414610.6109 | -12432172.1519 | -32889802.9519 | -16280506.0047 | -31232006.1189 | -18942997.2855 | -26800884.0053 | -15669746.8769 | -10163352.1349 | -14818255.0355 | 601038.5095 | -8988816.8119 | -3165761.9256 | -29920695.8589 | 23806056.2378 | -14641813.9959 | -10861233.821 | -33720892.9834 | -2951151.7686 | -11140084.7204 | -18524940.4659 | -4557790.9061 | -27251574.7126 | -14587582.2679 | -26874599.3242 | -6665006.3516 | -10672474.787 | -4786940.3329 | -21066086.9927 | -33482386.8168 | -9540223.0325 | 8307545.9282 | -6438477.1277 | 4845076.2619 | -2698947.8328 | -25229411.7604 | -13603855.2924 | -31659268.1359 | -21245720.745 | -721689.4956 | -25313362.8571 | -14463086.1557 | -37297788.7692 | 1841316.9346 | -27810993.2835 | -24213964.8555 | 5404330.9044 | 2163702.5281 | 5047240.315 | -20562702.655 | -12007743.3425 | -26121152.5008 | -3496688.9334 | 2714387.4117 | -6702821.5266 | -12062686.6485 | -23431889.0251 | -39215929.0287 | -12017708.9354 | -10932019.9409 | -34876358.385 | -6636332.6879 | -28098622.4956 | -5789710.7662 | -5396313.3364 | -6663480.835 | -11370456.5315 | 14910632.7958 | -5311438.7031 | -8035233.3368 | -36048216.6302 | -18920539.1053 | -24534420.5573 | -26071681.256 | 7994445.2157 | -25383332.2079 | -4795949.4141 | 399145.0129 | -26804232.4968 | -25764663.2256 | 4776946.3313 | -591295.9985 | -18481756.786 | -18768010.8861 | -20188671.3552 | -12048013.1527 | -32187167.9076 | -2069173.3546 | -23880434.345 | -17037738.5034 | 1563906.6497 | -5911484.1505 | -18823016.6438 | -8844666.9112 | -14676670.9063 | 1698113.9591 | -31046913.2878 | 4788047.7508 | -32940520.0823 | -5063612.9042 | -29342710.784 | -24562256.3363 | 4061973.6909 | -19398669.6469 | -7017112.4092 | -19085541.2413 | -10537269.1351 | -46603199.7181 | -16648861.5331 | -14596416.312 | 5023096.3534 | -2359025.6943 | -25618348.4997 | -25070477.5352 | -22371053.2168 | -35358870.4605 | -9336478.0919 | -25283487.4294 | -23975426.23 | -14145525.3677 | -16888237.0873 | -2928917.9492 | -29938649.0257 | -9885439.6336 | -13791145.5778 | -9574467.9321 | -20066144.6224 | -2443542.2591 | -10729019.8969 | -12369330.8394 | -31957682.1194 | -10485832.6393 | -23252065.5201 | -13222541.7686 | -8805013.7692 | -23777897.0062 | -25447159.7525 | -7403959.1611 | -31861372.8027 | -5452389.8553 | -1798699.2985 | -7066760.5583 | -4622574.965 | -41116580.5784 | -16863753.0829 | -6250522.2121 | 7549717.4079 | -26461745.3941 | -11837139.9113 | -36070202.629 | -16038605.7636 | -1069709.8816 | -20304097.4794 | -11465366.4667 | -29280520.389 | -10408818.8806 | -24541.2372 | -23572111.4152 | -31098884.7018 | -11751561.9244 | -16683472.8826 | -20184700.4126 | 9985200.8358 | -24779695.5454 | -21845751.8031 | -23816743.6716 | -23385785.8747 | -28142524.354 | -19782188.9071 | -11575695.765 | -21802190.4083 | -3767248.8078 | -22420834.8731 | -32772989.7184 | -8962526.8248 | 4292327.3954 | -15342352.5069 | -9210581.5501 | -15337957.2416 | -12491176.7286 | -23761477.0128 | -17777247.8074 | -2879365.7216 | -43974922.5636 | 12864760.1346 | -15405240.8522 | -18021394.7665 | 8039346.0114 | -8046806.9299 | -3998000.0817 | -19336723.104 | -18622804.3888 | -22505968.6865 | 3530015.9036 | -17423548.8823 | -22588927.9163 | -5299433.5503 | -23703830.9555 | -17806951.1402 | -33928623.809 | -19388550.4728 | -16102016.9318 | -38989875.8325 | -24615421.4034 | -28512001.0606 | -27264381.5914 | -741067.2783 | -13697698.4717 | -3890872.3771 | -28242521.3294 | -28323447.0106 | -14637615.3748 | -14524993.7413 | -20371953.6838 | -21298844.0157 | 5731392.3986 | -6703362.4402 | -13598789.1549 | -10409162.5286 | -7758790.0037 | -5995243.338 | -9038748.4382 | -26418886.1902 | -32755827.323 | -251437.2766 | 67092.7693 | -16446697.8131 | -16739520.8897 | -12291106.8932 | 1167913.6673 | -14305611.6034 | 5832580.4848 | -5497005.6641 | -9564606.8624 | -1668948.6746 | -35596992.2182 | -12218085.7285 | -3516867.4224 | -30594055.2454 | -1805768.4612 | -15229862.06 | 8080591.4017 | -6530670.5842 | -1520109.9168 | -18662168.6585 | -1657352.3384 | -19367691.6415 | -15906768.4879 | -21877225.4783 | -29005734.8341 | -6381092.0112 | -1139152.3302 | -26959369.03 | 8814504.391 | 3334184.5133 | -11016354.2072 | -11390229.9073 | -9412975.7361 | -14085173.2147 | -29774782.7369 | 6546078.1585 | -10905570.7176 | -25456613.5882 | -11118214.6291 | -12028477.2102 | -19704288.4735 | -15764939.9553 | -24591400.628 | -1128495.1716 | -11485435.9745 | -10656061.2107 | -13484244.6622 | -21302914.9986 | -23738982.2286 | -20281602.2022 | -2823686.3708 | -19783073.2258 | -8202041.1236 | -31710716.595 | -17251356.7763 | -5542853.5072 | -30756543.7195 | -22689239.3632 | -24228800.0471 | -16134028.389 | -2523115.6136 | -19899300.6808 | -10072289.9746 | -17763972.0516 | -15599905.11 | -12273724.4285 | -12796151.6433 | -15353625.7805 | -7204470.5945 | -34299254.5089 | -8900982.8216 | -1160362.7963 | -23937126.4741 | -41610441.1487 | -13847783.5711 | -9983007.098 | 18247210.7793 | -13848835.9017 | -26354613.8726 | 1003849.9476 | -18572055.8809 | -20567298.9891 | -6540338.0834 | -33117310.8045 | -8511031.6898 | -7349000.1575 | -20331219.7095 | -12512099.9003 | -1840862.633 | -20323892.5008 | -13798884.9761 | -10794315.9111 | -28749567.7668 | -13100551.8255 | -12853417.6947 | 945204.5877 | -12982356.7389 | -12325032.5775 | 3486952.8093 | -35417803.7506 | -17614742.9553 | 1619788.3837 | -2676830.1851 | -15806291.5955 | -15163736.1211 | -30831433.6253 | -14144658.3628 | -23629352.0847 | -17015347.3127 | -752328.3884 | -18631551.6849 | -11536347.8245 | -21018081.1366 | -1459425.8304 | -8600277.5037 | -906546.7022 | -28189465.4899 | 1901329.2805 | -8270230.844 | -10098485.7915 | -9728559.2991 | -8685082.2033 | -17670990.639 | -5662392.2487 | -7516424.099 | -26603748.2981 | -38402148.3692 | -583065.663 | -8401439.034 | -32441719.7448 | -19725259.0089 | 0 | 0 | 4033783.072 | 0 | 0 | -24811267.326 | -16367743.4534 | 0 | 0 | 0 | 0 | 0 | 200060.6346 | 0 | 0 | -595200.1761 | 390817.4195 | 0 | 0 | 0
2035 | -15306268.8533 | -13328561.0601 | -16341521.2462 | -2243970.9853 | 2139241.5808 | -14837370.5188 | -5300953.8547 | 3448233.854 | -10243508.8145 | -8483341.6086 | -11875111.374 | -35470294.9901 | -42464528.6963 | -20878563.517 | -26463318.8734 | -13460522.4053 | -13093844.9312 | -18552367.3188 | -5557918.9 | -9465726.0209 | -21221986.1266 | -15429522.8479 | -34770699.3952 | -21363899.27 | -5817401.7194 | -18859278.066 | -32187301.4952 | -4986665.9725 | -6709472.5588 | -21887769.9306 | -10807987.9646 | -42366198.0871 | -22861739.8943 | -9460031.799 | -27175254.6979 | -26736007.461 | -167391.73 | -17870510.5427 | -24970472.5897 | -20868008.2365 | -24480223.1393 | -23312008.7909 | -1589609.1436 | -4583025.892 | -21100698.7301 | -4099450.3285 | -24909664.9041 | -9921001.5893 | 6207098.963 | -1439476.5366 | -22358979.8082 | -9794714.5564 | -50520490.7882 | -8585819.6778 | -23740382.8697 | 4135751.8766 | -24910671.6563 | -13224604.782 | -7878440.9634 | -4668839.0333 | -26787472.6974 | 9395840.3216 | -9691544.1742 | -29787340.8314 | -29165022.3412 | -8085952.194 | -27045504.5131 | -36080956.1855 | -2681228.7842 | -8045653.0522 | -1409213.9242 | -28617302.9159 | -28651045.8914 | -47600962.8093 | -35539657.1569 | -11800111.8913 | -14295993.444 | -17903542.7155 | -25818822.4232 | -6240589.0144 | -27780757.2172 | -15564450.4778 | -17821718.4351 | -40270990.5629 | -7864972.6823 | -17545308.6979 | -11219355.5757 | -5557180.6608 | -5001367.4501 | -33343361.338 | -22413489.1708 | -16527146.5396 | -3142246.3899 | -36712956.9868 | -28622438.2958 | -22702582.1865 | -3011237.5863 | -25069326.4355 | 3412587.6866 | -21133927.6844 | -12959769.0682 | -18966169.3991 | -3813504.6254 | -14597232.0234 | 3048084.1126 | -6325959.2397 | 8526315.7943 | -12233114.9539 | -29826440.6391 | -17103735.1258 | -33466141.3348 | -13788396.2511 | -18203698.3589 | -15538101.0848 | -25332806.3519 | -13976780.4694 | -19091785.186 | -32100406.2851 | -4089605.5601 | -8622222.7345 | 6585630.1749 | -17936453.2072 | 10156456.5323 | -5879496.7681 | -46904930.9678 | -25053376.6076 | -12734398.6206 | -13214544.1121 | -17220562.1018 | -9773706.2171 | -24472495.3415 | -18958723.0856 | -1295602.3499 | -14387222.0546 | -13120649.9741 | 6797930.9746 | -21341849.5233 | -29160654.2373 | -9024591.3032 | -6663213.8506 | -13086353.5004 | 4950926.478 | -22969209.313 | -31419403.3659 | -11905149.5621 | -12932817.8438 | -33964829.2206 | -16841199.303 | -31550665.514 | -19294125.4014 | -27710921.9573 | -16258375.7362 | -10485279.1954 | -15284369.6826 | 618481.3541 | -9214671.4044 | -3301419.7631 | -30927096.2789 | 24619702.8792 | -15143310.7654 | -11154342.3223 | -34940080.0211 | -3067811.5998 | -11368419.4367 | -19106183.2438 | -4711646.6397 | -28058058.2393 | -14956666.2378 | -28002525.6579 | -6932447.0775 | -10826066.3866 | -5001259.7433 | -21396454.1694 | -34533291.7154 | -9860849.3392 | 8640386.5819 | -6683758.0242 | 4961985.5052 | -2685716.1809 | -26185302.4418 | -14062107.7732 | -32467131.7516 | -21520642.9682 | -741685.0712 | -26344685.9919 | -14692351.8611 | -38539186.5696 | 1903473.9475 | -28330779.4224 | -25027743.9565 | 5628650.7556 | 2253584.1749 | 5235110.6542 | -21220536.2245 | -12439680.5672 | -27187969.1602 | -3530154.181 | 2716644.0912 | -6928088.8923 | -12577319.07 | -24203430.9895 | -40691972.4012 | -12429013.8553 | -11299636.03 | -36355947.0668 | -6861261.1357 | -29169529.8962 | -5987957.8591 | -5577671.7815 | -6725381.1868 | -11804674.5668 | 15504909.3781 | -5393320.7621 | -8342235.9992 | -37258714.1677 | -19667742.085 | -25419790.788 | -26903791.1862 | 8319377.7279 | -26283789.3024 | -4963578.5432 | 412582.7047 | -27774765.7204 | -26634399.6978 | 4973429.7966 | -610625.8141 | -19112772.4689 | -19324279.8276 | -20877034.4392 | -12542400.3135 | -33324589.6223 | -2136667.3294 | -24681188.7303 | -17311874.3683 | 1617570.5937 | -6030273.2658 | -19130853.8367 | -9141917.0778 | -14945309.2002 | 1744339.9278 | -32026400.7393 | 4979922.9676 | -34092160.9513 | -5228748.9225 | -29407434.7317 | -25425013.447 | 4201793.6183 | -20061033.7079 | -7194603.2664 | -19669689.1853 | -10754489.8305 | -48182916.5415 | -17003130.7047 | -14593008.1361 | 5115918.9393 | -2384862.5814 | -25485638.3095 | -26220864.0235 | -23129294.7265 | -36562405.0103 | -9476038.5617 | -26134442.2638 | -24687346.9847 | -14718623.9567 | -17231493.5102 | -2922000.8 | -30966832.5647 | -10218244.7206 | -14255086.0171 | -9811254.6028 | -20746442.7474 | -2413014.403 | -11123323.6515 | -12849249.2194 | -33113774.2403 | -10942271.6413 | -23585535.0565 | -13259574.2286 | -8913851.8493 | -24669064.2583 | -26449972.5491 | -7445137.5442 | -33231415.2039 | -5635421.3218 | -1850391.2034 | -7227567.0937 | -4720899.0164 | -42845609.5028 | -17540419.565 | -6468574.3991 | 7653393.6139 | -27355546.8697 | -11878357.626 | -37461705.352 | -16587479.0494 | -1114422.9995 | -20942609.8007 | -11596456.5946 | -30381815.3513 | -10794673.5426 | -25423.9411 | -24442595.4107 | -31407653.1231 | -12117541.0876 | -17385199.2261 | -21071269.2083 | 10089993.3784 | -25611526.0151 | -22480703.3816 | -24644532.99 | -24334502.3853 | -29031162.2105 | -20355409.0581 | -11990153.4008 | -22464956.2998 | -3893953.8508 | -22941863.4167 | -33929220.9428 | -9250834.7705 | 4362113.5291 | -15941183.1737 | -9560506.2242 | -15715877.0398 | -12355959.0077 | -24216264.0674 | -18400183.0497 | -2965998.2604 | -45644346.2721 | 13433970.0577 | -16106314.5203 | -18707122.4502 | 8236615.6734 | -8377732.0078 | -4160520.8832 | -20040046.935 | -19194007.2576 | -23259545.7729 | 3652523.4451 | -18061580.6575 | -23528943.4663 | -5482272.063 | -24397245.9427 | -17791535.3762 | -35087683.3028 | -20150507.143 | -16655266.641 | -40534205.8459 | -25446802.4799 | -29486996.5619 | -28404586.2583 | -763292.2207 | -14166248.3283 | -3955244.9745 | -29194513.9007 | -29209083.2597 | -15151367.8443 | -14636023.4141 | -21193240.9748 | -21556360.1275 | 5896292.2274 | -6974695.2713 | -13820677.8095 | -10539590.1306 | -8098422.2887 | -6234200.6255 | -9343048.6588 | -27304759.4815 | -34091287.3177 | -260772.281 | 69892.0052 | -16999972.2431 | -17363415.6936 | -12718767.8274 | 1207119.4022 | -14595355.1002 | 6029432.2529 | -5708375.8839 | -9887957.1013 | -1694342.0515 | -36790624.0931 | -12671433.8501 | -3634002.1741 | -31882477.2831 | -1817617.1101 | -15796548.0474 | 8256560.1768 | -6421677.9666 | -1568414.2523 | -19295700.0664 | -1722226.4832 | -20056413.2736 | -16393516.8159 | -22751731.9824 | -30129004.1825 | -6464102.1771 | -1177635.9522 | -27865415.2403 | 8989433.7275 | 3468757.5268 | -11193260.3527 | -11891905.9522 | -9730929.9009 | -14689105.1397 | -30662158.1601 | 6796575.1861 | -11348432.8469 | -26459634.3058 | -11544182.3358 | -12211243.3642 | -19940469.0045 | -16297275.5236 | -25437428.4338 | -1144869.2554 | -11871625.4665 | -10573467.293 | -13874180.7328 | -22158475.1592 | -24055635.5441 | -20656971.4165 | -2929271.997 | -20288303.8589 | -8358350.994 | -32608369.8458 | -17900032.44 | -5563868.3933 | -32015173.4905 | -23610752.3636 | -25075928.5326 | -16677510.9809 | -2626374.0039 | -20568722.2489 | -10281531.6546 | -17990901.8525 | -15739326.1997 | -12690880.491 | -13074651.9595 | -15871105.1807 | -7507191.4078 | -34698597.7405 | -9205822.9765 | -1198204.6633 | -24678461.1108 | -43014104.1699 | -14316831.8386 | -10364787.8121 | 18874334.8229 | -14371089.8957 | -26763242.6136 | 1020879.2973 | -19245201.7096 | -21452953.4615 | -6797910.0049 | -34234946.333 | -8491026.5074 | -7643583.1259 | -21016086.7321 | -12985725.3491 | -1903435.1036 | -20434475.8187 | -14328702.058 | -10982835.2929 | -29839997.276 | -13540833.0992 | -13177681.2587 | 943069.1738 | -13146398.4887 | -12459505.9795 | 3604412.5103 | -36908473.7773 | -18160520.664 | 1675771.9486 | -2766879.9757 | -15999452.9258 | -15676351.8363 | -31145795.8162 | -14618270.0783 | -23729394.4158 | -17641098.4696 | -774252.2769 | -19256994.8975 | -11891712.248 | -21511064.2886 | -1514103.6777 | -8896898.3521 | -936900.9977 | -29422879.0399 | 1916673.2006 | -8524848.7518 | -10375038.4947 | -9861860.7621 | -8793577.5277 | -18373357.1486 | -5884010.8247 | -7784054.4268 | -27116409.6144 | -39792171.7609 | -597519.4075 | -8732344.0064 | -33534534.8502 | -20392499.3353 | 0 | 0 | 4194882.4799 | 0 | 0 | -25096300.0155 | -15705110.754 | 0 | 0 | 0 | 0 | 0 | 161099.4079 | 0 | 0 | -285032.6896 | 662632.6994 | 0 | 0 | 0
2036 | -15821697.4962 | -13501306.8554 | -17209525.2692 | -2372291.7777 | 2211833.4872 | -14982405.4816 | -5481615.6482 | 3560780.0505 | -10700499.72 | -8679519.9858 | -12464287.9652 | -37242922.8855 | -43896394.505 | -21234495.358 | -27379389.2499 | -13684946.7286 | -13644686.4537 | -18833884.8333 | -5786469.4509 | -9910799.7577 | -22469129.8259 | -16134018.9017 | -36196172.4191 | -22446647.7762 | -5914604.4229 | -19625758.612 | -33101435.2121 | -5222049.7943 | -6529549.5648 | -22522515.1647 | -10515011.5627 | -43197288.6588 | -23589728.5138 | -9809582.3578 | -28068625.7048 | -27279856.684 | -175244.5385 | -18468787.5568 | -26335833.6108 | -21548082.7583 | -25099531.6351 | -24074696.0187 | -1666386.4573 | -4736501.3378 | -22212866.649 | -4296593.0138 | -26154170.1812 | -10424642.0533 | 6540064.4406 | -1502079.4722 | -23122284.9097 | -10198995.0589 | -53373540.4451 | -8890000.5768 | -25287366.001 | 4176604.4483 | -25784219.1992 | -13653357.0755 | -8157674.4037 | -4836654.0916 | -26914024.9231 | 9703552.4624 | -10154449.0652 | -30995001.4302 | -30417012.8135 | -8474388.861 | -28186669.2886 | -38228069.6906 | -2772486.3789 | -8369788.1606 | -1431566.5564 | -29898942.7761 | -29659851.1343 | -49783607.0873 | -37273286.6774 | -12289120.5535 | -14702458.9384 | -18774063.207 | -26778786.421 | -6446810.9262 | -29404341.849 | -15807025.4931 | -18620811.2718 | -42212187.1832 | -8192114.5991 | -18288811.1652 | -11540152.2867 | -5750657.5506 | -5132921.1163 | -34566038.0463 | -23404122.4182 | -16997530.875 | -3282612.0685 | -37916265.376 | -29446522.9469 | -23715769.6587 | -3121643.8003 | -25006022.7384 | 3504600.6737 | -21823713.6093 | -13160774.1286 | -20082808.5307 | -3917272.2923 | -14899379.9675 | 3126073.4021 | -6353164.5879 | 8949244.0333 | -12646113.0059 | -31205967.5283 | -17795176.7242 | -34654537.066 | -14467612.8357 | -19015131.08 | -16060699.1783 | -26137810.5266 | -14432274.4575 | -19472907.1176 | -33921980.8968 | -4213383.9133 | -8873151.5145 | 6885458.9565 | -18361789.4588 | 10520650.6374 | -5987111.3209 | -48535123.5936 | -26407055.3426 | -13144066.1582 | -13690912.9874 | -17987627.2526 | -9557902.8955 | -24998054.8117 | -19666482.0992 | -1337633.9677 | -15171820.4748 | -13703941.9667 | 6973028.7149 | -21970833.0184 | -30317151.3921 | -9333947.8163 | -6678686.3194 | -13664601.7801 | 5112273.882 | -23851765.1265 | -32472019.5542 | -12584249.379 | -13578107.7292 | -35361181.5145 | -17446346.4028 | -31833764.4363 | -19930277.0004 | -28662913.7795 | -16917285.1476 | -10808213.7185 | -15860159.6829 | 642592.4634 | -9449427.8952 | -3488936.4613 | -31952590.0005 | 25466612.5913 | -15673858.8001 | -11583711.1039 | -36316907.4425 | -3214940.7732 | -11652081.8892 | -19708718.3968 | -4870009.9363 | -29043159.9784 | -15332846.0108 | -29521327.144 | -7276384.0002 | -10970078.5907 | -5308728.668 | -21848491.6468 | -35657487.5671 | -10183461.7711 | 9067269.4196 | -6980338.925 | 5123038.2324 | -2728512.8474 | -27331821.6455 | -14523286.4242 | -33325383.6346 | -21799180.124 | -762184.4116 | -27698429.8659 | -15093142.8858 | -39808077.0395 | 1966641.89 | -28833875.8855 | -25846564.0259 | 5927903.7465 | 2373480.7976 | 5495824.3363 | -21890583.4184 | -13007630.6693 | -28577153.1581 | -3608516.2029 | 2760325.1849 | -7154751.6805 | -13284031.4823 | -25216530.4798 | -42639124.6443 | -12868514.284 | -11673970.4759 | -38423887.0484 | -7091987.5393 | -30466850.3295 | -6197529.024 | -5760153.6545 | -6848754.157 | -12332676.8548 | 16266273.7671 | -5502572.3783 | -8714055.7982 | -38765638.3897 | -20642059.8227 | -26413108.1182 | -27751088.7658 | 8744790.9385 | -27268245.1053 | -5142747.3438 | 426105.5661 | -28953211.0032 | -27523458.6084 | 5233043.7187 | -630046.9138 | -19774641.6668 | -20120892.6824 | -21602525.8051 | -13193378.0361 | -34602633.8692 | -2241178.8055 | -25486752.9799 | -17572727.4699 | 1672930.3587 | -6224659.9652 | -19425025.9228 | -9441008.5656 | -15258762.5663 | 1810969.7915 | -33498022.3393 | 5225879.3532 | -35372993.5016 | -5505958.5363 | -29486881.4201 | -26397124.4625 | 4352914.3459 | -20754509.044 | -7388854.3128 | -20319158.7349 | -11088493.6443 | -49827704.7691 | -17405295.6601 | -14715010.8644 | 5205141.1547 | -2447135.8528 | -25691482.9957 | -27911530.0009 | -23905893.5895 | -37821259.7513 | -9620978.1985 | -27024074.0762 | -25815947.047 | -15462849.0316 | -17577480.5667 | -2911161.8304 | -32417557.5881 | -10553159.1651 | -14721937.6117 | -10049704.5071 | -21446263.0452 | -2407739.3235 | -11619959.0548 | -13444246.2797 | -34514738.1417 | -11572211.3856 | -24188724.5317 | -13364155.9252 | -9044150.9278 | -25837200.0404 | -27830415.0526 | -7528668.2974 | -35123846.7419 | -5819569.0484 | -1903245.1426 | -7512200.2215 | -4826283.4429 | -45178478.4439 | -18409070.8104 | -6738317.5222 | 7808563.0628 | -28270741.887 | -11952533.1828 | -39174986.6728 | -17170022.2114 | -1174634.2396 | -21867806.934 | -11715601.7524 | -31826987.1119 | -11246265.9569 | -26408.8197 | -25456190.3369 | -31884353.837 | -12534234.5933 | -18338704.0187 | -22299121.9164 | 10384238.8771 | -26448429.5972 | -23423078.679 | -25543744.4669 | -25568297.7626 | -30274065.7329 | -20955141.101 | -12450363.6944 | -23129276.389 | -4023037.9236 | -23468831.023 | -35412272.2612 | -9543993.1411 | 4430013.4736 | -16722248.3236 | -9983979.7045 | -16183762.8747 | -12219683.6687 | -24682611.0153 | -19281295.6201 | -3052615.2556 | -47659365.9644 | 14243220.4389 | -17130461.9599 | -19536141.1051 | 8502354.4632 | -8827875.6945 | -4353921.5567 | -21138255.9841 | -19766026.9724 | -24017558.9139 | 3778710.3126 | -18792306.0162 | -24790697.3775 | -5680533.4989 | -25466511.7779 | -17746667.6249 | -36308355.8287 | -21108467.0238 | -17244360.5029 | -42493529.333 | -26283421.9078 | -30516604.9735 | -29937569.9842 | -788586.2265 | -14638121.6668 | -4016832.7666 | -30166606.9939 | -30113571.0809 | -15706802.9563 | -14750082.3986 | -22253114.7574 | -21899962.4202 | 6105540.1814 | -7328339.8124 | -14218008.398 | -10660315.7197 | -8575339.8693 | -6539903.8443 | -9649277.5696 | -28195953.9179 | -35837494.704 | -272727.9093 | 73640.2898 | -17556718.3855 | -18097841.3853 | -13173547.4637 | 1246564.2425 | -14888884.8131 | 6231155.6802 | -5997340.0946 | -10219868.0967 | -1721781.0353 | -37991425.7163 | -13232034.5143 | -3784612.1669 | -33623465.328 | -1827089.0089 | -16527192.1943 | 8541087.8378 | -6318083.7074 | -1632221.0966 | -19953537.6623 | -1803102.5851 | -20855837.1922 | -16880679.0543 | -23871553.1231 | -31514958.6778 | -6546209.5609 | -1216748.1464 | -28777073.9692 | 9289700.9394 | 3643158.4889 | -11475303.7117 | -12524627.979 | -10057508.1691 | -15544034.7289 | -32023116.8736 | 7132001.5355 | -11924234.3127 | -27722923.7504 | -12062898.3179 | -12383768.8528 | -20260919.5337 | -16841769.7353 | -26345367.0899 | -1162593.1178 | -12398211.0999 | -10550269.4257 | -14274389.8955 | -23259844.1226 | -24407623.6846 | -21039672.7646 | -3054266.2228 | -20788963.7558 | -8624011.1339 | -33706036.9547 | -18752132.184 | -5576527.2505 | -33665406.6127 | -24810675.7916 | -26026060.7264 | -17224463.9796 | -2761946.842 | -21242344.335 | -10589956.8041 | -18199794.1655 | -15877466.4264 | -13125459.872 | -13379758.7252 | -16397742.6271 | -7917560.9899 | -35561327.8884 | -9528244.2501 | -1247923.0901 | -25421238.5098 | -45040345.096 | -14797102.9558 | -10850043.8434 | 19515399.5203 | -15017563.3155 | -27158098.3305 | 1050554.0433 | -20064393.5416 | -22677182.4374 | -7122535.0112 | -35372928.7657 | -8455909.5297 | -8022435.9676 | -21705326.9714 | -13552242.382 | -1969077.7046 | -20540049.5517 | -14933181.3118 | -11174133.8492 | -31149671.4625 | -13983841.7027 | -13643896.661 | 963039.0288 | -13297151.9362 | -12736201.3515 | 3722622.25 | -38927917.571 | -18989510.9609 | 1736433.5823 | -2857494.815 | -16190575.2724 | -16204051.6403 | -31446840.6145 | -15094669.7865 | -23794416.3641 | -18622831.2137 | -796870.4003 | -19886252.5217 | -12362901.1115 | -22010433.0614 | -1578636.8757 | -9215928.133 | -967433.9786 | -31155246.9735 | 1931513.2175 | -8786300.674 | -10650142.1264 | -10137725.1825 | -8893542.2156 | -19264789.0167 | -6160659.6975 | -8095645.9059 | -28047653.6707 | -41478763.5505 | -612306.0705 | -9150945.9731 | -34634328.1238 | -21083252.3531 | 0 | 0 | 4400645.5631 | 0 | 0 | -25391245.8039 | -15016980.1431 | 0 | 0 | 0 | 0 | 0 | 205763.0832 | 0 | 0 | -294945.7883 | 688130.6108 | 0 | 0 | 0
2037 | -16165506.0161 | -13510409.4133 | -18009809.0127 | -2494705.7368 | 2260599.3165 | -14947600.1488 | -5603456.4212 | 3633638.6355 | -11083608.3981 | -8791541.1087 | -12980128.2405 | -38817099.2633 | -44854535.6508 | -21432752.4565 | -28006424.3676 | -13752353.5907 | -14089676.1041 | -18889652.5822 | -5965759.6631 | -10295711.9134 | -23671586.6467 | -16733406.9232 | -37325724.1138 | -23440285.7891 | -5942086.7917 | -20277766.9628 | -33650685.9782 | -5426378.6888 | -6257173.61 | -22910783.6788 | -10072696.7463 | -43532394.2695 | -24072820.1986 | -10166533.206 | -28650249.164 | -27503725.6333 | -182295.5733 | -18865934.7354 | -27612499.6917 | -21987924.9181 | -25434690.8915 | -24569162.1281 | -1733853.3013 | -4838515.3396 | -23309075.5962 | -4469414.3075 | -27268026.3201 | -10879133.6774 | 6861267.3147 | -1556059.1371 | -23638364.0309 | -10517023.3435 | -56095512.7609 | -9103027.0178 | -26840687.2466 | 4167336.6609 | -26389883.0846 | -14027103.2451 | -8381782.0714 | -4955659.3782 | -26727763.3071 | 9903174.311 | -10558424.0688 | -32058253.345 | -31440463.7035 | -8814913.4273 | -29109103.8659 | -40311041.873 | -2834065.3996 | -8623302.9429 | -1436827.7642 | -30975739.0668 | -30355641.37 | -51645326.7571 | -38777553.705 | -12716050.3428 | -15020700.539 | -19591953.1808 | -27478311.5466 | -6616502.0796 | -30966544.9662 | -15867862.671 | -19282724.0693 | -43916570.5337 | -8454113.4145 | -19007738.1098 | -11733495.4366 | -5883618.6398 | -5207965.3509 | -35481327.8907 | -24432593.1501 | -17376141.119 | -3400411.2858 | -38697273.5085 | -29943058.8781 | -24565344.1343 | -3201106.6732 | -24640590.8352 | 3556591.8104 | -22270257.5882 | -13212914.859 | -21160256.8818 | -3977209.8642 | -15114524.2566 | 3168186.6606 | -6302218.3791 | 9349838.0359 | -12922132.2635 | -32388053.994 | -18398266.0616 | -35487374.0093 | -15070560.1332 | -19641206.8641 | -16406550.1526 | -26651976.493 | -14726867.8484 | -19625266.1739 | -35652927.7117 | -4295700.843 | -9052087.6026 | 7191296.7807 | -18580997.1339 | 10778052.987 | -6023767.9346 | -49655067.0325 | -27665062.3432 | -13466278.2958 | -14028922.1174 | -18709034.4858 | -9208465.1117 | -25434866.2802 | -20187408.6908 | -1364834.2644 | -15911724.3919 | -14188242.6111 | 7121310.8191 | -22480500.0362 | -31253047.4065 | -9598369.4768 | -6616409.0786 | -14146580.5632 | 5216626.2558 | -24508293.6261 | -33171978.2879 | -13231399.0101 | -14154733.0456 | -36542713.2626 | -17874983.3848 | -31725238.8812 | -20499665.776 | -29311319.5583 | -17429353.9599 | -11009747.9721 | -16319605.7424 | 663232.2527 | -9579920.4554 | -3667349.5853 | -32627600.6135 | 26046217.6475 | -16041114.5312 | -11959223.8239 | -37376688.4176 | -3343614.5348 | -11833563.3237 | -20098033.9436 | -4975650.6177 | -29801581.5998 | -15536777.0511 | -30935284.2841 | -7582927.7796 | -10981501.8057 | -5610639.2769 | -22097297.1633 | -36410761.4946 | -10392618.1698 | 9446813.555 | -7228201.1996 | 5250881.0964 | -2770807.6403 | -28281634.6352 | -14822725.7625 | -33824361.6282 | -21823077.3006 | -774232.0252 | -28927961.6 | -15417563.8895 | -40641555.1148 | 2008173.8327 | -28995346.4252 | -26377422.2325 | 6204031.0073 | 2484126.1285 | 5736635.6534 | -22319261.0414 | -13507447.342 | -29832331.3386 | -3670459.9452 | 2795082.716 | -7301701.915 | -13952969.7357 | -26049197.9398 | -44312749.724 | -13175793.2875 | -11920142.7858 | -40401129.9882 | -7245633.2314 | -31552974.6506 | -6342462.5522 | -5878460.4761 | -6927281.4977 | -12776425.6773 | 16941744.5302 | -5559203.8642 | -9025513.5497 | -40005780.1381 | -21515861.0153 | -27171968.3836 | -28292220.0002 | 9130225.2721 | -27994694.777 | -5270753.8203 | 434882.5886 | -29897175.4252 | -28111925.2911 | 5470486.3558 | -642420.852 | -20227970.6763 | -20792218.5033 | -22101635.8516 | -13786966.7642 | -35572651.5544 | -2341581.0496 | -26008247.9138 | -17622855.9499 | 1710264.7056 | -6390787.847 | -19486830.6972 | -9634915.8436 | -15414177.3454 | 1868689.2443 | -34872805.7659 | 5444484.18 | -36313054.4527 | -5785132.6235 | -29217504.7675 | -27120560.1795 | 4460082.7114 | -21228569.6725 | -7508503.9878 | -20776326.8967 | -11361996.1724 | -50941313.9985 | -17627149.1907 | -14712399.135 | 5232413.1375 | -2501720.3828 | -25784307.4935 | -29602335.8525 | -24422160.5257 | -38679586.4599 | -9655660.0021 | -27626905.4249 | -26890624.1452 | -16132599.7894 | -17721461.2041 | -2863493.6185 | -33745355.7347 | -10770535.6143 | -15024797.8695 | -10173836.2464 | -21913843.4872 | -2387736.108 | -12030695.8428 | -13954866.2636 | -35634883.7639 | -12172924.5401 | -24665920.1506 | -13336875.5647 | -9077188.9053 | -26835868.4374 | -29116078.0278 | -7547879.1158 | -36924872.617 | -5938866.2238 | -1935002.5644 | -7781758.5597 | -4879013.548 | -47354188.0568 | -19182229.1306 | -6961906.4888 | 7894118.7274 | -28877856.9149 | -11897266.7678 | -40634521.8851 | -17574460.768 | -1230640.1263 | -22709985.2579 | -11691493.8203 | -33064656.4641 | -11609517.427 | -27155.9373 | -26266514.5079 | -32055511.3889 | -12831110.4298 | -19232241.958 | -23474764.1453 | 10665686.8252 | -26990604.2701 | -24275756.2747 | -26187421.5747 | -26680178.4621 | -31377612.4717 | -21328572.7185 | -12797069.6547 | -23532815.2751 | -4107983.0415 | -23730828.4035 | -36684539.0457 | -9731756.8515 | 4445434.5172 | -17420755.7431 | -10337858.5452 | -16518511.0371 | -11931263.7492 | -24867837.9733 | -20093412.6148 | -3104696.4186 | -49183377.3394 | 15031801.0331 | -18149731.3905 | -20228635.2428 | 8699952.5301 | -9247884.1752 | -4517486.149 | -22225244.9357 | -20115101.8164 | -24507808.3298 | 3864154.109 | -19365465.3204 | -25960571.9475 | -5821736.4281 | -26462282.8514 | -17473966.7161 | -37148259.7618 | -21942870.0918 | -17655501.5019 | -44215998.3943 | -26827367.8266 | -31227415.0752 | -31362107.6711 | -806267.6064 | -14947323.2702 | -4030407.6551 | -30808745.2978 | -30686357.7363 | -16109704.343 | -14689996.5055 | -23201344.2257 | -22022465.4559 | 6270955.0047 | -7647379.6128 | -14551203.971 | -10651502.0449 | -9035613.0818 | -6810825.2986 | -9848035.6535 | -28772882.9263 | -37419319.7841 | -282763.217 | 77111.9136 | -17917895.8606 | -18692873.1888 | -13495843.9724 | 1272117.9547 | -15011907.8028 | 6365037.7629 | -6252779.5189 | -10440768.4183 | -1729962.6582 | -38768783.9015 | -13705783.1945 | -3911742.8887 | -35249331.6175 | -1813760.2313 | -17143694.2135 | 8789848.2555 | -6137273.0647 | -1686463.4944 | -20397941.6895 | -1872995.7328 | -21469372.6764 | -17177289.5829 | -24865414.7793 | -32699034.6817 | -6551012.3911 | -1242476.3931 | -29368121.4238 | 9554945.2495 | 3799724.4897 | -11684920.2513 | -13097754.2435 | -10274917.3138 | -16254802.7279 | -33292160.8601 | 7436248.348 | -12443177.359 | -28825607.0722 | -12499804.8706 | -12407126.0779 | -20394070.7386 | -17203750.0575 | -26984512.8517 | -1167278.857 | -12865468.4149 | -10422442.2978 | -14517103.1485 | -24242425.6507 | -24488120.8724 | -21181323.6414 | -3156173.6678 | -21050150.2091 | -8852875.5145 | -34535789.4427 | -19510690.6318 | -5518700.9943 | -35164582.5365 | -25893331.8202 | -26728858.3827 | -17579595.8655 | -2885234.1473 | -21679342.6467 | -10818433.3075 | -18187020.065 | -15826766.7199 | -13420267.264 | -13542064.8512 | -16744270.0962 | -8301433.03 | -36275352.6838 | -9751364.4784 | -1290360.6449 | -25877639.861 | -46915635.4356 | -15116167.9604 | -11273159.2244 | 19943724.9325 | -15567042.0424 | -27229752.4545 | 1075320.7189 | -20721947.1008 | -23843160.2211 | -7406002.0163 | -36122671.1639 | -8311420.1156 | -8360017.882 | -22152844.7409 | -14020283.0455 | -2013946.5081 | -20397945.4323 | -15415886.241 | -11236631.4968 | -32236319.0749 | -14271053.4621 | -14035861.1532 | 984170.2307 | -13285855.2146 | -12945703.4553 | 3799374.819 | -40816827.9796 | -19765809.1623 | 1779640.5251 | -2916279.3065 | -16190245.6063 | -16556382.7828 | -31370330.76 | -15402784.0737 | -23559247.0833 | -19599394.4284 | -810752.2375 | -20293907.0637 | -12760573.3742 | -22259883.3913 | -1631137.573 | -9441270.9312 | -987181.362 | -32827240.3494 | 1923186.6707 | -8951435.6114 | -10803440.8297 | -10377500.4049 | -8885241.2417 | -20049403.5061 | -6399987.3942 | -8335511.7715 | -28895509.9358 | -42828873.3665 | -620227.3083 | -9517553.5055 | -35348414.4535 | -21547500.1334 | 0 | 0 | 4583646.304 | 0 | 0 | -25391045.7031 | -14117659.0509 | 0 | 0 | 0 | 0 | 0 | 183000.7409 | 0 | 0 | 200.1008 | 899321.0923 | 0 | 0 | 0
2038 | -16569143.706 | -13557584.2912 | -18895144.2758 | -2629357.6627 | 2317700.2393 | -14950787.0991 | -5745916.2165 | 3720145.7235 | -11514725.2769 | -8932777.7264 | -13531074.5208 | -40568960.6866 | -45977794.5566 | -21696894.1068 | -28735491.5586 | -13858376.1313 | -14594021.9027 | -19000535.1089 | -6164310.2726 | -10726371.3259 | -24991798.7798 | -17406102.1476 | -38610584.0511 | -24542217.6235 | -5987050.7744 | -21014219.9436 | -34315143.7505 | -5654872.6621 | -5988879.4498 | -23377654.2986 | -9636901.0105 | -43998802.4804 | -24637466.9673 | -10564675.924 | -29339468.9882 | -27814773.0426 | -190158.2644 | -19332998.0436 | -29021530.814 | -22510311.7431 | -25854754.3116 | -25155993.3563 | -1809128.2914 | -4958412.8839 | -24515775.9892 | -4662319.7443 | -28506768.3138 | -11383850.9599 | 7157629.1222 | -1616720.2515 | -24241139.4754 | -10868869.3839 | -59091012.7074 | -9348565.5348 | -28535031.6218 | 4168686.1812 | -27090651.6537 | -14454409.4625 | -8638840.0917 | -5092201.1423 | -26595350.8595 | 10140039.8344 | -11009678.9369 | -33255482.794 | -32597595.7078 | -9195033.8049 | -30154306.8725 | -42595912.5867 | -2906034.1946 | -8912404.552 | -1446321.9669 | -32070038.1682 | -31163163.5427 | -53733765.9665 | -40388872.0233 | -13196566.1914 | -15393194.6576 | -20498847.1356 | -28273161.0851 | -6811575.5152 | -32682359.2096 | -15972201.8717 | -20002502.3912 | -45818542.3467 | -8741728.8207 | -19808157.0966 | -11967264.0926 | -6038010.6216 | -5300074.3622 | -36537144.2982 | -25568079.8073 | -17817855.4576 | -3532949.2531 | -39623856.0393 | -30544137.8474 | -25521340.822 | -3291812.4173 | -24316334.4559 | 3621001.1371 | -22800452.0643 | -13300179.0272 | -22343069.2539 | -4050719.3989 | -15378783.6056 | 3221142.2734 | -6265583.4989 | 9793323.8939 | -13245967.8332 | -33712906.7967 | -19077954.4143 | -36447242.3273 | -15742033.966 | -20291170.7316 | -16814146.7257 | -27264529.0393 | -15076747.2375 | -19839467.894 | -37558052.1758 | -4393728.0562 | -9251560.9396 | 7529037.9498 | -18859495.2202 | 11073797.0093 | -6078976.692 | -50955470.0516 | -29054855.8179 | -13839432.4492 | -14416754.2398 | -19512247.1477 | -8867884.4872 | -25955691.3261 | -20788773.1166 | -1397110.6152 | -16727860.9442 | -14733856.9007 | 7294700.2219 | -23072483.3001 | -32317453.7943 | -9900140.9016 | -6566343.8707 | -14689555.6386 | 5340562.3179 | -25249320.8191 | -33994512.7427 | -13943372.7471 | -14796130.5909 | -37877266.539 | -18367049.9331 | -31699519.0877 | -21147717.9622 | -30066428.6336 | -17998211.6046 | -11251690.0591 | -16844717.0419 | 686589.3878 | -9741365.0053 | -3863691.4861 | -33423898.475 | 26725923.0393 | -16466335.5414 | -12383500.6189 | -38589159.6234 | -3487290.4621 | -12055501.5265 | -20558657.523 | -5099642.2041 | -30676324.504 | -15791855.5509 | -32496892.9896 | -7924075.9175 | -11023978.894 | -5941128.9446 | -22395000.9534 | -37289418.6415 | -10640844.4973 | 9869375.8977 | -7507292.732 | 5398694.7258 | -2821717.3717 | -29352849.1934 | -15177938.5571 | -34431263.7747 | -21904414.6335 | -788911.8004 | -30291872.7879 | -15797129.3359 | -41624963.642 | 2057201.4673 | -29244973.4769 | -27007443.5171 | 6509473.2324 | 2606512.8754 | 6003744.711 | -22829101.4817 | -14066615.3481 | -31225639.115 | -3744707.8588 | 2838469.8617 | -7476102.1115 | -14689734.1701 | -26952783.2117 | -46110773.1006 | -13530187.313 | -12210649.4832 | -42576091.7205 | -7426137.406 | -32775582.3445 | -6510329.6392 | -6018866.7368 | -7027525.2719 | -13275594.2694 | 17694148.0434 | -5628403.5924 | -9376045.5084 | -41412005.6632 | -22487836.9006 | -28041382.2445 | -28936156.0139 | 9557968.2003 | -28832853.6838 | -5419445.314 | 445295.586 | -30935129.7981 | -28804751.6069 | 5733538.7615 | -657182.9153 | -20754920.5946 | -21511434.7279 | -22680756.494 | -14444908.8585 | -36686253.9679 | -2452666.4166 | -26627433.8087 | -17724309.9362 | 1753939.5225 | -6581255.6571 | -19605572.8541 | -9865044.55 | -15610302.5396 | 1934016.4429 | -36402055.9117 | 5687876.7357 | -37378639.3413 | -6091801.9258 | -29005206.456 | -27936547.066 | 4583050.5771 | -21780035.4411 | -7654493.9209 | -21312295.9153 | -11678012.3951 | -52241080.5638 | -17898825.9882 | -14723819.641 | 5275595.3888 | -2565141.0502 | -25946126.2417 | -31447794.681 | -25029088.1299 | -39678887.9411 | -9716465.9077 | -28329979.6886 | -28084492.332 | -16876669.2295 | -17919536.9058 | -2821482.6788 | -35223620.4578 | -11028429.4978 | -15384163.1093 | -10331472.8447 | -22462446.3715 | -2372728.6781 | -12477512.6256 | -14527045.2465 | -36867325.1602 | -12833533.855 | -25229354.555 | -13329679.2435 | -9131666.4977 | -27910585.5099 | -30538230.5505 | -7587870.1999 | -38906619.8487 | -6080480.1085 | -1973455.0341 | -8083699.4452 | -4946206.1235 | -49756362.667 | -20042837.8643 | -7214760.1451 | 7995405.863 | -29592034.3587 | -11863310.6101 | -42272225.9052 | -18042175.9062 | -1292509.4782 | -23650817.2107 | -11698624.494 | -34395951.7323 | -12021543.8594 | -28013.0979 | -27186735.1801 | -32287956.0576 | -13169269.0334 | -20218126.7483 | -24766624.3458 | 10986511.4382 | -27634202.5895 | -25231448.9326 | -26923752.5471 | -27915135.8629 | -32615208.4952 | -21774564.4158 | -13195417.8821 | -24021218.8051 | -4208201.1155 | -24071107.0109 | -38114580.3129 | -9955051.2021 | 4473686.9901 | -18198335.722 | -10736372.7119 | -16913659.7293 | -11656893.1615 | -25126492.2855 | -20996034.4057 | -3167947.2225 | -50863226.7302 | 15896142.3764 | -19263129.4741 | -21008477.6245 | 8918787.1617 | -9711851.302 | -4694140.0769 | -23419511.6467 | -20537060.8163 | -25090062.2819 | 3964017.5829 | -20018696.2989 | -27253674.3142 | -5983511.875 | -27572980.2432 | -17236098.2582 | -38122856.4311 | -22875320.0585 | -18130111.5549 | -46137665.0703 | -27472386.8864 | -32051193.3283 | -32935972.0149 | -826507.7195 | -15313126.7361 | -4055797.9045 | -31565295.3869 | -31369351.6082 | -16576282.7216 | -14663929.8851 | -24255864.914 | -22192980.7537 | 6461015.9301 | -8001706.2831 | -14937251.3108 | -10671704.2169 | -9540884.7139 | -7112651.1453 | -10083840.8401 | -29457887.2882 | -39174648.7532 | -293627.9172 | 80453.6712 | -18346458.6273 | -19366843.7434 | -13870885.9618 | 1302451.9543 | -15180535.3153 | 6522491.7206 | -6524787.7087 | -10700301.9113 | -1742734.4711 | -39691763.5746 | -14238720.4138 | -4055302.1345 | -37044023.3789 | -1804807.5873 | -17809989.2425 | 9072999.088 | -5960619.1869 | -1747731.6662 | -20917132.6875 | -1951206.0691 | -22153976.7155 | -17536105.7487 | -25972299.6738 | -34026873.2033 | -6573298.1373 | -1272843.6078 | -30069575.1679 | 9857201.4312 | 3952983.7331 | -11935094.4279 | -13703338.374 | -10530308.7846 | -17004647.6544 | -34706215.7346 | 7774403.1716 | -13019538.3387 | -30057354.9981 | -12991044.3013 | -12466078.725 | -20588500.9452 | -17631013.5411 | -27719937.9217 | -1175017.9729 | -13388529.2553 | -10302706.8223 | -14810012.1449 | -25335738.1777 | -24630269.4424 | -21385039.8447 | -3271466.0308 | -21382454.8969 | -9115159.5169 | -35498094.0336 | -20356642.9459 | -5473377.99 | -36827314.9351 | -27095576.0675 | -27523179.0033 | -18000874.4802 | -3021951.8321 | -22197872.2294 | -11069599.7771 | -18224206.8928 | -15814425.2278 | -13764148.3949 | -13744117.5305 | -17153171.1194 | -8725097.1288 | -37115422.5889 | -10009728.8954 | -1338220.8212 | -26428165.6899 | -49000841.446 | -15491345.8432 | -11746307.222 | 20446687.7847 | -16184268.6038 | -27379072.1205 | 1104007.5998 | -21444469.1202 | -25125955.1863 | -7722634.2032 | -37006989.1469 | -8182830.7719 | -8735734.3187 | -22683716.9985 | -14548397.7955 | -2066129.71 | -20301355.5609 | -15947166.6006 | -11331515.0816 | -33461503.3411 | -14611915.7099 | -14483208.9808 | 1008573.4502 | -13310960.106 | -13198205.3503 | 3890423.2921 | -42901460.0603 | -20629384.5501 | 1829145.8113 | -2986031.2873 | -16232360.7822 | -16969808.2809 | -31373344.3664 | -15768721.8099 | -23378024.5838 | -20671265.9269 | -827433.7467 | -20777820.812 | -13210844.1658 | -22580796.7615 | -1690550.0616 | -9700258.6566 | -1010634.7137 | -34662705.5611 | 1919459.1378 | -9148346.7828 | -10994212.525 | -10654839.207 | -8901172.052 | -20924492.5432 | -6667753.6848 | -8602880.7898 | -29856390.4154 | -44313743.4089 | -630167.76 | -9926865.3734 | -36195506.2289 | -22090854.9544 | 0 | 0 | 4788304.3678 | 0 | 0 | -25454916.6179 | -13206410.3106 | 0 | 0 | 0 | 0 | 0 | 204658.0638 | 0 | 0 | -63870.9149 | 911248.7403 | 0 | 0 | 0
2039 | -16918425.1267 | -13553735.5051 | -19463985.5981 | -2712803.1299 | 2366718.108 | -14878680.6342 | -5867685.7262 | 3797516.4838 | -11818838.9451 | -9001019.3388 | -13854393.4429 | -41756000.3904 | -46941616.0614 | -21625724.6041 | -29346889.8364 | -13892229.7286 | -14961681.4783 | -19041255.2156 | -6302651.5219 | -11021296.9453 | -25802752.8049 | -17873311.7422 | -39566747.4041 | -25223280.3892 | -6007850.8041 | -21445184.9021 | -34845219.2327 | -5810276.8886 | -5677637.8344 | -23749664.5844 | -9132813.0952 | -44270497.7506 | -25069346.7089 | -10626101.0669 | -29954151.4075 | -28033141.8987 | -194900.5165 | -19738723.1272 | -29913081.8548 | -22977385.887 | -26181846.3648 | -25681095.5607 | -1859783.8649 | -5062138.8927 | -25117156.4689 | -4771054.3381 | -29324948.9459 | -11714510.114 | 7293714.8891 | -1654452.3988 | -24753622.0366 | -11112820.1526 | -60922372.5679 | -9547527.5871 | -29531098.9969 | 4149105.8823 | -27667230.4529 | -14580304.442 | -8781549.0049 | -5201064.1144 | -26254514.4725 | 10352032.1667 | -11315877.5289 | -33870750.1794 | -33434620.0569 | -9451085.3651 | -30917954.0421 | -43987151.0968 | -2967238.103 | -9130360.8469 | -1450475.6166 | -32801045.0693 | -31847118.4819 | -55180681.9486 | -41349928.7956 | -13461617.504 | -15426746.0516 | -20986549.1658 | -28885950.0147 | -6894085.9205 | -33737921.3226 | -15990265.855 | -20464899.9445 | -47098755.5232 | -8927774.5985 | -20105554.9945 | -12155645.1296 | -6167244.0214 | -5368434.8737 | -37318127.2724 | -25877624.4473 | -17935269.8902 | -3626293.858 | -40453270.0885 | -31039582.7421 | -26195563.0058 | -3363097.7378 | -23794713.39 | 3675165.1615 | -23274650.7764 | -13306169.9711 | -23069060.4973 | -4109620.5713 | -15353391.9748 | 3264565.0046 | -6195239.7516 | 10031106.718 | -13525888.3503 | -34627773.9674 | -19437677.4884 | -37227081.4874 | -16189881.8747 | -20409709.0551 | -17175920.4945 | -27802711.1117 | -15389579.8135 | -19987008.7972 | -38745028.7631 | -4463918.8158 | -9319620.1311 | 7639639.8156 | -19056253.9813 | 11311449.5342 | -6113550.7743 | -52040951.5818 | -29940969.5244 | -14016231.803 | -14727320.4123 | -19887018.7378 | -8470385.8098 | -25837397.1737 | -21268962.6176 | -1425599.3893 | -17227946.3254 | -15128365.3114 | 7301766.4031 | -23250654.3851 | -33024343.3302 | -10019199.6837 | -6460902.4714 | -15074503.1072 | 5451375.4688 | -25812999.6593 | -34705742.2784 | -14385066.8387 | -15221295.2808 | -38688416.8533 | -18760910.5523 | -31543028.1246 | -21320288.8795 | -30700291.2704 | -18399236.7486 | -11464569.1771 | -17179340.5643 | 698985.9042 | -9858041.5142 | -3985614.9696 | -34121022.2044 | 27303752.4021 | -16817629.8184 | -12585106.2154 | -39515876.6933 | -3584606.0612 | -12154103.9581 | -20939218.6221 | -5206441.0222 | -31225120.6914 | -15984580.7164 | -33490783.8854 | -8150595.8512 | -11024539.001 | -6140277.1128 | -22423634.1482 | -37976342.3589 | -10862959.793 | 10150771.4037 | -7704649.6589 | 5467933.6333 | -2774948.3581 | -30117227.2386 | -15495938.8297 | -34856476.05 | -21867316.5876 | -800542.8884 | -31179103.4032 | -15871082.7044 | -42477916.8007 | 2100379.0442 | -29390892.5884 | -27571192.5978 | 6705406.7055 | 2685046.6764 | 6161638.6107 | -23267288.1498 | -14414719.6049 | -32141532.2016 | -3737304.2949 | 2806170.006 | -7632157.078 | -15150152.3709 | -27469896.4444 | -47197426.6459 | -13817975.4131 | -12465257.3819 | -43905864.7528 | -7582770.1342 | -33638096.6243 | -6649177.6147 | -6144503.6038 | -7004778.1317 | -13626215.4581 | 18195064.8875 | -5634037.6206 | -9623613.6239 | -42325172.784 | -23119132.5362 | -28711861.9944 | -29489370.0177 | 9836893.4362 | -29500786.6974 | -5541532.439 | 454616.5974 | -31635810.701 | -29408719.4254 | 5903778.2285 | -670293.8501 | -21196142.9835 | -21849090.1981 | -23161469.2784 | -14872193.3505 | -37465461.5807 | -2507877.0079 | -27181225.2329 | -17760173.694 | 1791635.1422 | -6642843.0396 | -19651182.2945 | -10070965.921 | -15678380.702 | 1965812.5979 | -36907190.2527 | 5850077.6526 | -38194842.305 | -6232414.7015 | -28572146.6891 | -28549532.8758 | 4681222.4881 | -22243248.1911 | -7741974.839 | -21704266.2457 | -11789592.2402 | -53340294.373 | -18036151.4421 | -14460732.6067 | 5300690.8771 | -2565549.3252 | -25443503.4298 | -32537762.7069 | -25557152.5162 | -40518674.0233 | -9722718.6779 | -28918834.8969 | -28637774.8439 | -17366255.7277 | -18041095.6603 | -2762834.6094 | -36054959.8956 | -11259278.67 | -15705791.4926 | -10451470.5685 | -22936202.8676 | -2301447.7544 | -12764295.7224 | -14920873.4509 | -37701579.3218 | -13246287.2554 | -25304767.5702 | -13141714.363 | -9109347.3338 | -28565183.775 | -31403405.1165 | -7522744.4807 | -40139428.3449 | -6207167.0283 | -2004695.0578 | -8188558.6918 | -4984527.2772 | -51282488.2052 | -20615550.0788 | -7382869.7335 | 7987535.3667 | -30212929.6544 | -11705866.1583 | -43407553.1783 | -18426348.5476 | -1331837.9355 | -24144485.3421 | -11658220.485 | -35206645.4734 | -12323398.5627 | -28678.7778 | -27864850.2083 | -32113973.9897 | -13405932.7754 | -20839336.2233 | -25395053.967 | 10991909.9142 | -28209961.7307 | -25700121.3516 | -27508830.2126 | -28726593.0024 | -33292337.3295 | -22123319.3171 | -13506512.3412 | -24444208.5798 | -4295964.9555 | -24315636.0896 | -39025971.6955 | -10147975.3068 | 4483541.478 | -18701303.9759 | -11017605.2671 | -17129096.9889 | -11275698.7222 | -25263112.2789 | -21506334.7234 | -3222732.1676 | -52007620.616 | 16420605.9086 | -19923644.701 | -21559835.8853 | 9015084.7656 | -10001898.3958 | -4803905.0279 | -24035012.3469 | -20904547.1299 | -25610664.5505 | 4050778.4041 | -20510075.1482 | -28077745.8359 | -6112077.6736 | -28098153.8463 | -16908530.9477 | -38933440.5548 | -23508257.9354 | -18518396.5536 | -47430282.2446 | -28050455.5598 | -32733443.7752 | -33938448.3505 | -840402.5829 | -15641948.4547 | -4066120.5334 | -32225708.0629 | -31948042.7232 | -16953143.1604 | -14545385.2659 | -24954046.932 | -22130704.6751 | 6572606.9444 | -8233740.4805 | -15017526.1857 | -10648800.7938 | -9850873.0888 | -7279361.719 | -10294917.7038 | -30070545.8519 | -40322104.7336 | -300454.5101 | 82390.9704 | -18730018.1219 | -19857542.9726 | -14180823.5343 | 1329588.5658 | -15282212.0692 | 6659151.7889 | -6682074.5445 | -10925038.4865 | -1744350.7809 | -40517264.0127 | -14601339.0221 | -4144407.5122 | -38182679.8776 | -1787808.6347 | -18224801.2049 | 9174762.895 | -5714712.7205 | -1783726.7313 | -21358512.5837 | -2004804.4983 | -22646586.4179 | -17848617.193 | -26583250.6333 | -34945971.6884 | -6562762.8683 | -1299591.4745 | -30697242.6976 | 9949760.2086 | 4045987.0141 | -11987615.6991 | -14037819.8872 | -10751148.0243 | -17408413.5178 | -35385105.1224 | 7984895.1393 | -13398472.9172 | -30892229.4122 | -13335800.8899 | -12478387.0993 | -20559745.056 | -18003368.5947 | -28313981.9377 | -1175147.9384 | -13691869.9569 | -10014866.68 | -15047077.8045 | -26060992.2468 | -24599079.7271 | -21486230.7977 | -3354849.5858 | -21650051.9359 | -9191353.8402 | -36086068.6518 | -20892375.5367 | -5402644.6179 | -37911847.7624 | -27884595.0053 | -28123287.8694 | -18378019.4378 | -3110979.5325 | -22661951.1466 | -11143819.2053 | -18190440.6024 | -15711714.8598 | -14054979.612 | -13857580.8851 | -17512193.4723 | -8992709.4338 | -37133197.3541 | -10223255.9348 | -1366866.6187 | -26909139.5017 | -50135173.5266 | -15817854.1074 | -12006357.6872 | 20887931.6305 | -16606004.9308 | -27415618.7052 | 1110630.8359 | -21930708.3326 | -25923613.6906 | -7937031.7059 | -37783120.3318 | -8011002.0701 | -8941431.603 | -23158974.4363 | -14926529.6065 | -2109739.0975 | -20081616.8614 | -16306769.1801 | -11371777.4901 | -34334449.0438 | -14916922.5145 | -14690189.0797 | 995734.0762 | -13284101.9073 | -13187119.1487 | 3971933.417 | -44219871.9974 | -21056803.4306 | 1868562.905 | -3048458.6295 | -16191168.2307 | -17326018.5576 | -31217767.6175 | -16095912.4025 | -23089124.716 | -21223216.5609 | -840859.3392 | -21210727.1073 | -13470225.5689 | -22811637.5737 | -1733725.5583 | -9908881.4411 | -1031604.7184 | -35788358.8742 | 1904957.2768 | -9312447.6821 | -11153365.0434 | -10603751.3116 | -8881679.965 | -21513488.0198 | -6850938.8883 | -8794435.993 | -30127264.4467 | -45317107.4909 | -637507.5396 | -10202723.0096 | -36953855.6454 | -22554579.3386 | 0 | 0 | 4926431.0565 | 0 | 0 | -25367741.8265 | -12119938.0986 | 0 | 0 | 0 | 0 | 0 | 138126.6887 | 0 | 0 | 87174.7915 | 1086472.212 | 0 | 0 | 0
2040 | -17310719.5987 | -13570234.4194 | -20099473.6773 | -2805981.8099 | 2421766.2067 | -14825727.1114 | -6004424.9635 | 3884456.6801 | -12159185.3938 | -9087665.7424 | -14216821.1885 | -43080611.7139 | -48024611.3667 | -21591904.4328 | -30033433.6608 | -13949049.6426 | -15373538.6387 | -19112852.4849 | -6457868.6672 | -11351153.6638 | -26707889.377 | -18396126.862 | -40535365.8358 | -25988171.0194 | -6038813.3642 | -21938086.9252 | -35454659.794 | -5984142.8249 | -5359665.1758 | -24176340.8165 | -8617717.1742 | -44623187.5861 | -25561251.2522 | -10716357.1239 | -30644563.0612 | -28304778.6694 | -200259.4178 | -20194519.4585 | -30908959.8174 | -23502308.1064 | -26564920.9164 | -26271005.2304 | -1916435.2966 | -5178694.6309 | -25804105.2101 | -4892995.5411 | -30239721.7033 | -12084147.816 | 7449128.14 | -1697174.1173 | -25329228.6171 | -11386546.9803 | -62970576.3399 | -9771031.1785 | -30642196.6341 | 4134892.2783 | -28314808.7597 | -14742745.7163 | -8947544.5993 | -5323345.5347 | -25937620.608 | 10590164.448 | -11658299.9397 | -34583736.7186 | -34371675.6529 | -9737503.02 | -31773101.8376 | -45194446.5293 | -3035996.6968 | -9374560.5626 | -1457033.9288 | -33620982.5543 | -32613599.676 | -56799731.8736 | -42427192.615 | -13766048.7874 | -15487705.4338 | -21542164.8522 | -29573984.8669 | -6994097.8031 | -34916202.7601 | -16033754.0882 | -20983436.9678 | -48530622.8216 | -9137408.6887 | -20462552.4876 | -12371869.396 | -6312311.4279 | -5448390.6013 | -38200196.9081 | -26265824.5814 | -18094233.0486 | -3730764.7433 | -41384882.4537 | -31606733.5519 | -26950110.647 | -3443121.1185 | -23284241.5115 | 3737569.3421 | -23807499.7361 | -13332969.6883 | -23879354.2906 | -4177687.4146 | -15357436.8264 | 3315077.3793 | -6130879.5431 | 10301764.1756 | -13840235.7912 | -35651253.2907 | -19853342.8164 | -38102797.092 | -16690579.9192 | -20570122.6932 | -17581617.7984 | -28409621.694 | -15741157.3354 | -20172127.1179 | -40070339.8848 | -4544840.0386 | -9406270.7865 | 7773919.4314 | -19291847.2428 | 11578306.4482 | -6159093.4559 | -53259822.404 | -30930719.07 | -14228019.0659 | -15075985.5811 | -20322664.1324 | -8066110.5893 | -25769623.3262 | -21807424.8927 | -1457656.6628 | -17788009.5242 | -15569150.7651 | 7324763.9195 | -23483747.3995 | -33825211.2493 | -10164252.7971 | -6360319.0149 | -15505385.0139 | 5575913.0521 | -26444885.8046 | -35504941.0023 | -14878291.7297 | -15696553.3973 | -39612172.2386 | -19203214.148 | -31426642.1325 | -21546785.3597 | -31412457.7828 | -18849298.1965 | -11705318.6491 | -17561295.2319 | 713348.8992 | -9995580.0616 | -4121777.4773 | -34904413.6822 | 27952666.7191 | -17212105.1433 | -12821814.8709 | -40554604.8104 | -3693426.1691 | -12278692.105 | -21370567.8501 | -5326447.2784 | -31856225.1872 | -16211197.2518 | -34600877.6496 | -8403843.3678 | -11041839.0631 | -6362484.2454 | -22489718.9996 | -38755726.8694 | -11112488.2841 | 10465365.0436 | -7925546.4953 | 5550904.5849 | -2732807.1403 | -30972846.67 | -15853101.2146 | -35356344.8338 | -21861899.8867 | -813969.5339 | -32170882.1411 | -15980853.6633 | -43437597.4357 | 2148877.4279 | -29588577.4239 | -28204518.8934 | 6924314.1041 | 2772783.8656 | 6339779.275 | -23762485.0127 | -14807661.7289 | -33164808.8196 | -3737375.3659 | 2778577.1646 | -7807472.1556 | -15664327.2415 | -28057635.6973 | -48415864.493 | -14141264.8854 | -12751373.9329 | -45392627.4041 | -7758680.0389 | -34603535.3932 | -6805093.5962 | -6285646.4177 | -6994596.4061 | -14018680.1171 | 18755261.3524 | -5648958.9255 | -9900666.8487 | -43360291.1631 | -23826165.9398 | -29463296.9546 | -30114731.0648 | 10148701.1722 | -30249712.8067 | -5678485.6691 | 465086.1205 | -32421900.3319 | -30087234.3753 | 6094011.5235 | -685066.9935 | -21691629.9227 | -22240053.3927 | -23701459.2003 | -15264102.6321 | -38341918.1771 | -2571231.5313 | -27803511.1579 | -17824732.9445 | 1833923.6249 | -6721029.8715 | -19728845.3021 | -10302301.8531 | -15774386.6331 | 2003070.2171 | -37500859.6508 | 6031407.2231 | -39110932.5545 | -6394319.4022 | -28161967.1059 | -29237509.5561 | 4791479.8937 | -22763397.0351 | -7845796.4156 | -22151321.216 | -11929955.4923 | -54575341.2708 | -18208414.2874 | -14208823.7751 | 5335054.4779 | -2571588.7835 | -24972025.0437 | -33753635.4675 | -26150178.8758 | -41461961.4412 | -9744216.7917 | -29581038.7067 | -29280206.0081 | -17913479.0176 | -18196172.3186 | -2705563.818 | -37000274.9744 | -11518572.4974 | -16067078.6194 | -10593292.5659 | -23468296.5387 | -2231513.7613 | -13086007.2772 | -15361538.1248 | -38637538.1522 | -13706767.6161 | -25435125.1204 | -12965708.4531 | -9100185.1422 | -29299272.7558 | -32374896.453 | -7468128.4212 | -41515870.3397 | -6349506.5359 | -2040532.5741 | -8316617.7617 | -5032431.2405 | -52986984.7319 | -21255786.5049 | -7572660.7559 | 7992248.2193 | -30910453.2194 | -11559159.667 | -44678067.8162 | -18857824.5633 | -1367288.5805 | -24711684.9983 | -11633502.7259 | -36115537.7524 | -12661528.5976 | -29424.878 | -28624534.2297 | -31983103.5422 | -13675317.3034 | -21533366.9003 | -26098060.3649 | 11023093.2305 | -28856857.818 | -26244487.7035 | -28165397.6526 | -29633555.5656 | -34068830.1042 | -22523205.6188 | -13855262.891 | -24925114.0564 | -4394589.5414 | -24609700.5503 | -40055436.324 | -10365845.1224 | 4500700.4758 | -19265109.2761 | -11332462.9425 | -17385308.8856 | -10893228.8539 | -25445150.693 | -22085566.658 | -3285101.8477 | -53291837.6687 | 17005950.2453 | -20660585.0759 | -22177012.1589 | 9130839.9915 | -10326442.4194 | -4926980.627 | -24734430.9149 | -21321834.0211 | -26195744.4609 | 4147995.5433 | -21060562.7942 | -28998545.5433 | -6256451.5601 | -28708493.1315 | -16590485.1275 | -39843777.9122 | -24216227.8601 | -18954357.0559 | -48875888.823 | -28699531.8322 | -33499639.6824 | -35058313.7524 | -856301.384 | -16010686.4127 | -4083119.107 | -32967724.524 | -32603929.3992 | -17375927.4415 | -14443368.2842 | -25734472.34 | -22100499.6219 | 6701644.1641 | -8493150.8366 | -15132713.6673 | -10640922.5958 | -10196865.9463 | -7466318.5375 | -10532002.9286 | -30758979.7721 | -41604486.9258 | -308110.0706 | 84562.1347 | -19160872.8442 | -20407101.9648 | -14528579.7942 | 1360077.9953 | -15412239.948 | 6812694.3721 | -6858345.7167 | -11177506.7155 | -1748742.0868 | -41444864.6967 | -15008480.554 | -4245636.4119 | -39454387.5983 | -1772683.0081 | -18690004.8061 | 9300422.2726 | -5465689.0922 | -1824876.7702 | -21854316.9231 | -2064751.9102 | -23199341.8138 | -18203584.1206 | -27268266.3836 | -35974303.8971 | -6561735.6313 | -1329633.1478 | -31402376.1783 | 10067744.4446 | 4150271.9665 | -12065953.1708 | -14412718.6179 | -10999264.9063 | -17861858.3312 | -36172009.613 | 8221480.8743 | -13821972.5547 | -31825970.1739 | -13721626.8747 | -12510218.3023 | -20565400.5737 | -18421752.5957 | -28981042.2374 | -1177100.4393 | -14037006.4749 | -9729239.6631 | -15318799.821 | -26871805.9547 | -24604499.0077 | -21625285.3409 | -3448232.7824 | -21963663.217 | -9290278.1701 | -36766717.5058 | -21494838.1247 | -5336615.5173 | -39123747.8382 | -28766458.5698 | -28797018.0919 | -18801610.2459 | -3210468.4503 | -23183253.8279 | -11240129.3044 | -18182579.1387 | -15628020.2603 | -14381664.2854 | -13998123.9425 | -17915542.0733 | -9291679.9701 | -37230257.1214 | -10463030.0951 | -1399512.5718 | -27454609.1289 | -51428538.0281 | -16184551.0401 | -12298976.336 | 21382722.0149 | -17011083.6481 | -27495646.9818 | 1119853.7006 | -22476207.7875 | -26814157.8938 | -8176834.1175 | -38654969.6313 | -7842860.4659 | -9172077.8606 | -23692760.3935 | -15349777.5229 | -2158734.7351 | -19881840.8596 | -16710293.6645 | -11431418.3272 | -35311570.2619 | -15259572.8821 | -14936088.4803 | 984820.8739 | -13276053.0456 | -13202335.1004 | 4063481.6108 | -45402920.3439 | -21549678.4039 | 1912817.7043 | -3118583.6443 | -16172698.3617 | -17726220.8821 | -31102168.9917 | -16463626.2105 | -22820989.2754 | -21849984.6941 | -856231.9889 | -21697120.4072 | -13767904.2163 | -23088645.3706 | -1782064.6519 | -10143103.5504 | -1055171.9006 | -36770983.7987 | 1892656.4453 | -9498847.4815 | -11337269.1473 | -10568604.9392 | -8874694.4108 | -22172038.1792 | -7055837.1493 | -9009374.5749 | -30476360.6644 | -46442781.6721 | -646182.9098 | -10511316.7778 | -37805596.6956 | -23075629.2021 | 0 | 0 | 5080723.3341 | 0 | 0 | -25315261.861 | -10998899.9678 | 0 | 0 | 0 | 0 | 0 | 154292.2775 | 0 | 0 | 52479.9654 | 1121038.1308 | 0 | 0 | 0
2041 | -17471428.3105 | -13395146.4806 | -20423693.5055 | -2854522.6985 | 2444337.8644 | -14557994.6894 | -6060539.0038 | 3919925.714 | -12322000.1893 | -9040936.6961 | -14358683.4803 | -43758175.5397 | -48463477.9089 | -21204100.3255 | -30314330.827 | -13806710.0418 | -15564862.7989 | -18916332.2579 | -6520066.4367 | -11512418.7015 | -27184596.8844 | -18648082.8648 | -40923401.9433 | -26346802.7506 | -5984964.7215 | -22092983.1477 | -35580078.2729 | -6068842.5012 | -4952513.7073 | -24272736.4049 | -7959250.4435 | -44350044.8303 | -25699559.0875 | -10602236.4051 | -30928627.1891 | -28186177.3375 | -202495.4152 | -20380452.9985 | -31420956.289 | -23715773.6223 | -26584494.29 | -26512877.0986 | -1944332.5874 | -5225960.6674 | -26050612.1591 | -4940981.1777 | -30539348.3978 | -12269317.7012 | 7480882.3681 | -1714008.7688 | -25564168.2004 | -11495963.9409 | -64013020.6553 | -9861136.1177 | -31242550.6034 | 4060805.256 | -28577676.6097 | -14655281.9329 | -8976587.7798 | -5372568.0906 | -25225123.4365 | 10688010.0536 | -11826618.3205 | -34743293.8424 | -34813429.7624 | -9877969.2538 | -32172755.5741 | -45655910.524 | -3063925.5077 | -9486362.3143 | -1443186.6701 | -33948397.9814 | -32940929.9959 | -57581297.8283 | -42851105.5727 | -13853797.892 | -15294524.1958 | -21745663.2022 | -29851516.9696 | -6981880.9578 | -35535268.773 | -15847101.2539 | -21189498.2312 | -49234574.0872 | -9212307.825 | -20460642.0473 | -12419559.2793 | -6372070.6708 | -5453027.0504 | -38542350.4184 | -26157732.0544 | -17953824.8762 | -3780723.2759 | -41768309.9471 | -31745540.4818 | -27311123.2219 | -3475656.022 | -22410194.7736 | 3749570.6098 | -24024886.3836 | -13166474.0762 | -24306342.1067 | -4188821.9761 | -15100992.4731 | 3320664.674 | -5976004.6783 | 10403197.8484 | -13969368.2033 | -36147914.1998 | -19954136.0721 | -38458713.837 | -16939343.3177 | -20365808.1526 | -17753938.0598 | -28637932.844 | -15884130.2833 | -20078776.8014 | -40760503.04 | -4561748.0666 | -9345777.8201 | 7765090.1537 | -19259750.0792 | 11686650.2202 | -6119239.5524 | -53758301.7931 | -31438696.9263 | -14217833.1276 | -15218007.4019 | -20417439.7252 | -7531147.3476 | -25234079.0979 | -22045325.4119 | -1470320.5072 | -18065824.1902 | -15784908.3653 | 7218850.2434 | -23330427.2553 | -34127253.8651 | -10142640.6935 | -6161316.0582 | -15710521.9477 | 5626557.6591 | -26707684.7658 | -35829020.1672 | -15135037.9477 | -15933900.607 | -39931817.5745 | -19382286.4797 | -30859831.5141 | -21401235.6777 | -31700492.4674 | -19029129.1722 | -11790075.292 | -17682394.3634 | 716481.8125 | -9994461.5211 | -4192499.3511 | -35222421.5807 | 28225114.7547 | -17373015.7365 | -12851278.6236 | -41024179.1026 | -3747022.9877 | -12218675.5169 | -21512220.1215 | -5375094.077 | -32016034.5929 | -16214807.7814 | -35171319.4817 | -8529893.2494 | -10903293.9914 | -6480946.1361 | -22207612.5581 | -39001632.0909 | -11214798.7316 | 10621831.4768 | -8030893.8832 | 5546914.1358 | -2634471.7606 | -31379031.6376 | -16000283.4403 | -35362125.974 | -21540639.3925 | -816273.5937 | -32669301.8702 | -15821771.1011 | -43816457.8325 | 2168776.6632 | -29374600.4808 | -28464192.2335 | 7035899.3447 | 2817546.8429 | 6417352.17 | -23939015.5986 | -14973261.7343 | -33682122.9303 | -3671937.3331 | 2698691.9761 | -7879353.9834 | -15823962.7297 | -28217137.142 | -48893699.3072 | -14271624.3611 | -12867530.3364 | -46153555.4533 | -7830880.1473 | -35063900.5739 | -6868700.5395 | -6343517.1017 | -6867093.0843 | -14206068.6844 | 19032250.1864 | -5577065.3383 | -10033245.9594 | -43749720.4092 | -24169333.5065 | -29802763.8306 | -30336188.7568 | 10305133.0066 | -30581379.1481 | -5738005.4546 | 469395.1047 | -32735150.3434 | -30364107.8012 | 6155338.0203 | -690739.2337 | -21894000.0745 | -22276386.9824 | -23920315.1977 | -15417450.2517 | -38678906.1389 | -2591384.0127 | -28057385.4473 | -17639152.3041 | 1851661.0135 | -6686994.8278 | -19529738.2504 | -10397153.0769 | -15638100.586 | 2008191.4614 | -37467026.5788 | 6121636.448 | -39482839.4714 | -6443854.5209 | -27321261.547 | -29515914.5976 | 4836003.8403 | -22976246.6884 | -7838086.1224 | -22286314.3652 | -11875712.9351 | -55075185.462 | -18116675.9601 | -13710237.3795 | 5295260.0549 | -2531454.8957 | -24027160.5231 | -34409228.7964 | -26393936.2413 | -41845615.0451 | -9625339.5847 | -29843582.1913 | -29183486.5074 | -18187888.9006 | -18096880.1506 | -2607155.6412 | -37354175.8332 | -11625291.1134 | -16215527.0259 | -10589740.9784 | -23686235.6938 | -2101037.1646 | -13212881.2349 | -15574878.8133 | -39010630.1067 | -13949777.6951 | -25136008.3705 | -12578221.2058 | -8954604.3632 | -29586872.2135 | -32834726.2076 | -7291899.5732 | -42233434.9276 | -6407719.5951 | -2048625.4975 | -8299682.5084 | -5008804.0315 | -53863957.238 | -21574673.9134 | -7650200.428 | 7870334.3434 | -31195015.4032 | -11230711.8049 | -45290157.4119 | -19032943.294 | -1381015.5442 | -24879242.2632 | -11442739.8597 | -36473713.2534 | -12818447.262 | -29760.7658 | -28975709.2282 | -31346324.9358 | -13750456.4037 | -21889521.0783 | -26380193.0846 | 10848048.6986 | -29121421.05 | -26360510.3665 | -28434870.3975 | -30088792.5359 | -34304669.0651 | -22613937.1773 | -14011326.3695 | -25072305.5537 | -4434626.0144 | -24563295.1924 | -40478739.6713 | -10444911.6458 | 4454408.3533 | -19534638.1741 | -11481994.5142 | -17381454.386 | -10333925.777 | -25267864.2791 | -22311060.5525 | -3303485.3312 | -53801879.3787 | 17315839.8474 | -21056152.6688 | -22470876.31 | 9105561.5913 | -10488899.4984 | -4975611.6132 | -25013113.5091 | -21454080.334 | -26433673.7775 | 4189801.5935 | -21313286.7355 | -29468057.2981 | -6314862.714 | -28840825.8876 | -16023516.4504 | -40214587.7266 | -24562794.3024 | -19132309.034 | -49587967.8208 | -28968617.6739 | -33811612.243 | -35631967.354 | -860010.3216 | -16167697.4357 | -4042875.8791 | -33269815.9042 | -32820853.5205 | -17560322.9476 | -14127324.3349 | -26124538.0188 | -21730774.3278 | 6729577.7742 | -8622907.5384 | -14990611.223 | -10481665.6359 | -10379140.688 | -7539578.9977 | -10629581.0596 | -31039840.491 | -42250439.3281 | -311133.9814 | 85413.1103 | -19337905.7143 | -20663662.0734 | -14678697.5047 | 1372547.3581 | -15326408.0686 | 6875173.7556 | -6927408.9906 | -11280467.5669 | -1727721.2905 | -41823298.3957 | -15193589.8045 | -4282487.4844 | -40109293.7787 | -1731782.0338 | -18873149.5826 | 9270721.9124 | -5123553.403 | -1837940.5066 | -22056181.9564 | -2094045.8448 | -23421981.2324 | -18315193.3226 | -27537789.0065 | -36471842.9416 | -6466397.4559 | -1341979.9399 | -31691491.5481 | 10014540.7404 | 4191191.4847 | -11947339.2785 | -14557276.4121 | -11100195.4229 | -18027767.4332 | -36357674.7082 | 8330413.6021 | -14034807.4029 | -32284229.1358 | -13906568.5391 | -12365986.6958 | -20252934.5482 | -18594050.4576 | -29252004.4239 | -1161900.8264 | -14162193.5229 | -9274789.8514 | -15382022.4303 | -27275641.9757 | -24247885.1572 | -21458700.3706 | -3491946.5734 | -21978740.0056 | -9232354.604 | -36902400.5717 | -21767491.2182 | -5192180.6986 | -39736111.4637 | -29209460.3642 | -29068221.0672 | -18976166.8078 | -3260715.5168 | -23397450.6443 | -11156960.7878 | -17916682.1198 | -15315203.8747 | -14514610.3708 | -13938484.2612 | -18080234.9611 | -9385166.4055 | -36675855.3158 | -10560839.9733 | -1410681.1944 | -27633394.6371 | -51889633.9718 | -16335096.9066 | -12405050.5108 | 21592687.6381 | -17161330.6526 | -27187243.175 | 1110161.7114 | -22693505.2727 | -27278928.2973 | -8294421.112 | -39011838.7255 | -7556375.623 | -9262554.9492 | -23912727.0209 | -15550657.3326 | -2178543.0248 | -19386412.6368 | -16870439.2912 | -11329011.3987 | -35775894.9311 | -15400064.7045 | -14943242.1099 | 953403.4843 | -13079503.7687 | -12991238.0135 | 4101207.4954 | -45861335.1997 | -21685378.6251 | 1930805.2897 | -3147397.1444 | -15920893.7042 | -17888966.2233 | -30535753.3838 | -16613161.1603 | -22218156.9728 | -22103725.7354 | -859932.9789 | -21896042.2834 | -13853273.7414 | -23046470.0657 | -1804784.032 | -10238564.9783 | -1064755.7599 | -37150143.8377 | 1852572.8551 | -9556803.5129 | -11368032.2443 | -10344833.5096 | -8741535.4041 | -22497774.7426 | -7155896.2037 | -9095905.9131 | -30296755.3249 | -46891405.3403 | -645938.7638 | -10662432.9469 | -38156588.706 | -23286676.6731 | 0 | 0 | 5158551.1109 | 0 | 0 | -24893284.985 | -9666002.7593 | 0 | 0 | 0 | 0 | 0 | 77827.7768 | 0 | 0 | 421976.876 | 1332897.2085 | 0 | 0 | 0
2042 | -17621236.2223 | -13205196.422 | -20703173.5755 | -2895928.1703 | 2465331.1882 | -14270424.3137 | -6112667.9866 | 3953289.1369 | -12465859.4022 | -8980219.3519 | -14470784.1315 | -44354807.671 | -48870987.9093 | -20756700.9561 | -30573673.153 | -13647500.8985 | -15735188.6643 | -18699965.0004 | -6573658.1928 | -11653834.3641 | -27590695.3062 | -18869660.4589 | -41259676.039 | -26645022.2658 | -5924762.9605 | -22091398.0055 | -35676905.0226 | -6142865.9922 | -4530869.7329 | -24349458.8099 | -7277501.064 | -44030321.5295 | -25813989.7349 | -10436999.5675 | -31195873.4312 | -28042536.6965 | -204273.7106 | -20553880.0185 | -31860236.2537 | -23916475.3136 | -26582207.2741 | -26740550.8724 | -1968660.7853 | -5269961.4699 | -26210133.1909 | -4980064.5724 | -30775820.9776 | -12429606.8468 | 7491582.9885 | -1727401.7874 | -25781920.1217 | -11590003.4493 | -64892552.4781 | -9943254.4772 | -31747457.0832 | 3981203.7751 | -28818668.3154 | -14520339.8097 | -8987375.6515 | -5417177.6777 | -24464784.8439 | 10780139.558 | -11973835.4723 | -34814265.1749 | -35206522.6887 | -10000416.6275 | -32529210.4857 | -45992166.846 | -3089796.6905 | -9586919.782 | -1427847.5043 | -34225358.302 | -33245733.0114 | -58268178.066 | -43189541.7914 | -13908860.5054 | -15060078.0151 | -21888094.5145 | -30100249.7275 | -6951703.1633 | -36062697.0969 | -15640267.3273 | -21360585.8804 | -49848328.2771 | -9272918.9103 | -20383427.3309 | -12457514.4696 | -6427263.4118 | -5452654.3156 | -38838844.2348 | -25927080.2477 | -17760706.6939 | -3824835.4177 | -42129422.293 | -31860963.0071 | -27630086.6986 | -3505045.6114 | -21487856.38 | 3758985.7593 | -24229367.9234 | -12981903.2195 | -24670010.3674 | -4196663.3626 | -14795648.4052 | 3323817.1682 | -5811846.1787 | 10474792.4104 | -14089744.3356 | -36584262.4515 | -20006145.9383 | -38783750.5571 | -17155881.8402 | -20087977.3591 | -17916424.7989 | -28849425.5752 | -16018554.3954 | -19967354.6055 | -41350482.2969 | -4573486.6322 | -9265050.5938 | 7722687.2881 | -19209323.3292 | 11785225.5685 | -6073633.7635 | -54217845.9951 | -31875740.5833 | -14175741.7066 | -15347140.3002 | -20448567.0452 | -6976641.0539 | -24594216.4718 | -22262658.4031 | -1482141.5434 | -18299063.9981 | -15978061.4285 | 7086079.878 | -23110182.6142 | -34373506.2289 | -10092307.8106 | -5949660.5053 | -15891972.9692 | 5674174.0538 | -26943322.9403 | -36130663.7419 | -15247376.4211 | -16140202.4431 | -40171501.6309 | -19544933.2374 | -30254288.6252 | -21181349.0102 | -31966089.5308 | -19184717.1737 | -11867917.9746 | -17773283.6071 | 717925.6651 | -9983844.551 | -4252837.6103 | -35519538.1309 | 28477839.9571 | -17520827.657 | -12846503.3961 | -41447834.6521 | -3793884.8542 | -12136491.5587 | -21637920.2532 | -5420318.852 | -32122693.7485 | -16204285.6594 | -35661872.3489 | -8639457.7911 | -10752679.7211 | -6581321.2528 | -21879859.2814 | -39213075.6302 | -11311103.4646 | 10757972.807 | -8124013.5335 | 5530206.6808 | -2520358.0872 | -31739030.6933 | -16138923.9969 | -35331806.1858 | -21190583.6399 | -817915.1985 | -33099785.9419 | -15612988.824 | -44168212.3688 | 2187424.7476 | -29132065.935 | -28708622.5169 | 7132005.6703 | 2856112.6387 | 6479146.6607 | -24100138.7158 | -15107660.3402 | -34131344.2203 | -3593039.3602 | 2606267.0262 | -7947016.2839 | -15943064.8192 | -28322958.4176 | -49277405.1005 | -14390516.3575 | -12976092.3632 | -46796395.18 | -7898253.852 | -35470450.0147 | -6927152.4693 | -6397990.7249 | -6718335.5598 | -14371311.4652 | 19272957.499 | -5494148.7476 | -10150450.9993 | -44062994.1235 | -24463420.5442 | -30110008.9847 | -30538089.892 | 10440329.6671 | -30884255.9884 | -5792794.4471 | 473453.3098 | -33001198.4241 | -30622635.4281 | 6202865.7866 | -696025.1919 | -22080708.228 | -22259942.742 | -24121474.5153 | -15537645.105 | -38973627.1933 | -2603395.6344 | -28296188.5488 | -17435003.3183 | 1868230.9063 | -6632552.9275 | -19310129.8107 | -10486436.4493 | -15477851.1722 | 2008138.1404 | -37324160.1858 | 6200175.1496 | -39815759.1103 | -6469496.5827 | -26428053.7955 | -29763280.6264 | 4876393.0702 | -23172865.1673 | -7821087.1389 | -22395840.6311 | -11788624.4773 | -55537194.7305 | -17999985.2458 | -13165131.6749 | 5250365.1652 | -2481229.9864 | -22968002.1784 | -34961428.4145 | -26621616.6124 | -42199774.1271 | -9493857.7147 | -30084836.831 | -28987741.2945 | -18425891.0149 | -17979139.0348 | -2503863.1547 | -37613070.1065 | -11725798.7986 | -16355303.136 | -10577205.4808 | -23889265.2243 | -1959996.285 | -13317970.205 | -15761992.1517 | -39327896.7438 | -14158337.0784 | -24756815.8383 | -12157479.8362 | -8793673.2731 | -29818670.3812 | -32999552.7443 | -7095851.4247 | -42846586.7102 | -6462495.8527 | -2055148.2492 | -8252849.5371 | -4979258.5129 | -54617751.3004 | -21852139.9218 | -7714784.3439 | 7730261.3199 | -31460503.3546 | -10877239.5461 | -45828023.6995 | -19193397.8831 | -1391530.2264 | -24980183.5632 | -11238078.1427 | -36762856.096 | -12958384.1683 | -30065.3889 | -29289369.3793 | -30637716.4574 | -13809347.8881 | -22194447.3312 | -26596713.5423 | 10623611.9274 | -29370364.9119 | -26403143.8405 | -28679545.7285 | -30483484.4501 | -34456295.9426 | -22685340.871 | -14153024.0701 | -25203778.2973 | -4472035.8456 | -24494019.6057 | -40824270.0906 | -10517395.3439 | 4403227.2192 | -19764466.0614 | -11613967.6633 | -17346845.5712 | -9747695.0067 | -25062371.7829 | -22479254.5538 | -3319796.8806 | -54236418.9558 | 17578776.0504 | -21389621.4212 | -22730539.5217 | 9061812.6611 | -10626782.4032 | -5015294.8042 | -25209319.6683 | -21573163.0997 | -26657376.4961 | 4229045.281 | -21540504.3331 | -29871379.3652 | -6367784.3917 | -28885848.0262 | -15428971.3764 | -40555862.3165 | -24865719.0928 | -19295286.1766 | -50208875.3937 | -29222334.8495 | -34098339.6703 | -36125118.0585 | -862685.3315 | -16316299.4822 | -3998414.5934 | -33551923.0268 | -33015501.1337 | -17729162.1662 | -13788779.0989 | -26463475.0802 | -21318174.2825 | 6744902.9288 | -8735176.157 | -14799429.2293 | -10310009.2408 | -10534347.2759 | -7598676.0617 | -10721480.2281 | -31304027.9789 | -42809715.1607 | -313614.64 | 86081.3962 | -19504596.3949 | -20892146.4946 | -14817073.3264 | 1384280.5507 | -15224673.5992 | 6933418.0393 | -6981562.8393 | -11376409.9155 | -1704287.4216 | -42179266.4665 | -15353219.7321 | -4311032.5533 | -40672011.7571 | -1688460.74 | -19022586.554 | 9212660.886 | -4765018.2303 | -1847138.5128 | -22243213.1492 | -2119739.0119 | -23616477.0551 | -18415564.1653 | -27755406.5181 | -36909128.7547 | -6362748.5485 | -1353553.2257 | -31963635.5878 | 9928490.0705 | 4224124.3898 | -11795662.8705 | -14667049.6297 | -11194176.8776 | -18149174.1053 | -36434050.9254 | 8420896.3741 | -14219425.17 | -32684743.5799 | -14069713.9571 | -12208404.45 | -19897569.4988 | -18754873.8887 | -29498973.295 | -1145046.7786 | -14254650.202 | -8788754.5718 | -15433306.5269 | -27626572.8014 | -23854359.2968 | -21267997.1428 | -3530795.8277 | -21977117.6695 | -9144999.5931 | -36976177.1864 | -21994870.9144 | -5039944.7251 | -40266166.1826 | -29593422.202 | -29309456.4136 | -19140593.0404 | -3304175.5461 | -23599134.1684 | -11047136.1569 | -17630018.458 | -14979670.54 | -14637585.06 | -13861540.7508 | -18234348.4746 | -9455651.0133 | -35987817.0862 | -10650698.8982 | -1418926.5372 | -27795449.005 | -52211224.4992 | -16475702.9429 | -12488329.6483 | 21790013.8282 | -17282221.9935 | -26848473.293 | 1096926.9971 | -22877799.5473 | -27676092.9212 | -8397133.4321 | -39345843.5429 | -7256430.5125 | -9335291.2788 | -24119927.9618 | -15728921.0885 | -2196781.9043 | -18859413.1546 | -17006480.7525 | -11213551.4456 | -36187259.2665 | -15532309.5316 | -14912584.5384 | 916099.6638 | -12867730.9971 | -12736309.7937 | 4136743.9715 | -46210841.2026 | -21756613.5297 | 1947124.3194 | -3174527.3715 | -15648029.6971 | -18040338.5086 | -29927563.2794 | -16753754.91 | -21582340.8886 | -22283576.1014 | -862954.2122 | -22083220.1452 | -13840890.3527 | -22983180.0912 | -1825025.7508 | -10325538.8657 | -1073766.5678 | -37429723.6464 | 1809718.4821 | -9607898.4683 | -11390788.3915 | -10082666.2507 | -8598089.6311 | -22782100.2796 | -7243585.612 | -9171365.2853 | -30010051.6491 | -47272598.9093 | -645111.171 | -10794154.1696 | -38487211.0175 | -23482314.0518 | 0 | 0 | 5226565.215 | 0 | 0 | -24435481.7307 | -8284536.0861 | 0 | 0 | 0 | 0 | 0 | 68014.1042 | 0 | 0 | 457803.2543 | 1381466.6732 | 0 | 0 | 0
2043 | -17734574.352 | -12981983.74 | -20898085.7021 | -2924370.3109 | 2481162.4345 | -13943107.2847 | -6151917.3285 | 3978852.0471 | -12569147.3181 | -8891351.984 | -14529721.7565 | -44789202.6383 | -49176136.0312 | -20212392.6449 | -30766787.9965 | -13452036.4157 | -15858119.0202 | -18437565.1967 | -6608580.5255 | -11754558.6637 | -27869850.7501 | -19027651.7947 | -41481291.8681 | -26831366.578 | -5849861.0956 | -22004299.2685 | -35693661.0913 | -6195174.0056 | -4089139.9049 | -24371300.2253 | -6563507.5429 | -43601405.6944 | -25866690.7552 | -10195702.0105 | -31401318.339 | -27834218.6727 | -205205.8667 | -20685007.5602 | -32164383.8864 | -24069963.2056 | -26520020.176 | -26915500.5074 | -1985836.9781 | -5303053.6648 | -25986748.1926 | -5002348.0517 | -30899397.1083 | -12541702.5309 | 7468690.6739 | -1734198.3941 | -25944934.9452 | -11650900.8891 | -65478208.555 | -10002753.6999 | -32087936.3913 | 3890532.7996 | -28995509.1004 | -14308667.5754 | -8963931.3286 | -5449172.0585 | -23622211.6658 | 10851020.7738 | -12078329.7319 | -34729695.6201 | -35382983.7494 | -10086684.4323 | -32787915.8166 | -46125323.058 | -3109111.6033 | -9660596.1633 | -1409013.7329 | -34398811.8684 | -33479422.4897 | -58757568.7303 | -43373033.6023 | -13904972.3503 | -14760598.9421 | -21925043.379 | -30275340.2778 | -6890522.6666 | -36425061.0246 | -15391060.7557 | -21463186.8069 | -50281229.4408 | -9304869.3307 | -20186501.3681 | -12467767.8879 | -6468490.8542 | -5439406.9695 | -39027310.8795 | -25511444.7063 | -17480774.2836 | -3856460.9624 | -42407516.1201 | -31907133.6662 | -27859080.3962 | -3526090.557 | -20487583.7737 | 3760445.3106 | -24386040.7936 | -12760747.1016 | -24919933.7981 | -4195182.6232 | -14412994.404 | 3319796.0519 | -5630395.116 | 10495096.075 | -14180911.7352 | -36895474.9714 | -19971383.8997 | -39020840.647 | -17308630.36 | -19702564.2633 | -18043176.2348 | -29002533.4172 | -16121356.0881 | -19809654.951 | -41757532.2896 | -4572979.3298 | -9149749.8599 | 7628659.4337 | -19113029.1467 | 11856647.1483 | -6013726.5944 | -54559152.5651 | -32179916.775 | -14076247.8198 | -15440720.6598 | -20373699.6907 | -6393820.3067 | -23797853.2561 | -22424748.4494 | -1490981.8948 | -18451299.6368 | -16121279.1501 | 6911784.2027 | -22778851.1419 | -34504778.9897 | -9993681.4016 | -5717005.2018 | -16022327.6655 | 5710588.9938 | -27111430.5305 | -36357463.3365 | -15292974.4625 | -16285543.6769 | -40258525.533 | -19662299.7392 | -29568177.5673 | -20843335.8702 | -32162582.0275 | -19286800.2966 | -11921794.9039 | -17803321.5658 | 716337.4402 | -9949339.9123 | -4294263.3329 | -35744376.127 | 28668482.0084 | -17629856.334 | -12782665.6002 | -41758790.4865 | -3827145.8825 | -12012126.4365 | -21716266.6759 | -5454252.7962 | -32121738.6802 | -16156393.7224 | -36003089.998 | -8716567.2687 | -10574996.1834 | -6649805.9147 | -21473553.0659 | -39332577.9646 | -11385106.1817 | 10853960.5589 | -8190857.8172 | 5490761.4716 | -2384180.6315 | -31998423.2737 | -16245767.8934 | -35214132.2004 | -20781852.7229 | -817716.3062 | -33399768.343 | -15323985.5468 | -44428919.1615 | 2201659.453 | -28819973.9274 | -28896448.2298 | 7198896.1933 | 2882979.8755 | 6512455.1493 | -24211050.0676 | -15182811.2507 | -34448438.7248 | -3493390.7206 | 2495582.8115 | -7999009.5134 | -15994958.4611 | -28330420.717 | -49488136.2311 | -14476774.2489 | -13058291.464 | -47226463.0614 | -7949346.4143 | -35761734.5619 | -6970297.3084 | -6439849.4789 | -6535765.1948 | -14489414.7385 | 19441923.0776 | -5392001.3319 | -10234696.9978 | -44223008.8951 | -24662709.0184 | -30336830.5387 | -30676340.4775 | 10534613.7736 | -31110158.0998 | -5828005.2006 | 476578.5471 | -33169066.8513 | -30818462.8071 | 6226443.4548 | -699923.3907 | -22219483.0482 | -22154865.9402 | -24269628.1999 | -15599419.9209 | -39167571.0286 | -2601793.2894 | -28479158.4507 | -17187876.6599 | 1880917.5202 | -6544617.7054 | -19042959.6465 | -10555043.7954 | -15270977.2352 | 1999068.8835 | -37010305.5527 | 6255601.2282 | -40050249.0783 | -6456701.4169 | -25445462.5225 | -29934956.6498 | 4905445.0931 | -23319405.755 | -7783353.4523 | -22444717.6751 | -11646268.3356 | -55880423.6921 | -17831975.2455 | -12553241.15 | 5192992.1143 | -2415633.1122 | -21745369.3681 | -35334767.9158 | -26794630.4962 | -42462828.4861 | -9336289.1572 | -30260906.5364 | -28643592.8461 | -18593051.464 | -17817384.0455 | -2392247.4738 | -37703166.7727 | -11803200.1036 | -16462841.9822 | -10540575.814 | -24042705.8544 | -1805251.4376 | -13380389.8625 | -15894891.7837 | -39528636.5699 | -14304015.084 | -24249246.5745 | -11685492.7553 | -8604670.7288 | -29947095.177 | -33023239.7313 | -6867791.985 | -43269407.6589 | -6504525.1826 | -2057139.6429 | -8158427.2595 | -4936603.22 | -55141762.7037 | -22047863.2485 | -7752929.3342 | 7560287.7295 | -31661322.8499 | -10483086.8693 | -46210898.2342 | -19311022.1591 | -1396542.2631 | -24965199.8288 | -11003931.1116 | -36924270.3817 | -13059687.3084 | -30290.8812 | -29516832.5815 | -29811547.4186 | -13831343.599 | -22404521.3437 | -26703267.26 | 10325596.4876 | -29561377.2987 | -26320057.9676 | -28856970.2579 | -30760571.892 | -34457665.5414 | -22704497.3762 | -14257932.9531 | -25283370.9139 | -4500349.626 | -24366476.0343 | -41018166.1634 | -10568113.0211 | 4340966.9493 | -19917714.5577 | -11708288.8678 | -17252355.2182 | -9121357.8313 | -24792954.6833 | -22545789.2806 | -3329278.3728 | -54511935.0268 | 17758299.7487 | -21615170.7502 | -22916707.9416 | 8985543.7312 | -10719265.5023 | -5038077.056 | -25268331.8734 | -21648130.768 | -26828454.5697 | 4259579.5888 | -21707005.5269 | -30150602.8389 | -6405799.7142 | -28784411.6741 | -14786056.9552 | -40808246.2216 | -25080173.2659 | -19414936.6875 | -50647189.7411 | -29418573.8883 | -34309869.685 | -36467564.2195 | -863039.4193 | -16432965.4316 | -3944130.0542 | -33765468.2777 | -33140188.4806 | -17855089.3897 | -13408413.4351 | -26702167.4334 | -20831306.1795 | 6735855.767 | -8813575.6887 | -14529682.8374 | -10111612.9886 | -10640946.1893 | -7631493.4859 | -10792252.0856 | -31506447.2878 | -43201694.2428 | -315056.6504 | 86427.1111 | -19632842.3696 | -21057433.9843 | -14921208.4409 | 1393283.3238 | -15085365.5719 | 6977376.5943 | -7009451.599 | -11448832.4646 | -1676001.6171 | -42452007.6605 | -15460334.5431 | -4323518.6986 | -41063020.3871 | -1640402.6443 | -19108182.8952 | 9107898.7372 | -4383628.3314 | -1849094.8699 | -22383018.5813 | -2138043.2849 | -23746993.4186 | -18478281.7877 | -27876833.129 | -37220948.4768 | -6241849.2317 | -1362396.1617 | -32172757.1727 | 9789421.0805 | 4242321.4405 | -11589008.0558 | -14717793.2124 | -11264969.3962 | -18195978.7854 | -36326634.2952 | 8476871.6152 | -14349212.1489 | -32968465.5417 | -14186551.1112 | -12020413.496 | -19466695.0477 | -18876783.1614 | -29678485.4151 | -1124901.4912 | -14287349.8885 | -8258169.4913 | -15450385.6233 | -27873475.5576 | -23389751.1174 | -21022927.0613 | -3558810.6575 | -21927507.5574 | -9009952.5664 | -36925595.8679 | -22135900.5098 | -4873042.6003 | -40637836.305 | -29862872.9285 | -29476836.7823 | -19267308.7708 | -3334597.3008 | -23754302.4119 | -10893328.7064 | -17298082.4762 | -14600471.2077 | -14729247.9618 | -13747148.2657 | -18351511.4724 | -9487436.6218 | -35092539.905 | -10716994.8684 | -1421656.9324 | -27900876.2117 | -52289173.2188 | -16582489.4424 | -12529028.9672 | 21943119.8812 | -17346607.9716 | -26441664.7473 | 1077981.0993 | -22993718.2634 | -27950101.1238 | -8469791.8305 | -39600068.9884 | -6933292.3077 | -9375360.6116 | -24279608.1913 | -15857674.3759 | -2210241.1408 | -18274653.3206 | -17092179.237 | -11069126.6684 | -36483526.4147 | -15633929.4233 | -14816018.5192 | 870552.8084 | -12622853.8312 | -12412565.6258 | 4164130.2982 | -46375112.7809 | -21718862.2838 | 1958895.805 | -3195400.4184 | -15332139.6732 | -18154145.7103 | -29235852.6879 | -16861274.8723 | -20884110.6544 | -22340849.7178 | -864048.4238 | -22226840.0356 | -13774846.6724 | -22865939.1581 | -1839712.6084 | -10388798.4411 | -1080657.6404 | -37546575.6633 | 1761571.2302 | -9638239.5876 | -11389276.0713 | -9765457.8315 | -8432405.6773 | -22983498.956 | -7305943.9067 | -9221819.5014 | -29553471.3757 | -47513360.6068 | -642774.6722 | -10886897.3865 | -38742006.4172 | -23628383.8357 | 0 | 0 | 5275152.1877 | 0 | 0 | -23907364.8179 | -6844798.6919 | 0 | 0 | 0 | 0 | 0 | 48586.9727 | 0 | 0 | 528116.9128 | 1439737.3942 | 0 | 0 | 0
2044 | -17944053.4187 | -12820606.5027 | -21324684.1581 | -2988407.5887 | 2510607.4775 | -13685691.762 | -6225143.95 | 4024940.2057 | -12782570.4255 | -8864961.8907 | -14728902.4 | -45669842.7785 | -49750494.3358 | -19870226.4289 | -31134572.3579 | -13328721.3428 | -16109046.4825 | -18264407.4629 | -6692747.3527 | -11966119.3134 | -28498185.9856 | -19358410.4917 | -42005225.4769 | -27318649.5924 | -5804265.277 | -22128044.8746 | -35903933.433 | -6306563.535 | -3661073.6053 | -24526759.8342 | -5871023.4673 | -43401172.412 | -26073417.8674 | -10133216.7095 | -31769734.6498 | -27763683.9545 | -208371.3705 | -20927519.9709 | -32839014.512 | -24347585.9804 | -26596232.2105 | -27229352.3529 | -2022507.1402 | -5364833.6819 | -26120143.0159 | -5068928.6598 | -31320617.1327 | -12785456.9446 | 7530586.3028 | -1758267.2279 | -26252184.3828 | -11799188.5038 | -66866307.037 | -10121763.7463 | -32881814.6952 | 3819365.9048 | -29341318.4439 | -14277167.4686 | -9025092.6649 | -5514360.4035 | -22914158.9324 | 10977910.3335 | -12299277.6382 | -35035820.9801 | -35845119.438 | -10271482.0942 | -33310991.5618 | -46793989.6571 | -3145682.9622 | -9806721.9605 | -1397041.9558 | -34845380.6487 | -33902598.633 | -59783684.8889 | -43965439.1405 | -14051041.8212 | -14602750.4547 | -22236256.9199 | -30644453.8293 | -6903423.9721 | -37241275.0898 | -15224639.5315 | -21746510.1356 | -51206903.9312 | -9411223.7326 | -20283707.9882 | -12545261.8237 | -6546610.6628 | -5456132.4472 | -39497519.588 | -25544900.3084 | -17400262.1257 | -3921977.3712 | -42904529.4501 | -32122579.9104 | -28332312.28 | -3569147.005 | -19598765.9216 | 3780937.1088 | -24668511.1397 | -12610983.913 | -25482753.3726 | -4215899.6244 | -14197302.2282 | 3332529.5451 | -5476310.1772 | 10649083.4636 | -14349131.8851 | -37547115.5682 | -20155218.8571 | -39489712.9075 | -17635505.2432 | -19564946.2041 | -18264950.9312 | -29306576.6113 | -16307299.6882 | -19749874.4181 | -42667007.7478 | -4602419.3956 | -9112497.7009 | 7661480.4899 | -19119453.046 | 11999634.9206 | -5983194.6773 | -55212304.4964 | -32848403.4902 | -14114144.0527 | -15628077.7053 | -20565998.3387 | -5833218.5477 | -23341539.7785 | -22734769.5073 | -1507608.6218 | -18823635.6742 | -16400961.2202 | 6830457.3014 | -22704725.238 | -34935094.1554 | -10010712.1338 | -5517436.2865 | -16291271.6048 | 5776454.8844 | -27458656.4177 | -36781090.8493 | -15514594.1224 | -16597420.0784 | -40739138.6316 | -19898945.6517 | -29020706.2745 | -20782531.0113 | -32540845.8804 | -19529900.8085 | -12036830.9864 | -17988562.9964 | 722341.9756 | -9969699.4833 | -4387593.3995 | -36159278.634 | 29023568.8598 | -17841138.8495 | -12864755.3345 | -42372752.1314 | -3897492.6892 | -11983094.3671 | -21914526.8674 | -5517880.6611 | -32390139.2978 | -16194372.7626 | -36753835.2589 | -8882282.0465 | -10447972.3372 | -6806126.3041 | -21231418.4055 | -39684400.1833 | -11517863.7571 | 11059570.9242 | -8328988.2252 | 5505795.8041 | -2294591.0552 | -32530597.7765 | -16436485.6135 | -35298799.2401 | -20482644.6723 | -821916.8684 | -34056369.1892 | -15217255.2511 | -44927576.0313 | 2227527.982 | -28649300.9818 | -29233399.185 | 7345804.4358 | 2941894.5813 | 6621406.3624 | -24450561.5256 | -15414598.5107 | -35127283.0078 | -3439090.35 | 2423243.6758 | -8092283.0491 | -16224137.355 | -28587291.3407 | -50154994.7479 | -14648891.096 | -13209814.2644 | -48238167.1516 | -8043375.6312 | -36365693.5903 | -7053799.8698 | -6514942.2175 | -6424738.2905 | -14735402.6694 | 19806494.9079 | -5329700.0044 | -10408425.5771 | -44603373.4372 | -25119155.9715 | -30779911.5336 | -30977417.4458 | 10740672.5617 | -31542288.8689 | -5899015.663 | 482164.0166 | -33595838.5416 | -31179392.3901 | 6313205.6838 | -707423.0525 | -22484631.3792 | -22267571.7984 | -24557314.4193 | -15815348.4161 | -39624918.5299 | -2635206.9106 | -28809040.5261 | -17023904.5178 | 1903901.2777 | -6535493.7601 | -18868346.3018 | -10678122.3157 | -15162447.8705 | 1999553.9669 | -37111637.6895 | 6374135.9383 | -40544453.2685 | -6542707.2998 | -24603451.2285 | -30306306.4427 | 4964347.5247 | -23598022.145 | -7793268.8691 | -22646479.1074 | -11633579.2147 | -56536074.34 | -17776573.7971 | -12062399.5888 | 5160848.9086 | -2384465.6024 | -20846540.7632 | -36201246.4546 | -27111852.9363 | -42965822.1068 | -9229440.9087 | -30607692.0858 | -28656409.1978 | -18953833.5159 | -17748578.5123 | -2291928.9154 | -38232905.4856 | -11941532.8409 | -16655355.0014 | -10558707.2542 | -24326872.6135 | -1673436.4806 | -13555267.1142 | -16175177.3035 | -40036659.4119 | -14622932.3698 | -24029686.0999 | -11304475.7115 | -8469743.9835 | -30348020.7801 | -33412258.1358 | -6702219.1513 | -44215052.5248 | -6580115.3247 | -2070142.7635 | -8179442.1262 | -4922421.8612 | -56296015.0621 | -22466813.341 | -7860655.7572 | 7451976.0613 | -32032429.5131 | -10158451.4657 | -47014825.1427 | -19541459.0393 | -1416064.0466 | -25246211.0323 | -10821848.8825 | -37422691.0616 | -13265322.8177 | -30729.0336 | -29976922.2337 | -29213969.6586 | -13945919.4283 | -22874477.1208 | -27101343.8897 | 10194656.424 | -29904914.8585 | -26552775.6418 | -29212107.459 | -31359132.6294 | -34842954.8906 | -22851128.1581 | -14461588.184 | -25492561.0376 | -4552582.4319 | -24368756.1097 | -41611505.5948 | -10674746.7179 | 4300343.4429 | -20278036.4597 | -11904656.147 | -17300113.3562 | -8543819.2468 | -24656423.3574 | -22878275.9814 | -3355733.9133 | -55206465.8515 | 18167333.3118 | -22138075.9563 | -23302197.0949 | 8985181.7013 | -10935446.7863 | -5105449.9625 | -25448395.7848 | -21833811.3184 | -27137893.7632 | 4313355.7898 | -22037238.9857 | -30769603.5541 | -6483083.297 | -29051837.8138 | -14208674.7721 | -41294880.3108 | -25535563.1105 | -19648864.1086 | -51583212.7556 | -29766657.6874 | -34719567.6363 | -37223031.0121 | -869133.2279 | -16634593.1185 | -3909030.9402 | -34159444.6147 | -33441941.783 | -18095610.3831 | -13099502.397 | -27214743.5957 | -20490254.5131 | 6787444.5095 | -8984469.1418 | -14439950.1911 | -9961541.1429 | -10881246.5827 | -7733585.8262 | -10918736.5779 | -31871395.2983 | -44051199.0895 | -319238.138 | 87624.1583 | -19862424.7081 | -21393574.6962 | -15116603.5643 | 1409474.8953 | -15025402.9429 | 7058931.5052 | -7106659.6686 | -11583189.3606 | -1657288.5242 | -42943741.165 | -15708310.5526 | -4377630.3041 | -41925043.5121 | -1599903.0704 | -19362109.0235 | 9114575.6168 | -4028585.1716 | -1869579.4013 | -22647194.0096 | -2176472.2521 | -24046304.7648 | -18635383.6908 | -28251986.2133 | -37873909.7766 | -6152976.2911 | -1378439.3137 | -32547911.9729 | 9775532.4007 | 4299375.8766 | -11505736.0334 | -14924144.484 | -11396790.5477 | -18438264.4488 | -36683687.313 | 8625394.4246 | -14628925.9335 | -33570409.0958 | -14429122.8979 | -11890228.5857 | -19190028.1509 | -19101312.7698 | -30035782.5799 | -1111176.0503 | -14475075.0482 | -7797747.6089 | -15550829.9365 | -28404410.4374 | -23061968.4812 | -20889536.1479 | -3616126.1143 | -21988227.6399 | -8986512.7301 | -37182159.6847 | -22507924.9232 | -4728134.2364 | -41442900.3297 | -30445375.9266 | -29838816.9576 | -19493497.9682 | -3400688.9996 | -24032080.2392 | -10838806.9243 | -17048160.8522 | -14296949.3824 | -14903373.126 | -13715037.3577 | -18565969.0439 | -9621240.7105 | -34658622.7521 | -10845415.6049 | -1438594.5487 | -28149126.0682 | -52998772.0596 | -16778464.2409 | -12680747.6276 | 22213802.581 | -17558631.2234 | -26165776.4138 | 1072162.345 | -23289947.3328 | -28562481.3366 | -8624317.2875 | -40064490.3907 | -6640409.8563 | -9501570.9941 | -24564639.4405 | -16120683.2362 | -2236273.0384 | -17783601.5443 | -17310531.2117 | -10983100.1316 | -37091913.7331 | -15816230.9785 | -14879701.9557 | 842886.8114 | -12437781.2557 | -12239198.66 | 4213015.2411 | -47027961.5056 | -21958633.2323 | 1982658.3541 | -3232766.7603 | -15095074.1115 | -18366818.7513 | -28690738.4875 | -17055752.6901 | -20280408.6625 | -22720358.8336 | -869856.019 | -22485141.7484 | -13840142.7638 | -22868853.9869 | -1869438.9096 | -10514608.2782 | -1093121.9375 | -38092887.7148 | 1722413.349 | -9720687.2309 | -11445368.8135 | -9564815.089 | -8306831.56 | -23411152.6617 | -7437278.5316 | -9338244.5696 | -29498378.0232 | -48124445.1588 | -643878.2357 | -11085760.1668 | -39196819.4604 | -23904820.5204 | 0 | 0 | 5376454.5244 | 0 | 0 | -23507977.2214 | -5435046.3823 | 0 | 0 | 0 | 0 | 0 | 101302.3367 | 0 | 0 | 399387.5965 | 1409752.3096 | 0 | 0 | 0
2045 | -17935859.1345 | -12498662.8394 | -21489958.9336 | -3015741.5182 | 2509587.8047 | -13255075.5344 | -6222819.9636 | 4022262.6438 | -12840046.6846 | -8728048.1786 | -14745442.5478 | -45992746.0377 | -49721038.4483 | -19272262.7944 | -31124179.9141 | -13038697.1474 | -16163669.067 | -17863432.054 | -6694861.9862 | -12031512.8136 | -28776330.6368 | -19452830.81 | -42014594.0932 | -27469908.6452 | -5686370.4014 | -21974261.973 | -35674862.2096 | -6340882.7905 | -3180640.129 | -24382201.4768 | -5094483.4783 | -42662139.1738 | -25961076.372 | -9938437.6568 | -31753245.174 | -27350122.6037 | -208967.2812 | -20916189.4106 | -33110844.3141 | -24330197.1518 | -26345937.9098 | -27213329.7964 | -2034450.1821 | -5361523.6208 | -25917878.202 | -5072906.9275 | -31353457.5357 | -12872684.3669 | 7497439.6216 | -1760685.9392 | -26240731.1752 | -11802776.2865 | -67432071.6422 | -10117621.6459 | -33270316.3968 | 3699874.8756 | -29330402.0449 | -14063878.178 | -8974233.5905 | -5512405.3387 | -21909907.5819 | 10971811.9818 | -12369923.4848 | -34905165.8233 | -35866408.2017 | -10330699.5147 | -33428227.4255 | -46876509.5555 | -3144063.1585 | -9833500.3254 | -1367664.5121 | -34863683.749 | -33914432.1093 | -60079850.686 | -44013333.8803 | -14022687.5157 | -14257307.0728 | -22270989.9094 | -30639865.2802 | -6829575.2816 | -37599899.4778 | -14867313.3722 | -21761895.0361 | -51506515.4144 | -9401609.416 | -20123227.5545 | -12469342.8867 | -6545213.9469 | -5405780.8175 | -39485468.1791 | -25248302.2476 | -17098474.0407 | -3939641.472 | -42881809.1851 | -31945720.7414 | -28459888.0159 | -3568722.2787 | -18451821.4439 | 3755231.3014 | -24652100.5938 | -12302671.9442 | -25732420.2957 | -4184995.5279 | -13798203.665 | 3304450.8861 | -5252053.0687 | 10670632.3835 | -14343287.5551 | -37740269.6206 | -20088221.0298 | -39478221.3793 | -17746686.0298 | -19173087.0424 | -18265517.951 | -29254874.8416 | -16295653.1603 | -19445915.3811 | -43052655.1885 | -4575362.6568 | -8960023.154 | 7596107.5604 | -18890062.6638 | 11996582.5044 | -5878488.9454 | -55194683.4547 | -33114176.3989 | -13975583.5873 | -15625213.7694 | -20500230.8019 | -5191310.7963 | -22578605.7535 | -22768607.7562 | -1505950.8557 | -18964441.7344 | -16480897.7544 | 6596957.7807 | -22342539.7834 | -34936614.8789 | -9901498.5471 | -5245977.9242 | -16361498.0551 | 5772329.3919 | -27470941.5212 | -36758453.9423 | -15541985.8126 | -16706240.0941 | -40717096.4372 | -19893361.6526 | -28106627.9069 | -20456077.4925 | -32523799.5356 | -19533717.4715 | -12005640.2696 | -17952313.1276 | 719358.8377 | -9867303.8652 | -4427041.2401 | -36135682.8579 | 29026585.7124 | -17835565.9407 | -12785799.577 | -42471236.4439 | -3920207.2158 | -11766255.6019 | -21845741.9436 | -5514549.4589 | -32259083.3955 | -16033276.6457 | -37053940.5055 | -8939334.2504 | -10190157.6659 | -6878699.2462 | -20719340.5978 | -39551407.6966 | -11511086.3052 | 11129904.9261 | -8365512.8571 | 5451957.8664 | -2173418.8063 | -32666083.5304 | -16428101.3954 | -34948474.9589 | -19925393.2747 | -816051.2248 | -34295864.3531 | -14915973.5798 | -44880971.953 | 2226394.544 | -28122970.5088 | -29216197.388 | 7402682.31 | 2964754.6625 | 6648616.2491 | -24392827.5426 | -15456685.7757 | -35376236.7915 | -3340084.5471 | 2318487.2934 | -8087521.3104 | -16250652.4815 | -28489019.4918 | -50201277.6039 | -14642791.3102 | -13201150.7563 | -48656673.4806 | -8039847.1556 | -36525969.4365 | -7051569.4517 | -6511108.6328 | -6230681.6034 | -14801572.6389 | 19928773.7661 | -5199707.2786 | -10455180.6217 | -44428901.5368 | -25267760.2673 | -30848686.5858 | -30901867.2054 | 10815201.8016 | -31591228.3268 | -5898200.7445 | 481908.6848 | -33609955.4835 | -31162182.3416 | 6321484.8235 | -706341.3921 | -22476644.6698 | -22100381.2428 | -24546543.8362 | -15834941.9593 | -39597784.5756 | -2635667.7916 | -28789875.5234 | -16647543.913 | 1903795.9381 | -6443432.5052 | -18458431.8173 | -10671838.9925 | -14863658.0942 | 1974557.7725 | -36741153.7378 | 6414708.8303 | -40544112.6372 | -6546355.9327 | -23442228.2839 | -30307624.2562 | 4962809.7859 | -23590024.8063 | -7706774.3514 | -22530525.0823 | -11473848.7351 | -56505136.2633 | -17499584.9526 | -11409881.1282 | 5064630.8997 | -2322263.3269 | -19664272.0139 | -36621594.8228 | -27100279.6848 | -42946929.5838 | -9006717.7577 | -30582509.8243 | -28301097.0111 | -19082639.2082 | -17459709.151 | -2161640.4521 | -38288773.4443 | -11935209.1545 | -16646102.7659 | -10447012.9369 | -24315913.149 | -1517610.8452 | -13563113.3155 | -16257904.3559 | -40052996.5711 | -14762396.3851 | -23502002.7345 | -10774979.9553 | -8227276.3704 | -30373653.4003 | -33382412.898 | -6449759.2742 | -44617810.8574 | -6575985.4805 | -2057840.5588 | -8096389.1159 | -4847099.1874 | -56759947.5922 | -22610953.4073 | -7871975.7438 | 7248208.568 | -32015007.8965 | -9701594.4502 | -47244706.841 | -19534296.8652 | -1417958.5075 | -25212819.3252 | -10503425.1721 | -37458331.8112 | -13309343.0178 | -30793.5874 | -30071870.8875 | -28240049.4458 | -13889165.4445 | -23063766.0339 | -27161491.4119 | 9930073.1627 | -29886145.7896 | -26453487.0749 | -29211594.0268 | -31573860.7911 | -34795507.2481 | -22718052.9011 | -14489444.0618 | -25391441.6609 | -4549607.4319 | -24070635.9725 | -41693351.9414 | -10651660.9758 | 4206037.636 | -20389727.7892 | -11955771.7005 | -17132916.8777 | -7850352.0447 | -24213175.5359 | -22927328.9132 | -3341328.564 | -55223246.9168 | 18352926.6091 | -22388248.8945 | -23403410.7208 | 8871931.4593 | -11017329.3149 | -5109776.9137 | -25301860.1101 | -21753855.4051 | -27118512.1217 | 4314859.5066 | -22099266.2803 | -31011325.274 | -6481422.015 | -28955077.5008 | -13446459.0888 | -41279716.9344 | -25678882.3873 | -19643864.8727 | -51888567.9863 | -29754217.382 | -34707289.8713 | -37522107.0812 | -864533.005 | -16634866.9416 | -3825201.9901 | -34139146.5686 | -33336595.8187 | -18116353.9591 | -12623365.0511 | -27394348.8147 | -19887687.0234 | 6755035.5032 | -9045363.8567 | -14165437.4131 | -9686250.0649 | -10987824.3332 | -7740053.0042 | -10912954.5173 | -31850193.0866 | -44361376.6555 | -319480.4139 | 87733.6337 | -19851390.9096 | -21469020.288 | -15128528.8365 | 1408590.2737 | -14779062.7447 | 7054857.9752 | -7115643.7954 | -11577028.186 | -1617742.9543 | -42915173.1565 | -15764117.9321 | -4377805.5866 | -42272927.7456 | -1539014.8772 | -19376965.4913 | 9005850.21 | -3617163.0884 | -1866944.8923 | -22636420.0353 | -2188316.2817 | -24051347.396 | -18565745.5797 | -28277797.33 | -37909945.4353 | -5986668.7308 | -1377773.6593 | -32528759.8185 | 9637221.9019 | 4303249.1247 | -11276045.2469 | -14944534.0209 | -11390341.6087 | -18450340.5436 | -36581264.6129 | 8667853.5295 | -14729593.5528 | -33762071.2436 | -14495618.3958 | -11611443.2191 | -18669319.0076 | -19094254.0402 | -30027619.8176 | -1083461.7714 | -14483735.0766 | -7230847.2093 | -15461184.038 | -28587839.514 | -22442828.7046 | -20496037.4276 | -3629364.2965 | -21779267.4722 | -8848669.1131 | -36979369.7725 | -22603430.0255 | -4522547.7394 | -41740525.2632 | -30655207.5291 | -29836553.0176 | -19483554.3744 | -3425136.8723 | -24018730.1505 | -10646584.0388 | -16584112.39 | -13811681.642 | -14896523.2057 | -13512490.0859 | -18555326.5836 | -9635049.8805 | -33775929.9709 | -10842014.7186 | -1437765.8306 | -28055057.1163 | -53049939.8365 | -16770958.2911 | -12675577.1759 | 22215324.0406 | -17553891.8468 | -25562795.4242 | 1052650.5552 | -23300054.5084 | -28824156.822 | -8673432.7608 | -40043168.2131 | -6260762.0187 | -9510234.3478 | -24552109.0677 | -16187144.7639 | -2235133.192 | -17064489.3077 | -17316286.2733 | -10760056.63 | -37247963.5083 | -15806924.2402 | -14757007.1891 | 803670.094 | -12096442.1615 | -11907614.7027 | 4210866.1906 | -47094994.6518 | -21923853.2138 | 1982281.5419 | -3230970.9223 | -14667680.8934 | -18356625.5938 | -27782424.2685 | -17043571.6237 | -19416743.9456 | -22816346.2107 | -865030.3898 | -22471029.5138 | -13731679.8795 | -22589821.9694 | -1876385.4951 | -10512472.059 | -1092341.2396 | -38162549.6003 | 1661322.8908 | -9684661.7574 | -11361510.4058 | -9237836.3814 | -8076844.2904 | -23552607.2014 | -7477759.0745 | -9340364.9153 | -29066389.0751 | -48144456.4764 | -637057.5724 | -11149087.8411 | -39176825.2421 | -23891062.6673 | 0 | 0 | 5412082.2609 | 0 | 0 | -22811215.1673 | -3933052.945 | 0 | 0 | 0 | 0 | 0 | 35627.7365 | 0 | 0 | 696762.0541 | 1501993.4373 | 0 | 0 | 0
2046 | -18024198.8512 | -12240984.0351 | -21769037.6787 | -3058988.7596 | 2522067.9734 | -12891461.3234 | -6253960.9433 | 4041279.4638 | -12966011.2387 | -8636282.9091 | -14838361.2461 | -46560501.1422 | -49958978.3557 | -18768903.4291 | -31280930.1105 | -12815786.7355 | -16304670.8963 | -17554873.1822 | -6732359.2272 | -12160953.2556 | -29206189.5196 | -19650896.2529 | -42246325.3474 | -27765870.4652 | -5597947.6509 | -21932355.0122 | -35635473.85 | -6408933.4318 | -2712540.1516 | -24367335.8203 | -4337645.2856 | -42145264.4451 | -25986637.247 | -9791182.3357 | -31908018.0303 | -27080073.0689 | -210660.0752 | -21017453.6752 | -33557758.9237 | -24444023.7995 | -26235121.8021 | -27344104.2649 | -2057207.9536 | -5387064.0269 | -25841654.353 | -5103352.3401 | -31548708.0192 | -13028191.3102 | 7501987.2045 | -1772369.9335 | -26370327.3034 | -11868710.4976 | -68352980.4439 | -10167661.2498 | -33833306.6725 | 3599093.76 | -29476753.6637 | -13920848.0323 | -8970064.519 | -5539932.7272 | -21012375.9787 | 11024902.3686 | -12506371.9623 | -34954807.9376 | -36076203.746 | -10444833.216 | -33724158.6694 | -47197425.5612 | -3159342.1043 | -9912937.9965 | -1345374.837 | -35065439.7078 | -34108676.7431 | -60696068.5891 | -44289704.7893 | -14067238.3298 | -13981650.4477 | -22421158.9408 | -30798713.8698 | -6790585.786 | -38156786.1347 | -14586210.1882 | -21891292.3291 | -52079921.9093 | -9441275.9127 | -20063586.2716 | -12459787.3086 | -6578965.9644 | -5383975.3568 | -39683934.6195 | -25074642.1473 | -16882312.0956 | -3978316.5968 | -43090430.4807 | -31939220.9928 | -28739265.486 | -3587365.6632 | -17391728.2611 | 3749546.0075 | -24768653.0425 | -12057151.2961 | -26117741.9857 | -4176327.7605 | -13466402.8665 | 3293932.5284 | -5053805.7674 | 10747466.5694 | -14414639.8039 | -38134436.8534 | -20125264.1198 | -39678213.6913 | -17952144.3199 | -18872808.4795 | -18364637.6274 | -29360540.5425 | -16371890.9137 | -19243892.7138 | -43665618.1604 | -4565299.8204 | -8852653.3722 | 7568235.5566 | -18759977.171 | 12057740.3512 | -5804477.5651 | -55473366.2904 | -33555189.0729 | -13908942.0046 | -15705963.7227 | -20539245.9075 | -4571011.5984 | -21922495.5228 | -22924725.7486 | -1512403.404 | -19205120.1872 | -16648964.2042 | 6393481.2699 | -22092660.6475 | -35122921.0093 | -9842529.98 | -4999704.3351 | -16519021.9045 | 5799334.7178 | -27629658.2146 | -36933607.9672 | -15648498.9756 | -16903768.2825 | -40908711.9027 | -19994217.2018 | -27335118.2727 | -20231146.3801 | -32681387.611 | -19640886.6026 | -12038967.9952 | -18010587.196 | 720103.081 | -9816897.4648 | -4489853.8249 | -36306693.7621 | 29185861.355 | -17925663.4626 | -12772469.7483 | -42797302.9609 | -3963773.0545 | -11608818.3605 | -21893776.9839 | -5540883.0485 | -32297511.5663 | -15956884.7314 | -37313950.3186 | -9043857.6676 | -9984773.5515 | -6987459.2516 | -20310770.6194 | -39629026.5181 | -11566403.174 | 11259358.1292 | -8446664.5578 | 5426151.1881 | -2061597.051 | -32975938.3078 | -16508347.5961 | -34781993.7809 | -19469560.2285 | -814519.4644 | -34717156.3288 | -14688727.0464 | -45075793.0879 | 2237258.5763 | -27743173.2003 | -29356596.6966 | 7498755.2191 | 3003313.0405 | 6710661.342 | -24466010.7076 | -15580163.9013 | -35812929.6111 | -3257188.8605 | 2224324.2935 | -8126386.1354 | -16360231.1114 | -28538101.2945 | -50508613.7233 | -14715119.3933 | -13263586.6995 | -49331460.4385 | -8079600.4555 | -36881061.0493 | -7087167.2365 | -6542397.9596 | -6066998.3284 | -14946663.1679 | 20156894.2543 | -5095746.7923 | -10557709.0064 | -44483737.5658 | -25550199.2997 | -31082859.1412 | -30992148.1009 | 10947072.605 | -31809818.4928 | -5928930.0014 | 484253.1851 | -33801122.9679 | -31312763.9066 | 6362359.0272 | -709063.2562 | -22589344.3964 | -22045277.0709 | -24667472.4491 | -15936389.4307 | -39780983.834 | -2649669.638 | -28925990.9216 | -16357282.3889 | 1913940.2269 | -6383740.9369 | -18144039.8383 | -10723122.8333 | -14640857.2512 | 1959338.9318 | -36553250.9169 | 6489357.6816 | -40759942.4019 | -6583279.4304 | -22394466.3812 | -30470259.0321 | 4987819.153 | -23708725.4785 | -7660565.1774 | -22533009.7604 | -11372144.7707 | -56777763.1512 | -17313003.3753 | -10808908.6419 | 4994799.5782 | -2271233.6795 | -18568879.0218 | -36905921.5755 | -27234629.0107 | -43158679.7914 | -8830076.2458 | -30721454.3478 | -28083741.3951 | -19312707.9571 | -17261933.8533 | -2041684.6518 | -38544094.9205 | -11993274.3072 | -16726649.902 | -10390503.5025 | -24435807.4646 | -1367565.9581 | -13642009.1143 | -16427196.3526 | -40280385.8742 | -14979847.8586 | -23090402.0539 | -10296290.6462 | -8026090.004 | -30557391.4975 | -33522264.0937 | -6228580.9069 | -45256111.3946 | -6607326.0667 | -2056497.2678 | -8053817.1116 | -4796975.5131 | -57524151.8104 | -22875192.8855 | -7924972.2881 | 7080172.8884 | -32169937.4634 | -9291341.7097 | -47726268.5146 | -19631862.9926 | -1427146.927 | -25309837.1829 | -10238505.9142 | -37688948.2437 | -13424513.2166 | -31023.3049 | -30327634.0017 | -27404094.0195 | -13905687.6143 | -23374953.2657 | -27360888.6855 | 9712636.6877 | -30028580.6127 | -26490194.6045 | -29367322.0568 | -31956117.9675 | -34928806.3061 | -22705678.4133 | -14595032.1024 | -25426398.7968 | -4571134.6089 | -23899216.6684 | -41995161.8555 | -10685777.737 | 4133459.9826 | -20609346.3085 | -12070650.9252 | -17054760.306 | -7191633.5362 | -23895605.4127 | -23095886.1754 | -3344822.7227 | -55531202.7444 | 18635144.3023 | -22755973.5614 | -23629467.1272 | 8803805.9001 | -11157368.0717 | -5140768.1855 | -25278596.683 | -21790567.6143 | -27245383.6511 | 4339616.6201 | -22279626.4835 | -31417131.3681 | -6514419.8599 | -29006556.8582 | -12749124.3259 | -41486082.6622 | -25958794.7462 | -19744160.3709 | -52469743.4493 | -29902334.4568 | -34881210.9336 | -38019721.9473 | -864484.0119 | -16724975.8102 | -3761179.8407 | -34302677.9001 | -33409825.2425 | -18234429.7406 | -12210094.7291 | -27719400.7441 | -19383941.9206 | 6757929.8916 | -9104571.2594 | -13961115.5467 | -9460474.6525 | -11152323.7856 | -7786817.9328 | -10966046.3703 | -32000777.3332 | -44906830.7644 | -321392.0945 | 88296.7762 | -19947447.789 | -21659199.1164 | -15221821.6383 | 1415303.4949 | -14609776.6219 | 7088757.709 | -7161409.3996 | -11633174.0173 | -1586454.7238 | -43118071.4246 | -15903676.6606 | -4401001.0788 | -42844415.8549 | -1485822.6523 | -19492960.8496 | 8942530.0201 | -3220596.114 | -1874074.2876 | -22747315.021 | -2211809.903 | -24183903.5774 | -18595668.3666 | -28450822.9174 | -38143160.9635 | -5850890.7463 | -1384532.8038 | -32685077.7447 | 9547085.4506 | 4329511.6034 | -11102771.5931 | -15041661.0458 | -11445186.0241 | -18556842.5204 | -36666356.6716 | 8755996.0493 | -14908421.8855 | -34133309.3438 | -14639404.3158 | -11392552.3109 | -18242197.591 | -19190072.198 | -30180241.7988 | -1061264.5418 | -14568077.2795 | -6695369.0441 | -15453871.4161 | -28923068.9621 | -21937299.4583 | -20208775.6018 | -3661989.7636 | -21685802.7905 | -8755044.3804 | -36970380.6506 | -22818243.5393 | -4339311.7966 | -42259491.8208 | -31027677.5414 | -29993165.6227 | -19578725.519 | -3467744.404 | -24134951.9446 | -10507496.6277 | -16204954.763 | -13395700.7972 | -14969710.8819 | -13380115.298 | -18644643.9601 | -9698250.8501 | -33057258.6951 | -10896772.3334 | -1444470.7928 | -28111541.8724 | -53376458.5107 | -16853755.5898 | -12736365.4373 | 22336612.515 | -17640843.0247 | -25091591.9107 | 1038371.9477 | -23432861.5172 | -29237993.3027 | -8768676.1201 | -40237568.4424 | -5911080.1545 | -9568365.2489 | -24672038.5363 | -16340034.5719 | -2245990.818 | -16429731.8873 | -17413283.1742 | -10592627.1945 | -37602821.2202 | -15882884.8865 | -14710008.2826 | 767944.4187 | -11816993.6078 | -11634031.8539 | 4231434.9712 | -47403975.358 | -22001759.2478 | 1992507.2445 | -3246604.9394 | -14314861.4794 | -18445187.6149 | -27014481.1868 | -17123308.4467 | -18649228.6619 | -23029883.7117 | -864810.5599 | -22578124.5248 | -13693021.9037 | -22429636.8449 | -1893359.8416 | -10566616.7195 | -1097451.6602 | -38426660.1343 | 1608544.3139 | -9700423.1516 | -11338160.1148 | -8953699.3226 | -7888150.7158 | -23819276.2425 | -7558041.2135 | -9391984.8672 | -28778750.0391 | -48418109.5789 | -633596.6689 | -11271683.0251 | -39368191.9316 | -24005739.8836 | 0 | 0 | 5476483.4521 | 0 | 0 | -22229774.4181 | -2820010.6341 | 0 | 0 | 0 | 0 | 0 | 64401.1912 | 0 | 0 | 581440.7492 | 1113042.311 | 0 | 0 | 0
2047 | -18068150.3136 | -11949087.2494 | -22051942.9933 | -3104267.7233 | 2528401.9197 | -12492921.5612 | -6269949.7158 | 4049928.3912 | -13080531.1723 | -8530167.6528 | -14919130.3447 | -47112520.9134 | -50074907.3592 | -18263733.3885 | -31363773.0334 | -12560387.9078 | -16426093.7676 | -17197983.9862 | -6758601.2428 | -12283376.4602 | -29660068.1622 | -19834488.3061 | -42404743.3874 | -28068814.5429 | -5494534.2777 | -21872374.4464 | -35507868.4301 | -6473607.3057 | -2233347.4691 | -24292763.0025 | -3562863.3195 | -41519985.2525 | -25953445.7922 | -9679129.7865 | -31981332.5531 | -26737267.5575 | -212377.155 | -21066657.0789 | -34017120.534 | -24495123.6905 | -26057050.692 | -27404755.0066 | -2079143.6837 | -5399311.8302 | -25786863.8887 | -5128045.6256 | -31717894.7936 | -13182530.0811 | 7505535.6162 | -1783507.7317 | -26436401.6205 | -11915029.1194 | -69322294.5972 | -10194754.5752 | -34135342.9658 | 3488563.7328 | -29555183.0023 | -13792915.3501 | -8961251.5848 | -5555264.7581 | -20063486.2247 | 11049724.237 | -12636818.337 | -35016214.9308 | -36234401.3974 | -10554568.4229 | -33979444.6591 | -47515366.3725 | -3166999.1595 | -9977837.7194 | -1319401.73 | -35215218.9989 | -34222145.7058 | -61269107.0764 | -44525963.4759 | -14113235.7911 | -13695217.4815 | -22591223.659 | -30893573.0714 | -6752599.6432 | -38743891.047 | -14268162.7321 | -21992320.4836 | -52632144.3357 | -9467167.504 | -20043498.0251 | -12419255.7314 | -6597242.4504 | -5348998.4129 | -39819202.094 | -24988638.9361 | -16674965.2532 | -3998327.3131 | -43188579.9421 | -31852246.7596 | -28993336.2813 | -3598323.847 | -16286474.1823 | 3734038.4052 | -24821661.572 | -11782154.233 | -26524859.0413 | -4157095.962 | -13144026.545 | 3274752.2937 | -4841378.3286 | 10834943.3904 | -14450564.5371 | -38503074.7739 | -20166072.3147 | -39788521.3344 | -18152413.823 | -18581040.5785 | -18417445.1118 | -29391325.5541 | -16406116.1235 | -18990083.9754 | -44304814.8347 | -4546104.8162 | -8734422.1901 | 7562860.9449 | -18582855.0587 | 12092095.4574 | -5714671.5708 | -55621816.1894 | -34005642.6803 | -13837564.5584 | -15752031.5879 | -20422189.3731 | -3933132.9969 | -21313478.2724 | -23002610.749 | -1515011.8766 | -19456670.0718 | -16800008.6263 | 6196041.8927 | -21852707.6835 | -35277259.8743 | -9788951.8414 | -4741359.9277 | -16661111.4685 | 5811458.1462 | -27733113.4196 | -37017685.9708 | -15753420.47 | -17097682.9061 | -41084628.2692 | -20050864.5623 | -26485750.1973 | -20035332.1571 | -32761422.2931 | -19714151.2758 | -12041217.1888 | -18053048.3309 | 720867.4389 | -9742468.732 | -4555479.3803 | -36386807.8078 | 29278235.5926 | -17974266.2689 | -12764663.4428 | -43055765.7347 | -4005524.2178 | -11434478.8877 | -21888632.0586 | -5553619.1512 | -32302712.0448 | -15840181.3193 | -37571668.0952 | -9146200.897 | -9751607.0176 | -7104079.7812 | -19869996.0522 | -39616360.4949 | -11592058.0986 | 11385760.2755 | -8520131.7688 | 5398928.3538 | -1960816.1586 | -33253081.061 | -16546275.2065 | -34533655.6828 | -18963340.8739 | -810956.5455 | -35138170.6129 | -14473014.9398 | -45158399.2394 | 2242493.23 | -27288065.2334 | -29421711.2583 | 7596246.4804 | 3042439.9474 | 6775708.9376 | -24477790.1972 | -15701327.9609 | -36246405.6166 | -3178949.6375 | 2136574.8755 | -8144410.9111 | -16465457.5899 | -28554659.659 | -50766093.3743 | -14754131.544 | -13292771.8902 | -50042470.1742 | -8099394.0231 | -37203286.6248 | -7106331.6224 | -6556909.3616 | -5905682.7439 | -15079005.7911 | 20379215.1287 | -4983161.8371 | -10650823.7095 | -44489812.3485 | -25688135.2902 | -31266078.2248 | -31004595.2253 | 11078523.4554 | -31968836.7716 | -5946727.3795 | 485356.1954 | -33940429.3586 | -31385445.7523 | 6399242.2891 | -709960.8735 | -22648762.1136 | -21974216.1754 | -24730806.9606 | -16026202.8611 | -39886417.2428 | -2667240.781 | -28987896.7604 | -16021964.4323 | 1919412.5102 | -6329197.7773 | -17779860.6841 | -10746907.3153 | -14387523.9071 | 1943653.2411 | -36359510.0134 | 6562213.3538 | -40892299.2568 | -6634754.2841 | -21290087.284 | -30572693.9996 | 5001836.4337 | -23771285.376 | -7597469.1112 | -22492326.1185 | -11274488.0616 | -56914309.0381 | -17089509.4775 | -10200889.0741 | 4911305.6739 | -2224846.757 | -17526156.9403 | -37225337.2376 | -27301494.3725 | -43268002.7868 | -8631254.3326 | -30787357.0028 | -27876336.17 | -19540296.6979 | -17019593.1171 | -1915851.7043 | -38818308.2118 | -12020592.0527 | -16764308.8934 | -10307229.4603 | -24495677.6618 | -1219018.9289 | -13703146.5634 | -16585843.4926 | -40445474.2479 | -15206780.9095 | -22697184.5564 | -9802037.0758 | -7807558.4505 | -30709578.9682 | -33653299.2455 | -5970023.1599 | -45922634.4111 | -6621718.8292 | -2050009.1116 | -8025720.5679 | -4735556.7031 | -58307347.0325 | -23133489.0104 | -7971856.679 | 6902450.6385 | -32245100.5421 | -8862243.5946 | -48173381.4716 | -19684302.9285 | -1435573.8104 | -25422173.1445 | -9944683.0622 | -37881044.9302 | -13523048.071 | -31200.6023 | -30544302.1486 | -26525074.7527 | -13894822.7222 | -23695683.8183 | -27551174.5341 | 9524590.8585 | -30093991.9796 | -26545259.2494 | -29459179.5983 | -32334810.2765 | -35071405.426 | -22638857.4495 | -14675313.7537 | -25395586.5722 | -4581213.2796 | -23668100.1921 | -42279524.7013 | -10692994.4724 | 4049750.4775 | -20826316.1291 | -12174624.8337 | -16958233.3441 | -6513441.6571 | -23517642.7862 | -23277098.261 | -3339626.0865 | -55751394.5961 | 18935981.9093 | -23154843.6955 | -23833970.0721 | 8724529.1998 | -11301721.5503 | -5165955.5146 | -25278717.8366 | -21770832.6243 | -27302339.7459 | 4353753.6326 | -22427759.4597 | -31831087.4189 | -6533175.822 | -29089352.9032 | -12012951.6338 | -41595445.7475 | -26225847.8783 | -19799414.7029 | -53030203.0708 | -29973789.7782 | -34974056.8318 | -38528133.1234 | -862717.0277 | -16772280.6407 | -3686846.3316 | -34380686.23 | -33399553.8366 | -18316557.2571 | -11765239.6155 | -28038917.8256 | -18844187.1341 | 6755887.1367 | -9160052.4316 | -13771047.4855 | -9208239.3652 | -11326175.0489 | -7825476.8996 | -10991024.3418 | -32069263.6633 | -45450117.2447 | -322921.5723 | 88794.3712 | -19992358.2026 | -21823786.3795 | -15267468.5875 | 1418386.4557 | -14403024.3955 | 7105107.5177 | -7201966.9281 | -11660617.0414 | -1551367.6509 | -43210350.3853 | -16031843.8517 | -4422184.0639 | -43430839.7205 | -1428311.6335 | -19586638.0471 | 8887091.8968 | -2816226.2022 | -1880707.6438 | -22803388.6883 | -2234010.4984 | -24272799.2169 | -18577370.1146 | -28594494.0355 | -38338491.2283 | -5699629.594 | -1387808.7358 | -32757575.0622 | 9468164.5325 | 4351404.2032 | -10931301.9052 | -15131826.5143 | -11471825.8198 | -18656033.6411 | -36790252.7664 | 8845165.8943 | -15085566.9976 | -34488344.0698 | -14770947.6991 | -11142094.7201 | -17793534.4756 | -19239182.3662 | -30265240.6685 | -1036521.6924 | -14654092.4634 | -6152227.6681 | -15408164.7111 | -29251653.2068 | -21380386.881 | -19870001.2411 | -3690491.3222 | -21535116.2041 | -8670040.1298 | -36922353.9062 | -23030715.655 | -4143193.7628 | -42777829.2702 | -31397138.8372 | -30089719.3559 | -19623707.2635 | -3510351.7092 | -24189290.2582 | -10358053.7666 | -15780236.4066 | -12944309.9151 | -15007067.3524 | -13217432.1587 | -18687172.8963 | -9757637.7939 | -32387367.5414 | -10926292.2931 | -1450768.4558 | -28095280.6456 | -53739876.0511 | -16894767.4577 | -12782854.3848 | 22402371.8798 | -17705580.5466 | -24552385.9925 | 1025035.7745 | -23530044.4632 | -29459457.971 | -8859812.5815 | -40331094.941 | -5543116.3068 | -9616944.3676 | -24728722.0693 | -16476271.0951 | -2251550.8775 | -15750838.06 | -17483262.6392 | -10397998.3137 | -37920901.0673 | -15918114.0071 | -14665396.6259 | 736623.7369 | -11504295.2591 | -11371632.2124 | 4241156.6115 | -47690318.6858 | -22102628.532 | 1998370.283 | -3253914.4645 | -13924171.0659 | -18488498.9951 | -26173345.4206 | -17159104.4843 | -17826521.3532 | -23283831.6927 | -862462.8875 | -22627306.536 | -13642856.2023 | -22212122.0292 | -1908149.8734 | -10597212.2003 | -1099745.8676 | -38685781.3623 | 1551450.8635 | -9692169.5592 | -11285077.3952 | -8672001.133 | -7677318.5355 | -24076713.7374 | -7634004.9494 | -9426815.926 | -28536299.221 | -48617258.793 | -628543.5417 | -11389424.8074 | -39458639.5939 | -24062192.7014 | 0 | 0 | 5539226.1564 | 0 | 0 | -21591744.165 | -2855363.2121 | 0 | 0 | 0 | 0 | 0 | 62742.7043 | 0 | 0 | 638030.2531 | -35352.578 | 0 | 0 | 0
2048 | -18209754.5877 | -11716956.3147 | -22415020.7402 | -3159809.2695 | 2548346.889 | -12153405.234 | -6319618.0495 | 4080812.3163 | -13251921.2513 | -8461587.573 | -15059499.7943 | -47853176.5442 | -50460387.8822 | -17808638.7139 | -31613452.5044 | -12366124.3761 | -16622411.0244 | -16928098.4582 | -6816782.7232 | -12456681.2275 | -30208962.5043 | -20102324.7313 | -42765831.2899 | -28470582.2996 | -5418812.8874 | -21894872.3004 | -35566906.2036 | -6564849.1688 | -1757373.8017 | -24345660.0718 | -2793144.7509 | -41104022.5924 | -26053190.1528 | -9569430.6745 | -32229998.6254 | -26533661.8537 | -214848.6026 | -21229939.2879 | -34595645.2062 | -24680689.4175 | -26015807.1036 | -27615895.0874 | -2109437.9203 | -5440741.2755 | -25790847.5953 | -5174571.7938 | -32013931.3441 | -13387106.1742 | 7533343.4569 | -1801480.128 | -26644109.8944 | -12017450.3147 | -70517252.6759 | -10275101.6961 | -34517381.3227 | 3394534.0016 | -29789269.5126 | -13696790.7253 | -8986500.2292 | -5599351.055 | -19196183.8468 | 11135229.4949 | -12818777.6338 | -35189846.2307 | -36556375.0813 | -10706867.9679 | -34389881.8929 | -47992345.0604 | -3191627.1684 | -10090065.607 | -1300121.7071 | -35525720.0533 | -34518441.5413 | -62101338.8545 | -44943468.4186 | -14207634.8675 | -13452768.2379 | -22827587.9849 | -31145126.4694 | -6735885.4597 | -39455863.6176 | -14018793.7915 | -22190211.4514 | -53396168.0544 | -9535672.4863 | -20060339.0871 | -12444232.9935 | -6650572.5694 | -5341576.9351 | -40144022.3379 | -24916832.5061 | -16512062.5446 | -4035075.559 | -43523931.0657 | -31934712.0868 | -29373420.0232 | -3627741.6757 | -15240961.8349 | 3738594.8343 | -25010946.4834 | -11562574.6122 | -27016734.3319 | -4159806.7736 | -12850354.9674 | 3273050.9657 | -4650742.2025 | 10953515.51 | -14564545.5909 | -39033567.167 | -20274006.7396 | -40106919.1095 | -18424336.354 | -18330671.5716 | -18570994.4389 | -29582224.9875 | -16530402.6102 | -18834945.3972 | -45092457.6325 | -4548754.409 | -8649730.9274 | 7565523.2464 | -18501025.0516 | 12189302.2403 | -5654363.4649 | -56065422.5853 | -34577335.2439 | -13815285.1217 | -15879800.1469 | -20349623.295 | -3305075.5354 | -20723622.0841 | -23194829.3738 | -1525888.7299 | -19773121.7153 | -17026027.7895 | 6006609.8525 | -21673099.2744 | -35581610.2578 | -9763147.3811 | -4501253.7496 | -16876208.3764 | 5855483.5395 | -27975772.9761 | -37301783.5302 | -15911607.066 | -17358231.0577 | -41418228.8499 | -20211507.5547 | -25764861.0029 | -19879767.0614 | -33015862.1185 | -19881463.8089 | -12109129.7298 | -18170848.9894 | 724102.3836 | -9717949.0907 | -4636275.1955 | -36664710.0363 | 29525846.9877 | -18117729.9576 | -12795951.6568 | -43521692.5579 | -4063545.5762 | -11305927.7672 | -21999565.8454 | -5596306.5555 | -32444651.9185 | -15805890.545 | -37955268.0656 | -9284345.2931 | -9567230.5961 | -7242019.3834 | -19507400.0814 | -39808256.3833 | -11681369.1719 | 11556967.1128 | -8630791.8094 | 5390543.7676 | -1855312.5152 | -33677256.9328 | -16675083.5536 | -34459674.2257 | -18547164.879 | -811652.5763 | -35691129.3432 | -14291839.8369 | -45485448.1019 | 2259951.007 | -26972955.3683 | -29648390.9892 | 7721277.3213 | 3092598.7622 | 6863354.6959 | -24621644.5322 | -15881337.2291 | -36818263.655 | -3105786.4457 | 2048698.3828 | -8207159.5683 | -16628677.306 | -28689757.3126 | -51233632.2329 | -14870306.2056 | -13394250.8747 | -50915672.1035 | -8163021.2903 | -37687414.323 | -7163024.3542 | -6607427.1047 | -5758284.5805 | -15276567.2522 | 20681891.2568 | -4890623.2899 | -10790315.705 | -44678268.8028 | -25918122.4887 | -31601290.9613 | -31184314.8409 | 11187955.1374 | -32288359.8193 | -5995233.2588 | 489124.8941 | -34236102.1736 | -31628374.4896 | 6460642.9645 | -714744.6503 | -22828565.2193 | -21983702.23 | -24925015.4362 | -16178836.5994 | -40189249.3796 | -2691611.5431 | -29208952.5287 | -15767647.3555 | 1935242.2025 | -6290765.8536 | -17505604.2588 | -10829706.9198 | -14199263.4173 | 1933961.1511 | -36278124.4788 | 6660919.6018 | -41231143.1022 | -6698897.1236 | -20271406.1239 | -30827596.3632 | 5041760.1556 | -23960401.4324 | -7571466.5691 | -22559450.136 | -11209537.1895 | -57354997.6291 | -16946126.7798 | -9613372.4402 | 4853061.5302 | -2181148.4563 | -16473482.0038 | -37637297.0992 | -27516304.2315 | -43607769.146 | -8473639.8455 | -31017034.8658 | -27740239.1174 | -19842906.1063 | -16863573.8038 | -1797748.3821 | -39217971.96 | -12113929.6677 | -16894034.896 | -10277856.3756 | -24687806.7461 | -1068605.5241 | -13824660.4382 | -16813932.1258 | -40797327.3477 | -15484496.4979 | -22356393.7408 | -9338083.8632 | -7622712.0819 | -30990000.37 | -33900372.9421 | -5726916.8443 | -46742323.519 | -6672469.9778 | -2054369.0417 | -8012943.6726 | -4697323.0521 | -59296517.5919 | -23482658.0808 | -8052093.4926 | 6749810.8486 | -32494944.6583 | -8465399.4387 | -48824585.6229 | -19840317.9622 | -1449383.3806 | -25612510.8788 | -9699522.5259 | -38231084.1287 | -13683607.3664 | -31530.659 | -30902097.4518 | -25742115.4386 | -13951623.0234 | -24098756.1675 | -27840573.8511 | 9340867.6158 | -30324642.7661 | -26678204.1895 | -29703093.785 | -32837278.6298 | -35330549.5741 | -22689816.0781 | -14827872.386 | -25502441.0749 | -4616197.7965 | -23558486.3449 | -42729996.6799 | -10758036.4034 | 3986311.2913 | -21122546.8338 | -12331658.5793 | -16931501.0553 | -5853626.8604 | -23256635.9615 | -23532950.3064 | -3352538.346 | -56230534.7107 | 19295204.1942 | -23619375.5299 | -24142532.738 | 8680147.4971 | -11485297.6259 | -5213154.5623 | -25335843.7461 | -21869366.7065 | -27509171.8725 | 4391454.4317 | -22681982.176 | -32358861.6146 | -6585677.3274 | -29249334.7132 | -11328155.1036 | -41925132.7924 | -26600025.5534 | -19958604.2963 | -53803682.4539 | -30209956.8755 | -35251737.3533 | -39173776.6308 | -865135.8397 | -16911878.372 | -3631181.9128 | -34645314.5563 | -33568479.5691 | -18491828.1635 | -11372777.8334 | -28467443.0373 | -18380048.3253 | 6780778.8165 | -9248896.765 | -13611646.2878 | -9001357.6054 | -11536183.2127 | -7896869.4466 | -11076367.5591 | -32313817.305 | -46165452.052 | -325843.3658 | 89641.0172 | -20147063.5787 | -22087636.3308 | -15391648.256 | 1429257.4612 | -14269048.8374 | 7159917.623 | -7270742.4308 | -11751106.5931 | -1523534.7699 | -43539863.6743 | -16227307.8898 | -4460654.153 | -44170149.3978 | -1377501.3763 | -19764004.5891 | 8854342.4885 | -2416039.5952 | -1894344.3738 | -22981632.1916 | -2265476.4673 | -24479197.3136 | -18659999.6115 | -28857602.651 | -38692696.1918 | -5575766.2506 | -1398649.646 | -33009955.9735 | 9410663.3478 | 4391384.7057 | -10791117.1353 | -15277797.0826 | -11560450.5672 | -18822523.6158 | -37012873.2979 | 8966226.5138 | -15320487.2043 | -34983802.2743 | -14966236.732 | -10947682.3656 | -17410383.0803 | -19392140.9927 | -30508012.7607 | -1016594.9929 | -14791267.2969 | -5619478.6219 | -15443831.0308 | -29694515.2094 | -20920452.1584 | -19629926.4088 | -3735636.9556 | -21498902.798 | -8605573.385 | -37029982.1109 | -23329624.7975 | -3965992.1072 | -43457181.4674 | -31886479.0755 | -30336946.8179 | -19776472.5998 | -3566133.5755 | -24376472.4409 | -10245820.1571 | -15433654.8042 | -12552259.7195 | -15124612.6965 | -13118604.2103 | -18831416.8143 | -9852431.2698 | -31771592.4377 | -11013488.48 | -1462520.3061 | -28231820.5962 | -54268081.7297 | -17027342.7524 | -12883297.3407 | 22589982.5021 | -17847252.4989 | -24135627.3584 | 1014097.7146 | -23735349.2862 | -29770306.8723 | -8986977.3974 | -40644098.5024 | -5198373.4511 | -9705408.2527 | -24921228.5867 | -16685679.3925 | -2269069.3113 | -15141372.7694 | -17634013.6142 | -10254740.5996 | -38406295.9148 | -16040755.2012 | -14667862.2096 | 703499.4785 | -11248504.3043 | -11132129.5035 | 4274172.8865 | -48153237.7838 | -22263819.5168 | 2014564.8328 | -3279093.9884 | -13599845.5961 | -18631532.0818 | -25455708.9725 | -17289095.324 | -17085598.1402 | -23592633.5973 | -864656.7448 | -22800730.057 | -13643982.414 | -22109350.8795 | -1931587.8642 | -10682957.9412 | -1108077.1234 | -39076732.3605 | 1501448.0361 | -9735568.3668 | -11292496.6019 | -8406829.4904 | -7504355.1543 | -24430809.9366 | -7741554.3697 | -9507137.6251 | -28349287.1273 | -49040577.5885 | -626741.7197 | -11553162.8335 | -39765814.5974 | -24247824.3599 | 0 | 0 | 5623948.9213 | 0 | 0 | -21053751.4545 | -2895485.1128 | 0 | 0 | 0 | 0 | 0 | 84722.7649 | 0 | 0 | 537992.7105 | -40121.9007 | 0 | 0 | 0
2049 | -18167012.0729 | -11362763.4796 | -22552424.3372 | -3183562.1016 | 2542491.1456 | -11686088.8572 | -6305300.4602 | 4070399.5894 | -13289633.6201 | -8305785.2578 | -15046198.2126 | -48112054.5399 | -50334890.6018 | -17166070.5297 | -31542946.4951 | -12043410.9354 | -16650929.1282 | -16482564.0788 | -6805690.0426 | -12504404.7737 | -30454068.1491 | -20167420.9875 | -42692438.02 | -28585014.2426 | -5286960.904 | -21691846.1566 | -35263424.572 | -6589901.8954 | -1258284.2201 | -24150516.6951 | -1986550.2279 | -40263820.0901 | -25887691.0919 | -9359888.1431 | -32152536.1092 | -26057127.8572 | -215145.9407 | -21178297.45 | -34825957.2399 | -24616480.6695 | -25708570.65 | -27547592.9743 | -2118470.5904 | -5427082.8019 | -25526324.327 | -5168370.906 | -31983276.0314 | -13456821.2451 | 7483474.3325 | -1801204.5673 | -26582005.6408 | -11997731.1646 | -71002237.948 | -10251306.5478 | -34543923.1424 | 3264817.7959 | -29721527.9621 | -13459023.7291 | -8920037.533 | -5586670.4901 | -18122912.602 | 11108062.5252 | -12871525.6413 | -35004692.4004 | -36506437.8774 | -10699144.5189 | -34453210.5826 | -47977778.4545 | -3183932.8632 | -10100402.5676 | -1267366.6402 | -35474878.7775 | -34465411.8366 | -62307281.773 | -44902575.5544 | -14157500.5843 | -13068728.2845 | -22832380.7465 | -31080768.2178 | -6649959.9391 | -39771022.5868 | -13623473.6634 | -22162197.318 | -53621973.2629 | -9507002.8194 | -19871198.7223 | -12342428.438 | -6636549.7943 | -5279515.3227 | -40062196.171 | -24587502.1742 | -16178041.1319 | -4030692.8064 | -43418895.8096 | -31692101.4649 | -29457202.8369 | -3620377.9711 | -14028002.2087 | 3705059.2175 | -24947127.779 | -11222392.5579 | -27236928.5699 | -4120084.1068 | -12421605.1195 | 3237938.0733 | -4410538.789 | 10961010.5422 | -14531086.1144 | -39170463.4979 | -20175363.6656 | -40018880.3573 | -18510604.0331 | -17886903.4037 | -18536710.2541 | -29473357.4866 | -16487397.4721 | -18485952.5845 | -45426444.5401 | -4504852.5996 | -8475073.6874 | 7490334.6614 | -18229372.2237 | 12162962.3759 | -5535713.2476 | -55941149.1259 | -34800974.9305 | -13651295.3111 | -15846615.3934 | -20064311.8309 | -2636475.252 | -19914104.4794 | -23151665.0138 | -1521314.1811 | -19890333.1197 | -17080400.604 | 5752349.2894 | -21269276.8116 | -35525323.811 | -9636940.4564 | -4212421.7902 | -16921046.7637 | 5840250.0401 | -27934729.7347 | -37208194.8339 | -15906861.6635 | -17443894.7038 | -41331454.5975 | -20167273.018 | -24773257.6492 | -19518311.3725 | -32935860.9261 | -19846772.5211 | -12054242.2675 | -18104053.2562 | 719954.2722 | -9593896.9573 | -4670423.5782 | -36571444.1504 | 29474801.8694 | -18077646.8698 | -12696395.5021 | -43548009.7246 | -4080609.3625 | -11059738.2976 | -21887054.8087 | -5582327.2335 | -32256308.6588 | -15609854.4516 | -37950195.1201 | -9328940.3589 | -9283238.1138 | -7307167.8845 | -18940363.7864 | -39595364.5801 | -11652477.7601 | 11611722.6835 | -8654382.5126 | 5326863.4266 | -1729450.3593 | -33761648.7439 | -16635172.5744 | -34032702.6801 | -17936972.969 | -804069.2134 | -35884575.3573 | -13962041.7963 | -45351792.9547 | 2254536.0692 | -26379213.2688 | -29575061.9246 | 7768568.4535 | 3111621.4054 | 6881608.5734 | -24515767.2587 | -15900677.5578 | -37019317.8807 | -2999916.3775 | 1938754.1518 | -8186860.8838 | -16621760.7545 | -28531115.0328 | -51178769.0965 | -14835769.6553 | -13360137.9373 | -51276346.4402 | -8144015.5353 | -37791342.2655 | -7147151.4292 | -6591085.0223 | -5550213.7552 | -15320020.4269 | 20776135.6507 | -4746844.543 | -10820962.0561 | -44408915.6719 | -25882797.8592 | -31617296.6025 | -31047714.0254 | 11182886.7296 | -32281602.4709 | -5982966.4228 | 487944.5007 | -34183615.4044 | -31551125.9853 | 6456057.386 | -712288.5917 | -22777146.3142 | -21766463.0204 | -24866707.8368 | -16166312.781 | -40083887.0727 | -2688618.5401 | -29134422.0624 | -15349690.4788 | 1931486.8339 | -6187373.192 | -17049751.7231 | -10802921.9156 | -13863509.133 | 1904143.3353 | -35820211.2728 | 6692509.4148 | -41151763.8946 | -6694882.5314 | -19034159.0578 | -30769687.0114 | 5030573.2795 | -23906849.3549 | -7467724.3665 | -22396207.4304 | -11028953.2927 | -57214763.5421 | -16627698.8014 | -8919780.7305 | 4744673.6406 | -2114541.4345 | -15239492.4605 | -37661945.7331 | -27452586.9087 | -43505844.5351 | -8227715.583 | -30932420.7193 | -27314489.19 | -19945624.0281 | -16533680.4142 | -1660012.3579 | -39219973.8645 | -12084695.4126 | -16852817.9877 | -10143258.1546 | -24630000.7137 | -905265.4366 | -13805418.137 | -16872466.8698 | -40734322.0175 | -15606501.8773 | -21782472.4362 | -8772872.3918 | -7357761.411 | -30954489.8391 | -33799587.6362 | -5421910.4707 | -47091777.2563 | -6655700.334 | -2037803.725 | -7917698.1667 | -4610650.4813 | -59688865.7663 | -23595219.3527 | -8050825.6066 | 6526025.3291 | -32415825.9794 | -7977325.3844 | -48983370.2745 | -19795303.2814 | -1448381.8668 | -25542309.5111 | -9352730.7298 | -38191394.7072 | -13706030.6637 | -31542.1988 | -30947907.6401 | -24685841.4747 | -13866176.7516 | -24259256.1613 | -27845422.0112 | 9058919.52 | -30248429.0916 | -26539002.1494 | -29645942.4907 | -33008964.1001 | -35230447.2014 | -22509551.195 | -14830623.8111 | -25350267.8353 | -4604451.3383 | -23207257.428 | -42747979.4447 | -10713991.9874 | 3881495.6968 | -21205707.6487 | -12364274.9099 | -16731304.6745 | -5126602.8232 | -22755236.6671 | -23550338.8478 | -3331388.3627 | -56137926.4583 | 19460432.0587 | -23846577.5562 | -24207530.3871 | 8545974.5523 | -11553174.2762 | -5207237.77 | -25129682.0871 | -21745857.8539 | -27437604.6056 | 4384734.7549 | -22707173.0587 | -32560845.6658 | -6571413.9291 | -29110926.0737 | -10520301.0775 | -41830118.1035 | -26706048.2978 | -19915570.4944 | -54034865.3861 | -30140490.6509 | -35172293.6532 | -39425075.9364 | -858722.2517 | -16880458.8746 | -3537862.4516 | -34559219.2695 | -33396596.2255 | -18480179.8041 | -10859782.2499 | -28609165.4863 | -17722191.9436 | 6736558.1902 | -9243167.4439 | -13310775.9516 | -8700379.6943 | -11630182.2276 | -7887759.5031 | -11049637.2277 | -32231364.3697 | -46415796.8524 | -325446.049 | 89572.6628 | -20097910.1539 | -22128542.9594 | -15359780.8292 | 1425665.3673 | -13987912.7041 | 7142239.8737 | -7265297.3082 | -11722626.6925 | -1479818.5225 | -43428766.012 | -16258877.2768 | -4453884.0838 | -44464898.9716 | -1312083.2623 | -19740000.0632 | 8730386.7098 | -1986600.4428 | -1888732.416 | -22927142.5641 | -2274102.8709 | -24436997.432 | -18553157.9166 | -28826540.0721 | -38652399.496 | -5393611.6097 | -1395335.3619 | -32928312.7844 | 9255928.8197 | 4386593.3566 | -10538791.1732 | -15267585.7392 | -11532029.4662 | -18796361.4915 | -36858121.9872 | 8996754.9253 | -15401083.746 | -35126614.103 | -15010563.1962 | -10639460.9324 | -16844957.6928 | -19348884.03 | -30441592.5489 | -986054.7234 | -14778397.2656 | -5022719.8847 | -15322207.4038 | -29838180.519 | -20241456.2564 | -19186747.551 | -3743079.1278 | -21242953.2769 | -8452077.7728 | -36760065.68 | -23392877.0662 | -3746397.5649 | -43698865.2202 | -32054622.6242 | -30276348.3835 | -19729138.6008 | -3585999.5565 | -24317000.3944 | -10026727.8671 | -14925843.734 | -12027690.1434 | -15088980.1152 | -12884515.0906 | -18785048.4444 | -9846472.0714 | -30822676.6735 | -10989110.087 | -1459425.3226 | -28081820.6342 | -54245569.7099 | -16987560.3052 | -12852282.3231 | 22549071.0824 | -17806990.8847 | -23468003.8708 | 992632.2952 | -23699264.2831 | -29775758.7123 | -9023548.8966 | -40545714.0123 | -4796831.2667 | -9694916.553 | -24861580.8713 | -16726737.587 | -2263601.1432 | -14370539.8531 | -17605438.2243 | -10005189.0948 | -38504203.2331 | -16001081.7641 | -14520045.2803 | 662726.2525 | -10875169.7911 | -10775723.0099 | 4263942.8673 | -48123971.2841 | -22198329.1157 | 2010337.8773 | -3271093.8797 | -13133088.0382 | -18585916.7707 | -24470317.2519 | -17244116.3874 | -16162290.0786 | -23662498.153 | -858045.3708 | -22743425.9221 | -13504435.1189 | -21779744.5021 | -1935532.3501 | -10660434.8542 | -1105194.3739 | -39067639.0189 | 1435562.1933 | -9680047.5538 | -11184787.6016 | -8051287.8689 | -7252943.6991 | -24538692.5394 | -7771055.447 | -9490901.5084 | -27869006.7943 | -48965195.3005 | -618520.7472 | -11600435.0408 | -39670637.1072 | -24187894.9508 | 0 | 0 | 5652061.3489 | 0 | 0 | -20294717.0883 | -2905734.1107 | 0 | 0 | 0 | 0 | 0 | 28112.4276 | 0 | 0 | 759034.3662 | -10248.9979 | 0 | 0 | 0
2050 | -18217201.522 | -11064844.7503 | -22804086.7687 | -3223410.3741 | 2549636.4439 | -11275862.9491 | -6323218.6199 | 4080839.7187 | -13394964.3116 | -8191349.3835 | -15107859.5647 | -48615463.9455 | -50466739.5151 | -16605708.4502 | -31633544.8055 | -11780399.0215 | -16764264.1145 | -16119048.9751 | -6828974.3923 | -12615674.9969 | -30853068.8916 | -20335061.0191 | -42834904.0434 | -28843781.7069 | -5181454.1203 | -21595583.3326 | -35138881.8984 | -6648430.2017 | -762671.3508 | -24077952.8663 | -1185344.8426 | -39624958.4433 | -25853449.2477 | -9194569.3689 | -32239789.3447 | -25711619.3501 | -216527.0494 | -21235005.9144 | -35232556.8785 | -24678376.4291 | -25531412.1286 | -27620430.6843 | -2138260.1343 | -5441182.4319 | -25383486.4042 | -5188046.7979 | -32111970.6393 | -13594777.2441 | 7470125.3671 | -1810015.5132 | -26655757.1252 | -12038594.0441 | -71845767.0885 | -10279768.4871 | -34737204.2254 | 3151056.7906 | -29805426.9879 | -13286777.5223 | -8898223.326 | -5602443.3927 | -17135355.1363 | 11137809.7048 | -12989658.8279 | -34993994.5331 | -36640200.314 | -10744461.6566 | -34692071.1855 | -48199301.3523 | -3192510.3436 | -10162254.4604 | -1240926.3657 | -35602691.0399 | -34588592.0786 | -62830001.4034 | -45085726.2328 | -14178227.7383 | -12747066.2849 | -22951282.9758 | -31174413.3071 | -6596891.0988 | -40287174.2972 | -13295481.1139 | -22245459.6476 | -54120050.0132 | -9526086.1884 | -19779146.6085 | -12303295.0769 | -6656422.375 | -5244117.786 | -40184112.9211 | -24376023.5769 | -15922855.821 | -4046464.2866 | -43536331.5177 | -31610635.3163 | -29690864.087 | -3631440.3301 | -12879041.1408 | 3690360.9351 | -25011114.4306 | -10937480.2023 | -27594753.9396 | -4101259.3105 | -12052117.7406 | 3219251.534 | -4191498.6191 | 11023274.137 | -14571957.9086 | -39506487.5257 | -20177443.8705 | -40134887.2707 | -18690827.0697 | -17527066.7594 | -18597408.0295 | -29515219.1775 | -16528853.4383 | -18229848.6968 | -45990180.5165 | -4483583.7883 | -8341759.4472 | 7451395.0004 | -18049499.7301 | 12198601.2274 | -5444799.8675 | -56102524.4168 | -35200857.5745 | -13555120.9446 | -15894167.5151 | -19874071.2123 | -1977447.807 | -19197427.0217 | -23225982.5854 | -1524525.6294 | -20107974.6409 | -17221815.8104 | 5523965.7534 | -20969387.159 | -35648806.2579 | -9558167.3605 | -3943233.671 | -17051995.4898 | 5854934.784 | -28035622.4078 | -37304911.5455 | -15980444.8299 | -17618074.6784 | -41452783.9112 | -20225780.0235 | -23903009.4939 | -19251446.6048 | -33024064.8344 | -19912409.6149 | -12060964.5509 | -18128596.3414 | 719401.1321 | -9518222.9581 | -4728187.1094 | -36665338.997 | 29574576.2467 | -18129821.0627 | -12659840.4365 | -43796520.2827 | -4118400.5075 | -10867605.6511 | -21886028.2251 | -5596893.9282 | -32230455.1591 | -15492683.3838 | -38131910.1071 | -9420876.0837 | -9045245.3705 | -7409196.123 | -18465114.9465 | -39583566.0093 | -11683287.704 | 11725412.2412 | -8722010.4945 | 5289630.656 | -1610993.0071 | -34017898.4928 | -16680499.2194 | -33777145.1322 | -17414916.8582 | -800562.8075 | -36259926.9271 | -13699836.8956 | -45450056.0207 | 2260663.8595 | -25917439.4412 | -29653260.4005 | 7855213.592 | 3146407.3994 | 6934492.128 | -24535074.7673 | -16000272.1211 | -37408161.6426 | -2908246.3229 | 1837569.3861 | -8208507.501 | -16696915.463 | -28514469.5759 | -51379568.3286 | -14876868.7291 | -13394401.4601 | -51895970.0964 | -8166676.3986 | -38087546.399 | -7167755.4907 | -6608512.2995 | -5368592.0958 | -15441404.0764 | 20975817.0564 | -4626106.0348 | -10906669.5461 | -44360252.0616 | -25975316.6485 | -31794679.436 | -31069639.6216 | 11232993.7892 | -32439776.4806 | -6001169.8084 | 489264.2512 | -34303409.9287 | -31635323.8692 | 6483537.707 | -713477.8141 | -22842049.4066 | -21656062.5729 | -24935326.7635 | -16234220.4966 | -40181712.2378 | -2698986.9782 | -29209148.6654 | -15008097.2805 | 1937613.5042 | -6114217.6583 | -16678759.737 | -10831485.5761 | -13596138.2216 | 1883510.0955 | -35535577.6243 | 6758067.938 | -41281518.246 | -6723922.9864 | -17886358.419 | -30867965.0852 | 5045010.2614 | -23975410.7396 | -7401426.2182 | -22345696.2287 | -10902505.1445 | -57366838.496 | -16391937.3438 | -8265548.1791 | 4660020.6167 | -2057937.3895 | -14071796.6063 | -37868891.7836 | -27529343.5677 | -43626132.8523 | -8022388.296 | -31005728.0941 | -27019038.1268 | -20149515.2892 | -16286580.5915 | -1529964.427 | -39418588.8339 | -12117381.0611 | -16897949.5129 | -10059903.2192 | -24698174.9301 | -745038.1095 | -13855487.2611 | -17016757.457 | -40876653.5269 | -15807467.2758 | -21313593.3446 | -8247996.5553 | -7128563.1343 | -31073717.5093 | -33865046.6514 | -5141739.1416 | -47679380.9261 | -6673029.6074 | -2031590.2602 | -7861063.6997 | -4547005.6403 | -60383437.6425 | -23827533.2406 | -8090325.2842 | 6333531.6625 | -32502556.5414 | -7526533.8227 | -49391192.196 | -19851276.0439 | -1454562.5805 | -25599551.7606 | -9051915.1008 | -38342614.6091 | -13798284.7621 | -31714.7697 | -31151426.5612 | -23746950.0978 | -13850699.5999 | -24542519.4418 | -27988040.9561 | 8819448.1465 | -30327186.1375 | -26531670.8843 | -29739781.4354 | -33348074.7381 | -35306595.685 | -22443442.8289 | -14909099.4442 | -25327425.5449 | -4616269.3131 | -22972995.3331 | -42981963.0507 | -10724678.5825 | 3795973.6939 | -21396260.6886 | -12459796.035 | -16614757.6575 | -4421132.1489 | -22367352.745 | -23685838.6566 | -3327230.011 | -56328427.7944 | 19723920.393 | -24194001.4886 | -24395702.5893 | 8453817.9554 | -11679467.9616 | -5227395.5523 | -25043514.6532 | -21733345.626 | -27506593.8085 | 4400463.2119 | -22848170.6961 | -32927709.4586 | -6590615.1327 | -29116802.3875 | -9761632.8127 | -41948649.0512 | -26947728.0277 | -19974122.7095 | -54540413.6878 | -30225482.3508 | -35272367.2454 | -39876018.6606 | -856635.4413 | -16935588.7284 | -3462159.4146 | -34649969.0555 | -33395028.5853 | -18562975.575 | -10399181.8768 | -28896052.4004 | -17149796.584 | 6726157.0929 | -9283178.1204 | -13074285.9521 | -8442293.2518 | -11782947.7808 | -7918085.0172 | -11079523.3394 | -32314034.2907 | -46901507.5731 | -326679.8724 | 89950.0585 | -20151731.974 | -22282170.1191 | -15406105.8838 | 1429377.335 | -13776786.0572 | 7161099.9685 | -7295998.4539 | -11754111.668 | -1443390.9853 | -43540156.0423 | -16372965.8658 | -4469569.7495 | -44984771.7624 | -1253014.4349 | -19814857.2621 | 8649215.4031 | -1564444.4815 | -1892609.5529 | -22989825.4507 | -2294286.4932 | -24518502.6464 | -18541011.0278 | -28939590.7313 | -38805218.7814 | -5237998.2987 | -1399165.0892 | -33015377.4837 | 9146281.0167 | 4403722.9875 | -10337755.8045 | -15332991.8761 | -11562592.5144 | -18863082.8194 | -36886206.4841 | 9072723.7253 | -15559800.3123 | -35447848.5688 | -15131247.0017 | -10384062.8757 | -16361463.2561 | -19404685.7153 | -30530337.3085 | -960362.0132 | -14839748.1021 | -4446925.9891 | -15278415.2616 | -30133255.781 | -19661508.0426 | -18839183.7441 | -3769583.0492 | -21094616.8491 | -8339731.4134 | -36675010.8729 | -23574384.4191 | -3544738.2472 | -44162118.035 | -32385341.2257 | -30369479.0515 | -19782895.5221 | -3624045.9389 | -24382120.8577 | -9856236.0512 | -14491692.466 | -11561510.4851 | -15130441.7989 | -12714726.5787 | -18834835.9119 | -9889225.7104 | -30020531.4561 | -11020814.5206 | -1463671.8771 | -28075214.8672 | -54494374.6449 | -17034702.3679 | -12885499.9175 | 22623635.6595 | -17855955.9077 | -22916842.8216 | 975979.5173 | -23782593.8095 | -29926878.8201 | -9105951.7037 | -40654875.0636 | -4417521.0219 | -9732864.3124 | -24929322.4019 | -16852954.028 | -2269690.661 | -13668566.88 | -17665607.8104 | -9805390.7451 | -38798098.4571 | -16043389.713 | -14444228.195 | 624830.4268 | -10555484.8653 | -10470700.0779 | 4275561.035 | -48333136.4971 | -22243160.1292 | 2016349.9849 | -3279853.8067 | -12730800.2744 | -18635348.1586 | -23604425.9172 | -17287475.0501 | -15316500.136 | -23850222.0447 | -855792.0855 | -22802642.387 | -13431279.5462 | -21559856.1326 | -1949336.3614 | -10692243.2863 | -1107973.2783 | -39251036.6178 | 1376629.0543 | -9673834.3043 | -11133903.8217 | -7732497.0298 | -7037291.4601 | -24771183.2454 | -7840045.8122 | -9522696.6112 | -27523885.9914 | -49136609.3399 | -613420.9056 | -11706610.5349 | -39778729.5768 | -24251597.4782 | 0 | 0 | 5708871.8378 | 0 | 0 | -19634859.4479 | -2929855.4582 | 0 | 0 | 0 | 0 | 0 | 56810.4889 | 0 | 0 | 659857.6404 | -24121.3475 | 0 | 0 | 0
2051 | -18217201.522 | -11064844.7503 | -22944923.7882 | -3246739.352 | 2549636.4439 | -11275862.9491 | -6323218.6199 | 4080839.7187 | -13446448.49 | -8212883.872 | -15107859.5647 | -48859420.8841 | -50466739.5151 | -16730884.6585 | -31633544.8055 | -11780399.0215 | -16816828.0387 | -16119048.9751 | -6828974.3923 | -12672724.9251 | -31086608.3085 | -20419909.5072 | -42834904.0434 | -29029790.6045 | -5181454.1203 | -21595583.3326 | -35138881.8984 | -6679290.3853 | -762671.3508 | -24077952.8663 | -1185344.8426 | -39624958.4433 | -25853449.2477 | -9344243.2721 | -32239789.3447 | -25711619.3501 | -217879.8395 | -21235005.9144 | -35465217.3212 | -24678376.4291 | -25531412.1286 | -27620430.6843 | -2148779.532 | -5441182.4319 | -25383486.4042 | -5188046.7979 | -32111970.6393 | -13670943.7321 | 7470125.3671 | -1819635.2271 | -26655757.1252 | -12038594.0441 | -72375235.2825 | -10279768.4871 | -34737204.2254 | 3151056.7906 | -29805426.9879 | -13414185.1753 | -8943757.5143 | -5602443.3927 | -17135355.1363 | 11137809.7048 | -13051203.8456 | -35242410.9715 | -36640200.314 | -10744461.6566 | -34800290.4387 | -48199301.3523 | -3192510.3436 | -10187946.7601 | -1240926.3657 | -35602691.0399 | -34588592.0786 | -63095675.0942 | -45085726.2328 | -14269694.8535 | -12747066.2849 | -23137855.0088 | -31174413.3071 | -6643096.3624 | -40589581.4634 | -13295481.1139 | -22245459.6476 | -54385528.0198 | -9526086.1884 | -20002823.2136 | -12303295.0769 | -6656422.375 | -5244117.786 | -40277303.0441 | -24749314.0975 | -16055640.9147 | -4046464.2866 | -43536331.5177 | -31610635.3163 | -29805121.8476 | -3631440.3301 | -12879041.1408 | 3690360.9351 | -25011114.4306 | -10937480.2023 | -27804342.7687 | -4101259.3105 | -12166629.3032 | 3219251.534 | -4191498.6191 | 11115283.7774 | -14571957.9086 | -39677108.7393 | -20312638.1453 | -40134887.2707 | -18787276.5173 | -17527066.7594 | -18597408.0295 | -29515219.1775 | -16528853.4383 | -18229848.6968 | -46316534.7992 | -4483583.7883 | -8341759.4472 | 7554081.6189 | -18049499.7301 | 12198601.2274 | -5444799.8675 | -56102524.4168 | -35426295.8414 | -13632913.956 | -15894167.5151 | -19874071.2123 | -1977447.807 | -19462636.3875 | -23225982.5854 | -1524525.6294 | -20250500.9607 | -17282151.0109 | 5523965.7534 | -21137620.0819 | -35789280.0198 | -9634492.4421 | -3943233.671 | -17115587.0335 | 5854934.784 | -28035622.4078 | -37304911.5455 | -15980444.8299 | -17711884.4112 | -41669057.6091 | -20225780.0235 | -23903009.4939 | -19453664.2051 | -33024064.8344 | -19912409.6149 | -12060964.5509 | -18202842.9107 | 723975.9859 | -9518222.9581 | -4762034.538 | -36665338.997 | 29593451.0247 | -18129821.0627 | -12753890.0529 | -43896104.6718 | -4138111.4813 | -10867605.6511 | -21886028.2251 | -5596893.9282 | -32353113.5024 | -15492683.3838 | -38131910.1071 | -9470497.3132 | -9045245.3705 | -7470069.2894 | -18465114.9465 | -39583566.0093 | -11683287.704 | 11786384.1836 | -8722010.4945 | 5321095.9972 | -1653222.7547 | -34140321.8683 | -16680499.2194 | -33777145.1322 | -17414916.8582 | -800562.8075 | -36469632.4284 | -13825400.2911 | -45450056.0207 | 2260663.8595 | -25917439.4412 | -29653260.4005 | 7903975.5653 | 3165935.5356 | 6982806.3701 | -24535074.7673 | -16090472.0898 | -37617271.0632 | -2941925.7338 | 1869286.0542 | -8208507.501 | -16696915.463 | -28514469.5759 | -51379568.3286 | -14876868.7291 | -13394401.4601 | -52281011.8655 | -8166676.3986 | -38233325.9443 | -7167755.4907 | -6608512.2995 | -5416027.1797 | -15501849.002 | 21084259.1369 | -4626106.0348 | -10948359.6435 | -44360252.0616 | -25975316.6485 | -31862538.3248 | -31069639.6216 | 11232993.7892 | -32491665.1747 | -6001169.8084 | 489264.2512 | -34303409.9287 | -31635323.8692 | 6483537.707 | -713477.8141 | -22842049.4066 | -21656062.5729 | -24935326.7635 | -16234220.4966 | -40181712.2378 | -2724052.583 | -29209148.6654 | -15008097.2805 | 1937613.5042 | -6168285.6066 | -16678759.737 | -10831485.5761 | -13596138.2216 | 1883510.0955 | -35535577.6243 | 6793122.8533 | -41281518.246 | -6799881.0953 | -17886358.419 | -30867965.0852 | 5045010.2614 | -23975410.7396 | -7401426.2182 | -22345696.2287 | -10986200.3321 | -57366838.496 | -16391937.3438 | -8265548.1791 | 4660020.6167 | -2084541.8505 | -14340657.169 | -37868891.7836 | -27529343.5677 | -43626132.8523 | -8022388.296 | -31005728.0941 | -27019038.1268 | -20260600.0757 | -16286580.5915 | -1531278.2782 | -39702403.3721 | -12117381.0611 | -16897949.5129 | -10059903.2192 | -24698174.9301 | -745038.1095 | -13855487.2611 | -17091137.4846 | -40876653.5269 | -15920435.5945 | -21512741.4605 | -8247996.5553 | -7128563.1343 | -31073717.5093 | -33865046.6514 | -5141739.1416 | -48020062.4869 | -6673029.6074 | -2031590.2602 | -7948078.8666 | -4547005.6403 | -60776537.1593 | -23951994.8171 | -8124411.3956 | 6333531.6625 | -32502556.5414 | -7526533.8227 | -49598973.3737 | -19851276.0439 | -1454562.5805 | -25794478.42 | -9051915.1008 | -38342614.6091 | -13840328.9209 | -31778.7865 | -31242835.2235 | -23746950.0978 | -13850699.5999 | -24706706.9699 | -27988040.9561 | 8956290.3576 | -30327186.1375 | -26742560.367 | -29739781.4354 | -33533155.3883 | -35546547.5819 | -22443442.8289 | -14937712.3481 | -25327425.5449 | -4616269.3131 | -22982472.5345 | -43198410.3202 | -10724678.5825 | 3795973.6939 | -21515340.904 | -12507185.4268 | -16679622.3586 | -4421132.1489 | -22367352.745 | -23858747.2308 | -3327230.011 | -56328427.7944 | 19880763.3541 | -24405428.5851 | -24487930.4469 | 8453817.9554 | -11757423.4001 | -5227395.5523 | -25043514.6532 | -21733345.626 | -27506593.8085 | 4400463.2119 | -22906954.4663 | -33137318.9196 | -6590615.1327 | -29375156.4428 | -9761632.8127 | -41948649.0512 | -27074595.3665 | -19974122.7095 | -54809306.0065 | -30225482.3508 | -35272367.2454 | -40131761.9036 | -856635.4413 | -16935588.7284 | -3462159.4146 | -34649969.0555 | -33395028.5853 | -18588533.457 | -10399181.8768 | -29050807.8616 | -17149796.584 | 6756870.8365 | -9283178.1204 | -13200671.293 | -8442293.2518 | -11872554.5236 | -7918085.0172 | -11079523.3394 | -32314034.2907 | -47168306.4501 | -326679.8724 | 89950.0585 | -20151731.974 | -22352928.373 | -15406105.8838 | 1429377.335 | -13776786.0572 | 7161099.9685 | -7295998.4539 | -11754111.668 | -1443390.9853 | -43540156.0423 | -16442833.7166 | -4491988.2241 | -45279423.531 | -1253014.4349 | -19814857.2621 | 8726147.6855 | -1564444.4815 | -1903071.7908 | -22989825.4507 | -2304623.0753 | -24518502.6464 | -18541011.0278 | -28939590.7313 | -38805218.7814 | -5237998.2987 | -1399165.0892 | -33015377.4837 | 9235783.2431 | 4403722.9875 | -10416074.8188 | -15332991.8761 | -11562592.5144 | -18863082.8194 | -37209461.6488 | 9128645.6555 | -15646080.347 | -35616296.2608 | -15190992.8294 | -10384062.8757 | -16433812.7176 | -19410693.5136 | -30530337.3085 | -960362.0132 | -14933881.6184 | -4446925.9891 | -15278415.2616 | -30292721.6841 | -19661508.0426 | -18839183.7441 | -3782029.477 | -21094616.8491 | -8417543.4571 | -36814255.8379 | -23708271.5938 | -3544738.2472 | -44416470.148 | -32566113.4024 | -30369479.0515 | -19782895.5221 | -3645043.1353 | -24382120.8577 | -9856236.0512 | -14491692.466 | -11561510.4851 | -15130441.7989 | -12714726.5787 | -18834835.9119 | -9889225.7104 | -30362828.0135 | -11020814.5206 | -1471651.7435 | -28075214.8672 | -54914002.0105 | -17034702.3679 | -12885499.9175 | 22623635.6595 | -17855955.9077 | -22916842.8216 | 985076.9239 | -23782593.8095 | -29926878.8201 | -9149365.7845 | -40654875.0636 | -4417521.0219 | -9732864.3124 | -24929322.4019 | -16912547.1687 | -2269690.661 | -13668566.88 | -17665607.8104 | -9805390.7451 | -38938936.645 | -16043389.713 | -14544126.4763 | 641018.5405 | -10555484.8653 | -10576540.7723 | 4275561.035 | -48333136.4971 | -22436020.5011 | 2016349.9849 | -3279853.8067 | -12730800.2744 | -18635348.1586 | -23604425.9172 | -17287475.0501 | -15316500.136 | -24089081.9862 | -855792.0855 | -22802642.387 | -13431279.5462 | -21559856.1326 | -1955640.1555 | -10692243.2863 | -1107973.2783 | -39251036.6178 | 1376629.0543 | -9673834.3043 | -11133903.8217 | -7732497.0298 | -7037291.4601 | -24893582.9595 | -7875612.8045 | -9522696.6112 | -27820646.3108 | -49136609.3399 | -613420.9056 | -11763444.5978 | -39778729.5768 | -24251597.4782 | 0 | 0 | 5726717.5615 | 0 | 0 | -18857187.39 | -2929855.4582 | 0 | 0 | 0 | 0 | 0 | 17845.7237 | 0 | 0 | 777672.0579 | 0 | 0 | 0 | 0

## OR Com Hybrid Systems
Draw | 1 | 2 | 3 | 4 | 5 | 6 | 7 | 8 | 9 | 10 | 11 | 12 | 13 | 14 | 15 | 16 | 17 | 18 | 19 | 20 | 21 | 22 | 23 | 24 | 25 | 26 | 27 | 28 | 29 | 30 | 31 | 32 | 33 | 34 | 35 | 36 | 37 | 38 | 39 | 40 | 41 | 42 | 43 | 44 | 45 | 46 | 47 | 48 | 49 | 50 | 51 | 52 | 53 | 54 | 55 | 56 | 57 | 58 | 59 | 60 | 61 | 62 | 63 | 64 | 65 | 66 | 67 | 68 | 69 | 70 | 71 | 72 | 73 | 74 | 75 | 76 | 77 | 78 | 79 | 80 | 81 | 82 | 83 | 84 | 85 | 86 | 87 | 88 | 89 | 90 | 91 | 92 | 93 | 94 | 95 | 96 | 97 | 98 | 99 | 100 | 101 | 102 | 103 | 104 | 105 | 106 | 107 | 108 | 109 | 110 | 111 | 112 | 113 | 114 | 115 | 116 | 117 | 118 | 119 | 120 | 121 | 122 | 123 | 124 | 125 | 126 | 127 | 128 | 129 | 130 | 131 | 132 | 133 | 134 | 135 | 136 | 137 | 138 | 139 | 140 | 141 | 142 | 143 | 144 | 145 | 146 | 147 | 148 | 149 | 150 | 151 | 152 | 153 | 154 | 155 | 156 | 157 | 158 | 159 | 160 | 161 | 162 | 163 | 164 | 165 | 166 | 167 | 168 | 169 | 170 | 171 | 172 | 173 | 174 | 175 | 176 | 177 | 178 | 179 | 180 | 181 | 182 | 183 | 184 | 185 | 186 | 187 | 188 | 189 | 190 | 191 | 192 | 193 | 194 | 195 | 196 | 197 | 198 | 199 | 200 | 201 | 202 | 203 | 204 | 205 | 206 | 207 | 208 | 209 | 210 | 211 | 212 | 213 | 214 | 215 | 216 | 217 | 218 | 219 | 220 | 221 | 222 | 223 | 224 | 225 | 226 | 227 | 228 | 229 | 230 | 231 | 232 | 233 | 234 | 235 | 236 | 237 | 238 | 239 | 240 | 241 | 242 | 243 | 244 | 245 | 246 | 247 | 248 | 249 | 250 | 251 | 252 | 253 | 254 | 255 | 256 | 257 | 258 | 259 | 260 | 261 | 262 | 263 | 264 | 265 | 266 | 267 | 268 | 269 | 270 | 271 | 272 | 273 | 274 | 275 | 276 | 277 | 278 | 279 | 280 | 281 | 282 | 283 | 284 | 285 | 286 | 287 | 288 | 289 | 290 | 291 | 292 | 293 | 294 | 295 | 296 | 297 | 298 | 299 | 300 | 301 | 302 | 303 | 304 | 305 | 306 | 307 | 308 | 309 | 310 | 311 | 312 | 313 | 314 | 315 | 316 | 317 | 318 | 319 | 320 | 321 | 322 | 323 | 324 | 325 | 326 | 327 | 328 | 329 | 330 | 331 | 332 | 333 | 334 | 335 | 336 | 337 | 338 | 339 | 340 | 341 | 342 | 343 | 344 | 345 | 346 | 347 | 348 | 349 | 350 | 351 | 352 | 353 | 354 | 355 | 356 | 357 | 358 | 359 | 360 | 361 | 362 | 363 | 364 | 365 | 366 | 367 | 368 | 369 | 370 | 371 | 372 | 373 | 374 | 375 | 376 | 377 | 378 | 379 | 380 | 381 | 382 | 383 | 384 | 385 | 386 | 387 | 388 | 389 | 390 | 391 | 392 | 393 | 394 | 395 | 396 | 397 | 398 | 399 | 400 | 401 | 402 | 403 | 404 | 405 | 406 | 407 | 408 | 409 | 410 | 411 | 412 | 413 | 414 | 415 | 416 | 417 | 418 | 419 | 420 | 421 | 422 | 423 | 424 | 425 | 426 | 427 | 428 | 429 | 430 | 431 | 432 | 433 | 434 | 435 | 436 | 437 | 438 | 439 | 440 | 441 | 442 | 443 | 444 | 445 | 446 | 447 | 448 | 449 | 450 | 451 | 452 | 453 | 454 | 455 | 456 | 457 | 458 | 459 | 460 | 461 | 462 | 463 | 464 | 465 | 466 | 467 | 468 | 469 | 470 | 471 | 472 | 473 | 474 | 475 | 476 | 477 | 478 | 479 | 480 | 481 | 482 | 483 | 484 | 485 | 486 | 487 | 488 | 489 | 490 | 491 | 492 | 493 | 494 | 495 | 496 | 497 | 498 | 499 | 500 | Reference | Scenario 1- Balanced Decarbonization | Scenario 2- Carbon Neutral | Scenario 3- Dual-Fuel Heating | Scenario 4- New Gas Customer Moratorium | Scenario 5- Aggressive Building Electrification | Scenario 6- Full Building Electrification | Scenario 7- RNG and H2 Policy Support | Scenario 8- Limited RNG | Scenario 9- Supply-Focused Decarbonization
2022 | 0 | 0 | 1496001.8999 | 0 | 0 | 1268169.3233 | 533148.1382 | 0 | 0 | 1162127.5916 | 0 | 0 | 0 | 0 | 861974.5341 | 0 | 0 | 0 | 0 | 0 | 0 | 1038140.6018 | 0 | 603084.1882 | 0 | 1092842.1472 | 1186906.6472 | 0 | 0 | 0 | 0 | 910073.4715 | 1257933.8186 | 0 | 0 | 834760.6198 | 0 | 0 | 0 | 624489.2499 | 0 | 0 | 0 | 1175664.3953 | 0 | 161615.0661 | 0 | 0 | 0 | 0 | 626261.3677 | 0 | 0 | 369095.7581 | 1057070.2231 | 0 | 803730.0017 | 0 | 907006.3369 | 0 | 0 | 0 | 0 | 0 | 0 | 0 | 0 | 0 | 0 | 0 | 650759.8951 | 0 | 0 | 0 | 0 | 0 | 564442.2909 | 0 | 937773.111 | 0 | 0 | 0 | 0 | 0 | 0 | 0 | 775066.5047 | 0 | 0 | 1488078.7174 | 0 | 0 | 911151.1217 | 795638.4313 | 0 | 819610.8696 | 837594.4847 | 1413284.857 | 0 | 1289980.696 | 0 | 1101462.9934 | 0 | 0 | 0 | 832462.7648 | 951803.6569 | 0 | 1213713.0759 | 0 | 0 | 0 | 659031.8831 | 0 | 0 | 921224.7806 | 1160318.9204 | 0 | 889748.9229 | 0 | 0 | 0 | 0 | 0 | 0 | 666943.4955 | 0 | 0 | 0 | 0 | 0 | 0 | 0 | 811093.3048 | 0 | 1289692.7263 | 0 | 933142.9835 | 0 | 0 | 0 | 0 | 1064839.5322 | 0 | 0 | 842334.2023 | 0 | 0 | 0 | 1145863.55 | 720175.2064 | 0 | 0 | 894609.3211 | 1110455.5464 | 0 | 0 | 0 | 0 | 0 | 0 | 1134697.6265 | 428872.5284 | 0 | 1234947.0833 | 0 | 901446.1625 | 0 | 0 | 743378.4567 | 0 | 0 | 0 | 0 | 0 | 0 | 0 | 0 | 0 | 0 | 0 | 0 | 0 | 0 | 0 | 0 | 0 | 0 | 578043.8165 | 0 | 1762622.8471 | 0 | 0 | 0 | 1064581.1248 | 432119.1573 | 0 | 0 | 962443.1762 | 0 | 1217313.3663 | 0 | 0 | 0 | 0 | 626440.7578 | 0 | 1377571.422 | 582091.4869 | 0 | 0 | 0 | 0 | 438994.6368 | 0 | 0 | 0 | 0 | 0 | 0 | 1024684.9012 | 966375.441 | 0 | 0 | 1535249.7041 | 1142302.3444 | 930452.7665 | 1090044.2945 | 876930.3711 | 0 | 0 | 834939.0961 | 977563.283 | 0 | 839862.0706 | 900781.643 | 0 | 0 | 0 | 912955.7376 | 924829.0715 | 0 | 512752.8899 | 712961.5434 | 0 | 975746.5647 | 0 | 0 | 0 | 0 | 0 | 239798.8964 | 0 | 0 | 1203283.3171 | 1222796.0022 | 0 | 0 | 0 | 0 | 0 | 1196539.8671 | 0 | 1223143.0072 | 0 | 652867.0446 | 0 | 0 | 692587.6838 | 926735.4924 | 629337.7736 | 0 | 751103.0885 | 0 | 0 | 692968.1134 | 0 | 0 | 1121923.684 | 1652452.976 | 0 | 0 | 1736796.0936 | 878786.3883 | 0 | 0 | 0 | 0 | 0 | 0 | 1283885.6604 | 0 | 0 | 774436.0059 | 0 | 892501.697 | 0 | 0 | 0 | 1085424.4938 | 1593392.8745 | 0 | 800853.6008 | 0 | 0 | 1131988.7678 | 0 | 0 | 0 | 0 | 0 | 0 | 900353.9692 | 0 | 0 | 0 | 0 | 753843.0285 | 0 | 0 | 0 | 1360667.4617 | 0 | 0 | 0 | 0 | 0 | 0 | 909302.3334 | 0 | 0 | 0 | 0 | 1303769.183 | 0 | 0 | 0 | 1169189.7353 | 0 | 675136.3456 | 0 | 0 | 0 | 0 | 0 | 0 | 982507.1531 | 0 | 0 | 0 | 0 | 0 | 0 | 0 | 0 | 713603.8103 | 1114700.593 | 0 | 0 | 0 | 0 | 1422726.2394 | 695815.879 | 863801.8444 | 0 | 0 | 0 | 0 | 0 | 0 | 1109332.2424 | 0 | 0 | 0 | 0 | 0 | 0 | 0 | 0 | 0 | 1220771.233 | 1559797.0863 | 0 | 1149486.4568 | 0 | 0 | 166714.6177 | 0 | 0 | 0 | 0 | 0 | 0 | 946464.2806 | 0 | 0 | 0 | 1248441.1809 | 0 | 0 | 0 | 0 | 0 | 0 | 0 | 753521.8508 | 761492.4094 | 724821.3115 | 0 | 1392086.9932 | 0 | 0 | 1048191.6321 | 551084.0228 | 1007904.4611 | 0 | 0 | 0 | 0 | 0 | 0 | 0 | 0 | 0 | 1459192.8985 | 0 | 0 | 0 | 0 | 0 | 0 | 0 | 0 | 0 | 0 | 0 | 0 | 0 | 1034496.9223 | 0 | 0 | 0 | 0 | 0 | 0 | 673122.355 | 0 | 587171.2951 | 0 | 0 | 526960.2636 | 0 | 0 | 0 | 0 | 0 | 0 | 0 | 726171.0135 | 819874.5463 | 0 | 940643.4281 | 0 | 0 | 748567.8679 | 370169.8202 | 0 | 0 | 0 | 0 | 0 | 0 | 0 | 1162477.3187 | 0 | 961568.6471 | 570580.9947 | 0 | 0 | 806267.241 | 0 | 0 | 0 | 0 | 0 | 776717.1319 | 0 | 0 | 0 | 0 | 0 | 0 | 851989.6833 | 1202358.1376 | 0 | 0 | 0 | 0 | 0 | 0 | 0 | 0 | 0 | 0 | 0 | 0 | 0 | 0 | 0 | 0
2023 | 0 | 0 | 2687180.5776 | 0 | 0 | 2074609.2631 | 973089.4781 | 0 | 0 | 1738856.9597 | 0 | 0 | 0 | 0 | 1473180.2906 | 0 | 0 | 590032.1242 | 586095.604 | 669243.5291 | 1288189.1363 | 1711950.9163 | 0 | 1082471.9 | 0 | 1838801.3799 | 1899672.8259 | 364357.8904 | 0 | 0 | 384736.2315 | 1600692.3121 | 2364667.7969 | 0 | 0 | 1202105.3919 | 0 | 0 | 0 | 878720.5811 | 0 | 622482.9965 | 0 | 2050153.4813 | 1218383.3827 | 273374.0962 | 0 | 803252.8941 | 0 | 0 | 1176967.6243 | 809828.7854 | 1066160.7383 | 710067.7088 | 2177320.2092 | 0 | 1445765.1792 | 892884.6686 | 1526653.2766 | 0 | 263526.9661 | 0 | 0 | 0 | 272465.3201 | 419594.332 | 0 | 0 | 0 | 0 | 926452.3802 | 0 | 0 | 1080485.734 | 0 | 0 | 969319.5 | 1352564.9569 | 1481719.274 | 0 | 902128.3482 | 0 | 0 | 262188.9597 | 488335.6616 | 0 | 1350306.913 | 0 | 0 | 2281157.1793 | 1131903.1604 | 0 | 1517053.0731 | 1126536.9563 | 0 | 1371597.7491 | 1453687.6328 | 2474784.6268 | 0 | 1850946.8589 | 0 | 2110911.6252 | 0 | 0 | 0 | 1339927.2166 | 1765424.8773 | 0 | 2022172.3595 | 0 | 0 | 0 | 1280733.7119 | 0 | 0 | 1292745.8474 | 1665233.6505 | 804090.1095 | 1312346.1412 | 567618.0471 | 909973.1436 | 0 | 0 | 0 | 0 | 1249473.2093 | 0 | 749321.9636 | 515354.8744 | 0 | 0 | 0 | 0 | 1501930.5246 | 0 | 2294397.9852 | 0 | 1510089.074 | 0 | 0 | 0 | 0 | 1882628.8271 | 0 | 0 | 1498265.1958 | 0 | 0 | 221904.228 | 2040548.5586 | 1222804.1182 | 0 | 327626.4867 | 1440421.4874 | 1936309.6762 | 0 | 0 | 550668.7916 | 0 | 0 | 0 | 1787324.8096 | 722922.0061 | 0 | 2309010.9997 | 392514.5468 | 1436012.1767 | 0 | 1410026.9552 | 1280374.454 | 0 | 0 | 0 | 632114.0685 | 0 | 0 | 0 | 0 | 1056012.039 | 0 | 692765.3757 | 0 | 0 | 0 | 669367.0097 | 0 | 0 | 0 | 817278.4374 | 0 | 3246831.7366 | 0 | 0 | 0 | 1830882.1438 | 759301.4495 | 0 | 0 | 1373104.1281 | 0 | 2323508.4701 | 0 | 560388.8676 | 0 | 0 | 1053373.6348 | 0 | 2432880.4875 | 830007.2239 | 332250.735 | 0 | 543148.9151 | 0 | 730579.536 | 0 | 0 | 456314.6802 | 0 | 412691.0265 | 401508.8688 | 1494965.3378 | 1374608.15 | 0 | 0 | 2796082.6938 | 1594509.1868 | 1637491.8371 | 2074115.8386 | 1535724.9373 | 0 | 0 | 1574917.2274 | 1404661.719 | 0 | 1477575.0507 | 1619531.9317 | 327408.4311 | 0 | 0 | 1576300.2405 | 1766165.7904 | 0 | 908329.6786 | 1421805.1556 | 0 | 1775574.9215 | 0 | 0 | 0 | 0 | 542973.0818 | 401081.608 | 843003.9681 | 0 | 1675473.8968 | 2181803.8096 | 0 | 0 | 0 | 0 | 0 | 2022957.1912 | 908978.845 | 2133623.8406 | 0 | 941252.2162 | 1095303.4507 | 0 | 972021.3374 | 1392042.1128 | 1090069.7629 | 0 | 1378555.8572 | 0 | 0 | 1342749.1517 | 586690.3496 | 0 | 1737343.6171 | 3042599.2818 | 0 | 278733.4307 | 3374056.5397 | 1229130.1018 | 0 | 0 | 856940.3493 | 0 | 0 | 0 | 2290253.7885 | 197632.538 | 1168143.6982 | 1287272.9253 | 304308.1134 | 1665693.9699 | 0 | 0 | 0 | 1750004.7444 | 2454112.7747 | 0 | 1310630.516 | 0 | 508327.8995 | 2143828.5497 | 0 | 0 | 0 | 0 | 0 | 819368.4282 | 1532654.8832 | 522013.2681 | 0 | 650597.2021 | 0 | 1272901.8907 | 0 | 0 | 487271.4933 | 2206216.8675 | 0 | 0 | 0 | 0 | 447240.8555 | 837304.9949 | 1759307.86 | 0 | 0 | 0 | 0 | 2342791.7999 | 0 | 550224.1256 | 0 | 2024456.3565 | 0 | 1262082.6335 | 0 | 0 | 0 | 0 | 1152090.4426 | 0 | 1683967.9755 | 0 | 0 | 0 | 409648.1112 | 0 | 0 | 689238.6044 | 0 | 1077214.1966 | 1941035.9709 | 0 | 588270.5044 | 0 | 0 | 2453677.5243 | 995176.1553 | 1652101.2766 | 0 | 0 | 0 | 0 | 0 | 643594.0785 | 1558596.5951 | 751996.5122 | 0 | 0 | 0 | 0 | 0 | 854647.8295 | 0 | 0 | 2007980.5757 | 2659949.5632 | 427480.9305 | 1636874.3308 | 1111650.0306 | 715235.3887 | 280091.997 | 589085.9813 | 0 | 0 | 0 | 459170.7531 | 0 | 1615200.1077 | 0 | 0 | 0 | 2227752.7782 | 0 | 774315.0265 | 0 | 0 | 658326.8969 | 0 | 0 | 1352942.9189 | 1290386.6973 | 1182952.1156 | 0 | 2149300.7071 | 0 | 1208986.5182 | 1895451.6057 | 983246.2378 | 1916921.444 | 0 | 0 | 617954.3019 | 0 | 0 | 0 | 0 | 830872.179 | 0 | 2042056.0895 | 443571.2563 | 801115.381 | 173517.2212 | 0 | 451742.5292 | 0 | 0 | 0 | 0 | 908074.3125 | 867786.5177 | 0 | 0 | 1838545.6463 | 0 | 869212.9035 | 0 | 0 | 0 | 0 | 1084785.2954 | 0 | 917304.5342 | 908398.7842 | 929130.6633 | 990728.6382 | 0 | 288713.8378 | 0 | 0 | 0 | 0 | 0 | 1336695.9361 | 1381468.994 | 0 | 1563279.2001 | 0 | 0 | 1418429.409 | 529905.1839 | 1018983.835 | 0 | 0 | 0 | 0 | 392448.7437 | 0 | 2085207.7351 | 764299.6615 | 1376110.2312 | 821574.8307 | 0 | 1469555.6385 | 1156019.0072 | 0 | 0 | 0 | 0 | 0 | 1541109.5457 | 961621.0097 | 0 | 333478.7801 | 0 | 0 | 0 | 1460934.6128 | 2017086.587 | 748202.7161 | 0 | 0 | 0 | 607303.076 | 0 | 0 | 0 | 0 | 676989.3551 | 0 | 0 | 0 | 0 | 0 | 0
2024 | 292661.3652 | 0 | 3993761.8531 | 0 | 952179.961 | 2630849.3601 | 1199684.3686 | 107614.9501 | 0 | 2360407.8304 | 951743.5314 | 699948.1103 | 0 | 0 | 2144005.6337 | 502806.2917 | 0 | 1176434.7905 | 1179687.2821 | 1343238.8822 | 2603818.7559 | 2447291.6211 | 0 | 1609746.0538 | 305686.6134 | 2651776.231 | 2686324.1375 | 730652.6374 | 0 | 0 | 764448.1579 | 2051822.3718 | 3585709.8486 | 0 | 0 | 1601366.8623 | 0 | 0 | 0 | 1154002.7805 | 308879.1786 | 1242349.4613 | 799916.2454 | 2580390.434 | 2468355.2795 | 394698.4647 | 646285.6558 | 1615925.6719 | 963825.1675 | 566301.2405 | 1454855.6271 | 1623406.9791 | 2172215.0766 | 1081919.5201 | 3416047.0231 | 0 | 2152059.4835 | 1800061.3414 | 2196373.2609 | 0 | 533439.4605 | 229230.8896 | 947264.0977 | 0 | 549490.4177 | 842707.9625 | 613703.4931 | 276336.8576 | 0 | 0 | 1212974.3788 | 0 | 338363.2467 | 2195563.9068 | 0 | 623516.7515 | 1409949.3845 | 2733325.0326 | 2078140.5025 | 0 | 1828358.7886 | 0 | 812267.8855 | 531818.4547 | 979242.3925 | 383268.2843 | 1684942.7448 | 606250.9104 | 0 | 3154852.5915 | 2287642.5126 | 0 | 2168987.4519 | 1490572.7204 | 0 | 1973604.0194 | 2118880.605 | 3649931.6898 | 429183.7427 | 2454612.7545 | 0 | 3222295.6458 | 0 | 293732.82 | 522593.7156 | 1695529.1271 | 2648346.9692 | 0 | 2912943.6285 | 0 | 1207750.7585 | 0 | 1966207.7655 | 378360.8468 | 540089.1276 | 1691986.1897 | 2208885.9589 | 1630700.0175 | 1762935.8422 | 1140356.214 | 1831435.698 | 203.8264 | 0 | 0 | 0 | 1888622.3931 | 294.5943 | 1508901.5241 | 1041601.9485 | 248196.6059 | 285481.8196 | 294.0114 | 227113.8997 | 2260041.0381 | 453894.9491 | 3381790.0012 | 0 | 2143804.577 | 0 | 0 | 364258.4298 | 0 | 2777253.7672 | 0 | 969464.8779 | 2211737.9667 | 1015667.2043 | 0 | 446630.3418 | 3016904.5072 | 1776991.525 | 376.6772 | 648983.9619 | 2035352.0573 | 2826268.0831 | 443350.0128 | 0 | 1108884.9651 | 564563.7878 | 0 | 278566.027 | 2503335.1431 | 1041498.7693 | 0 | 2853020.6101 | 602219.7616 | 2023942.0859 | 311725.793 | 2854679.8543 | 1865054.7239 | 511145.538 | 0 | 0 | 1275719.829 | 641017.8163 | 0 | 0 | 0 | 2129219.9761 | 921023.7789 | 1375085.2185 | 0 | 538728.9716 | 0 | 1353867.2279 | 213.4221 | 0 | 542001.9146 | 1076727.6603 | 0 | 4848617.4421 | 767308.8732 | 712801.4851 | 536011.8522 | 2667960.609 | 1119907.9291 | 854040.4727 | 0 | 1807846.7572 | 0 | 3544910.1025 | 0 | 1131182.0457 | 245598.0497 | 0 | 1320706.6454 | 0 | 3579551.2243 | 1092038.6707 | 666187.5099 | 0 | 1083336.8437 | 817501.467 | 1045419.9232 | 736560.6424 | 0 | 916814.6907 | 0 | 826171.9201 | 806072.5092 | 1997875.6003 | 1802964.2552 | 0 | 511382.1502 | 4156117.0671 | 2072395.4727 | 2409192.7203 | 3152027.7244 | 2259618.559 | 0 | 0 | 2383083.215 | 1866085.9334 | 60.0315 | 1827964.3712 | 2399248.0068 | 649303.9601 | 0 | 1777641.0483 | 2295022.4351 | 2694079.6642 | 1010251.2625 | 1346298.7506 | 2199187.4218 | -141.169 | 2657772.4438 | 434882.7998 | 262620.3705 | 568304.5707 | 53.946 | 1091834.6353 | 580722.9293 | 1699236.345 | 606531.4042 | 2170425.5577 | 3226194.3048 | 798873.4303 | 1045117.5223 | 478180.8825 | 979619.6734 | 740056.5237 | 2932554.0593 | 1841578.8416 | 3130045.4571 | 0 | 1245991.3135 | 2216617.434 | 0 | 1272091.4442 | 1894036.813 | 1367872.7647 | 520.1826 | 2061577.6803 | 552930.7221 | 1034576.6216 | 2051814.0643 | 1186072.4409 | 0 | 2398513.2208 | 4575234.7437 | 669268.1395 | 557239.685 | 5179068.5342 | 1601415.5144 | 471209.4695 | 0 | 1724577.1029 | 643714.5661 | 0 | 0 | 3371439.0223 | 320083.6162 | 2359610.267 | 1854929.0165 | 607889.783 | 2503788.0212 | 0 | 637278.9158 | 0 | 2466918.1778 | 3369987.902 | 761700.3821 | 1874328.6906 | 942212.4942 | 1026846.5505 | 3258407.9899 | 535.8539 | 0 | 0 | 353213.0548 | 0 | 1658829.7091 | 2226587.7096 | 1041885.5278 | 815777.2504 | 1086741.2689 | 0 | 1846900.3227 | 0 | 0 | 981754.3193 | 3125030.7486 | 149520.3478 | 0 | 0 | 0 | 881804.1427 | 1698161.4849 | 2682557.2642 | 0 | 399241.4366 | 476477.2521 | 733684.2239 | 3468111.3739 | 0 | 1095835.5039 | 0 | 2509530.2444 | 0 | 1905913.7388 | 1336640.2254 | 0 | 140.9694 | 667612.9147 | 2321396.6779 | 0 | 2462291.6153 | 0 | 638555.0766 | 0 | 818448.4448 | 454863.8766 | 0 | 1144158.4947 | 0 | 1468386.8686 | 2841449.5688 | 217.9961 | 1189109.6902 | 562747.6692 | 241729.3289 | 3572041.2918 | 1309689.1664 | 2515833.4259 | 835836.2384 | 0 | 543065.4498 | 0 | 171545.3164 | 1292794.5453 | 2042347.639 | 1509230.8989 | 0 | 305118.9496 | 781128.7261 | 211292.0495 | 0 | 1343116.3601 | 665474.2186 | 0 | 2865472.025 | 3846652.9513 | 866429.111 | 2149979.2416 | 2245839.5761 | 1431271.4326 | 402733.4191 | 1177535.446 | 256891.0453 | 0 | 559080.0567 | 912847.069 | 0 | 2346120.3718 | 451711.8258 | 0 | 259162.1745 | 3286717.5895 | 693701.8829 | 1555979.4351 | 0 | 457750.5068 | 1330366.8937 | 862570.4341 | 0 | 2004714.7082 | 1872312.6517 | 1681301.9666 | -425174.3732 | 2976765.0965 | 0 | 2449347.1273 | 2818087.5401 | 1452073.33 | 2910327.9962 | 0 | 885459.1698 | 1252493.7548 | 454452.1089 | 524.1647 | 0 | 0 | 1678641.2308 | 300.3001 | 2662447.2494 | 898326.3855 | 1618121.8509 | 351649.9036 | 0 | 907165.3136 | 0 | 0 | 203.215 | 151838.9784 | 1824058.9545 | 1753549.5143 | 474.1114 | 0 | 2732332.77 | 322161.5742 | 1737730.1578 | 0 | -295.9465 | 417287.3471 | 931271.2073 | 1352551.3459 | 0 | 1181776.9426 | 1809919.0059 | 1875748.3626 | 1501202.2146 | 857329.7301 | 580013.6161 | 0 | 673477.2778 | 316503.3095 | 0 | 817981.9887 | 1682205.9722 | 1990826.2124 | 711262.88 | 2245353.5148 | 0 | 0 | 2138908.1157 | 700670.2981 | 2051055.8026 | 0 | 0 | 150.8922 | 956793.8913 | 773647.8481 | 617948.6685 | 2623610.7053 | 1209593.5547 | 1819463.9913 | 1094289.6854 | 0 | 2179189.4096 | 1531604.6544 | 0 | 447307.8432 | 500845.2943 | 0 | 0 | 2382788.8652 | 1464360.1734 | 0 | 661079.7448 | 518493.1844 | 421.3865 | 0 | 2118932.8917 | 2903057.7498 | 1516748.4413 | 725338.804 | 0 | 616542.8817 | 1219257.8245 | 0 | 0 | 0 | 0 | 2040396.7844 | 0 | 0 | 0 | 0 | 0 | 0
2025 | 496508.8123 | 0 | 5414606.46 | 0 | 1552823.177 | 3175390.6748 | 1420772.7871 | 209064.1776 | 723.575 | 2992404.5246 | 1948547.8698 | 1429867.6011 | 470347.0295 | 0 | 2530106.3806 | 982062.2806 | 747422.5529 | 1779174.8323 | 1832029.5131 | 2072583.0802 | 4063522.6624 | 3231323.654 | 345600.7301 | 2182844.821 | 597394.702 | 3519906.9644 | 3233360.589 | 1126586.9354 | 227812.5722 | 142273.1246 | 1151978.4219 | 2510492.6494 | 4142515.7614 | 0 | 0 | 2001755.752 | 740862.8097 | 390994.9993 | 875385.3676 | 1430544.3155 | 611082.469 | 1880745.0946 | 1616691.3409 | 3097967.7665 | 3866742.2766 | 524172.6244 | 1318027.2424 | 2503036.2472 | 1966471.392 | 1143721.3567 | 1731991.3213 | 2497531.4618 | 3412282.6646 | 1245865.1972 | 4794154.5443 | 167614.1037 | 2509766.4915 | 2796267.9427 | 2904562.894 | 0 | 829455.3962 | 443347.9927 | 1916376.3441 | 0 | 849483.035 | 1301946.8552 | 1239914.5861 | 569217.1653 | 817.8386 | 162927.0144 | 1488683.6613 | 451347.1196 | 670576.7621 | 3425739.3523 | 788151.3691 | 1266689.8228 | 1880493.0641 | 4259052.0011 | 2708954.2982 | 0 | 2862093.8482 | 328246.8842 | 1657160.1068 | 829674.0071 | 1509028.8962 | 786137.4465 | 2013606.4928 | 923184.2825 | 283303.0643 | 4075444.9331 | 3575560.1904 | 270192.5448 | 2852960.1672 | 1862854.57 | 425945.5802 | 2613808.3319 | 2825986.6026 | 4301292.9316 | 833689.2478 | 3059667.6818 | 329043.189 | 4445173.2868 | 358751.163 | 595827.7007 | 1012237.0268 | 2045179.0838 | 3604783.4449 | 266145.0977 | 3872256.8529 | 641244.4306 | 1763032.8722 | 553.6244 | 2722539.2133 | 744190.1562 | 1068006.4164 | 2089702.1032 | 2748216.1356 | 2552643.8474 | 2218259.3024 | 1758419.7156 | 2841340.4546 | 322656.7721 | 855315.191 | 550613.287 | 499414.1169 | 2585487.0534 | 715883.2265 | 2340071.5412 | 1624990.7487 | 487713.5556 | 580311.4589 | 430999.0499 | 421889.543 | 3088394.1657 | 914491.7669 | 4549837.8655 | 94.843 | 2819545.8535 | 0 | 0 | 734536.6934 | 403603.6137 | 3739701.7925 | 0 | 1982245.4807 | 2978158.3676 | 2070777.7737 | 0 | 681966.3639 | 4070116.9587 | 2102131.1167 | 1554.6977 | 974615.2438 | 2665573.8456 | 3771610.6712 | 865804.0226 | 667.3349 | 1579911.6725 | 1090300.2457 | 189201.2775 | 564452.2747 | 3257914.7546 | 1380953.3379 | 570341.1707 | 3393615.3848 | 812110.924 | 2647270.4531 | 613286.6627 | 4453771.5055 | 2491879.4458 | 1002879.1221 | 0 | 562791.7854 | 1966345.2325 | 1255501.5495 | 559490.7902 | 713117.1778 | 603016.849 | 3318777.6301 | 1864591.7901 | 2069991.1915 | 420533.7374 | 1064419.375 | 417361.9895 | 2108039.7614 | 830887.0665 | 280056.7053 | 1053544.0287 | 1337865.4734 | 281249.0885 | 6567854.1166 | 1558045.9315 | 1445715.1303 | 1057431.6278 | 3568663.2262 | 1512171.2889 | 1733445.5533 | 859392.4069 | 2235151.814 | 650610.56 | 4889485.4771 | 448968.7683 | 1395813.3781 | 481661.8318 | 733751.462 | 1583625.5931 | 701298.4405 | 4151160.5752 | 1349107.2776 | 1026227.3245 | 0 | 1663543.0804 | 1657798.3048 | 1377251.8678 | 1499439.3234 | 378.7606 | 1407706.2375 | 0 | 1274507.3675 | 1234496.97 | 2505498.6961 | 2220320.3594 | -4281793.3281 | 1011789.6358 | 5612732.4254 | 2539210.2602 | 2839649.3827 | 4328183.9373 | 2645006.6759 | 0 | 0 | 3263116.7157 | 2330601.2036 | 449537.7122 | 2166826.5654 | 3236494.1333 | 976277.9468 | 287307.159 | 2382304.6436 | 3062527.9421 | 3712495.2445 | 2040421.9726 | 1825050.4086 | 3052230.7083 | 515296.1178 | 3623186.7226 | 874286.7479 | 408699.9133 | 1125695.7588 | 613196.8583 | 1688644.8579 | 696479.4429 | 2635801.5876 | 1234474.4821 | 2650003.1388 | 4354239.1124 | 1634822.0978 | 2154760.1814 | 944223.818 | 1545989.7009 | 1147310.6098 | 3469106.8078 | 2881346.4206 | 4206509.7403 | 350709.0755 | 1546524.2278 | 3455053.4871 | 0 | 1570963.2153 | 2286842.8772 | 1645060.9158 | 2099.5111 | 2799749.0907 | 1118230.3002 | 2114410.9375 | 2825005.5577 | 1845094.4071 | 359.9487 | 3079247.3394 | 6255367.9223 | 1370114.7504 | 848352.6587 | 7163736.3793 | 1967594.7409 | 918221.6908 | 688707.9772 | 2136344.0966 | 1323220.7224 | 0 | 1050840.1957 | 4521637.9348 | 446219.1229 | 3679672.9264 | 2468583.0774 | 925963.0123 | 3406987.2767 | 232529.5989 | 1251473.2909 | 184686.4844 | 3216691.2647 | 4302371.7893 | 1536411.0227 | 2480871.7795 | 1913713.9053 | 1598729.0897 | 4483478.8242 | 2211.6834 | 365862.483 | 1023078.552 | 710759.8194 | 438065.8211 | 2582144.9028 | 2622498.902 | 1588205.2673 | 1610344.6064 | 1524059.0749 | 0 | 2468532.3157 | 558639.16 | 284790.0678 | 1523072.9609 | 4097312.8219 | 300890.046 | 512927.2734 | 44.111 | 0 | 1318163.7805 | 2640817.7613 | 3688898.7295 | 960787.2012 | 806866.5792 | 964082.798 | 1496022.4952 | 4674745.5632 | 832177.5093 | 1654419.3033 | 219649.3222 | 2977471.3843 | 579908.1012 | 2607460.5038 | 1846880.9287 | 1059669.6216 | 572.847 | 1025348.6387 | 3596689.9702 | 0 | 3309812.7893 | 79547.2881 | 967621.5372 | 536714.445 | 1255507.2496 | 893262.2248 | 448884.4713 | 1614469.997 | 389266.5582 | 1868214.1755 | 3353772.7984 | 850287.2911 | 1850661.3919 | 1127278.3947 | 490944.0403 | 4767507.9664 | 1616223.1492 | 3462434.7785 | 1693784.4243 | 495705.305 | 1075514.0283 | 0 | 348929.1226 | 2002228.2116 | 2525436.5049 | 2321343.5416 | 0 | 593362.2301 | 1301473.9716 | 409777.9398 | 1496697.5999 | 1835271.1293 | 1333258.4847 | 412824.6164 | 3777605.591 | 5099608.499 | 1354392.6611 | 2651440.2916 | 3501504.4816 | 2207749.3314 | 532731.1746 | 1809535.3697 | 516164.7117 | 0 | 1142272.547 | 1376389.6568 | 1084595.9873 | 3127167.2648 | 876888.182 | 0 | 513174.0065 | 4423961.3898 | 1403435.5059 | 2403582.3323 | 941617.3568 | 897007.1383 | 2077284.2881 | 1765707.1033 | 1284460.1371 | 2705742.3287 | 2500400.6289 | 2209997.4087 | -416728.7831 | 3844733.6589 | 334170.304 | 3018823.7598 | 3244715.3595 | 1953734.9184 | 3992240.2698 | 428114.9521 | 1803342.9854 | 1548073.9501 | 897182.5393 | 2164.7616 | 0 | 0 | 2598334.3021 | 612639.3971 | 3273835.3624 | 1401345.9559 | 2517072.1523 | 550742.167 | 305813.9857 | 1403685.8508 | 0 | 798984.1704 | 490923.9564 | 298968.1849 | 2381963.7184 | 2143417.9109 | 433522.5027 | 553876.58 | 3708488.7793 | 479204.2804 | 2670708.6344 | 0 | 912215.8037 | 819568.5326 | 1885732.2225 | 1606771.5243 | 705291.6607 | 1449355.2361 | 2775264.8342 | 2918758.9565 | 2061297.6152 | 1734235.3815 | 884687.7239 | 508106.9599 | 1365812.6819 | 624201.3259 | 483096.6661 | 1246355.7231 | 2021174.7322 | 2637815.6064 | 1395253.5384 | 2972782.4773 | 0 | 0 | 2914996.5379 | 870754.1374 | 3161809.4035 | 358046.6378 | 0 | 1357423.5772 | 1318389.1424 | 1156289.6756 | 1046005.2344 | 3156349.1295 | 1672100.6642 | 2260150.0323 | 1370083.1276 | 0 | 2884116.725 | 1906815.148 | 750781.8659 | 883509.2807 | 1002795.923 | 507779.08 | 318548.2898 | 3309659.6283 | 1962221.3401 | 314285.1046 | 994129.71 | 1056204.8312 | 241335.4397 | 682923.9042 | 2817234.1665 | 3848317.1899 | 2369085.5638 | 1487746.727 | 408630.9723 | 1248356.6499 | 1856973.8944 | 490705.0707 | 0 | 1418742.7375 | 471587.205 | 4375161.374 | 726155.8234 | 0 | 0 | 238272.406 | 238272.406 | 473185.5548
2026 | 707275.5123 | 361808.1482 | 6954310.8849 | 1022606.441 | 2160069.4897 | 3726385.8108 | 1645028.8454 | 311415.9798 | 409653.4428 | 3647802.5295 | 3043587.5027 | 2231056.0038 | 939622.8191 | 541393.7308 | 2931042.4133 | 1470414.7594 | 1495787.5455 | 2395614.192 | 2540061.2809 | 2856820.6525 | 5662029.2022 | 4073898.8522 | 695584.3377 | 2805464.7522 | 895263.2887 | 4452247.7263 | 3805419.232 | 1552072.1982 | 446426.0606 | 280543.4774 | 1551065.8942 | 2990609.2421 | 4719887.4278 | 1239416.8961 | 329213.7505 | 2414284.3344 | 1489337.9088 | 770217.6664 | 1777034.0084 | 1716578.5448 | 925086.6441 | 2543890.8533 | 2497155.0733 | 3621535.1093 | 5402151.7914 | 663177.6643 | 2052069.9765 | 3462452.1089 | 3061410.2796 | 1764938.7112 | 2018884.1454 | 3432120.7931 | 4781624.448 | 1412478.0996 | 6314190.5622 | 325257.299 | 2881295.5656 | 3880096.9582 | 3658462.0534 | 525109.7258 | 1005526.2252 | 657376.8154 | 2962081.4816 | 1041519.4353 | 1173132.1519 | 1797101.5933 | 1915024.8226 | 893156.7886 | 545407.2748 | 325223.5657 | 1762122.7387 | 910373.0935 | 1019010.9754 | 4770972.1374 | 1602010.858 | 1965101.7025 | 2379947.005 | 5923866.1627 | 3383938.6499 | 438770.3971 | 4000385.0807 | 642232.0136 | 2581127.4354 | 1154720.0777 | 2077825.374 | 1229449.4161 | 2348359.251 | 1246927.5434 | 553918.6803 | 5059718.0131 | 4989852.853 | 545469.0802 | 3577275.0027 | 2254022.0081 | 844402.4627 | 3299830.2588 | 3581727.4048 | 4966298.3281 | 1241912.8384 | 3683597.3008 | 646778.7967 | 5784706.3986 | 701494.5862 | 919566.6739 | 1503644.9455 | 2393137.8625 | 4637417.1124 | 522219.3601 | 4911111.7598 | 1290917.1726 | 2347631.0103 | 579202.7379 | 3550716.3536 | 1122785.7691 | 1619515.8253 | 2497987.0955 | 3298380.3661 | 3567727.6662 | 2688633.0173 | 2420289.9931 | 3933473.4706 | 635958.2486 | 1251159.106 | 1076439.0988 | 997984.9279 | 3344114.1429 | 1437516.4077 | 2757601.8244 | 2264050.8944 | 735312.3519 | 900537.5358 | 857501.8644 | 619573.7926 | 3991366.7063 | 1408540.453 | 5804974.9222 | 851911.476 | 3546344.5886 | 1487995.9864 | 341869.2856 | 1132546.3609 | 784491.8584 | 4777666.856 | 464187.0122 | 3092446.2317 | 3803818.7654 | 3223766.2766 | 258862.3757 | 930246.8758 | 5207021.9623 | 2440737.1031 | 370927.0659 | 1307611.3554 | 3339777.3911 | 4775481.1501 | 1296448.0619 | 1310874.5572 | 2073253.8826 | 1613205.3294 | 371897.1039 | 873604.8579 | 4063807.0249 | 1745129.0397 | 1133058.2147 | 3951437.5959 | 1025547.356 | 3314292.3609 | 925270.3949 | 6202290.1078 | 3166455.8704 | 1509246.0364 | 1360862.487 | 1140664.7742 | 2707092.4543 | 1885728.1738 | 1121524.0846 | 1427347.2831 | 1205835.0553 | 4618356.0236 | 2885980.3238 | 2784172.0414 | 833429.3477 | 1612609.2934 | 812898.3968 | 2930146.0848 | 1675904.2583 | 510612.262 | 1570240.3612 | 1608080.087 | 556182.7356 | 8415178.0315 | 2415667.0686 | 2239005.1217 | 1599132.6792 | 4541325.2526 | 1939330.2688 | 2687162.5439 | 1732925.5428 | 2667916.5827 | 1318342.2321 | 6358463.0386 | 914326.5983 | 1667599.1411 | 725239.2704 | 1494909.2623 | 1851857.8667 | 1414889.383 | 4731875.0675 | 1609725.9725 | 1412495.1511 | 719750.3629 | 2282999.2682 | 2566978.3501 | 1730038.771 | 2332687.0508 | 684925.7418 | 1931143.1766 | 481369.448 | 1756854.9155 | 1688886.3162 | 3030268.3481 | 2640054.2056 | -4386371.0609 | 1535409.9756 | 7175758.8265 | 3010435.7741 | 3282119.4012 | 5608556.5041 | 3043613.2945 | 852437.4334 | 518467.0924 | 4215117.6202 | 2811495.3441 | 880520.9909 | 2507359.3306 | 4134216.9075 | 1311182.5862 | 563720.1519 | 3008041.7015 | 3885482.0616 | 4826613.4309 | 3148731.3681 | 2348388.3288 | 3982979.201 | 1014834.151 | 4678102.506 | 1343730.7528 | 560385.7382 | 1708344.4641 | 1222334.0457 | 2332833.0677 | 819021.7919 | 3649828.3672 | 1918297.1595 | 3130113.3993 | 5560577.764 | 2553971.586 | 3386453.7788 | 1429725.0245 | 2145015.8322 | 1565498.1766 | 4026965.4129 | 4024593.2256 | 5372355.3577 | 691218.8397 | 1852131.6367 | 4807598.6004 | 318554.6281 | 1877769.8672 | 2687823.8803 | 1931497.3504 | 657353.3314 | 3597929.9123 | 1728114.9797 | 3299597.2018 | 3665581.4608 | 2561911.2278 | 747042.5859 | 3792311.1977 | 8086636.3251 | 2140564.6992 | 1152562.9087 | 9336788.7902 | 2340271.4194 | 1372036.7682 | 1395389.895 | 2555014.5451 | 2075307.2541 | 308467.4153 | 2103256.1081 | 5746905.6365 | 577966.0345 | 4229398.9593 | 3135443.5627 | 1260597.7435 | 4380120.4022 | 471014.552 | 1873942.3212 | 375079.522 | 4010497.4527 | 5269141.9208 | 2370536.6044 | 3138017.9988 | 2969018.5847 | 2221742.7105 | 5821226.0661 | 793777.7896 | 724053.2684 | 2073896.9192 | 1094265.4172 | 886107.2156 | 3588284.8656 | 3031656.2771 | 2163280.2097 | 2435542.7196 | 1968256.9116 | 471855.1969 | 3143355.7047 | 1094818.9957 | 553111.5463 | 2110618.1833 | 5135855.074 | 463283.3042 | 1009245.168 | 402764.5266 | 891123.4962 | 1760453.1542 | 3666199.5726 | 4780408.3843 | 1955471.5883 | 1246931.0562 | 1487614.1798 | 2328527.4318 | 5966652.6995 | 1693876.0976 | 2231298.7872 | 434301.8798 | 3446386.2673 | 1159547.7395 | 3370855.7454 | 2368589.7663 | 2150113.5287 | 373545.9763 | 1403004.9005 | 4976272.8417 | 491424.199 | 4235314.148 | 157591.8559 | 1312714.4108 | 1089691.8429 | 1721130.5866 | 1345426.293 | 871405.2506 | 2106628.2199 | 771428.4068 | 2285684.8128 | 3879301.7812 | 1716454.9658 | 2571135.7005 | 1726891.7229 | 761529.58 | 6050354.1533 | 1923838.8055 | 4495826.6064 | 2622232.8389 | 971900.7138 | 1633382.4704 | 1184329.5748 | 542242.9687 | 2769850.1028 | 3022442.5351 | 3190699.5234 | 323609.4606 | 886301.9422 | 1839049.5446 | 609323.0671 | 3037685.2931 | 2339057.825 | 1717799.9083 | 822250.8382 | 4752642.7878 | 6431310.0008 | 1890474.039 | 3146037.8524 | 4874415.8461 | 3043088.5034 | 669245.3995 | 2484560.3618 | 704400.2214 | 548775.5201 | 1780944.3017 | 1854276.3721 | 2192180.4723 | 3966598.7723 | 1304807.2429 | 265291.6296 | 779116.9357 | 5647347.2345 | 2168924.9515 | 3316271.603 | 1911668.8634 | 1347965.5189 | 2896665.7399 | 2758017.0777 | 2579636.9311 | 3459144.9633 | 3178768.1805 | 2775750.594 | -435837.1755 | 4768198.9597 | 659487.0098 | 3611976.0708 | 3676033.9525 | 2492069.4058 | 5153235.6398 | 840302.0284 | 2805001.4528 | 1856671.8857 | 1358280.8495 | 425161.2914 | 471928.5125 | 862930.3304 | 3592474.7725 | 1235872.2829 | 3895227.281 | 1952138.5694 | 3497103.5201 | 630157.3645 | 601734.3504 | 1940372.0189 | 378663.1993 | 1604763.801 | 968194.0837 | 451427.8655 | 2955132.5724 | 2544672.2678 | 852982.9874 | 1119995.3569 | 4773041.8054 | 640166.6772 | 3667169.534 | 509478.8545 | 1855248.9951 | 1234402.3126 | 2916922.3478 | 1858773.6358 | 1417878.4887 | 1728517.6606 | 3802714.5169 | 4056537.2085 | 2673835.879 | 2680024.2367 | 1205191.4392 | 984776.3694 | 2115533.5538 | 944039.3294 | 968322.1839 | 1682277.7315 | 2365095.5567 | 3329910.6118 | 2098917.6574 | 3754784.4898 | 373321.2005 | 512039.3812 | 3749790.7222 | 1045415.6711 | 4349981.5941 | 697405.6354 | 1609103.5075 | 2750378.6783 | 1684967.0251 | 1543997.3254 | 1482727.5002 | 3702331.9351 | 2158889.6673 | 2711133.4712 | 1656544.4568 | 902133.0817 | 3597044.4533 | 2292907.0968 | 1510666.7486 | 1334422.2283 | 1535915.0537 | 994441.6901 | 620763.5967 | 4321097.0531 | 2454157.9786 | 614762.0484 | 1334266.5375 | 1642745.3084 | 469825.5938 | 1376986.5946 | 3560522.0336 | 4861951.5649 | 3294987.8034 | 2327367.197 | 794033.571 | 1931634.4697 | 2526744.8845 | 968038.1623 | 0 | 2844202.5576 | 946676.6905 | 7942361.4551 | 1415809.1921 | 0 | 0 | 721592.0235 | 721592.0235 | 1192634.493
2027 | 934024.302 | 719306.428 | 8565441.5941 | 1999817.8317 | 2800034.7667 | 4323076.4036 | 1889656.6452 | 418676.1312 | 805397.1486 | 4342047.8341 | 4176373.8492 | 3076925.1249 | 1453755.3602 | 1070089.5708 | 3377224.2721 | 1986715.4144 | 2278326.5369 | 3055291.3881 | 3273947.2917 | 3676670.8667 | 7324616.6664 | 4966138.3936 | 1067492.5816 | 3459829.1124 | 1211484.6143 | 5434369.1904 | 4440614.2524 | 1996231.5855 | 669252.5166 | 428503.6537 | 1981537.3304 | 3524261.4102 | 5363754.3144 | 2417102.9787 | 658667.7495 | 2865300.8194 | 2258718.7309 | 1175447.8376 | 2716369.9913 | 2031238.4851 | 1263059.3975 | 3264421.995 | 3408746.9526 | 4189643.3379 | 6994912.7785 | 808929.0823 | 2821227.0881 | 4461744.2585 | 4186127.7646 | 2407203.4023 | 2337113.8951 | 4410965.728 | 6224612.0309 | 1595869.3042 | 7900001.7555 | 488973.6497 | 3296072.1895 | 5003549.2279 | 4450061.6896 | 1031328.1699 | 1196685.7382 | 881362.1205 | 4049869.534 | 2057103.1902 | 1517731.1896 | 2313875.5746 | 2629441.1484 | 1230766.2492 | 1075675.2257 | 495481.9599 | 2053517.3646 | 1393612.1775 | 1397400.4685 | 6208687.4846 | 2453434.4014 | 2692004.9219 | 2900742.2223 | 7652606.0809 | 4107288.8791 | 860832.7443 | 5187488.2176 | 973011.3811 | 3544565.2938 | 1498788.4328 | 2672114.443 | 1686689.1479 | 2714014.9473 | 1592563.8681 | 839133.4431 | 6126940.0707 | 6454262.973 | 832488.8855 | 4336591.2285 | 2688926.6313 | 1296693.8453 | 4027790.1265 | 3984028.0398 | 5693836.7711 | 1669960.9179 | 4367791.4742 | 979796.2746 | 7185673.7234 | 1060944.9436 | 1254594.1978 | 2016169.7484 | 2764476.953 | 5700557.9352 | 794391.8124 | 6018975.7331 | 1963332.3952 | 2989320.5858 | 1137624.119 | 4409614.3367 | 1529154.5436 | 2216458.4731 | 2944494.0319 | 3895736.1101 | 4633095.9913 | 3188843.923 | 3106551.7565 | 5046915.8403 | 968483.8147 | 1663949.3925 | 1630468.0037 | 1543986.1208 | 4138882.4091 | 2189052.7853 | 3214794.3942 | 2930210.1976 | 1000866.1972 | 1233020.3912 | 1308579.6805 | 828983.1181 | 4935881.5712 | 1925996.5928 | 7104801.6202 | 1672764.5447 | 4323237.8193 | 2910817.978 | 668990.713 | 1549551.4831 | 1181737.3149 | 5871648.4026 | 930828.902 | 4242699.8174 | 4669283.66 | 4442022.4525 | 514951.8236 | 1198297.1233 | 6394341.9309 | 2818319.4578 | 730451.0127 | 1664323.1256 | 4055962.0371 | 5815332.0961 | 1752033.8064 | 2562920.8887 | 2614002.895 | 2144648.7153 | 566368.2118 | 1193794.5633 | 4935152.6216 | 2127682.432 | 1717219.766 | 4568271.586 | 1254329.4494 | 4028038.7069 | 1260063.7879 | 8033709.0891 | 3873528.885 | 2042053.6316 | 2662453.5809 | 1741700.5094 | 3503333.5911 | 2557162.2586 | 1698003.3059 | 2168908.3063 | 1825984.2323 | 5961146.2628 | 3965740.8581 | 3552814.3996 | 1278860.318 | 2204840.5019 | 1224620.1145 | 3793032.9651 | 2554605.9833 | 762551.6312 | 2112441.6395 | 1904681.7302 | 852327.7296 | 10323935.6666 | 3299894.1081 | 3054091.783 | 2182240.3497 | 5564530.8634 | 2390711.3895 | 3674276.7689 | 2629640.3216 | 3136136.4208 | 2008898.9996 | 7893079.6737 | 1403068.0343 | 1964542.9999 | 986300.7661 | 2290289.9581 | 2145354.6757 | 2167489.5879 | 5369528.4476 | 1892390.5487 | 1811507.1811 | 1416303.7767 | 2920491.8998 | 3501156.6795 | 2101374.8929 | 3218778.2507 | 1346723.2558 | 2490994.5136 | 962818.1848 | 2254784.236 | 2176447.8951 | 3592600.6476 | 3091445.6921 | -4810883.046 | 2102854.7033 | 8792679.5091 | 3519291.1455 | 3770668.427 | 6948309.8649 | 3486706.1333 | 1673773.3978 | 1032639.9272 | 5199528.052 | 3340465.5105 | 1335638.9347 | 2875757.4 | 5068318.0139 | 1670145.0623 | 857194.0135 | 3678614.5702 | 4743048.8289 | 5999683.183 | 4290692.5072 | 2628124.482 | 4942337.0302 | 1546447.818 | 5187417.9086 | 1607992.7568 | 724504.4411 | 2322376.1571 | 1866613.3041 | 3000882.2335 | 957008.9022 | 4200425.0033 | 2622498.4598 | 3644924.7539 | 6805052.9156 | 3521213.6228 | 4666501.5487 | 1953779.003 | 2803326.2179 | 2013421.6827 | 4648447.7073 | 5219744.5839 | 6598664.8946 | 1055409.2515 | 2181486.0308 | 6225832.5014 | 631826.232 | 2213419.3523 | 3125935.1264 | 2247943.7586 | 1274336.9902 | 4431870.3113 | 2365015.6533 | 4548696.9864 | 4540106.7802 | 3316243.0421 | 1467945.9536 | 4551649.0883 | 10006972.6786 | 2945790.5286 | 1468130.087 | 11619755.5378 | 2745582.0058 | 1851140.7406 | 2124251.3403 | 3008044.1555 | 2867752.3532 | 607143.4438 | 3193846.0621 | 7011987.6122 | 722258.7116 | 4822958.8842 | 3847878.0228 | 1618078.3802 | 5389387.6798 | 719264.7091 | 2528498.2291 | 574070.8919 | 4851012.2867 | 6289507.5854 | 3252875.3774 | 3843484.1243 | 4067060.7871 | 2870656.213 | 7219220.1963 | 1536955.753 | 1109970.4338 | 3162359.4946 | 1501637.1394 | 1353412.3236 | 4645976.5631 | 3485531.4397 | 2772457.1532 | 3323318.5606 | 2442704.5561 | 938230.9511 | 3860357.8974 | 1662214.6965 | 832504.3549 | 2725704.8488 | 6233598.3768 | 634774.8996 | 1538898.7222 | 801259.379 | 1749750.9343 | 2230608.1154 | 4762389.5466 | 5904259.6527 | 2982844.7086 | 1709473.7016 | 2023685.7305 | 3191290.5233 | 7308199.9953 | 2585464.975 | 2854623.8597 | 665161.6674 | 3952302.1403 | 1768996.3564 | 4172179.464 | 2927904.7592 | 3283143.4087 | 736389.0204 | 1817504.7362 | 6425268.721 | 977578.1199 | 5224575.3813 | 241919.2386 | 1689900.1069 | 1666333.4689 | 2206318.6432 | 1829936.6346 | 1310219.2939 | 2645534.6403 | 1183952.931 | 2734568.5598 | 4458449.7825 | 2618060.7995 | 3321273.4327 | 2345980.7191 | 1042385.7608 | 7389868.2938 | 2253593.6921 | 5571654.591 | 3586568.3809 | 1476200.4822 | 2238599.4775 | 2340135.272 | 743166.5202 | 3564440.145 | 3566955.4498 | 4110148.9229 | 641177.6132 | 1196022.2622 | 2416912.4883 | 817726.1313 | 4621083.2185 | 2882029.773 | 2121698.9413 | 1268501.0843 | 5780314.0966 | 7818656.4836 | 2453036.1252 | 3667825.2371 | 6302889.8779 | 3903473.1547 | 749630.4335 | 3184422.9778 | 908416.9182 | 1075596.443 | 2445672.1103 | 2370038.613 | 3349748.4398 | 4856696.1813 | 1751971.5953 | 522361.9815 | 1067707.9198 | 6914066.3693 | 2958667.9169 | 4271993.3621 | 2911427.7314 | 1828391.2057 | 3748978.7856 | 3794139.3197 | 3905968.4671 | 4245567.17 | 3897041.9161 | 3374128.3079 | -451684.6264 | 5760535.9673 | 1006040.7753 | 4267831.4952 | 4148857.8967 | 3054107.4287 | 6349717.2608 | 1277698.2647 | 3853113.521 | 2198218.9974 | 1856101.4149 | 833313.173 | 938680.5806 | 1685753.4714 | 4654165.7168 | 1883794.3286 | 4554212.0785 | 2532957.296 | 4526867.9893 | 719094.738 | 917776.1208 | 2497694.7891 | 754798.0672 | 2434629.0804 | 1479348.2682 | 615276.36 | 3576724.7269 | 2979518.028 | 1300503.5085 | 1704604.651 | 5901983.303 | 812541.818 | 4699821.6134 | 1017426.605 | 2843019.6979 | 1678364.7193 | 3989944.8115 | 2128395.0447 | 2160147.5413 | 2038040.5256 | 4857280.6547 | 5246479.7818 | 3315766.8354 | 3662073.2846 | 1554803.1284 | 1477535.9051 | 2893724.758 | 1288905.8005 | 1474764.4825 | 2145669.2531 | 2738596.4106 | 4060345.9607 | 2850203.8396 | 4589662.3772 | 741629.9372 | 1006724.3386 | 4602404.6199 | 1236474.088 | 5581801.5282 | 1052541.9958 | 3174329.9047 | 4188237.9538 | 2075520.8823 | 1956665.0589 | 1946082.7584 | 4301198.2939 | 2695335.0007 | 3202739.4155 | 1965567.4442 | 1769395.4529 | 4358733.1439 | 2715546.8264 | 2297188.8076 | 1817446.1665 | 2090362.3952 | 1508958.17 | 938330.8214 | 5376229.1291 | 2967890.0447 | 932293.4772 | 1698159.6979 | 2245858.6741 | 708719.1911 | 2099882.481 | 4337018.4867 | 5926813.7089 | 4259197.3522 | 3210989.3716 | 1195472.4018 | 2642229.2659 | 3260452.8708 | 1479462.1601 | 0 | 4214260.9501 | 1405370.9565 | 12091841.1347 | 2092761.431 | 0 | 0 | 1418858.7423 | 1418858.7423 | 2118041.1016
2028 | 1171504.2545 | 1096150.8372 | 10194886.325 | 2994302.6467 | 3455331.9514 | 4932564.1345 | 2141954.5169 | 530377.5818 | 1213801.9172 | 5044168.5718 | 5324190.3586 | 3951613.1699 | 2006444.8619 | 1620106.8353 | 3844357.708 | 2518879.5162 | 3084543.5915 | 3736924.6661 | 4014987.4207 | 4509910.5615 | 9007985.1789 | 5874343.5972 | 1456903.5611 | 4123509.6621 | 1539102.0703 | 6430109.6972 | 5106992.5172 | 2447074.1471 | 892465.3279 | 584359.8394 | 2412769.2327 | 4086099.9694 | 6035236.6281 | 3606939.0426 | 1009793.5715 | 3333802.496 | 3038204.2387 | 1602108.3321 | 3681550.6096 | 2359979.8016 | 1617708.8052 | 4020962.5576 | 4332423.1101 | 4771551.4916 | 8605913.8524 | 956615.9227 | 3610626.789 | 5474158.2239 | 5316590.2203 | 3057156.1606 | 2669934.2498 | 5406852.9801 | 7705630.3624 | 1784424.3484 | 9500947.419 | 657831.9659 | 3730479.3281 | 6133451.9622 | 5250436.0741 | 1355535.0285 | 1394411.4858 | 1110664.8982 | 5157480.7883 | 3109567.8832 | 1874208.2313 | 2838448.8048 | 3369363.5143 | 1575738.8063 | 1626681.5801 | 671824.1064 | 2347738.5097 | 1895023.2525 | 1798058.6541 | 7703100.5247 | 3332034.5626 | 3432972.928 | 3423935.588 | 9399579.9388 | 4851671.6345 | 1294024.947 | 6393364.5516 | 1315887.8793 | 4527106.0604 | 1853150.1192 | 3275553.8172 | 2148739.1238 | 3090679.3341 | 1950370.266 | 1133245.0433 | 7234908.433 | 7930358.8664 | 1127736.5104 | 5102188.7659 | 3148578.0153 | 1777843.9456 | 4771809.4292 | 4394665.4585 | 6440761.7194 | 2105508.4832 | 5080688.8569 | 1324026.736 | 8600113.6596 | 1432257.0477 | 1593576.4746 | 2537082.0623 | 3138725.4054 | 6758375.3533 | 1079443.1168 | 7155408.3862 | 2649377.2887 | 3670570.1617 | 1712049.8597 | 5271932.9321 | 1954556.3873 | 2846425.1142 | 3407849.2005 | 4511697.0534 | 5720002.7218 | 3696048.4011 | 3798137.2241 | 6151617.4747 | 1315863.8683 | 2084845.1672 | 2206110.4085 | 2131465.4163 | 4944100.4146 | 2954957.4368 | 3689862.2455 | 3602704.5815 | 1278845.2774 | 1569562.7433 | 1778665.7549 | 1045484.6822 | 5890928.1241 | 2456914.1565 | 8403802.3848 | 2514722.8415 | 5121609.4918 | 4359556.7998 | 1002801.5626 | 1977145.6195 | 1589688.7369 | 6472817.4099 | 1430118.9147 | 5410191.8301 | 5543138.6747 | 5698401.2502 | 785634.5802 | 1477725.2196 | 7590239.8605 | 3214810.6809 | 1103387.0127 | 2034236.1195 | 4786232.0026 | 6853007.117 | 2221943.6638 | 3837385.3016 | 3185240.1281 | 2672523.1583 | 770371.5158 | 1518431.4271 | 5839433.4713 | 2515029.4409 | 2314472.0354 | 5211274.4037 | 1491174.3659 | 4758326.1612 | 1608026.984 | 9901135.4553 | 4588040.5454 | 2588478.6477 | 3988410.5947 | 2358324.7134 | 4333346.6725 | 3255018.8152 | 2281275.7865 | 2927959.0835 | 2455105.0104 | 7312599.1612 | 5083328.6069 | 4352234.4979 | 1751422.1409 | 2828814.2602 | 1647356.3439 | 4674352.4562 | 3445797.279 | 1033031.0426 | 2668416.991 | 2213593.5984 | 1166316.9512 | 12227994.6183 | 4192794.6293 | 3873861.7773 | 2794209.0195 | 6601425.1827 | 2851245.9197 | 4674557.4715 | 3536869.2341 | 3617126.6023 | 2713080.5989 | 9445265.5784 | 1908181.5395 | 2273353.7484 | 1259213.1322 | 3108768.3161 | 2448758.4621 | 2949041.2147 | 6025126.1841 | 2183354.922 | 2211849.9114 | 2134717.6901 | 3557898.2074 | 3916241.9782 | 2477601.42 | 4141229.1619 | 2028279.5736 | 3071589.7884 | 1475783.0163 | 2754895.6661 | 2683604.4317 | 4167017.4182 | 3551840.1425 | -5231465.9634 | 2702471.8298 | 10406998.7824 | 4039588.4482 | 4278495.748 | 8299308.5333 | 3949209.4238 | 2516560.4456 | 1574907.457 | 6183372.5782 | 3893293.0732 | 1808551.3991 | 3250646.0439 | 5998779.4274 | 2041653.3996 | 1164140.9629 | 4370147.3447 | 5599172.3757 | 7188904.275 | 5442166.281 | 2923108.4596 | 5899679.4981 | 2102046.7394 | 5720793.6379 | 1879128.515 | 897050.7829 | 2950016.8673 | 2538199.1463 | 3674148.0121 | 1103661.0627 | 4775127.4385 | 3331873.8311 | 4167209.9179 | 8042765.4302 | 4515864.903 | 5969149.8369 | 2505445.0163 | 3505286.893 | 2479016.9716 | 5300031.6993 | 6436905.3758 | 7843598.0416 | 1434620.3653 | 2518913.3164 | 7667786.9402 | 960769.3113 | 2562207.9343 | 3578752.5483 | 2578579.8623 | 1892501.6016 | 5273542.1779 | 3016041.6072 | 5834824.8305 | 5420451.1006 | 4079810.1997 | 2209507.5702 | 5314459.8851 | 11955109.5627 | 3769379.9415 | 1785438.0766 | 13934272.1146 | 3163392.7369 | 2344626.7281 | 2864787.0301 | 3474754.4107 | 3684930.8085 | 915234.5944 | 4307834.208 | 8260351.3954 | 874398.7232 | 5425289.0457 | 4580929.8942 | 1988162.8985 | 6400734.9138 | 973107.6906 | 3199318.55 | 778865.9084 | 5704461.2101 | 7319572.3958 | 4165126.4808 | 4572665.0382 | 4637972.3618 | 3528713.4403 | 8633528.7148 | 2279735.155 | 1519195.4954 | 4272928.3357 | 1924775.413 | 1834272.812 | 5725240.0243 | 3959129.7849 | 3398431.5253 | 4254187.9578 | 2930610.3953 | 1429167.9065 | 4594466.1537 | 2252953.6786 | 1119053.1304 | 3352052.2085 | 7349077.7078 | 810731.8711 | 2077074.9085 | 1221098.2416 | 2630496.0534 | 2713961.0508 | 5900610.8892 | 7023776.1823 | 4027842.4663 | 2185207.7509 | 2561373.0322 | 4066316.6701 | 8654188.9976 | 3495201.2681 | 3505371.5729 | 909538.7772 | 4466976.219 | 2400622.9368 | 4985500.2721 | 3506412.775 | 4444361.2463 | 1111936.1837 | 2258210.5343 | 7905444.7553 | 1490461.9403 | 6242353.5674 | 331591.0669 | 2089369.5658 | 2259089.0811 | 2696256.3629 | 2336274.9827 | 1758688.3015 | 3213656.4249 | 1621936.9635 | 3195828.9612 | 5059164.5926 | 3543489.4094 | 3711829.5645 | 2971110.9406 | 1327815.1774 | 8732195.4617 | 2588565.1522 | 6654184.2501 | 4565991.3468 | 2002163.8379 | 2878817.3215 | 3540721.9555 | 948033.4606 | 4364813.429 | 4133613.5859 | 5054494.4083 | 973902.0746 | 1515400.3605 | 3021115.5435 | 1029879.5593 | 6224797.59 | 3444670.7264 | 2530954.3341 | 1746329.0271 | 6823017.4041 | 9209802.1599 | 3027774.2456 | 4188733.9542 | 7749989.325 | 4758302.1459 | 830642.24 | 3889378.9096 | 1122892.9802 | 1614630.496 | 2758260.7094 | 2908124.6374 | 4542784.0369 | 5765432.6399 | 2208033.5359 | 789255.2177 | 1373050.4215 | 8179217.0412 | 3756366.2899 | 5245081.4895 | 3926923.4077 | 2327636.2614 | 4610071.4525 | 4853667.511 | 5243642.4669 | 5038640.4715 | 4630615.7857 | 3981769.2787 | -465323.5793 | 6783068.0423 | 1369545.131 | 4957932.0852 | 4632746.1367 | 3620238.0289 | 6845008.5611 | 1734491.1655 | 4926752.0364 | 2557999.1954 | 2380275.0353 | 1253235.9806 | 1430493.1936 | 2520901.4782 | 5755221.6468 | 2547338.1419 | 5215935.5068 | 3129147.5671 | 5577060.3554 | 812701.908 | 1250235.6733 | 3060935.51 | 1153645.7527 | 3276950.6155 | 2009123.5125 | 787081.8249 | 4222432.7714 | 3427080.0099 | 1770531.2988 | 2299788.8442 | 7043641.083 | 991494.7155 | 5739392.8321 | 1556856.2537 | 3859287.9151 | 2141934.5502 | 5082890.0858 | 2399994.5887 | 2922077.6134 | 2363424.3001 | 5908095.1802 | 6457430.0323 | 3966499.9178 | 4660373.7126 | 1923379.5 | 1978309.5673 | 3684761.2136 | 1651615.0169 | 1995913.9057 | 2623163.1734 | 3120831.0869 | 4801633.0527 | 3621838.6639 | 5444798.0773 | 1129255.724 | 1516028.2103 | 5443134.5227 | 1431771.793 | 6821951.2425 | 1418880.2489 | 4795312.6788 | 5651359.3329 | 2477126.2714 | 2381427.6961 | 2423791.3605 | 4921951.9547 | 3263978.4941 | 3711861.4063 | 2282372.9338 | 2653988.3714 | 5135575.2408 | 3155266.4467 | 3099171.1941 | 2321852.6268 | 2654662.12 | 2044705.9069 | 1267315.7574 | 6443373.2896 | 3481612.1041 | 1262896.9851 | 2074360.6965 | 2852736.0024 | 954650.6509 | 2842405.1957 | 5119531.625 | 7004368.5453 | 5235705.9842 | 4122124.8936 | 1607069.9482 | 3365580.3718 | 4037283.87 | 2019023.2818 | 0 | 5517404.2561 | 1844396.5336 | 16503010.3849 | 2749661.0873 | 0 | 0 | 2307272.8095 | 2307272.8095 | 3225945.6778
2029 | 1405796.3222 | 1470624.8781 | 11745141.9414 | 3973043.4435 | 4085019.1536 | 5501236.9736 | 2379841.53 | 640730.1804 | 1620588.4952 | 5701536.1612 | 6434857.042 | 4814198.9998 | 2571801.1183 | 2163604.4708 | 4292509.0138 | 3035265.4043 | 3878973.8656 | 4395345.2644 | 4317179.5608 | 5310620.1302 | 10625647.1167 | 6740287.6185 | 1847003.2305 | 4756601.4658 | 1859131.267 | 7375985.2549 | 5749752.9135 | 2879916.7109 | 1105023.9465 | 740596.2598 | 2814647.1974 | 4631868.9339 | 6672774.1766 | 4768899.1698 | 1368879.5484 | 3782954.9588 | 3795317.5239 | 2029577.4751 | 4632168.6988 | 2677010.1043 | 1969016.3236 | 4765747.0398 | 5223323.6244 | 5316369.9014 | 10153147.5386 | 1097182.0072 | 4383018.8714 | 6444908.0197 | 6400724.3321 | 3682946.4088 | 2989230.9064 | 6363457.4176 | 9148531.401 | 1960767.1494 | 11029156.8062 | 823711.9716 | 4146148.0418 | 7208067.2776 | 6002979.3279 | 1676212.1398 | 1583243.7951 | 1331495.254 | 6231359.4578 | 4156449.9407 | 2222878.8882 | 3342390.9824 | 4097841.3138 | 1912414.2858 | 2175568.9068 | 846774.3883 | 2619086.3958 | 2393723.3602 | 2198988.5363 | 9174361.5584 | 4203008.4311 | 4149283.5919 | 3915624.4232 | 11071923.856 | 5567483.3151 | 1719843.5425 | 7556987.0923 | 1653491.5472 | 5482801.0854 | 2198760.0626 | 3854688.3002 | 2594127.9317 | 3445536.3042 | 2297722.028 | 1421481.279 | 8308433.659 | 9337745.3082 | 1415897.7069 | 5823424.5637 | 3598806.0315 | 2263250.8718 | 5484227.5223 | 4771039.9957 | 7138744.2645 | 2522322.9486 | 5766518.6717 | 1662002.3135 | 9947214.553 | 1796898.0473 | 1919516.3493 | 3034674.7926 | 3482051.1976 | 7747563.0522 | 1363450.5244 | 8249239.365 | 3320107.5339 | 4349450.5614 | 2282797.3439 | 6087870.7659 | 2374958.8225 | 3474483.2799 | 3850727.6069 | 5096564.4279 | 6772547.2202 | 4171783.7601 | 4456500.0393 | 7189504.4112 | 1660850.3955 | 2488797.1793 | 2767336.0016 | 2733110.1444 | 5712968.3146 | 3702040.7094 | 4144427.2448 | 4246481.1898 | 1553812.3798 | 1893448.9419 | 2246539.1651 | 1256262.6038 | 6799384.6954 | 2974883.5851 | 9606103.4451 | 3347714.6795 | 5887862.4601 | 5781608.8631 | 1328449.6459 | 2394221.8344 | 1987607.9875 | 7036007.4637 | 1942395.7177 | 6541254.6056 | 6372054.2097 | 6932327.6091 | 1060141.2242 | 1750540.1656 | 8720831.4107 | 3596612.0933 | 1476438.8847 | 2393250.6745 | 5479949.7406 | 7821981.1983 | 2678560.9805 | 5091701.3155 | 3750035.2261 | 3164702.5042 | 974739.3314 | 1831879.8793 | 6716268.6996 | 2882907.2408 | 2897454.2475 | 5825724.8081 | 1719579.1934 | 5455831.0734 | 1949127.4764 | 11706528.6844 | 5265454.4155 | 3115909.9398 | 5294179.961 | 2646654.2293 | 5149677.0183 | 3939106.4904 | 2847016.9203 | 3671761.6393 | 3066485.0337 | 8581296.4023 | 6183990.0978 | 5130508.0396 | 2228388.4197 | 3449816.528 | 2059585.7134 | 5527212.5594 | 4311536.6738 | 1308371.3196 | 3205085.7913 | 2510362.2186 | 1483271.7972 | 14012154.218 | 5052048.034 | 4658952.2129 | 3400427.7997 | 7585824.2108 | 3293422.9086 | 5626853.872 | 4417712.6741 | 4071410.6762 | 3402820.1303 | 10925572.2556 | 2409289.4579 | 2569779.9092 | 1528626.6855 | 3917715.3881 | 2736273.252 | 3726337.6258 | 6636608.4979 | 2458948.1303 | 2590622.0701 | 2849436.6625 | 4159717.6276 | 4299601.1556 | 2834348.1118 | 5054531.4786 | 2706261.8547 | 3639538.9531 | 1999830.6754 | 3230437.362 | 3180417.6992 | 4709573.7836 | 3982959.0071 | -5595506.0873 | 3301085.7248 | 11920211.8893 | 4527235.0823 | 4761027.4878 | 9577966.5253 | 4390247.5103 | 3351775.9852 | 2124978.9163 | 7108392.3683 | 4427119.4705 | 2275440.0873 | 3598744.9778 | 6867541.1861 | 2401161.7121 | 1469733.8357 | 5033823.8441 | 6399556.4948 | 8325243.0614 | 6547450.9356 | 3204676.225 | 6801130.797 | 2653209.2641 | 6223299.7971 | 2136851.7493 | 1067764.8276 | 3556639.4783 | 3206997.8024 | 4315076.2971 | 1247312.5939 | 5318019.7051 | 4011184.1986 | 4651704.0453 | 9193539.9579 | 5471905.0532 | 7236423.6373 | 3053961.2382 | 4210254.7151 | 2926052.4197 | 5926291.874 | 7613955.1262 | 9031266.7465 | 1810002.4789 | 2837420.7937 | 9057027.7907 | 1292089.9482 | 2896161.3192 | 4004303.6952 | 2896057.241 | 2488627.335 | 6070950.8514 | 3649418.8043 | 7097018.9989 | 6255120.2945 | 4810481.9599 | 2946426.4813 | 6025203.5257 | 13816662.5848 | 4573141.7782 | 2085244.3955 | 16147791.0718 | 3559278.245 | 2823412.1554 | 3587479.1301 | 3917881.7152 | 4489480.0029 | 1222375.1177 | 5396512.8581 | 9412769.2079 | 1024369.5564 | 5980181.0176 | 5289239.7021 | 2348566.6834 | 7353428.1353 | 1222232.7649 | 3846065.5785 | 981165.5213 | 6513190.0207 | 8283646.9884 | 5061466.7114 | 5277017.0585 | 5182616.6653 | 4161256.1928 | 9982627.5125 | 2996720.8435 | 1932297.003 | 5359953.1665 | 2342241.3698 | 2309039.8891 | 6768048.3026 | 4411263.0366 | 4003729.2374 | 5175269.0648 | 3398845.3498 | 1924870.4247 | 5300443.7467 | 2837707.2631 | 1393626.778 | 3955484.738 | 8407902.7981 | 982289.0157 | 2595087.1785 | 1644950.5515 | 3503598.0875 | 3178258.0729 | 7018842.9444 | 8074093.6519 | 5049557.4191 | 2650782.2561 | 3074974.0352 | 4912557.7453 | 9921429.2414 | 4384756.8294 | 4141687.2032 | 1155783.8866 | 4943209.557 | 3026873.393 | 5761157.8912 | 4064842.1475 | 5587238.0285 | 1483646.7242 | 2699000.7734 | 9336115.1586 | 2009548.2032 | 7226920.9434 | 422414.0633 | 2487011.3577 | 2844305.3576 | 3163121.2725 | 2835688.1196 | 2193519.5364 | 3773846.1139 | 2064517.3332 | 3635892.8972 | 5615151.7632 | 4454941.3712 | 4076979.1285 | 3570940.7087 | 1604713.4555 | 9991716.4728 | 2900286.8612 | 7681396.8321 | 5513115.7007 | 2524161.8916 | 3518859.843 | 4745499.8212 | 1147715.4099 | 5128513.1084 | 4677246.612 | 5969062.2258 | 1308822.4963 | 1825884.8174 | 3615766.4522 | 1234575.3867 | 7786409.4078 | 3987533.5176 | 2916756.4152 | 2233308.3337 | 7812951.183 | 10513621.2081 | 3585163.5722 | 4662669.6932 | 9140348.5596 | 5560932.0601 | 904109.2924 | 4559884.1542 | 1334850.8639 | 2146889.8287 | 3058659.4614 | 3434039.1359 | 5720541.9137 | 6635438.6201 | 2645344.3176 | 1055220.5308 | 1678294.9879 | 9351135.4536 | 4523585.4194 | 6170479.5999 | 4918345.2306 | 2816962.103 | 5435704.7293 | 5884040.9733 | 6536755.9145 | 5789923.955 | 5333783.1591 | 4559290.59 | -472066.7359 | 7750207.1065 | 1732638.8219 | 5629780.6099 | 5071764.5938 | 4155381.5977 | 7276153.2732 | 2188058.681 | 5975199.4602 | 2902304.2418 | 2894332.6753 | 1669753.8263 | 1927189.0554 | 3338965.6583 | 6828643.1313 | 3199110.5896 | 5822585.2782 | 3709302.3221 | 6591588.2679 | 902865.8029 | 1582999.7779 | 3599911.6425 | 1559276.7507 | 4096050.0801 | 2530661.3491 | 953986.5784 | 4845231.3896 | 3850785.2307 | 2240038.7597 | 2881589.0904 | 8126865.9255 | 1166796.444 | 6727394.5883 | 2106234.9955 | 4862858.0864 | 2599026.1265 | 6142506.9873 | 2648811.1675 | 3671353.3078 | 2679198.3521 | 6895920.0784 | 7625834.2289 | 4588687.8669 | 5626225.3196 | 2288248.2947 | 2460403.203 | 4450685.0135 | 2011883.7649 | 2509412.2038 | 3084147.4997 | 3478077.0723 | 5506234.1471 | 4368284.2888 | 6265132.0718 | 1520441.5043 | 2022442.1258 | 6221822.6364 | 1615605.5542 | 7998503.9836 | 1778407.1268 | 6418408.9729 | 7080281.6743 | 2862156.7974 | 2789767.8274 | 2886329.7977 | 5512333.5281 | 3827802.6451 | 4197860.4896 | 2581245.1888 | 3527002.0011 | 5869268.7015 | 3577512.7439 | 3882471.7576 | 2818752.1901 | 3200130.4693 | 2575469.1248 | 1591132.435 | 7461806.113 | 3955341.0852 | 1590086.0559 | 2437989.0268 | 3434088.9493 | 1194978.8737 | 3573727.2924 | 5858054.0648 | 8026244.6971 | 6171780.1444 | 5018475.9559 | 2007734.2415 | 4066806.8267 | 4809609.5707 | 2560656.2369 | 0 | 6703107.5507 | 2247895.0165 | 20552171.4728 | 3353863.5335 | 0 | 0 | 3342188.0268 | 3342188.0268 | 4464858.9006
2030 | 1645952.5787 | 1849043.4177 | 13327816.8929 | 4978241.2416 | 4716660.6401 | 6067512.7425 | 2620109.31 | 754258.5898 | 2040303.0082 | 6359840.0567 | 7574136.2641 | 5714381.621 | 3162453.6753 | 2720282.1717 | 4750742.3491 | 3554941.6859 | 4694986.5787 | 5059929.6941 | 4618595.4903 | 6127689.6523 | 12284100.6305 | 7624906.1779 | 2253513.4122 | 5405685.462 | 2179009.369 | 8338489.8002 | 6408436.1151 | 3320762.6656 | 1313242.8946 | 901253.3921 | 3205909.1382 | 5192476.0769 | 7322543.7842 | 5958641.0681 | 1741685.8588 | 4238739.9132 | 4566125.723 | 2469168.7567 | 5618447.0145 | 3001102.1142 | 2328789.1163 | 5530510.4244 | 6128985.9372 | 5861991.1151 | 11736270.5325 | 1240363.0239 | 5182526.2831 | 7434667.4674 | 7495708.1982 | 4317888.5354 | 3315711.6711 | 7337639.0182 | 10659963.479 | 2138473.591 | 12602951.2868 | 988058.6685 | 4571566.0792 | 8297977.1055 | 6760220.9896 | 2001541.3273 | 1773389.4897 | 1553852.8775 | 7328467.6601 | 5243244.8042 | 2584187.5529 | 3856486.6253 | 4850903.9705 | 2262555.1848 | 2732933.964 | 1027224.2614 | 2887026.0866 | 2912349.6097 | 2613175.8969 | 10713302.6121 | 5113648.9981 | 4880706.1539 | 4411417.3533 | 12781638.7041 | 6303475.7151 | 2154817.2399 | 8759150.6496 | 1994767.4537 | 6467291.7418 | 2557630.894 | 4444561.929 | 3050321.8387 | 3802894.5547 | 2649556.5673 | 1712304.9894 | 9417859.0455 | 10780469.1233 | 1710756.8221 | 6550107.5446 | 4064060.8693 | 2764738.5036 | 6214998.5159 | 5144586.1013 | 7836728.9326 | 2938239.7511 | 6465976.6502 | 2002766.9078 | 11328288.708 | 2165499.5735 | 2250783.5259 | 3530560.3611 | 3819115.6597 | 8734283.8856 | 1654493.398 | 9378892.4846 | 4008477.6569 | 5052109.0234 | 2872761.7077 | 6919570.2127 | 2805585.2086 | 4121841.7203 | 4300450.7255 | 5686198.6165 | 7864445.7577 | 4649183.0356 | 5122820.4668 | 8224810.5244 | 2012524.7704 | 2890732.2359 | 3330191.9372 | 3361838.5475 | 6503036.9696 | 4463859.0406 | 4605886.4403 | 4904686.5391 | 1823117.1645 | 2224803.5891 | 2728607.3356 | 1470076.0711 | 7727418.5018 | 3506157.8111 | 10793327.2654 | 4206161.4081 | 6673847.0028 | 7234767.3685 | 1651910.8847 | 2822402.3454 | 2388382.719 | 7609334.8531 | 2475564.4563 | 7701739.2664 | 7215525.4134 | 8212260.9577 | 1343267.6579 | 2027270.6046 | 9872865.8687 | 3988704.2812 | 1862707.5422 | 2758287.9292 | 6185492.6512 | 8790468.7035 | 3139422.0573 | 6380092.611 | 4332491.072 | 3646424.2974 | 1185225.3716 | 2151953.3783 | 7622739.0178 | 3256763.6803 | 3489721.591 | 6450847.5674 | 1951597.0698 | 6168635.5856 | 2295802.398 | 13572097.5173 | 5953210.6056 | 3644230.5184 | 6638828.0836 | 2937775.8046 | 5797660.4425 | 4635481.957 | 3420742.4211 | 4432918.8916 | 3681847.5424 | 9848761.7019 | 7324924.4878 | 5923746.707 | 2720787.2102 | 4076456.2285 | 2473921.017 | 6407411.6309 | 5193590.8134 | 1594967.5281 | 3744895.8928 | 2812085.27 | 1811273.1281 | 15797923.3901 | 5924596.7767 | 5452263.1323 | 4021733.7424 | 8587928.653 | 3749928.2369 | 6583747.5195 | 5299704.4577 | 4528666.2162 | 4113947.6818 | 12446493.4142 | 2934264.468 | 2870982.9079 | 1804701.0822 | 4763496.9803 | 3027860.4687 | 4534571.655 | 7249153.4134 | 2737313.6874 | 2971148.8753 | 3586740.5004 | 4761217.0586 | 4676266.834 | 3196372.1052 | 6004612.9942 | 3408941.9386 | 4225316.864 | 2543301.6548 | 3709881.1711 | 3692334.6889 | 5256870.4229 | 4414062.8301 | -5958646.5594 | 3918656.4996 | 13435702.751 | 5015482.9693 | 5251126.7828 | 10880317.782 | 4840143.3741 | 4214530.1489 | 2698923.2795 | 8039986.902 | 4972895.7441 | 2748616.964 | 3945807.2565 | 7736190.399 | 2764691.2869 | 1782482.8743 | 5700619.2185 | 7199705.9123 | 9497016.1152 | 7665185.6704 | 3495705.9448 | 7711847.7789 | 3211375.6681 | 6737956.7275 | 2394463.1862 | 1243354.3414 | 4169360.7122 | 3894894.5113 | 4964033.4929 | 1396221.2655 | 5863485.1966 | 4699898.6039 | 5124820.722 | 10340863.1985 | 6445967.1604 | 8551207.7778 | 3618200.6598 | 4943574.0397 | 3373018.1803 | 6568449.5648 | 8824903.6949 | 10246831.308 | 2191340.6574 | 3147618.3338 | 10483036.9407 | 1631978.468 | 3236042.2354 | 4430838.5756 | 3220691.3185 | 3085547.7169 | 6881191.5741 | 4298352.9625 | 8409255.5426 | 7104500.6097 | 5555241.9365 | 3319318.4397 | 6733076.0982 | 15729821.1452 | 5406039.7751 | 2385594.9164 | 18433423.3968 | 3959134.064 | 3304540.7869 | 4323356.0236 | 4357800.3071 | 5332562.9396 | 1541209.4898 | 6508262.8739 | 10548315.0012 | 1178890.6902 | 6526097.9985 | 6023297.4763 | 2717847.4896 | 8313705.2559 | 1479462.8844 | 4493203.0925 | 1191814.203 | 7333012.9176 | 9248669.7123 | 5985593.9775 | 5994972.9184 | 5732422.2072 | 4809663.526 | 11367448.6125 | 3717561.1493 | 2359698.3872 | 6480067.8962 | 2773682.2503 | 2801623.0103 | 7843982.8631 | 4870099.0473 | 4621078.6231 | 6116939.2932 | 3872030.5352 | 2434473.9929 | 6029603.1953 | 3432831.6255 | 1665152.2793 | 4574231.3584 | 9483494.3621 | 1157861.7495 | 3106329.9732 | 2079420.4751 | 4407954.2714 | 3645366.1562 | 8181182.5064 | 9123034.6483 | 6105090.2435 | 3130461.7932 | 3591950.7581 | 5778601.6874 | 11197899.3618 | 5304217.0606 | 4791697.3275 | 1410102.2334 | 5416184.3048 | 3672868.8195 | 6556611.7699 | 4628744.2175 | 6766392.7251 | 1856894.1516 | 3155989.6046 | 10805541.6364 | 2543954.7221 | 8251229.1122 | 516707.7416 | 2898033.7984 | 3453155.3482 | 3421685.1229 | 3346500.2269 | 2627858.3866 | 4350482.9322 | 2522399.448 | 4083564.5471 | 6164871.6751 | 5396287.7051 | 4443536.9807 | 4172995.3013 | 1888601.3405 | 11263670.5153 | 3209683.6192 | 8727002.4114 | 6479634.4608 | 3056645.5028 | 4179994.7326 | 6008016.8805 | 1352899.3516 | 5902527.2218 | 5231002.6834 | 6906537.1376 | 1654159.4762 | 2140543.6197 | 4215965.4427 | 1441182.9814 | 9387918.5464 | 4538360.1259 | 3297705.0031 | 2740761.9805 | 8818924.1603 | 11821609.0215 | 4163363.5994 | 5123807.0985 | 10566251.6283 | 6359841.1 | 975986.2331 | 5236792.9459 | 1552718.6151 | 2692602.3549 | 3365943.0624 | 3970052.097 | 6940519.3057 | 7525994.7915 | 3081255.9341 | 1325537.1081 | 1993504.612 | 10508952.9819 | 5301196.7715 | 7104677.0888 | 5938260.5668 | 3315102.0871 | 6281412.4569 | 6949548.58 | 7845304.3605 | 6552741.476 | 6056694.94 | 5147129.4968 | -476545.0238 | 8726788.2845 | 2105842.505 | 6320994.0544 | 5499887.8079 | 4698107.13 | 7690409.947 | 2650707.5104 | 7057834.2022 | 3250021.534 | 3415565.103 | 2097561.6261 | 2436972.1196 | 4174026.5158 | 7935589.2548 | 3870378.7571 | 6416140.208 | 4312002.1478 | 7636472.6759 | 995661.2371 | 1925150.8009 | 4147793.04 | 1978570.3465 | 4932008.254 | 3057018.758 | 1121904.6295 | 5477997.6917 | 4276018.0985 | 2721640.2958 | 3479284.5033 | 9235701.4397 | 1346278.8304 | 7724094.911 | 2674563.579 | 5907501.5614 | 3066488.9744 | 7226301.5742 | 2894193.6565 | 4442025.9075 | 2998411.3291 | 7881814.7377 | 8827598.9517 | 5228448.2562 | 6611104.0841 | 2663823.5809 | 2937541.8768 | 5233188.0506 | 2382332.4473 | 3037677.4821 | 3548984.4149 | 3834416.1974 | 6223696.3608 | 5117605.1687 | 7108370.9463 | 1922305.9604 | 2542487.9185 | 6995125.5438 | 1799308.3248 | 9187397.7248 | 2142318.7092 | 8120081.1432 | 8549752.2081 | 3249113.616 | 3202386.8718 | 3351557.9109 | 6111209.0014 | 4399262.3593 | 4690753.3194 | 2879712.5448 | 4431071.2172 | 6601027.1516 | 4007554.1798 | 4683564.5494 | 3325257.1197 | 3754459.9313 | 3116507.2435 | 1919696.4002 | 8509703.8728 | 4417503.3558 | 1923259.2278 | 2806531.6899 | 4023813.6294 | 1436949.5181 | 4329131.9683 | 6603642.6368 | 9063796.5922 | 7132772.4828 | 5954292.6453 | 2409929.1465 | 4783718.2882 | 5608273.6511 | 3118423.0693 | 0 | 7836560.7406 | 2638011.7225 | 24448520.9228 | 3927735.0494 | 0 | 0 | 4543759.2866 | 4543759.2866 | 5659590.1819
2031 | 1891928.9411 | 2230730.7687 | 14927176.6174 | 5996165.7757 | 5352461.358 | 6630063.0719 | 2863233.9462 | 871662.5534 | 2470035.5301 | 7015634.9519 | 8728036.4772 | 6647267.0441 | 3775947.5475 | 3285914.0606 | 5218022.3458 | 4077180.6319 | 5527033.0209 | 5729409.1768 | 4918479.1556 | 6953847.9333 | 13968948.0698 | 8521314.8646 | 2674509.4912 | 6063842.982 | 2499161.0598 | 9310704.0722 | 7079425.1923 | 3765491.312 | 1516436.973 | 1066130.5376 | 3585437.2617 | 5789065.1579 | 7983183.5297 | 7160148.5247 | 2127355.37 | 4720018.2247 | 5341046.3826 | 2920569.421 | 6632420.2882 | 3331844.6509 | 2696187.6127 | 6314131.6175 | 7039338.8578 | 6435877.0089 | 13338695.7335 | 1384773.7672 | 6003270.0318 | 8431484.2694 | 8583066.0172 | 4955037.9384 | 3648777.9155 | 8320080.8266 | 12230369.8196 | 2326311.9899 | 14206158.6557 | 1151421.1545 | 5005908.5828 | 9391618.4476 | 7550828.3342 | 2331741.9668 | 1963843.3852 | 1779318.0208 | 8438951.9203 | 6361805.7531 | 2956326.3359 | 4375736.3486 | 5624350.9391 | 2623777.2865 | 3299943.7363 | 1212909.619 | 3165550.6673 | 3447778.641 | 3039838.4234 | 12313734.4722 | 6058438.0679 | 5620045.7688 | 4929484.0457 | 14507277.1833 | 6808570.7197 | 2594417.9585 | 9988944.8998 | 2339080.8712 | 7471406.9548 | 2927898.2614 | 5039889.0097 | 3512437.1628 | 4162926.1509 | 3006677.9537 | 2006371.7281 | 10558224.279 | 12245481.7686 | 2009586.3964 | 7309533.1214 | 4542529.8517 | 3280918.5046 | 6992446.0222 | 5534676.8006 | 8530526.9899 | 3355189.6793 | 7210982.8703 | 2345753.1917 | 12728725.1319 | 2539218.5604 | 2584412.8658 | 4026418.7084 | 4149905.0723 | 9701223.5989 | 1952744.968 | 10537459.4546 | 4707153.5723 | 5776299.279 | 3476421.4163 | 7758060.9146 | 3246336.7429 | 4787445.6362 | 4756665.4627 | 6306920.6654 | 8987743.7612 | 5126603.7753 | 5790190.0167 | 9234332.7895 | 2370059.0927 | 3292337.5762 | 3894924.7733 | 4012911.7837 | 7343266.9808 | 5233897.8838 | 5074126.0963 | 5570336.8268 | 2086633.9455 | 2560878.0853 | 3222703.7648 | 1687727.6791 | 8665191.3453 | 4046628.4216 | 11946308.3273 | 5082553.8064 | 7475690.2197 | 8703475.9273 | 1972782.8618 | 3258597.282 | 2793165.5154 | 8218095.4356 | 3028167.8845 | 8878641.6755 | 8104514.7016 | 9530821.3622 | 1634842.6355 | 2306308.3286 | 11034702.7343 | 4389888.5955 | 2259271.0604 | 3129731.3192 | 6897726.0141 | 9792824.7018 | 3604869.1444 | 7684489.7988 | 4931093.5381 | 4119780.8615 | 1401719.0109 | 2475428.9282 | 8595469.4045 | 3632468.9301 | 4087299.0934 | 7085998.8515 | 2187820.9954 | 6889607.4319 | 2647356.0577 | 15479696.1909 | 6643522.7794 | 4172932.4125 | 8003742.8654 | 3230389.1179 | 6464397.8365 | 5344929.681 | 3995374.368 | 5205032.7015 | 4294550.7976 | 11095178.2669 | 8499868.4902 | 6732142.5091 | 3226803.7901 | 4706816.5366 | 2891256.6565 | 7306700.1341 | 6083647.591 | 1891866.6838 | 4289718.9881 | 3117438.7158 | 2149874.029 | 17643539.3334 | 6798616.1308 | 6242147.1577 | 4656673.5848 | 9598130.2579 | 4217401.3483 | 7533095.7125 | 6169386.4132 | 5012273.1665 | 4838562.7158 | 13054014.0392 | 3480213.1747 | 3177029.4584 | 2087450.4931 | 5640635.8467 | 3323202.8048 | 5368982.218 | 7862610.5477 | 3032344.5476 | 3349546.4367 | 4340984.6727 | 5353318.8672 | 5045472.7173 | 3577687.3885 | 6986859.4417 | 4129676.4671 | 4826360.4061 | 3104967.7085 | 4186515.6916 | 4216831.5279 | 5807666.5832 | 4868647.5803 | -6318493.092 | 4553638.0536 | 15003857.9017 | 5505510.849 | 5771144.2379 | 12252619.9962 | 5297952.1077 | 5096028.5437 | 3293931.7501 | 8962988.7159 | 5554798.4671 | 3227121.5007 | 4292899.8766 | 8634703.4224 | 3131552.1228 | 2103246.837 | 6368900.0971 | 7988327.0175 | 10748075.5864 | 8781089.2165 | 3795259.5039 | 8617509.996 | 3773292.2834 | 7263491.0245 | 2652811.1667 | 1423706.3653 | 4785955.1781 | 4599030.1171 | 5614083.7082 | 1549960.5144 | 6410049.6137 | 5390381.461 | 5589224.8036 | 11469180.7235 | 7429889.2752 | 9901201.9416 | 4197255.9099 | 5702722.1454 | 3819556.4916 | 7225078.5066 | 10059162.7187 | 11479023.2833 | 2577998.3445 | 3464067.4575 | 11937760.7282 | 1980597.6251 | 3581620.6066 | 4858524.879 | 3552222.5371 | 3675715.2135 | 7733466.2739 | 4957494.3731 | 9763165.2693 | 7997806.1859 | 6308105.9101 | 3687707.0959 | 7467375.5527 | 17678237.4282 | 6261514.3927 | 2684210.4128 | 20876977.1753 | 4363406.4185 | 3789249.5791 | 5062607.2048 | 4794929.1631 | 6210067.7856 | 1869072.4612 | 7633606.9397 | 10973291.1454 | 1337596.6028 | 7061060.0706 | 6778747.2656 | 3094602.0621 | 9312639.6806 | 1742409.6638 | 5140053.363 | 1409267.559 | 8197137.4936 | 10256712.1585 | 6931676.7462 | 6722368.8928 | 6286680.5282 | 5465797.697 | 12774484.3936 | 4428566.8017 | 2800611.6835 | 7622939.7865 | 3093988.9937 | 3307825.0978 | 8945471.7289 | 5334739.2616 | 5247564.7383 | 7077415.1473 | 4351130.6642 | 2956383.8298 | 6777206.5452 | 4038665.9873 | 1934384.2526 | 5202875.0959 | 10567514.2992 | 1336576.3263 | 3608890.3259 | 2522936.9245 | 5335132.1058 | 4116611.6175 | 9383827.2584 | 10149815.1798 | 7181972.8135 | 3620978.2649 | 4104698.1082 | 6654289.6465 | 12528808.9939 | 6243848.1439 | 5454903.2939 | 1672120.0461 | 5887709.2417 | 4335201.4416 | 7401558.2792 | 5198819.705 | 7969683.8513 | 2229747.867 | 3627465.119 | 12302440.0249 | 3093217.4904 | 9310111.1621 | 614297.6067 | 3321153.4984 | 4080871.2824 | 3677105.0163 | 3868785.088 | 3061930.0634 | 4941776.8474 | 2994280.8892 | 4558530.738 | 6732566.666 | 6360263.5212 | 4809932.7456 | 4771215.1486 | 2176443.1702 | 12534988.4245 | 3531437.7044 | 9777241.1257 | 7455415.4945 | 3600082.0881 | 4860946.0844 | 7320602.5925 | 1562009.9135 | 6675912.6988 | 5794630.2999 | 7861380.0956 | 2009039.5089 | 2460194.5628 | 4821078.7132 | 1650493.9816 | 11006302.8758 | 5097721.4141 | 3674502.6 | 3267007.0947 | 9832544.1581 | 13179781.3618 | 4758155.252 | 5595863.0813 | 12010268.1613 | 7142416.0094 | 1049837.3666 | 5912507.6148 | 1776283.4658 | 3246402.8434 | 3679185.6649 | 4516101.7801 | 8193641.0016 | 8473556.3193 | 3515839.3162 | 1600732.298 | 2317801.2397 | 11633843.388 | 6079133.8303 | 8038974.1999 | 6973719.308 | 3822533.3643 | 7137405.9301 | 8043065.0257 | 9149658.8572 | 7354724.5337 | 6794311.5523 | 5740538.4724 | -478738.9905 | 9706153.6993 | 2488648.2124 | 7030481.8697 | 5917807.6848 | 5267371.7703 | 8105685.7428 | 3121927.3607 | 8165833.8264 | 3599883.0711 | 3942642.7688 | 2532832.4872 | 2958705.1508 | 5016638.3252 | 9069672.6377 | 4555405.7031 | 6996822.2288 | 4933513.4951 | 8703212.8526 | 1090859.0699 | 2276537.914 | 4697972.346 | 2410978.6482 | 5775761.0654 | 3586545.5505 | 1290454.0986 | 6120771.1736 | 4702194.3173 | 3214380.9805 | 4085811.2113 | 10358717.8305 | 1529976.2562 | 8717816.7604 | 3260692.0678 | 6989118.5414 | 3544508.2397 | 8323369.6199 | 3140258.1654 | 5227680.3116 | 3319758.2041 | 8853006.9014 | 9387050.9669 | 5879925.2397 | 7605205.4636 | 3049061.2342 | 3408811.6255 | 6024125.7122 | 2762480.8766 | 3576885.2063 | 4018517.2286 | 4204530.4115 | 6981771.5085 | 5869572.2606 | 8007588.3741 | 2334798.8522 | 3071249.1374 | 7748850.5637 | 1991421.8003 | 10377407.5173 | 2513063.2331 | 9890012.9287 | 10045808.184 | 3638666.8013 | 3620590.9787 | 3818526.8407 | 6747158.8126 | 4975378.6239 | 5214086.945 | 3189319.2671 | 5356033.9002 | 7332438.2049 | 4465187.5795 | 5494711.4767 | 3840070.0585 | 4313468.212 | 3668260.0894 | 2253941.5379 | 9625882.346 | 4868928.9496 | 2262730.93 | 3179495.8682 | 4615132.6933 | 1679826.6239 | 5101908.9584 | 7384025.3969 | 9586960.4908 | 8109591.3426 | 6450666.5593 | 2814183.2065 | 5509255.4272 | 6430787.4238 | 3691655.4815 | 0 | 8911742.2197 | 3012108.6438 | 28159119.1258 | 4474860.8623 | 0 | 0 | 5688619.9295 | 5688619.9295 | 6800519.2195
2032 | 2145240.4834 | 2616281.6779 | 16601949.8753 | 7015803.78 | 5997392.7844 | 7219350.5105 | 3124913.771 | 994260.9427 | 2906366.896 | 7702422.9045 | 9885592.2261 | 7600833.7121 | 4412499.1429 | 3853943.8153 | 5718747.0166 | 4603518.4487 | 6370620.6786 | 6405954.2178 | 5226929.1199 | 7785400.6079 | 15660493.8549 | 9467825.6365 | 3106039.4303 | 6755670.8217 | 2821109.3567 | 10330600.5754 | 7795814.6321 | 4212810.5104 | 1714890.9494 | 1235679.8084 | 3954029.6054 | 6420385.2801 | 8691037.61 | 8354965.4773 | 2526274.9894 | 5227437.0806 | 6115353.1905 | 3385257.7156 | 7660493.4018 | 3686754.8402 | 3071974.9392 | 7119613.3017 | 7951140.0823 | 7043407.4735 | 14934073.7005 | 1537318.0784 | 6835833.8674 | 9430768.8616 | 9659050.1756 | 5592090.8298 | 4006169.2649 | 9308105.9645 | 13829959.1948 | 2526844.3674 | 15889004.2292 | 1314976.5042 | 5472558.2209 | 10478767.8507 | 8370493.2309 | 2669626.1211 | 2154500.2464 | 2009529.5966 | 9556380.5859 | 7494905.7406 | 3336718.0654 | 4898100.701 | 6411494.6185 | 2988839.5798 | 3878221.0005 | 1402888.1491 | 3456513.4547 | 3995005.9522 | 3480171.6955 | 13951695.7105 | 7022130.0178 | 6361156.3792 | 5464050.6655 | 16232880.944 | 7351642.0808 | 3034731.2595 | 11229530.3352 | 2687064.1771 | 8484972.8142 | 3303290.3284 | 5638693.2187 | 3973767.7158 | 4547342.458 | 3371735.3371 | 2304750.4658 | 11774590.0936 | 13707209.0758 | 2309040.6095 | 8100672.7984 | 5057095.1507 | 3812949.0459 | 7810987.6323 | 5949392.1047 | 9251965.1762 | 3775670.8848 | 8004638.7817 | 2691787.1774 | 14197969.8771 | 2918889.6356 | 2917192.3756 | 4526007.9428 | 4494480.5714 | 10698224.5277 | 2259359.2103 | 11766320.4432 | 5408982.7342 | 6522184.1701 | 4087718.3013 | 8629688.3355 | 3699112.9521 | 5473342.7626 | 5244573.6084 | 6960445.1867 | 10125550.6876 | 5630533.7555 | 6454145.3682 | 10219364.0842 | 2734222.5326 | 3698529.2758 | 4463835.9609 | 4687471.4784 | 8222958.4321 | 6005935.2162 | 5554370.5303 | 6236260.7347 | 2343819.9341 | 2895925.9792 | 3727536.9736 | 1910569.2902 | 9648973.8027 | 4593687.0102 | 13125046.584 | 5965594.1944 | 8323431.5527 | 10171595.3049 | 2291570.9931 | 3700665.6575 | 3205512.9601 | 8868001.88 | 3600327.5037 | 10061079.3018 | 9032279.7965 | 10870029.1715 | 1935776.2495 | 2587956.1281 | 12245729.2097 | 4821141.5634 | 2663215.3361 | 3509595.0933 | 7647464.9833 | 10826045.6074 | 4076786.4088 | 8991607.4827 | 5546832.3322 | 4589940.1703 | 1625064.5495 | 2799629.2192 | 9627612.9393 | 4027558.7757 | 4687045.4559 | 7766685.2129 | 2430603.6404 | 7647935.4259 | 3004821.7765 | 17407598.1073 | 7367936.3206 | 4703764.3849 | 9372460.9933 | 3526372.2653 | 7151542.2861 | 6071069.5711 | 4568959.9444 | 5984315.1329 | 4902221.8088 | 12311223.3363 | 9700040.1016 | 7559417.6095 | 3746445.2012 | 5341341.2656 | 3313936.3011 | 8216076.9024 | 6971842.7523 | 2199318.5716 | 4843259.9086 | 3441017.7927 | 2500083.0734 | 19546703.183 | 7670941.895 | 7026509.6861 | 5307212.7119 | 10658795.4229 | 4712071.8327 | 8468964.8823 | 7020735.9983 | 5525904.8536 | 5568993.4343 | 13706173.6193 | 4037849.1146 | 3491026.9188 | 2378911.011 | 6534015.9298 | 3639785.4201 | 6221449.9537 | 8517546.6492 | 3346995.1656 | 3724111.7457 | 5106567.9198 | 5938897.8964 | 5415008.9923 | 3977200.4961 | 7990248.1991 | 4860310.3046 | 5440520.2904 | 3685722.5409 | 4661267.2135 | 4752963.7399 | 6392685.5806 | 5349715.6888 | -6673672.9797 | 5208065.3243 | 16622700.7739 | 6028720.4914 | 6323913.934 | 13676644.8499 | 5789297.4354 | 5986485.8382 | 3905753.1272 | 9919428.4925 | 6174667.3177 | 3712076.2215 | 4664406.9997 | 9554262.8668 | 3502958.9061 | 2432629.4653 | 7043046.1262 | 8805226.9155 | 12056774.1386 | 9893249.2321 | 4118059.9576 | 9555461.2688 | 4338290.9114 | 7829735.3671 | 2916232.7267 | 1609757.2525 | 5406777.8703 | 5317292.1297 | 6261260.1504 | 1715385.6373 | 6962307.9116 | 6075159.1943 | 6075370.8109 | 12629370.1405 | 8407231.0009 | 11265347.1967 | 4792410.8437 | 6489629.3121 | 4268235.7431 | 7930530.8465 | 11299010.5493 | 12778537.1738 | 2970797.7063 | 3788372.2169 | 13400323.3171 | 2339032.7767 | 3952004.2585 | 5312786.6938 | 3908892.1625 | 4253304.2733 | 8621216.9578 | 5622819.2121 | 10501402.6993 | 8927094.9523 | 7058213.6191 | 4054716.442 | 8226238.164 | 19723742.1772 | 7128201.8773 | 2980108.6294 | 23436687.9937 | 4796726.9258 | 4280305.3058 | 5797181.795 | 5234816.0688 | 7107039.3398 | 2202610.0316 | 8766550.9145 | 11411436.9221 | 1501062.1271 | 7591088.0306 | 7580935.1299 | 3478782.6328 | 10346532.7529 | 2007759.7948 | 5788741.268 | 1630352.0226 | 9103084.5316 | 11310984.1467 | 7893836.9613 | 7482695.7031 | 6852994.1356 | 6124527.1742 | 14250589.3426 | 5124297.7725 | 3256255.7482 | 8773195.3552 | 3424445.6078 | 3822010.9293 | 10057804.9344 | 5830333.8487 | 5882946.0249 | 8059031.8353 | 4839897.1109 | 3490403.0279 | 7567975.8466 | 4657076.4875 | 2203498.7639 | 5836761.2029 | 11710653.0165 | 1517331.9522 | 4102945.1282 | 2975894.4882 | 6272994.9607 | 4595138.7711 | 10612391.9629 | 11209692.4801 | 8265485.6927 | 4119203.5048 | 4305185.4603 | 7532893.3947 | 13904339.5908 | 7189778.6669 | 6133991.5445 | 1942331.847 | 6391649.1924 | 5010622.514 | 8285594.3276 | 5780225.9168 | 9180452.2928 | 2601812.1524 | 4114353.3916 | 13812978.1887 | 3658745.617 | 10435420.4893 | 715591.6443 | 3757817.1878 | 4718844.0429 | 3936397.3247 | 4404861.8574 | 3497883.8164 | 5549541.7502 | 3481051.4391 | 5061129.6369 | 7320899.5567 | 7336536.3666 | 5178388.942 | 5365693.0454 | 2466619.698 | 13853177.7221 | 3866999.4148 | 10875399.9558 | 8435121.0171 | 4155757.4711 | 5563811.294 | 8664415.0675 | 1773703.1649 | 7447156.3333 | 6399201.2766 | 8829596.0679 | 2373063.2914 | 2788149.1855 | 5433682.4105 | 1864180.8589 | 12625251.2796 | 5669709.4688 | 4050854.4541 | 3812646.6089 | 10896693.3504 | 14584982.4563 | 5361379.9527 | 6081146.3168 | 12584449.7314 | 7909934.6132 | 1125733.6991 | 6585884.7816 | 2006849.9501 | 3804588.5185 | 4001714.1726 | 5074715.3356 | 9466428.7993 | 9467599.4504 | 3950904.5538 | 1882299.7451 | 2652144.8449 | 12787241.6677 | 6855524.1615 | 8966770.7706 | 8012961.3804 | 4341842.5814 | 7995310.6375 | 9146661.8402 | 10444807.9021 | 8188721.3619 | 7571842.0614 | 6366254.6436 | -479023.916 | 10729614.5409 | 2882096.7276 | 7762475.7387 | 6354910.1155 | 5858918.0639 | 8529192.6378 | 3603264.3599 | 9288317.8209 | 3953199.1903 | 4476640.0377 | 2973444.1293 | 3493225.82 | 5856568.3086 | 10221302.6443 | 5247177.3299 | 7599265.5585 | 5566074.4883 | 9780553.5148 | 1189198.2454 | 2638267.0872 | 5248820.6594 | 2857531.6402 | 6619657.6949 | 4119892.6241 | 1460093.4995 | 6778583.8502 | 5133419.7713 | 3719465.2423 | 4695795.679 | 11527319.1618 | 1719359.4478 | 9707265.3534 | 3865502.8639 | 8087649.4285 | 4035270.1996 | 9427481.4266 | 3404201.9488 | 6022430.2899 | 3658828.4869 | 9807642.6658 | 9962977.8149 | 6565852.649 | 8602375.7069 | 3444279.4964 | 3875271.0642 | 6818267.8524 | 3153519.6194 | 4123893.3904 | 4497374.6509 | 4588614.5038 | 7776047.7463 | 6627181.1603 | 8953773.166 | 2759219.1045 | 3603044.5052 | 8517556.8566 | 2192061.5482 | 11558526.5244 | 2891398.0451 | 11697136.5707 | 11548913.3691 | 4036702.6299 | 4047035.0382 | 4288870.4411 | 7424762.429 | 5556762.7276 | 5770740.7514 | 3509979.4486 | 6287451.4424 | 8071140.2438 | 4952309.1092 | 6309173.2061 | 4364641.0088 | 4876551.6206 | 4233357.09 | 2595526.8279 | 10789471.361 | 5314951.7941 | 2609837.1674 | 3558347.6066 | 5202470.5808 | 1924158.7348 | 5885113.4756 | 8194758.8775 | 10149630.2994 | 9087941.5017 | 6964627.6263 | 3223274.2593 | 6239355.8401 | 7279523.295 | 4281963.3607 | 0 | 9931310.2785 | 3371948.3634 | 31685140.0251 | 5000711.0592 | 0 | 0 | 6772340.7412 | 6772340.7412 | 7884248.0361
2033 | 2405215.07 | 3004816.2196 | 18337671.3532 | 8030027.4704 | 6652479.5626 | 7830213.1936 | 3404074.6328 | 1122154.1508 | 3346979.4867 | 8413480.0168 | 11036579.9725 | 8570085.3829 | 5068729.9862 | 4420758.2513 | 6249597.2219 | 5132221.2603 | 7221789.4033 | 7118001.201 | 5557447.0612 | 8656674.854 | 17423485.0857 | 10456456.0205 | 3546207.344 | 7474296.8745 | 3145049.2323 | 11387958.4549 | 8552272.7224 | 4680651.704 | 1907805.3749 | 1409466.0942 | 4326181.8841 | 7080992.6775 | 9441952.3572 | 9531650.7349 | 2937189.3584 | 5756489.4008 | 6884019.6065 | 3862313.7869 | 8695762.7553 | 4063984.7552 | 3454730.6339 | 7980802.7609 | 8858398.883 | 7682385.0035 | 16585583.2791 | 1696526.7435 | 7675751.2134 | 10472203.8742 | 10714754.8493 | 6225137.0431 | 4385810.3934 | 10342402.1776 | 15518375.7531 | 2739504.8537 | 17634327.3302 | 1478854.3681 | 5968829.7428 | 11600805.3664 | 9212000.9995 | 3015672.2883 | 2352576.3342 | 2247085.0526 | 10674243.769 | 8635135.9577 | 3740404.2187 | 5444452.2871 | 7208794.8122 | 3356050.9846 | 4467906.9844 | 1596351.9253 | 3759389.6789 | 4550580.5542 | 3932564.5952 | 15690131.6488 | 7999619.5052 | 7099517.9666 | 6009907.897 | 18024277.1403 | 7929260.0862 | 3472933.1339 | 12524705.5518 | 3037507.6616 | 8961411.104 | 3699037.7329 | 6265455.1357 | 4431045.399 | 4954569.5816 | 3744755.0911 | 2607436.5814 | 13058340.1972 | 15217488.1529 | 2606907.5978 | 8916558.6377 | 5603403.7595 | 4358880.2116 | 8664571.7869 | 6387436.702 | 9991279.5412 | 4200685.9521 | 8843418.1783 | 3039668.3188 | 15721055.762 | 3304182.5271 | 3246798.8056 | 5030032.427 | 4849914.5926 | 11712065.5952 | 2574471.2759 | 13055766.2139 | 6109116.1169 | 7286767.2829 | 4702983.8292 | 9525065.1373 | 4162922.9934 | 6177401.3826 | 5761519.6071 | 7642978.0423 | 11321026.5505 | 6157479.2207 | 7141072.8471 | 11216017.9494 | 3103782.4461 | 4111863.3383 | 5036533.535 | 5381360.9943 | 9133056.4559 | 6775179.9352 | 6068914.2261 | 6926689.798 | 2592803.685 | 3227372.867 | 4240980.9413 | 2139798.9741 | 10668420.7836 | 5144294.4473 | 14313365.854 | 6849351.8465 | 9209734.0887 | 11628742.8855 | 2607923.8712 | 4146404.3038 | 3625448.5264 | 9555337.7951 | 4190133.2665 | 11240775.1765 | 9990568.3701 | 12222862.8683 | 2245574.9714 | 2881897.8936 | 13492398.5223 | 5279991.8046 | 3072407.4315 | 3915329.7698 | 8428123.8186 | 11879713.4026 | 4554581.1206 | 10292100.5986 | 6205422.2776 | 5059737.2803 | 1855089.668 | 3122434.4007 | 10712921.736 | 4437794.2098 | 5285819.7902 | 8489533.409 | 2691341.1178 | 8436275.7203 | 3367009.5256 | 19429748.8307 | 8119138.036 | 5235111.1925 | 10734365.1018 | 3823909.4917 | 7885510.1582 | 6813794.6695 | 5138003.0345 | 6766993.461 | 5501212.7881 | 13542361.7488 | 10919505.9819 | 8443534.3745 | 4277368.593 | 5977121.2122 | 3742474.3108 | 9170649.2273 | 7851807.1808 | 2515541.4913 | 5406695.149 | 3779509.0898 | 2860993.4191 | 21483906.3823 | 8535674.9591 | 7799619.618 | 5971112.7688 | 11759718.3455 | 5229333.4394 | 9383443.9985 | 7846616.6342 | 6068286.7312 | 6300059.9216 | 14397617.6008 | 4603947.7663 | 3827727.06 | 2677840.7061 | 7438246.4471 | 3975941.7509 | 7087465.6978 | 9210422.9525 | 3679557.532 | 4108975.8107 | 5879936.3422 | 6543046.3047 | 5783822.375 | 4391608.377 | 9008587.8927 | 5596354.577 | 6092815.4001 | 4283576.7212 | 5153562.156 | 5322563.7133 | 7008445.0946 | 5855702.6012 | -6854090.8773 | 5879658.1461 | 18273005.7557 | 6582546.6555 | 6906498.2331 | 15138311.0333 | 6311403.7653 | 6880377.7504 | 4531276.9321 | 10896731.5014 | 6829311.797 | 4201958.0341 | 5059688.4699 | 10485232.2693 | 3894451.7943 | 2770138.6329 | 7720508.1226 | 9640310.3411 | 13411664.8669 | 10994376.2322 | 4462170.5159 | 10511549.7766 | 4901898.0052 | 8433452.7435 | 3186138.7792 | 1801076.7016 | 6029713.7379 | 6046963.3702 | 6930605.4709 | 1891450.2565 | 7543842.3772 | 6377108.513 | 6581115.0488 | 13805042.3434 | 9370157.4667 | 12634367.6156 | 5401879.444 | 7300775.5854 | 4718080.0162 | 8680854.9125 | 12590943.57 | 14133059.1478 | 3368509.2341 | 4117082.1114 | 14926131.4538 | 2707683.5359 | 4345377.6841 | 5791260.5387 | 4289148.1015 | 4813598.6771 | 9028711.1766 | 6290460.1585 | 11260695.4052 | 9882907.5769 | 7834250.8559 | 4418261.8841 | 9003079.1216 | 21849823.3969 | 8000700.2416 | 3285129.411 | 26091171.8418 | 5256346.7158 | 4778624.1577 | 6521151.2009 | 5698967.2873 | 8018368.7719 | 2539828.2372 | 9901367.8503 | 11857160.5191 | 1676032.6941 | 8137700.3624 | 8421268.4631 | 3816049.4265 | 11404161.7521 | 2273635.7596 | 6437460.7131 | 1853715.9831 | 10044277.9702 | 12404973.9046 | 8864551.3959 | 8267475.0351 | 7429966.4342 | 6810970.36 | 15782653.78 | 5798333.0205 | 3725341.0086 | 9920429.219 | 3763853.2909 | 4341091.5636 | 11222921.9087 | 6353778.5052 | 6554394.8991 | 9057918.5153 | 5362622.6872 | 4034549.5168 | 8393112.2899 | 5287307.1595 | 2472652.5565 | 6500792.9662 | 12903164.729 | 1699082.102 | 4585422.5977 | 3436371.4668 | 7215194.4184 | 5104825.4619 | 11913499.3832 | 12287876.2339 | 9347737.266 | 4622351.1641 | 4509257.9195 | 8408479.2983 | 15312480.0285 | 8134468.5731 | 6858811.5498 | 2219820.7593 | 6927065.5775 | 5696402.4735 | 9200594.8176 | 6372429.2406 | 10390203.2781 | 2970709.2611 | 4613124.9468 | 15398710.4528 | 4239580.0345 | 11618579.6635 | 820118.6433 | 4206275.843 | 5362270.6919 | 4212673.3337 | 4953914.9635 | 3935185.9702 | 6197409.9703 | 3980214.6116 | 5588690.2609 | 7925056.4648 | 8319156.5658 | 5563645.8836 | 5953813.4097 | 2757485.6829 | 15202753.8159 | 4214432.5466 | 12009174.5544 | 9412940.2912 | 4722707.231 | 6285727.2773 | 10031923.8282 | 1986454.2551 | 8246767.2872 | 7041643.7886 | 9850780.2481 | 2745934.852 | 3123647.57 | 6052171.0268 | 2083292.6524 | 13155197.9976 | 6281496.3077 | 4426479.3495 | 4375221.2987 | 12002677.8047 | 16023307.7144 | 5995003.0629 | 6576334.3074 | 13199942.2957 | 8692784.3717 | 1202545.0974 | 7284377.4234 | 2243641.8758 | 4364691.7588 | 4332185.5978 | 5670872.2773 | 10751116.3456 | 10499745.7898 | 4385551.5424 | 2170600.6633 | 2995255.2294 | 13952516.3439 | 7625331.7556 | 9924886.1816 | 9046381.8582 | 4872948.8541 | 8888018.9396 | 10252186.8799 | 11721864.1788 | 9047602.1178 | 8383593.8463 | 7018770.6814 | -476696.1082 | 11787084.5512 | 3285116.5763 | 8548484.3941 | 6807860.6451 | 6466826.8683 | 8955323.2125 | 4093235.414 | 10417094.6446 | 4323995.2954 | 5015276.5184 | 3417386.9027 | 4038658.791 | 6688023.426 | 11432343.4111 | 5941281.2744 | 8218463.6927 | 6233772.9638 | 10910525.4994 | 1294818.0525 | 3009872.9564 | 5822254.3284 | 3317239.6455 | 7458023.8209 | 4654657.2086 | 1630238.7465 | 7481939.25 | 5588683.846 | 4235424.624 | 5305114.0179 | 12728440.5419 | 1914514.9508 | 10733280.4006 | 4487314.4519 | 9196046.8318 | 4538310.9109 | 10532215.3332 | 3685490.1699 | 6821026.8532 | 4012074.5604 | 10783639.641 | 10580644.8573 | 7279581.4011 | 9597342.9333 | 3849047.4477 | 4335181.9558 | 7611022.3995 | 3554112.1375 | 4675933.3536 | 4985408.6389 | 4983026.2365 | 8600246.6898 | 7388836.8833 | 9939736.6028 | 3195417.5338 | 4134501.7303 | 9287461.603 | 2399595.9318 | 12775243.6061 | 3277531.8835 | 13532112.9425 | 13048500.0205 | 4442483.0802 | 4503470.0026 | 4760708.6494 | 8141614.5835 | 6164035.3093 | 6358421.2358 | 3838452.1938 | 7217678.4515 | 8854233.3421 | 5466731.6826 | 7120632.9636 | 4896962.4089 | 5441434.7344 | 4811657.0339 | 2945886.3879 | 11991845.6113 | 5776434.7466 | 2964928.6836 | 3959483.6632 | 5781104.5741 | 2169134.9248 | 6674218.8986 | 9028922.2357 | 10748272.5146 | 10103536.7661 | 7493883.4341 | 3636596.2128 | 6969068.6465 | 8187500.8458 | 4887910.1196 | 0 | 10893583.5873 | 3717686.0956 | 35022783.6065 | 5507628.3501 | 0 | 0 | 7794948.292 | 7794948.292 | 8910272.6171
2034 | 2681828.6611 | 3392583.0906 | 20151161.622 | 9064397.5821 | 7346688.311 | 8453720.0733 | 3700574.2238 | 1262036.1327 | 3795466.5165 | 9149931.8634 | 11516880.1979 | 9591970.4827 | 5736775.0254 | 4985630.8303 | 6804425.2268 | 5681864.6651 | 8084092.7697 | 7855349.9029 | 5914283.9911 | 9577571.4588 | 19268259.282 | 11492662.544 | 3991861.8627 | 8222394.444 | 3483095.3405 | 12484927.4652 | 9338315.3466 | 5176007.3863 | 2092525.9766 | 1586096.1513 | 4693968.6261 | 7759835.6393 | 10228055.1309 | 10711741.4931 | 3356781.1917 | 6300701.9313 | 7666831.8223 | 4347874.8168 | 9742116.6322 | 4459743.6778 | 3858201.0995 | 8888875.6652 | 9825572.3405 | 8349623.9537 | 18301641.4904 | 1866113.4476 | 8562713.7311 | 11569822.7241 | 11847026.6556 | 6898331.5918 | 4783836.8512 | 11431330.6312 | 17259825.2102 | 2963985.6832 | 19451342.209 | 1642922.7045 | 6489733.8287 | 12764683.8881 | 10086121.3961 | 3369091.6912 | 2554507.0617 | 2500126.1198 | 11860696.8461 | 9775311.3842 | 4165112.721 | 6021828.972 | 8049754.8564 | 3739755.49 | 5064939.057 | 1794318.0054 | 4070715.4313 | 5113361.0644 | 4413688.6206 | 17500168.9753 | 8985830.883 | 7879073.6314 | 6569607.9849 | 19893342.0855 | 8535623.0877 | 3915862.8891 | 13875641.8352 | 3387018.2893 | 9476446.3407 | 4110033.1439 | 6927741.8832 | 4909130.7217 | 5381923.0032 | 4141788.9804 | 2912101.7628 | 14394864.0715 | 16773512.7317 | 2904735.5441 | 9770940.5389 | 6175439.8467 | 4914087.9147 | 9553153.9506 | 6851607.891 | 10734394.0895 | 4647926.6311 | 9718378.7702 | 3386090.2901 | 17310012.7376 | 3691799.1308 | 3589956.8734 | 5559333.5586 | 5212590.7584 | 12790334.7172 | 2895360.7668 | 14396669.1647 | 6811824.733 | 8096927.7389 | 5327982.1593 | 10450475.2816 | 4655362.0946 | 6925210.7318 | 6302449.1825 | 8346883.847 | 12566115.7558 | 6709017.192 | 7492315.0598 | 12271622.2232 | 3475313.1337 | 4531581.9447 | 5608328.4434 | 6087905.0594 | 10075932.4811 | 7547567.9968 | 6614998.6541 | 7647066.4798 | 2840639.9207 | 3566568.91 | 4761459.3337 | 2383764.8863 | 11737531.0092 | 5727252.5815 | 15563175.8028 | 7733843.6143 | 10128012.2634 | 13094731.8214 | 2918233.5183 | 4619943.9717 | 4050010.0689 | 10275035.54 | 4792734.4758 | 12494311.3494 | 10989648.723 | 13639012.9397 | 2562318.0451 | 3184272.1939 | 14775390.487 | 5761417.2795 | 3488125.0247 | 4342607.0142 | 9241781.5688 | 12983130.7613 | 5056490.3733 | 11617266.0571 | 6899591.466 | 5559938.63 | 2089969.1971 | 3462819.5237 | 11840679.9145 | 4870941.7282 | 5885389.4327 | 9247942.9107 | 2969002.1234 | 9247559.0276 | 3746855.7116 | 21541941.0542 | 8910744.0287 | 5786168.7182 | 12123429.3561 | 4120634.1784 | 8657127.8548 | 7602718.1927 | 5721321.7638 | 7562888.652 | 6107223.3408 | 14823792.8367 | 12211547.8939 | 9373771.7259 | 4814555.268 | 6636048.5383 | 4174308.1051 | 10169065.1641 | 8730347.5428 | 2837615.2428 | 6004137.9376 | 4128394.715 | 3229841.8552 | 23530905.967 | 9463035.3525 | 8628237.2555 | 6672850.7568 | 12913108.9586 | 5768630.2033 | 10342207.8731 | 8675120.552 | 6635862.2328 | 7043821.7272 | 15123598.9974 | 5171945.2155 | 4184750.5908 | 2994969.8859 | 8346789.4172 | 4329420.1905 | 7962992.5977 | 9939342.6956 | 4027501.0233 | 4507734.0159 | 6667549.3319 | 7191752.4202 | 6172896.9736 | 4825816.3345 | 10077269.3943 | 6341827.4912 | 6778807.3852 | 4893778.2003 | 5681572.0485 | 5921270.0794 | 7655518.6807 | 6383168.6569 | -7023258.0988 | 6593242.7753 | 20015976.0553 | 7162954.7847 | 7513793.8974 | 16642895.9345 | 6859638.1781 | 7787710.1495 | 5164725.5927 | 11924793.3286 | 7510771.1843 | 4692297.4279 | 5478279.7165 | 11445128.5275 | 4300928.7194 | 3112978.2824 | 8428187.495 | 10518611.3156 | 14801770.0292 | 12173977.8093 | 4822074.9394 | 11514198.6748 | 5457230.7867 | 9068712.5001 | 3476166.2892 | 2005184.9272 | 6684359.5403 | 6786470.1261 | 7628132.8805 | 2075421.4262 | 8149050.0756 | 6688583.4965 | 7102926.7435 | 15028801.3571 | 10351415.5826 | 14076083.1521 | 6048205.8303 | 8164739.1647 | 5186597.774 | 9467002.9084 | 13934941.5733 | 15557595.7862 | 3767485.1699 | 4447137.7577 | 16503301.1008 | 3083323.3322 | 4758108.546 | 6290100.2829 | 4689707.8354 | 5366282.226 | 9467635.6872 | 6997658.2624 | 12063513.3684 | 10883447.3727 | 8631506.9174 | 4777440.6899 | 9571707.5407 | 22857620.5688 | 8918675.8505 | 3599917.5911 | 28818693.0432 | 5738252.4291 | 5303922.2354 | 7249317.7724 | 6184438.2586 | 8971991.8758 | 2883078.3484 | 11053418.4364 | 12338695.4455 | 1860594.026 | 8695343.5886 | 9291421.3363 | 4172495.434 | 12516284.9017 | 2541191.3489 | 7109304.4823 | 2078564.2843 | 11026189.6373 | 13550369.7066 | 9887201.1804 | 8760669.1364 | 8045703.3214 | 7530403.3991 | 17381194.2503 | 6481996.3528 | 4204128.1975 | 11069086.9526 | 4125296.775 | 4866408.7048 | 12430828.2044 | 6899757.835 | 7261038.1936 | 10110683.4409 | 5914101.9807 | 4584622.1418 | 9245544.8885 | 5924155.568 | 2739806.1588 | 7200013.4029 | 14158262.0194 | 1890169.7255 | 5050066.2836 | 3900227.8402 | 8169319.4387 | 5640121.5185 | 13266645.0836 | 13445081.4163 | 10444199.5834 | 5155454.5212 | 4738129.6605 | 9339692.1354 | 16784475.0475 | 9087610.9254 | 7620732.5946 | 2502163.9981 | 7494074.3714 | 6393270.5578 | 10149572.747 | 7002029.0634 | 11601794.2141 | 3332113.9288 | 5141924.4668 | 17062992.8498 | 4831223.9134 | 12841784.8093 | 926984.653 | 4682875.6203 | 6011974.1328 | 4509115.5818 | 5537158.4433 | 4370025.5728 | 6878606.6142 | 4487642.663 | 6140013.685 | 8538501.8296 | 9312728.3997 | 5960303.2882 | 6580117.7668 | 3068150.0205 | 16588212.8787 | 4570005.6806 | 13204297.5032 | 10452542.9895 | 5296012.5834 | 7053648.456 | 11416306.9031 | 2098021.153 | 9096416.3894 | 7716099.2353 | 10925780.2819 | 3125904.133 | 3479435.2728 | 6699652.9108 | 2316780.9712 | 13721093.2398 | 6927385.2993 | 4818408.1978 | 4948740.8092 | 13159354.5477 | 17521937.1682 | 6656347.5735 | 7076163.7757 | 13864274.396 | 9521795.2685 | 1279543.8494 | 8021424.9155 | 2495650.8786 | 4936447.2075 | 4684842.5357 | 6298063.7878 | 12052159.7644 | 11563357.9695 | 4835868.6929 | 2464710.5535 | 3359689.3304 | 15184660.7227 | 8449120.3076 | 10920011.485 | 10094182.5573 | 5437049.6806 | 9825721.3451 | 11402212.2216 | 13025055.0698 | 9943099.8169 | 9227216.1246 | 7703154.0844 | -492980.3882 | 12872242.9715 | 3695036.2976 | 9381202.1342 | 7276285.792 | 7098463.1645 | 9383180.1074 | 4587395.7563 | 11609269.9802 | 4706671.2577 | 5576839.2018 | 3869716.7005 | 4590471.9581 | 7522834.2451 | 12691244.1488 | 6642547.3475 | 8847053.6035 | 6932967.6499 | 12091075.1429 | 1406773.0761 | 3388062.4263 | 6431042.6595 | 3786563.9915 | 8302113.4371 | 5185238.7325 | 1806705.7914 | 8224953.6932 | 6064024.7723 | 4757614.8917 | 5926100.8529 | 13939144.0477 | 2123311.3604 | 11816485.1365 | 5121281.8875 | 10298813.3369 | 5073226.6632 | 11704406.2999 | 3984699.0476 | 7629849.3298 | 4374672.5609 | 11807033.3948 | 11240174.9373 | 8025700.2782 | 10653679.8321 | 4274424.3369 | 4783440.3452 | 8453365.4395 | 3978956.5853 | 5236645.515 | 5504048.8593 | 5381126.6988 | 9459662.8518 | 8183222.488 | 10955890.2794 | 3640159.5297 | 4670423.8781 | 10090824.5797 | 2611379.9321 | 14034195.6832 | 3668408.8368 | 15384790.0858 | 14557434.9012 | 4875044.0695 | 4984282.1887 | 5251113.3277 | 8892544.6015 | 6788498.8774 | 6972046.6042 | 4169467.9919 | 8157861.3317 | 9675109.1628 | 6003535.2695 | 7937699.1041 | 5456211.1619 | 6044176.2569 | 5399031.0115 | 3301651.8135 | 13231061.4281 | 6247160.4441 | 3324724.0039 | 4377447.3788 | 6387186.4588 | 2412241.2513 | 7474235.5462 | 9899799.4104 | 11390777.9325 | 11147745.3346 | 8051597.2323 | 4050692.5591 | 7743725.9037 | 9145903.3812 | 5504095.1093 | 0 | 11830591.6182 | 4061501.6753 | 38281736.201 | 5992821.0812 | 0 | 0 | 8782498.037 | 8782498.037 | 9908271.9101
2035 | 2978907.7577 | 3784814.2625 | 22075734.5502 | 10132963.1382 | 8095022.7151 | 9098808.7531 | 4018134.0095 | 1414653.4708 | 4258601.6673 | 9923646.6258 | 12038294.6966 | 10690954.1115 | 6452387.4025 | 5559674.0067 | 7390271.077 | 6259651.3417 | 9013338.6991 | 8627849.5709 | 6297642.9847 | 10563035.6185 | 21233107.7462 | 12595910.2549 | 4471775.5153 | 9015585.5825 | 3841326.6967 | 13643004.7171 | 10163255.7368 | 5705179.5352 | 2280978.3984 | 1776017.4126 | 5061775.2953 | 8463438.9123 | 11060634.5302 | 11917747.6107 | 3789104.0736 | 6866393.9297 | 8511133.9293 | 4871561.5134 | 10869682.2607 | 4879569.6414 | 4286543.371 | 9855529.4105 | 10863880.2125 | 9056844.9744 | 20118994.2766 | 2047699.9536 | 9515281.6016 | 12739811.2719 | 13060953.4946 | 7619242.6797 | 5205396.1609 | 12120063.9909 | 19114622.3168 | 3204061.3126 | 21385143.2504 | 1817675.8 | 7042352.2489 | 13992360.6417 | 11006486.4478 | 3735616.4886 | 2762249.9062 | 2774574.7568 | 13133627.007 | 10943732.3999 | 4619499.0487 | 6638131.0974 | 8949289.125 | 4150730.1833 | 5680633.027 | 2008171.6455 | 4396163.3969 | 5720743.0073 | 4928533.0099 | 19427232.4651 | 10051909.1635 | 8712236.1977 | 7153082.0351 | 21876689.4315 | 9179169.5594 | 4370191.3503 | 15315149.2199 | 3756700.3533 | 10032745.0434 | 4546897.4638 | 7635787.0736 | 5417281.7176 | 5836740.0452 | 4569776.5575 | 3239454.9298 | 15810520.642 | 18413927.3108 | 3221458.7189 | 10675048.5343 | 6779361.604 | 5509852.8131 | 10494959.6391 | 7348176.2112 | 11489895.7162 | 5128376.4281 | 10642735.0239 | 3751792.508 | 18999222.0898 | 4107076.4455 | 3952849.6106 | 6126768.426 | 5587838.6153 | 13934090.6683 | 3242305.2774 | 15820791.1594 | 7563228.4957 | 8960307.8556 | 5973427.9194 | 11426303.5302 | 5183470.9722 | 7725562.8317 | 6875394.7072 | 9082399.7638 | 13895020.2277 | 7294001.4776 | 7863652.659 | 13382815.0318 | 3870888.4849 | 4988753.6973 | 6217946.8009 | 6843537.2213 | 11073478.7236 | 8373002.0381 | 7200357.5172 | 8411570.2738 | 3088781.1601 | 3922670.4963 | 5321148.6503 | 2647104.9369 | 12874803.3591 | 6350823.8391 | 16878041.7875 | 8638258.5567 | 11097763.8271 | 14592994.5335 | 3227466.9735 | 5128754.0736 | 4510163.2146 | 11036832.1824 | 5413296.3676 | 13841822.2749 | 12047515.977 | 15150462.7581 | 2889903.8393 | 3496984.8715 | 16124934.5344 | 6271854.4875 | 3916890.2781 | 4798258.3188 | 10103444.9959 | 14148786.0931 | 5590879.3061 | 12986138.7212 | 7636586.8327 | 6104980.3041 | 2344603.3855 | 3826040.1995 | 13032733.6178 | 5331141.5663 | 6524070.9184 | 10053339.1302 | 3267305.6784 | 10097813.1564 | 4148969.6996 | 23794215.8366 | 9753867.7899 | 6364752.1408 | 13559013.6205 | 4433574.7775 | 9475323.5043 | 8452153.0269 | 6352274.657 | 8422863.6094 | 6756065.274 | 16167043.626 | 13601248.9191 | 10365871.6195 | 5386954.8085 | 7324187.03 | 4640186.9229 | 11233419.158 | 9665546.2207 | 3181633.4244 | 6649208.4435 | 4491483.6645 | 3628229.549 | 25701755.5242 | 10462092.868 | 9517375.7072 | 7420611.2974 | 14139539.6399 | 6342684.9187 | 11355959.9101 | 9553713.5399 | 7239631.7792 | 7848441.1295 | 15894199.2963 | 5478234.469 | 4567137.472 | 3334438.4972 | 9327752.2245 | 4705174.7116 | 8906988.0177 | 10714444.2797 | 4396743.9651 | 4925429.0571 | 7483557.1822 | 7887606.7235 | 6583939.6275 | 5286477.1648 | 11217729.097 | 7111108.7197 | 7510704.1919 | 5521601.9786 | 6247620.5159 | 6558517.9997 | 8344725.7097 | 6942362.9031 | -7439816.2423 | 7356577.1389 | 21864994.111 | 7781176.8663 | 8153862.4642 | 17317363.5875 | 7441470.3065 | 8724881.1319 | 5816638.1504 | 13012962.892 | 8228547.4829 | 5212776.7473 | 5929176.4397 | 12445726.8176 | 4727600.4513 | 3482242.0297 | 9174220.9478 | 11447342.8239 | 16267579.682 | 13442924.8747 | 5203647.4986 | 12574257.7521 | 6032665.1868 | 9744890.9134 | 3790454.7621 | 2224585.9808 | 7381059.7489 | 7582924.1128 | 8365117.0956 | 2269672.6244 | 8784545.7811 | 7010304.3315 | 7652643.9111 | 16310669.1536 | 11376002.6935 | 15626461.3917 | 6738802.8102 | 9089449.5204 | 5680365.4588 | 10300109.5414 | 15363727.6182 | 17079075.4832 | 4191792.4229 | 4783545.1294 | 18171210.325 | 3471575.4893 | 5196468.568 | 6817407.9122 | 5116605.3634 | 5919324.8294 | 9937458.6659 | 7755193.9046 | 12923598.899 | 11944395.2334 | 9467678.1725 | 5134999.4887 | 10161566.6976 | 23933099.3778 | 9903820.9616 | 3929036.8718 | 31699390.3859 | 6250204.1706 | 5867206.1432 | 8026687.6571 | 6698878.6566 | 9996300.1248 | 3238750.478 | 12296370.9118 | 12844173.7269 | 2056770.1496 | 9269017.3548 | 10212616.4439 | 4552485.2101 | 13694231.0584 | 2827957.8685 | 7814020.9128 | 2198340.3302 | 12065940.1877 | 14766133.7689 | 10978762.9369 | 9266862.7304 | 8706805.6696 | 8295078.309 | 19080564.8288 | 7178512.8388 | 4720464.1106 | 12298382.4763 | 4512974.2862 | 5433419.8934 | 13712373.1608 | 7475433.1738 | 8014434.0819 | 11228890.4082 | 6505854.1094 | 5146947.6564 | 10146402.9957 | 6609089.5724 | 3025215.5906 | 7946680.0224 | 15495781.5546 | 2093320.461 | 5524791.4084 | 4371914.0773 | 9155482.1141 | 6212626.4886 | 14703112.266 | 14678205.0912 | 11628547.067 | 5727812.7941 | 4984981.688 | 10340173.0457 | 18337726.0248 | 10114888.6782 | 8430931.8427 | 2805520.8294 | 8104380.8845 | 7146189.9152 | 11152100.5663 | 7678424.4078 | 12900062.9729 | 3689249.2453 | 5705483.3163 | 18837847.6251 | 5441583.3312 | 14139570.7783 | 1042044.18 | 5192624.0419 | 6713383.6209 | 4827821.7595 | 6163604.7263 | 4832487.8985 | 7600198.8186 | 5031789.8042 | 6724744.5083 | 9169536.8029 | 10383639.7136 | 6372900.8995 | 7252039.3232 | 3403293.8262 | 18038328.4545 | 4939880.568 | 14478253.2557 | 11568646.8549 | 5912020.9728 | 7875902.2232 | 12851559.162 | 2219391.5586 | 10003782.3977 | 8433043.7392 | 12072340.4155 | 3518210.2776 | 3862257.1504 | 7384859.1959 | 2571792.5292 | 14341196.1581 | 7618766.8365 | 5232874.491 | 5564599.6987 | 14385636.5223 | 19100508.3078 | 7362339.7036 | 7590361.5536 | 14578925.9161 | 10399131.1055 | 1356741.9049 | 8805935.8618 | 2765936.7046 | 5528566.9093 | 5063121.6675 | 6966139.5368 | 13454956.3787 | 12681860.9221 | 5308687.5417 | 2770019.793 | 3749151.3131 | 16483393.24 | 9333957.4074 | 11968498.9144 | 11223008.5908 | 6044378.5457 | 10825541.1079 | 12623791.2054 | 14429914.1753 | 10889102.6686 | 10120890.7923 | 8430616.6752 | -506680.2436 | 14004983.1084 | 4137127.7328 | 10271795.1308 | 7766021.9206 | 7764210.5225 | 9815148.3264 | 5116121.344 | 12888331.1482 | 5105587.983 | 6167398.598 | 4337035.2981 | 5154949.4432 | 8375442.487 | 14022857.7971 | 7396785.5791 | 9496443.025 | 7680823.1661 | 13348505.0403 | 1526479.7919 | 3795772.7737 | 7082155.3786 | 4271094.7401 | 8724759.6537 | 5742969.7898 | 1991685.5146 | 9019467.3268 | 6565552.0843 | 5317423.8108 | 6597107.5973 | 15196806.9439 | 2349722.1831 | 12970336.6453 | 5774207.277 | 11480614.7359 | 5648585.5551 | 12962327.3095 | 4307721.2084 | 8500951.1816 | 4750590.9901 | 12887019.9998 | 11947845.4553 | 8820683.9943 | 11785474.2659 | 4724452.7423 | 5248973.6919 | 9356556.1033 | 4432963.8107 | 5841651.3776 | 6062827.726 | 5788087.641 | 10370114.2508 | 9022889.6515 | 12025557.7481 | 4100098.4647 | 5220561.7624 | 10930659.631 | 2829993.7481 | 15356263.1105 | 4090232.0027 | 17303493.8472 | 16178295.7189 | 5341071.6882 | 5499897.2202 | 5765970.5346 | 9689845.3505 | 7434821.4317 | 7621620.2842 | 4506551.99 | 9128263.1104 | 10550327.8269 | 6570595.8895 | 8812464.1347 | 6048575.9803 | 6693156.7025 | 6034984.4903 | 3687095.119 | 14539497.9364 | 6735992.0607 | 3712474.6465 | 4818356.7434 | 7030180.323 | 2668160.74 | 8337846.451 | 10818284.5949 | 12080731.3384 | 12248414.2241 | 8648509.82 | 4494265.5004 | 8573951.2027 | 10163726.922 | 6167726.6974 | 0 | 12756065.3485 | 4406463.7153 | 41517754.3275 | 6471797.2557 | 0 | 0 | 9751934.6617 | 9751934.6617 | 10896390.9702
2036 | 3291758.1878 | 4193505.7168 | 24036515.7775 | 11227694.7271 | 8879190.9698 | 9748383.5647 | 4347319.8271 | 1577187.0431 | 4742629.2395 | 10704672.678 | 12560877.117 | 11855908.1618 | 7208814.3275 | 6156928.2399 | 7997222.38 | 6854121.2506 | 9981072.7425 | 9422097.8151 | 6687293.0855 | 11572448.711 | 23253963.1092 | 13727922.9818 | 4980918.5596 | 9829743.2397 | 4212188.8199 | 14826085.5906 | 11016314.1082 | 6243117.7257 | 2466716.634 | 1976789.2172 | 5418621.3445 | 9187362.7156 | 11923347.4074 | 13150233.6297 | 4249516.5319 | 7445024.3995 | 9368349.6936 | 5425876.6212 | 12052646.8197 | 5316370.959 | 4733857.7585 | 10867523.8825 | 11918020.9232 | 9783400.0422 | 21976563.6863 | 2231943.2163 | 10512134.0792 | 13929587.7833 | 14260544.7494 | 8349335.2077 | 5642651.8525 | 12819006.4847 | 21096126.4232 | 3451908.7858 | 23375603.5671 | 1998596.8614 | 7617046.2465 | 15233062.8115 | 11930152.9644 | 4124970.8504 | 2972367.728 | 3064155.425 | 14441219.4726 | 12177042.9078 | 5096812.1986 | 7265873.4888 | 9891609.1752 | 4584229.1199 | 6334340.6831 | 2231599.237 | 4724868.6564 | 6362962.1816 | 5471050.785 | 21473343.6281 | 10613621.7633 | 9565519.4934 | 7738176.4304 | 23903397.1555 | 9847173.2132 | 4837229.6312 | 16810536.4242 | 4139994.3665 | 10606565.2912 | 5007021.0749 | 8028490.6943 | 5937700.7263 | 6307688.6663 | 5019597.6838 | 3583337.7766 | 17289492.8389 | 20101505.1513 | 3546911.0801 | 11582314.8672 | 7408830.7515 | 6139234.2114 | 11467528.2264 | 7855770.3875 | 12243865.3817 | 5631099.3845 | 11601094.8769 | 4129410.436 | 20726433.4953 | 4541850.8885 | 4323226.309 | 6718998.2035 | 5962064.4884 | 15039143.3662 | 3609993.1827 | 17304324.4137 | 8339495.1824 | 9866720.327 | 6648053.757 | 12417050.2356 | 5739219.1626 | 8568493.4999 | 7468172.6428 | 9835910.5687 | 15286671.1237 | 7888445.311 | 8229616.217 | 14443127.8564 | 4284217.1594 | 5468780.9457 | 6852628.348 | 7641279.0076 | 12100515.2074 | 9222484.2022 | 7810801.8902 | 9192472.3611 | 3329829.1337 | 4289674.4865 | 5908946.2365 | 2924655.7339 | 14032490.7383 | 6994806.8583 | 18136621.7172 | 9585081.2079 | 12102590.187 | 16133408.3942 | 3543800.7487 | 5656237.4219 | 4996091.9576 | 11823355.7348 | 6074261.899 | 15224041.5713 | 13120522.6418 | 16741064.3719 | 3239345.5093 | 3815518.9323 | 17501716.6672 | 6803639.8802 | 4212938.8795 | 5273968.8953 | 10983835.3989 | 15299490.524 | 6147787.0442 | 14390956.395 | 8407420.2061 | 6668277.4939 | 2614815.0018 | 4197248.7635 | 14277136.1893 | 5793900.6829 | 7181634.9007 | 10889596.1665 | 3579474.4876 | 10971271.9332 | 4566440.6821 | 26139550.0564 | 10605832.598 | 6958750.8345 | 15033165.033 | 4754498.0774 | 10331311.6733 | 9348114.5491 | 6988625.375 | 9313123.6156 | 7407359.1448 | 17474865.1012 | 15064148.5045 | 11403169.1935 | 5987805.9316 | 8029433.8395 | 5130500.7541 | 12340031.1723 | 10624316.6815 | 3544875.1866 | 7328158.9336 | 4863480.7086 | 4051571.7427 | 27828306.3247 | 11468947.9847 | 10402818.9199 | 8203426.6691 | 15387559.023 | 6939409.0568 | 12364576.653 | 10416064.9089 | 7865157.8573 | 8680935.3881 | 16683166.1825 | 5806619.1945 | 4965952.7886 | 3690581.7975 | 10371290.0905 | 5093119.011 | 9904549.3995 | 11509131.9899 | 4778206.5491 | 5341472.3495 | 8340624.7151 | 8570648.9406 | 6996607.1411 | 5754025.7959 | 12422178.0074 | 7919213.3161 | 8275990.4929 | 6189590.613 | 6809559.4181 | 7224170.631 | 9051974.495 | 7516799.617 | -7839667.6072 | 8160288.7893 | 23681332.0264 | 8418452.0689 | 8812917.2401 | 17986740.9739 | 8045122.3829 | 9701280.7773 | 6510122.5767 | 14086428.0022 | 8971474.4311 | 5754853.3089 | 6395987.8943 | 13428931.6233 | 5167495.5103 | 3871870.1721 | 9940787.3539 | 12360220.0631 | 17790782.7775 | 14718699.6389 | 5602468.4862 | 13622472.8 | 6618825.0718 | 10448368.3438 | 4117792.8007 | 2456033.4082 | 8098883.3356 | 8420848.373 | 9109942.1257 | 2473274.1191 | 9433172.7371 | 7325070.649 | 8208596.3316 | 17561859.9487 | 12425974.792 | 17246120.9453 | 7464217.2338 | 10066199.155 | 6187156.5346 | 11166644.8044 | 16842143.3093 | 18639229.8997 | 4634470.8255 | 5113080.7573 | 19902917.5589 | 3884908.3664 | 5651553.8442 | 7359068.2299 | 5562347.105 | 6468458.7801 | 10407341.0792 | 8536411.1535 | 13829050.771 | 13014618.8257 | 10323951.7831 | 5495932.3079 | 10745641.0579 | 25034340.211 | 10935096.4738 | 4258446.5235 | 34690646.9888 | 6778612.899 | 6456793.2602 | 8811566.6022 | 7225823.6981 | 11089121.3434 | 3613139.0824 | 13579704.1725 | 13306259.9963 | 2261983.5522 | 9836760.1431 | 11176896.0912 | 4947986.4151 | 14862021.6825 | 3126074.5778 | 8536943.8031 | 2324650.7435 | 13124682.8075 | 15995840.9993 | 12117084.1713 | 9779566.1392 | 9393388.3437 | 9076944.8388 | 20824563.8692 | 7858606.1961 | 5268301.3189 | 13576870.7912 | 4920434.2739 | 6029154.1637 | 15046965.8846 | 8068594.9495 | 8793446.4209 | 12395884.6201 | 7124125.2812 | 5740322.0489 | 11085318.4815 | 7330197.9067 | 3321746.3434 | 8714997.6812 | 16860452.1282 | 2302987.0335 | 5996935.8489 | 4867394.9594 | 10190384.677 | 6810404.8755 | 16220308.6883 | 15863752.5247 | 12853565.3445 | 6324291.9158 | 5223315.5411 | 11361769.0488 | 19029900.2494 | 11183136.0256 | 9277168.2157 | 3125913.0045 | 8735320.8872 | 7937887.5949 | 12181663.5932 | 8384360.442 | 14253501.3656 | 4052718.0273 | 6297558.4597 | 20673094.5627 | 6091359.3441 | 15505714.578 | 1163917.4697 | 5729277.8717 | 7452983.4621 | 5153090.867 | 6823649.9953 | 5312410.399 | 8352435.9734 | 5606127.4953 | 7328082.1887 | 9800392.76 | 11503286.4236 | 6791246.3304 | 7927922.9361 | 3747067.0127 | 19494209.4816 | 5314639.1138 | 15760993.6753 | 12708551.9679 | 6559955.6432 | 8742728.1028 | 14387113.2988 | 2341372.5013 | 10911717.7267 | 9178791.2273 | 13259838.9825 | 3933097.0858 | 4264284.3202 | 8094600.6549 | 2841646.3047 | 14956452.1434 | 8341788.2782 | 5656401.2646 | 6216594.7409 | 15633060.9895 | 20671339.7568 | 8101984.7244 | 8099705.4084 | 15305528.0319 | 11249227.0169 | 1430500.2358 | 9594112.4912 | 3050314.657 | 6142057.8631 | 5457774.8901 | 7664643.3191 | 14926639.5401 | 13835969.2876 | 5792800.33 | 3096051.1175 | 4158918.9725 | 17725686.9098 | 10224154.1565 | 13026755.8948 | 11651555.0631 | 6685068.4359 | 11844799.9388 | 13902615.3676 | 15838242.4316 | 11843399.1962 | 11044929.759 | 9172056.673 | -517073.532 | 15156569.8925 | 4604335.2344 | 11207100.5061 | 8253710.5788 | 8435299.1997 | 10225024.4861 | 5670466.3704 | 14221129.7374 | 5513296.7809 | 6776926.8692 | 4823398.5296 | 5751132.0051 | 9249293.0459 | 15411328.7167 | 8180831.5614 | 10144148.6226 | 8466914.9225 | 14650391.2144 | 1651854.6612 | 4227035.7069 | 7739199.0723 | 4787555.1625 | 9147202.5978 | 6317633.4842 | 2181360.9916 | 9849295.7448 | 7079929.4576 | 5906094.8324 | 7286046.117 | 16496133.7774 | 2588430.7098 | 14129327.3711 | 6469119.4345 | 12740746.4177 | 6255792.1135 | 14255643.0977 | 4639272.1406 | 9406012.2375 | 5133428.4952 | 13947946.6949 | 12678864.081 | 9639544.0009 | 12941460.0277 | 5193711.504 | 5720286.8027 | 10279588.6608 | 4909590.3878 | 6472080.0511 | 6648428.19 | 6195124.1306 | 10909346.4266 | 9891473.7975 | 13130773.0781 | 4590774.372 | 5791524.4873 | 11732069.6818 | 3050206.3251 | 16690335.0698 | 4534354.5055 | 19358863.4252 | 17858451.8289 | 5826646.6883 | 6039904.6919 | 6295292.864 | 10517123.3136 | 8093451.0036 | 8294226.1452 | 4843348.1473 | 10140519.241 | 11454901.1346 | 7157964.1251 | 9711729.5695 | 6665154.7742 | 7359437.0908 | 6709239.7792 | 4094862.998 | 15889948.3574 | 7224216.4018 | 4121468.8682 | 5273771.6633 | 7680285.9407 | 2931648.6799 | 9240106.1178 | 11737957.0478 | 12782065.8923 | 13387744.0719 | 9281209.1469 | 4957652.6841 | 9424340.597 | 11229644.2431 | 6869574.042 | 0 | 13608939.6971 | 4729221.3323 | 44523644.2126 | 6934939.1138 | 0 | 0 | 10656920.6518 | 10656920.6518 | 11819987.2253
2037 | 3618954.5529 | 4614948.7724 | 25985317.2843 | 12319315.3014 | 9693714.6348 | 10398188.3693 | 4687304.6034 | 1748498.9544 | 5237705.3878 | 11481826.9641 | 13096268.9384 | 13057177.8909 | 8003867.9193 | 6761147.1063 | 8623123.256 | 7460125.3685 | 10968972.6198 | 10232932.3822 | 7086766.4506 | 12585226.9661 | 25271849.0561 | 14866612.0546 | 5510144.5652 | 10643666.1033 | 4592437.6407 | 16006332.7314 | 11893862.4398 | 6779484.9859 | 2646307.6983 | 2187557.5013 | 5758917.9842 | 9928455.3738 | 12814149.9736 | 14364706.2667 | 4735984.0987 | 8033979.6179 | 10218385.4475 | 6007871.1393 | 13256730.7477 | 5768671.0665 | 5198001.7612 | 11920542.8682 | 12966182.2133 | 10527154.2763 | 23814179.413 | 2415648.2351 | 11528044.2938 | 15112188.9972 | 15418326.8203 | 9073343.7596 | 6094172.212 | 13534697.9184 | 23135011.2569 | 3707581.9378 | 25359549.4794 | 2183468.3088 | 8212408.2621 | 16451416.5353 | 12839386.1123 | 4535785.0479 | 3183297.0242 | 3366179.9788 | 15755122.5235 | 13437513.3499 | 5588099.0234 | 7892161.678 | 10858790.602 | 5025689.3652 | 7020918.9207 | 2461324.8782 | 5054584.5789 | 7026093.2862 | 6039351.8596 | 23589011.139 | 11207405.3797 | 10417727.8035 | 8310680.6905 | 25914913.4175 | 10538435.3695 | 5304825.3219 | 18315918.6606 | 4533952.6367 | 11201948.6878 | 5478128.1886 | 8430535.3991 | 6453441.1513 | 6793641.6673 | 5489175.3556 | 3941139.0759 | 18809454.2574 | 21771542.2896 | 3871979.0373 | 12478271.7454 | 8061898.2299 | 6799862.8834 | 12451946.9063 | 8376408.3879 | 12990026.8433 | 6151527.3709 | 12590134.5412 | 4515336.4705 | 22443469.0225 | 4992437.2491 | 4690690.1574 | 7330315.1816 | 6332534.6599 | 16085864.2511 | 3996335.4884 | 18813919.1935 | 9119470.4815 | 10812555.5875 | 7335433.2711 | 12731182.5081 | 6319618.8837 | 9450776.9754 | 8078209.4043 | 10604237.952 | 16698479.8902 | 8485445.6112 | 8595185.1813 | 15429093.5101 | 4712608.7301 | 5968776.7262 | 7506462.2319 | 8478815.0236 | 13129455.4339 | 10075442.8192 | 8445314.361 | 9966685.9568 | 3559577.6819 | 4654321.4641 | 6517181.7136 | 3214476.3347 | 15181078.2515 | 7647027.0919 | 19314079.9008 | 10546165.0084 | 13121215.2819 | 17671854.7145 | 3863099.8982 | 6192148.6502 | 5503428.8655 | 12634197.5263 | 6772992.2569 | 16604088.8982 | 14185574.2536 | 18369993.3103 | 3608744.7934 | 4138124.158 | 18863339.2084 | 7355288.7869 | 4523124.4618 | 5766478.6184 | 11866161.8288 | 16413642.0681 | 6723178.5313 | 15793811.3838 | 9209404.2322 | 7241339.3383 | 2899104.1703 | 4566850.5578 | 15555428.778 | 6251498.7189 | 7844937.7225 | 11754550.5261 | 3903777.1346 | 11849454.0255 | 4996397.0398 | 28511298.1388 | 11449681.2063 | 7562725.6464 | 16503075.1269 | 5081871.6019 | 11221981.6826 | 10285471.9036 | 7617756.3296 | 10216123.0001 | 8047091.9973 | 18707246.0889 | 16571258.2301 | 12479467.2715 | 6614573.3209 | 8746390.0506 | 5641029.8267 | 13459703.4395 | 11578582.5881 | 3926078.3477 | 8035260.2467 | 5242555.0188 | 4498421.0003 | 29873393.2722 | 12461564.8427 | 11265349.673 | 9017093.5805 | 16629663.5035 | 7543619.4017 | 13340539.7585 | 11237256.2567 | 8510018.1353 | 9518656.1467 | 17492389.9789 | 6153860.0263 | 5380228.9709 | 4061086.9805 | 11443528.4234 | 5492107.5037 | 10934021.1971 | 12322510.7784 | 5170241.443 | 5745652.1097 | 9220634.9634 | 9230197.9993 | 7411840.3098 | 6220689.7828 | 13662694.7031 | 8744945.5094 | 9063616.9324 | 6894677.238 | 7357461.9329 | 7909998.4003 | 9770869.0305 | 8103531.0824 | -8222701.7429 | 9001334.634 | 25433415.3636 | 9071308.2006 | 9489015.5109 | 18659223.3521 | 8669144.0853 | 10691305.4557 | 7233997.2303 | 15120126.6188 | 9736749.6663 | 6314911.3436 | 6877760.3881 | 14371648.5713 | 5618095.792 | 4279312.1413 | 10723822.1587 | 13239634.1577 | 19322996.4987 | 15975870.6407 | 6017120.6906 | 14630976.8028 | 7211027.6502 | 11178353.3962 | 4457721.2606 | 2698693.5587 | 8827756.8396 | 9288588.1755 | 9843826.9609 | 2685462.3393 | 10092544.3783 | 7633500.5529 | 8766844.9452 | 18750893.1684 | 13462771.7089 | 18881592.6256 | 8221010.5451 | 11092549.5029 | 6702843.6871 | 12063973.4716 | 18322941.5026 | 20203024.8832 | 5092527.9504 | 5432056.8271 | 21645273.2293 | 4320600.7181 | 6121654.9548 | 7912787.3068 | 6025931.0996 | 6995961.6377 | 10885227.5022 | 9324877.305 | 14775996.1375 | 14068035.8702 | 11174356.5771 | 5858462.2221 | 11324750.2461 | 26166728.6296 | 11982603.2961 | 4580796.6755 | 37700615.9611 | 7320688.9672 | 7067813.4289 | 9580440.5112 | 7763272.8023 | 12216687.0743 | 3997027.0529 | 14876562.7447 | 13743223.4803 | 2475494.4673 | 10395468.7076 | 12161503.9644 | 5357974.0506 | 15996468.9863 | 3426971.7488 | 9271538.6685 | 2457209.2606 | 14185905.8991 | 17225562.2547 | 13280900.403 | 10293885.2119 | 10105397.6334 | 9855614.4033 | 22564542.6542 | 8503408.9748 | 5845641.5178 | 14865536.7836 | 5346623.6023 | 6638094.3612 | 16396291.7932 | 8677201.0862 | 9587299.9392 | 13609622.1563 | 7764654.4697 | 6360141.3679 | 12038421.9839 | 8082353.9784 | 3626089.8997 | 9486714.3007 | 18228420.5494 | 2515194.6608 | 6459453.6073 | 5383672.7694 | 11243770.919 | 7428754.6408 | 17282192.4723 | 16982859.5751 | 14081292.961 | 6932895.9515 | 5460372.1966 | 12378964.3121 | 19717153.0429 | 12257148.7301 | 10155214.4529 | 3461804.1658 | 9385547.372 | 8755266.4136 | 13211062.5042 | 9116972.2657 | 15618692.7179 | 4418326.6163 | 6915938.8116 | 22526980.1624 | 6776808.2954 | 16904517.5917 | 1292107.7963 | 6291017.4037 | 8209391.8404 | 5486679.415 | 7513797.7717 | 5805092.2307 | 9132063.147 | 6208251.7525 | 7944059.6077 | 10428052.2624 | 12643216.4636 | 7213312.9241 | 8594986.9832 | 4091819.13 | 20915120.0152 | 5692271.0683 | 17021171.5192 | 13847187.7757 | 7235033.3248 | 9651088.3945 | 15980174.8093 | 2467037.1744 | 11801245.2028 | 9950566.0159 | 14466770.8896 | 4365726.8415 | 4682189.4059 | 8824127.4763 | 3123970.9561 | 15586049.6927 | 9092904.2825 | 6086301.8301 | 6902717.8536 | 16877422.6437 | 22205470.1928 | 8853657.1978 | 8599944.0121 | 16052753.4458 | 12054939.1517 | 1500524.0545 | 10369863.2482 | 3347668.5054 | 6763626.1673 | 5868619.0635 | 8389983.1085 | 16430182.1633 | 14999432.4013 | 6282927.6782 | 3440407.2469 | 4587442.3683 | 18889118.0651 | 11101724.5412 | 14068477.5223 | 12089809.1971 | 7355581.7712 | 12229542.7324 | 15196103.5593 | 17219008.179 | 12785575.9886 | 11977644.8221 | 9913952.7814 | -524070.8313 | 16305123.7015 | 5093378.311 | 12185122.3789 | 8738790.5331 | 9096553.5395 | 10613972.0659 | 6246468.3821 | 15574530.1933 | 5927501.1958 | 7401084.5066 | 5319878.5372 | 6375349.0517 | 10118398.8962 | 16827950.2653 | 8974774.4636 | 10784787.2012 | 9270082.0668 | 15963373.3776 | 1782723.0108 | 4679458.9124 | 8388448.8936 | 5333318.6891 | 9575188.5603 | 6904388.2837 | 2374091.6522 | 10711309.3875 | 7605245.2287 | 6519862.4791 | 7975433.1748 | 17789972.8442 | 2838326.9965 | 15269740.5319 | 7202903.274 | 14036165.8716 | 6891860.9262 | 15555718.3259 | 4978434.5281 | 10325088.4448 | 5520998.4448 | 14964964.6316 | 13436245.0424 | 10459687.5917 | 14096935.1539 | 5680398.8994 | 6191520.9905 | 11201924.787 | 5406332.3621 | 7115645.2191 | 7257600.923 | 6599562.1695 | 11460548.5343 | 10782094.6282 | 14248787.2271 | 5109447.4658 | 6367842.4665 | 12473620.4734 | 3270641.7131 | 17998857.3429 | 4996864.9487 | 21487474.2399 | 19546366.2686 | 6329667.8543 | 6600248.8192 | 6835303.4323 | 11372571.5063 | 8760356.5918 | 8987326.5888 | 5177514.1603 | 11160670.6472 | 12383072.5434 | 7763547.9292 | 10613478.0532 | 7302541.6458 | 8031507.1651 | 7417794.6738 | 4521763.6074 | 17240943.3772 | 7706155.6694 | 4548857.1783 | 5740248.0904 | 8318303.4607 | 3200208.5311 | 10159499.9058 | 12642330.876 | 13501770.065 | 14526897.2758 | 9945454.1856 | 5436386.0666 | 10276447.7755 | 12340491.0313 | 7606003.8588 | 0 | 14382772.983 | 5028347.9311 | 47267909.4569 | 7380546.4831 | 0 | 0 | 11485887.4173 | 11485887.4173 | 12667032.8978
2038 | 3960530.14 | 5047321.3712 | 27944755.9516 | 13424812.2249 | 10535254.9103 | 11048248.4499 | 5038769.9314 | 1928113.6859 | 5746899.4014 | 12259957.7481 | 13659802.9127 | 14296183.9678 | 8839902.161 | 7372474.3118 | 9269790.762 | 8075549.4954 | 11981660.7789 | 11059749.8294 | 7501584.3949 | 13612761.9647 | 27304531.6964 | 16022834.8947 | 6059860.3418 | 11464212.1012 | 4980354.3237 | 17192894.6082 | 12798327.08 | 7321614.962 | 2817340.837 | 2408468.1897 | 6079392.7095 | 10689530.9443 | 13736576.3746 | 15574051.162 | 5248755.6127 | 8634603.5008 | 11074744.2877 | 6617079.286 | 14487074.765 | 6237496.6692 | 5679318.497 | 13015642.5601 | 14023700.0277 | 11289043.9236 | 25647421.4625 | 2601885.2335 | 12567792.6736 | 16302985.1768 | 15739294.7404 | 9801937.4258 | 6561199.6719 | 14277657.1094 | 25219130.2869 | 3972346.5679 | 27355509.172 | 2370693.1533 | 8830714.4584 | 17660008.2073 | 13746410.8816 | 4967946.8583 | 3395113.3967 | 3678701.9424 | 17088912.3832 | 14724145.3542 | 6095047.0641 | 8524787.3288 | 11853256.4872 | 5475121.5726 | 7737203.3986 | 2698695.8152 | 5384624.2645 | 7473730.702 | 6634489.985 | 25770206.4333 | 11835533.317 | 11277442.4321 | 8876186.8873 | 27930077.1412 | 11256436.4222 | 5777132.9464 | 19838723.5797 | 4937585.2907 | 11826874.8343 | 5959793.0609 | 8850608.4478 | 6968633.4179 | 7295840.8828 | 5978089.2579 | 4311500.2556 | 20374415.2937 | 23430558.8141 | 4198309.6204 | 13376543.3859 | 8740882.9561 | 7492772.8132 | 13454710.7407 | 8914182.7993 | 13728697.4473 | 6686440.49 | 13611917.6801 | 4907828.0126 | 24169928.7975 | 5456783.3983 | 5057421.1626 | 7956649.6496 | 6698689.7653 | 17111453.538 | 4400752.6547 | 20355222.2208 | 9907466.9652 | 11799713.4828 | 8040223.5944 | 13052426.4631 | 6924200.0713 | 10373617.6796 | 8706047.1123 | 11388828.6209 | 18134191.3774 | 9088376.2401 | 8967905.3881 | 16378760.387 | 5155438.7026 | 6486642.4165 | 8175965.7601 | 9358800.4724 | 14167639.0539 | 10937105.5035 | 9105868.5682 | 10741661.9282 | 3775250.1703 | 5016083.597 | 7146896.3748 | 3515600.6998 | 16336249.4189 | 8311842.4404 | 20450865.4417 | 11522524.9373 | 14156809.5114 | 19220691.1027 | 4182659.2789 | 6740309.6304 | 6029006.501 | 13474252.4191 | 7510283.0836 | 18000008.0423 | 15256365.7985 | 20037593.6989 | 3997691.1915 | 4465282.1386 | 20218991.8937 | 7928772.8658 | 4849838.5583 | 6274660.6134 | 12757748.8094 | 17516133.2403 | 7315418.4937 | 17215489.0092 | 10044446.4274 | 7820656.5728 | 3197157.0159 | 4938641.1421 | 16871320.2637 | 6711929.4718 | 8516085.4878 | 12650851.1933 | 4239793.6323 | 12734422.9596 | 5438062.1673 | 30919876.2975 | 12299020.7809 | 8174150.4885 | 17991219.863 | 5416377.1681 | 12150087.8142 | 11262579.3491 | 8252076.1672 | 11139467.5987 | 8685256.3465 | 19894286.4198 | 18128078.8903 | 13593295.8761 | 7268253.8093 | 9473720.6597 | 6169037.4465 | 14597909.6038 | 12534020.9762 | 4326100.3961 | 8766610.6318 | 5629542.6147 | 4969434.3179 | 31895783.3613 | 13460388.2456 | 12125331.959 | 9861385.6958 | 17881452.6999 | 8158604.456 | 14299512.0146 | 12035293.2515 | 9174439.4248 | 10370830.299 | 18330954.1935 | 6519942.2972 | 5810936.5371 | 4445272.5479 | 12543878.1108 | 5902890.6159 | 11997261.0718 | 13157348.977 | 5572928.7339 | 6142615.3168 | 10128816.9769 | 9885542.6011 | 7832739.1153 | 6692322.4801 | 14939153.0492 | 9592141.0677 | 9876095.0554 | 7637105.6186 | 7905114.084 | 8617783.2597 | 10504929.993 | 8701784.8748 | -8592528.0179 | 9880953.9428 | 27169164.2773 | 9738721.8969 | 10184102.2623 | 19349709.7065 | 9315730.439 | 11702819.3377 | 7988269.7418 | 16139975.9994 | 10525991.8849 | 6892106.0023 | 7375064.5952 | 15291363.7387 | 6079445.1824 | 4703620.1271 | 11523514.274 | 14106770.2338 | 20867049.9497 | 17238883.8258 | 6449208.2254 | 15624022.1737 | 7808585.1951 | 11938958.3641 | 4810725.8127 | 2952897.7284 | 9568876.357 | 10188088.7186 | 10574749.0808 | 2907030.8321 | 10764319.0557 | 7939079.0577 | 9325311.4436 | 19906094.1184 | 14484066.7392 | 20542523.5534 | 9009453.5329 | 12172050.2199 | 7225718.4818 | 12994980.3077 | 19813959.1999 | 21788992.3307 | 5565171.3873 | 5739802.8992 | 23400707.3295 | 4777513.9696 | 6607446.1553 | 8479020.5104 | 6508900.8432 | 7506748.181 | 11382220.5814 | 10127160.3748 | 15767701.7129 | 15122564.8912 | 12020944.5032 | 6223021.284 | 11903398.7628 | 27346064.4258 | 13050718.2935 | 4898356.3669 | 40737976.7526 | 7876065.3074 | 7697350.6581 | 10344168.9489 | 8311513.581 | 13376534.1537 | 4392592.7527 | 16198116.0979 | 14174790.9603 | 2697763.1473 | 10945947.1964 | 13167277.2895 | 5783569.6914 | 17124127.5873 | 3732141.4942 | 10014903.081 | 2596840.9347 | 15259644.9506 | 18467270.2745 | 14473140.123 | 10810120.5127 | 10846186.7762 | 10639085.1516 | 24317667.0736 | 9132558.5099 | 6453244.0093 | 16168732.7512 | 5792875.7992 | 7262774.4022 | 17763079.5661 | 9302891.0224 | 10399337.5964 | 14877140.1594 | 8425462.4388 | 7006188.9377 | 13006993.2447 | 8863232.2332 | 3935758.425 | 10269116.6605 | 19615494.6619 | 2730938.1816 | 6907974.7522 | 5920407.1459 | 12321488.4706 | 8065116.7646 | 18388994.0279 | 18081750.4256 | 15324836.7743 | 7556982.5488 | 5704228.7713 | 13406232.0464 | 20427858.6614 | 13344673.0977 | 11065172.1477 | 3813269.1088 | 10055543.7713 | 9601210.3113 | 14248459.4242 | 9876096.9845 | 16999992.3324 | 4783982.4655 | 7562008.6168 | 24411898.9553 | 7496905.7221 | 18335682.79 | 1426760.1467 | 6879104.4957 | 8984730.3272 | 5831607.5457 | 8233426.34 | 6307662.3567 | 9940251.944 | 6838851.0045 | 8575732.6262 | 11053657.1112 | 13809246.4164 | 7640310.3715 | 9263421.9532 | 4442124.2595 | 22315643.7717 | 6072904.6387 | 18283165.6602 | 14998986.4288 | 7935047.7003 | 10602584.092 | 17630887.1098 | 2600155.0795 | 12167833.1874 | 10749555.1651 | 15699953.0857 | 4816110.1727 | 5114005.4333 | 9572194.0483 | 3417100.3842 | 16252540.4885 | 9871664.5468 | 6521589.3295 | 7624684.987 | 18131812.8213 | 23728883.0851 | 9619367.7429 | 9089372.3228 | 16834543.6415 | 12840192.1921 | 1567118.6952 | 11145657.5382 | 3658325.946 | 7399824.0155 | 6297848.9231 | 9141960.3075 | 17972137.1236 | 16176230.5078 | 6776005.8379 | 3801628.7491 | 5035402.6739 | 20015559.0109 | 11502746.2436 | 15103629.5479 | 12553827.6416 | 8054884.7891 | 12634729.3202 | 16504026.1506 | 18601117.8588 | 13729012.6578 | 12923704.494 | 10664237.8989 | -527706.2148 | 17455195.2178 | 5604147.4398 | 13209404.1312 | 9223033.0147 | 9756959.5687 | 10986848.8333 | 6842652.0241 | 16956137.2758 | 6348709.3289 | 8038892.5251 | 5830118.8116 | 7026789.6142 | 10990279.9872 | 18274237.6201 | 9783594.0616 | 11416520.3288 | 10092521.012 | 17295110.3426 | 1919714.9084 | 5152584.237 | 9041545.052 | 5908074.2335 | 10017329.3248 | 7501478.4328 | 2569287.5831 | 11606232.7014 | 8142451.4299 | 7157632.9638 | 8674408.4386 | 19072375.6131 | 3099346.5243 | 16410220.884 | 7975828.1634 | 15360187.1169 | 7556435.8704 | 16875741.6343 | 5324894.6844 | 11263844.4081 | 5913811.4959 | 15960311.3233 | 14228004.068 | 11288927.6053 | 15265261.4812 | 6185629.2264 | 6659190.4674 | 12134874.7219 | 5923079.5469 | 7776120.538 | 7889038.8825 | 7001802.4164 | 12033271.2081 | 11691898.5408 | 15383336.7192 | 5655310.2273 | 6952973.4064 | 13180992.8776 | 3491317.1462 | 19293307.387 | 5475201.6486 | 23686905.4458 | 21253258.3518 | 6849596.1886 | 7178799.2817 | 7385159.1059 | 12258697.0238 | 9436134.8333 | 9701807.0571 | 5509244.768 | 12196179.7101 | 13332239.7202 | 8388509.7786 | 11524193.7787 | 7960686.9998 | 8715914.3253 | 8159097.286 | 4965902.0065 | 18599466.0547 | 8178182.1417 | 4993395.7126 | 6216585.9385 | 8951694.0982 | 3472625.307 | 11101511.4986 | 13545280.9219 | 14250542.5408 | 15666727.0548 | 10642294.7919 | 5927554.2897 | 11139450.696 | 13499502.985 | 8376646.4498 | 0 | 15106146.8688 | 5314321.0638 | 49843649.36 | 7809023.9952 | 0 | 0 | 12261874.0366 | 12261874.0366 | 13462534.3525
2039 | 4315195.4053 | 5487058.4552 | 29971129.1036 | 14606528.605 | 11402397.9082 | 11695394.1604 | 5403060.9762 | 2115116.9415 | 6280800.3474 | 13053465.1462 | 14278009.1815 | 15563765.6469 | 9712459.7224 | 7992015.7268 | 9934092.5048 | 8695433.7991 | 13034750.7672 | 11896938.2498 | 7942362.076 | 14688990.215 | 29393352.1825 | 17222572.5656 | 6626070.6686 | 12304985.4015 | 5373521.8791 | 18404204.0129 | 13722758.8192 | 7891934.7938 | 2976548.0839 | 2638529.7355 | 6374412.3216 | 11461657.3901 | 14688647.4522 | 16827809.9056 | 5785174.8162 | 9242797.1104 | 11986462.8052 | 7250444.3015 | 15754576.3329 | 6721308.7815 | 6175083.7025 | 14147548.0412 | 15143382.612 | 12071821.4402 | 27512971.9523 | 2714706.9974 | 13639233.6961 | 17547177.187 | 16171672.3242 | 10571736.255 | 7042216.2746 | 15066393.0955 | 27279212.7027 | 4248137.7628 | 29402286.5884 | 2558734.6276 | 9470123.2229 | 18895017.771 | 14686176.6931 | 5422070.7069 | 3605308.1876 | 4000172.1672 | 18485167.4254 | 16029768.357 | 6617258.7466 | 9186928.6526 | 12874979.3679 | 5928426.6374 | 8479240.2568 | 2947500.4005 | 5715075.3559 | 7943238.8538 | 7253738.5589 | 27968635.3194 | 12488773.2476 | 12171087.7145 | 9170406.0848 | 29996721.4132 | 11999444.4245 | 6271028.5095 | 21388490.6676 | 5347891.0665 | 12491351.5159 | 6444518.4874 | 9304880.1322 | 7494450.8103 | 7815262.18 | 6485918.1137 | 4692472.8696 | 21973110.6121 | 25086184.109 | 4530900.9076 | 14317962.494 | 9441369.4485 | 8214644.4737 | 14485175.9084 | 9478492.9218 | 14449321.212 | 7233385.7334 | 14663087.598 | 5303360.2771 | 25952677.4665 | 5931837.8425 | 5429853.7672 | 8594816.3725 | 7060345.7558 | 18236167.4572 | 4821344.2545 | 21926588.3889 | 10716259.6401 | 12821992.4688 | 8778030.728 | 13395571.1116 | 7550025.6472 | 11332830.2959 | 9350117.2664 | 12186510.569 | 19590504.0857 | 9709279.6604 | 9361494.6702 | 17415057.6376 | 5609797.7705 | 7024013.777 | 8856549.5554 | 10276300.4801 | 15226309.4412 | 11825420.6311 | 9794022.6705 | 11536586.5527 | 3972302.9765 | 5371270.8771 | 7799308.1258 | 3826767.5521 | 17539309.8349 | 9001385.7302 | 21681816.2224 | 12516983.0046 | 15206497.1311 | 20830502.4499 | 4498837.7742 | 7311683.5609 | 6570085.7422 | 14344065.7405 | 8282356.2458 | 19466346.8826 | 16368399.8186 | 21727905.8093 | 4404237.5084 | 4794219.7832 | 21584993.9841 | 8521629.8845 | 5195580.4543 | 6795684.3679 | 13675754.0701 | 18685742.4325 | 7921194.0991 | 18732468.6585 | 10908186.5309 | 8418379.0525 | 3507479.3108 | 5324196.8167 | 18215204.7093 | 7197850.8364 | 9203885.6624 | 13577435.0979 | 4586831.7455 | 13622631.2577 | 5888440.9701 | 33375564.9809 | 13193220.172 | 8788125.2638 | 19579113.1552 | 5756742.4265 | 13108913.6372 | 12275553.3796 | 8937833.5026 | 12110240.4509 | 9361422.0024 | 21135308.9938 | 19738937.2413 | 14739008.8796 | 7944964.9344 | 10205294.6387 | 6711779.2276 | 15761691.7607 | 13510012.5144 | 4742643.6816 | 9518950.2698 | 6021338.6934 | 5462768.0543 | 34083315.4956 | 14535734.41 | 13053741.1753 | 10731473.3293 | 19184719.3037 | 8787575.1957 | 15297229.4833 | 12879266.3693 | 9858851.3163 | 11266769.3569 | 19202429.7708 | 6896474.9956 | 6258580.1181 | 4840810.2305 | 13661516.0539 | 6326119.2171 | 13092749.7925 | 14019588.5268 | 5986181.2937 | 6547599.9666 | 11084022.6269 | 10605872.094 | 8266569.063 | 7184779.7898 | 16236223.6327 | 10472344.678 | 10713825.326 | 8412941.2741 | 8499076.1502 | 9346388.1705 | 11265247.1423 | 9312420.8214 | -8948134.6338 | 10795040.6276 | 29041590.6395 | 10421573.7465 | 10897115.6027 | 20075839.3426 | 9983940.7909 | 12763682.0677 | 8609190.3212 | 17224960.5837 | 11335589.9122 | 7482719.2661 | 7892013.0133 | 16239544.9665 | 6548701.6536 | 5142358.7783 | 12337531.4046 | 15029475.6476 | 21581675.2104 | 18595438.0715 | 6895194.0328 | 16673550.1751 | 8404994.7741 | 12729135.3891 | 5179993.3318 | 3217808.2094 | 10194348.4257 | 11122039.6786 | 11326518.0535 | 3135704.9596 | 11447930.9559 | 8245764.8763 | 9886333.6421 | 21116707.7328 | 15478158.3314 | 22248398.9764 | 9825394.4841 | 13299367.8559 | 7753043.6935 | 13955880.3041 | 21327986.657 | 23444454.1868 | 6049307.8377 | 6037313.7286 | 25167605.6131 | 5253138.066 | 7107956.9762 | 9057927.2743 | 7010520.3602 | 8025965.734 | 11917314.555 | 10962169.845 | 16795031.0521 | 16227451.801 | 12864072.049 | 6590206.6097 | 12489700.0169 | 28582109.9811 | 14145511.8566 | 5219191.4735 | 43804156.3742 | 8444214.6159 | 8342246.1732 | 11140681.778 | 8872628.6852 | 14546540.9116 | 4806393.116 | 17585705.3468 | 14651489.4202 | 2927686.4996 | 11488544.039 | 14182090.2016 | 6224475.0971 | 18325171.1586 | 4045118.5844 | 10761146.1884 | 2742720.5107 | 16372231.1206 | 19762168.3778 | 15696087.8794 | 11317903.8541 | 11620328.6846 | 11447281.8887 | 25122195.64 | 9822507.6934 | 7088522.0259 | 17496574.8045 | 6257954.9373 | 7908082.5435 | 19142139.565 | 9944045.8319 | 11238608.6071 | 16194492.6273 | 9104425.1338 | 7675037.9544 | 13981793.6712 | 9668379.2272 | 4248780.2683 | 11081210.8123 | 21065782.7167 | 2952460.9504 | 7335406.7607 | 6473979.1232 | 13442518.944 | 8716500.5666 | 19512801.1085 | 19310696.7604 | 16624444.4055 | 8204242.3852 | 5974378.5547 | 14489300.5338 | 21219740.8303 | 14467967.4693 | 12002520.9372 | 4178379.6492 | 10751506.2238 | 10482370.9025 | 15308314.6676 | 10662461.658 | 18406554.8891 | 5145011.0298 | 8231798.7791 | 26354686.6714 | 8247863.7903 | 19776020.3736 | 1567178.0184 | 7490713.008 | 9781115.1781 | 6195450.3191 | 8979336.0606 | 6816585.4905 | 10772226.2407 | 7494558.4498 | 9228223.4084 | 11676107.1852 | 15015748.1471 | 8069911.2081 | 9973515.5968 | 4812375.4691 | 23732827.2636 | 6455750.1959 | 19617692.6473 | 15648045.3415 | 8655573.7082 | 11592988.9098 | 19328896.2537 | 2747639.1475 | 12602177.4695 | 11573862.8568 | 16974876.6971 | 5284863.7597 | 5557305.9354 | 10334723.9888 | 3719733.054 | 17000666.7948 | 10676328.3025 | 6962796.3985 | 8378916.1817 | 19430370.5806 | 25329350.8454 | 10397284.8908 | 9567917.7974 | 17671110.3455 | 13687929.8915 | 1630535.1015 | 11962834.3864 | 3981154.0821 | 8076407.2443 | 6746306.3007 | 9917116.2254 | 18882247.8289 | 17363786.4079 | 7267656.6608 | 4178052.434 | 5500609.135 | 21244909.5756 | 11972078.2883 | 16162742.4984 | 13071799.2826 | 8780313.4491 | 13085289.0814 | 17814791.0883 | 20092144.9571 | 14709135.1573 | 13887264.2128 | 11443877.558 | -528062.5729 | 18611196.7887 | 6135134.9402 | 14277227.1072 | 9713033.2356 | 10439860.9298 | 11351036.5618 | 7455089.1509 | 18382123.9279 | 6773926.5424 | 8685491.6331 | 6368384.102 | 7701399.7038 | 11895238.533 | 19737952.1624 | 10621207.8515 | 12038161.6096 | 10931907.3654 | 18659430.257 | 2062584.6545 | 5643924.3157 | 9735103.6235 | 6508908.0561 | 10488950.2504 | 8103720.5302 | 2765273.9106 | 12532994.8413 | 8691590.2806 | 7815369.9399 | 9413340.9731 | 20307783.4911 | 3370951.604 | 17613375.683 | 8784093.8537 | 16679101.268 | 8246880.8612 | 17647396.2159 | 5683291.1787 | 12240050.1998 | 6308688.1059 | 17010110.5024 | 15062170.8 | 12143947.6464 | 16490282.809 | 6706320.1652 | 7118051.2519 | 12659190.4462 | 6456923.253 | 8465214.6599 | 8542255.1911 | 7398455.1235 | 12641679.7528 | 12615067.4008 | 16531743.2922 | 6225834.954 | 7560196.314 | 13935857.8825 | 3711078.8173 | 20607158.583 | 5966390.4817 | 25934717.8094 | 23012343.7476 | 7387903.6738 | 7772896.0546 | 7941218.3201 | 13175742.1779 | 10114491.8477 | 10436360.3469 | 5835231.7411 | 13272302.0998 | 14303320.7084 | 9030973.3159 | 12466208.0888 | 8635624.4604 | 9436843.9031 | 8930081.1952 | 5424958.7737 | 19970676.7951 | 8638862.9786 | 5452658.2589 | 6699453.1433 | 9202940.0074 | 3746481.257 | 12081065.7587 | 14486493.5709 | 15048233.6988 | 16799344.4484 | 11361015.3453 | 6427876.6276 | 12042406.4338 | 14701010.1987 | 9177502.3021 | 0 | 15846162.3305 | 5611000.0208 | 52481481.6499 | 8220138.3722 | 0 | 0 | 13040290.2126 | 13040290.2126 | 14269600.9618
2040 | 4785443.2591 | 6063574.4688 | 32661494.7949 | 16129811.6593 | 12563555.5271 | 12600462.7482 | 5901044.4937 | 2360298.606 | 6971205.7587 | 14136468.8738 | 15204586.441 | 17216187.4072 | 10853802.6967 | 8794604.0495 | 10841803.3336 | 9523698.9129 | 14407463.868 | 13024272.9728 | 8566107.4725 | 16109191.9334 | 32133765.0822 | 18821466.3763 | 7211431.9416 | 13419398.0388 | 5899231.4318 | 20022210.096 | 14982758.9141 | 8644172.3737 | 3190581.2586 | 2941141.4696 | 6787045.6765 | 12511607.1926 | 15999984.3443 | 18441367.7646 | 6484347.2382 | 10071866.2566 | 13172824.8846 | 8081969.5024 | 17396033.347 | 7376224.4267 | 6832062.3172 | 15653679.1244 | 16611423.2716 | 13147161.6964 | 29961571.9493 | 2886485.1897 | 15037831.1241 | 19186562.7771 | 16918893.2557 | 11582461.0013 | 7697603.6858 | 16196575.9995 | 29971201.7258 | 4628246.6035 | 32093384.027 | 2807871.7718 | 10345321.561 | 20528192.3885 | 15946865.1247 | 6023527.912 | 3895286.6577 | 4426553.5301 | 20315152.9105 | 17712579.0563 | 7304920.5987 | 10059191.2331 | 14213744.3531 | 6254032.1434 | 9450913.3316 | 3271489.0912 | 6174031.8764 | 8601685.0077 | 8070855.7861 | 30852118.5829 | 13428651.7065 | 13341716.4244 | 9642720.1584 | 32720121.3257 | 13031736.0702 | 6909405.1012 | 23418377.1339 | 5890996.4508 | 13442421.8135 | 7081232.4905 | 9967943.6532 | 8180842.5639 | 8529207.2529 | 7164682.2739 | 5196355.2662 | 24109352.4401 | 27259231.3962 | 4963451.5225 | 15578973.6428 | 10384535.4256 | 9162482.4337 | 15856132.5714 | 10269491.8917 | 15472202.9797 | 7965588.9943 | 16084701.2498 | 5826142.1181 | 28306410.0503 | 6558645.0827 | 5919877.7287 | 9450032.9534 | 7572342.1636 | 19737751.6806 | 5374074.0013 | 24012628.6657 | 11768120.9936 | 14180104.1908 | 9730604.5814 | 13992260.0712 | 8377815.2198 | 12599925.2803 | 10225464.8768 | 13278100.9514 | 21496645.9672 | 10552826.6226 | 9950024.1624 | 18787457.385 | 6208782.7811 | 7742078.9575 | 9758174.6105 | 11476553.1839 | 16625214.6995 | 12984971.0243 | 10730333.6856 | 12581924.0395 | 4238896.8358 | 5836993.2117 | 8652332.2627 | 4239450.0118 | 19131340.3891 | 9905166.5505 | 23342054.6541 | 13802105.4885 | 16607173.6139 | 22911466.0134 | 4915984.3331 | 8060256.8489 | 7284442.2973 | 15556257.4494 | 9288359.9932 | 21379185.2355 | 17845621.4088 | 23936959.2622 | 4934523.9675 | 5236579.8375 | 23406489.2877 | 9329193.0207 | 5668316.4428 | 7491085.4648 | 14904722.6918 | 20255254.3251 | 8728910.2921 | 20688797.8018 | 12058704.4191 | 9220512.2145 | 3914320.4418 | 5829131.8392 | 20006390.8152 | 7845026.4339 | 10105489.76 | 14843705.2054 | 5051695.6972 | 14813908.8892 | 6486700.7827 | 36598168.313 | 14383795.2506 | 9610721.7281 | 21622767.2749 | 6225891.5487 | 14402172.7599 | 13619687.2753 | 9831541.8273 | 13376587.267 | 10245611.7253 | 22779692.5796 | 21847318.0045 | 16271709.0597 | 8833778.1858 | 11179788.1322 | 7430111.2171 | 17289948.5442 | 14782031.3959 | 5288771.8643 | 10520866.6071 | 6556684.532 | 6110277.3954 | 37002650.4197 | 15944059.3144 | 14269954.2376 | 11882710.7861 | 20919533.9346 | 9619849.7677 | 16610867.3089 | 13979781.5265 | 10790908.1277 | 12428192.5777 | 20492308.0714 | 7432512.2042 | 6865184.6902 | 5362873.4704 | 15106683.0437 | 6904291.2902 | 14516811.6405 | 15220047.9633 | 6547414.6426 | 7087016.1563 | 12321138.4319 | 11561408.2167 | 8880849.2883 | 7842124.9079 | 17930890.8882 | 11608115.2725 | 11820872.2138 | 9424305.9248 | 9282431.0786 | 10310851.1696 | 12295948.1614 | 10147443.4718 | -9486603.1861 | 12002033.6381 | 31538874.3053 | 11356646.7644 | 11873319.1932 | 21209609.2769 | 10899152.2906 | 13582209.94 | 9447080.9729 | 18668702.8278 | 12428977.199 | 8264158.032 | 8604630.6702 | 17512364.9613 | 7180321.1678 | 5718489.7848 | 13443717.6537 | 16267943.7737 | 22729441.0952 | 20376457.9919 | 7510513.8615 | 18064932.3999 | 9194552.7802 | 13828412.0343 | 5679984.4739 | 3569504.8297 | 11057959.0689 | 12344555.338 | 12322843.7724 | 3445171.359 | 12393865.4082 | 8711381.0345 | 10670702.6931 | 22744997.2275 | 16781508.0991 | 24464241.3395 | 10903326.9767 | 14790966.0659 | 8462911.1912 | 15265593.0705 | 23313389.3587 | 25640582.337 | 6688418.4491 | 6455211.2313 | 27510550.2129 | 5873780.4331 | 7787308.7298 | 9854255.1586 | 7692415.2954 | 8699994.793 | 12712904.3577 | 12056141.031 | 18223457.7019 | 17687947.5708 | 13979243.4547 | 7096402.6757 | 13340159.8489 | 30445360.4075 | 15572127.1307 | 5649273.4078 | 47876731.2862 | 9217565.5974 | 9201891.786 | 12173594.5379 | 9644120.7933 | 16067889.0714 | 5340410.2493 | 19396265.4791 | 15414513.4839 | 3234318.7974 | 12264998.0504 | 15528879.6888 | 6821799.1645 | 19208022.7788 | 4450906.3684 | 11762573.8722 | 2951158.9402 | 17862492.8204 | 21515766.6958 | 17301113.0691 | 12059292.2522 | 12680359.2306 | 12508869.583 | 26434988.1722 | 10715150.4497 | 7922203.9359 | 19220318.6547 | 6884300.2949 | 8745279.6356 | 20955396.5201 | 10824508.6621 | 12352385.7038 | 17951052.6722 | 10015674.9578 | 8548596.6567 | 15276507.9668 | 10728888.9682 | 4666123.0387 | 12149339.5245 | 23004468.6978 | 3243559.5726 | 7907985.0483 | 7198226.75 | 14888126.3909 | 9590959.5419 | 21092147.703 | 20944134.1338 | 18304987.4525 | 9051900.1146 | 6370714.7258 | 15903814.5946 | 22454552.4852 | 15921231.7824 | 13253136.2277 | 4657073.7272 | 11712912.6484 | 11632613.9565 | 16708954.8576 | 11719527.8588 | 20229839.294 | 5619738.7175 | 9119419.3946 | 28913188.623 | 9228105.8501 | 21681076.6603 | 1750924.5348 | 8302587.4995 | 10812658.838 | 6705787.1488 | 9966948.9951 | 7493164.2569 | 11881438.6648 | 8354623.9084 | 10106314.4165 | 12552341.5598 | 16582608.5961 | 8676105.8963 | 10910414.4564 | 5295840.0869 | 25635346.6936 | 6987507.3612 | 21382463.9299 | 16631674.7499 | 9602883.3281 | 12900233.7606 | 21517290.2223 | 2958255.5119 | 13295242.586 | 12691672.9642 | 18658609.0922 | 5893507.3631 | 6144757.8745 | 11353465.2045 | 4121347.9568 | 18118253.3292 | 11757507.7201 | 7566104.1202 | 9366291.8544 | 21166083.1302 | 27491030.9597 | 11416306.8912 | 10247563.5028 | 18900261.7689 | 14814775.8187 | 1723740.8508 | 13045817.2192 | 4409868.7432 | 8952083.5497 | 7360597.9506 | 10952147.3912 | 20213008.6958 | 18943736.2931 | 7927687.3625 | 4670753.5027 | 6114577.4793 | 22898844.4003 | 12694309.9618 | 17568670.2585 | 13864117.8569 | 9743233.9591 | 13803120.6325 | 19523845.1056 | 22035694.8324 | 16011765.6533 | 15167432.3606 | 12484447.2146 | -537123.26 | 20176336.5083 | 6831940.7373 | 15718499.0656 | 10413019.7733 | 11349405.7581 | 11925223.9981 | 8260943.3781 | 20244615.974 | 7356097.8396 | 9545045.201 | 7066190.132 | 8583038.0386 | 13064911.8352 | 21670208.9334 | 11709423.4027 | 12917529.8286 | 12031991.3309 | 20451834.2534 | 2257615.958 | 6288754.4268 | 10648871.5012 | 7292550.445 | 11183424.4335 | 8900939.5752 | 3026697.0279 | 13782382.3185 | 9446255.4938 | 8679170.9633 | 10371408.2229 | 21956403.9955 | 3731790.4575 | 19208482.1654 | 9839152.0015 | 18387200.0681 | 9161549.8106 | 18802137.358 | 6177816.461 | 13108876.5281 | 6849604.8352 | 18409541.1525 | 16247632.2092 | 13272528.4684 | 18095883.939 | 7400530.0418 | 7732686.5649 | 13453233.8954 | 7161717.3739 | 9362917.4813 | 9416508.8254 | 7954671.7754 | 13531911.391 | 13849938.9513 | 18059964.9439 | 6971384.3788 | 8344477.6818 | 14950181.7564 | 4013816.4665 | 22352474.6755 | 6612898.25 | 27664287.551 | 25295099.2564 | 8111875.1623 | 8568352.2328 | 8688286.3027 | 14425680.819 | 11029090.9255 | 11432686.3029 | 6287711.8249 | 14655979.7734 | 15630195.5345 | 9900587.2306 | 13692645.5762 | 9532096.5088 | 10385004.166 | 9946186.5337 | 6029177.5133 | 20981016.7032 | 9283218.4579 | 6057175.0823 | 7346651.0502 | 9627720.7417 | 4109508.7963 | 13354094.7308 | 15743437.4537 | 16194481.1388 | 18291155.614 | 12355276.4249 | 7090078.3884 | 13224357.4914 | 16295358.5389 | 10228552.9771 | 0 | 16878842.0355 | 6014315.7654 | 56098994.6648 | 8807396.4371 | 0 | 0 | 14058925.6581 | 14058925.6581 | 15342976.02
2041 | 5118423.3931 | 6453123.1204 | 34578193.7836 | 17302757.3322 | 13363080.3421 | 13104472.2385 | 6228170.2006 | 2538378.9965 | 7491008.6506 | 14818283.1574 | 15737328.8472 | 18452018.1808 | 11681981.0048 | 9366630.9027 | 11429318.8388 | 10051505.0722 | 15412525.6657 | 13745605.149 | 8953095.3283 | 17137498.5114 | 34130741.4846 | 19947986.0115 | 7601482.355 | 14204102.9402 | 6244669.3895 | 21125372.3436 | 15792725.8109 | 9184354.223 | 3286300.9435 | 3159866.3866 | 6949488.9566 | 13177356.8778 | 16847937.8629 | 19640269.7741 | 7000535.34 | 10589238.5653 | 14055784.8117 | 8682191.5239 | 18632594.6775 | 7814816.9429 | 7285325.0595 | 16699975.1077 | 17682775.9228 | 13835885.8939 | 31698204.1933 | 2984453.5669 | 15552108.8594 | 20361320.2482 | 17253708.2885 | 12313782.9587 | 8126641.7838 | 16882023.7755 | 31926242.6215 | 4876758.1219 | 34050509.9537 | 2969214.539 | 10921835.0909 | 21648050.5299 | 16797622.8731 | 6461314.0822 | 4060171.4927 | 4725018.056 | 21653781.8751 | 18960138.683 | 7806568.9364 | 10683541.5483 | 15181634.7956 | 6418857.977 | 10153408.0271 | 3511434.0842 | 6439178.0812 | 9031651.7074 | 8655417.0297 | 32937218.3112 | 14018511.9918 | 14189831.295 | 9844372.8738 | 34675740.8081 | 13692865.174 | 7381220.7436 | 24890986.8807 | 6252245.9041 | 14035508.7763 | 7536875.2903 | 10365456.5525 | 8671973.1153 | 8996793.5303 | 7640497.9677 | 5548416.838 | 25588814.5246 | 28780793.012 | 5269381.1553 | 16442542.7088 | 11021051.6105 | 9847488.6712 | 16821461.8943 | 10772884.4043 | 15990172.7425 | 8464524.0964 | 17031630.0115 | 6164418.3599 | 29995846.5868 | 6989314.1579 | 6257672.6489 | 10025219.9668 | 7840456.5192 | 20789691.2203 | 5774128.0157 | 25484911.354 | 12528012.0265 | 15125030.7341 | 10454514.7644 | 14217760.8915 | 8962640.1952 | 13503699.6812 | 10796073.2743 | 13965365.2517 | 22889687.6995 | 11098679.8371 | 10258304.7921 | 19731067.122 | 6621084.8703 | 8242213.8438 | 10363290.8989 | 12343263.0906 | 17617632.5082 | 13815590.7207 | 11363301.7658 | 13325591.1331 | 4343833.2847 | 6149550.7796 | 9270681.2842 | 4530079.9924 | 20274340.9365 | 10553896.4906 | 24445815.7361 | 14745348.4179 | 17565910.128 | 24448767.3784 | 5170899.7262 | 8607736.6351 | 7788994.4947 | 16326145.6652 | 10032463.9737 | 22810140.6605 | 18883546.1411 | 25537953.9503 | 5326532.511 | 5510160.9883 | 24641233.8317 | 9866565.2957 | 5987733.9522 | 7962910.9168 | 15745030.5332 | 21332331.0724 | 9275500.0552 | 22195566.4781 | 12854520.64 | 9767986.7948 | 4209720.2981 | 6192469.4334 | 21254691.349 | 8296823.3461 | 10733119.4404 | 15679871.1379 | 5369318.8705 | 15601403.6889 | 6886705.958 | 38961003.6067 | 15227160.4142 | 10129177.3876 | 23208443.3664 | 6509788.6874 | 15277529.457 | 14575384.7341 | 10501865.0962 | 14317818.3485 | 10878677.964 | 23879555.5021 | 23412952.9569 | 17334368.1766 | 9461453.4042 | 11797591.5516 | 7932440.2501 | 18394469.6849 | 15684254.5534 | 5681979.959 | 11219356.8284 | 6888637.191 | 6587153.0693 | 39084510.9341 | 16998224.0975 | 15162733.3077 | 12681471.7568 | 22143905.4916 | 10216300.0405 | 17514829.4764 | 14745638.2139 | 11408840.4571 | 12764403.9644 | 21219333.0786 | 7771456.4261 | 7275881.0812 | 5725873.5222 | 16202206.384 | 7278950.169 | 15578297.3941 | 15983479.524 | 6914582.9917 | 7436772.3449 | 13267572.48 | 12253455.1609 | 9233349.47 | 8300605.3756 | 19164705.8348 | 12470750.6917 | 12611151.7914 | 10168642.8824 | 9851537.1284 | 10990772.1307 | 12983867.58 | 10678945.4229 | -9719272.5813 | 12862144.8065 | 32155711.833 | 11954085.5361 | 12497809.539 | 21766808.709 | 11498312.9295 | 14059242.6436 | 10025048.6382 | 19678555.3864 | 13151229.3545 | 8795673.4718 | 9072527.8253 | 18335476.1563 | 7590724.2413 | 6128289.662 | 14142672.7957 | 17110300.0564 | 23271720.0414 | 21686723.5189 | 7911954.5118 | 19042066.803 | 9679841.2589 | 14538863.377 | 6020875.5956 | 3819985.274 | 11601183.8668 | 13241071.4365 | 13007526.3066 | 3654677.251 | 12966508.9147 | 8917036.7496 | 11126138.9031 | 23814745.8822 | 17632101.5997 | 26134743.0811 | 11662036.8049 | 15862601.9269 | 8909204.3034 | 16130812.468 | 23760560.7021 | 27226909.5976 | 7125800.8962 | 6659119.2296 | 29181584.4238 | 6327979.1461 | 8237614.7684 | 10355957.6229 | 8154403.2865 | 8768853.4895 | 13167764.1491 | 12851171.39 | 19150026.0369 | 18737300.4502 | 14725580.3796 | 7383983.5816 | 13786900.7885 | 31504046.9591 | 16632216.0796 | 5920634.471 | 50814810.9239 | 9714527.1548 | 9790826.2432 | 12919711.8487 | 10128999.7598 | 17205256.6175 | 5750931.3699 | 20736004.9011 | 15740791.485 | 3446053.4454 | 12654558.0321 | 16469645.2779 | 7222049.7217 | 19610672.0781 | 4748939.875 | 12391528.1305 | 3081335.6018 | 18884249.1845 | 22702008.218 | 18458837.6183 | 12435277.9789 | 13384907.0628 | 13266360.9707 | 27072411.4981 | 11373396.1332 | 8532740.3078 | 20476019.6842 | 7317007.9926 | 9375011.3546 | 22242224.1978 | 11383229.2842 | 13130468.8242 | 19193644.7084 | 10632835.9315 | 9176493.4394 | 16174011.8689 | 11475946.725 | 4941944.8614 | 12924004.1652 | 24366466.6494 | 3447933.9941 | 8198001.8884 | 7708096.0094 | 15997371.3997 | 10182199.9745 | 22082679.9642 | 22123319.0767 | 19584863.8677 | 9673247.381 | 6591883.6625 | 16954654.2171 | 23099554.4763 | 17019535.3088 | 14111625.5406 | 5000928.7044 | 12341241.288 | 12487002.6579 | 17700709.5858 | 12439814.4642 | 21570790.7041 | 5904637.2573 | 9741392.1735 | 30761201.1163 | 9947639.5766 | 23032451.148 | 1884507.4943 | 8876281.6821 | 11591548.634 | 7029185.7648 | 10667864.164 | 7940092.6271 | 12635843.7547 | 8972801.5752 | 10705789.6188 | 13032355.3669 | 17752292.1517 | 9018585.4489 | 11579848.6049 | 5656116.6778 | 26884579.3695 | 7302338.0925 | 22661586.7302 | 17188649.9097 | 10269841.7988 | 13836809.9889 | 23206607.9575 | 3091513.4679 | 13652275.0573 | 13438093.1936 | 19859479.9622 | 6340874.6165 | 6551447.8257 | 12027435.2438 | 4405326.648 | 18775382.0807 | 12498346.9835 | 7939010.2643 | 10085799.419 | 22359403.0471 | 28973946.9442 | 12160395.7034 | 10593178.4095 | 19626796.0624 | 15586969.2759 | 1758065.4931 | 13808234.0151 | 4712095.6912 | 9621531.7122 | 7769597.4028 | 11665272.496 | 21020320.8537 | 20023217.269 | 8333334.996 | 5033830.1729 | 6551014.0279 | 24012191.1449 | 13095204.5072 | 18520067.5127 | 14303678.7095 | 10428998.3081 | 14167743.0292 | 20752799.0261 | 23479823.0998 | 16917609.9953 | 16059006.2747 | 13205753.0078 | -526528.5562 | 21171661.0441 | 7336303.9942 | 16717220.5366 | 10793881.602 | 11976085.5476 | 12125661.879 | 8820253.6276 | 21617851.1303 | 7711186.012 | 10106565.2413 | 7590782.7483 | 9214030.8858 | 13922057.1728 | 23017397.5548 | 12515161.4847 | 13379129.162 | 12841630.6214 | 21739259.0194 | 2389509.1995 | 6752723.2703 | 11313038.7854 | 7871256.9104 | 11572935.378 | 9416234.2498 | 3191407.6603 | 14634862.2977 | 9918448.0342 | 9287020.4309 | 10658373.019 | 23008974.3116 | 3986255.0563 | 20334593.2837 | 10617142.6215 | 19642384.426 | 9815278.9718 | 19469685.2737 | 6492852.2152 | 13633120.3405 | 7175318.6004 | 19356039.6715 | 16991838.4455 | 14089893.0237 | 19260158.6571 | 7874024.721 | 8088765.5659 | 13900276.8853 | 7655571.9179 | 10027284.2217 | 10020900.5378 | 8253767.2402 | 14055200.3695 | 14660149.8779 | 19104677.7291 | 7522799.0022 | 8928164.1051 | 15610228.5597 | 4187744.5951 | 23521299.639 | 7065167.6502 | 28689695.0111 | 26988601.3921 | 8602165.3844 | 9112823.2723 | 9164864.7295 | 15260150.466 | 11591001.1705 | 12092102.2313 | 6533084.4274 | 15719695.1773 | 16502570.7451 | 10477399.5035 | 14575892.8988 | 10141129.8603 | 11074715.9601 | 10682307.4296 | 6460254.3396 | 21447746.554 | 9626436.0803 | 6485883.4198 | 7766421.1375 | 9795650.8577 | 4342004.1341 | 14308027.5146 | 16597358.3901 | 16899775.6562 | 19320763.774 | 13008976.5422 | 7538948.8939 | 14083252.7095 | 17410965.1954 | 10985596.222 | 0 | 17451993.8097 | 6249779.6999 | 58216782.0303 | 9105330.839 | 0 | 0 | 14689947.7857 | 14689947.7857 | 16004682.992
2042 | 5576317.8352 | 6987458.1061 | 37251600.843 | 18868627.5353 | 14489717.3193 | 13880915.7293 | 6699939.0842 | 2779075.2167 | 8183745.9766 | 15814369.1872 | 16600415.6178 | 20102723.7905 | 12792637.6456 | 10134760.3838 | 12273380.9188 | 10799328.7157 | 16768945.9764 | 14773733.8713 | 9537406.6453 | 18551688.7054 | 36868376.9152 | 21514893.6214 | 8160537.3153 | 15287477.9994 | 6733750.6294 | 22049992.8209 | 16953300.4969 | 9928639.7116 | 3434287.2116 | 3456716.474 | 7225654.687 | 14128673.4059 | 18077800.4443 | 21242905.8913 | 7690500.8234 | 11337594.6506 | 15253630.4498 | 9496055.5289 | 20278604.7726 | 8436295.7477 | 7909781.5216 | 18146878.5871 | 19150372.4634 | 14843987.3878 | 34094014.8141 | 3146095.7844 | 16386796.0878 | 21977667.3901 | 17936770.9281 | 13318671.5444 | 8740551.9432 | 17937912.7193 | 34541760.9288 | 5238500.2968 | 36718135.2854 | 3196476.1429 | 11748965.8679 | 23205424.5259 | 18005604.0917 | 7062037.1453 | 4306407.345 | 5139726.4353 | 23478222.9729 | 20611012.0881 | 8487361.0501 | 11541874.5039 | 16490730.6117 | 6707244.5992 | 11108233.614 | 3833786.2903 | 6841984.1986 | 9660694.6051 | 9451368.1777 | 35744284.0063 | 14907013.8923 | 15346556.637 | 10230952.3441 | 37376250.4133 | 14660051.4442 | 8014604.1749 | 26885115.3623 | 6754123.1508 | 14934365.5703 | 8153593.0821 | 10989133.047 | 9338924.7423 | 9675848.7258 | 8304448.6505 | 6034993.651 | 27639144.2086 | 30860079.6023 | 5683375.3546 | 17664796.261 | 11912576.8773 | 10773684.6282 | 18157965.4787 | 11525907.3446 | 16812670.9808 | 9169988.4221 | 18375119.2376 | 6636155.6249 | 32317061.3159 | 7584165.9369 | 6723376.4469 | 10841491.2199 | 8266492.1681 | 22285054.7104 | 6317761.4805 | 27510472.0502 | 13552934.9824 | 16434871.4594 | 11416722.0725 | 14705752.5418 | 9765645.3554 | 14737477.5785 | 11614291.4255 | 14964975.415 | 24768673.0625 | 11887943.206 | 10773202.757 | 21077450.4132 | 7187198.2012 | 8945726.6397 | 11207606.8765 | 13505614.0968 | 18980770.5797 | 14944496.6777 | 12265473.8643 | 14345027.2923 | 4512826.2679 | 6577862.7034 | 10105749.4957 | 4932025.4383 | 21851598.9611 | 11437066.5769 | 26051716.3358 | 16002603.3981 | 18898843.2033 | 26530065.0447 | 5530968.5994 | 9351083.1971 | 8485930.5476 | 17460113.8561 | 11025550.6489 | 23760727.4541 | 20327310.4354 | 27691945.907 | 5852181.6105 | 5900325.4138 | 26368805.1366 | 10631701.9879 | 6442105.1465 | 8622619.2945 | 16925324.5701 | 22868235.8674 | 10040846.0005 | 24207471.7394 | 13954154.5966 | 10556242.7666 | 4609143.2188 | 6688199.5815 | 22978967.2253 | 8928520.9955 | 11593201.1515 | 16880495.3857 | 5814484.1749 | 16720480.738 | 7443868.2295 | 42184774.1403 | 16404193.3149 | 10868936.9027 | 25318462.3635 | 6927200.5923 | 16504542.1451 | 15894532.2474 | 11415209.8425 | 15591308.5951 | 11750324.1034 | 25436014.5861 | 25521180.294 | 18825724.5029 | 10312393.0592 | 12668796.2941 | 8628595.9004 | 19894847.5128 | 16910364.1618 | 6211761.7428 | 12195548.119 | 7369812.1264 | 7230406.178 | 42042809.6077 | 18440717.8608 | 16390748.1768 | 13784281.5676 | 23848965.1576 | 11033545.3178 | 18774928.5591 | 15806241.4594 | 12298020.4897 | 13359335.5175 | 22384711.019 | 8275439.699 | 7858617.7795 | 6224126.5448 | 17650571.7598 | 7820316.0422 | 16994601.3952 | 17118751.5454 | 7441904.906 | 7933322.2532 | 14529673.61 | 13226535.5209 | 9778695.1633 | 8942629.6485 | 20820974.0225 | 13614435.2237 | 13692054.4535 | 11164332.9374 | 10640983.3902 | 11923623.121 | 13969216.1108 | 11456048.0649 | -10143362.1846 | 14035537.884 | 33428163.321 | 12829969.9244 | 13402112.1991 | 22750561.223 | 12360880.3947 | 14828432.531 | 10830143.8738 | 21098596.8043 | 14174638.1617 | 9530571.4151 | 9757559.2493 | 19520398.6766 | 8173315.6047 | 6686262.8779 | 15151618.9409 | 18313924.5187 | 24257408.2438 | 23490714.835 | 8491282.108 | 20407785.4844 | 10359892.4535 | 15577537.2365 | 6506607.6368 | 4163994.3066 | 12400991.5217 | 14452222.9931 | 13962347.2561 | 3948692.2044 | 13815505.9551 | 9285072.1969 | 11826896.2828 | 25356523.2991 | 18803141.7693 | 28367419.0186 | 12700646.5175 | 17320913.4088 | 9549662.0505 | 17365936.7309 | 24652570.277 | 29417058.7816 | 7728297.6447 | 6988729.3168 | 31473689.6191 | 6939300.1431 | 8880133.8943 | 11091801.402 | 8810416.988 | 8977876.2328 | 13902715.5839 | 13932647.9481 | 20496172.7041 | 20187691.3324 | 15760994.8749 | 7815077.6901 | 14513770.8127 | 33228999.5696 | 17395452.0669 | 6310048.1904 | 54844547.452 | 10434156.464 | 10616212.4057 | 13930574.2007 | 10842584.7152 | 18716864.3794 | 6294594.9039 | 22551978.8482 | 16383077.7341 | 3739191.4332 | 13293292.3784 | 17761869.1092 | 7789767.9676 | 20408369.0604 | 5147761.2121 | 13291113.0071 | 3276707.1437 | 20323058.239 | 24415581.0104 | 20041643.9161 | 13047427.3357 | 14398784.2209 | 14301706.6037 | 28243659.9201 | 12274166.0514 | 9356687.8065 | 22161135.3174 | 7921768.2445 | 10214625.4578 | 23994351.8832 | 12195450.7713 | 14208932.4837 | 21054870.4691 | 11503811.9962 | 10022516.4059 | 17410969.7589 | 12501898.6273 | 5333010.2342 | 13982311.9629 | 26273482.9263 | 3727448.2593 | 8633651.6289 | 8398179.1141 | 17467442.2972 | 11018621.0489 | 23555041.167 | 23787515.1871 | 21292186.1428 | 10514482.0211 | 6950051.9119 | 18380889.4869 | 24228768.8414 | 18484204.6899 | 15306426.2985 | 5465840.0336 | 13265766.4761 | 13636702.0757 | 19064560.8355 | 13455772.7118 | 23364749.8148 | 6304056.8536 | 10592934.4113 | 33304790.5095 | 10914819.9256 | 24875663.0313 | 2064147.3122 | 9663153.2712 | 12626577.0706 | 7513699.6912 | 11631361.8575 | 8568611.136 | 13687511.7073 | 9808088.5118 | 11551263.9415 | 13778677.2752 | 19317371.4779 | 9543856.0455 | 12511120.5622 | 6143990.6456 | 28680144.4985 | 7776273.9355 | 24429887.993 | 18107603.0527 | 11186517.1163 | 15112607.7719 | 25426821.9499 | 3292370.3962 | 14291435.4342 | 14500139.9853 | 21508060.203 | 6939192.603 | 7115526.803 | 12975219.2589 | 4799213.8344 | 19833734.5999 | 13540701.5521 | 8487858.1916 | 11052135.518 | 24040319.4563 | 31095090.8222 | 13164861.4122 | 11155742.281 | 20772932.6808 | 16684460.5375 | 1821322.9578 | 14871998.6576 | 5127984.4578 | 10518096.9452 | 8355315.5653 | 12659124.2145 | 22271697.7791 | 21533997.3785 | 8917436.1268 | 5525562.3677 | 7146016.7555 | 25624706.8788 | 13774663.2693 | 19853082.5812 | 15035231.6293 | 11375691.7377 | 14815467.6039 | 22406544.7555 | 25457615.6604 | 18181409.4558 | 17291363.5642 | 14214506.5557 | -525646.4318 | 22602753.5607 | 8020109.0099 | 18116567.103 | 11400688.2538 | 12853649.938 | 12539884.0962 | 9586309.4012 | 23469720.3528 | 8229710.4076 | 10891840.3316 | 8294216.3722 | 10065755.4127 | 15074446.4225 | 24860997.3576 | 13596348.865 | 14118756.0215 | 13933455.1441 | 23492521.6851 | 2577004.3793 | 7381847.9489 | 12228087.9352 | 8646690.6537 | 12199584.1486 | 10135525.9425 | 3424534.8419 | 15837766.8781 | 10609905.3876 | 10119079.1792 | 11161880.759 | 24486916.4556 | 4337050.3984 | 21906817.265 | 11659897.9939 | 21306095.9231 | 10713522.9819 | 20549756.6249 | 6960070.1449 | 14445732.789 | 7652473.033 | 20701906.2612 | 18111168.7502 | 15209189.1637 | 20851215.4919 | 8530032.7121 | 8606666.6912 | 14637467.5495 | 8331711.9044 | 10921941.5954 | 10868978.0788 | 8716827.3197 | 14880586.889 | 15805522.6771 | 20554090.6892 | 8264869.2485 | 9707794.8967 | 16566919.6306 | 4448161.6347 | 25161317.829 | 7687153.4659 | 30300038.7524 | 29260667.2795 | 9296274.9587 | 9878518.5392 | 9843359.9498 | 16455363.7333 | 12395823.3807 | 13033940.6886 | 6907751.629 | 17126755.7937 | 17772542.7364 | 11297511.7863 | 15281056.0777 | 10985513.9039 | 12021317.6041 | 11687963.4944 | 7050629.8052 | 22323478.4079 | 10169740.6567 | 7072220.5763 | 8361016.9723 | 10145711.2839 | 4668376.0092 | 15585922.3821 | 17808904.2848 | 17984772.4542 | 20732276.5504 | 13949535.3567 | 8164138.1986 | 15253199.3353 | 18942555.1182 | 12011392.7705 | 0 | 18357971.8447 | 6601828.5523 | 61462314.649 | 9597611.2223 | 0 | 0 | 15598945.8285 | 15598945.8285 | 16975764.5869
2043 | 5983981.2662 | 7443107.0158 | 39698560.6818 | 20343239.2009 | 15484084.6782 | 14494159.3556 | 7106436.9889 | 2994643.2946 | 8822367.4218 | 16655768.3845 | 17322536.6572 | 21627092.4337 | 13788629.034 | 10818987.6914 | 12994320.7297 | 11422080.0015 | 18008468.4607 | 15636417.6903 | 10032732.5377 | 19844548.3829 | 39397843.4099 | 22928243.3105 | 8649818.981 | 16263550.7348 | 7149650.0432 | 22768296.1051 | 17945965.9861 | 10605368.5742 | 3517630.6103 | 3723462.5477 | 7370411.4981 | 14891543.4733 | 19134151.0351 | 22721300.4848 | 8314456.698 | 11929772.4355 | 16362446.9752 | 10224741.7729 | 21803604.5011 | 8976839.2108 | 8456067.3723 | 19432706.3889 | 20495269.4812 | 15660381.0957 | 34820655.3159 | 3282016.5339 | 17086118.5672 | 23446306.9229 | 18475467.4722 | 14235949.3611 | 9267960.6611 | 18834643.0836 | 36915692.344 | 5537045.1079 | 39169845.3466 | 3385648.8279 | 12465433.0322 | 24586011.7379 | 19022463.4268 | 7605724.5121 | 4498754.6346 | 5505376.6604 | 25149900.2646 | 22118166.0737 | 8913133.2625 | 12319501.225 | 17673095.7225 | 6937895.6121 | 11962453.9805 | 4128313.0462 | 7145983.3388 | 10209151.0699 | 10163106.2893 | 38307519.6882 | 15673830.9433 | 16401416.5189 | 10494162.6321 | 39851906.6886 | 15489658.8636 | 8594276.2889 | 28703874.2164 | 7181066.1006 | 15704753.4482 | 8708993.1855 | 11517186.4723 | 9942466.7723 | 10263818.093 | 8894745.657 | 6463571.4314 | 29459352.4538 | 32723305.5769 | 6052432.817 | 18700852.7768 | 12689493.5 | 11604802.1704 | 19306131.5756 | 12142109.6304 | 17412537.8565 | 9786030.1509 | 19483314.349 | 7027838.3624 | 34435276.5065 | 8100446.0821 | 7135217.6118 | 11548073.8301 | 8584901.1067 | 23648072.0937 | 6805787.748 | 29331630.7194 | 14479248.9845 | 17603226.4237 | 12310499.9822 | 15052939.8018 | 10478252.449 | 15839355.432 | 12314227.2779 | 15764957.9353 | 26488075.2642 | 12563135.5734 | 11177234.6767 | 22300199.4136 | 7679303.0184 | 9567187.2455 | 11930534.4219 | 14555197.5077 | 20156476.3427 | 15961078.6677 | 13057178.8781 | 15268015.0317 | 4591476.8922 | 6947981.3539 | 10857440.2669 | 5288283.0584 | 23293496.9507 | 12232660.0353 | 27478166.4627 | 17145242.2704 | 20075520.5628 | 28456972.1376 | 5815520.098 | 10029542.8563 | 9102787.89 | 18383214.6239 | 11924675.0731 | 24524963.6554 | 21568707.7741 | 29642374.6667 | 6328033.1506 | 6219142.467 | 27896223.2418 | 11297045.9563 | 6840416.5018 | 9195015.717 | 17970984.4826 | 24183348.308 | 10704078.5478 | 26102813.6075 | 14921275.3584 | 11248519.6238 | 4967589.1753 | 7138368.55 | 24444729.9433 | 9495941.2386 | 12351436.8328 | 17921437.9812 | 6203132.8514 | 17697513.1779 | 7920952.4441 | 45163218.6552 | 17473168.5967 | 11479163.8578 | 27314956.6791 | 7267851.667 | 17576689.1413 | 17073418.502 | 12266237.7443 | 16764313.3322 | 12539517.4816 | 26805816.1746 | 27461673.4893 | 20151557.8365 | 11063878.2174 | 13388197.8229 | 9241943.9277 | 21259330.1356 | 18009146.0895 | 6685044.6438 | 13057533.0061 | 7768891.7971 | 7814799.2821 | 44635761.9022 | 19789609.6755 | 17525613.8626 | 14760470.1644 | 25392716.3508 | 11776289.2725 | 19895039.5128 | 16753195.9536 | 13032489.6728 | 13850651.0116 | 23340718.2754 | 8709527.8587 | 8369029.2381 | 6660179.113 | 18995771.9754 | 8282798.8005 | 18294263.3603 | 18094553.1979 | 7872538.1014 | 8357897.5578 | 15707593.9787 | 14125712.7875 | 10216484.9323 | 9492680.2342 | 22322755.1348 | 14675709.1385 | 14664297.2363 | 12062923.5173 | 11367445.6511 | 12755292.0549 | 14697841.8368 | 12081620.3768 | -10441946.2019 | 15082441.2178 | 34379186.828 | 13577346.8419 | 14133685.557 | 23475256.4901 | 13104964.5549 | 15476939.6776 | 11539741.3498 | 22386234.6394 | 15011980.536 | 10166224.0903 | 10351788.6148 | 20498266.0152 | 8667825.0834 | 7180717.6941 | 15996305.8155 | 19388685.7659 | 24982792.8018 | 25158382.0797 | 8992371.9149 | 21647721.4984 | 10903029.2001 | 16474947.5055 | 6933250.1891 | 4471750.477 | 13074574.0471 | 15553838.1273 | 14810346.2271 | 4206500.4566 | 14515497.6844 | 9540898.8278 | 12390792.3296 | 26707510.4333 | 19793074.5045 | 30448831.3156 | 13619186.0813 | 18631364.6214 | 10078510.1881 | 18434630.3108 | 25325017.6703 | 31425683.4715 | 8250547.5949 | 7205218.4015 | 33556109.8293 | 7488866.4779 | 9435815.0784 | 11711643.9955 | 9387329.6205 | 9069291.2698 | 14483834.1538 | 14917388.8331 | 21661391.8183 | 21455837.7074 | 16660021.1158 | 8149128.6729 | 15042753.3886 | 34675742.7197 | 18014286.4706 | 6636660.5283 | 58352028.3122 | 11047067.8935 | 11337161.8836 | 14848365.5667 | 11442482.4753 | 20111199.725 | 6803082.049 | 24221245.8017 | 16822419.2764 | 3996864.7669 | 13766511.5185 | 18913843.549 | 8283464.5454 | 21005475.233 | 5511674.5701 | 14035978.5367 | 3443803.8896 | 21539185.8534 | 25861280.8599 | 21480187.5037 | 13506896.2059 | 15281319.7422 | 15237563.8744 | 29175555.931 | 13109790.1254 | 10102217.544 | 23691717.1981 | 8456438.4818 | 10991639.3103 | 25569724.3193 | 12882171.9422 | 15167805.046 | 22907088.836 | 12261147.8168 | 10776206.234 | 18510180.5856 | 13413388.3123 | 5666022.0849 | 14949192.0931 | 27994030.2965 | 3975905.7767 | 8931297.5669 | 9004124.7352 | 18844152.2531 | 11746229.7136 | 24824449.6292 | 25331940.8856 | 22891344.8179 | 11283047.8996 | 7238676.4401 | 19702765.5952 | 25098724.2616 | 19849603.5968 | 16352967.0277 | 5880361.3687 | 14066605.5877 | 14691005.3321 | 20239389.1121 | 14346026.0286 | 25004958.6516 | 6613288.834 | 11345234.9356 | 35639068.1707 | 11786665.4078 | 26533843.4129 | 2225427.7101 | 10363434.3494 | 13586429.0478 | 7928639.2446 | 12489903.744 | 9102217.1888 | 14612611.3344 | 10553717.2239 | 12262906.7127 | 14326408.3119 | 20759747.3217 | 9959991.5647 | 13356459.8098 | 6595817.9245 | 30258441.0589 | 8142642.9725 | 26059843.6228 | 18874375.6745 | 11999691.9423 | 16254874.8712 | 27504032.9062 | 3465706.6893 | 14811583.224 | 15422800.9316 | 22993916.2464 | 7478582.0472 | 7609057.4036 | 13784306.8178 | 5148993.8404 | 20729921.3055 | 14456506.4035 | 8941568.1271 | 11921834.136 | 25549455.9024 | 32905489.6063 | 14083376.344 | 11548479.7312 | 21738400.9981 | 17666345.4263 | 1821274.922 | 15832094.1149 | 5497456.7848 | 11356367.524 | 8865617.7462 | 13532582.5303 | 23337944.1298 | 22810997.0397 | 9391383.3215 | 5970782.463 | 7675725.3448 | 27065038.3983 | 14340594.3594 | 21025048.9603 | 15639970.2915 | 12223118.0089 | 15336449.0542 | 23899559.7914 | 27305727.1189 | 19260671.5968 | 18391015.7928 | 15114620.4084 | -516199.6757 | 23815958.3417 | 8634216.9228 | 19359952.0628 | 11873283.1799 | 13600753.7165 | 12768771.1746 | 10255301.2696 | 25169389.7062 | 8654823.7078 | 11553175.2563 | 8943357.2106 | 10821236.8561 | 16125688.4919 | 26495244.4725 | 14588419.8323 | 14683198.7052 | 14936502.4386 | 25080552.0873 | 2741989.1898 | 7943639.4272 | 13068928.4486 | 9348232.9683 | 12709157.7968 | 10734024.4468 | 3615976.0745 | 16894122.0102 | 11188935.0251 | 10857090.2766 | 11576750.3483 | 25749668.0543 | 4648199.2135 | 23329195.1338 | 12603596.1306 | 22818202.6225 | 11518339.4857 | 21456635.5772 | 7356515.2514 | 15132596.5209 | 8040278.512 | 21895759.3555 | 19071732.6912 | 16235584.1366 | 22308853.9742 | 9101550.2028 | 9004497.2304 | 15249944.2034 | 8927196.6003 | 11741225.8302 | 11616081.2164 | 9049473.1082 | 15538772.8664 | 16780375.6496 | 21768335.2294 | 8938047.1411 | 10423563.7336 | 17193767.654 | 4642832.9271 | 26595028.9198 | 8232545.82 | 31665337.3907 | 31354435.1592 | 9900367.8977 | 10548834.4755 | 10409963.3584 | 17449439.5426 | 13051315.1998 | 13808663.6185 | 7175970.1332 | 18447720.7683 | 18876286.7036 | 11972347.4249 | 15847247.7902 | 11717410.3294 | 12884969.1909 | 12593611.0397 | 7575541.7002 | 22967362.114 | 10582364.5736 | 7591681.0453 | 8863563.8254 | 10395946.2546 | 4938302.847 | 16766905.2126 | 18835290.4419 | 18911068.2973 | 21982347.9655 | 14767155.7277 | 8702691.682 | 16319015.959 | 20302806.8129 | 12928237.1035 | 0 | 19091800.8468 | 6888095.9031 | 64153468.9316 | 9970163.8788 | 0 | 0 | 16359566.2373 | 16359566.2373 | 17793322.5352
2044 | 6544378.9482 | 8071687.7741 | 42876033.8924 | 22241453.7878 | 16867383.5718 | 15387809.8336 | 7661896.0918 | 3286841.3434 | 9662361.0782 | 17805284.9109 | 18406283.369 | 23668475.86 | 15143006.4295 | 11734069.5146 | 13989451.0913 | 12310942.5749 | 19669002.2439 | 16865508.6823 | 10749620.5839 | 21572812.9279 | 42787016.4929 | 24778691.979 | 9345951.1433 | 17537333.2805 | 7734063.1647 | 23899479.9201 | 19320964.6869 | 11508308.8968 | 3636416.5858 | 4087390.2072 | 6848765.1015 | 15971798.2169 | 20594848.2966 | 24634669.4689 | 9156451.4189 | 12769189.0635 | 17807486.176 | 11216449.9396 | 23815875.3083 | 9711743.982 | 9212905.2827 | 21224735.0181 | 22269551.7773 | 16804897.9304 | 36182387.0458 | 3480284.2743 | 18152082.9852 | 25406559.0541 | 19341158.4063 | 15449086.3622 | 9990502.0122 | 20153168.6751 | 40142028.1609 | 5953087.3604 | 42325025.7307 | 3650328.1115 | 13448596.0887 | 26448516.8353 | 20380025.3495 | 8344948.0298 | 4786837.2713 | 6007464.0724 | 27371223.3448 | 24131487.2928 | 9543443.5979 | 13357992.9197 | 19269682.4577 | 7311718.5969 | 13123764.673 | 4520534.0002 | 7588222.1593 | 10996376.7567 | 11138544.148 | 41821524.934 | 16800842.0039 | 17803444.1546 | 10939125.6509 | 43181102.4129 | 16643274.2974 | 9352333.5684 | 31140035.5531 | 7776692.2286 | 16826650.7557 | 9464934.4763 | 12295624.5536 | 10744847.9391 | 11071962.2837 | 9709659.0883 | 7053052.6251 | 31894437.1898 | 35231821.8243 | 6545006.2344 | 20074607.67 | 13743073.2181 | 12738170.4775 | 20837584.4885 | 13009571.0581 | 18333281.1903 | 10642510.3173 | 21013053.4496 | 7576749.3975 | 37168437.8344 | 8811895.408 | 7691575.1404 | 12533820.116 | 9058284.2968 | 25371107.6644 | 7469730.5346 | 31732590.7819 | 15710558.5109 | 19228774.5043 | 13480865.2089 | 15658438.3606 | 11457184.8654 | 17351053.7801 | 13274464.9715 | 16896498.1323 | 28796153.8413 | 13475667.7416 | 11803684.5694 | 23899606.8097 | 8358507.2815 | 10421492.9958 | 12934641.9315 | 15995499.7166 | 21708921.116 | 17317044.804 | 14168929.8605 | 16502869.2491 | 4728305.3866 | 7453645.9216 | 11871324.1144 | 5777717.2492 | 25152690.7604 | 13299656.7429 | 29305247.6955 | 18660445.2876 | 21642808.0802 | 30994575.4801 | 6219182.2551 | 10935452.6223 | 9946189.7799 | 19690448.0935 | 13137772.714 | 25760520.1897 | 23203363.5089 | 32275959.0185 | 6969585.562 | 6678733.9375 | 29914296.0624 | 12206525.3555 | 7398446.0205 | 9992079.1351 | 19354011.6655 | 25908750.1658 | 11628185.6831 | 28545618.4139 | 16264419.6634 | 12194413.6253 | 5454170.4093 | 7736937.9246 | 26426694.3736 | 10233382.2764 | 13376036.3235 | 19347070.1723 | 6743203.5043 | 19016528.5488 | 8586949.5438 | 49178622.2423 | 18856519.9567 | 12352114.4912 | 29879013.9737 | 7763730.4364 | 19084022.6231 | 18692449.8247 | 13370452.8566 | 18315213.1092 | 13576417.8451 | 27776462.1967 | 30064631.2723 | 22001334.19 | 12094483.7487 | 14417716.2697 | 10084456.1273 | 23094846.2317 | 19472789.6839 | 7330327.2715 | 14245803.3888 | 8327275.8454 | 8607940.2384 | 47975044.6276 | 21547728.6546 | 19001670.9838 | 16115576.4974 | 27401338.3887 | 12747273.4744 | 21382241.8844 | 17981210.6737 | 14047864.5126 | 14617032.8019 | 24750594.9591 | 9345350.2463 | 9084344.0462 | 7260248.8647 | 20779271.5752 | 8917672.2534 | 20029239.9992 | 19447783.8247 | 8469693.9755 | 8938260.4134 | 17254617.2788 | 15300776.5923 | 10866132.6356 | 10221976.0033 | 23765558.3042 | 16068851.1095 | 15990156.5719 | 13276353.2382 | 12318851.9881 | 13895512.4987 | 15719345.9753 | 12958239.3338 | -10958468.8227 | 16518743.4333 | 35904631.9999 | 14607327.2528 | 15162914.9727 | 24629935.3152 | 14126547.0113 | 16444027.9909 | 12528492.4935 | 24032508.8879 | 16169965.9108 | 11048384.0487 | 11164023.8387 | 21807713.0747 | 9369668.5262 | 7855409.8904 | 17212773.7097 | 20135666.5 | 26181094.2595 | 27342155.9258 | 9685823.3744 | 23229007.9608 | 11679001.0926 | 17720944.9764 | 7526590.0627 | 4894694.394 | 14040484.6814 | 17037514.3431 | 15956112.4011 | 4557405.8701 | 15543703.7808 | 9969183.1788 | 13194336.7795 | 28462032.3902 | 21151384.2857 | 33194737.3487 | 14884867.5859 | 20429956.5386 | 10832025.9953 | 19897186.598 | 26485214.0897 | 34027915.6948 | 8972967.4521 | 7541347.7922 | 36391593.3438 | 8230837.7732 | 10193129.7436 | 12571741.6851 | 10171225.4217 | 9276351.7047 | 15343601.2822 | 16231170.3152 | 23347585.0744 | 23102508.4496 | 17894868.5861 | 8642356.8154 | 15849702.17 | 36808886.1665 | 19002668.1189 | 7090930.82 | 62988469.8657 | 11890148.0891 | 12336733.9883 | 16047053.8668 | 12303846.8829 | 21980836.204 | 7469209.8267 | 26428099.6573 | 17541987.8669 | 4354955.4272 | 14515349.7241 | 20441532.7267 | 8977848.216 | 21961946.3794 | 5993894.0234 | 15106143.0596 | 3688252.2591 | 23166502.1841 | 27811386.9908 | 23435270.2186 | 14214930.7244 | 16526663.0673 | 16489053.9425 | 30641391.2551 | 14167309.0654 | 11115072.0838 | 25731803.9097 | 9201235.5691 | 12020258.5736 | 27705839.3925 | 13834069.7987 | 16477648.0524 | 25409504.2601 | 13317559.2127 | 11799568.2015 | 19968454.8949 | 14667713.7502 | 6131282.5087 | 16241630.8762 | 30244164.4698 | 4312580.5938 | 9388468.4387 | 9832785.2272 | 20643618.1989 | 12762351.6247 | 26693106.8456 | 27259344.5785 | 24974469.7313 | 12311960.9623 | 7667534.3406 | 21439074.2902 | 26428948.6353 | 20687193.975 | 17808745.4385 | 6445141.0517 | 15162236.2933 | 16100214.0519 | 21789304.3238 | 15589924.1345 | 27179063.483 | 7054304.4912 | 12383521.4379 | 38795195.3075 | 12964109.5874 | 28725433.4705 | 2444461.9015 | 11328605.2092 | 14856183.0325 | 8524240.7958 | 13668708.5592 | 9847815.0638 | 15910173.9641 | 11570496.7877 | 13228853.8694 | 15147282.1969 | 22669384.8049 | 10587345.4184 | 14476158.7783 | 7190247.7555 | 32354503.9499 | 8673910.7434 | 28141126.26 | 20027074.9739 | 13118610.4184 | 17820011.5525 | 30243617.6366 | 3714715.0309 | 15618155.7068 | 16677211.2586 | 25005253.4398 | 8200401.7032 | 8289114.2334 | 14919459.4468 | 5628342.5923 | 22056503.6867 | 15732318.6207 | 9594174.7191 | 13103660.8711 | 27536151.8847 | 35303795.9318 | 15317987.356 | 12153888.6129 | 23176502.4315 | 18959104.9449 | 1697386.386 | 17114599.5066 | 6006369.6183 | 12447965.6532 | 9586824.6187 | 14746773.9884 | 24914934.1491 | 24535084.9751 | 10074664.4591 | 6571556.9543 | 8402711.7345 | 28899474.1798 | 15191155.0681 | 22617353.8273 | 16558892.1975 | 13387042.6342 | 16160914.8954 | 25907759.93 | 29712434.6756 | 20682282.2092 | 19839400.1974 | 16294590.248 | -515592.8206 | 25473538.1701 | 9468200.1759 | 21095397.0411 | 12564680.6282 | 14589366.0539 | 12757395.0356 | 11179119.0058 | 27435037.2936 | 9273709.1052 | 12482868.7186 | 9797027.733 | 11848717.1382 | 17500658.51 | 28743877.9619 | 15901356.376 | 15521965.1218 | 16285051.3901 | 27216109.9472 | 2974652.2714 | 8708486.4516 | 14180670.714 | 10294535.6935 | 13477634.3019 | 11575225.3058 | 3888173.633 | 18369833.6281 | 12023336.0693 | 11872085.1424 | 12217327.6143 | 27472024.3236 | 5075651.0676 | 25227376.4334 | 13878860.8726 | 24848484.4783 | 12622262.255 | 22814626.1746 | 7902186.9997 | 16142500.5439 | 8587701.9067 | 23490295.5565 | 20468549.9001 | 17563151.8708 | 24252718.7556 | 9898469.5548 | 9584055.4796 | 16173549.4461 | 9746149.3444 | 12829480.261 | 12650219.088 | 9552817.5962 | 16502958.7987 | 18161268.955 | 23414064.6092 | 9846480.2603 | 11363017.6897 | 17539845.0897 | 4927439.8227 | 28549102.3805 | 8978331.5792 | 33742432.3867 | 34114498.6943 | 10740668.8329 | 11480800.4225 | 11215917.2437 | 18824347.923 | 13998921.4911 | 14880082.8117 | 7579455.8237 | 20162583.9217 | 20580470.5136 | 12905193.7212 | 16727258.3256 | 12736195.5529 | 14035228.4121 | 13827129.7236 | 8291114.4105 | 24033905.8744 | 11214447.6048 | 8301725.3861 | 9576589.5372 | 10831076.0026 | 5318585.1753 | 18329019.9094 | 20199539.8983 | 20217416.6988 | 23686919.0581 | 15938569.2125 | 9447849.0955 | 17733302.3137 | 22196763.8501 | 14176588.338 | 0 | 20160798.9229 | 7296628.0326 | 67979907.383 | 10561781.8301 | 0 | 0 | 17409276.6744 | 17409276.6744 | 18926766.3977
2045 | 7059461.2695 | 8623862.5613 | 45698456.6529 | 24038413.8207 | 18144802.7156 | 16091178.272 | 8138336.4952 | 3555597.3495 | 10447350.4919 | 18766873.4018 | 19357802.6766 | 25588287.341 | 16388978.3289 | 12561605.3402 | 14835831.4149 | 13085839.1607 | 21221421.386 | 17892721.3956 | 11357986.3513 | 23117448.2203 | 45828118.7228 | 26411570.7924 | 9976652.2217 | 18655545.1226 | 8251214.0894 | 24796152.0839 | 20485895.2785 | 12309743.1297 | 3236698.7451 | 4424134.8618 | 5805620.0451 | 16869373.6711 | 21842614.5877 | 26403651.4774 | 9936907.5451 | 13459481.1252 | 19157886.4864 | 12130401.8629 | 25704248.7491 | 10345446.0466 | 9896109.7126 | 22801688.4334 | 23920552.7374 | 17778249.6768 | 37215810.5128 | 3648404.7937 | 19092071.0497 | 27146925.2363 | 20068547.7642 | 16572303.2641 | 10605260.4469 | 21277939.8779 | 43010836.2404 | 6311121.9484 | 45141185.8828 | 3878839.5768 | 14293631.5124 | 28054870.6001 | 21549234.4905 | 9035914.4386 | 5011036.7809 | 6466765.4455 | 29452568.5008 | 26012771.3746 | 10087817.4102 | 14275383.4179 | 20742748.6124 | 7631073.1448 | 14202566.7635 | 4885414.9629 | 7938309.9094 | 11708713.4635 | 12036369.9983 | 44962406.3856 | 17815043.9693 | 19101056.0969 | 11265209.1252 | 46145754.7475 | 17626978.4936 | 10052782.9994 | 33304518.8106 | 8300322.5712 | 17829434.2603 | 10131628.4499 | 12958986.8377 | 11479005.6018 | 11770684.9898 | 10461020.332 | 7591005.9879 | 34022397.2377 | 37417411.6864 | 6989590.1832 | 21265482.058 | 14649007.5265 | 13783657.5391 | 22186148.2602 | 13753894.9835 | 19004521.6697 | 11422804.9472 | 22323023.8741 | 8046661.0703 | 39591311.583 | 9450599.7819 | 8191673.4945 | 13424470.5085 | 9410366.6133 | 26883279.3594 | 8084004.2514 | 33846558.5798 | 16839018.8038 | 20726933.4311 | 14580596.072 | 16109576.4681 | 12354106.9363 | 18742100.8799 | 14093209.2075 | 17841458.9437 | 30858290.6763 | 14248671.4597 | 12301316.8189 | 25288118.0073 | 8967444.4023 | 11206735.6924 | 13830552.263 | 17332954.6321 | 23074220.8225 | 18557630.4835 | 15141203.4847 | 17591153.591 | 4474084.0947 | 7896920.8359 | 12805215.5123 | 6226851.5333 | 26805218.0153 | 14283221.4777 | 29803259.2955 | 20056062.0372 | 22998766.6123 | 33382868.2169 | 6546572.0564 | 11777646.2264 | 10720329.9824 | 20799917.5564 | 14262772.1579 | 26820533.1235 | 24636339.0321 | 34723351.1028 | 7565909.5627 | 7050680.0755 | 31655279.4052 | 12990417.0007 | 7903273.4599 | 10678992.1718 | 20554209.5693 | 27412940.4712 | 12459315.6804 | 30860493.5611 | 17432477.7562 | 13061935.0566 | 5903203.4005 | 8287927.9638 | 28159767.4743 | 10878844.1357 | 14002886.3455 | 20575989.8919 | 7212462.4113 | 20144256.2545 | 9176712.1162 | 52791062.1486 | 20080398.6444 | 13107994.7498 | 32315042.9055 | 8183649.4702 | 20390190.9168 | 20190413.382 | 14409353.8 | 19767780.9265 | 14526260.8186 | 27987488.2971 | 32509292.4614 | 23634498.3855 | 13029561.0551 | 15307714.7669 | 10854553.7822 | 24725416.5072 | 20801183.4481 | 7921529.4424 | 15337666.7362 | 8786387.0777 | 9348709.5821 | 50942585.4623 | 23208765.6542 | 20376274.7723 | 17358311.2761 | 29175815.0879 | 13609814.3489 | 22716201.0685 | 19073927.0317 | 14923607.0982 | 15286123.7357 | 25914120.4529 | 9915706.8372 | 9708344.6805 | 7801650.8136 | 22459441.5172 | 9457290.8169 | 21650123.4138 | 20608317.1116 | 8977645.0931 | 9420180.4226 | 18720180.5776 | 16355157.5442 | 11412703.0682 | 10861298.5713 | 25029440.568 | 17377164.8644 | 17164096.6195 | 14399025.5512 | 13168255.3219 | 14896879.0658 | 16583490.5597 | 13699127.7751 | -11356868.7834 | 17838601.7776 | 37129921.5499 | 15486031.3103 | 16032821.2755 | 25542901.529 | 15001274.0794 | 17296097.5424 | 13425751.3282 | 25474397.4946 | 17151837.4546 | 11837041.2049 | 11868695.6655 | 22907172.4181 | 9963806.6261 | 8471468.2136 | 18282652.6406 | 20698451.8092 | 27133196.3033 | 29386304.8694 | 10281160.8632 | 24612825.342 | 12313121.6104 | 18792392.4962 | 8068369.9473 | 5284963.5981 | 14890967.2047 | 18162281.6442 | 16948927.135 | 4861193.2933 | 16394550.5084 | 10283462.2349 | 13846971.5924 | 29943672.4958 | 21873971.1288 | 35784882.0173 | 16047771.5939 | 22091772.2111 | 11478393.0281 | 21151048.5986 | 27400374.911 | 36357778.2387 | 9619504.1348 | 7766790.1986 | 38904298.4291 | 8916587.502 | 10843469.4954 | 13294406.3226 | 10856077.5913 | 9003851.3976 | 16059511.9052 | 17448109.0544 | 24876553.6339 | 24563521.0543 | 18941963.2137 | 9037010.387 | 16470231.9499 | 38605626.4733 | 19855559.8713 | 7463306.0344 | 67107182.3566 | 12606190.4141 | 13244506.2588 | 17140699.9763 | 13030243.1721 | 23736327.2271 | 8099757.4268 | 28503284.0865 | 18074865.248 | 4666535.5891 | 15072294.945 | 21775088.3101 | 9578349.2103 | 22728272.0072 | 6439301.1614 | 16036052.5165 | 3905817.6678 | 24578523.0602 | 29513339.6102 | 25256636.0412 | 14748335.5169 | 17652954.518 | 17591950.8972 | 31833096.071 | 15142175.2694 | 12057135.7717 | 27626557.4439 | 9881471.9709 | 12986043.9568 | 29585303.8462 | 14633058.6471 | 17624481.8826 | 27802099.4856 | 14235252.0023 | 12735211.1682 | 21236890.7388 | 15824292.2603 | 6544666.4687 | 17394291.9708 | 32231487.804 | 4618057.6945 | 9699238.6809 | 10580505.3403 | 22346668.9151 | 13644906.0529 | 28299100.245 | 28978289.0628 | 26940778.4902 | 13270122.1426 | 8028475.8209 | 23066678.6999 | 27518715.3356 | 21372956.2067 | 19074314.325 | 6962570.5507 | 16112385.5483 | 17419409.0393 | 23150093.8697 | 16728213.2409 | 29192210.3463 | 7400587.4851 | 13327250.8283 | 41622392.2616 | 14055562.913 | 30656766.6056 | 2646192.4184 | 12213465.1913 | 16050075.9563 | 9036576.994 | 14754085.4155 | 10505417.8818 | 17039063.9126 | 12502834.6779 | 14069031.0741 | 15780202.4448 | 24454967.1456 | 11085970.3165 | 15509951.7191 | 7747560.8808 | 34142214.1141 | 9105629.6344 | 30000875.7399 | 21037387.6722 | 14148185.0804 | 19262890.4987 | 32842361.3361 | 3937096.9513 | 16284882.0869 | 17758507.8207 | 26783698.9551 | 8865159.8577 | 8905396.5144 | 15924144.1099 | 6069810.1356 | 23237388.5726 | 16848337.3188 | 10158641.5093 | 14194166.6097 | 29276519.1638 | 37396849.225 | 16421157.9391 | 12602265.2787 | 24396066.635 | 20074192.5037 | 1553601.8033 | 18243179.8644 | 6472738.6494 | 13480744.4731 | 10237905.9799 | 15807465.8796 | 26324784.9203 | 25516732.1287 | 10656694.793 | 7132707.6859 | 9068976.3783 | 30475162.9652 | 15936128.3078 | 23984712.6833 | 17358562.7204 | 14465867.4881 | 16836627.1115 | 27751058.6304 | 31987096.5345 | 21918388.752 | 21101666.0705 | 17323092.3476 | -507622.8806 | 26858421.2913 | 10238471.811 | 22628219.8824 | 13105282.0511 | 15446892.1746 | 11858216.1352 | 12017450.2647 | 29549088.8729 | 9779972.4072 | 13298156.3806 | 10596918.5735 | 12785316.8545 | 18765008.7319 | 30710949.017 | 17122763.5607 | 16162916.3004 | 17498044.292 | 29111550.3612 | 3178485.7919 | 9411355.2873 | 15174546.3505 | 11173172.51 | 14134098.1252 | 12303248.9026 | 4119325.8805 | 19659905.2533 | 12721934.4079 | 12803541.6131 | 12773037.9903 | 28905174.452 | 5466731.6971 | 26901605.05 | 15063315.3891 | 26736195.7735 | 13644516.0952 | 24012069.6952 | 8368161.9698 | 17036698.905 | 9028532.8551 | 24861933.126 | 21669288.5366 | 18748822.9613 | 26068405.2286 | 10583596.6278 | 10042746.5847 | 16979370.6646 | 10489258.4103 | 13843347.0448 | 13596320.9092 | 9930160.2882 | 17311082.3611 | 19394769.3425 | 24839145.6778 | 10694128.5064 | 12235210.3528 | 17749230.8467 | 5149000.4041 | 30220946.3033 | 9655206.7293 | 35606975.5451 | 36687233.9496 | 11500614.3628 | 12294283.4949 | 11914547.0584 | 20015237.5973 | 14764086.6718 | 15797106.8153 | 7879498.6697 | 21783398.7053 | 21988067.6323 | 13702458.0312 | 17476066.3772 | 13648789.9972 | 15105543.2471 | 14974822.3846 | 8948670.4721 | 24879729.6775 | 11699439.15 | 8951065.7927 | 10178166.4354 | 11167983.9391 | 5643606.2376 | 19794295.9484 | 21381565.5918 | 21335138.8749 | 25162322.2656 | 16994151.8485 | 10113569.1796 | 19041040.364 | 23863204.5788 | 15327474.9474 | 0 | 21060082.724 | 7637787.1339 | 71263570.3738 | 11047279.3509 | 0 | 0 | 18311846.3414 | 18311846.3414 | 19909532.8533
2046 | 7489374.1788 | 9076602.4521 | 48078632.9483 | 25673392.662 | 19196957.1807 | 16577084.4442 | 8515643.98 | 3782340.0542 | 11151595.4691 | 19502947.5673 | 20097197.4361 | 27260194.4426 | 17503524.4644 | 13276279.9347 | 15507109.4499 | 13679640.3637 | 22615050.5378 | 18681939.1122 | 11831681.997 | 24424898.1863 | 48435759.9207 | 27772663.4223 | 10522995.6632 | 19585764.2285 | 8656061.8758 | 25426914.5662 | 21408330.9799 | 12981780.6999 | 2754903.2651 | 4722459.6316 | 4708626.7099 | 17565923.0695 | 22835143.1998 | 27974107.473 | 10630597.0905 | 13979832.3964 | 20364116.5046 | 12933315.0684 | 27415649.3195 | 10856233.329 | 10454802.2822 | 24111763.7258 | 25319276.0889 | 18535935.7718 | 37880035.8424 | 3779353.8467 | 19835627.7979 | 28610308.1813 | 20582589.0993 | 17517107.924 | 11091400.4989 | 22162043.0413 | 45471077.0308 | 6596352.4759 | 47540843.6825 | 4059013.051 | 14972825.6845 | 29355153.0545 | 22486950.316 | 9649057.1627 | 5164798.7636 | 6843044.4779 | 31230017.3416 | 27714293.2928 | 10529205.3739 | 15040602.1976 | 21991604.7095 | 7872606.0787 | 15153413.4282 | 5211207.2694 | 8178351.6403 | 12323207.6844 | 12790774.1108 | 47661263.4677 | 18686397.4327 | 20198173.8357 | 11458295.6971 | 48660534.3659 | 18408494.0618 | 10671532.4056 | 35139053.558 | 8731529.7812 | 18633391.3093 | 10692364.5715 | 13478200.2804 | 12093485.9015 | 12331462.325 | 11085602.0918 | 8053875.5857 | 35786496.4498 | 39225482.2618 | 7372771.2822 | 22226326.0169 | 15382353.1015 | 14708893.0599 | 23310994.4004 | 14339091.7983 | 17954619.0368 | 12054041.8984 | 23372049.7148 | 8419431.7484 | 41631871.2811 | 9989129.3966 | 8599542.1683 | 14135495.9672 | 9622528.6124 | 28122138.7919 | 8625157.6527 | 35615410.4058 | 17837439.7435 | 21985286.3046 | 15575211.8768 | 16387862.1101 | 13097718.3888 | 19909461.0614 | 14739914.6496 | 18566750.5503 | 32621409.1176 | 14708450.9341 | 12647592.0458 | 26415534.2293 | 9483739.5456 | 11879752.5722 | 14579676.2819 | 18535051.4625 | 24213911.2081 | 19641337.3234 | 15935850.1513 | 18501488.9515 | 3776776.3074 | 8245978.5988 | 13628355.9929 | 6598418.0804 | 28199149.0444 | 15109140.1278 | 29982274.5789 | 21292104.3629 | 24105907.3095 | 35745553.5177 | 6779578.8156 | 12493274.2693 | 11386678.8992 | 21673306.7033 | 15264888.2213 | 27615663.9207 | 25819477.1577 | 36813966.9441 | 8095500.7854 | 7324916.8556 | 33071534.1845 | 13624125.9313 | 8336773.6302 | 11228266.0626 | 21531423.1941 | 28634681.1575 | 13127595.2552 | 32981508.1116 | 18390142.3913 | 13755242.5366 | 6298379.3635 | 8751453.843 | 29598461.149 | 11410220.1841 | 14484073.0657 | 21563909.7796 | 7591709.6889 | 21050249.2626 | 9642545.4014 | 54251108.655 | 21101411.8665 | 13679202.4042 | 34543768.6397 | 8511515.5865 | 21458434.5452 | 21443762.8303 | 15341685.8595 | 21069807.238 | 15350050.4029 | 27970756.0852 | 34626844.5019 | 24989212.6486 | 13841342.5327 | 15984119.6219 | 11515472.5297 | 26105616.3184 | 21952177.0198 | 8441477.6837 | 16234178.4438 | 9132989.6548 | 10013281.8476 | 53414921.986 | 24642122.9742 | 21538369.0331 | 18389726.9974 | 30656989.3441 | 14340139.3041 | 23790293.2649 | 19984684.7902 | 15620763.189 | 15829578.7971 | 26793427.35 | 10404370.9734 | 10216782.7372 | 8242147.5965 | 23994953.2725 | 9879754.0942 | 23111045.8765 | 21524873.0518 | 9374872.7656 | 9786646.9997 | 20055270.7052 | 17240697.0808 | 11805443.1181 | 11387745.5182 | 26027557.2848 | 18561678.159 | 18150510.3666 | 15394331.5942 | 13882020.0891 | 15728943.8695 | 17250410.9701 | 14268652.1808 | -11623861.9611 | 18944107.1165 | 37977324.6126 | 16171560.7467 | 16712848.8448 | 26179133.0068 | 15698499.7086 | 17999810.7447 | 14211612.1935 | 26660901.7378 | 17930318.1431 | 12502861.713 | 12430013.4535 | 23757851.9368 | 10430150.5216 | 9004806.9062 | 19114350.9222 | 21040994.1194 | 27811211.1503 | 31123434.8952 | 10761214.2189 | 25753571.5858 | 12789704.5518 | 19653953.7666 | 8510449.678 | 5613320.4813 | 15552021.1398 | 19130613.5428 | 17756521.0767 | 5110392.9575 | 17036869.6202 | 10453420.1926 | 14309894.9841 | 30695654.2449 | 21319748.5166 | 36597922.9128 | 17016425.486 | 23502766.7411 | 11960416.3197 | 22156844.1736 | 28038071.0925 | 38340124.4996 | 10165895.7126 | 7284661.293 | 41031500.5658 | 9519232.8594 | 11362314.3838 | 13848792.5527 | 11418122.4336 | 8343340.6511 | 16600405.2516 | 18476903.951 | 26133478.2343 | 25790750.4919 | 19773097.8796 | 9313136.6457 | 16874070.5932 | 40004289.7008 | 20509901.0824 | 7739957.0596 | 70605200.8633 | 13165320.1941 | 13979274.8675 | 18093073.6828 | 13587752.5296 | 25265616.9211 | 8676062.7975 | 30374924.3032 | 18379247.7151 | 4921980.6452 | 15412021.5892 | 22880833.2697 | 10063369.098 | 23262127.8027 | 6835601.6208 | 16742827.2863 | 4089517.7139 | 25722745.1075 | 30890416.0133 | 26807569.5274 | 15091688.0881 | 18567630.7413 | 18516595.3031 | 32704677.9274 | 15995266.8248 | 12898085.3314 | 29324813.8224 | 10446366.8151 | 13861755.2287 | 31159460.9788 | 15250832.5686 | 18567743.7654 | 29577142.0875 | 14973773.1509 | 13552022.2432 | 22283110.5725 | 16838236.974 | 6883451.6776 | 18371126.3101 | 33883573.3124 | 4870572.7235 | 9951250.0682 | 11222317.9239 | 23903928.8501 | 14353027.9715 | 29603212.9092 | 30416193.6262 | 28732912.8195 | 14087840.1305 | 8287776.4172 | 24464139.4631 | 28313754.495 | 21878823.2898 | 20105655.2298 | 7415411.4167 | 16866321.8082 | 18605569.9296 | 24282482.718 | 17661362.6147 | 30988840.4197 | 7639816.3828 | 14107512.4371 | 44035550.4245 | 15026752.6484 | 32281844.7781 | 2824390.3397 | 12953423.8474 | 17135944.2445 | 9440883.4668 | 15659150.9416 | 11043153.0646 | 17965337.6702 | 13321375.548 | 14752967.9049 | 16198895.3461 | 26069959.397 | 11438858.7315 | 16369723.3279 | 7986580.2612 | 35567155.7693 | 9419563.6537 | 31577033.362 | 21817267.1978 | 15049225.971 | 20477770.8076 | 35233733.562 | 4117736.0816 | 16777706.4639 | 18626332.0719 | 28273768.5182 | 9451090.4267 | 9404907.9354 | 16716700.6998 | 6434761.0471 | 24220661.9782 | 17758572.8942 | 10581929.2743 | 15162045.8076 | 30711920.8371 | 39103915.4886 | 17364314.9847 | 12866848.0594 | 25348772.5322 | 20964583.3684 | 1394787.9225 | 19175453.603 | 6861297.7625 | 14417332.5114 | 10768767.824 | 16675444.852 | 27522393.0285 | 26235239.7092 | 11083007.3441 | 7629585.0067 | 9625346.5647 | 31727340.5075 | 16505537.4607 | 25081550.5541 | 18006928.7275 | 15371332.4757 | 17335556.3647 | 29304994.9131 | 34043985.7122 | 22927259.1909 | 22141754.3428 | 18164307.4429 | -462972.9459 | 27927767.7184 | 10917240.2789 | 23908909.6207 | 13467124.3698 | 16145343.3252 | 10848948.9284 | 12739580.995 | 31360689.8791 | 10157304.3432 | 13933157.4015 | 11314207.6416 | 13597683.8623 | 19876579.2432 | 32346210.4839 | 18215590.9143 | 16572369.4384 | 18544016.2681 | 30714026.5755 | 3347004.6338 | 10026582.7813 | 16015408.6373 | 11953406.3079 | 14648761.5236 | 12891410.4943 | 4290796.7053 | 20713358.923 | 13257027.8525 | 13619077.8259 | 13218993.13 | 30018237.6006 | 5791078.4427 | 28287668.4293 | 16117956.723 | 28444689.1771 | 14504246.7834 | 24947450.9998 | 8726926.9374 | 17781664.6782 | 9349102.8545 | 25959982.7019 | 22629679.4183 | 19758581.025 | 27611877.4049 | 11136740.5813 | 10359750.5485 | 17598052.8928 | 11098597.0716 | 14748933.5249 | 14370952.5486 | 10168386.0523 | 17930116.7257 | 20372614.3991 | 26004882.447 | 11448918.3984 | 13012285.3052 | 17813834.8875 | 5299220.2456 | 31558799.5819 | 10233223.0411 | 37207096.7712 | 39013563.2403 | 12113079.5622 | 12952370.8992 | 12449801.7208 | 20976516.1419 | 15325331.2239 | 16523994.0172 | 8066368.772 | 23264536.0447 | 23130433.634 | 14335609.718 | 18062465.1776 | 14385384.3433 | 16009311.3924 | 15989766.5803 | 9518834.3804 | 25476286.464 | 12008056.6288 | 9513122.1033 | 10645698.1531 | 11375963.2663 | 5899252.0077 | 21117954.6013 | 22339053.1857 | 22214182.627 | 26372408.8946 | 17860263.8588 | 10669434.8616 | 20145591.4696 | 25255082.2887 | 16346034.3642 | 0 | 21751755.9346 | 7901915.9097 | 73858505.0001 | 11401403.2813 | 0 | 0 | 19031827.3335 | 19031827.3335 | 20699191.2159
2047 | 7904915.6985 | 9515403.5461 | 49917835.2107 | 27331433.0479 | 20224052.8078 | 16600333.8061 | 8725765.1976 | 4002021.5637 | 11863045.8314 | 19848370.5921 | 20801643.5695 | 28900018.6636 | 18576786.279 | 13982832.9993 | 15855824.78 | 14227809.7095 | 23965917.6446 | 19417970.8637 | 12281104.2932 | 25695338.2234 | 50980234.226 | 28753845.283 | 11047835.8587 | 20282356.0647 | 9036705.0396 | 25660162.1765 | 21846061.554 | 13629375.2382 | 2150592.4069 | 5011502.5651 | 3688533.9895 | 17824500.8829 | 23342431.8754 | 29538016.3318 | 11331718.3722 | 14158147.2792 | 21522096.0932 | 13705120.4637 | 29074861.7551 | 11136840.2611 | 10986195.7995 | 25382129.6248 | 26669841.8127 | 18936410.89 | 38489528.3317 | 3858635.9608 | 20552651.0841 | 30024902.4174 | 21061412.2182 | 18423640.6212 | 11344832.8991 | 23012509.4884 | 47883147.0197 | 6759718.4462 | 47933782.8446 | 4223096.3953 | 15344241.2787 | 30583515.371 | 23109361.6868 | 10277286.3962 | 5296522.2894 | 7206764.4445 | 32956156.0065 | 29450050.2521 | 10959458.0823 | 15774485.7338 | 23200699.1228 | 8102477.8317 | 16127467.6014 | 5526058.4092 | 8221396.7358 | 12915603.202 | 13518376.877 | 50304374.2266 | 19530050.437 | 21253995.5339 | 11446489.6867 | 51100669.2574 | 18828407.0337 | 11289569.4317 | 36920651.5468 | 9130772.6181 | 19404966.2817 | 11234202.3112 | 13977355.0187 | 12678520.2655 | 12622896.1444 | 11693157.583 | 8498354.856 | 36917235.0104 | 40949070.7135 | 7731834.641 | 22480587.365 | 15775316.3064 | 15601213.0234 | 24117871.001 | 14663163.7132 | 16513888.1326 | 12663896.8924 | 23944410.5204 | 8755583.1735 | 43245140.3167 | 10498513.5812 | 8983756.9581 | 14817029.2908 | 9556122.5504 | 29066798.348 | 9148210.6247 | 36885488.5282 | 18791535.5657 | 23201144.6338 | 16583870.5896 | 16413581.9303 | 13812986.0513 | 21036729.5309 | 15080311.7051 | 18847283.4771 | 34338880.0483 | 14891971.7203 | 12959359.5476 | 27464738.3456 | 9969366.5427 | 12530554.4492 | 15286031.0078 | 19693875.0382 | 25086798.2939 | 20670806.8278 | 16705596.8199 | 18774805.3775 | 3178553.836 | 8333268.2976 | 14265478.3018 | 6957904.1164 | 29288819.3186 | 15903328.3069 | 29090618.4093 | 22531962.0566 | 24834856.3491 | 38178947.4258 | 6983904.4832 | 13185288.485 | 12028359.0778 | 22146289.4213 | 16283336.4466 | 28377528.9859 | 26697734.7757 | 38844552.8732 | 8632347.5729 | 7569724.3957 | 34020259.4494 | 13973595.1597 | 8771498.1788 | 11750102.8936 | 22179029.9231 | 29495289.5243 | 13763525.2836 | 35152023.9288 | 19307776.4821 | 14429636.4234 | 6678812.4261 | 9195487.2691 | 30553657.549 | 11803421.3518 | 14923391.9552 | 22093408.1645 | 7954900.2339 | 21607193.4668 | 10077217.8452 | 55696408.6583 | 21868616.384 | 14203324.5187 | 36814622.8584 | 8805772.7433 | 22481332.5807 | 22663552.9019 | 16241270.8185 | 22330066.8694 | 16127882.2243 | 28003223.0505 | 36701522.8622 | 26309647.1944 | 14612022.8726 | 16600945.9349 | 12150406.9713 | 27442704.7564 | 23036738.1743 | 8936965.8949 | 17105326.94 | 9236370.8553 | 10660765.3803 | 55345556.7856 | 26036922.1556 | 22650725.1882 | 19383180.272 | 31749993.2352 | 14895476.2379 | 24786744.0223 | 19912793.289 | 16006450.8128 | 16351953.7587 | 27208982.9864 | 10874515.511 | 10707534.4204 | 8660881.5853 | 25494458.4971 | 10106368.0715 | 24526562.3478 | 22021060.9466 | 9590647.9403 | 10091598.7709 | 21420810.1354 | 18096001.9157 | 12159218.8555 | 11764719.1037 | 26981945.9958 | 19161731.3018 | 19106556.6556 | 16403174.9769 | 14567882.27 | 16530064.3187 | 17599396.4666 | 14565523.5967 | -11432790.2323 | 20009273.7336 | 38377896.9879 | 16528604.8462 | 17065468.2492 | 26415570.1293 | 16072955.3053 | 18709996.8555 | 15009673.8304 | 27560760.8278 | 18339397.8583 | 13130919.5405 | 12745014.4809 | 24304903.9677 | 10869233.7431 | 9513891.8194 | 19892773.6343 | 21104389.7004 | 28092661.0014 | 32804480.3219 | 11026178.4641 | 26635271.6413 | 13193704.9162 | 20135170.263 | 8938250.4124 | 5931858.7379 | 16175239.7116 | 20065713.6924 | 18521280.5763 | 5247309.7444 | 17633804.2982 | 10006105.6643 | 14441986.6526 | 30636986.5923 | 20772418.754 | 37378308.1474 | 17950004.0919 | 24870552.1902 | 12400268.2952 | 22699863.2783 | 28635581.4907 | 39867598.566 | 10680069.4379 | 6730479.895 | 43097450.3121 | 10127617.426 | 11643649.1234 | 14088469.2128 | 11743466.8789 | 7660150.2337 | 16885539.5717 | 19467392.7882 | 27347801.0154 | 26764515.0238 | 20547218.6495 | 9555327.211 | 16893010.8058 | 40782137.5148 | 21138323.7132 | 7664599.3131 | 73382515.5457 | 13459452.1707 | 14684617.3925 | 18988184.0543 | 14113779.7558 | 26765222.9241 | 9264399.0868 | 32192825.4746 | 18334475.0789 | 5166490.9702 | 15485762.6077 | 23652195.477 | 10527540.5083 | 23519479.2261 | 7215051.3881 | 17394441.7439 | 4264669.4957 | 26491628.4035 | 31791326.3737 | 28313984.5772 | 15082548.525 | 19446819.8491 | 19406975.9852 | 33156485.0469 | 16831102.1553 | 13713925.9308 | 30960874.8314 | 10990866.1602 | 14712531.6868 | 32676867.0555 | 15535211.4392 | 19476764.252 | 31306712.6605 | 15685596.0944 | 14370609.0126 | 23007202.2459 | 17818772.3636 | 7202563.7519 | 19318396.0837 | 35063198.8629 | 5110727.676 | 8807762.4681 | 11859110.9052 | 25494083.2686 | 15034352.5181 | 30861227.6215 | 31578147.9629 | 30471792.8941 | 14880889.1744 | 8521239.2062 | 25818033.9049 | 28711298.839 | 22354501.8253 | 21098497.6594 | 7847932.4518 | 17286691.705 | 19758014.3183 | 25146150.099 | 18564577.6107 | 32714551.7841 | 7842311.6404 | 14850489.4113 | 46392644.6699 | 16018382.0262 | 33470450.8222 | 2995498.3159 | 13665806.687 | 18192355.2387 | 9830311.0318 | 16534553.203 | 11543720.6917 | 18855221.5458 | 14104135.8467 | 15181875.0047 | 16200648.1718 | 27638375.8362 | 11752882.9492 | 17193156.3777 | 8215194.792 | 36458897.4398 | 9485372.1506 | 32842631.9505 | 22562594.1094 | 15919187.5252 | 21652034.7206 | 37687233.9003 | 4291450.8432 | 17244434.1951 | 19097598.5181 | 29719389.9333 | 9959487.9774 | 9882176.7805 | 17462597.828 | 6789241.6854 | 25167113.9115 | 18638278.4919 | 10973038.3544 | 16091346.8663 | 31727198.1677 | 40311527.529 | 18283447.7735 | 12624507.5914 | 26262591.763 | 21794398.8421 | 1228335.4648 | 20067245.6042 | 7235751.7587 | 15370915.6263 | 11277320.9931 | 17512057.5922 | 28679078.4559 | 26591612.472 | 11467585.3303 | 8136794.5956 | 10159741.01 | 32600687.9436 | 17048063.8771 | 26112642.8545 | 18622682.3079 | 16254629.1366 | 17806513.7614 | 30797006.9108 | 36034453.3969 | 23669837.3965 | 22880462.5002 | 18751752.6794 | -419350.1868 | 28439300.0856 | 11571221.8112 | 25157305.7853 | 13512371.0753 | 16644800.7456 | 9856610.3516 | 13427612.7179 | 33118370.9468 | 10501306.6695 | 14521822.5641 | 12040838.0433 | 14412447.8024 | 20982773.3125 | 33921838.863 | 19266962.1408 | 16273962.6423 | 19569726.8064 | 32269573.3806 | 3510556.3497 | 10616383.4719 | 16828602.4667 | 12743544.2591 | 15125313.1396 | 13426775.0921 | 4444211.1171 | 21731629.6392 | 13757259.8956 | 14403053.2457 | 13642645.3429 | 29846121.2948 | 6103322.7822 | 29616360.1242 | 17187280.3974 | 30103715.7795 | 15341023.509 | 25843119.6132 | 8936522.8716 | 18492826.3939 | 9428184.4754 | 26988259.5096 | 23555256.6123 | 19980903.4649 | 29106402.3867 | 11659610.9774 | 10615110.8585 | 18184590.8558 | 11680722.1844 | 15622210.9584 | 15119072.7259 | 9716881.3691 | 18261351.2074 | 21298552.9576 | 26798611.6929 | 12217710.5146 | 13793452.8014 | 17875225.639 | 5318081.8732 | 32697119.2261 | 10786718.2815 | 38853359.7905 | 41265454.7545 | 12700715.3987 | 13587129.0545 | 12942801.4357 | 21522328.0608 | 15825476.1514 | 16915427.0975 | 7631707.4302 | 24771759.3014 | 24247289.161 | 14675243.8514 | 18608861.6082 | 15081787.2026 | 16883147.2972 | 16977267.1707 | 10067282.5983 | 25766573.5095 | 12310877.6072 | 10051232.3375 | 11084681.2131 | 11554168.8789 | 6128440.7537 | 22401681.4299 | 23025117.5592 | 22698404.4091 | 27524111.3674 | 18691579.7872 | 11194217.4474 | 21209750.6592 | 26601824.5195 | 17329440.1979 | 0 | 22417175.9665 | 8150448.217 | 76383791.8148 | 11746321.7158 | 0 | 0 | 19726061.4354 | 19726061.4354 | 21468346.1245
2048 | 8395680.0226 | 10021246.8136 | 52206208.008 | 29212930.8301 | 21437515.1839 | 16761963.9365 | 9019658.7846 | 4261385.5778 | 12673377.1618 | 20364500.781 | 21688579.7625 | 30804279.915 | 19833421.1072 | 14786679.1475 | 16360868.138 | 14889052.2883 | 25528945.4695 | 19832332.2185 | 12644795.3644 | 26890810.4698 | 53511006.779 | 29996350.4768 | 11673890.493 | 21153608.1894 | 9490817.8476 | 26121736.4131 | 22498112.0403 | 14246267.9267 | 1617081.3925 | 5349344.2894 | 2783835.489 | 18227897.5128 | 24075519.1047 | 31300771.8567 | 12136581.8382 | 14446197.731 | 22855033.2093 | 14601906.5449 | 30973801.959 | 11527474.7166 | 11617492.4489 | 26383769.5029 | 28249475.4311 | 19498112.027 | 39017231.9395 | 3975927.0852 | 21456736.9613 | 31390336.3049 | 21718630.942 | 19483311.3605 | 11706574.936 | 23702128.4776 | 50212597.0088 | 6982488.6105 | 48744390.4263 | 4415941.1775 | 15866664.1424 | 31686880.1585 | 23913175.6458 | 11001061.4364 | 5029930.2563 | 7634488.0996 | 34972270.9652 | 31421220.5808 | 11324816.9809 | 16471519.6208 | 24617686.7638 | 8401217.8203 | 17247675.7305 | 5891493.9566 | 8321343.4726 | 13627050.2322 | 14377097.7765 | 52738171.7301 | 20555388.4032 | 22485272.365 | 11515028.1092 | 53517077.3773 | 19430301.7336 | 11992276.2646 | 38675760.9058 | 9601143.7014 | 20351477.3409 | 11729461.5414 | 14383495.3335 | 13358004.9215 | 13038197.0083 | 12410642.3263 | 9017191.5267 | 38399035.9113 | 41860233.9475 | 8145353.0615 | 22922634.2906 | 16324679.5235 | 16644125.2098 | 25130957.162 | 15112889.6617 | 15255045.9006 | 13383497.0842 | 24728977.0372 | 9153367.1382 | 45230211.1234 | 11094545.2647 | 9316429.5058 | 15622061.3911 | 9042893.3325 | 30257452.1863 | 9756303.9348 | 38489935.0268 | 19893337.4324 | 24646621.6222 | 17729299.77 | 16574311.6613 | 14655713.3361 | 22367752.0066 | 15567832.6958 | 19278223.0698 | 36011643.1548 | 15209682.9627 | 13139917.7949 | 28526743.7081 | 10538084.097 | 13286466.7689 | 16115518.8154 | 21049242.6993 | 26164202.154 | 21858875.8789 | 17314885.6874 | 19006480.8671 | 2618225.4815 | 8300286.5644 | 15030212.5727 | 7381469.6958 | 30635819.7572 | 16835433.7495 | 28329008.9288 | 23938886.2783 | 25781975.4787 | 40747448.0868 | 7217830.5986 | 13992546.9582 | 12772815.0972 | 22810268.7532 | 17457763.3646 | 29392086.3665 | 27794836.4321 | 41214045.3928 | 9248266.2727 | 7669617.6319 | 35074248.2152 | 14461791.5174 | 9282384.8793 | 12141210.8288 | 23021166.4284 | 30591648.5017 | 14518326.1142 | 37621025.1548 | 20020718.8719 | 15219092.331 | 7120942.7434 | 9713961.0658 | 31775725.3789 | 12303032.7751 | 15477715.5043 | 22839755.232 | 8244804.1365 | 22355078.8761 | 10594823.7643 | 57058585.3276 | 22831689.5424 | 14836775.2076 | 39393993.4991 | 9162731.0908 | 23262095.4193 | 24099111.825 | 17279488.1249 | 23782608.9037 | 17027970.1225 | 28295011.5224 | 39121367.1185 | 27351503.3665 | 15514800.1194 | 17347335.3672 | 12888630.0119 | 28715450.1517 | 24284714.6135 | 9513898.0463 | 18130660.2976 | 9422884.2313 | 11415518.7284 | 57745625.9781 | 27661591.0888 | 23948596.2003 | 20561483.0664 | 33125177.7276 | 15585600.5358 | 25191047.3623 | 19973197.5367 | 16529405.6305 | 17020311.3183 | 27878444.4025 | 11443233.7752 | 11096357.47 | 9157047.5391 | 27207899.8085 | 10428991.0494 | 26154851.1625 | 22731406.9548 | 9887752.2093 | 10024843.4257 | 22975330.2599 | 18934286.2958 | 12601440.6486 | 12241383.446 | 28176581.0232 | 19922385.335 | 19934044.7461 | 17566394.4699 | 14856377.6051 | 17202856.6373 | 18115258.2945 | 14984784.9176 | -11358050.4348 | 21266614.3934 | 39105084.7509 | 17042908.3334 | 17565940.1535 | 26864323.1344 | 16603177.0873 | 19582599.2728 | 15944757.4017 | 28690612.6231 | 18909564.9044 | 13870541.8105 | 13182306.1339 | 25030487.3577 | 11124178.1018 | 10106404.9636 | 20837705.9837 | 21348512.1043 | 28599775.9457 | 34769154.5898 | 11399986.2546 | 27733772.4975 | 13678224.7719 | 20814755.7064 | 9446237.5726 | 6308456.7035 | 16934252.3458 | 21186693.3728 | 19195746.2433 | 5437435.9705 | 18009962.2324 | 9335664.156 | 14695924.6175 | 30863711.66 | 20407311.0546 | 38482208.346 | 19055931.3377 | 26490252.8221 | 12933136.7351 | 23470016.3348 | 29111511.9336 | 41763221.2135 | 11283311.3924 | 6251462.4288 | 45056559.9301 | 10824440.4136 | 12038072.8772 | 14456606.0498 | 12188503.3629 | 6901124.4018 | 17313477.9907 | 20622657.5436 | 28823303.9516 | 27961050.9281 | 21178066.228 | 9845551.8521 | 17029231.0323 | 41951509.5534 | 21954324.2696 | 7348197.2369 | 76774158.1899 | 13882855.0362 | 15516692.7467 | 20020558.1627 | 14456940.8095 | 28499749.2418 | 9933354.3499 | 34292553.456 | 18341773.6692 | 5357050.9402 | 14683057.504 | 24633140.2604 | 10892324.48 | 23975258.9499 | 7651044.7124 | 18182690.5932 | 4477169.0398 | 27478081.9357 | 32962785.8759 | 30078953.9492 | 14994684.2134 | 20501824.5896 | 20280884.4703 | 33909259.8616 | 17762815.8451 | 14664675.9192 | 32843643.8388 | 11639609.1932 | 15689245.9753 | 34064011.6413 | 15966234.9688 | 20257245.9649 | 33352166.0467 | 16234743.2239 | 15313708.2924 | 23930283.0109 | 18963939.5913 | 7576421.1148 | 20220174.9375 | 36563162.886 | 5393334.5234 | 7739774.2163 | 12595556.6625 | 27298501.7291 | 15538638.0577 | 31888736.7074 | 33017879.8176 | 32461182.7834 | 15805650.0667 | 8819801.4229 | 27391667.6225 | 29353057.8768 | 23017083.3676 | 21845423.1144 | 8351428.5025 | 17871451.2599 | 21089092.5791 | 26213492.5082 | 19638938.8778 | 34697686.8312 | 8074783.3973 | 15734655.0556 | 48615211.5453 | 17159541.5514 | 34959660.2558 | 3194977.5149 | 14509389.3143 | 19402268.9772 | 10126330.7112 | 17565601.8218 | 12130869.0171 | 19545967.0057 | 15016550.0807 | 15741651.5604 | 15457932.976 | 29444995.7488 | 11886133.4539 | 18157620.4352 | 8518096.8699 | 37211031.6715 | 9619990.7015 | 34398575.7471 | 23507760.7875 | 16936113.8223 | 23037966.9279 | 40469583.6423 | 4507049.8078 | 17652254.1044 | 19754982.481 | 31019585.7489 | 10554602.0107 | 10445156.1472 | 18356564.2667 | 7205346.8229 | 26338949.6442 | 19321397.8148 | 11447047.9026 | 17173909.4538 | 33030270.3731 | 41851006.5638 | 19171111.993 | 11972249.6562 | 27015500.1423 | 22579386.3192 | 1064112.5456 | 20889523.1208 | 7678851.3999 | 16456204.7406 | 11888869.2052 | 18146400.1215 | 30098543.0602 | 27171496.7214 | 11934433.005 | 8717739.164 | 10790692.2023 | 33740476.9925 | 17739629.7003 | 26990046.1077 | 19400275.5531 | 17294941.3916 | 18212370.3451 | 32524850.5367 | 38334093.0577 | 24602584.5832 | 23817666.3839 | 19504470.5057 | -379360.4398 | 29183868.9388 | 12331049.3395 | 26166414.6143 | 13667614.3406 | 17276501.7193 | 8970568.9742 | 14233747.5913 | 35160405.331 | 10682039.0241 | 15229945.7492 | 12870125.2516 | 15353120.5521 | 22236696.5961 | 35267947.606 | 20475093.4977 | 15355227.7371 | 20552835.6223 | 33751839.1489 | 3643978.8073 | 11301834.8651 | 17623719.465 | 13649766.3504 | 15721740.3259 | 14061575.7017 | 4629507.3974 | 22527775.1888 | 14074287.6812 | 15320248.9825 | 14185100.2682 | 29799244.4342 | 6472253.2807 | 30843248.2243 | 18417619.8695 | 32005264.266 | 16326905.3902 | 26969035.9491 | 9228992.3614 | 19366800.4449 | 9587348.3289 | 27898157.8222 | 24307816.9139 | 20382914.296 | 30854275.4368 | 12053595.5629 | 10473835.0361 | 18929733.6923 | 12370828.5401 | 16628722.2779 | 16001994.6949 | 9196823.8276 | 18748197.2039 | 22407333.1659 | 27817488.4559 | 13099841.4407 | 14680642.8417 | 18116303.3169 | 5373205.3711 | 32707254.9583 | 11433053.3638 | 40871188.5085 | 43854001.6636 | 13399434.1543 | 14076568.0239 | 13538326.2932 | 22258651.5913 | 16051785.0111 | 17451235.342 | 7185854.7794 | 26476417.1639 | 25086589.7277 | 15140895.694 | 19308607.2709 | 15910885.8401 | 17903709.0878 | 18124582.3684 | 10703457.0411 | 26267129.9494 | 12443244.0311 | 10677142.0126 | 11390785.2728 | 11717674.3983 | 6399319.5716 | 23877394.2348 | 23903144.507 | 23400698.1924 | 28548965.4568 | 19696947.9212 | 11808452.681 | 22454817.3251 | 27667329.1795 | 18477209.9273 | 0 | 23286120.3244 | 8475725.9088 | 79338484.95 | 12205801.9751 | 0 | 0 | 20598579.916 | 20598579.916 | 22434079.3015
2049 | 8531891.6388 | 10273814.2123 | 53492088.625 | 30538670.6069 | 21753378.6393 | 16144503.9845 | 9104529.2486 | 4357171.8844 | 13217530.2518 | 20431285.9634 | 21827052.553 | 31743930.0667 | 20630813.1681 | 15272786.8563 | 16492491.934 | 14816704.6523 | 26563232.565 | 19787550.058 | 12739116.0444 | 27566090.212 | 55066760.2046 | 30631277.0136 | 12042668.7338 | 21609086.7056 | 9499576.5167 | 26048437.9713 | 22621571.3585 | 14585024.5661 | 1080005.472 | 5564394.8626 | 1848162.9155 | 18201386.8816 | 24251664.3309 | 31742275.515 | 12654261.772 | 14384213.3112 | 23739416.3682 | 15156123.8117 | 32266271.0164 | 11650440.8052 | 11716830.9053 | 26799517.6277 | 28980076.2846 | 19617183.0998 | 38819336.6831 | 4011569.7657 | 21632116.2758 | 32159735.5318 | 21696276.1553 | 19943343.0473 | 11793144.7483 | 23897416.6456 | 51597462.429 | 7047385.1992 | 48664820.7535 | 4497624.4564 | 16026509.3334 | 32185975.9286 | 24232451.5928 | 11475667.0781 | 4617976.2953 | 7753206.3524 | 35913832.8177 | 32763737.1176 | 11460010.9029 | 16497096.1245 | 25177189.2085 | 8429981.8276 | 17969637.7631 | 6131482.3804 | 8221124.612 | 14044321.0743 | 14622751.625 | 54127035.8433 | 21150610.2272 | 23022276.027 | 11090118.6345 | 54966280.212 | 19589722.6381 | 12449160.7589 | 39713276.3651 | 9835340.7558 | 20543901.753 | 11991065.8438 | 14492671.0533 | 13652556.85 | 13152778.2728 | 12609424.533 | 9324809.2186 | 39046369.3633 | 41928034.8473 | 8389095.6388 | 22904269.58 | 16487276.3904 | 17301531.6881 | 25633040.48 | 15226000.3675 | 13729344.2805 | 13515093.6467 | 24941998.6371 | 9320269.7716 | 46356901.7126 | 11425438.9209 | 9137840.0829 | 15727382.3893 | 8344000.6211 | 30882212.6924 | 10138002.1252 | 39306702.9696 | 20595407.6949 | 25047258.4209 | 18515096.8557 | 16396356.8745 | 14873361.3344 | 22727257.4024 | 15695857.7759 | 19249461.3099 | 37005776.1696 | 15191269.7617 | 13039548.3811 | 28890671.7167 | 10855611.5833 | 13736260.5655 | 16558639.6767 | 21918027.4175 | 26733682.0133 | 22598612.9472 | 17546190.0494 | 18886187.0501 | 2011481.8611 | 8125164.3247 | 15466580.0624 | 7498096.9949 | 31399785.9634 | 17213576.1922 | 27105932.4028 | 24855020.1178 | 26193070.0485 | 42524041.0654 | 7118854.8142 | 14338908.0792 | 13219213.0315 | 22960993.742 | 18225638.157 | 29515871.7145 | 28344530.1759 | 42217701.6145 | 9646958.2139 | 7584501.512 | 34822529.4443 | 14614278.3284 | 9585288.6612 | 12257838.9103 | 23384114.804 | 31094554.2355 | 14608174.9801 | 39380312.1482 | 20285715.0832 | 15423248.6406 | 7396416.8378 | 9929238.387 | 32315458.4016 | 12555505.9886 | 15690539.0324 | 23056624.6303 | 8349383.4708 | 22629369.3769 | 10637453.9832 | 57354605.2964 | 23347317.6831 | 14741457.664 | 41240738.9904 | 9299365.9354 | 23524879.6457 | 24506093.0072 | 17980580.7569 | 24749768.5603 | 17579834.2818 | 28157675.474 | 40224378.5128 | 27795262.1242 | 16048274.2462 | 17240557.5881 | 13324066.3741 | 29433288.0706 | 25043401.1303 | 9864864.8557 | 18388632.2529 | 9380264.7415 | 11910857.4898 | 59069373.3755 | 28513048.5849 | 24574273.9613 | 20847736.2095 | 33848726.4522 | 15968884.0944 | 24837420.947 | 19711079.2876 | 16671512.3207 | 17354221.4778 | 27947770.0049 | 11767654.2314 | 11240784.6321 | 9269986.3774 | 28398186.3964 | 10509633.6024 | 27240364.6129 | 22932063.1577 | 9954493.8458 | 9780589.5072 | 24063666.1687 | 19420120.0119 | 12471200.2364 | 12470049.7428 | 28352135.3131 | 20285861.0182 | 20345331.0249 | 18319278.4749 | 14870873.9115 | 17507760.5416 | 18227113.6386 | 15058810.3528 | -11046848.698 | 21605595.3611 | 39073193.2497 | 17162757.6718 | 17663527.7909 | 26752566.8639 | 16748416.1616 | 20051441.9219 | 16520950.5091 | 29281380.2453 | 19040016.2943 | 14279903.8301 | 13318713.3042 | 24830361.1216 | 11126098.2456 | 10460472.6898 | 20811928.8976 | 21170908.7627 | 28524577.8322 | 35716922.3789 | 11513774.9058 | 28318666.6737 | 12842400.1849 | 21025179.723 | 9575849.9246 | 6419194.1758 | 16975546.6379 | 21849221.9234 | 19495817.6767 | 5502552.1184 | 17983097.2662 | 8498454.1626 | 14598825.4745 | 30580513.0889 | 19889800.9526 | 38543829.104 | 19343472.27 | 26980922.2198 | 12849148.8578 | 23698976.8161 | 29027703.547 | 42851433.2498 | 11614453.8495 | 5656779.2804 | 46274369.8519 | 11264042.8238 | 12153103.0783 | 14481613.0533 | 12353705.7029 | 6051063.9353 | 17373570.7882 | 21125526.9033 | 29186213.4246 | 28632970.7201 | 20779415.3175 | 9655564.6744 | 16124373.8233 | 42241512.5867 | 22059077.6389 | 6901142.2423 | 78708181.4884 | 13983198.5253 | 15668147.161 | 20663127.0107 | 14475149.986 | 29384094.4011 | 10404485.3906 | 35705721.5103 | 17395928.1679 | 5426753.4947 | 13594864.9505 | 25101207.7236 | 11017799.4817 | 23959217.3288 | 7934110.3204 | 18049215.9334 | 4593024.6909 | 27895136.2247 | 33442821.5605 | 30792352.7525 | 14055305.9975 | 20708096.0286 | 20771290.5935 | 33983088.8385 | 17801673.8658 | 15278964.9305 | 34083115.9151 | 11809660.5336 | 16354829.6822 | 34789118.5296 | 16024166.111 | 20614943.3853 | 33940874.2784 | 16422585.7742 | 15895573.2924 | 24360399.5089 | 19671731.202 | 7767658.7931 | 20733916.4169 | 37320426.3595 | 5481296.1666 | 6524923.2069 | 13026410.2928 | 28576017.2088 | 15693210.0465 | 32253987.1468 | 33856627.325 | 33844153.6283 | 16206288.1863 | 8790687.727 | 28189552.9194 | 29390993.2155 | 23245546.679 | 22103092.9655 | 8657002.727 | 18048740.2446 | 21975558.2064 | 26770290.9934 | 19902178.0892 | 36008622.5142 | 7873023.9307 | 15943286.2157 | 49900908.6827 | 17902323.0266 | 35738253.8802 | 3319568.3198 | 14733754.8763 | 20232980.1363 | 10205125.0066 | 17847201.2445 | 12420987.4129 | 19800118.5899 | 15574460.1115 | 15956779.6405 | 14408127.4273 | 30673637.4946 | 11747966.7379 | 18531693.4025 | 8565117.9856 | 36784836.6917 | 9351885.1217 | 35314490.4133 | 23651227.3706 | 17561583.2217 | 23430995.8545 | 42451634.1511 | 4572579.6309 | 17713090.3166 | 19949518.8472 | 31696879.2227 | 10909290.9278 | 10576207.2269 | 18403493.8839 | 7325116.5639 | 26969157.4058 | 19574739.2103 | 11371531.8897 | 17853967.111 | 33667224.501 | 42586191.4043 | 19694812.5196 | 11087240.8302 | 27216506.8811 | 22940109.6645 | 879776.0847 | 21308566.3128 | 7798652.1281 | 17211476.2591 | 12029878.0331 | 18373019.8308 | 30894485.8512 | 27200645.8509 | 11801000.1863 | 9096709.041 | 10954822.7414 | 33924359.5335 | 17836972.9338 | 27331734.7784 | 19780962.5306 | 17599767.1006 | 18259400.8163 | 33261607.147 | 39936530.1296 | 25053523.1805 | 24273892.5863 | 19854749.7219 | -332023.6178 | 28304145.2236 | 12806569.6279 | 26606777.3012 | 13496282.5479 | 17568762.1487 | 7974027.7856 | 14703796.5266 | 36117146.2038 | 10614917.089 | 15212893.6167 | 13430156.9818 | 15927861.7245 | 23043871.3232 | 35893057.0825 | 21275599.891 | 14184964.8905 | 21144900.9153 | 34587794.9281 | 3698926.9058 | 11720785.8349 | 18086433.6424 | 14234153.5985 | 15974181.5639 | 14351385.1114 | 4581139.3304 | 22828573.6415 | 14073252.4006 | 15886176.8915 | 14443518.7573 | 29384328.3842 | 6575261.3733 | 31480767.6894 | 19217083.5553 | 33285932.7913 | 16615037.7017 | 27149055.3251 | 9308881.4283 | 19830943.4704 | 9508423.6152 | 28017102.9052 | 24549694.8955 | 20401839.8454 | 31659351.4858 | 12180818.3974 | 9355150.4272 | 19032880.1794 | 12530305.1531 | 17288450.6025 | 16214688.4901 | 8493136.1929 | 18832421.665 | 22472508.2189 | 28261678.5608 | 13677432.3372 | 15269276.5516 | 18080877.1625 | 5222418.366 | 32149571.8568 | 11811077.0921 | 42108492.4266 | 45610038.7378 | 13552864.9077 | 14250267.373 | 13452692.9033 | 22486271.8002 | 15892452.0784 | 17580038.4365 | 6595594.2998 | 27683391.4616 | 25378927.9253 | 15252662.9807 | 19604762.2999 | 15998476.937 | 18328897.6902 | 18856775.3797 | 11088155.2634 | 26244841.6394 | 11998561.0688 | 11050790.3677 | 11439920.8011 | 11097301.0139 | 6509122.4049 | 24874989.6344 | 24305725.2364 | 23591306.4249 | 28780450.9116 | 19928386.9119 | 12139699.6043 | 23012448.6001 | 28116641.5892 | 19197903.5292 | 0 | 23366842.9266 | 8532211.9084 | 80561862.2299 | 12038777.4719 | 0 | 0 | 21079468.235 | 21079468.235 | 22981653.0506
2050 | 8746611.6089 | 10591318.6639 | 55174547.2315 | 32073328.6428 | 22270973.1676 | 15261738.0876 | 9261720.2067 | 4493807.4923 | 13856245.9971 | 20646723.6788 | 22153450.7714 | 32948142.2764 | 21181556.7573 | 15459795.8554 | 16765594.2347 | 14874593.7736 | 27443396.0345 | 19885206.4585 | 12932428.3394 | 28443060.6612 | 57028932.4445 | 31494712.6522 | 12300687.8412 | 22222632.0391 | 9588159.4388 | 26181582.9823 | 22935995.7342 | 15029531.5646 | 575121.7913 | 5706399.388 | 973058.6315 | 18375772.2073 | 24621393.0874 | 32082906.7196 | 13272707.1897 | 14472885.7657 | 24546690.3264 | 15531123.5565 | 33474993.5039 | 11871850.0605 | 11921388.0914 | 27438054.7575 | 29935988.8495 | 19965576.7158 | 38907286.0193 | 4080201.9641 | 21995549.3572 | 33164970.008 | 21847585.2016 | 20555748.5245 | 11972657.2805 | 24287198.6926 | 53372544.971 | 7190481.9954 | 48958648.9601 | 4503278.4897 | 16322300.3983 | 32263038.2579 | 24791153.7606 | 12044105.292 | 4263479.6761 | 7940497.3314 | 37146462.9231 | 34334532.6849 | 11689328.793 | 16647154.9555 | 25949907.879 | 8528805.0626 | 18840315.9595 | 6338007.6359 | 8200868.3988 | 14344900.7026 | 15009599.4269 | 55940883.1416 | 21595240.812 | 23732222.7631 | 11084830.4791 | 56806964.1436 | 19912200.4576 | 12983721.9826 | 41037628.7949 | 9887962.7424 | 20915271.8292 | 12338365.9498 | 14714422.6636 | 14040234.5819 | 13374623.5387 | 12924643.2226 | 9504091.6114 | 40002457.6699 | 42339269.6855 | 8582395.9779 | 23114509.3028 | 16783650.2619 | 17736386.6759 | 26415827.771 | 15506387.3464 | 12500583.2554 | 13766819.5014 | 25455217.1531 | 9314833.9221 | 47811963.5807 | 11612113.3188 | 9043862.1308 | 15971761.9491 | 7750170.8851 | 31711785.1812 | 10404394.4259 | 40419455.0145 | 21203090.042 | 25685900.2137 | 19432670.1288 | 15968295.7191 | 15224964.0373 | 23298256.2117 | 15956050.2529 | 19425916.2499 | 38264769.9652 | 15289597.4587 | 13032345.4397 | 29331797.885 | 11013737.5197 | 14039069.7156 | 16737424.6613 | 22531487.1922 | 27580926.256 | 23192971.9262 | 17917754.9541 | 18902092.4753 | 1441916.2501 | 8021953.7228 | 15773855.442 | 7682376.6286 | 32389381.4417 | 17734732.7421 | 26138519.4287 | 25935486.0981 | 26806841.0582 | 44595475.1259 | 6432971.6064 | 14800516.686 | 13520383.2793 | 23370871.3259 | 19146827.27 | 29890236.5705 | 29187100.6926 | 43565771.1946 | 10122545.6636 | 7301840.6862 | 34878792.4441 | 14889807.8543 | 9964456.5139 | 12470654.1957 | 23915392.7617 | 31903055.7001 | 14831545.8767 | 41417676.4177 | 20717515.1516 | 15753000.9737 | 7589342.4797 | 10219030.5632 | 33218298.8549 | 12900427.9961 | 15724934.2792 | 23460002.4931 | 8519019.736 | 23079871.0522 | 10776425.4996 | 58106230.4597 | 24034996.3954 | 14768377.7489 | 43371386.9581 | 9295245.0601 | 23975937.3277 | 25142033.826 | 18635739.9927 | 25597718.6687 | 18043114.0476 | 28244603.9304 | 41672457.3956 | 28515790.3957 | 16339785.8574 | 17275807.6662 | 13577901.0038 | 30368043.2189 | 25527801.8446 | 10089720.288 | 18812755.8107 | 9408490.0707 | 12269048.7574 | 61360722.0565 | 29583710.8103 | 25376493.7758 | 21335283.1798 | 34818022.3979 | 16472130.0733 | 24702159.1016 | 19667141.3585 | 17001608.1356 | 17615355.088 | 28239875.4249 | 11999842.0793 | 11474429.0595 | 9466147.8055 | 29520551.9758 | 10676059.4198 | 28170643.9499 | 23325883.333 | 10129981.5411 | 9627230.1421 | 25331626.2241 | 20041963.6708 | 12442119.1289 | 12830553.052 | 28773111.269 | 20807502.136 | 20913684.4596 | 19224105.8954 | 14998089.2557 | 17952127.0731 | 18487254.5406 | 15304975.8849 | -10850016.5514 | 22152741.016 | 39428499.6754 | 17419823.3662 | 17965665.7028 | 26905531.1609 | 17032599.7083 | 20675627.4364 | 17231626.8106 | 30071263.3529 | 19396572.423 | 14432822.5511 | 13561295.8297 | 25404178.1638 | 11212549.5735 | 10703745.217 | 20978390.1293 | 21148087.8264 | 28718552.6016 | 36938841.3916 | 11721714.9506 | 29090593.2744 | 11848268.5207 | 21407551.3859 | 9789876.9346 | 6589958.7331 | 17162547.0899 | 22297989.1542 | 19925254.8891 | 5616036.2969 | 18087448.3372 | 7803033.2801 | 14609522.5633 | 30559200.507 | 19572169.3306 | 38922322.3747 | 19812421.3673 | 27733410.0167 | 12869584.3789 | 24124827.0473 | 29158030.7621 | 44263358.1621 | 11761530.3851 | 5378390.4513 | 47830169.8598 | 11791392.2182 | 12369739.2834 | 14615583.1718 | 12622499.045 | 5278993.5414 | 17612579.1126 | 21799528.9867 | 29817608.6449 | 29599938.1554 | 20570543.6257 | 8833058.3825 | 16150063.5817 | 42933894.9583 | 22352153.6212 | 6528058.4322 | 82134570.4391 | 14196358.4146 | 15956319.1576 | 21248718.833 | 14597241.0963 | 30504889.1127 | 10951909.0036 | 36931579.2333 | 17390425.7092 | 5541438.5974 | 12668833.4924 | 25754988.3503 | 11233730.5114 | 24174466.5403 | 8188862.9202 | 18080786.3163 | 4674423.9519 | 28620652.0649 | 34470125.1098 | 31768771.8501 | 13276218.6039 | 21097768.2117 | 21412898.6339 | 34321898.8147 | 18003772.559 | 15717923.9045 | 35176113.9799 | 12087330.126 | 16965755.919 | 35758035.309 | 16209217.1253 | 21134083.1343 | 34854078.3008 | 16739998.48 | 16599082.5961 | 24966624.415 | 20151605.5609 | 7829575.938 | 21396637.8578 | 38355829.0872 | 5612746.1319 | 5409479.0476 | 13558277.0336 | 30056597.6918 | 15967272.431 | 32893773.7756 | 34926772.6543 | 35200395.2852 | 16738987.7762 | 8830753.5607 | 29199701.7741 | 29735941.9412 | 23399846.7502 | 22539622.2324 | 8864338.0437 | 18368977.6802 | 22709709.4206 | 27603135.7614 | 20350624.0333 | 37201459.9592 | 7183431.2627 | 16301367.2292 | 51571917.6677 | 18792680.0478 | 36786212.2592 | 3407663.1508 | 15098481.5047 | 21005174.0589 | 10362039.0241 | 18292227.4674 | 12487747.6975 | 20216645.8853 | 15931324.723 | 16349110.9648 | 14305475.7121 | 31799701.3493 | 11280057.949 | 19044560.2357 | 8684335.1956 | 36798101.1074 | 9468301.0129 | 36483125.3853 | 23996861.5631 | 17996979.6136 | 24042786.7236 | 44751931.6295 | 4676976.068 | 17910014.5128 | 20307083.1651 | 32615232.9022 | 11348386.6787 | 10800609.8082 | 18610348.6502 | 7510397.0712 | 27429834.1075 | 19982518.8029 | 11394800.7527 | 18317071.9318 | 34556302.6646 | 44129288.79 | 20361101.836 | 11121095.3646 | 27636530.6648 | 23444678.192 | 724771.5875 | 21877467.7109 | 7989956.9052 | 18089211.064 | 12282051.5363 | 18745102.0288 | 31484920.0367 | 27521505.9584 | 11766971.5274 | 9547972.418 | 11223244.534 | 34049818.3261 | 18084874.3533 | 27107262.368 | 20060606.1584 | 18070412.4024 | 18444375.5118 | 34251335.9473 | 41457625.0478 | 25769301.2889 | 24912486.735 | 20351613.036 | -288779.2007 | 27604665.5641 | 13142259.4264 | 27269503.6267 | 13325037.6134 | 18039351.7586 | 7443533.4144 | 14982232.8872 | 37362427.0158 | 10619375.8943 | 15326363.9603 | 14088353.8977 | 16626888.334 | 23990397.5996 | 36784640.6807 | 22001220.2787 | 13244478.1012 | 21896466.1447 | 35678383.63 | 3784703.0943 | 12003293.0454 | 18678783.8346 | 14931444.0323 | 16041792.7851 | 14376007.9396 | 4462036.472 | 23317581.1689 | 14173186.2942 | 16279765.401 | 14642803.4566 | 29294439.4303 | 6737607.9411 | 32342969.8974 | 20173927.9376 | 34439088.2466 | 17058428.1427 | 27567279.3169 | 9458927.3495 | 20155478.9774 | 9495091.9896 | 27997087.1968 | 24985765.0324 | 20581427.1736 | 32715031.9341 | 12412003.8209 | 8457524.8024 | 19297960.8434 | 12805080.7926 | 17854716.5465 | 16570713.3609 | 8349276.7924 | 19114342.1717 | 22761340.0333 | 29023412.3809 | 14365958.574 | 15957011.355 | 18184481.8829 | 5249852.9762 | 31886563.7222 | 12070689.5313 | 43703245.056 | 47221225.6578 | 13826033.4216 | 14534411.8239 | 13478399.1095 | 22971651.6699 | 15287590.1833 | 17905787.147 | 6460211.5826 | 29074877.9783 | 25872375.2517 | 15536221.4304 | 19757701.4679 | 16232150.0391 | 18900548.9687 | 19368122.8694 | 11350762.1443 | 26474795.3178 | 11315810.96 | 11287640.983 | 11580498.9008 | 10591513.7698 | 6499310.324 | 25777237.8019 | 24966649.6597 | 23971102.0359 | 28799998.8428 | 20338963.4607 | 12298981.6458 | 23750522.2377 | 28802355.1747 | 19695407.7697 | 0 | 23531381.408 | 8627241.6678 | 81432657.7505 | 11877638.2591 | 0 | 0 | 21650359.4219 | 21650359.4219 | 23538333.9079
2051 | 9021575.5172 | 10749549.3435 | 57556480.5979 | 33553326.5666 | 22991714.9547 | 16209450.0285 | 9515440.3645 | 4669428.8323 | 14421811.2724 | 21104965.5784 | 22625040.1491 | 34306234.8917 | 21862729.4183 | 15833805.0967 | 17201746.5215 | 15080870.928 | 28518544.9387 | 20146422.0006 | 13222937.9944 | 29499965.2437 | 59295984.7555 | 32638670.3223 | 12636304.872 | 23024595.2427 | 9763195.8475 | 26550917.0246 | 23478022.4518 | 15572828.503 | 574540.5322 | 5893138.254 | 973058.6315 | 18656365.8855 | 25220775.4976 | 33409311.2995 | 13709880.6845 | 14663821.3046 | 25533428.8982 | 16026703.0379 | 34868359.3945 | 12209383.7126 | 12206843.9317 | 28252025.3214 | 31093770.8083 | 20480103.8402 | 39246589.0517 | 4187334.97 | 22482681.2131 | 34376293.5647 | 22175130.1782 | 21313327.2444 | 12268756.1548 | 24856717.3902 | 55358016.7052 | 7387187.8194 | 49570478.6035 | 4572933.4143 | 16770327.9585 | 33086779.4594 | 25522773.1346 | 12482643.1732 | 4244641.7963 | 8202878.6904 | 38614578.9884 | 35692092.2554 | 11983459.0152 | 16903022.2012 | 26865057.0229 | 8668892.5279 | 19515169.4092 | 6591068.5083 | 8281277.422 | 14736995.7122 | 15485645.7552 | 57997172.8237 | 22171346.5029 | 24589713.2631 | 11042820.9594 | 58952477.5248 | 20415364.2282 | 13460598.5837 | 42558564.0216 | 10048989.6883 | 21413628.6686 | 12739798.2925 | 15041269.4972 | 14517028.1164 | 13735551.4998 | 13342378.2486 | 9776751.1283 | 41311655.1859 | 43734374.7312 | 8852177.2104 | 23493622.9447 | 17218292.1107 | 18302430.5828 | 27348253.8153 | 15910907.1786 | 13350323.4383 | 14149362.0647 | 26135652.6375 | 9427905.7154 | 49665134.876 | 11920316.8274 | 9292779.4881 | 16373869.1258 | 8137667.8444 | 32869074.3319 | 10755967.2761 | 41866189.2653 | 21969143.4366 | 26476204.5084 | 20262176.5689 | 16409486.3165 | 15680542.8779 | 24007556.5072 | 16387425.415 | 19747773.3992 | 39693294.1689 | 15556128.0943 | 13149993.8385 | 30350847.5927 | 11275517.7607 | 14493817.4449 | 17097837.6836 | 23290092.3456 | 28564006.9343 | 23974069.6551 | 18413709.6247 | 19032433.1699 | 1441916.2501 | 8267782.0859 | 16198746.2091 | 7929847.5635 | 33657306.4878 | 18366086.7582 | 26653240.2661 | 26830903.9589 | 27656989.7037 | 46393553.4384 | 6397840.7307 | 15349793.6175 | 13961084.6883 | 23929551.54 | 19802733.9206 | 30453458.7661 | 30197691.7789 | 45132709.3535 | 10470552.8948 | 7251682.3988 | 36692814.0857 | 15302502.9877 | 10249344.1785 | 12777890.3412 | 24662489.5764 | 32943926.8758 | 15181123.3385 | 43378894.4092 | 21273278.5383 | 16272136.049 | 7841445.5322 | 10573701.2186 | 34291765.2666 | 13367262.8083 | 15921040.3353 | 24088668.1207 | 8753979.2365 | 23757046.4363 | 11007015.4059 | 59162264.9423 | 24949650.1519 | 14957034.0352 | 45437773.781 | 9394004.8121 | 24555074.941 | 25966439.6361 | 19441528.1119 | 26132715.8907 | 18676660.4068 | 29493786.0489 | 43344002.4828 | 29443413.5528 | 16756657.1436 | 17487654.4954 | 13968079.964 | 31459330.2375 | 26224692.8371 | 10373404.6304 | 19402839.1913 | 9529070.3753 | 12717442.5344 | 63799461.486 | 30858994.6367 | 26355784.1256 | 21972385.1599 | 36098884.5346 | 17108559.2767 | 25475637.7494 | 20472634.2549 | 17463205.1975 | 17999699.0865 | 28787635.7172 | 12297997.2346 | 11788311.5542 | 9731593.2453 | 30783442.1051 | 10956177.5023 | 29263888.5435 | 24177118.8253 | 10384778.3614 | 9860379.5228 | 26446763.5633 | 20829575.8848 | 12546667.8471 | 13274680.6509 | 29331918.3648 | 21209056.5908 | 21596370.8974 | 19857087.9239 | 15240672.0835 | 18501339.2521 | 18948268.4815 | 15687804.5253 | -10759446.7863 | 22836213.9127 | 40095758.4088 | 17890062.5147 | 18393369.8991 | 27239512.9054 | 17481179.82 | 21159031.5401 | 17725286.3149 | 31153645.9698 | 19874170.9313 | 14719625.3423 | 13961564.8077 | 26021617.2316 | 11381969.6971 | 11039672.7856 | 21362459.7047 | 21334203.8754 | 29057779.6107 | 38429238.3721 | 12025769.7197 | 30128831.7953 | 11848268.5207 | 21977981.9248 | 10089053.1878 | 6802837.1868 | 17500936.8359 | 22914522.4359 | 20499367.3025 | 5775336.9884 | 18352542.1516 | 7803033.2801 | 14841850.1392 | 32064595.1504 | 20361518.1184 | 39497144.9858 | 20411134.0023 | 28636039.5056 | 13022979.416 | 24782337.0365 | 29450644.6806 | 46070334.2477 | 12020431.8551 | 5400738.5381 | 49608526.9147 | 12182738.5565 | 12713306.735 | 14906942.8068 | 13012977.0798 | 5278993.5414 | 17969599.1441 | 22606251.5471 | 30608770.9957 | 30737755.1312 | 21048055.339 | 8803657.9789 | 16089374.0993 | 44496630.7435 | 22764141.4666 | 6516270.0104 | 85391053.226 | 14570878.4503 | 16381065.9476 | 22013521.8003 | 14847939.6553 | 31748947.0335 | 11444819.8552 | 38435673.1557 | 17390425.7092 | 5690152.0551 | 12668833.4924 | 26600557.755 | 11526817.6538 | 24566558.6506 | 8497061.4338 | 18325984.9995 | 4783669.4944 | 29532785.6435 | 35648931.4761 | 32922196.5813 | 13842488.1488 | 21635927.4678 | 22174115.6692 | 34935949.68 | 18787667.416 | 16273600.8286 | 36497237.2665 | 12438150.0283 | 17676459.0965 | 36903717.5481 | 16564070.0745 | 21797971.4013 | 35989427.2846 | 17193108.193 | 17051496.3803 | 25764114.72 | 20819033.6078 | 7987019.9961 | 22178999.2407 | 39752899.4827 | 5782684.2224 | 5409479.0476 | 13857824.0632 | 31391427.9721 | 16374664.4278 | 33695975.0089 | 36357632.5859 | 36751191.6215 | 17364853.8697 | 8967087.3801 | 30381535.4662 | 30309289.0728 | 23701116.4451 | 23130386.413 | 9138777.4931 | 18908163.9465 | 23601282.0533 | 28572950.1994 | 20964137.124 | 38631578.563 | 7183431.2627 | 16745496.5471 | 53584423.1605 | 19447518.2251 | 38104225.945 | 3520119.368 | 15552706.1172 | 21887098.1876 | 10605635.7896 | 18865891.9861 | 12705449.379 | 20752025.7679 | 16398043.1559 | 16847676.2647 | 14257746.1036 | 33120790.917 | 11232643.9256 | 19708247.0285 | 8860872.8524 | 38955988.4366 | 9451609.7734 | 37978437.34 | 24510774.3959 | 18597347.3468 | 24792640.2922 | 46769347.7777 | 4814283.5595 | 18241264.002 | 20874410.926 | 33728652.6296 | 11676611.1772 | 11117112.4693 | 18968431.0738 | 7764097.2532 | 28111919.8937 | 20536093.7611 | 11544000.5395 | 18892340.0485 | 35786161.888 | 45672014.5218 | 21119395.5994 | 11121095.3646 | 28238768.3485 | 24121533.665 | 724771.5875 | 22606990.7613 | 8233293.0168 | 18893515.6215 | 12613103.3403 | 19246443.7485 | 32288442.1181 | 27996248.8475 | 11881283.9735 | 9899303.4372 | 11559769.267 | 35747819.4893 | 18476342.0879 | 27709199.5318 | 20485789.4932 | 18678074.0584 | 18741298.6186 | 35416162.6298 | 43311387.8158 | 26642041.1523 | 25766655.567 | 21039051.6036 | -266915.8378 | 29118964.4213 | 13581359.9312 | 28100424.6228 | 13550652.4978 | 18625237.2291 | 7443533.4144 | 15401745.7237 | 38805176.783 | 10639251.484 | 15569761.3629 | 14675774.0121 | 17079042.9007 | 24850507.2014 | 37872806.7884 | 22868106.1029 | 14205910.2894 | 22752633.1015 | 36955109.3888 | 3893612.851 | 12376756.2448 | 19393936.0098 | 15430032.1591 | 16262826.7942 | 14581153.719 | 4446592.1284 | 23978068.2708 | 14391655.4068 | 16811082.2131 | 14948210.8363 | 30961863.4541 | 6948375.0174 | 33442077.5013 | 20847238.7784 | 35777824.157 | 17620647.1382 | 28176621.358 | 9728951.9083 | 20630083.7276 | 9583759.5174 | 28773868.8907 | 25576151.849 | 20907671.5882 | 33985946.361 | 12715104.9545 | 8457524.8024 | 19697406.5787 | 13160542.8698 | 18543430.7713 | 17064295.6133 | 8294084.6217 | 19521065.742 | 23217746.5753 | 29935055.0525 | 14876515.1818 | 16559669.3281 | 19015095.0879 | 5230951.8043 | 32770568.0466 | 12452281.622 | 44916678.2864 | 49133183.6578 | 14219119.1844 | 14935583.3682 | 13620704.4737 | 23616073.9518 | 15195391.9475 | 18354126.7897 | 6424482.4384 | 30380440.6844 | 26590263.038 | 15924196.6523 | 20075952.3852 | 16587319.2617 | 19604096.1968 | 20050861.3801 | 11718000.9425 | 26846174.3892 | 11315810.96 | 11624030.0547 | 11825728.6639 | 10579712.9823 | 6582483.3195 | 26843014.4198 | 25796449.4216 | 24594386.2198 | 29572911.2384 | 20851011.8097 | 12599641.0567 | 24635511.5796 | 29649809.0559 | 20344447.6601 | 0 | 23879079.0411 | 8786153.3282 | 82742336.2646 | 11841479.0838 | 0 | 0 | 22306599.3295 | 22306599.3295 | 24068201.5416

## OR Com Gas Heat Pumps
Draw | 1 | 2 | 3 | 4 | 5 | 6 | 7 | 8 | 9 | 10 | 11 | 12 | 13 | 14 | 15 | 16 | 17 | 18 | 19 | 20 | 21 | 22 | 23 | 24 | 25 | 26 | 27 | 28 | 29 | 30 | 31 | 32 | 33 | 34 | 35 | 36 | 37 | 38 | 39 | 40 | 41 | 42 | 43 | 44 | 45 | 46 | 47 | 48 | 49 | 50 | 51 | 52 | 53 | 54 | 55 | 56 | 57 | 58 | 59 | 60 | 61 | 62 | 63 | 64 | 65 | 66 | 67 | 68 | 69 | 70 | 71 | 72 | 73 | 74 | 75 | 76 | 77 | 78 | 79 | 80 | 81 | 82 | 83 | 84 | 85 | 86 | 87 | 88 | 89 | 90 | 91 | 92 | 93 | 94 | 95 | 96 | 97 | 98 | 99 | 100 | 101 | 102 | 103 | 104 | 105 | 106 | 107 | 108 | 109 | 110 | 111 | 112 | 113 | 114 | 115 | 116 | 117 | 118 | 119 | 120 | 121 | 122 | 123 | 124 | 125 | 126 | 127 | 128 | 129 | 130 | 131 | 132 | 133 | 134 | 135 | 136 | 137 | 138 | 139 | 140 | 141 | 142 | 143 | 144 | 145 | 146 | 147 | 148 | 149 | 150 | 151 | 152 | 153 | 154 | 155 | 156 | 157 | 158 | 159 | 160 | 161 | 162 | 163 | 164 | 165 | 166 | 167 | 168 | 169 | 170 | 171 | 172 | 173 | 174 | 175 | 176 | 177 | 178 | 179 | 180 | 181 | 182 | 183 | 184 | 185 | 186 | 187 | 188 | 189 | 190 | 191 | 192 | 193 | 194 | 195 | 196 | 197 | 198 | 199 | 200 | 201 | 202 | 203 | 204 | 205 | 206 | 207 | 208 | 209 | 210 | 211 | 212 | 213 | 214 | 215 | 216 | 217 | 218 | 219 | 220 | 221 | 222 | 223 | 224 | 225 | 226 | 227 | 228 | 229 | 230 | 231 | 232 | 233 | 234 | 235 | 236 | 237 | 238 | 239 | 240 | 241 | 242 | 243 | 244 | 245 | 246 | 247 | 248 | 249 | 250 | 251 | 252 | 253 | 254 | 255 | 256 | 257 | 258 | 259 | 260 | 261 | 262 | 263 | 264 | 265 | 266 | 267 | 268 | 269 | 270 | 271 | 272 | 273 | 274 | 275 | 276 | 277 | 278 | 279 | 280 | 281 | 282 | 283 | 284 | 285 | 286 | 287 | 288 | 289 | 290 | 291 | 292 | 293 | 294 | 295 | 296 | 297 | 298 | 299 | 300 | 301 | 302 | 303 | 304 | 305 | 306 | 307 | 308 | 309 | 310 | 311 | 312 | 313 | 314 | 315 | 316 | 317 | 318 | 319 | 320 | 321 | 322 | 323 | 324 | 325 | 326 | 327 | 328 | 329 | 330 | 331 | 332 | 333 | 334 | 335 | 336 | 337 | 338 | 339 | 340 | 341 | 342 | 343 | 344 | 345 | 346 | 347 | 348 | 349 | 350 | 351 | 352 | 353 | 354 | 355 | 356 | 357 | 358 | 359 | 360 | 361 | 362 | 363 | 364 | 365 | 366 | 367 | 368 | 369 | 370 | 371 | 372 | 373 | 374 | 375 | 376 | 377 | 378 | 379 | 380 | 381 | 382 | 383 | 384 | 385 | 386 | 387 | 388 | 389 | 390 | 391 | 392 | 393 | 394 | 395 | 396 | 397 | 398 | 399 | 400 | 401 | 402 | 403 | 404 | 405 | 406 | 407 | 408 | 409 | 410 | 411 | 412 | 413 | 414 | 415 | 416 | 417 | 418 | 419 | 420 | 421 | 422 | 423 | 424 | 425 | 426 | 427 | 428 | 429 | 430 | 431 | 432 | 433 | 434 | 435 | 436 | 437 | 438 | 439 | 440 | 441 | 442 | 443 | 444 | 445 | 446 | 447 | 448 | 449 | 450 | 451 | 452 | 453 | 454 | 455 | 456 | 457 | 458 | 459 | 460 | 461 | 462 | 463 | 464 | 465 | 466 | 467 | 468 | 469 | 470 | 471 | 472 | 473 | 474 | 475 | 476 | 477 | 478 | 479 | 480 | 481 | 482 | 483 | 484 | 485 | 486 | 487 | 488 | 489 | 490 | 491 | 492 | 493 | 494 | 495 | 496 | 497 | 498 | 499 | 500 | Reference | Scenario 1- Balanced Decarbonization | Scenario 2- Carbon Neutral | Scenario 3- Dual-Fuel Heating | Scenario 4- New Gas Customer Moratorium | Scenario 5- Aggressive Building Electrification | Scenario 6- Full Building Electrification | Scenario 7- RNG and H2 Policy Support | Scenario 8- Limited RNG | Scenario 9- Supply-Focused Decarbonization | Reference | Scenario 1- Balanced Decarbonization | Scenario 2- Carbon Neutral | Scenario 3- Dual-Fuel Heating | Scenario 4- New Gas Customer Moratorium | Scenario 5- Aggressive Building Electrification | Scenario 6- Full Building Electrification | Scenario 7- RNG and H2 Policy Support | Scenario 8- Limited RNG | Scenario 9- Supply-Focused Decarbonization
2022 | 0 | 0 | 0 | 0 | 0 | 0 | 0 | 0 | 0 | 0 | 0 | 0 | 0 | 0 | 0 | 0 | 0 | 0 | 0 | 0 | 0 | 0 | 0 | 0 | 0 | 0 | 0 | 0 | 0 | 0 | 0 | 0 | 0 | 0 | 0 | 0 | 0 | 0 | 0 | 0 | 0 | 0 | 0 | 0 | 0 | 0 | 0 | 0 | 0 | 0 | 0 | 0 | 0 | 0 | 0 | 0 | 0 | 0 | 0 | 0 | 0 | 0 | 0 | 0 | 0 | 0 | 0 | 0 | 0 | 0 | 0 | 0 | 0 | 0 | 0 | 0 | 0 | 0 | 0 | 0 | 0 | 0 | 0 | 0 | 0 | 0 | 0 | 0 | 0 | 0 | 0 | 0 | 0 | 0 | 0 | 0 | 0 | 0 | 0 | 0 | 0 | 0 | 0 | 0 | 0 | 0 | 0 | 0 | 0 | 0 | 0 | 0 | 0 | 0 | 0 | 0 | 0 | 0 | 0 | 0 | 0 | 0 | 0 | 0 | 0 | 0 | 0 | 0 | 0 | 0 | 0 | 0 | 0 | 0 | 0 | 0 | 0 | 0 | 0 | 0 | 0 | 0 | 0 | 0 | 0 | 0 | 0 | 0 | 0 | 0 | 0 | 0 | 0 | 0 | 0 | 0 | 0 | 0 | 0 | 0 | 0 | 0 | 0 | 0 | 0 | 0 | 0 | 0 | 0 | 0 | 0 | 0 | 0 | 0 | 0 | 0 | 0 | 0 | 0 | 0 | 0 | 0 | 0 | 0 | 0 | 0 | 0 | 0 | 0 | 0 | 0 | 0 | 0 | 0 | 0 | 0 | 0 | 0 | 0 | 0 | 0 | 0 | 0 | 0 | 0 | 0 | 0 | 0 | 0 | 0 | 0 | 0 | 0 | 0 | 0 | 0 | 0 | 0 | 0 | 0 | 0 | 0 | 0 | 0 | 0 | 0 | 0 | 0 | 0 | 0 | 0 | 0 | 0 | 0 | 0 | 0 | 0 | 0 | 0 | 0 | 0 | 0 | 0 | 0 | 0 | 0 | 0 | 0 | 0 | 0 | 0 | 0 | 0 | 0 | 0 | 0 | 0 | 0 | 0 | 0 | 0 | 0 | 0 | 0 | 0 | 0 | 0 | 0 | 0 | 0 | 0 | 0 | 0 | 0 | 0 | 0 | 0 | 0 | 0 | 0 | 0 | 0 | 0 | 0 | 0 | 0 | 0 | 0 | 0 | 0 | 0 | 0 | 0 | 0 | 0 | 0 | 0 | 0 | 0 | 0 | 0 | 0 | 0 | 0 | 0 | 0 | 0 | 0 | 0 | 0 | 0 | 0 | 0 | 0 | 0 | 0 | 0 | 0 | 0 | 0 | 0 | 0 | 0 | 0 | 0 | 0 | 0 | 0 | 0 | 0 | 0 | 0 | 0 | 0 | 0 | 0 | 0 | 0 | 0 | 0 | 0 | 0 | 0 | 0 | 0 | 0 | 0 | 0 | 0 | 0 | 0 | 0 | 0 | 0 | 0 | 0 | 0 | 0 | 0 | 0 | 0 | 0 | 0 | 0 | 0 | 0 | 0 | 0 | 0 | 0 | 0 | 0 | 0 | 0 | 0 | 0 | 0 | 0 | 0 | 0 | 0 | 0 | 0 | 0 | 0 | 0 | 0 | 0 | 0 | 0 | 0 | 0 | 0 | 0 | 0 | 0 | 0 | 0 | 0 | 0 | 0 | 0 | 0 | 0 | 0 | 0 | 0 | 0 | 0 | 0 | 0 | 0 | 0 | 0 | 0 | 0 | 0 | 0 | 0 | 0 | 0 | 0 | 0 | 0 | 0 | 0 | 0 | 0 | 0 | 0 | 0 | 0 | 0 | 0 | 0 | 0 | 0 | 0 | 0 | 0 | 0 | 0 | 0 | 0 | 0 | 0 | 0 | 0 | 0 | 0 | 0 | 0 | 0 | 0 | 0 | 0 | 0 | 0 | 0 | 0 | 0 | 0 | 0 | 0 | 0 | 0 | 0 | 0 | 0 | 0 | 0 | 0 | 0 | 0 | 0 | 0 | 0 | 0 | 0 | 0 | 0 | 0 | 0 | 0 | 0 | 0 | 0 | 0 | 0 | 0 | 0 | 0 | 0 | 0 | 0 | 0 | 0 | 0 | 0 | 0 | 0 | 0 | 0 | 0 | 0 | 0 | 0 | 0 | 0 | 0
2023 | 0 | 0 | 0 | 0 | 0 | 0 | 0 | 0 | 0 | 0 | 0 | 0 | 0 | 0 | 0 | 0 | 0 | 0 | 0 | 0 | 0 | 0 | 0 | 0 | 0 | 0 | 0 | 0 | 0 | 0 | 0 | 0 | 0 | 0 | 0 | 0 | 0 | 0 | 0 | 0 | 0 | 0 | 0 | 0 | 0 | 0 | 0 | 0 | 0 | 0 | 0 | 0 | 0 | 0 | 0 | 0 | 0 | 0 | 0 | 0 | 0 | 0 | 0 | 0 | 0 | 0 | 0 | 0 | 0 | 0 | 0 | 0 | 0 | 0 | 0 | 0 | 0 | 0 | 0 | 0 | 0 | 0 | 0 | 0 | 0 | 0 | 0 | 0 | 0 | 0 | 0 | 0 | 0 | 0 | 0 | 0 | 0 | 0 | 0 | 0 | 0 | 0 | 0 | 0 | 0 | 0 | 0 | 0 | 0 | 0 | 0 | 0 | 0 | 0 | 0 | 0 | 0 | 0 | 0 | 0 | 0 | 0 | 0 | 0 | 0 | 0 | 0 | 0 | 0 | 0 | 0 | 0 | 0 | 0 | 0 | 0 | 0 | 0 | 0 | 0 | 0 | 0 | 0 | 0 | 0 | 0 | 0 | 0 | 0 | 0 | 0 | 0 | 0 | 0 | 0 | 0 | 0 | 0 | 0 | 0 | 0 | 0 | 0 | 0 | 0 | 0 | 0 | 0 | 0 | 0 | 0 | 0 | 0 | 0 | 0 | 0 | 0 | 0 | 0 | 0 | 0 | 0 | 0 | 0 | 0 | 0 | 0 | 0 | 0 | 0 | 0 | 0 | 0 | 0 | 0 | 0 | 0 | 0 | 0 | 0 | 0 | 0 | 0 | 0 | 0 | 0 | 0 | 0 | 0 | 0 | 0 | 0 | 0 | 0 | 0 | 0 | 0 | 0 | 0 | 0 | 0 | 0 | 0 | 0 | 0 | 0 | 0 | 0 | 0 | 0 | 0 | 0 | 0 | 0 | 0 | 0 | 0 | 0 | 0 | 0 | 0 | 0 | 0 | 0 | 0 | 0 | 0 | 0 | 0 | 0 | 0 | 0 | 0 | 0 | 0 | 0 | 0 | 0 | 0 | 0 | 0 | 0 | 0 | 0 | 0 | 0 | 0 | 0 | 0 | 0 | 0 | 0 | 0 | 0 | 0 | 0 | 0 | 0 | 0 | 0 | 0 | 0 | 0 | 0 | 0 | 0 | 0 | 0 | 0 | 0 | 0 | 0 | 0 | 0 | 0 | 0 | 0 | 0 | 0 | 0 | 0 | 0 | 0 | 0 | 0 | 0 | 0 | 0 | 0 | 0 | 0 | 0 | 0 | 0 | 0 | 0 | 0 | 0 | 0 | 0 | 0 | 0 | 0 | 0 | 0 | 0 | 0 | 0 | 0 | 0 | 0 | 0 | 0 | 0 | 0 | 0 | 0 | 0 | 0 | 0 | 0 | 0 | 0 | 0 | 0 | 0 | 0 | 0 | 0 | 0 | 0 | 0 | 0 | 0 | 0 | 0 | 0 | 0 | 0 | 0 | 0 | 0 | 0 | 0 | 0 | 0 | 0 | 0 | 0 | 0 | 0 | 0 | 0 | 0 | 0 | 0 | 0 | 0 | 0 | 0 | 0 | 0 | 0 | 0 | 0 | 0 | 0 | 0 | 0 | 0 | 0 | 0 | 0 | 0 | 0 | 0 | 0 | 0 | 0 | 0 | 0 | 0 | 0 | 0 | 0 | 0 | 0 | 0 | 0 | 0 | 0 | 0 | 0 | 0 | 0 | 0 | 0 | 0 | 0 | 0 | 0 | 0 | 0 | 0 | 0 | 0 | 0 | 0 | 0 | 0 | 0 | 0 | 0 | 0 | 0 | 0 | 0 | 0 | 0 | 0 | 0 | 0 | 0 | 0 | 0 | 0 | 0 | 0 | 0 | 0 | 0 | 0 | 0 | 0 | 0 | 0 | 0 | 0 | 0 | 0 | 0 | 0 | 0 | 0 | 0 | 0 | 0 | 0 | 0 | 0 | 0 | 0 | 0 | 0 | 0 | 0 | 0 | 0 | 0 | 0 | 0 | 0 | 0 | 0 | 0 | 0 | 0 | 0 | 0 | 0 | 0 | 0 | 0 | 0 | 0 | 0 | 0 | 0 | 0 | 0 | 0 | 0 | 0 | 0 | 0 | 0 | 0 | 0 | 0 | 0
2024 | 0 | 0 | 0 | 0 | 0 | 0 | 0 | 0 | 0 | 0 | 0 | 0 | 0 | 0 | 125930.851 | 0 | 0 | 0 | 0 | 0 | 107252.0695 | 0 | 0 | 0 | 0 | 116040.8172 | 0 | 0 | 0 | 0 | 0 | 40185.5471 | 0 | 0 | 0 | 0 | 0 | 0 | 0 | 73435.6672 | 0 | 0 | 0 | 117079.0101 | 0 | 0 | 0 | 0 | 0 | 0 | 0 | 0 | 0 | 0 | 0 | 0 | 88760.3871 | 0 | 0 | 0 | 0 | 0 | 94719.2779 | 0 | 0 | 0 | 0 | 0 | 0 | 0 | 0 | 0 | 94343.2276 | 0 | 0 | 0 | 0 | 0 | 0 | 0 | 0 | 0 | 0 | 0 | 0 | 0 | 0 | 0 | 0 | 0 | 0 | 0 | 0 | 0 | 0 | 0 | 0 | 0 | 0 | 0 | 0 | 0 | 0 | 0 | 0 | 0 | 0 | 0 | 0 | 0 | 0 | 0 | 0 | 0 | 0 | 120875.2755 | 0 | 0 | 0 | 0 | 0 | 107494.6775 | 0 | 0 | 0 | 0 | 92754.461 | 0 | 0 | 0 | 0 | 111645.4815 | 0 | 0 | 0 | 0 | 0 | 102328.1686 | 0 | 0 | 0 | 0 | 0 | 0 | 59056.342 | 0 | 0 | 0 | 0 | 0 | 0 | 114931.9354 | 0 | 0 | 0 | 0 | 0 | 0 | 0 | 0 | 0 | 0 | 109660.8314 | 0 | 0 | 0 | 0 | 145088.192 | 0 | 0 | 0 | 0 | 0 | 0 | 0 | 0 | 0 | 0 | 0 | 0 | 0 | 0 | 0 | 0 | 0 | 82037.6281 | 0 | 0 | 0 | 0 | 0 | 20960.4155 | 0 | 0 | 0 | 0 | 0 | 0 | 0 | 0 | 0 | 0 | 0 | 0 | 0 | 152881.4461 | 0 | 158625.5104 | 0 | 0 | 0 | 46145.471 | 0 | 0 | 0 | 0 | 0 | 0 | 0 | 0 | 0 | 0 | 0 | 0 | 0 | 0 | 0 | 0 | 0 | 0 | 0 | 0 | 0 | 27972.381 | 0 | 0 | 0 | 0 | 0 | 0 | 0 | 0 | 0 | 0 | 106749.3396 | 0 | 0 | 0 | 0 | 24131.3416 | 0 | 56809.3582 | 0 | 0 | 0 | 0 | 0 | 0 | 0 | 0 | 0 | 0 | 0 | 0 | 0 | 0 | 139704.6278 | 0 | 104460.0614 | 0 | 0 | 105671.7658 | 0 | 122348.7397 | 0 | 0 | 0 | 0 | 0 | 0 | 0 | 0 | 0 | 0 | 0 | 0 | 0 | 0 | 0 | 0 | 0 | 0 | 0 | 0 | 103296.9941 | 0 | 0 | 0 | 0 | 0 | 0 | 0 | 0 | 0 | 0 | 0 | 78861.6957 | 0 | 0 | 0 | 0 | 0 | 0 | 0 | 124372.7232 | 0 | 0 | 0 | 0 | 0 | 0 | 0 | 0 | 0 | 0 | 0 | 0 | 129597.201 | 0 | 0 | 0 | 0 | 0 | 0 | 0 | 0 | 0 | 0 | 0 | 0 | 0 | 0 | 133020.7783 | 0 | 0 | 0 | 0 | 0 | 0 | 0 | 0 | 0 | 0 | 0 | 0 | 0 | 0 | 94068.1707 | 0 | 0 | 0 | 0 | 0 | 0 | 0 | 0 | 0 | 0 | 0 | 0 | 0 | 0 | 0 | 0 | 0 | 0 | 0 | 0 | 0 | 0 | 0 | 0 | 0 | 0 | 0 | 0 | 0 | 0 | 0 | 0 | 122135.7605 | 0 | 0 | 138344.1966 | 0 | 0 | 0 | 0 | 0 | 0 | 0 | 33757.9886 | 0 | 0 | 0 | 0 | 0 | 0 | 0 | 0 | 0 | 0 | 0 | 0 | 0 | 0 | 0 | 0 | 0 | 97964.1478 | 0 | 0 | 0 | 102773.9714 | 0 | 0 | 0 | 46366.8022 | 0 | 0 | 0 | 0 | 114113.2427 | 0 | 0 | 0 | 145234.8561 | 0 | 0 | 0 | 0 | 0 | 150212.1462 | 0 | 0 | 0 | 0 | 0 | 95210.1549 | 0 | 34592.8409 | 0 | 124832.9864 | 0 | 0 | 0 | 0 | 0 | 0 | 0 | 0 | 0 | 0 | 0 | 0 | 0 | 0 | 0 | 0 | 69915.3298 | 0 | 0 | 0 | 0 | 0 | 0 | 0 | 0 | 0 | 0 | 0 | 0 | 0 | 0 | 0 | 0 | 0 | 0 | 142589.2373 | 0 | 95538.9955 | 0 | 0 | 0 | 0 | 0 | 0 | 0 | 0 | 0 | 0 | 0 | 0 | 0 | 0 | 0 | 0 | 0 | 0 | 0
2025 | 0 | 0 | 0 | 0 | 76592.2976 | 0 | 0 | 0 | 138804.9013 | 0 | 0 | 0 | 0 | 0 | 376612.8479 | 0 | 0 | 0 | 0 | 0 | 320485.7138 | 0 | 0 | 113949.7187 | 0 | 341956.521 | 123094.8752 | 106403.6429 | 0 | 15685.5478 | 0 | 120379.1993 | 0 | 0 | 0 | 0 | 0 | 0 | 0 | 219463.7482 | 0 | 0 | 0 | 348317.9984 | 0 | 0 | 0 | 137267.6319 | 0 | 95723.0855 | 0 | 110420.1273 | 115347.1201 | 0 | 0 | 0 | 264699.6079 | 0 | 0 | 0 | 0 | 0 | 281415.038 | 0 | 0 | 0 | 0 | 0 | 134795.7911 | 95143.16 | 0 | 0 | 281149.9601 | 0 | 0 | 0 | 0 | 141743.3504 | 91386.5353 | 0 | 0 | 88675.0302 | 0 | 0 | 0 | 0 | 0 | 43734.2599 | 51680.7752 | 0 | 0 | 100862.9153 | 100436.015 | 0 | 34456.6135 | 35980.1954 | 0 | 0 | 52300.8892 | 0 | 0 | 0 | 112673.8727 | 0 | 0 | 0 | 0 | 0 | 0 | 127804.7115 | 0 | 137985.266 | 0 | 0 | 0 | 360968.2401 | 0 | 0 | 0 | 0 | 243783.5783 | 320263.1221 | 0 | 0 | 167190.9738 | 0 | 276464.1759 | 0 | 0 | 210623.6944 | 0 | 333616.5128 | 0 | 0 | 143055.1556 | 0 | 69328.2819 | 305705.5594 | 0 | 0 | 0 | 0 | 88055.6952 | 0 | 175608.0979 | 0 | 0 | 0 | 0 | 50770.3333 | 82176.6965 | 343287.9342 | 0 | 0 | 0 | 83055.1803 | 105671.1933 | 0 | 0 | 0 | 0 | 0 | 326951.3331 | 0 | 0 | 0 | 165397.6951 | 432083.7957 | 108657.1321 | 57079.525 | 0 | 0 | 0 | 0 | 0 | 85703.2616 | 82682.5579 | 83839.0821 | 0 | 0 | 0 | 0 | 0 | 0 | 84310.3836 | 241891.4637 | 0 | 0 | 0 | 0 | 0 | 62291.1594 | 0 | 131895.0942 | 0 | 0 | 0 | 0 | 0 | 0 | 0 | 0 | 0 | 0 | 0 | 454877.2113 | 0 | 471610.1465 | 0 | 0 | 0 | 136981.0396 | 0 | 0 | 0 | 105063.9657 | 0 | 0 | 0 | 93198.846 | 94457.3849 | 130641.2291 | 0 | 67760.4059 | 0 | 0 | 0 | 0 | 106208.2736 | 0 | 0 | 71379.4785 | 0 | 83515.9793 | 0 | 0 | 0 | 156719.0201 | 113287.6407 | 90661.9257 | 0 | 0 | 0 | 0 | 264651.7345 | 0 | 0 | 0 | 0 | 69500.6938 | 64353.952 | 169839.2259 | 0 | 69321.2718 | 91617.0265 | 0 | 0 | 0 | 0 | 46770.8452 | 0 | 0 | 0 | 0 | 60918.9247 | 0 | 418192.4424 | 0 | 311318.5849 | 0 | 0 | 314522.6819 | 0 | 364367.7084 | 0 | 0 | 0 | 77766.3444 | 0 | 0 | 0 | 0 | 0 | 0 | 0 | 0 | 0 | 0 | 0 | 0 | 0 | 109898.4649 | 0 | 0 | 284479.9086 | 94658.8534 | 142372.0488 | 0 | 0 | 0 | 78934.9134 | 0 | 0 | 0 | 151856.0552 | 0 | 233902.501 | 55851.4536 | 0 | 0 | 73896.6416 | 0 | 0 | 100017.4193 | 370483.9836 | 0 | 0 | 0 | 107045.8201 | 0 | 0 | 0 | 89069.7808 | 0 | 65207.5904 | 0 | 0 | 387632.2055 | 0 | 0 | 0 | 0 | 0 | 0 | 0 | 0 | 109591.8667 | 0 | 0 | 0 | 138620.0307 | 114039.708 | 390022.9503 | 0 | 0 | 0 | 0 | 0 | 69703.7018 | 0 | 0 | 0 | 0 | 0 | 0 | 0 | 81688.0696 | 281138.805 | 0 | 0 | 0 | 0 | 0 | 0 | 0 | 200806.4045 | 0 | 0 | 87767.4056 | 111792.7138 | 0 | 0 | 0 | 0 | 0 | 0 | 0 | 0 | 71168.3663 | 0 | 0 | 103456.2685 | 0 | 108924.7184 | 68313.0828 | 0 | 104191.3466 | 89004.1745 | 0 | 0 | 363658.9108 | 0 | 0 | 413859.5472 | 0 | 0 | 97118.0799 | 0 | 95435.3171 | 0 | 0 | 100494.6476 | 0 | 0 | 88170.2255 | 0 | 0 | 0 | 0 | 50730.6513 | 0 | 0 | 99496.9702 | 99461.5709 | 0 | 0 | 0 | 0 | 0 | 268265.0195 | 0 | 0 | 0 | 307028.0096 | 0 | 0 | 0 | 138098.8452 | 0 | 61048.7229 | 0 | 66758.963 | 292579.6802 | 0 | 72797.4351 | 0 | 433850.8259 | 0 | 125446.0791 | 0 | 82890.155 | 0 | 448664.9684 | 0 | 63150.7408 | 150583.3393 | 0 | 0 | 283073.2276 | 0 | 102983.3587 | 0 | 373645.7609 | 0 | 0 | 0 | 0 | 0 | 0 | 0 | 0 | 0 | 0 | 0 | 0 | 114642.2603 | 0 | 187514.4242 | 0 | 208437.9299 | 0 | 0 | 0 | 0 | 0 | 0 | 102618.269 | 0 | 0 | 0 | 0 | 73771.1756 | 0 | 0 | 0 | 0 | 0 | 0 | 425674.6627 | 0 | 285202.1424 | 73658.1076 | 0 | 0 | 92922.8652 | 0 | 0 | 0 | 0 | 0 | 0 | 296960.755 | 118497.0435 | 0 | 234110.9689 | 0 | 0 | 296960.755 | 296960.755 | 0
2026 | 77682.5548 | 0 | 103577.9668 | 120250.15 | 228313.9317 | 0 | 0 | 0 | 418132.2657 | 0 | 0 | 28730.5644 | 0 | 48239.7958 | 724331.5074 | 0 | 0 | 0 | 172142.4965 | 54410.9927 | 615869.6112 | 0 | 82490.0639 | 342999.5444 | 0 | 651976.6594 | 370902.4552 | 320582.3537 | 0 | 46878.2383 | 0 | 231965.7179 | 0 | 0 | 96007.3237 | 0 | 0 | 0 | 0 | 421791.6118 | 78522.4429 | 0 | 0 | 670249.9987 | 194826.4685 | 0 | 50265.6194 | 414403.4133 | 0 | 287958.3076 | 178057.2602 | 330583.2834 | 349731.1181 | 0 | 0 | 0 | 510567.7343 | 0 | 61474.4235 | 0 | 61121.4708 | 0 | 540761.1022 | 0 | 0 | 0 | 107892.4066 | 146427.5898 | 406060.8419 | 286052.9052 | 0 | 0 | 543123.1593 | 92566.0257 | 45545.4503 | 72391.6354 | 147527.4297 | 428618.1416 | 275368.9821 | 0 | 0 | 268283.0491 | 0 | 133313.3979 | 0 | 127608.7302 | 0 | 131114.9792 | 155549.2871 | 0 | 0 | 302791.1387 | 300987.0255 | 0 | 103569.9516 | 108638.3493 | 0 | 0 | 155345.5495 | 0 | 0 | 0 | 337699.131 | 0 | 69570.2528 | 0 | 117390.9262 | 0 | 0 | 383712.0987 | 157694.5844 | 416601.6027 | 63091.133 | 87929.3474 | 0 | 693211.2456 | 39685.8662 | 0 | 0 | 132334.7638 | 735884.9979 | 617536.0743 | 0 | 0 | 506774.8524 | 0 | 527834.6839 | 0 | 0 | 635706.3153 | 0 | 641100.2718 | 0 | 0 | 429179.0423 | 53669.4126 | 179805.6347 | 588961.8939 | 0 | 0 | 0 | 128150.3918 | 265655.3532 | 97347.9751 | 338591.0816 | 0 | 66650.6252 | 0 | 0 | 152593.5068 | 248197.2531 | 659394.4829 | 0 | 0 | 41724.5272 | 250084.7403 | 318683.951 | 97153.2699 | 0 | 0 | 0 | 41232.5287 | 626845.4782 | 113712.0529 | 0 | 0 | 497125.5418 | 832727.4137 | 328530.9443 | 171145.4519 | 151262.8245 | 0 | 100115.9506 | 0 | 0 | 258032.0492 | 249006.3768 | 249121.8851 | 78062.8504 | 0 | 0 | 65813.3532 | 139544.8401 | 0 | 253290.8083 | 460963.6687 | 0 | 0 | 0 | 0 | 0 | 119800.9523 | 0 | 360301.5891 | 0 | 0 | 0 | 0 | 0 | 0 | 84176.9224 | 0 | 0 | 168230.8261 | 0 | 875545.9682 | 0 | 907677.8359 | 173632.8934 | 111272.6837 | 0 | 262932.9059 | 0 | 62220.9335 | 0 | 315423.7944 | 0 | 0 | 0 | 280738.4485 | 283163.52 | 391350.9382 | 0 | 203633.0834 | 0 | 186454.8663 | 136109.2673 | 0 | 320523.8409 | 0 | 0 | 212227.0483 | 0 | 160252.3903 | 0 | 191004.215 | 27233.7596 | 472935.8942 | 342514.4588 | 272791.9216 | 0 | 0 | 0 | 0 | 478225.7257 | 0 | 0 | 0 | 93779.1054 | 132354.4754 | 193055.1514 | 328471.8868 | 144024.3296 | 204522.5046 | 271979.6386 | 0 | 0 | 0 | 128422.0424 | 141628.5228 | 0 | 0 | 36327.1925 | -102573.9316 | 182894.0897 | 127769.4063 | 805065.3478 | 0 | 599308.0744 | 0 | 0 | 604695.2443 | 0 | 701726.1795 | 0 | 0 | 98107.9832 | 233380.4929 | 0 | 133177.4468 | 0 | 0 | 0 | 166976.6165 | 0 | 0 | 0 | 0 | 83845.9795 | 0 | 88142.9625 | 291148.3442 | 0 | 0 | 535339.9625 | 231261.3613 | 428591.3359 | 0 | 0 | 0 | 236796.4384 | 0 | 0 | 0 | 455770.9591 | 74560.4521 | 449483.9052 | 168927.2597 | 0 | 69925.8426 | 221985.5488 | 0 | 141555.6725 | 299956.9819 | 710181.0806 | 0 | 53669.9631 | 0 | 320658.7164 | 51749.3096 | 0 | 0 | 268362.5231 | 0 | 196189.2248 | 0 | 0 | 748670.2325 | 55348.6878 | 0 | 0 | 0 | 0 | 138752.3281 | 0 | 0 | 329217.3048 | 0 | 65003.0183 | 0 | 418923.5079 | 345060.7944 | 741028.013 | 0 | 84773.5896 | 0 | 0 | 109540.5802 | 209534.1606 | 0 | 0 | 84298.4672 | 67919.9398 | 0 | 0 | 0 | 246485.0063 | 540348.3282 | 92483.1491 | 0 | 0 | 0 | 0 | 0 | 0 | 606334.0145 | 0 | 0 | 262937.4286 | 336803.9961 | 0 | 0 | 0 | 125199.5649 | 0 | 0 | 0 | 0 | 212540.1498 | 0 | 155215.1924 | 309030.5237 | 0 | 323323.5036 | 205026.1277 | 0 | 312475.3487 | 267970.1836 | 76169.1303 | 0 | 701663.0002 | 0 | 0 | 796228.1002 | 0 | 0 | 293167.4065 | 0 | 287157.7455 | 83558.1654 | 0 | 193491.7738 | 0 | 0 | 263609.5138 | 164170.617 | 152750.893 | 0 | 0 | 152777.7639 | 83697.7073 | 12953.0087 | 298113.0402 | 299950.394 | 0 | 175965.2476 | 0 | 0 | 0 | 503521.356 | 0 | 110806.8315 | 0 | 589517.8079 | 0 | 0 | 0 | 266755.0269 | 0 | 182960.2469 | 0 | 201081.0119 | 535301.9651 | 0 | 219473.8798 | 106362.4538 | 833443.1773 | 0 | 376521.7766 | 0 | 249658.2588 | 69364.1709 | 867691.1624 | 0 | 189401.8906 | 452319.7625 | 0 | 0 | 544197.8328 | 0 | 198792.7414 | 149908.7261 | 719258.625 | 100315.7212 | 106366.5534 | 0 | 113563.9559 | 100559.6788 | 0 | 0 | 0 | 0 | 0 | 0 | 0 | 341964.1062 | 0 | 565449.734 | 102027.8967 | 399648.5734 | 171279.3001 | 0 | 0 | 0 | 0 | 0 | 305268.1811 | 0 | 123927.6061 | 124868.0364 | 0 | 221405.3852 | 0 | 41983.8834 | 0 | 103307.146 | 209536.0577 | 0 | 809767.8079 | 0 | 547498.2879 | 221105.4126 | 162824.3557 | 41032.7895 | 278962.9362 | 110534.6701 | 104977.2969 | 0 | 0 | 0 | 0 | 888926.0013 | 354528.2899 | 0 | 697079.9288 | 0 | 0 | 888926.0013 | 888926.0013 | 0
2027 | 232976.5379 | 89636.1998 | 310858.9164 | 359824.8939 | 434898.1355 | 0 | 0 | 0 | 803036.4495 | 102288.8566 | 97218.7039 | 86337.8799 | 0 | 142860.7758 | 1169135.4014 | 0 | 0 | 0 | 515186.8378 | 162938.7636 | 993184.7146 | 0 | 248109.6171 | 657813.4998 | 56424.4387 | 1040931.6058 | 712806.7845 | 615393.289 | 0 | 89680.5832 | 98942.5826 | 375115.6628 | 0 | 99653.4888 | 288537.9284 | 116328.5882 | 0 | 0 | 0 | 680293.619 | 235139.8226 | 95069.3514 | 131852.0292 | 1080065.3826 | 582895.1929 | 0 | 150985.7494 | 796486.0237 | 0 | 552153.2167 | 534034.906 | 633610.106 | 675132.2839 | 0 | 0 | 0 | 824905.4207 | 0 | 184316.4573 | 46448.6478 | 180930.3978 | 120592.7337 | 870084.0449 | 0 | 0 | 121692.4364 | 324226.0481 | 439881.3038 | 778159.6667 | 549158.8301 | 128050.6406 | 83921.7997 | 878221.1246 | 278574.757 | 136963.5717 | 215502.2687 | 377447.7311 | 824014.2936 | 529821.0041 | 0 | 159955.558 | 511083.4375 | 0 | 400196.9631 | 58577.974 | 379999.9308 | 16766.7561 | 251553.7191 | 298546.9052 | 0 | 0 | 581737.9619 | 577302.6745 | 95425.9444 | 199245.5622 | 209013.0777 | 0 | 94998.6371 | 293972.3839 | 0 | 0 | 0 | 646354.7631 | 0 | 208159.9396 | 0 | 350571.3421 | 74724.5727 | 0 | 737288.9669 | 473837.6728 | 800649.7373 | 189422.9843 | 262947.6134 | 0 | 1117151.2993 | 117777.7574 | 0 | 0 | 396454.348 | 1404143.5294 | 997129.5889 | 109692.24 | 0 | 978247.9283 | 71878.8533 | 846924.0882 | 0 | 97790.6307 | 1207403.7198 | 0 | 1033875.0723 | 88415.3998 | 0 | 824014.619 | 160607.2199 | 331571.09 | 913803.4871 | 0 | 96967.1503 | 0 | 383054.0026 | 511062.0969 | 292614.4281 | 546279.7982 | 0 | 198736.2163 | 0 | 107294.6304 | 291966.6319 | 477814.6362 | 1062883.1541 | 0 | 0 | 124098.3272 | 478992.687 | 611694.372 | 292029.7473 | 0 | 0 | 80921.1634 | 123078.6192 | 1008478.8753 | 340941.4647 | 0 | 0 | 956302.9401 | 1343894.2342 | 632515.7356 | 328398.0767 | 453015.6107 | 0 | 296258.295 | 67905.8115 | 0 | 494501.093 | 478054.6689 | 473807.7821 | 229379.2366 | 0 | 0 | 195718.5806 | 417781.6805 | 0 | 487015.8738 | 735846.6182 | 0 | 0 | 106754.4371 | 23450.58 | 60991.913 | 192896.2986 | 0 | 676137.1762 | 0 | 38871.889 | 83725.7867 | 0 | 0 | 70935.3754 | 252623.552 | 0 | 98270.9919 | 504359.6093 | 0 | 1411369.5798 | 0 | 1462496.8329 | 519533.075 | 333626.4923 | 0 | 422585.6426 | 112854.224 | 186576.4586 | 0 | 606050.5706 | 0 | 0 | 0 | 540092.7301 | 543231.9929 | 746414.5579 | 134739.8353 | 391660.8786 | 79159.521 | 555173.3729 | 408663.6353 | 0 | 616545.2629 | 0 | 0 | 403898.0266 | 0 | 258127.2396 | 0 | 566161.0389 | 81144.2449 | 908431.3517 | 657259.5238 | 523118.9449 | 0 | 80064.097 | 0 | 141546.3465 | 749978.871 | 0 | 77301.9868 | 0 | 281157.5107 | 212654.2149 | 370636.1696 | 532116.9648 | 429847.5786 | 386313.1582 | 516807.6499 | 0 | 0 | 0 | 383668.0699 | 273036.5256 | 0 | 0 | 108974.5503 | -207098.1511 | 351415.6777 | 382875.2169 | 1300691.2796 | 149402.9912 | 966699.0909 | 0 | 0 | 974017.9185 | 0 | 1131915.3067 | 0 | 0 | 290767.0555 | 442162.4082 | 0 | 399579.0179 | 0 | 102311.5851 | 0 | 500548.7765 | 91729.6108 | 0 | 57695.818 | 0 | 251378.3506 | 0 | 261246.442 | 541584.5595 | 183791.9074 | 103973.2335 | 855659.1927 | 419524.4564 | 820781.1331 | 0 | 0 | 0 | 454081.8823 | 157419.9594 | 0 | 0 | 875025.9991 | 223880.3263 | 712609.808 | 325225.6988 | 162070.981 | 210081.5819 | 426783.8896 | 0 | 422869.55 | 575741.6687 | 1142211.5934 | 0 | 160480.7736 | 118406.022 | 614741.3867 | 154768.4279 | 0 | 0 | 511488.5601 | 164915.9562 | 375706.7404 | 30938.0946 | 0 | 1212071.1446 | 165561.4022 | 0 | 69931.9179 | 190283.6634 | 0 | 415806.7034 | 63255.7814 | 0 | 632951.5461 | 0 | 194992.6261 | 0 | 804536.8467 | 664302.3736 | 1176126.9531 | 155196.399 | 254542.2664 | 139267.9786 | 0 | 328995.1348 | 403133.1075 | 79930.365 | 0 | 252662.3731 | 203558.0173 | 174210.8016 | 88794.9206 | 0 | 473884.0488 | 871552.1281 | 277656.2068 | 0 | 0 | 0 | 43586.8625 | 0 | 0 | 1164879.651 | 81165.8341 | 0 | 504088.4479 | 646102.7476 | 83024.3709 | 0 | 170443.5306 | 375009.8104 | 0 | 0 | 127321.5831 | 92058.3528 | 359920.449 | 0 | 463572.2488 | 590801.3052 | 90293.4912 | 614336.49 | 393805.5597 | 150494.6065 | 599728.9788 | 512927.4058 | 228703.1692 | 77952.7424 | 1133214.1639 | 72298.2412 | 0 | 1285597.6398 | 0 | 0 | 564322.3378 | 0 | 550621.189 | 246653.7471 | 138033.4507 | 312009.6712 | 0 | 0 | 504362.5792 | 491059.5306 | 458478.1081 | 0 | 73714.6587 | 293241.3087 | 251171.1555 | 38919.773 | 568598.2589 | 576302.7473 | 0 | 525190.7706 | 77009.5847 | 0 | 0 | 803207.909 | 102487.2609 | 331900.1997 | 75312.7308 | 950095.1932 | 106749.0778 | 0 | 0 | 431215.9887 | 137581.0136 | 350895.9018 | 0 | 386167.0459 | 839658.6047 | 0 | 382651.4413 | 317714.9653 | 1343598.558 | 0 | 723403.2345 | 0 | 479000.3783 | 206533.0214 | 1405369.4576 | 46469.2614 | 363302.2185 | 865528.4646 | 124082.0249 | 127109.6829 | 876146.5581 | 81757.7541 | 321144.2683 | 448922.9199 | 1162008.7965 | 296220.1901 | 318919.5673 | 133948.3902 | 340477.1033 | 300847.5653 | 0 | 0 | 52844.6985 | 0 | 63430.1011 | 0 | 81807.667 | 652933.7783 | 0 | 1084459.4542 | 306562.4393 | 643112.63 | 512017.1724 | 108210.0593 | 59920.8526 | 0 | 107174.6558 | 105766.7398 | 580179.7327 | 93918.5542 | 369549.562 | 374358.4539 | 185864.545 | 424103.8471 | 0 | 125905.4903 | 101738.1275 | 310440.6519 | 621483.4334 | 119693.1143 | 1296868.4049 | 58771.0098 | 881973.7782 | 424765.7424 | 488107.0914 | 123018.5077 | 533957.5621 | 332266.2329 | 314466.8312 | 128086.3785 | 85181.9535 | 0 | 0 | 1765413.81 | 762289.1139 | 0 | 1383537.669 | 0 | 0 | 1765413.81 | 1765413.81 | 0
2028 | 448446.9446 | 269480.2146 | 599757.389 | 690092.7808 | 697157.6089 | 116298.8991 | 152499.8071 | 123108.8787 | 1295938.8592 | 303543.6319 | 292914.7584 | 166421.7848 | 118372.1413 | 272696.2665 | 1735476.7965 | 123893.7052 | 140484.2378 | 82866.3869 | 987117.4448 | 313077.357 | 1472884.2997 | 72700.7044 | 479795.92 | 1058126.3579 | 167471.8025 | 1521425.0574 | 1151419.5949 | 992103.8803 | 0 | 144616.97 | 290138.8729 | 557926.6042 | 62635.4741 | 296241.2772 | 557518.0227 | 349299.9993 | 91157.1488 | 125181.9503 | 0 | 1009011.6005 | 451936.9685 | 286432.6797 | 395277.4762 | 1594038.004 | 1116878.2351 | 66662.6175 | 291613.8348 | 1284905.6595 | 98530.769 | 889258.0351 | 1025861.4935 | 1023338.7657 | 1092825.1069 | 0 | 49402.1343 | 76777.2071 | 1220971.4233 | 124500.7543 | 354957.259 | 139315.0134 | 344459.8448 | 361347.9902 | 1282406.2286 | 178765.7438 | 4376.4865 | 366487.9466 | 626398.137 | 846841.1501 | 1249933.3561 | 887008.5479 | 382132.9628 | 252703.7227 | 1299060.7172 | 537661.2274 | 264815.0352 | 411465.9567 | 692407.6804 | 1328062.1591 | 857605.51 | 90652.4766 | 480490.6678 | 819006.6617 | 109053.8644 | 770658.909 | 175837.0404 | 724787.216 | 50367.6749 | 406796.9091 | 480908.8427 | 48452.2866 | 0 | 929272.2286 | 933251.4383 | 288432.1943 | 323189.9333 | 337759.5807 | 0 | 280810.6195 | 466821.7922 | 97678.3032 | 168128.1354 | 111302.88 | 1043522.5937 | 56701.3567 | 399774.9759 | 143911.238 | 670367.704 | 225169.3342 | 69448.4398 | 1194221.4338 | 913072.9887 | 1291468.5212 | 365618.0464 | 505556.8911 | 54311.8813 | 1655522.6429 | 224774.6203 | 103171.7894 | 0 | 761788.7554 | 2247545.716 | 1474406.9708 | 328150.3878 | 88173.3828 | 1585256.1856 | 216902.9436 | 1243773.3351 | 56019.1117 | 292432.2483 | 1932499.63 | 106248.0139 | 1533231.8415 | 265574.6366 | 0 | 1329967.9535 | 304717.3359 | 525697.9626 | 1310706.0498 | 0 | 286943.1116 | 87695.4755 | 733629.1844 | 826305.7406 | 565281.1467 | 805922.4067 | 108103.5184 | 381092.1402 | 90572.7429 | 323345.5914 | 468697.6149 | 772863.8058 | 1575466.1703 | 147024.6594 | 106046.3913 | 236631.9442 | 769309.7882 | 985194.1417 | 564241.6721 | 96322.9645 | 0 | 243060.2204 | 224822.6316 | 1491780.358 | 650496.5415 | 71040.8732 | 127167.7049 | 1550866.6133 | 1983791.0136 | 1022283.6788 | 531139.318 | 868455.712 | 0 | 563779.1669 | 205181.802 | 42113.1415 | 795242.9386 | 771165.6505 | 759371.1299 | 431605.0598 | 0 | 135133.1749 | 374325.6609 | 801852.7185 | 64625.7492 | 789409.7739 | 1076117.4898 | 0 | 87049.0825 | 317419.5223 | 70778.0579 | 182341.8603 | 284325.4362 | 0 | 1084295.3148 | 52343.3456 | 117277.8181 | 247732.21 | 100639.5103 | 78781.4234 | 212676.7892 | 487511.008 | 107123.542 | 294817.2048 | 970736.6605 | 70363.0877 | 2083426.2732 | 106158.1384 | 2157021.4421 | 995276.6106 | 627319.2926 | 46511.503 | 621970.7846 | 338596.19 | 359638.6827 | 0 | 981607.2368 | 71202.1904 | 0 | 111891.353 | 874408.9537 | 878414.7642 | 1202044.4161 | 405650.0413 | 635062.2033 | 236766.7244 | 1059853.2699 | 788811.7274 | 120651.7411 | 996249.6384 | 126107.5234 | 141344.556 | 647783.8547 | 174076.7523 | 381620.1532 | 0 | 1075337.9191 | 155671.6608 | 1464460.8432 | 1055725.4779 | 842672.4486 | 26206.7034 | 240038.9629 | 86168.1036 | 422382.4182 | 1088752.9028 | 74658.602 | 232447.5603 | 51556.5336 | 541851.1199 | 314734.6907 | 593692.6986 | 789893.4269 | 822598.3774 | 614786.5283 | 827504.9704 | 0 | 140398.62 | 40703.8702 | 735453.0789 | 441821.9936 | 0 | 114610.7619 | 173947.6036 | -290540.7355 | 569190.3881 | 737494.4828 | 1932693.9578 | 448215.5727 | 1429723.9978 | 91864.1266 | 31428.0994 | 1408213.8401 | 0 | 1672607.5707 | 108710.1193 | 0 | 555430.7657 | 709471.1828 | 98224.0382 | 768344.4512 | 61350.9431 | 301918.5492 | 144229.2512 | 964533.4908 | 274918.4168 | 128652.6803 | 172537.8723 | 57791.8551 | 483101.454 | 0 | 497787.3174 | 864628.8763 | 546502.7083 | 314241.8688 | 1262689.9624 | 661644.5645 | 1318083.2175 | 116397.4892 | 124598.3689 | 93273.0133 | 733237.0128 | 475056.7162 | 0 | 60206.7718 | 1416380.9087 | 432169.7985 | 1039366.1462 | 525465.7399 | 486914.7556 | 405774.9716 | 691709.4262 | 95578.5261 | 809805.7956 | 931470.6815 | 1688607.19 | 0 | 308495.9158 | 356846.8698 | 993384.5462 | 297014.272 | 0 | 0 | 821995.3602 | 490273.5107 | 603576.5169 | 92323.9154 | 72436.149 | 1800084.5148 | 318287.6291 | 124683.0621 | 210883.514 | 566884.988 | 84834.3322 | 801083.2402 | 189043.6122 | 76019.5529 | 1025866.7286 | 56513.8953 | 375348.1422 | 0 | 1294868.7445 | 1072885.1493 | 1610443.5298 | 467374.3507 | 491348.0607 | 418052.9756 | 70743.0328 | 634523.3487 | 653876.0178 | 241296.1716 | 48559.5025 | 436489.5749 | 392152.2478 | 524888.9563 | 267075.2314 | 54097.7002 | 765196.9951 | 1292753.864 | 534896.1028 | 0 | 0 | 119594.0155 | 129556.9976 | 48702.9598 | 99688.1893 | 1877405.078 | 243957.8371 | 65058.0008 | 814529.0283 | 1040373.0847 | 250328.6075 | 0 | 512921.0346 | 721998.2724 | 100085.5778 | 0 | 381216.418 | 276154.1224 | 545852.7291 | 92804.2798 | 776289.1866 | 951962.6481 | 271615.6607 | 983652.3119 | 637614.3529 | 450271.7213 | 970231.1855 | 825332.1513 | 441463.6491 | 233966.8307 | 1674602.5594 | 217147.9065 | 0 | 1909000.246 | 131718.2603 | 64549.8317 | 913080.1983 | 0 | 886831.1729 | 466464.913 | 415872.3425 | 460834.6213 | 111203.9542 | 0 | 813276.4785 | 941047.9684 | 882527.3453 | 123279.651 | 221254.0332 | 472783.1178 | 483967.0895 | 75183.1125 | 915779.5474 | 929888.6012 | 109187.4378 | 1004774.6444 | 232315.7846 | 70986.2238 | 110606.8568 | 1182902.7309 | 306494.7059 | 637298.8677 | 225091.6999 | 1407888.9782 | 318501.8617 | 0 | 156851.6314 | 637441.3602 | 413383.8695 | 567226.9038 | 120205.3115 | 623200.577 | 1219025.704 | 0 | 592848.2791 | 607983.492 | 1991821.2049 | 102896.1523 | 1171773.1278 | 0 | 771698.4841 | 394610.7321 | 2084494.3618 | 139513.982 | 587541.6085 | 1390679.1913 | 372652.1666 | 382161.227 | 1292042.1481 | 245621.0151 | 474452.3341 | 862045.0699 | 1726579.9867 | 562464.9295 | 614672.2499 | 404081.5387 | 655145.2044 | 576859.7491 | 98001.0433 | 87224.8144 | 159207.3294 | 147072.3548 | 191168.8301 | 76886.1481 | 246049.0785 | 1050784.4021 | 0 | 1743970.2842 | 590349.808 | 947564.0814 | 980051.4189 | 324531.3783 | 179520.6917 | 41079.5675 | 319947.2189 | 316958.4113 | 927612.5149 | 280583.6278 | 706321.2404 | 719067.3097 | 558453.6752 | 683113.1093 | 77339.0665 | 242716.0708 | 306085.021 | 599855.3923 | 1181479.5479 | 358648.3475 | 1905517.1018 | 174679.6314 | 1279814.184 | 687875.1072 | 940550.8841 | 237080.7238 | 856500.0128 | 640314.9139 | 605500.2169 | 385185.5449 | 256992.1424 | 146795.455 | 0 | 2922955.1034 | 1338855.6105 | 0 | 2298160.4888 | 0 | 0 | 2922955.1034 | 2922955.1034 | 0
2029 | 719144.9061 | 513754.3264 | 962086.8989 | 1104133.5474 | 1014395.4549 | 342570.2201 | 382427.6672 | 366806.2465 | 1901457.4345 | 571401.8512 | 559597.9024 | 267557.3311 | 354660.6962 | 431711.1548 | 2390703.1438 | 363258.0595 | 419421.9136 | 243393.1288 | 1579101.2253 | 501303.0601 | 2027383.2983 | 217038.0358 | 771392.4201 | 1548396.1044 | 315880.2773 | 2069457.7007 | 1690828.3562 | 1454382.8578 | 145010.0108 | 211479.878 | 539677.1492 | 770009.7216 | 185729.8557 | 561185.1156 | 895619.3336 | 667340.2324 | 271727.7564 | 373866.3636 | 142943.9649 | 1389066.0523 | 723962.539 | 548002.9879 | 753650.7541 | 2189159.4759 | 1788106.9733 | 198669.1816 | 468243.2391 | 1885850.3014 | 291830.8589 | 1301953.9673 | 1646371.8872 | 1498893.6702 | 1611214.919 | 98850.1478 | 147382.7518 | 225472.6688 | 1681953.4618 | 368030.394 | 568528.8954 | 265757.8017 | 545033.4026 | 687990.3105 | 1758448.1455 | 534446.0909 | 13091.2745 | 699848.7783 | 1006169.6121 | 1361462.2242 | 1827315.0032 | 1301193.3597 | 723320.0379 | 483749.709 | 1790667.8736 | 865951.2692 | 425234.6212 | 655096.6535 | 1085751.6144 | 1949353.9769 | 1261049.2748 | 268359.7194 | 919541.8951 | 1192478.0582 | 325659.0819 | 1237852.9698 | 334727.7169 | 1154900.4435 | 95615.3576 | 596685.5674 | 704515.4951 | 144282.6665 | 142624.6935 | 1354609.986 | 1368451.1984 | 552745.1611 | 475425.9096 | 496423.6452 | 61724.0194 | 528840.6977 | 673791.0425 | 291896.7606 | 495706.1285 | 332365.4301 | 1527352.1967 | 166513.7134 | 639509.2462 | 423867.3293 | 1067750.7096 | 430226.4777 | 207743.399 | 1754426.579 | 1467898.3995 | 1895470.8108 | 578773.7177 | 808138.5905 | 159589.8699 | 2277168.2872 | 356588.2349 | 308690.7553 | 144220.382 | 1217813.9478 | 2905833.0058 | 1897138.421 | 624438.1461 | 262979.1571 | 2338448.4023 | 415006.7581 | 1697047.7628 | 167252.0904 | 557151.7738 | 2806168.1433 | 308815.9384 | 2110138.5458 | 506552.4638 | 48044.2279 | 1949404.9647 | 482976.1927 | 761401.6641 | 1772497.4982 | 105427.0691 | 540075.9511 | 261818.7169 | 1172350.3263 | 1214552.0202 | 908498.6471 | 1106567.8175 | 322577.0416 | 607481.289 | 270538.1067 | 614949.5757 | 684729.8013 | 1136834.016 | 2167539.0728 | 438196.4028 | 316596.6805 | 376312.5311 | 1124721.5296 | 1443687.0892 | 906777.998 | 286175.3539 | 136267.1098 | 419886.2875 | 351364.1349 | 2047994.9959 | 991648.5664 | 211910.4224 | 379282.3199 | 2281420.3841 | 2727534.3407 | 1503493.3121 | 779176.4369 | 1391090.5049 | 87721.9079 | 891739.9505 | 392265.1561 | 125685.0591 | 1163242.8035 | 1130853.964 | 1103650.1751 | 678045.9291 | 11059.5274 | 403382.1398 | 595095.8159 | 1284546.6516 | 192035.2649 | 1160700.23 | 1463771.2168 | 133382.6008 | 259306.9455 | 600554.4077 | 135446.1777 | 346040.1021 | 390045.0881 | 118248.7363 | 1585269.1498 | 156250.4493 | 224350.3799 | 466334.2273 | 293820.4396 | 234869.0709 | 405636.8419 | 782066.199 | 320913.6404 | 563002.342 | 1555945.3544 | 210614.6624 | 2862208.0747 | 317538.793 | 2961441.9355 | 1592788.5688 | 988749.0903 | 138838.191 | 851571.3134 | 646091.1391 | 576385.1215 | 65166.2866 | 1439755.8109 | 212887.6992 | 109346.9709 | 293492.7729 | 1285892.1866 | 1288355.4045 | 1753725.7442 | 776434.1512 | 933926.5508 | 450586.6167 | 1687537.3712 | 1265907.2481 | 358702.387 | 1463954.7468 | 376106.9635 | 423082.4942 | 942106.7524 | 520416.3759 | 523957.1243 | 61369.729 | 1704715.3089 | 247969.9895 | 2148007.3414 | 1545951.5207 | 1226418.5134 | 77979.808 | 457331.3033 | 257943.1994 | 803348.9074 | 1472379.5834 | 223210.1618 | 443223.7279 | 154058.666 | 859909.7216 | 432506.4636 | 866519.0366 | 1091516.5631 | 1313299.6159 | 886694.3012 | 1201494.8662 | 118014.5057 | 413142.7578 | 121689.3918 | 1175269.0734 | 650776.5365 | 139115.9147 | 342815.393 | 255204.8033 | -372242.8729 | 836240.0264 | 1164863.6765 | 2664991.5677 | 855694.7039 | 1966479.8635 | 256406.422 | 93904.6617 | 1913376.605 | 114049.1023 | 2299849.2315 | 325321.4419 | 60415.3129 | 880021.9322 | 1029088.28 | 292118.9918 | 1233369.1277 | 182798.4995 | 566106.9409 | 431611.1819 | 1545355.2343 | 524174.1539 | 378408.7446 | 327588.2417 | 172849.8945 | 774730.6336 | 72009.8766 | 788569.9403 | 1260232.369 | 1035910.6838 | 602159.531 | 1732689.396 | 957652.5029 | 1927119.8037 | 342798.7585 | 372716.0105 | 278390.0349 | 1074609.3242 | 908983.0726 | 153518.0589 | 179844.39 | 2079190.3281 | 693606.582 | 1406570.0412 | 772733.2832 | 921231.7064 | 651622.1031 | 1016798.6681 | 281952.7574 | 1294219.264 | 1366825.6273 | 2317292.8973 | 142813.5269 | 490171.364 | 627760.1391 | 1455941.0806 | 474822.1971 | 63933.4763 | 57313.2007 | 1198119.246 | 927482.7864 | 882616.575 | 174749.854 | 215249.8855 | 2381891.2949 | 508794.8542 | 371442.7647 | 403221.2844 | 1074851.7286 | 251240.6451 | 1283168.8306 | 360008.5322 | 225753.4309 | 1508019.2525 | 167901.2653 | 602108.5678 | 86526.8456 | 1897893.9509 | 1577540.1956 | 2093017.5934 | 895628.4865 | 788568.2699 | 798878.5646 | 211869.7961 | 1019012.9408 | 961896.4386 | 461858.9725 | 143539.9116 | 667358.6131 | 622024.9824 | 1004996.2327 | 509405.2425 | 161556.6812 | 1037364.2369 | 1779506.187 | 846536.3725 | 62362.3086 | 70251.0956 | 351933.9594 | 245005.4408 | 145198.6819 | 297374.8422 | 2753808.3356 | 466985.7778 | 194714.7101 | 1194830.7187 | 1523902.9957 | 478575.8013 | 90326.8147 | 979914.6228 | 1155789.3731 | 297786.1606 | 86788.0505 | 727059.5688 | 462196.3914 | 769137.4949 | 277880.2714 | 1166540.9478 | 1391167.7018 | 520141.1596 | 1428094.3902 | 936358.6037 | 848768.7852 | 1390670.3721 | 1206748.3657 | 708497.9652 | 446207.4487 | 2305038.0965 | 414989.2447 | 116635.4715 | 2630597.1948 | 387523.4739 | 192439.2632 | 1343079.7348 | 114080.3131 | 1298491.7012 | 736473.148 | 794473.9203 | 633391.012 | 330582.2631 | 144182.2211 | 1189472.7172 | 1505615.7535 | 1417118.4309 | 367575.5757 | 421152.0291 | 693186.7559 | 775791.2105 | 120748.5885 | 1336153.7397 | 1362270.9226 | 320350.6404 | 1604140.2905 | 444366.8667 | 209366.64 | 327172.4563 | 1620307.9242 | 582725.8148 | 1012699.0587 | 426688.8342 | 1936028.8817 | 604089.134 | 18194.587 | 468773.682 | 878179.7666 | 790048.2263 | 831687.7835 | 359157.4964 | 914236.09 | 1648454.9275 | 89776.4623 | 850589.3581 | 971570.826 | 2740304.546 | 306758.7857 | 1721232.0337 | 150434.36 | 1130569.1691 | 628501.7687 | 2879388.5684 | 239135.0893 | 861701.4473 | 2031178.6813 | 709740.4226 | 730430.9879 | 1748439.0414 | 469538.996 | 653152.6146 | 1380379.9592 | 2380696.9451 | 888079.7288 | 985017.4661 | 772893.761 | 1050226.6076 | 922863.9716 | 288910.3626 | 260354.6757 | 304137.8964 | 439956.6285 | 365324.5417 | 226497.3205 | 457064.2451 | 1533492.8839 | 63071.4007 | 2552498.0032 | 949290.6589 | 1298093.914 | 1566568.0697 | 618942.5495 | 341867.0348 | 122645.9928 | 607906.9933 | 604173.6161 | 1346349.345 | 534210.3666 | 1126236.1762 | 1153450.3332 | 1063533.6387 | 999704.3533 | 230590.8691 | 389034.5952 | 584017.2781 | 963607.191 | 1873636.9363 | 683708.6986 | 2595957.5999 | 330571.5213 | 1741593.8012 | 1010505.6711 | 1506946.6305 | 379948.8259 | 1249729.7458 | 1030179.3322 | 967273.7847 | 734534.7312 | 491727.6854 | 438558.6329 | 0 | 4326567.8372 | 2123673.6251 | 0 | 3403904.4932 | 0 | 0 | 4326567.8372 | 4326567.8372 | 0
2030 | 1059650.0285 | 825809.6666 | 1419538.5908 | 1621383.9286 | 1387871.2621 | 649051.547 | 697381.3293 | 702708.1689 | 2621603.2693 | 906542.6017 | 901399.743 | 395196.9451 | 683343.6067 | 627708.3125 | 3242897.9968 | 685068.0769 | 805183.3158 | 459014.8747 | 2317540.2146 | 737276.5321 | 2747581.5973 | 415945.0479 | 1140824.2098 | 2128285.9688 | 501578.1393 | 2763501.7376 | 2334399.6615 | 2002919.0153 | 423768.3684 | 291045.0891 | 845420.2686 | 1046429.0841 | 354221.3843 | 779255.8654 | 1323427.7676 | 1073400.6533 | 520805.0388 | 716684.1929 | 428272.89 | 1882776.7668 | 1065166.3741 | 883382.5896 | 1209015.132 | 2954260.8706 | 2626760.3061 | 379921.8713 | 691599.0264 | 2599710.9979 | 554026.1276 | 1790763.8929 | 2424979.1183 | 2066059.555 | 2232422.788 | 295210.4025 | 282753.6368 | 425864.5499 | 2277881.7484 | 698248.3122 | 837382.0923 | 426583.1514 | 792635.5604 | 1102514.2807 | 2369385.7447 | 1025827.1681 | 25181.5426 | 1126806.416 | 1486640.3571 | 2009980.5442 | 2507233.2004 | 1794810.9876 | 1154150.2187 | 779891.6413 | 2425246.2028 | 1281496.7169 | 628405.6648 | 957476.9881 | 1575807.7058 | 2686567.5427 | 1743846.9767 | 511527.2095 | 1480505.4238 | 1628397.9007 | 624179.58 | 1826747.3557 | 537219.4299 | 1688141.9159 | 153128.1203 | 823667.4462 | 926432.2008 | 276332.5099 | 424068.3741 | 1852063.9781 | 1888422.5376 | 893203.9568 | 658260.8948 | 685673.0461 | 184329.2945 | 837735.1569 | 912888.628 | 560387.878 | 938401.9529 | 636638.0262 | 2103371.3562 | 313928.7511 | 939789.4374 | 801232.1596 | 1560917.3025 | 693095.8416 | 399610.4731 | 2425745.5085 | 2167846.1405 | 2613044.5961 | 847783.1559 | 1188059.4738 | 301636.6437 | 3083852.7042 | 520056.2827 | 592779.9805 | 429638.5296 | 1789586.759 | 3679769.3405 | 2446622.5605 | 999202.5881 | 504333.8277 | 3242667.7797 | 669531.6007 | 2274332.651 | 321090.771 | 892719.6335 | 3822094.1948 | 577265.0747 | 2859582.3529 | 813804.0986 | 144125.4629 | 2687353.1157 | 701597.0389 | 1041111.5138 | 2360139.6526 | 315756.7298 | 854275.3063 | 502625.0463 | 1718794.3384 | 1678122.856 | 1342738.318 | 1492889.3099 | 617632.8991 | 890423.6952 | 519620.0828 | 987700.093 | 939625.9461 | 1571823.6002 | 2936068.6287 | 838863.6055 | 606628.7505 | 549125.9396 | 1543730.1529 | 1986478.328 | 1340231.688 | 546468.3504 | 407812.634 | 646598.31 | 509700.8837 | 2768182.7229 | 1414747.0748 | 405558.5113 | 727368.876 | 3158458.9828 | 3684206.894 | 2077744.3468 | 1075730.7769 | 2044025.5957 | 262469.8766 | 1296422.8553 | 632835.527 | 241193.2192 | 1493895.6594 | 1558268.2233 | 1509312.496 | 975752.7197 | 33191.7139 | 773093.0454 | 869799.9788 | 1888854.0616 | 366944.4362 | 1606094.1168 | 1955339.6765 | 400199.3622 | 496139.3908 | 956455.4947 | 218556.2365 | 553123.1692 | 525578.3937 | 350149.7604 | 2185839.1017 | 299318.1851 | 361880.0079 | 738349.0161 | 480181.1123 | 449171.0775 | 577054.5356 | 1153911.2498 | 617252.5637 | 904454.1254 | 2291907.6405 | 405400.7254 | 3863858.6197 | 610129.4764 | 3994128.5293 | 2337834.0307 | 1424089.8472 | 266486.7047 | 1145175.6902 | 1037467.1182 | 849652.018 | 193879.7609 | 1989119.5304 | 409013.5116 | 328301.0172 | 543597.6721 | 1778434.9375 | 1778316.9663 | 2406524.5244 | 1251531.9647 | 1292651.7985 | 721089.0218 | 2463978.8771 | 1868659.9735 | 686391.3285 | 1913153.9947 | 721297.5314 | 814365.8572 | 1289293.9817 | 998315.2931 | 707694.0857 | 183737.0576 | 2478464.1723 | 363039.1736 | 2958973.0246 | 2124039.1196 | 1682138.1407 | 148895.6276 | 733398.7799 | 495938.4258 | 1283907.7173 | 1960692.736 | 428373.3315 | 712524.3116 | 296019.6215 | 1260536.0623 | 585562.1266 | 1187255.086 | 1483477.1119 | 1924908.056 | 1203033.8381 | 1641471.7349 | 348908.5924 | 782541.5751 | 233941.549 | 1725056.1055 | 900835.1286 | 413669.726 | 658515.9936 | 355822.2536 | -469929.4328 | 1156231.9807 | 1702455.2501 | 3618687.9386 | 1374396.2369 | 2659643.1579 | 483870.6934 | 180159.4318 | 2538928.8939 | 340906.4938 | 3108203.4173 | 626043.3668 | 180533.7001 | 1280665.6411 | 1402584.606 | 558990.1301 | 1817762.3332 | 349564.4843 | 893499.2698 | 828792.0351 | 2277282.4925 | 840733.0795 | 715882.36 | 523801.9714 | 331909.8264 | 1140682.7486 | 215820.4789 | 1148430.0255 | 1733704.7172 | 1649430.984 | 972977.2512 | 2343069.6573 | 1311057.2205 | 2645906.9978 | 647712.9167 | 716949.6471 | 534278.8699 | 1481431.131 | 1466536.094 | 458934.9806 | 345429.0185 | 2872387.1041 | 1023935.8601 | 1862172.0172 | 1067622.1995 | 1472122.6914 | 962530.1878 | 1406739.1239 | 534117.6875 | 1898816.6565 | 1887568.3974 | 3129890.9262 | 427110.0969 | 718257.6697 | 975939.8052 | 2008220.3978 | 697214.5796 | 190922.0457 | 171552.0356 | 1570859.5369 | 1476341.1725 | 1212403.08 | 278826.8335 | 411321.7952 | 3140914.9719 | 748011.7481 | 709690.1356 | 650072.901 | 1712836.4081 | 477457.7743 | 1890501.2032 | 576565.341 | 431173.9171 | 2086364.9694 | 320762.4152 | 887395.5699 | 259843.6268 | 2381321.2778 | 2178911.9662 | 2694961.697 | 1445097.5565 | 1164098.8864 | 1284384.5233 | 408049.3266 | 1504313.9313 | 1331795.0687 | 745416.7679 | 272877.7448 | 958795.8524 | 911397.6266 | 1620891.484 | 819218.9982 | 310230.2597 | 1365145.0425 | 2411982.6882 | 1238715.5153 | 184914.588 | 210556.3814 | 667675.6622 | 389856.5905 | 277605.417 | 570391.5854 | 3792983.2362 | 752210.7119 | 374292.6524 | 1648675.7447 | 2096068.6233 | 771448.664 | 271082.7182 | 1577353.8657 | 1701713.2392 | 568756.8188 | 259687.8692 | 1165657.2866 | 700604.7855 | 1030828.18 | 535060.4837 | 1655747.5769 | 1913197.3503 | 838397.4632 | 1950901.6224 | 1294139.2225 | 1349765.2847 | 1897843.7484 | 1657129.2338 | 1045881.792 | 716449.6387 | 3117234.5356 | 667428.1997 | 349530.992 | 3569494.5949 | 733310.9799 | 368885.894 | 1857273.2475 | 336325.3662 | 1785958.5945 | 1066043.5509 | 1279691.8904 | 855562.4932 | 632003.6785 | 431153.8118 | 1637125.7645 | 2210452.2617 | 2090064.7965 | 704751.3029 | 675878.4459 | 955145.4462 | 1143431.939 | 178382.9144 | 1833596.7484 | 1876706.724 | 606167.0373 | 2350640.4198 | 716683.027 | 398075.5927 | 622470.2281 | 2187102.9607 | 932905.6754 | 1482549.052 | 681859.5632 | 2621218.5223 | 964479.9158 | 54696.451 | 899305.2493 | 1188524.1043 | 1270929.1165 | 1147616.6413 | 688915.8964 | 1260438.2558 | 2195349.2803 | 268141.2781 | 1159109.3596 | 1424581.1053 | 3712198.5717 | 588107.9874 | 2379663.4125 | 449448.8459 | 1555769.7863 | 919320.8147 | 3911023.0334 | 366785.2966 | 1189301.4593 | 2637369.572 | 1139678.5839 | 1175812.9795 | 2341686.4579 | 755407.0694 | 883239.2036 | 2029509.2733 | 3232460.3628 | 1285685.2688 | 1451859.972 | 1246528.6116 | 1546866.2224 | 1354923.1678 | 547852.044 | 498866.6429 | 489875.1056 | 846318.3544 | 588641.839 | 429165.0232 | 721810.2247 | 2106060.863 | 184064.4641 | 3506159.4149 | 1401870.5544 | 1747348.4773 | 2296323.8539 | 993354.0421 | 548222.6695 | 235031.199 | 972354.7463 | 969312.3274 | 1837403.2868 | 855219.5125 | 1647811.4594 | 1698233.133 | 1707018.3971 | 1375519.9353 | 442063.4709 | 573536.7884 | 939448.7479 | 1423895.8699 | 2725345.3723 | 1096580.9406 | 3477416.2513 | 470983.9372 | 2318807.0754 | 1396980.4234 | 2220721.5736 | 560018.6952 | 1712781.85 | 1522400.2285 | 1422590.3137 | 1180992.8961 | 793180.0517 | 840697.1471 | 0 | 5992926.993 | 3120428.6523 | 0 | 4502845.7433 | 0 | 0 | 5992926.993 | 5992926.993 | 0
2031 | 1463387.8204 | 1215139.2911 | 1962008.4881 | 2232247.8852 | 1860226.8019 | 1031662.6343 | 1095510.1797 | 1129821.0406 | 3544405.3271 | 1315812.9056 | 1329300.0697 | 547262.5139 | 1104873.335 | 854360.9356 | 4219328.8545 | 1083680.4354 | 1297239.5164 | 726716.741 | 3189047.9771 | 1016346.0747 | 3571832.0041 | 669464.4209 | 1580385.6296 | 2868068.4647 | 729072.9137 | 3543193.4438 | 3159771.7333 | 2704922.3684 | 793609.7317 | 392364.8263 | 1210323.3658 | 1363966.5845 | 566860.8864 | 1048318.9059 | 1831828.7071 | 1581850.7982 | 837740.9272 | 1153925.5698 | 718665.9008 | 2447931.3407 | 1469038.7126 | 1304158.5435 | 1776913.1175 | 3826976.906 | 3619364.7572 | 610180.7475 | 956873.9353 | 3514995.7854 | 883448.6914 | 2415064.9235 | 3350148.5705 | 2790528.1368 | 3033593.9164 | 564949.1004 | 455232.5085 | 674834.7511 | 2961537.6663 | 1112528.2089 | 1155279.934 | 627329.8686 | 1079369.3744 | 1618283.0471 | 3064631.2198 | 1653914.4504 | 40648.7712 | 1660969.8405 | 2057551.682 | 2782993.8014 | 3373525.5266 | 2427071.8869 | 1685484.3261 | 1151829.884 | 3154470.7551 | 1778230.0138 | 869648.9196 | 1311820.7546 | 2149283.0787 | 3632125.1948 | 2364263.6622 | 817206.8537 | 2184853.7778 | 2178252.0718 | 1004845.7835 | 2527421.4881 | 789280.4734 | 2314294.421 | 224322.0813 | 1114337.0106 | 1210700.2497 | 444095.0711 | 808525.0185 | 2474500.0819 | 2554068.8145 | 1321330.6872 | 893209.275 | 928800.8675 | 352626.1508 | 1096500.4426 | 1211082.8831 | 903271.8216 | 1491501.0553 | 1024539.9104 | 2838066.2213 | 496869.6767 | 1294300.2515 | 1271691.7494 | 2138404.1106 | 1022239.1271 | 645075.6994 | 3287012.02 | 3001777.1661 | 3533177.9543 | 1159339.7294 | 1636064.3359 | 478213.5671 | 4006119.1624 | 710331.4285 | 956328.6365 | 819333.9062 | 2463945.5593 | 4663150.3947 | 3077590.8774 | 1464813.653 | 811711.4532 | 4410802.2877 | 988866.7725 | 2924927.9739 | 517327.3477 | 1310887.2466 | 5096451.8534 | 904454.3022 | 3717105.6765 | 1197376.0558 | 276714.6163 | 3628772.6066 | 953242.9736 | 1396330.9042 | 3018651.7847 | 605294.8159 | 1234756.4634 | 809784.3875 | 2362589.3285 | 2273644.2161 | 1859310.3019 | 1933562.6284 | 993314.5113 | 1222394.3494 | 837570.0561 | 1450704.8039 | 1264066.4451 | 2131270.0812 | 3815006.9175 | 1348301.1167 | 976285.3527 | 751151.2707 | 2077745.2945 | 2680738.1203 | 1855782.6889 | 875849.2316 | 781882.3514 | 930839.1958 | 695760.0868 | 3589158.5644 | 1907845.4341 | 652060.4916 | 1170674.6493 | 4285413.9991 | 4776909.3324 | 2816308.0085 | 1455555.1079 | 2816859.7947 | 502659.8333 | 1764948.4838 | 934158.8353 | 388446.3762 | 1919004.9968 | 2105509.4123 | 2021519.8802 | 1316166.1896 | 63787.2467 | 1244255.2928 | 1190610.8098 | 2604513.7712 | 588429.9793 | 2178082.1564 | 2507454.6267 | 768837.1084 | 796947.4405 | 1394868.9438 | 322856.0414 | 809043.738 | 679843.0352 | 664325.9856 | 2956863.8872 | 481596.6242 | 534372.7855 | 1070301.128 | 707651.989 | 721547.7544 | 792011.0603 | 1594780.5179 | 997353.2165 | 1331474.8015 | 3163765.5662 | 654844.4471 | 5007193.9468 | 984393.258 | 4883880.3183 | 3218202.7033 | 1915249.1166 | 429264.7121 | 1478086.0926 | 1526272.4735 | 1173268.7229 | 369262.2531 | 2691982.3291 | 659713.4276 | 631127.4561 | 861516.2587 | 2411402.1091 | 2405700.0597 | 3234176.1824 | 1848102.8867 | 1753425.0655 | 1057268.7246 | 3372796.4252 | 2583899.9828 | 1101346.3166 | 2491722.0057 | 1160902.8125 | 1315448.1773 | 1727974.3556 | 1608932.251 | 917100.7553 | 352083.2044 | 3378352.6774 | 497723.9024 | 3997847.2024 | 2862954.2096 | 2258099.9416 | 238887.6683 | 1077292.815 | 800776.2941 | 1880609.1694 | 2507815.9495 | 690556.3422 | 1048706.7286 | 477341.2998 | 1726841.9091 | 760582.4755 | 1590900.2411 | 1935668.6478 | 2645155.9914 | 1596526.9412 | 2196111.6542 | 661010.6552 | 1241449.1494 | 377426.051 | 2373464.9667 | 1223187.3137 | 788039.6011 | 1062289.4013 | 472961.7464 | -562040.4081 | 1566783.8261 | 2322759.517 | 4713007.6459 | 2022751.8049 | 3452457.2374 | 773957.271 | 290272.233 | 3223468.0381 | 652892.3153 | 4032362.3325 | 1011012.5815 | 345658.3888 | 1744643.4091 | 1869524.4685 | 897177.5023 | 2512281.1935 | 561555.7375 | 1290311.3978 | 1337236.7536 | 3143661.8168 | 1235486.9694 | 1136214.2659 | 766315.4056 | 535454.995 | 1574755.4958 | 413992.1283 | 1566581.8031 | 2340172.5543 | 2404171.1683 | 1439229.1428 | 3041287.2044 | 1763422.4219 | 3562083.846 | 1027795.6029 | 1157346.5772 | 860530.3563 | 2001864.2284 | 2166110.2477 | 879041.0579 | 556807.6641 | 3888720.2046 | 1415952.5672 | 2364207.7509 | 1446860.7651 | 2150003.2164 | 1331815.9561 | 1907359.1479 | 849602.7698 | 2612151.3011 | 2554636.203 | 4055552.7764 | 817963.7244 | 987182.034 | 1411767.4557 | 2714481.0586 | 959472.763 | 364957.4959 | 328826.1966 | 2041743.1775 | 2152170.6307 | 1632818.6315 | 407116.7084 | 659617.1654 | 4014811.2464 | 1030193.6985 | 1139226.4194 | 959483.6999 | 2499297.9431 | 762023.4476 | 2609201.4471 | 846246.5405 | 691040.0479 | 2828875.8762 | 514273.6989 | 1225863.3421 | 499408.8606 | 3005400.3454 | 2952215.0798 | 3355042.6672 | 2136574.0912 | 1609745.2271 | 1892316.312 | 659489.8077 | 2081061.6802 | 1807089.7803 | 1101377.7557 | 435302.1013 | 1304685.4829 | 1247925.5438 | 2394645.6465 | 1205922.9167 | 499957.5506 | 1776936.4694 | 3135868.741 | 1692969.5124 | 351028.8369 | 403907.7258 | 1060190.3866 | 568098.5024 | 445873.5047 | 918185.2157 | 5124216.3133 | 1110480.9979 | 604232.788 | 2230142.1594 | 2827421.7862 | 1138469.2443 | 520685.2028 | 2325196.8992 | 2347093.4224 | 912319.473 | 497339.4234 | 1712781.3243 | 999527.0258 | 1359696.4442 | 864574.577 | 2232453.7166 | 2577909.4295 | 1238434.2774 | 2609561.3776 | 1752948.951 | 1961671.9394 | 2520000.1427 | 2230688.519 | 1446250.1723 | 1053691.7903 | 4048032.9126 | 983566.1545 | 671010.8625 | 4645773.9335 | 1164179.2946 | 593448.3549 | 2518571.75 | 635298.0586 | 2408675.4723 | 1446644.7702 | 1887102.1242 | 1109370.7405 | 1013943.9783 | 826237.1212 | 2208145.6307 | 3043207.8097 | 2890184.9443 | 1133974.5821 | 992879.1536 | 1290405.1435 | 1578599.971 | 246850.8589 | 2464240.3873 | 2534171.0836 | 959485.0009 | 3229651.073 | 1058196.4115 | 633604.1254 | 993666.1602 | 2833810.422 | 1367818.2328 | 2030842.9485 | 997054.4645 | 3404137.1868 | 1410185.2304 | 105232.3236 | 1449132.7235 | 1544805.0742 | 1873199.9737 | 1552009.3805 | 1109860.5879 | 1703933.8392 | 2808237.8059 | 512652.0587 | 1554928.0209 | 1958887.1152 | 4823666.7155 | 946151.8481 | 3223320.0328 | 860310.9305 | 2099418.352 | 1260418.1281 | 5100928.2218 | 526736.1332 | 1608565.9967 | 3414775.2579 | 1675227.7933 | 1733807.2844 | 3000194.6924 | 1113595.0124 | 1146990.1041 | 2797268.4805 | 4209740.5103 | 1743481.5652 | 2004630.5267 | 1840525.1492 | 2135355.5696 | 1865107.6293 | 871526.8687 | 802773.4339 | 722371.0196 | 1366223.108 | 868330.7482 | 682230.0286 | 1036354.6291 | 2833093.0604 | 343871.5118 | 4723631.6527 | 1941511.7721 | 2257535.8698 | 3156533.9764 | 1460546.4799 | 805188.2905 | 378284.6674 | 1424620.0761 | 1424668.1346 | 2455012.3304 | 1254779.9889 | 2260297.3433 | 2344939.0487 | 2508072.7449 | 1854944.6345 | 711245.7484 | 792066.6476 | 1383590.8661 | 1970923.5338 | 3716116.7373 | 1611127.4842 | 4467597.5137 | 643852.8651 | 2952707.2711 | 1892789.4109 | 3065645.7847 | 773256.4302 | 2300474.4156 | 2109864.1807 | 1958903.5242 | 1738312.094 | 1171134.1708 | 1353857.8418 | 0 | 7631100.1598 | 4377041.9549 | 0 | 5584913.6599 | 0 | 0 | 7631100.1598 | 7631100.1598 | 0
2032 | 1982883.2223 | 1683055.1352 | 2670663.5885 | 3004193.8336 | 2397713.1385 | 1507540.0634 | 1596189.9379 | 1671115.2739 | 4597073.1948 | 1797123.1529 | 1845282.453 | 742922.8518 | 1643509.6753 | 1143050.5102 | 5344321.5052 | 1575444.4286 | 1922736.6766 | 1050881.7356 | 4285592.1853 | 1373176.8969 | 4520397.5389 | 985762.9211 | 2156164.5521 | 3702495.2049 | 993143.1722 | 4396781.9724 | 4107713.5754 | 3500572.5802 | 1241387.7022 | 509909.4822 | 1629102.803 | 1730794.6571 | 834274.658 | 1363628.2366 | 2497125.1298 | 2182848.5054 | 1239679.4525 | 1698752.2405 | 1093180.476 | 3098456.4516 | 1985488.8544 | 1807847.957 | 2441444.489 | 4796248.3737 | 4867997.6485 | 895462.0916 | 1303849.8849 | 4550950.937 | 1281962.5901 | 3121846.8678 | 4521150.0364 | 3633030.1778 | 3954938.6865 | 903227.4107 | 674232.2338 | 983048.7547 | 3729819.153 | 1618269.8 | 1569485.8981 | 862677.5909 | 1444974.3525 | 2223783.3523 | 3837630.5859 | 2439272.4002 | 60366.3509 | 2304655.6535 | 2804575.7377 | 3770619.7957 | 4337386.6946 | 3154494.4969 | 2316638.3524 | 1594661.4294 | 3967917.1461 | 2419151.068 | 1185021.5548 | 1758334.5188 | 2887984.919 | 4696137.533 | 3081515.2368 | 1200154.4096 | 3012159.6311 | 2785179.0356 | 1479063.8139 | 3428125.3073 | 1091513.4553 | 3094787.0582 | 307534.7542 | 1453131.2278 | 1539177.7708 | 656474.1411 | 1286544.1213 | 3183717.5081 | 3329578.3467 | 1840003.3458 | 1168287.4421 | 1206694.6432 | 564700.6855 | 1393688.2213 | 1537156.2938 | 1335225.4214 | 2166413.2037 | 1504350.4269 | 3691003.1873 | 718006.0323 | 1749034.5499 | 1842103.911 | 2852893.947 | 1419209.7825 | 958002.6966 | 4293278.4132 | 4073015.8103 | 4574583.1182 | 1556790.5616 | 2218114.9819 | 696839.3837 | 5066359.4943 | 954321.7262 | 1409934.3447 | 1317530.8706 | 3321317.0486 | 5777024.0673 | 3799049.5294 | 2004366.0321 | 1201854.2453 | 5757120.777 | 1374819.4187 | 3646512.7326 | 766791.4916 | 1796276.7247 | 6503990.088 | 1301039.8752 | 4703731.0547 | 1652916.2949 | 448040.7031 | 4722353.0345 | 1272644.4436 | 1807091.9316 | 3759845.8637 | 978512.0147 | 1678279.5302 | 1200242.4322 | 3170959.3074 | 2957095.0759 | 2532968.9601 | 2417322.53 | 1459304.9977 | 1651287.2451 | 1242032.3018 | 1994865.7567 | 1628709.5856 | 2773366.2893 | 4825779.2674 | 1986099.3795 | 1436314.155 | 1003838.6297 | 2674088.3977 | 3461482.1619 | 2528877.9364 | 1290228.2236 | 1255734.931 | 1272962.1996 | 936284.2828 | 4530205.2449 | 2539426.3385 | 956964.6751 | 1733350.019 | 5604753.3755 | 5992847.487 | 3659302.4769 | 1898358.1145 | 3787393.5679 | 811798.0673 | 2362457.5215 | 1297781.6291 | 575531.7793 | 2407790.1689 | 2728491.6621 | 2609992.7208 | 1725112.3331 | 103055.974 | 1832909.82 | 1603154.7733 | 3511167.1001 | 867966.8006 | 2847226.2544 | 3114955.7417 | 1204368.8405 | 1173637.1377 | 1904806.2776 | 448948.4535 | 1113654.5755 | 849841.0286 | 1053191.9232 | 3858066.7793 | 708156.5436 | 742788.0091 | 1449804.0162 | 981837.2984 | 1057966.9112 | 1048745.4032 | 2170454.7949 | 1474353.972 | 1831013.7543 | 4287722.8744 | 973141.4109 | 6277565.215 | 1390938.9423 | 5888019.1937 | 4319220.6566 | 2525372.5975 | 636133.257 | 1843742.7956 | 2100104.5563 | 1595563.3041 | 592962.266 | 3510985.9663 | 976556.5087 | 1020487.1955 | 1263726.3615 | 3144499.6419 | 3136873.2857 | 4189168.1721 | 2557844.2559 | 2292601.8504 | 1446832.4902 | 4503600.8746 | 3518744.6134 | 1624995.9987 | 3164265.151 | 1718845.8083 | 1954851.4713 | 2232501.5384 | 2368071.1389 | 1154909.4426 | 568953.274 | 4490578.5432 | 671381.9254 | 5170731.8544 | 3681825.9279 | 2902398.1442 | 349679.5823 | 1481508.9998 | 1184544.9594 | 2564028.1015 | 3124130.668 | 1017976.3585 | 1452883.4239 | 708134.4244 | 2324989.1261 | 961808.6598 | 2053439.4171 | 2449352.9828 | 3555700.755 | 2042213.1499 | 2832295.9573 | 1046831.5987 | 1795934.4015 | 560191.8054 | 3199814.4969 | 1592611.0789 | 1258196.8586 | 1569524.6546 | 622429.4696 | -725641.4204 | 2046495.8734 | 3111583.8909 | 5975630.0063 | 2781949.884 | 4344594.2491 | 1142431.0453 | 428141.6036 | 3954163.2717 | 1046034.4396 | 5064611.5675 | 1502077.9521 | 553490.9025 | 2336419.1257 | 2401080.3101 | 1324292.6221 | 3396513.5582 | 823992.9444 | 1746590.8458 | 1970339.1035 | 4273786.7588 | 1696318.6823 | 1657834.8655 | 1055027.945 | 789859.9242 | 2126967.0174 | 669700.5955 | 2102440.5191 | 3047570.3201 | 3274067.7069 | 2004025.3848 | 3844152.7921 | 2289660.5077 | 4588937.4768 | 1486370.9169 | 1718780.6061 | 1275078.6508 | 2603446.4787 | 3011685.9862 | 1412534.8176 | 825721.9708 | 5074588.4827 | 1928375.449 | 2889037.8444 | 1878783.4459 | 2930497.853 | 1814863.3094 | 2492790.1626 | 1235022.6791 | 3292217.876 | 3332625.2184 | 5113454.4472 | 1315446.4289 | 1336312.6262 | 1936299.3539 | 3536720.2637 | 1294403.8862 | 588285.5474 | 529372.72 | 2579458.3933 | 2934005.1025 | 2106324.1689 | 559447.501 | 973001.0708 | 5022484.322 | 1397242.8039 | 1667157.4967 | 1333065.5809 | 3406279.8991 | 1110140.0991 | 3546489.1468 | 1158950.6114 | 1018648.4797 | 3697190.9332 | 758441.002 | 1660903.5288 | 809466.8435 | 3722851.9735 | 3830590.5515 | 4079058.9341 | 2958243.8738 | 2192257.9287 | 2605052.7039 | 980593.6512 | 2828477.2914 | 2363518.7691 | 1531849.32 | 638589.4025 | 1755727.0843 | 1679281.3455 | 3318544.4177 | 1670953.7633 | 741244.3658 | 2244528.8307 | 3968967.8213 | 2262006.2971 | 561834.4802 | 653409.2373 | 1546250.8809 | 774230.0611 | 653009.006 | 1359744.1241 | 6623565.5079 | 1532646.1153 | 893557.2414 | 2908024.5319 | 3650960.5709 | 1581515.0394 | 843421.4357 | 3218877.5326 | 3188067.309 | 1337917.1903 | 803217.0504 | 2345582.5445 | 1358814.8707 | 1734620.981 | 1285249.055 | 2978832.5541 | 3348320.5145 | 1711433.0963 | 3364879.8232 | 2288692.2186 | 2657809.2057 | 3213829.6844 | 2877428.8554 | 1969569.9609 | 1451830.698 | 5081846.0552 | 1355623.8458 | 1080041.9535 | 5886395.8535 | 1699106.3235 | 878293.6751 | 3279176.8014 | 1002286.0183 | 3112797.8987 | 1912397.1258 | 2619506.4127 | 1392171.44 | 1496269.8724 | 1326543.8481 | 2870778.9359 | 4091784.0337 | 3701579.7068 | 1678522.6573 | 1372906.288 | 1672335.7269 | 2145208.529 | 336423.5011 | 3191926.3135 | 3279241.6929 | 1394442.9183 | 4337380.3183 | 1470772.2694 | 926432.1552 | 1458601.2798 | 3575466.95 | 1879547.3405 | 2716288.1687 | 1372146.916 | 4303722.8692 | 1931019.0763 | 170742.4573 | 2135557.5134 | 1940415.1005 | 2583802.9559 | 2023080.4761 | 1635922.1671 | 2209976.1647 | 3498830.315 | 826496.6749 | 2016297.4681 | 2629711.4976 | 6101786.7951 | 1400263.6745 | 4208785.7167 | 1377998.3695 | 2713713.5195 | 1692657.0452 | 6446298.9534 | 719112.4735 | 2097064.4269 | 4307788.5553 | 2317852.8307 | 2290823.2739 | 3709522.7309 | 1535497.0862 | 1439135.3555 | 3773774.2199 | 5337274.5475 | 2310542.3012 | 2725858.212 | 2558130.3466 | 2891971.49 | 2508754.1566 | 1274590.037 | 1181770.0338 | 1002696.8366 | 2029046.0826 | 1205743.6291 | 997072.4425 | 1395532.825 | 3673875.1557 | 541129.8744 | 6079765.5245 | 2631871.9945 | 2826507.5312 | 4229396.743 | 2008983.8969 | 1108501.7782 | 556750.5409 | 1954287.7422 | 1959475.6268 | 3154400.6355 | 1716962.3747 | 3028705.046 | 3163869.9795 | 3450968.0568 | 2403272.8953 | 1052741.808 | 1077266.5618 | 1918117.7982 | 2686800.6446 | 4944263.047 | 2214001.4188 | 5586579.7955 | 846689.4446 | 3652582.5804 | 2472037.3653 | 4167823.8365 | 1051506.636 | 2960787.621 | 2863480.3085 | 2655228.0251 | 2408437.1907 | 1627674.897 | 1991162.5884 | 0 | 9226246.0522 | 5871741.6869 | 0 | 6682837.3343 | 0 | 0 | 9226246.0522 | 9226246.0522 | 0
2033 | 2552244.5043 | 2262712.2143 | 3454257.469 | 3838924.1496 | 2965828.2883 | 2043753.6943 | 2168387.4804 | 2294051.7361 | 5720633.1679 | 2379481.5194 | 2486980.6802 | 958004.2789 | 2268015.4944 | 1453140.0031 | 6539500.9258 | 2124579.8471 | 2644564.9649 | 1407797.7215 | 5467816.5473 | 1762218.1646 | 5527104.8564 | 1345659.1392 | 2794744.9504 | 4585764.4358 | 1310634.6069 | 5270523.4929 | 5124286.494 | 4346057.5071 | 1754181.2066 | 635943.7761 | 2121441.3088 | 2121294.7888 | 1139229.6456 | 1748826.8373 | 3234184.678 | 2920394.0771 | 1702529.4478 | 2318210.8898 | 1553541.2245 | 3788981.2056 | 2549053.1772 | 2376991.2967 | 3252185.5765 | 5806582.0678 | 6217119.5825 | 1218042.4358 | 1688050.6062 | 5652512.4377 | 1722528.0662 | 3871388.2638 | 5793973.9485 | 4539506.8469 | 4948306.6801 | 1306565.6255 | 926584.7372 | 1328843.4507 | 4538724.5195 | 2048906.8674 | 2026174.3532 | 1150192.499 | 1838114.8776 | 2963777.3276 | 4642474.6475 | 3335057.8024 | 83178.9247 | 3104798.3847 | 3632087.7248 | 4852389.9892 | 5348185.1218 | 3934149.7827 | 3089401.9127 | 2141434.7253 | 4823065.6965 | 3126382.6486 | 1534030.012 | 2238435.6109 | 3692746.5024 | 5824971.3493 | 3853928.7511 | 1635303.8116 | 4025243.3439 | 3415270.4016 | 2018112.7946 | 4417110.0585 | 1465189.3722 | 3929524.0677 | 391828.0089 | 1818669.284 | 1892925.9692 | 900331.4933 | 1850849.7695 | 3928670.2752 | 4165980.8629 | 2487083.2413 | 1466261.7 | 1449737.5417 | 818694.8554 | 1748101.4622 | 1870724.029 | 1830530.1492 | 2915990.9531 | 2046793.0318 | 4607178.2282 | 961121.5019 | 2245265.0453 | 2471991.0743 | 3611130.1852 | 1912959.305 | 1320055.7448 | 5381285.7887 | 5249541.9551 | 5682206.0842 | 1984713.1335 | 2857784.5587 | 941868.0293 | 6190519.0922 | 1218468.4521 | 1926731.6379 | 1921284.5885 | 4251559.8818 | 6961281.3509 | 4566394.536 | 2658053.0347 | 1651438.3195 | 7211655.8367 | 1855546.0331 | 4391503.4464 | 1054684.4582 | 2384430.0882 | 7959529.3774 | 1734579.9413 | 5750608.2669 | 2213995.2518 | 657919.58 | 5897374.2801 | 1614460.8887 | 2246089.5188 | 4526932.6521 | 1434619.6718 | 2209673.1061 | 1650834.5986 | 4040160.2891 | 3690318.2619 | 3278275.0889 | 2919016.5349 | 1987033.8072 | 2119621.1718 | 1709084.528 | 2657249.8955 | 2013446.2861 | 3462910.5689 | 5897813.8876 | 2713154.7605 | 1958750.2417 | 1273790.3636 | 3301171.4231 | 4287220.967 | 3273954.2197 | 1764058.1665 | 1825979.5051 | 1698907.8071 | 1199344.6421 | 5525149.2944 | 3224119.2109 | 1301478.9362 | 2381791.1928 | 7033808.0445 | 7263160.1514 | 4562170.9933 | 2376204.5191 | 4834523.3294 | 1189083.0455 | 3005173.5959 | 1749570.3249 | 791323.3153 | 2934942.609 | 3392295.324 | 3234774.8066 | 2144714.8158 | 150872.7216 | 2398504.8608 | 2051212.4542 | 4495412.7256 | 1188210.9548 | 3571549.1314 | 3738122.7781 | 1738242.4246 | 1603089.0257 | 2518992.3993 | 606033.4973 | 1487660.3358 | 1026063.7623 | 1510394.2362 | 4833145.2794 | 965189.0986 | 1002255.6929 | 1900773.5384 | 1282270.6355 | 1437511.8545 | 1368157.9042 | 2806692.3861 | 2020499.1838 | 2440664.8393 | 5520319.1119 | 1341718.0606 | 7602773.9154 | 1862208.2129 | 6954046.9044 | 5502483.2092 | 3161348.4403 | 874804.9117 | 2221009.1626 | 2801806.8892 | 2061947.275 | 863009.4158 | 4393868.1946 | 1340805.7069 | 1495338.7983 | 1726367.169 | 3934683.9678 | 3925685.0556 | 5208002.2396 | 3433743.8538 | 2876371.1322 | 1918656.6225 | 5708392.4231 | 4553050.8142 | 2224493.5138 | 3893298.7526 | 2361657.1859 | 2695291.8799 | 2768598.9192 | 3230223.5807 | 1405127.1501 | 833949.0004 | 5666429.7341 | 860589.486 | 6415497.3921 | 4541548.5306 | 3576733.5599 | 474266.306 | 1975977.7503 | 1624744.9034 | 3384513.7975 | 3761347.7195 | 1391084.5019 | 1954512.6587 | 974782.6553 | 2973107.7852 | 1175164.7111 | 2542704.5103 | 2995222.8829 | 4539573.2324 | 2506748.0381 | 3506454.9091 | 1499529.7925 | 2405409.7325 | 771491.2062 | 4097865.3441 | 1989887.1443 | 1818662.8359 | 2150211.5251 | 784107.7811 | -830193.434 | 2565203.6452 | 3957871.0231 | 7318977.8238 | 3708967.5477 | 5282113.8526 | 1567552.877 | 585502.6672 | 4677328.7869 | 1516881.0576 | 6145427.4626 | 2070544.6875 | 802122.2216 | 2973065.8732 | 2958745.9375 | 1813826.6916 | 4361069.999 | 1120546.2618 | 2288569.6176 | 2690644.9221 | 5521369.7186 | 2257679.2864 | 2244367.3417 | 1409292.4803 | 1080041.7036 | 2728267.2221 | 982580.9569 | 2682244.6019 | 3811036.8232 | 4316645.4844 | 2708595.3783 | 4695819.853 | 2856951.9306 | 5671752.0549 | 1990659.8361 | 2368355.3969 | 1753281.1479 | 3249321.2164 | 4064965.6499 | 2055194.9995 | 1136313.819 | 6354970.2127 | 2495369.4795 | 3404728.7005 | 2340856.9067 | 3864825.0307 | 2349767.3375 | 3126280.4453 | 1663545.0835 | 4041438.3899 | 4172361.2081 | 6228945.3188 | 1916757.3792 | 1719778.3149 | 2587454.277 | 4422523.5692 | 1658677.296 | 859876.5945 | 744671.3534 | 3149708.5032 | 3873586.2288 | 2607144.9956 | 745616.8631 | 1332009.2255 | 6097706.6433 | 1801166.6703 | 2260291.4298 | 1798069.0644 | 4497281.6505 | 1498554.0119 | 4580942.676 | 1537418.2975 | 1393288.3524 | 4636801.1498 | 1038125.0956 | 2137570.1512 | 1189809.2299 | 4499728.7845 | 4768938.1338 | 4806743.7549 | 3972009.1852 | 2836791.4602 | 3476314.4882 | 1352690.1871 | 3652088.5294 | 2966212.5874 | 2068243.1395 | 869384.7207 | 2254671.7224 | 2146283.6784 | 4461329.669 | 2246755.5997 | 1019804.3629 | 2737354.5033 | 4853164.5223 | 2867888.3155 | 815433.459 | 958709.6211 | 2091340.4639 | 1021894.7735 | 886080.6277 | 1868729.1063 | 8212791.2323 | 2050671.9863 | 1225266.9223 | 3639746.432 | 4522097.3501 | 2132899.8064 | 1238999.1657 | 4243789.7442 | 4115370.407 | 1818698.0768 | 1176690.2687 | 3111891.6674 | 1806149.7779 | 2130076.8923 | 1772591.2044 | 3798293.0103 | 4174261.1406 | 2155225.1048 | 4164706.7292 | 2867659.3256 | 3483948.6009 | 3924805.4032 | 3560550.505 | 2548596.8927 | 1940349.5353 | 6163887.8425 | 1811526.7034 | 1574245.7077 | 7204975.1054 | 2300883.9187 | 1206363.1808 | 4096800.8368 | 1429932.7136 | 3858983.5673 | 2399625.0664 | 3530314.8523 | 1687765.0979 | 2048956.6359 | 1927871.1543 | 3582549.5454 | 5223751.5116 | 4604017.8891 | 2305647.8022 | 1842429.925 | 2079578.7466 | 2769945.7442 | 435627.4771 | 3968206.348 | 4070539.1653 | 1879046.2606 | 5531775.6799 | 1984510.2377 | 1256160.9302 | 1986487.5404 | 4360355.8258 | 2503613.6408 | 3448038.0095 | 1831124.2656 | 5256808.0376 | 2562912.626 | 251209.2893 | 2917429.6618 | 2355119.1334 | 3455928.9992 | 2531073.6279 | 2235509.1461 | 2750100.2422 | 4213704.4116 | 1208220.0297 | 2514894.2664 | 3352016.0707 | 7457312.1126 | 1923140.9361 | 5272881.0533 | 1997895.464 | 3364916.9912 | 2159362.6362 | 7547456.979 | 958441.62 | 2623788.2481 | 5268385.0019 | 3112633.8292 | 2984670.3678 | 4423396.4178 | 2052801.4399 | 1744619.7875 | 4834966.5308 | 6536636.1588 | 2907517.4454 | 3522268.6242 | 3451706.1418 | 3720513.8495 | 3203959.5778 | 1729233.197 | 1612826.5571 | 1351251.9032 | 2795959.1172 | 1625490.9293 | 1352009.4572 | 1816256.1067 | 4572413.2114 | 771021.3644 | 7504078.2331 | 3388770.6741 | 3418899.49 | 5378404.3167 | 2679511.1567 | 1479706.3909 | 759596.283 | 2597349.8142 | 2612709.4731 | 3888998.8204 | 2275457.2938 | 3853253.5251 | 4053639.9492 | 4603454.4947 | 2987816.231 | 1446119.8189 | 1392286.2066 | 2582004.6397 | 3479936.4863 | 6244930.6699 | 2949399.6869 | 6749150.7967 | 1093998.8207 | 4359609.2042 | 3098308.3319 | 5384603.3603 | 1358795.3218 | 3656316.0935 | 3691553.3791 | 3419996.9759 | 3239443.3163 | 2195559.6772 | 2714075.3717 | 0 | 10688985.8229 | 7576019.716 | 0 | 7702611.4418 | 0 | 0 | 10688985.8229 | 10688985.8229 | 0
2034 | 3195386.4642 | 2931303.8118 | 4347808.2627 | 4774231.7545 | 3594228.4029 | 2723533.9482 | 2904117.4197 | 3100160.1086 | 6971700.7031 | 3035864.6809 | 3229630.9523 | 1200097.3066 | 3081493.698 | 1797399.6637 | 7877695.9459 | 2814589.6648 | 3580938.3267 | 1754241.7767 | 6787295.9255 | 2200137.5512 | 6652993.9336 | 1806456.6823 | 3525370.5917 | 5556328.2433 | 1666405.4275 | 6209255.2636 | 6253153.3028 | 5285453.0987 | 2328755.6768 | 777069.4131 | 2660358.7875 | 2559656.13 | 1530336.9833 | 2186979.2132 | 4076467.6654 | 3758792.0386 | 2301810.6224 | 3109940.3372 | 2105920.1007 | 4561411.5668 | 3180630.2076 | 3037794.2494 | 4175372.1207 | 6918794.0922 | 7712966.6726 | 1630287.8592 | 2126840.1495 | 6874723.6243 | 2277722.4106 | 4703648.9375 | 7212607.6905 | 5557095.6799 | 6045810.5144 | 1778569.4988 | 1253457.7896 | 1765527.4515 | 5429194.3945 | 2599228.7335 | 2545449.6079 | 1477723.0848 | 2275179.2442 | 3808842.1866 | 5525768.4368 | 4478060.0651 | 112839.1131 | 4030203.6142 | 4577615.9843 | 6061998.2241 | 6459858.5304 | 4806190.3267 | 3970065.2543 | 2767844.6102 | 5757797.085 | 3921312.4515 | 1932540.1395 | 2771299.5612 | 4597969.2974 | 7067844.7058 | 4718746.8417 | 2191566.6059 | 5173269.4127 | 4094295.6611 | 2707107.3803 | 5527306.9171 | 1895190.8762 | 4571406.0622 | 488559.1552 | 2229952.6814 | 2290901.0607 | 1215098.8719 | 2499422.6566 | 4746931.279 | 5106638.9447 | 3239394.3017 | 1803013.3967 | 1724975.5371 | 1117385.7855 | 2140271.5073 | 2230201.3619 | 2468538.8141 | 3853057.4198 | 2736171.6338 | 5633896.5925 | 1261517.7927 | 2805536.5776 | 3257397.2805 | 4452381.5825 | 2484490.7534 | 1790792.8664 | 6608358.0485 | 6571937.0304 | 6909144.337 | 2460622.4238 | 3583167.2732 | 1250826.4359 | 7446444.6627 | 1513920.6396 | 2584987.2073 | 2636087.9843 | 5293747.1893 | 8284268.5943 | 5426104.511 | 3400460.8397 | 2233897.9865 | 8823420.322 | 2413154.5284 | 5202139.8195 | 1428156.7544 | 3045869.3036 | 9529704.3482 | 2267474.7727 | 6921151.5651 | 2857835.3366 | 909095.2096 | 7214925.1451 | 1992191.7486 | 2736219.3496 | 5365940.2671 | 1979156.2782 | 2802650.6613 | 2235354.997 | 5012616.6307 | 4507458.4999 | 4127661.3434 | 3466335.5633 | 2660409.9588 | 2647894.4635 | 2315300.9907 | 3403016.8404 | 2434106.0665 | 4230320.4885 | 7095907.585 | 3646442.3478 | 2626299.8103 | 1573194.2456 | 3989410.4899 | 5201786.9829 | 4123909.8564 | 2374548.68 | 2497571.7593 | 2192354.0055 | 1496427.6462 | 6633482.8003 | 3990766.6772 | 1738729.5712 | 3221939.8988 | 8648712.5456 | 8656273.0354 | 5563051.5764 | 2913963.6677 | 5999444.1603 | 1638852.8966 | 3719704.7323 | 2272767.0137 | 1071130.7773 | 3530671.3983 | 4131119.9748 | 3927462.6389 | 2591786.079 | 207738.5772 | 3135381.1956 | 2554081.7536 | 5591076.8115 | 1600835.3165 | 4389484.6779 | 4410874.3716 | 2377315.106 | 2155595.7605 | 3203728.5066 | 788289.4907 | 1914823.3047 | 1219836.5617 | 2040018.372 | 5933643.4406 | 1293708.9968 | 1303127.3664 | 2298973.3244 | 1653589.9385 | 1921242.9189 | 1737859.9315 | 3532102.0921 | 2717720.2803 | 3132913.6938 | 6914704.9128 | 1821293.5959 | 9060978.0467 | 2475277.2873 | 8151407.1996 | 6819664.8465 | 3846180.709 | 1184350.8052 | 2636607.4564 | 3601498.9423 | 2593050.6859 | 1181740.9135 | 5386936.3109 | 1810963.0008 | 2060873.107 | 2325040.3915 | 4820518.3482 | 4813113.2275 | 6342643.286 | 4436788.5934 | 3535753.3611 | 2453566.1062 | 7041683.9876 | 5733265.2284 | 2996255.2749 | 4717140.3729 | 3194242.7742 | 3658771.6785 | 3363580.3597 | 4327260.3169 | 1682245.6614 | 1150167.2483 | 6953678.1845 | 1073493.7517 | 7794294.3859 | 5477749.6018 | 4317315.5328 | 630432.5261 | 2540755.2591 | 2189756.056 | 4304072.6973 | 4458253.3373 | 1867692.9976 | 2533342.8368 | 1321043.032 | 3698094.3417 | 1413580.0549 | 3083538.7035 | 3595607.9739 | 5633734.5826 | 3013519.9951 | 4252598.0687 | 2021360.2354 | 3152608.9326 | 1046038.6505 | 5101520.0706 | 2429857.2844 | 2473037.2292 | 2895684.1024 | 964674.6285 | -937467.8853 | 3150259.466 | 4895402.6552 | 8825197.1026 | 4762866.989 | 6318107.5732 | 2118950.7558 | 787224.7838 | 5435808.1977 | 2069646.4137 | 7335759.9896 | 2810015.3002 | 1093755.0513 | 3680996.3295 | 3570685.8508 | 2444773.1609 | 5440575.1281 | 1495916.3414 | 2888106.8108 | 3605773.8186 | 6941402.0395 | 2896031.7656 | 2986547.78 | 1813953.9053 | 1448477.3289 | 3402238.2311 | 1356522.755 | 3329783.8886 | 4670939.4851 | 5212458.134 | 3527654.7289 | 5647801.4687 | 3494821.8995 | 6855136.8947 | 2615195.6459 | 3212927.0657 | 2373398.5724 | 3973239.1774 | 5286782.3358 | 2809163.6331 | 1539543.4094 | 7797102.3286 | 3142415.6757 | 3950799.6498 | 2852396.9312 | 4900749.8305 | 2960717.1035 | 3841376.5243 | 2196382.0687 | 4892068.2461 | 5117760.2218 | 7468850.8834 | 2628736.1316 | 2154523.1764 | 3340387.5128 | 5418018.275 | 2069097.755 | 1182618.5116 | 1002802.9017 | 3781856.9636 | 4923134.3913 | 3154497.6533 | 957639.4443 | 1794554.426 | 7304233.8137 | 2259293.3213 | 3010624.2853 | 2336908.0414 | 5726500.209 | 1987959.8068 | 5758055.967 | 1962190.1484 | 1875071.1704 | 5697468.1009 | 1398456.2086 | 2675461.5928 | 1645688.7893 | 5379858.8028 | 5806043.1872 | 5581599.9109 | 5128831.4611 | 3572303.0898 | 4465758.3907 | 1837154.8369 | 4586201.2319 | 3647282.0882 | 2690779.002 | 1164199.2965 | 2823879.8454 | 2668210.1256 | 5773413.6046 | 2911221.6767 | 1381290.4304 | 3280245.8576 | 5842080.835 | 3531107.7345 | 1113413.9273 | 1323610.5541 | 2779109.4288 | 1298803.1817 | 1182435.8213 | 2528333.0341 | 9970764.9957 | 2638954.2262 | 1650955.3713 | 4463212.0742 | 5488314.8139 | 2771702.7833 | 1712706.5429 | 5432333.1654 | 5169471.5547 | 2319706.662 | 1621969.8027 | 3977887.0802 | 2324346.0779 | 2566356.1655 | 2406947.7773 | 4726856.39 | 5098293.6078 | 2671096.8533 | 5049633.2016 | 3520254.7168 | 4403147.0056 | 4686561.2049 | 4316326.8437 | 3209340.9746 | 2499196.18 | 7348485.8481 | 2330643.4993 | 2157600.4683 | 8682026.3191 | 3062702.8176 | 1631201.8581 | 5008172.6632 | 1921643.1028 | 4688473.442 | 2925477.3039 | 4584355.2089 | 2013171.2011 | 2761129.1252 | 2631588.815 | 4379865.674 | 6485246.1468 | 5636720.1673 | 3117611.7828 | 2382597.5501 | 2530376.4317 | 3480405.9337 | 548954.6467 | 4832729.317 | 4946628.1441 | 2486550.707 | 6859159.7477 | 2580152.7787 | 1673801.3513 | 2660651.9458 | 5235481.5176 | 3210799.2084 | 4255015.2274 | 2354951.4519 | 6321061.543 | 3277364.0439 | 347801.6625 | 3916800.7644 | 2686339.1263 | 4450765.4688 | 3102307.5315 | 3002983.3946 | 3351245.9664 | 4996209.8899 | 1661934.6962 | 3076944.4712 | 4153393.5571 | 8972162.2237 | 2600035.8835 | 6472586.1796 | 2725735.8618 | 4087976.8154 | 2677327.7785 | 8778491.2772 | 1235518.3472 | 3216205.5598 | 6351689.811 | 4027871.3193 | 3787915.6448 | 5186360.0258 | 2641880.4801 | 2078399.6643 | 6027021.225 | 7881345.4956 | 3556588.5966 | 4429049.1672 | 4487757.0712 | 4656216.7105 | 3982316.3469 | 2306122.236 | 2164705.2489 | 1754598.8665 | 3793130.3949 | 2111487.034 | 1802229.9395 | 2274316.5408 | 5575301.6691 | 1032513.153 | 9078511.6408 | 4235700.4588 | 4066795.2425 | 6658823.7858 | 3444178.001 | 1902068.0876 | 1018981.4765 | 3319319.4424 | 3354816.2843 | 4692238.03 | 2901815.25 | 4771226.502 | 5046900.4761 | 5914572.357 | 3635930.8081 | 1955604.0213 | 1751075.1931 | 3348856.3613 | 4386346.6982 | 7677662.9106 | 3785007.4757 | 8025228.8218 | 1374803.8145 | 5115464.4267 | 3804586.1723 | 6769625.3692 | 1708708.7086 | 4412355.9448 | 4619210.8656 | 4286224.6453 | 4198432.802 | 2853855.094 | 3634794.1802 | 0 | 12149516.8618 | 9561715.5595 | 0 | 8735476.721 | 0 | 0 | 12149516.8618 | 12149516.8618 | 0
2035 | 3908946.8635 | 3679870.28 | 5338750.8339 | 5807354.5916 | 4272659.3528 | 3482647.3793 | 3737638.1823 | 4019692.4871 | 8343114.0809 | 3752971.1272 | 4064072.1989 | 1470253.9435 | 4016864.2225 | 2168292.6384 | 9335108.075 | 3577571.2058 | 4652258.0421 | 2136140.6098 | 8243990.7194 | 2684654.4099 | 7877845.5823 | 2333745.9859 | 4338231.9896 | 6387891.0273 | 2056485.4159 | 7210053.1729 | 7493965.546 | 6313341.3692 | 3031858.5552 | 930744.5292 | 3229827.9687 | 3038190.3282 | 1972615.7278 | 2669705.7445 | 5012471.54 | 4702436.678 | 2985876.9231 | 4016755.2841 | 2816483.8812 | 5401899.8936 | 3880408.8293 | 3782863.7074 | 5208785.9348 | 8125251.399 | 9371277.2734 | 2100281.0765 | 2614178.0228 | 8215489.7218 | 2902488.1077 | 5612003.5945 | 8792105.9971 | 6668454.6809 | 7261775.4118 | 2382913.6757 | 1626952.0879 | 2250884.8629 | 6401850.8418 | 3217124.171 | 3119658.5623 | 1844765.6374 | 2746643.3456 | 4752023.464 | 6481646.1434 | 5790593.4359 | 146866.9251 | 5069319.224 | 5628227.0725 | 7413497.7535 | 7669842.8728 | 5761405.9257 | 4943877.7781 | 3474848.4739 | 6781532.607 | 4811932.9909 | 2374979.6604 | 3354918.9218 | 5587403.1391 | 8433589.6358 | 5670355.3448 | 2818196.8433 | 6469908.7365 | 4825780.2148 | 3496067.468 | 6764652.6235 | 2375508.4001 | 5278140.1992 | 596080.8565 | 2680254.4147 | 2725865.2467 | 1573555.0124 | 3324124.451 | 5619626.3273 | 6136099.2868 | 4088407.8735 | 2173286.9116 | 2028531.3718 | 1499411.3613 | 2561140.8101 | 2610770.9298 | 3199831.4262 | 4900685.671 | 3525719.3852 | 6753310.2645 | 1594311.3094 | 3424086.6483 | 4133041.8516 | 5371875.1536 | 3126776.2805 | 2330861.6754 | 7954917.2075 | 8047905.8002 | 8255837.2021 | 2974473.0446 | 4382931.8287 | 1593835.8457 | 8811378.6614 | 1834867.1037 | 3342065.9699 | 3543713.374 | 6443513.6345 | 9712823.5418 | 6363115.2713 | 4227459.3177 | 2899299.4767 | 10611925.4577 | 3041039.8759 | 6069678.6924 | 1855468.6765 | 3786464.2473 | 11207958.9585 | 2842022.4026 | 8194295.6469 | 3579267.7012 | 1231415.8898 | 8652097.6663 | 2397428.9285 | 3268269.5303 | 6256934.0383 | 2676334.4505 | 3443400.7465 | 2904114.501 | 6083505.0624 | 5406501.6932 | 5072817.3267 | 4060446.1783 | 3430240.5758 | 3226848.5632 | 3009362.091 | 4234850.0232 | 2892535.0413 | 5076133.2156 | 8398412.7513 | 4711266.6328 | 3390281.7623 | 1900053.1113 | 4739496.261 | 6201696.4661 | 5069444.0166 | 3067578.0592 | 3359311.2006 | 2747180.4998 | 1822502.6238 | 7834529.8558 | 4824496.0076 | 2238676.9786 | 4181747.3037 | 10424242.4082 | 10170567.2896 | 6666551.8716 | 3502858.9124 | 7290370.1196 | 2213989.035 | 4490704.9268 | 2860829.8109 | 1391093.5459 | 4182593.4761 | 4940054.8631 | 4674168.9138 | 3064729.197 | 280864.5552 | 3980530.067 | 3102203.8273 | 6806339.9515 | 2069469.844 | 5288158.2666 | 5127877.2851 | 3197200.0065 | 2785184.4194 | 3959771.4093 | 993568.3448 | 2388326.1912 | 1429459.249 | 2707723.6542 | 7142157.7478 | 1669517.8559 | 1641801.3825 | 2733370.1688 | 2055173.9992 | 2473140.5562 | 2152837.6094 | 4336348.0564 | 3521486.2154 | 3910693.4019 | 8460068.6884 | 2371996.057 | 10644146.58 | 3179398.5695 | 9454380.5249 | 8275922.2627 | 4559091.7057 | 1538418.0286 | 3083977.3144 | 4498288.2979 | 3181268.02 | 1584487.6264 | 6473642.0091 | 2350290.4785 | 2788291.6832 | 3007492.7091 | 5795214.6575 | 5784626.0825 | 7571595.6396 | 5568646.8481 | 4260396.6738 | 3049813.2622 | 8499251.1665 | 7042937.8071 | 3872397.5804 | 5623157.5986 | 4145280.8562 | 4765177.7747 | 4005576.6118 | 5290988.9411 | 1982536.855 | 1555051.4117 | 8350075.3942 | 1306270.0609 | 9305390.7588 | 6146147.0119 | 5115697.3422 | 808477.1384 | 3172008.4339 | 2839697.6843 | 5328664.4249 | 5197951.7341 | 2414825.8247 | 3181856.9293 | 1717703.0421 | 4486035.6875 | 1672722.2881 | 3664489.3819 | 4255691.8239 | 6839220.5772 | 3549778.3111 | 5055430.8505 | 2677049.6353 | 3981265.986 | 1360769.6173 | 6209017.3416 | 2916612.691 | 3303241.4284 | 3751838.022 | 1160572.3285 | -1044606.2313 | 3792332.0097 | 5903764.7788 | 10467936.9885 | 5946111.0357 | 7445371.9412 | 2749613.9851 | 1018447.4247 | 6214535.8326 | 2777990.8005 | 8630560.3593 | 3658886.5506 | 1467333.2278 | 4444985.1069 | 4222612.6711 | 3161784.7121 | 6642351.8352 | 1924478.7993 | 3536108.8476 | 4658993.9742 | 8513418.8203 | 3610555.4213 | 3813472.628 | 2262489.235 | 1872291.8113 | 4150706.8389 | 1835890.146 | 4032519.2767 | 5613156.5779 | 6199498.0332 | 4451898.7369 | 6682914.3954 | 4192571.998 | 8146806.2612 | 3311284.1591 | 4181892.9658 | 3082584.4879 | 4764791.7535 | 6662685.7431 | 3773724.2869 | 2001258.8862 | 9377514.502 | 3860508.1021 | 4516238.7543 | 3416379.276 | 6043105.8402 | 3639309.8635 | 4626775.3436 | 2793024.8311 | 5831277.5403 | 6153401.3423 | 8811317.6538 | 3540232.476 | 2633653.2046 | 4185698.4319 | 6506538.6876 | 2521630.2631 | 1593765.2584 | 1334378.0751 | 4462659.6366 | 6081248.0557 | 3752378.7232 | 1191847.6622 | 2319888.1278 | 8623569.6255 | 2764711.1745 | 3866277.5801 | 2943083.9636 | 7083664.942 | 2539760.1033 | 7060805.9408 | 2437489.9143 | 2421409.3381 | 6862429.3414 | 1807610.2634 | 3272697.449 | 2231380.2909 | 6346636.2039 | 6949423.1732 | 6379416.398 | 6438119.4611 | 4388552.6115 | 5579210.1135 | 2393899.2111 | 5624971.1472 | 4396086.1468 | 3392161.8459 | 1495995.7916 | 3455293.7924 | 3234951.9662 | 7254499.313 | 3655381.3625 | 1795052.0181 | 3861031.4347 | 6917962.839 | 4247002.2614 | 1489030.3985 | 1791409.2415 | 3543159.1335 | 1604079.2785 | 1520552.5284 | 3282073.8759 | 11897574.3403 | 3303581.725 | 2140469.3816 | 5365064.545 | 6543563.9725 | 3490190.0959 | 2320882.8898 | 6769613.381 | 6334918.6861 | 2891363.3514 | 2191725.1842 | 4947901.4634 | 2906836.515 | 3033690.0263 | 3135727.9797 | 5749477.512 | 6103936.4355 | 3255096.7362 | 6001263.9316 | 4236003.7558 | 5406095.4083 | 5476657.671 | 5138565.182 | 3942600.2131 | 3125172.0992 | 8641415.6708 | 2914808.0561 | 2907358.5342 | 10291386.5966 | 3911937.2389 | 2116238.0851 | 6012499.4995 | 2536315.5111 | 5593567.3916 | 3490498.8085 | 5768610.9932 | 2366818.8254 | 3570309.4208 | 3533270.9341 | 5248938.8276 | 7880041.3026 | 6787484.2054 | 4044716.9563 | 2985762.4552 | 3024488.7346 | 4266860.2645 | 674850.0802 | 5769086.154 | 5904540.9886 | 3156560.3018 | 8003595.1995 | 3250589.0125 | 2139815.4091 | 3419580.1568 | 6184641.8838 | 3999157.5218 | 5134382.2951 | 2934735.2513 | 7476982.6059 | 4069742.5606 | 472041.3741 | 5063131.9965 | 3050854.0845 | 5570216.2243 | 3727382.9033 | 3882757.8721 | 4010092.7431 | 5827713.5405 | 2239973.5384 | 3693336.4511 | 5037935.4489 | 10618952.4281 | 3372720.5157 | 7788124.4348 | 3657530.0078 | 4878041.0684 | 3245286.7771 | 10131744.6499 | 1546862.1966 | 3864517.9002 | 7534099.1433 | 5050874.2603 | 4691679.7354 | 5986636.0934 | 3305197.5053 | 2442874.6801 | 7346079.5119 | 9347769.4392 | 4251592.267 | 5433185.8563 | 5653919.4937 | 5693619.8956 | 4841940.2712 | 2951066.2399 | 2796004.1258 | 2207742.3872 | 4937221.4261 | 2657783.5023 | 2305253.7393 | 2755698.6798 | 6663762.779 | 1350399.7876 | 10794570.8069 | 5182285.9344 | 4766459.5226 | 8069838.5543 | 4300684.4154 | 2374278.1195 | 1315852.8422 | 4123818.493 | 4185930.8364 | 5554729.387 | 3602227.1066 | 5778693.9577 | 6151337.7539 | 7379780.5916 | 4343576.1182 | 2537370.8462 | 2148506.3808 | 4208889.9054 | 5393663.764 | 9232035.0139 | 4719971.0326 | 9385782.9077 | 1683680.7084 | 5897751.5871 | 4579596.6005 | 8302942.9364 | 2096233.4412 | 5234077.8725 | 5657045.6926 | 5240353.4155 | 5272801.2505 | 3594540.327 | 4690294.6481 | 0 | 13589581.945 | 11866507.7564 | 0 | 9754892.2785 | 0 | 0 | 13589581.945 | 13589581.945 | 0
2036 | 4699475.7671 | 4525840.6291 | 6453330.4137 | 6929779.0546 | 5010695.5273 | 4333243.2813 | 4684147.8826 | 5071313.7497 | 9839955.1214 | 4544063.2504 | 5010174.0247 | 1769611.7727 | 5096054.0061 | 2574083.4355 | 10909414.0212 | 4423895.8455 | 5881533.3714 | 2552684.6867 | 9818825.8735 | 3217805.3589 | 9198660.232 | 2927704.3687 | 5255755.4172 | 7293791.2179 | 2480895.1402 | 8227295.868 | 8856145.4895 | 7427928.0733 | 3787053.8276 | 1101317.847 | 3836533.7962 | 3557165.3512 | 2474503.2237 | 3203318.6178 | 6067649.6231 | 5750800.2069 | 3768797.5274 | 5036826.0971 | 3645116.0342 | 6308509.6575 | 4650548.746 | 4627628.8707 | 6346500.4222 | 9385133.0416 | 11163050.0291 | 2625921.7743 | 3163218.2383 | 9667015.6002 | 3582383.6451 | 6595795.2574 | 10511251.9014 | 7904867.9101 | 8596656.7772 | 3066117.8944 | 2055073.345 | 2791902.6768 | 7430952.2896 | 3905834.4441 | 3763614.046 | 2249611.5965 | 3263222.0074 | 5793934.1727 | 7479084.8252 | 7271801.8804 | 186029.8063 | 6246646.7445 | 6812442.5784 | 8899580.0388 | 8955179.4258 | 6813106.1757 | 6030861.0371 | 4266582.3205 | 7858120.0323 | 5801607.2849 | 2873403.5885 | 3986370.6156 | 6684552.7516 | 9901495.2917 | 6722853.1411 | 3526325.9758 | 7901470.5502 | 5592122.5071 | 4383357.3544 | 8134237.4682 | 2917004.8733 | 6045039.7625 | 715723.7336 | 3182305.5679 | 3207955.0208 | 1983214.9362 | 4244905.7268 | 6569044.7849 | 7283315.2017 | 5055711.0663 | 2588067.3803 | 2365285.0604 | 1933621.6895 | 3012969.1624 | 3005162.3999 | 4031709.9592 | 6049197.7172 | 4406926.7528 | 7996470.6733 | 1954262.9183 | 4106681.4878 | 5085833.706 | 6346106.139 | 3855153.5089 | 2952450.7074 | 9460045.6273 | 9680512.6185 | 9713274.81 | 3537789.0807 | 5277565.5199 | 1975949.6223 | 10280947.426 | 2188862.1892 | 4194555.8894 | 4590246.2526 | 7700806.1217 | 11269738.4985 | 7369411.6846 | 5128848.8654 | 3661581.0445 | 12580367.9159 | 3754656.3924 | 6967124.5885 | 2345805.9004 | 4593505.5732 | 12967604.9684 | 3462424.922 | 9566774.6858 | 4385401.9064 | 1607159.3551 | 10249292.3134 | 2838578.0177 | 3856909.7806 | 7189747.2802 | 3487083.2636 | 4142364.7861 | 3671475.3452 | 7238527.7822 | 6393443.3592 | 6134837.9775 | 4674128.2306 | 4292161.7262 | 3871112.5052 | 3806363.8778 | 5151977.9307 | 3270107.5007 | 6004439.1511 | 9801470.8917 | 5914868.5696 | 4248576.4097 | 2250660.0081 | 5538946.9948 | 7277034.1485 | 6133089.4384 | 3854118.0678 | 4343975.3443 | 3375824.909 | 2185688.3175 | 9122175.9101 | 5743536.7662 | 2796511.7982 | 5281270.3831 | 12413028.162 | 11755426.6384 | 7870559.538 | 4159579.0015 | 8683050.4923 | 2881785.0048 | 5335536.4316 | 3528225.9432 | 1758017.561 | 4903460.8589 | 5821208.922 | 5494397.6338 | 3542169.2973 | 365548.1525 | 4946708.4073 | 3708967.4552 | 8130023.0157 | 2603233.6346 | 6294005.4688 | 5860721.759 | 4152983.3264 | 3497009.7502 | 4782814.848 | 1226941.5752 | 2918010.6393 | 1646577.3013 | 3450812.6975 | 8493720.297 | 2091216.7823 | 2026614.6573 | 3203656.3084 | 2488666.0659 | 3088326.7212 | 2620691.3001 | 5240932.8242 | 4431805.1206 | 4766399.7762 | 10175223.6454 | 3006447.7536 | 12298607.667 | 3988165.3005 | 10839249.6136 | 9839694.0783 | 5311550.4989 | 1944576.6691 | 3544929.7927 | 5488782.6351 | 3841908.6797 | 2047434.9912 | 7685180.4763 | 2965772.7953 | 3632163.0864 | 3786980.4257 | 6875250.2124 | 6867655.7756 | 8927821.4568 | 6835206.1034 | 5071678.9899 | 3699497.8003 | 10053351.6909 | 8517040.5097 | 4870334.237 | 6633095.0564 | 5234825.3968 | 6039842.9996 | 4711604.5864 | 6386473.0582 | 2302111.4245 | 2025579.4044 | 9824497.7691 | 1564637.9858 | 10936808.6345 | 6862415.0923 | 5968335.6472 | 1005781.5868 | 3870198.9867 | 3578409.8129 | 6429363.7087 | 5971596.5118 | 3031614.4673 | 3914815.1288 | 2173479.5911 | 5355165.4696 | 1951866.276 | 4300806.8851 | 4962101.8795 | 8148789.8329 | 4128748.1333 | 5935744.6924 | 3404925.7209 | 4875212.5973 | 1722686.5581 | 7423139.022 | 3449563.5262 | 4242402.3509 | 4722957.4291 | 1375764.2588 | -1155828.3104 | 4510082.8192 | 7004527.424 | 12246024.9303 | 7249361.0085 | 8637836.2834 | 3472834.4115 | 1279841.6776 | 6969474.4991 | 3582938.6779 | 9991080.1773 | 4636503.5887 | 1891313.3037 | 5282316.9574 | 4931074.7124 | 3979107.4789 | 7958929.1566 | 2402833.3995 | 4231492.7283 | 5842264.2116 | 10278086.7949 | 4395243.9076 | 4737746.4489 | 2764362.6933 | 2350079.6607 | 4969986.7097 | 2393910.0459 | 4806235.8061 | 6664866.9321 | 7278070.2072 | 5504790.2558 | 7797986.5601 | 4969268.3276 | 9527228.6703 | 4063445.5566 | 5297122.3618 | 3895954.932 | 5640281.2296 | 8226568.9409 | 4877506.299 | 2531455.2266 | 11141717.4621 | 4668846.6458 | 5054822.648 | 4030310.9759 | 7272628.6921 | 4403880.2186 | 5505494.7183 | 3447151.8356 | 6872037.5155 | 7308884.9543 | 10247043.4595 | 4587112.7938 | 3169488.4256 | 5142990.7855 | 7718867.3494 | 3018718.968 | 2069685.507 | 1719753.1369 | 5207177.6619 | 7336236.8744 | 4394453.6887 | 1453120.9142 | 2918268.9032 | 10052511.4663 | 3329887.7089 | 4814382.2559 | 3631304.728 | 8553057.7055 | 3147502.2016 | 8522761.3587 | 2954650.5663 | 3043031.0246 | 8165832.4053 | 2273473.2838 | 3933652.5241 | 2915260.36 | 7416768.0886 | 8190507.853 | 7174918.0996 | 7900824.3443 | 5307353.9141 | 6806821.5777 | 3035851.8996 | 6784554.4452 | 5234825.8262 | 4189794.9331 | 1870547.2033 | 4164694.2289 | 3859495.5921 | 8917901.2307 | 4496923.9302 | 2270044.2897 | 4492002.3036 | 8078259.6239 | 5014585.9532 | 1918709.4768 | 2335990.541 | 4394735.8661 | 1934861.3295 | 1896068.5713 | 4145775.4041 | 13972355.7982 | 4039834.0588 | 2696552.6343 | 6370644.0836 | 7680192.5904 | 4305742.9298 | 3030327.5431 | 8283020.1171 | 7641344.5707 | 3538691.1353 | 2853239.7357 | 6002427.0384 | 3566227.3656 | 3543216.6625 | 3975766.4819 | 6889945.2636 | 7218874.6663 | 3914827.672 | 7044458.5676 | 5035549.6823 | 6472992.6456 | 6312012.5337 | 6025022.8448 | 4767965.272 | 3820556.8859 | 9994427.8497 | 3561462.4912 | 3767900.6474 | 12031039.2431 | 4861637.5877 | 2671483.9896 | 7117243.9491 | 3213054.6375 | 6572832.8328 | 4077851.7364 | 7111263.3416 | 2737473.2078 | 4492622.8359 | 4562062.5265 | 6213477.6218 | 9389188.694 | 8077271.0787 | 5106407.0474 | 3665649.8959 | 3562526.6565 | 5148612.5188 | 816722.5441 | 6802449.1634 | 6942471.6801 | 3897736.7643 | 9258767.5842 | 4012216.8442 | 2661645.8124 | 4276933.1392 | 7203160.2486 | 4870601.0539 | 6076572.759 | 3582994.9033 | 8720846.0699 | 4939536.4977 | 617338.5763 | 6355078.5007 | 3436193.0851 | 6812695.0429 | 4423856.0975 | 4875395.0829 | 4729326.4937 | 6696554.2453 | 2909243.747 | 4381062.3253 | 5991496.6409 | 12392832.9227 | 4257258.7651 | 9258593.9659 | 4716290.0449 | 5732106.8423 | 3863640.8899 | 11584400.2349 | 1899393.8468 | 4587135.6265 | 8839494.7124 | 6205106.233 | 5713329.4672 | 6783418.0888 | 4040062.1459 | 2823372.7049 | 8789386.748 | 10934996.2176 | 4985716.9447 | 6560760.6753 | 6978716.7836 | 6841889.9397 | 5774155.698 | 3674663.3383 | 3506807.5961 | 2721480.2588 | 6254071.4492 | 3277474.7655 | 2869143.3384 | 3265361.637 | 7867887.6664 | 1700702.6353 | 12621611.811 | 6224599.1695 | 5385710.8691 | 9580168.4593 | 5246721.3275 | 2898252.2301 | 1649745.7475 | 5007288.3415 | 5103702.9454 | 6485989.7651 | 4362382.6901 | 6863766.0975 | 7354115.857 | 9001420.4663 | 5117318.6137 | 3203455.074 | 2594942.8402 | 5181992.25 | 6529291.7132 | 10880285.8994 | 5750127.6987 | 10815474.6148 | 2025108.7037 | 6689999.9777 | 5445813.6974 | 10024231.4434 | 2531446.2993 | 6113189.2393 | 6803211.5525 | 6306178.2626 | 6487454.2134 | 4435955.917 | 5873351.9767 | 0 | 15003923.4357 | 14424000.8751 | 0 | 10806662.4315 | 0 | 0 | 15003923.4357 | 15003923.4357 | 0
2037 | 5513429.2823 | 5405016.3419 | 7601207.9913 | 8077922.3309 | 5718615.9278 | 5209685.0695 | 5677459.3875 | 6184401.6951 | 11315173.1169 | 5342013.2696 | 5997764.2167 | 2079910.0616 | 6245477.6463 | 2976633.798 | 12445625.3579 | 5285184.6857 | 7185735.2975 | 2973604.2518 | 11428137.4641 | 3764823.9216 | 10485665.6374 | 3556487.3658 | 6203048.1712 | 8177451.2337 | 2910030.5714 | 9187417.5851 | 10204149.1139 | 8523629.3873 | 4549663.5086 | 1266975.9994 | 4419764.2255 | 4064817.9349 | 2999457.2095 | 3746686.6775 | 7156083.8442 | 6845194.3494 | 4597923.6511 | 6117579.6353 | 4542968.4772 | 7192135.4284 | 5441943.228 | 5511895.5491 | 7525789.3369 | 10611706.5265 | 13004374.8816 | 3179729.7557 | 3729322.3603 | 10836187.4245 | 4285486.219 | 7558640.5902 | 12287683.4243 | 9112980.2921 | 9937805.4001 | 3798441.5954 | 2508373.1998 | 3347174.7545 | 8444915.4816 | 4619281.8071 | 4424881.2411 | 2669859.7652 | 3776010.8787 | 6871200.6838 | 8445840.618 | 8846031.5272 | 227669.1612 | 7474972.124 | 8033879.3846 | 10442502.9392 | 10209091.0716 | 7847296.8798 | 7144893.6191 | 5095934.5302 | 8925855.6748 | 6832510.6377 | 3386742.1276 | 4625702.5366 | 7794437.5984 | 11357899.309 | 7765128.4212 | 4264517.107 | 9401390.876 | 6327892.2313 | 5323170.4319 | 9551774.7931 | 3478512.8124 | 6824394.0503 | 838873.7946 | 3675003.5218 | 3679118.2602 | 2414960.8469 | 5224828.6951 | 7460541.0721 | 8408549.0555 | 6068869.4993 | 2997304.1813 | 2698117.0896 | 2398992.6041 | 3455778.1926 | 3370042.7822 | 4914755.2147 | 7230526.933 | 5339688.1696 | 9208356.7023 | 2319843.8157 | 4805740.8933 | 6061620.704 | 7327201.4045 | 4615571.7225 | 3613350.7362 | 10941409.942 | 11373221.61 | 11154587.1058 | 4098626.8931 | 6192478.0507 | 2366518.4747 | 11711013.2193 | 2543984.8366 | 5101993.4722 | 5708544.257 | 8985928.8871 | 12759157.9592 | 8351317.3963 | 6056773.1768 | 4469267.8802 | 14561992.9676 | 4500813.6044 | 7819107.0264 | 2866041.5848 | 5429731.8984 | 14630754.8619 | 4070583.1466 | 10903743.1245 | 5223515.0603 | 2013421.8103 | 11806952.437 | 3275206.2762 | 4425597.3317 | 8060893.1714 | 4361504.9492 | 4837217.3095 | 4485611.5642 | 8414765.4742 | 7371834.0396 | 7231783.1254 | 5273574.2648 | 5203039.5835 | 4524090.4243 | 4652402.133 | 6099017.8095 | 3636316.5703 | 6927679.3104 | 11167391.2578 | 7185842.5465 | 5157036.6226 | 2603924.4025 | 6320678.7727 | 8333418.5972 | 7231379.3327 | 4682736.6 | 5404454.3116 | 4032396.58 | 2554461.5404 | 10370040.8434 | 6667401.232 | 3385945.4281 | 6446445.1259 | 14375041.2036 | 13305006.5595 | 9069940.0746 | 4804229.7208 | 10112782.3516 | 3601093.756 | 6175434.5824 | 4224048.415 | 2147142.2315 | 5609116.6818 | 6688014.353 | 6278735.6268 | 4000122.8847 | 457186.8843 | 5973736.7998 | 4319623.343 | 9491666.5632 | 3165241.4016 | 7285462.0998 | 6551364.954 | 5185615.5138 | 4248074.3351 | 5621684.9293 | 1471006.1333 | 3462809.8269 | 1856984.6103 | 4231892.3104 | 9825050.2892 | 2537281.1142 | 2428755.1731 | 3675810.8889 | 2917103.1569 | 3736640.396 | 3108155.398 | 6171641.122 | 5403697.7594 | 5657068.4894 | 11939364.6319 | 3681494.236 | 13912010.927 | 4848870.6894 | 12184846.8459 | 11439423.3469 | 6022796.5824 | 2375404.1354 | 3987438.6413 | 6517912.1088 | 4521592.1186 | 2538939.9555 | 8872448.795 | 3619768.427 | 4545808.867 | 4611571.3374 | 7944353.0987 | 7930362.3357 | 10236027.5778 | 8161599.7412 | 5871609.9317 | 4368802.8421 | 11620688.8723 | 10035922.5569 | 5919254.2392 | 7628942.7028 | 6388732.0592 | 7396198.3108 | 5387494.8069 | 7557293.8994 | 2611832.932 | 2533177.7124 | 11296207.7574 | 1825967.8487 | 12546069.627 | 7566826.4867 | 6786459.5859 | 1213569.4897 | 4593240.7878 | 4365327.3197 | 7561015.1279 | 6691399.5256 | 3686839.7549 | 4678188.3362 | 2657510.0944 | 6228895.4728 | 2223476.5612 | 4905969.2287 | 5665737.2759 | 9484656.5834 | 4662513.684 | 6774762.6704 | 4167488.9981 | 5784011.5041 | 2107254.6667 | 8664479.2929 | 3983606.9134 | 5240697.5968 | 5755593.5882 | 1591135.2492 | -1240435.1321 | 5216532.1624 | 8096578.0406 | 13984706.0671 | 8604837.5803 | 9803900.4412 | 4239948.239 | 1557153.6263 | 7629390.7369 | 4447575.7299 | 11321948.0795 | 5676426.2059 | 2346435.8403 | 6114620.1669 | 5594358.632 | 4839716.231 | 9319444.7882 | 2907571.9994 | 4921109.6103 | 7102571.8989 | 12092958.919 | 5208285.3065 | 5688277.9032 | 3280096.6374 | 2858891.2216 | 5813981.537 | 2996627.5708 | 5583652.809 | 7696759.1135 | 8374153.2724 | 6607508.0162 | 8883744.3447 | 5730430.9944 | 10881224.5944 | 4832634.0537 | 6482884.7679 | 4758607.0595 | 6498392.6482 | 9861876.2396 | 6064396.028 | 3094496.5702 | 12874490.2524 | 5501804.7242 | 5532716.2567 | 4642103.4879 | 8522871.4324 | 5192249.5606 | 6371262.1109 | 4121145.3161 | 7936167.762 | 8443349.7867 | 11499627.2545 | 5712999.3774 | 3716749.7003 | 6139695.2967 | 8905698.5796 | 3526823.6365 | 2580047.6766 | 2136573.2149 | 5916617.5481 | 8613886.0011 | 4867472.9788 | 1720188.1555 | 3548220.468 | 11453702.3075 | 3909571.8725 | 5812408.0151 | 4350381.62 | 10049637.4556 | 3778901.4687 | 10026019.2971 | 3490099.0169 | 3695534.3689 | 9450048.2061 | 2764009.5453 | 4614723.5607 | 3655557.2902 | 8468953.4983 | 9427740.2887 | 7866573.5525 | 9437869.5314 | 6254126.332 | 8087222.3847 | 3719286.1554 | 7981646.1206 | 6062274.7212 | 5024162.4459 | 2260726.6126 | 4895449.213 | 4486797.6065 | 10660725.0172 | 5370889.1279 | 2774165.7173 | 5087523.4963 | 9208929.0997 | 5777182.0459 | 2374068.3087 | 2924221.2591 | 5266554.2668 | 2271248.0238 | 2291592.1358 | 5061239.9861 | 16019931.2143 | 4811638.9755 | 3288699.0948 | 7358135.1131 | 8794354.9295 | 5157723.4729 | 3797768.7669 | 9864457.2119 | 8983614.5985 | 4222273.6513 | 3566388.0996 | 7094622.5535 | 4254742.5947 | 4024290.5437 | 4869886.2434 | 8054596.1367 | 8302174.819 | 4607777.8422 | 8037092.8679 | 5821930.4449 | 7541847.6404 | 7058514.645 | 6888143.4595 | 5618443.0814 | 4542701.4196 | 11327866.1366 | 4236116.4168 | 4697259.1274 | 13729563.0716 | 5838913.6026 | 3259587.5953 | 8215202.8369 | 3916182.2158 | 7530832.0241 | 4656095.4669 | 8512723.0277 | 3036768.4245 | 5463365.5862 | 5669591.9612 | 7153841.8921 | 10934515.4594 | 9410847.0986 | 6230345.7616 | 4370039.4889 | 4092921.5898 | 6054605.9014 | 963029.9164 | 7799068.9089 | 7962100.828 | 4649549.7785 | 10544735.3052 | 4808324.9192 | 3198422.0526 | 5168861.0354 | 8191637.4815 | 5770021.5752 | 7023964.8169 | 4246439.0882 | 9929757.629 | 5831629.6287 | 774803.4241 | 7726311.6224 | 3815440.6621 | 8109175.0821 | 5106866.1496 | 5928352.7912 | 5437937.1712 | 7507683.4298 | 3626969.9085 | 5057252.2516 | 6965838.0697 | 14119672.2402 | 5193629.9388 | 10701871.2538 | 5852388.9587 | 6569796.9396 | 4490795.3976 | 13016467.9881 | 2267260.5502 | 5295554.1533 | 10113269.8014 | 7402376.4417 | 6779581.729 | 7513962.0125 | 4807359.3539 | 3198884.8958 | 10269805.5326 | 12486420.1436 | 5706471.8042 | 7720689.9998 | 8363518.6704 | 8023213.1099 | 6727379.664 | 4420814.1623 | 4258984.4168 | 3257625.0438 | 7654258.6929 | 3924553.1861 | 3450773.4138 | 3752465.9317 | 9031309.3386 | 2054451.0436 | 14407465.6782 | 7307226.7788 | 5980901.3601 | 11118236.8049 | 6228411.2759 | 3372408.7504 | 2003221.1017 | 5918336.6571 | 6055902.1532 | 7369700.9972 | 5148574.9297 | 7964425.6124 | 8594865.2997 | 10680251.6914 | 5874160.6269 | 3909067.6503 | 3054303.4637 | 6196291.4381 | 7700771.813 | 12526132.5472 | 6817567.4488 | 12160276.4492 | 2372172.4948 | 7394420.2351 | 6298281.4026 | 11794566.8927 | 2979195.1719 | 6969293.9753 | 7995180.1857 | 7396188.8098 | 7751304.1005 | 5314368.792 | 7127532.5524 | 0 | 16178494.5439 | 17003478.786 | 0 | 11653552.7729 | 0 | 0 | 16178494.5439 | 16178494.5439 | 0
2038 | 6381200.0374 | 6377708.8982 | 8829177.1687 | 9296255.338 | 6458891.9193 | 6165130.6724 | 6776829.7187 | 7424351.2866 | 12884515.3567 | 6202561.8723 | 7093956.5919 | 2411071.7184 | 7537122.015 | 3389835.0819 | 14106997.2188 | 6213414.9705 | 8643401.105 | 3423617.0086 | 13131477.5465 | 4346086.2269 | 11875285.857 | 4253220.0748 | 7221577.2433 | 9115394.2375 | 3371694.7109 | 10182012.9918 | 11635105.6897 | 9687433.5842 | 5347726.4333 | 1442621.4464 | 5021755.5274 | 4615937.0052 | 3579555.6881 | 4337728.9023 | 8324257.2578 | 8044117.4405 | 5522247.1864 | 7313872.6738 | 5557560.1763 | 8146486.8364 | 6280288.1482 | 6496142.5026 | 8821054.5882 | 11923034.0165 | 14946435.1139 | 3792109.2881 | 4336342.5492 | 12098056.4585 | 5052362.4638 | 8579109.7122 | 14173216.0639 | 10397854.8405 | 11361690.6569 | 4612013.7676 | 3014490.7552 | 3949277.2814 | 9530238.3666 | 5400318.3562 | 5129359.667 | 3131570.1116 | 4303047.6914 | 8056032.2766 | 9475039.8293 | 10586982.7639 | 274347.3796 | 8837405.2183 | 9344534.317 | 12084127.4899 | 11225895.1215 | 8948894.3372 | 8361915.4896 | 6010877.4559 | 10063913.5362 | 7933422.0491 | 3937246.9668 | 5293534.5207 | 8958922.1085 | 12899248.0478 | 8878898.9127 | 5076822.1499 | 11042907.6769 | 7082052.6949 | 6363446.876 | 11059717.317 | 4098232.4618 | 7641898.0107 | 974050.1222 | 4200626.404 | 4180470.0313 | 2895533.9396 | 6293029.3952 | 8377962.3572 | 9608134.473 | 7198850.8925 | 3436866.6176 | 3055441.8712 | 2917624.114 | 3920534.8578 | 3739448.7888 | 5897781.8677 | 8504331.0732 | 6367948.3278 | 10494020.9759 | 2708200.2939 | 5548444.5922 | 7110840.7218 | 8358459.2512 | 5459777.8003 | 4354250.4453 | 12527594.9451 | 13178521.6641 | 12685150.563 | 4677280.192 | 7163504.5259 | 2789423.0266 | 13252789.7377 | 2912899.8381 | 6104658.0224 | 6955642.6786 | 10157212.833 | 14318297.0168 | 9412439.2425 | 7074258.4854 | 5370549.7414 | 16672627.5104 | 5331001.2498 | 8712620.2125 | 3447519.1933 | 6338062.2888 | 16325472.2362 | 4703360.2086 | 12346855.0107 | 6148354.3661 | 2471519.4583 | 13461538.6183 | 3720226.7567 | 5025743.7209 | 8973308.2915 | 5345098.544 | 5576924.2373 | 5395545.338 | 9661172.2842 | 8414636.5629 | 8408630.4527 | 5910601.5226 | 6209762.3902 | 5211783.1397 | 5598710.1741 | 7124859.3309 | 4022824.4326 | 7911635.4783 | 12640719.7981 | 8595303.5892 | 6162266.8391 | 2972759.119 | 7142418.9199 | 9454019.6632 | 8410074.1522 | 5600969.5899 | 6587867.0747 | 4761597.9298 | 2943565.1465 | 11709997.5553 | 7629354.9838 | 4034632.3142 | 7746602.9749 | 16482180.8265 | 14956751.1126 | 10345547.4783 | 5492185.5561 | 11626678.07 | 4408963.5956 | 7038796.588 | 4997118.6216 | 2581802.1534 | 6361350.5414 | 7609490.3696 | 7097397.4126 | 4448991.5304 | 560164.3502 | 7123490.3208 | 4957604.1079 | 10930493.3988 | 3788741.2458 | 8349099.9253 | 7269789.383 | 6350661.6475 | 5081851.4144 | 6519847.6196 | 1742632.2791 | 4059355.8967 | 2081744.2969 | 5088954.2739 | 11252021.2711 | 3030961.6995 | 2876065.9065 | 4184075.1661 | 3365879.5834 | 4452325.8767 | 3648537.8135 | 7167355.1818 | 6479861.4859 | 6633478.583 | 13819868.1119 | 4438984.9502 | 15636823.1869 | 5813844.4195 | 13636839.9396 | 13134098.1219 | 6709133.2751 | 2856794.0671 | 4460051.8512 | 7648904.4492 | 5247165.2209 | 3085060.5912 | 10139372.5018 | 4349053.0541 | 5573590.1508 | 5529490.4013 | 9087581.2655 | 9063885.2119 | 11611087.3111 | 9624413.8252 | 6730124.6775 | 5101506.8279 | 13259392.3873 | 11662410.8119 | 7082893.3998 | 8696786.3899 | 7676404.3846 | 8918208.9143 | 6094256.5575 | 8871271.0404 | 2943331.0208 | 3103770.2321 | 12809694.0728 | 2100255.3575 | 14254294.777 | 8320654.9216 | 7640006.718 | 1439541.3774 | 5388715.8841 | 5239876.9494 | 8788062.4985 | 7444316.9959 | 4412144.1253 | 5522806.2735 | 3199242.5343 | 7138481.7958 | 2516450.3936 | 5535298.5373 | 6419181.9412 | 10888134.148 | 5204254.0317 | 7648101.754 | 4999043.9133 | 6740949.727 | 2537996.9525 | 9972948.4465 | 4551789.3394 | 6343377.127 | 6902993.4519 | 1814526.9519 | -1330082.3511 | 5973070.8821 | 9215835.5211 | 15868488.9585 | 10092069.4084 | 11053871.7848 | 5097000.5192 | 1864812.2497 | 8275622.931 | 5410265.9668 | 12745790.9423 | 6842948.2172 | 2852824.9671 | 6971340.5605 | 6275019.497 | 5795253.2899 | 10766174.4799 | 3461416.5147 | 5649842.3193 | 8492598.1194 | 14028931.5059 | 6100520.1616 | 6721856.3557 | 3844923.3727 | 3419478.1868 | 6711363.6861 | 3675278.3432 | 6389021.6537 | 8799869.7109 | 9564098.631 | 7837233.6826 | 10055111.0305 | 6541264.6287 | 12298374.9051 | 5654230.1468 | 7812184.0671 | 5722320.6363 | 7411616.4535 | 11681479.6009 | 7381971.6495 | 3724265.8459 | 14726458.2437 | 6393915.6698 | 6013793.2884 | 5292305.9214 | 9855876.1474 | 6037707.2739 | 7299555.117 | 4844110.8273 | 9063710.3856 | 9654906.9931 | 12567303.5432 | 6973246.9535 | 4297472.7094 | 7245373.8114 | 10170015.3706 | 4065899.1222 | 3151439.7258 | 2606614.2087 | 6656025.8774 | 9986889.6798 | 5366897.6907 | 2011711.1942 | 4247140.3063 | 12974669.592 | 4524464.6369 | 6907444.3402 | 5149607.8386 | 11675207.8503 | 4466900.5742 | 11628847.8411 | 4070493.8055 | 4418602.2685 | 10827043.1018 | 3308038.2505 | 5340832.7044 | 4491656.2857 | 9595222.7297 | 10741500.6317 | 8554577.1562 | 11128611.8728 | 7268086.0726 | 9490940.4092 | 4486821.9574 | 9262043.5595 | 6950940.4196 | 5953051.2988 | 2689622.2286 | 5677149.0596 | 5138902.5869 | 12586488.1814 | 6338415.9588 | 3337872.5738 | 5702908.2253 | 10429834.7454 | 6555511.768 | 2877708.3217 | 3586594.3093 | 6211311.33 | 2633077.7279 | 2727513.7652 | 6083044.6088 | 18192272.3198 | 5657626.5589 | 3946654.6805 | 8411577.9171 | 9976425.1479 | 6104458.9128 | 4663692.7189 | 11621674.0058 | 10412508.5207 | 4983159.3497 | 4367291.6323 | 8288265.9258 | 5019174.9812 | 4521853.7382 | 5873706.9656 | 9288014.7435 | 9448657.7502 | 5379976.8955 | 9069966.2699 | 6663213.0526 | 8686603.8427 | 7790793.9865 | 7798740.6589 | 6529244.2063 | 5338105.8673 | 12750171.0435 | 4977122.1692 | 5736123.8034 | 15567675.1844 | 6902178.2632 | 3915354.0781 | 9386321.8656 | 4680814.0226 | 8547407.9245 | 5237647.138 | 10068211.2224 | 3362048.8152 | 6541083.5419 | 6897466.1236 | 8150442.3761 | 12568939.5081 | 10842421.8788 | 7484062.9361 | 5147322.0218 | 4654289.3667 | 7021187.8201 | 1119973.173 | 8846687.6644 | 9041248.0622 | 5457236.5333 | 11909122.2042 | 5693686.4017 | 3783041.5439 | 6149806.4016 | 9254112.8233 | 6622524.4378 | 8007287.7984 | 4972252.4447 | 11232425.4064 | 6802392.8412 | 952922.496 | 9244649.7454 | 4226695.368 | 9534953.7938 | 5834852.4175 | 7095322.4866 | 6096126.3487 | 8358556.6745 | 4430711.3481 | 5780334.8578 | 7991359.1491 | 15982204.1574 | 6237750.2453 | 12247661.2068 | 7117099.1709 | 7458868.0333 | 5145050.4242 | 14567390.2401 | 2675581.1075 | 6051059.1142 | 11466462.742 | 8724825.9904 | 7963420.4468 | 8261086.7349 | 5650163.5513 | 3598953.2375 | 11842939.5547 | 14167430.6477 | 6432426.7452 | 8958623.9649 | 9903591.2752 | 9281998.1396 | 7738616.6222 | 5235249.6865 | 5092349.2753 | 3852680.314 | 9224010.3201 | 4643126.6905 | 4085198.4193 | 4251523.2793 | 10258812.2679 | 2428519.5169 | 16299629.4022 | 8459633.1974 | 6617393.671 | 12747023.3249 | 7307672.2518 | 3896872.2957 | 2394562.0657 | 6902669.4242 | 7098596.0855 | 8280677.0706 | 6000416.9224 | 9121986.1426 | 9912327.3516 | 12519446.0048 | 6673477.0232 | 4695987.3151 | 3544793.1344 | 7319798.4107 | 8958146.5781 | 14228774.105 | 7987026.7044 | 13574978.9151 | 2749103.3189 | 8102551.6678 | 7210966.5728 | 13683116.393 | 3457122.2111 | 7856230.7777 | 9265123.0342 | 8551125.8063 | 9150152.3376 | 6291238.4271 | 8512512.945 | 0 | 17295800.1763 | 19731937.902 | 0 | 12441964.4352 | 0 | 0 | 17295800.1763 | 17295800.1763 | 0
2039 | 7286546.0376 | 7385363.5952 | 10105029.3489 | 10562988.633 | 7215163.1669 | 7173408.5181 | 7956922.3076 | 8764999.7011 | 14526488.4487 | 7058103.0968 | 8235319.6139 | 2760014.0484 | 8946196.2854 | 3798832.9911 | 15840314.421 | 7180174.4342 | 10224832.8143 | 3888504.6582 | 14903149.3634 | 4950487.7321 | 13322561.5131 | 5010277.4765 | 8285469.9862 | 10089628.6309 | 3835601.4478 | 11192751.9829 | 13138196.5663 | 10902824.0453 | 6166775.8707 | 1624196.9511 | 5575693.4978 | 5193237.5795 | 4201075.5292 | 4933010.5812 | 9542141.1595 | 9303586.2117 | 6522418.3992 | 8615268.4919 | 6671352.1827 | 9140743.0383 | 7154474.3578 | 7525516.0687 | 10171187.3053 | 13288821.0577 | 16981934.9017 | 4454982.7142 | 4968595.0485 | 13425172.1172 | 5870989.6333 | 9640782.1865 | 16160293.1905 | 11730698.179 | 12874576.1153 | 5501691.8083 | 3562920.9744 | 4581127.2731 | 10481483.8317 | 6228581.891 | 5858019.4958 | 3613582.2283 | 4826572.2329 | 9282871.6664 | 10543459.5851 | 12486054.2326 | 325143.9753 | 10254460.709 | 10710692.267 | 13820269.1725 | 12289175.2837 | 10098445.4629 | 9597678.5446 | 6974509.1442 | 11266284.7096 | 9100318.3788 | 4510602.971 | 5978404.6294 | 10142309.7437 | 14522346.5778 | 10048948.2406 | 5943303.6985 | 12780373.8891 | 7853095.0017 | 7494830.0819 | 12646057.3521 | 4737806.836 | 8475670.8211 | 1112283.3133 | 4747559.2815 | 4700472.6972 | 3414471.6774 | 7454050.4791 | 9294572.6725 | 10855497.637 | 8383882.3938 | 3897340.2662 | 3430265.2883 | 3483683.7593 | 4363157.3097 | 4105913.6024 | 6967228.9739 | 9851563.6619 | 7487138.0007 | 11823889.5055 | 3113721.2616 | 6316926.0694 | 8216964.073 | 9416719.7622 | 6339032.5803 | 5160542.9797 | 14184121.698 | 15082053.6907 | 14292067.5921 | 5253609.2012 | 8163860.2829 | 3232186.1605 | 14855920.8508 | 3284014.6786 | 7200473.9035 | 8305301.6258 | 11371320.8008 | 15903827.8773 | 10519199.1559 | 8128034.4451 | 6346731.8558 | 18919213.0409 | 6198500.932 | 9624693.4851 | 4078396.9917 | 7288278.6132 | 18032461.5621 | 5334092.242 | 13849314.1421 | 7110102.8029 | 2973160.7788 | 15174929.749 | 4157369.0091 | 5643388.8766 | 9889078.661 | 6419435.0601 | 6297477.7807 | 6382738.2935 | 10952117.3946 | 9511109.1416 | 9639256.7792 | 6576248.1364 | 7302966.3668 | 5914147.2036 | 6626165.1177 | 8188423.3068 | 4422750.0863 | 8949059.1541 | 14173481.4569 | 10121289.6804 | 7254924.5101 | 3349348.8912 | 7998018.6654 | 10624383.5857 | 9641782.4756 | 6588372.6262 | 7885133.0868 | 5521357.8913 | 3341861.4598 | 13097084.0539 | 8598274.9208 | 4739356.5263 | 9154789.4902 | 18689296.3021 | 16682778.0978 | 11692319.748 | 6208266.5554 | 13212614.9448 | 5289957.8763 | 7896800.2104 | 5803295.3229 | 3053086.1234 | 7141997.1832 | 8572074.9046 | 7930231.3589 | 4880799.0796 | 673312.0492 | 8372987.5691 | 5603366.1045 | 12436912.3667 | 4459861.879 | 9462015.4718 | 7998895.4127 | 7627412.3492 | 5983064.2319 | 7434842.8529 | 2026584.9013 | 4667600.1102 | 2315083.2132 | 6008497.8076 | 12743827.4957 | 3567335.7501 | 3343285.5853 | 4684656.782 | 3817331.0609 | 5227895.5275 | 4209722.3222 | 8201830.5957 | 7658543.7092 | 7658434.2826 | 15777112.3141 | 5264145.804 | 17435754.7824 | 6864681.074 | 15145683.2579 | 14903975.9877 | 7335497.2052 | 3378909.4726 | 4946811.5236 | 8830698.3239 | 5999349.7594 | 3673493.5869 | 11457586.0616 | 5143002.049 | 6703173.2539 | 6521093.4054 | 10200588.0131 | 10243156.8368 | 13019374.2053 | 11164796.0327 | 7628755.3972 | 5861464.8376 | 14938721.6168 | 13354106.1087 | 8335069.5856 | 9814280.032 | 9071070.6759 | 10576209.1314 | 6814554.1475 | 10306495.913 | 3287274.8135 | 3726618.2165 | 14341431.8922 | 2379082.636 | 16044170.2402 | 9110372.5198 | 8512216.4597 | 1684281.6579 | 6214392.5625 | 6195219.7926 | 10065125.4525 | 8200766.0393 | 5203098.9353 | 6397989.3612 | 3787802.7021 | 8054551.7679 | 2821223.5214 | 6171866.318 | 7217783.4136 | 12341657.0109 | 5738231.9411 | 8533984.162 | 5706536.775 | 7740189.3082 | 3006339.7324 | 11329180.2104 | 5154420.2554 | 7536629.5899 | 8154300.7109 | 2038548.983 | -1418608.0589 | 6763267.6339 | 10322229.5951 | 17722867.0088 | 11650674.5459 | 12359746.3451 | 6026450.3717 | 2199676.8772 | 8878148.7083 | 6463953.5825 | 14234161.5936 | 8113231.1732 | 3406865.9994 | 7822161.863 | 6953133.7568 | 6824555.4805 | 12288264.8379 | 4062059.4629 | 6361290.4594 | 9856686.228 | 16034334.997 | 7031103.387 | 7809675.2036 | 4421015.7357 | 4032185.6404 | 7651705.3818 | 4417354.2316 | 7197026.4597 | 9950063.8658 | 10759025.7919 | 9126647.6611 | 11274001.5512 | 7383661.3781 | 13777132.162 | 6283101.3928 | 9258814.0587 | 6767362.519 | 8360941.7555 | 13583071.5892 | 8823234.1743 | 4408065.0317 | 16656862.4435 | 7321946.7564 | 6475285.1702 | 5979012.2205 | 11216584.6223 | 6918413.2564 | 8270318.4137 | 5609782.5855 | 10224707.7145 | 10916900.1894 | 13409461.8099 | 8349783.3242 | 4895593.277 | 8396172.9339 | 11483610.2867 | 4623032.8991 | 3772386.8529 | 3121277.9921 | 7406029.8271 | 11385857.3484 | 5885769.2286 | 2307341.3735 | 4999470.9617 | 14570133.771 | 5157594.1752 | 8094014.1209 | 5983453.3588 | 13334272.263 | 5202561.5969 | 13242102.2953 | 4677197.3092 | 5195734.9159 | 12267071.0174 | 3893436.9849 | 6099578.3416 | 5408736.5169 | 10770108.2597 | 12129543.8279 | 9200566.3246 | 12918972.9991 | 8322819.6961 | 10967771.4118 | 5323627.343 | 10601157.9925 | 7881765.9258 | 6924560.5222 | 3146620.0856 | 6489319.2963 | 5794593.0417 | 14613693.8112 | 7341622.5607 | 3949739.2172 | 6320810.6752 | 11701483.6006 | 7333335.1782 | 3417969.7811 | 4310910.1809 | 7201572.844 | 3001106.7357 | 3200039.5839 | 7190069.2979 | 20469717.3726 | 6552697.4143 | 4665154.3623 | 9507839.8406 | 11208471.9886 | 7091876.7438 | 5612558.2589 | 13453400.3482 | 11889415.2591 | 5805095.7455 | 5240702.8311 | 9538459.8459 | 5815119.6254 | 5022896.7185 | 6967760.9469 | 10555737.7799 | 10485428.93 | 6190680.8036 | 10117108.2297 | 7541038.2792 | 9833529.3843 | 8480417.9735 | 8741874.2735 | 7476637.5594 | 6166090.2996 | 14246045.499 | 5755832.0131 | 6877306.0318 | 17486744.9024 | 8021960.3323 | 4625086.1506 | 10620397.3881 | 5492010.6094 | 9604506.8748 | 5815916.2467 | 11687660.4823 | 3702573.0515 | 7701827.3771 | 8243135.1387 | 9180558.4168 | 14273341.8629 | 12337495.8838 | 8841363.0758 | 5949267.3709 | 5242084.8013 | 8023205.0385 | 1283504.7482 | 9919646.7355 | 10167438.1424 | 6295376.8736 | 13315108.054 | 6618210.2928 | 4399230.546 | 7195262.9775 | 10355176.6849 | 7500667.4424 | 9008785.6671 | 5710954.472 | 12586128.5729 | 7798122.2075 | 1148602.8021 | 10898947.3674 | 4659329.5137 | 11032097.0209 | 6591662.9458 | 8365765.6071 | 6785912.7352 | 9214795.9263 | 5304351.7073 | 6534514.2489 | 9058647.2641 | 17919743.9225 | 7367750.9756 | 13861999.8013 | 8499687.3737 | 8385702.3682 | 5816646.6163 | 16201036.7063 | 3100642.2487 | 6836844.2831 | 12865247.028 | 10091310.8144 | 9197637.0261 | 8997786.7719 | 6536668.7485 | 4020185.5893 | 13481043.2278 | 15924836.16 | 7145590.151 | 10241621.0438 | 11511803.0789 | 10593845.5272 | 8790188.8562 | 6095811.4582 | 5997541.8647 | 4472173.2858 | 10932396.3297 | 5391840.345 | 4755208.4544 | 4707014.9837 | 11521397.6098 | 2809154.316 | 18269224.4566 | 9678669.6514 | 7274545.34 | 14439396.2509 | 8432923.9826 | 4439822.6059 | 2819930.4208 | 7921285.8197 | 8185885.5052 | 9204238.1701 | 6890434.7141 | 10263080.3299 | 11297460.2132 | 14429359.1059 | 7505055.7051 | 5547808.3856 | 4053398.2939 | 8485923.6844 | 10269125.474 | 15913140.7412 | 9205176.9349 | 15006110.5709 | 3127871.6923 | 8776156.4466 | 8164036.536 | 15639517.9419 | 3952528.9346 | 8775367.8634 | 10609787.8848 | 9738547.1636 | 10600254.4505 | 7311284.2474 | 10021123.1536 | 0 | 18304672.0829 | 22493629.7617 | 0 | 13123077.0287 | 0 | 0 | 18304672.0829 | 18304672.0829 | 0
2040 | 8256508.6734 | 8463726.6352 | 11466600.915 | 11902149.8635 | 8012879.4808 | 8218457.1879 | 9206777.0373 | 10198145.3132 | 16274578.0779 | 7939198.2327 | 9461858.3652 | 3133074.409 | 10474986.787 | 4225761.4177 | 17720688.1881 | 8163570.1077 | 11925041.09 | 4350787.017 | 16766492.5061 | 5594476.8477 | 14889528.6392 | 5814510.3527 | 9445515.3902 | 11124779.3587 | 4310235.9819 | 12218922.0787 | 14738838.7959 | 12191153.1933 | 6993030.0835 | 1819723.0205 | 6101192.9753 | 5822679.986 | 4858909.1345 | 5551525.4989 | 10867511.1629 | 10633224.6414 | 7593000.778 | 9996406.1225 | 7916571.5223 | 10217604.5266 | 8082678.108 | 8634540.6084 | 11593686.6711 | 14727363.4731 | 19109668.578 | 5155702.447 | 5655975.6776 | 14848860.7362 | 6715757.6832 | 10764713.473 | 18253997.4855 | 13168386.6597 | 14477972.3485 | 6469825.2578 | 4152004.4476 | 5229452.8714 | 11495648.7165 | 7086281.1825 | 6644881.7921 | 4122008.6292 | 5374512.9388 | 10577016.3236 | 11665736.6179 | 14503112.1097 | 380032.7197 | 11775422.8154 | 12197095.616 | 15661088.388 | 13414386.5636 | 11330341.9987 | 10895128.7901 | 8001622.6596 | 12526786.5339 | 10347742.5409 | 5134277.1441 | 6693558.3834 | 11401675.1438 | 16166089.3743 | 11307141.7293 | 6854185.1795 | 14609783.3808 | 8632033.269 | 8695358.9077 | 14337155.7219 | 5419577.0159 | 9350273.4867 | 1257670.9682 | 5338785.486 | 5259846.7288 | 3969848.9674 | 8688511.5925 | 10251262.698 | 12202806.4205 | 9667726.7784 | 4398831.4268 | 3835390.8559 | 4103151.1629 | 4795966.095 | 4472639.8037 | 8111590.4646 | 11224457.8273 | 8668094.2229 | 13254607.046 | 3517029.7371 | 7137726.6187 | 9337219.2114 | 10514975.2086 | 7284228.4214 | 6031843.7865 | 15982076.6875 | 17113457.7698 | 15990356.3207 | 5856335.7128 | 9241457.4803 | 3686347.8593 | 16588423.0244 | 3676323.1647 | 8363182.4858 | 9794989.0024 | 12667398.3612 | 17578811.3202 | 11714429.4705 | 9231687.5919 | 7393468.7372 | 21309411.7135 | 7134541.8475 | 10571859.1349 | 4756715.3568 | 8275759.8611 | 19755660.6377 | 5935432.5964 | 15475398.4209 | 8132500.9256 | 3533193.2265 | 17020516.7667 | 4608275.3074 | 6305955.7313 | 10848520.1496 | 7615785.3441 | 7022443.2289 | 7444071.2527 | 12311616.0603 | 10682223.0601 | 10974612.0044 | 7268002.4691 | 8459514.1636 | 6666512.8792 | 7732219.2767 | 9294451.0597 | 4843511.364 | 10055839.0179 | 15830922.4024 | 11743295.5144 | 8413501.7633 | 3741092.9931 | 8888905.2414 | 11858057.3239 | 10979817.7699 | 7633926.4361 | 9307964.0765 | 6337806.8676 | 3769099.0068 | 14589045.6238 | 9620754.096 | 5481380.5629 | 10664522.4638 | 21092691.784 | 18495491.9006 | 13102486.3964 | 6982621.5045 | 14875576.9276 | 6269271.4342 | 8794636.6452 | 6672130.9909 | 3559265.8078 | 7980813.7205 | 9595603.7092 | 8812978.7952 | 5288771.3953 | 798826.4088 | 9597962.6663 | 6290069.711 | 14021535.1293 | 5173279.2884 | 10672478.9743 | 8745584.264 | 9054379.6314 | 6941027.6134 | 8368516.3172 | 2333115.6678 | 5276515.0582 | 2559808.2583 | 6995616.4733 | 14364599.8764 | 4135912.5897 | 3847316.9938 | 5190709.3226 | 4251164.6778 | 6046098.4959 | 4809886.7694 | 9324346.6346 | 8914313.3746 | 8737159.7118 | 17877090.3729 | 6157284.923 | 19330241.6655 | 7998668.8626 | 16528859.7237 | 16758266.2667 | 7935816.6884 | 3939977.6711 | 5457093.3931 | 10078348.9205 | 6813120.7185 | 4321285.1993 | 12883924.2654 | 5994858.0971 | 7958280.0326 | 7579284.6411 | 11404072.9141 | 11517681.9443 | 14521953.2625 | 12805676.6697 | 8606563.1862 | 6656316.309 | 16679516.8013 | 15190603.5618 | 9668025.9726 | 11025679.9183 | 10567127.7976 | 12370689.908 | 7579712.9494 | 11844802.3832 | 3654795.4104 | 4419351.0911 | 15900641.4889 | 2676527.2756 | 17933962.968 | 9942869.1184 | 9419202.6976 | 1938297.2441 | 7086389.4123 | 7216937.8414 | 11382478.7414 | 8996148.1571 | 6043588.5469 | 7333310.4053 | 4422058.5924 | 9021485.8847 | 3150863.2706 | 6843510.375 | 8065925.4829 | 13866205.5693 | 6289789.2067 | 9470619.4331 | 6469224.0374 | 8724395.4976 | 3511694.5222 | 12762868.2154 | 5794015.2671 | 8831852.81 | 9490867.7672 | 2273886.7422 | -1513028.973 | 7621089.5128 | 11470443.2342 | 19475807.7815 | 13292685.5841 | 13747185.682 | 7024885.9286 | 2556334.4938 | 9436741.2962 | 7615099.8056 | 15806235.102 | 9487343.9387 | 4011509.6065 | 8712917.6418 | 7661446.4532 | 7920895.5188 | 13636108.4882 | 4692505.037 | 7067740.0896 | 10712059.0126 | 18202162.8644 | 8010030.4221 | 8931831.917 | 5028000.7975 | 4680763.2657 | 8649034.3841 | 5244378.0658 | 8047357.1514 | 11197494.4759 | 11985750.2655 | 10523306.2444 | 12592211.1283 | 8292516.6598 | 15311395.3194 | 6907977.7887 | 10822089.0269 | 7890014.5819 | 9359766.5899 | 15595804.1407 | 10397976.9733 | 5143977.1321 | 18748606.8826 | 8329588.0718 | 6915822.0646 | 6706013.4883 | 12592515.4501 | 7876021.4283 | 9325534.2021 | 6386111.7265 | 11466710.4822 | 12283019.0289 | 13067347.1013 | 9868206.3914 | 5540190.0572 | 9633168.1888 | 12902345.6474 | 5216172.8727 | 4460807.1951 | 3694814.2814 | 8199117.7341 | 12816315.9114 | 6430209.8704 | 2617742.1798 | 5799405.1038 | 16306406.8839 | 5837677.1565 | 9336670.7605 | 6881593.233 | 15047865.5294 | 5963708.4701 | 14735929.0631 | 5305966.8289 | 6021465.882 | 13832416.6104 | 4515249.0391 | 6911662.0994 | 6434557.1246 | 12036458.6275 | 13595348.0075 | 9834089.186 | 14821423.8122 | 9467965.9953 | 12523684.77 | 6230620.1484 | 12044922.2097 | 8895373.7777 | 7973884.0461 | 3625832.6415 | 7369329.7096 | 6485582.7195 | 16779892.0811 | 8417210.9105 | 4608079.4491 | 6966554.2768 | 13078415.8396 | 8125190.2078 | 4008992.4358 | 5118186.7015 | 8219281.6108 | 3377678.5955 | 3697374.4686 | 8377485.0771 | 22869221.6261 | 7497639.8576 | 5433248.754 | 10692495.6209 | 12509297.3794 | 8155036.5701 | 6672699.8396 | 15420782.7157 | 13482269.8553 | 6678028.8223 | 6211000.0975 | 10844612.4868 | 6669574.821 | 5549258.2933 | 8152925.8389 | 11917157.0049 | 11390842.8176 | 7062696.868 | 11224535.7363 | 8492886.2284 | 10990311.5397 | 9158304.0135 | 9735192.0961 | 8505204.6349 | 7043227.1829 | 15814021.4375 | 6578747.4319 | 8132505.1056 | 19570301.6524 | 9178158.9871 | 5385060.5758 | 11939875.1058 | 6353249.0481 | 10724181.8572 | 6387196.597 | 13427812.5998 | 4066235.4768 | 8938012.2342 | 9708890.0452 | 10286793.7342 | 16064300.881 | 13957748.688 | 10296433.0247 | 6804321.7845 | 5864187.367 | 9106212.7463 | 1461366.5457 | 11064669.3391 | 11356942.0299 | 7144601.6012 | 14809689.5064 | 7615008.1661 | 5037937.7166 | 8293956.5755 | 11540433.9697 | 8423830.9626 | 10042263.0349 | 6489930.4853 | 14048819.1761 | 8835013.6608 | 1367891.2488 | 12656784.6914 | 5121631.3009 | 12617435.0575 | 7408930.9662 | 9716956.2985 | 7526401.1075 | 10115341.3717 | 6273269.932 | 7351369.1725 | 10173534.5362 | 20014757.6065 | 8578268.8596 | 15617202.7944 | 10010333.0821 | 9366402.1567 | 6519256.5347 | 17962326.3836 | 3557091.4171 | 7686354.0076 | 14363356.4705 | 11550242.1358 | 10522883.6068 | 9728594.6273 | 7473910.7708 | 4460400.1043 | 15220579.7727 | 17835754.1465 | 7860201.1225 | 11629287.0131 | 13245766.8346 | 11998434.2286 | 9900547.2938 | 6989964.0486 | 6958821.5615 | 5137881.8448 | 12778668.4576 | 6197077.9347 | 5450072.2826 | 5131721.2432 | 12874517.4336 | 3204122.6604 | 20334206.3415 | 10972608.7966 | 7970315.621 | 16211922.5059 | 9620904.6793 | 5015044.9643 | 3271317.0178 | 8976072.3328 | 9329744.3909 | 10164010.4902 | 7811556.4403 | 11194091.4223 | 12759161.1731 | 16440036.413 | 8387667.3914 | 6460152.0856 | 4603785.9868 | 9734593.3086 | 11695920.0291 | 17397094.5082 | 10485874.9556 | 16517264.8079 | 3520920.7075 | 9445498.9337 | 9198364.143 | 17754470.0611 | 4488444.1193 | 9722640.2491 | 12040002.7761 | 11013711.2225 | 12152221.0893 | 8411854.252 | 11617674.5312 | 0 | 19239650.21 | 25290490.1148 | 0 | 13719364.601 | 0 | 0 | 19239650.21 | 19239650.21 | 0
2041 | 9199866.5626 | 9503689.6438 | 12537363.449 | 13209384.0446 | 8751654.3015 | 9184650.9158 | 10401565.5711 | 11587144.6834 | 17956923.6619 | 8744989.6353 | 10652453.9874 | 3500238.9621 | 11973140.8673 | 4609860.7205 | 19496247.9352 | 9048631.0214 | 13579950.2906 | 4757073.2184 | 18588875.3644 | 6219780.2974 | 16192326.917 | 6609014.0535 | 10566130.9883 | 12095138.6012 | 4754223.0711 | 13163344.6333 | 16280638.0228 | 13431320.0595 | 7730433.9178 | 2002435.9351 | 6519141.3798 | 6418666.8073 | 5484603.326 | 6126940.9547 | 12145906.1029 | 11945856.582 | 8631628.672 | 11365278.8508 | 9144883.808 | 11233119.0105 | 8985675.1573 | 9714941.4221 | 12991826.527 | 16105241.6035 | 21168352.1812 | 5845934.377 | 6318510.6037 | 16210624.2216 | 7538112.2965 | 11691130.2126 | 20330718.4676 | 14521809.8581 | 16050027.9777 | 7439780.2687 | 4723751.901 | 5823658.1924 | 12461370.2449 | 7884976.9316 | 7398289.07 | 4622274.7327 | 5868286.5392 | 11837618.7401 | 12733312.4473 | 16508325.5608 | 433661.3748 | 13250546.371 | 13630605.5718 | 17487228.6404 | 14480228.3961 | 12506990.3985 | 12117833.7373 | 9016687.0486 | 13757962.5447 | 11582987.9019 | 5734494.8465 | 7377758.8866 | 12578471.9122 | 17473991.9202 | 12410586.0337 | 7714549.9493 | 16439199.6579 | 9365280.5403 | 9884811.607 | 15997324.717 | 6074692.3082 | 10168475.5942 | 1395362.719 | 5898264.6424 | 5786488.8586 | 4505057.495 | 9918347.7969 | 11099020.4896 | 13476948.2581 | 10920911.6109 | 4876411.2072 | 4221609.2857 | 4719017.9206 | 5161798.0873 | 4801185.8497 | 9237608.3214 | 12521824.081 | 9845971.8495 | 14597407.713 | 3889773.6433 | 7929673.4595 | 10394126.9672 | 11578011.0772 | 8201932.3185 | 6883159.4153 | 17689371.7547 | 19116007.0253 | 17638921.5221 | 6401204.9362 | 10266940.7554 | 4099204.3445 | 18219229.5345 | 4037433.8352 | 9525606.0373 | 11232577.816 | 13908630.5032 | 19039232.9873 | 12842640.7089 | 10312233.8825 | 8410026.3452 | 23657516.2124 | 8045684.5788 | 11446249.4404 | 5416991.3166 | 9253007.8196 | 21335793.5396 | 6418659.0465 | 17007800.5454 | 9129100.6408 | 4084073.1131 | 18753123.5505 | 5011501.1379 | 6920575.5392 | 11699918.2762 | 8702870.949 | 7664100.8196 | 8477131.3852 | 13636250.1695 | 11814056.6088 | 12268949.6836 | 7937042.6417 | 9605218.2745 | 7372314.5805 | 8809842.5568 | 10365571.9122 | 5234705.2427 | 11129740.2884 | 17391849.7383 | 13329810.0605 | 9560884.0754 | 4115431.4096 | 9747471.5872 | 13050088.5899 | 12275066.5757 | 8641584.4588 | 10729681.5863 | 7130806.207 | 4171083.9265 | 15986476.3927 | 10565018.1945 | 6054680.5873 | 12130942.8353 | 23200056.9935 | 20237772.0152 | 14188359.845 | 7715623.4721 | 16518362.3256 | 7226700.8916 | 9606172.205 | 7514307.1103 | 4051589.4727 | 8772640.5335 | 10579274.5611 | 9621402.2822 | 5649996.1436 | 923657.2825 | 10528648.8493 | 6926206.7472 | 15578278.36 | 5859027.5951 | 11823998.1426 | 9429624.6694 | 10456609.2143 | 7875445.6425 | 9256230.1358 | 2631591.3812 | 5668971.5433 | 2793945.9378 | 7954578.2832 | 15905216.4737 | 4699013.1697 | 4337576.7679 | 5647125.9027 | 4610571.7317 | 6855655.1297 | 5390295.0055 | 10402874.9677 | 10170359.3791 | 9806580.9289 | 19912269.0018 | 7030988.6096 | 21148136.784 | 9107245.7831 | 17587509.248 | 18586847.4177 | 8400108.1882 | 4485901.3763 | 5940452.9978 | 11306667.5742 | 7594515.1063 | 4939808.9625 | 14230591.7214 | 6832430.7245 | 9205659.9086 | 8603710.2566 | 12552892.7189 | 12723567.5432 | 15912854.5476 | 14427465.9756 | 9537044.013 | 7435698.249 | 18300461.0427 | 16958677.4087 | 10946009.4946 | 12178135.6048 | 12019271.475 | 14126326.1135 | 8281480.8781 | 13352230.1269 | 4000509.8362 | 5098101.7526 | 17377881.8689 | 2954491.4912 | 19765220.495 | 10730866.8783 | 10265424.6051 | 2189867.698 | 7937769.4804 | 8231044.6782 | 12284886.667 | 9699522.3415 | 6731912.4286 | 8237730.6451 | 5040491.7567 | 9913050.5507 | 3461047.2111 | 7451766.5771 | 8891092.7621 | 15342683.3969 | 6765354.5882 | 10324462.656 | 7191140.0942 | 9633368.8294 | 4004924.3457 | 14147534.6898 | 6420663.1832 | 10097991.5839 | 10814991.6458 | 2489320.4068 | -1589944.9305 | 8435728.2996 | 12499911.7405 | 20851342.6878 | 14916615.8331 | 15074140.0956 | 7996225.7811 | 2909036.1904 | 9872331.7716 | 8766234.5248 | 17316120.766 | 10830996.3224 | 4616199.3456 | 9517809.7728 | 8287152.2387 | 8974930.1864 | 14662667.3022 | 5315905.3379 | 7700779.853 | 11293893.471 | 20243556.8435 | 8973762.7366 | 9964983.1916 | 5602689.3813 | 5328384.1902 | 9628978.0502 | 6056432.6611 | 8831610.2167 | 12377595.6172 | 12957729.5061 | 11886438.4148 | 13833869.398 | 9151143.1041 | 16791082.9897 | 7475783.0559 | 12349513.233 | 8982095.1635 | 10088867.8518 | 17275469.0938 | 11960148.1919 | 5861307.0577 | 20730002.1905 | 9299815.9199 | 7294152.1277 | 7415871.439 | 13906891.5892 | 8799093.2472 | 10328793.2617 | 7121266.2245 | 12645600.4729 | 13576516.2443 | 12496817.1855 | 11369287.6934 | 6152499.4452 | 10829278.8791 | 14241107.508 | 5788524.5514 | 5129244.2001 | 4258745.4699 | 8919885.4655 | 14182645.7582 | 6938461.906 | 2909009.8471 | 6568193.5323 | 17905933.679 | 6487087.5681 | 10570174.4859 | 7754787.468 | 16694658.3306 | 6700139.7146 | 15913883.7131 | 5927824.8229 | 6811596.971 | 15320720.6188 | 5112886.9889 | 7703297.2141 | 7445632.7968 | 13237686.3331 | 15029286.4365 | 10317982.399 | 16715625.391 | 10438600.0732 | 14069067.318 | 7118781.0215 | 13448653.5448 | 9860520.3887 | 8996017.8166 | 4078038.8202 | 8215893.4579 | 7121566.6203 | 18916820.6626 | 9453740.9337 | 5249281.1648 | 7540853.342 | 14376546.1897 | 8849384.8016 | 4571043.3878 | 5910912.9913 | 9051900.2571 | 3736649.4526 | 4190929.1413 | 9531265.7645 | 24896516.013 | 8440826.1311 | 6195373.3486 | 11814728.5073 | 13761771.7378 | 9188393.8251 | 7716376.6523 | 17332476.9667 | 15008074.2645 | 7519288.3044 | 7160577.6541 | 12142063.0272 | 7499064.7638 | 6022480.3577 | 9313032.7518 | 13209235.6778 | 11942001.0094 | 7914872.5117 | 12231613.5903 | 9396003.3918 | 12075704.9495 | 9686013.3018 | 10681179.5414 | 9495525.4408 | 7901074.3444 | 17337900.8554 | 7393668.6647 | 9388047.0956 | 21512938.2497 | 10243993.5933 | 6122554.8951 | 13042496.4958 | 7175105.7281 | 11796619.1994 | 6915853.3314 | 15116837.0074 | 4410670.0422 | 10126030.688 | 11172404.5753 | 11325365.5171 | 17820594.8521 | 15523069.7497 | 11707834.516 | 7624954.1589 | 6462998.0315 | 10145537.6337 | 1632851.1922 | 12124339.8652 | 12499359.8316 | 7901856.7534 | 16229797.0275 | 8584788.3178 | 5625910.9342 | 9328866.003 | 12652480.2494 | 9305698.7731 | 11022383.1262 | 7222660.97 | 15423577.5322 | 9831817.7676 | 1584444.4256 | 14402264.8541 | 5561312.8786 | 14184266.6641 | 8181642.7005 | 11055492.9569 | 8231474.4119 | 10917181.8647 | 7214170.6973 | 8126093.7729 | 11264682.1738 | 21957937.6919 | 9752191.2067 | 17278495.8976 | 11517177.5186 | 10309337.2975 | 7189448.6817 | 19639314.1268 | 3999862.6738 | 8489241.5801 | 15772213.0137 | 12953076.5109 | 11807989.7466 | 10369886.0437 | 8402776.0595 | 4889540.8648 | 16916990.6063 | 19643612.6436 | 8505231.5864 | 12961449.327 | 14932780.4889 | 13363231.8331 | 10985431.6631 | 7818053.0828 | 7908061.5534 | 5783889.3348 | 14582712.6672 | 6979150.2431 | 6093783.0718 | 5459075.9089 | 14130756.9196 | 3539698.6023 | 22328868.9498 | 12255823.1677 | 8614589.2866 | 17950985.7135 | 10787465.0567 | 5568436.4126 | 3717994.9791 | 9999052.3079 | 10451781.3228 | 11037334.4175 | 8723020.9705 | 11833572.2857 | 14204366.8408 | 18398374.7696 | 9226398.0361 | 7345737.7153 | 5132386.571 | 10943698.0696 | 13072253.607 | 18560491.3454 | 11741900.4869 | 17878398.9605 | 3885511.8291 | 9982701.5143 | 10180498.0938 | 19781471.8324 | 5003024.0179 | 10623348.1429 | 13458287.2832 | 12226157.6509 | 13651382.2937 | 9480944.9835 | 13207994.3056 | 0 | 19880250.6964 | 27826941.99 | 0 | 14123122.3425 | 0 | 0 | 19880250.6964 | 19880250.6964 | 0
2042 | 10216830.1592 | 10618294.7804 | 13471961.1406 | 14636033.5163 | 9540122.0797 | 10115101.7144 | 11671021.9035 | 13074733.6033 | 19783247.751 | 9577272.876 | 11933259.9516 | 3893894.1195 | 13597123.7774 | 5004996.4004 | 21383819.1143 | 9949736.7975 | 15360698.9894 | 5163337.6607 | 20575613.6853 | 6895106.0314 | 17354910.3783 | 7469031.2173 | 11775130.3977 | 13137067.5581 | 5221140.9618 | 14137923.9278 | 17930917.528 | 14783905.0652 | 8450534.2199 | 2197850.9891 | 6901895.2042 | 7055378.4763 | 6148248.5433 | 6729628.9217 | 13522766.3427 | 13352108.3123 | 9745194.2919 | 12846501.9777 | 10460415.6574 | 12310886.4303 | 9951141.2743 | 10881557.7226 | 14517611.1932 | 17590271.983 | 23092794.7134 | 6596795.2042 | 7031453.4498 | 17697540.8437 | 8440289.3664 | 12708507.36 | 22569104.0102 | 15848379.9149 | 17717017.7813 | 8489775.7911 | 5338390.4462 | 6435665.9336 | 13492470.0715 | 8720339.1065 | 8204077.3531 | 5167181.6211 | 6377431.9515 | 13210980.8838 | 13873751.2595 | 18664280.6275 | 491605.63 | 14835885.6581 | 15174232.5819 | 19440351.9068 | 15655049.2291 | 13779623.3721 | 13406209.0414 | 10111160.4456 | 15064314.1914 | 12862485.6333 | 6380578.1001 | 8108443.7179 | 13819276.1148 | 18628989.1796 | 13605010.2476 | 8621434.2009 | 18411008.7209 | 10140364.1086 | 11172249.8532 | 17767898.6969 | 6774529.8948 | 11034688.7957 | 1541486.463 | 6499281.2242 | 6351716.7666 | 5078365.9877 | 11211886.4399 | 11978258.6003 | 14844752.0667 | 12277778.4109 | 5392704.5756 | 4639327.4106 | 5384118.109 | 5516248.6367 | 5153388.0687 | 10453299.1243 | 13882027.9968 | 11122660.8521 | 16033368.3193 | 4272009.6865 | 8785262.1561 | 11508282.2256 | 12757843.8925 | 9189442.4847 | 7803025.4518 | 19529792.0521 | 20972045.2018 | 19431442.4002 | 6964182.7951 | 11360627.0791 | 4523136.6569 | 19946074.6975 | 4414668.4296 | 10777024.2509 | 12742705.2846 | 15246713.8903 | 20411231.9536 | 14041136.384 | 11503607.1709 | 9501492.6316 | 26156958.603 | 9029060.361 | 12359524.0307 | 6127522.8856 | 10306275.7928 | 23001030.6117 | 6863355.7289 | 18632926.2501 | 10206554.7962 | 4672201.0557 | 20608295.2186 | 5422701.272 | 7575480.727 | 12569633.2603 | 9600930.8074 | 8310670.9959 | 9588741.8584 | 15093359.6674 | 13036028.1546 | 13663053.9536 | 8658171.9462 | 10848619.3106 | 8119982.7478 | 9970635.0397 | 11491760.4957 | 5652537.218 | 12286609.2297 | 19045720.4724 | 15040815.0841 | 10803572.0991 | 4520490.5064 | 10681017.0797 | 14357400.301 | 13670480.5065 | 9716729.7828 | 12259314.147 | 7984573.8199 | 4597668.0665 | 17458783.6971 | 11552790.9551 | 6677509.1662 | 13705250.118 | 25244184.9012 | 22098179.8475 | 15097761.1596 | 8503292.7456 | 18304464.6354 | 8242913.3312 | 10443669.6885 | 8422050.5113 | 4580919.3057 | 9624724.7142 | 11648985.1506 | 10473405.1522 | 6024267.6496 | 1057481.3981 | 11304359.0239 | 7594627.4226 | 17245599.6561 | 6589795.8339 | 13067495.603 | 10137638.0959 | 11955959.3605 | 8884806.0002 | 10176909.9114 | 2953849.2656 | 5448155.083 | 3048441.4631 | 8981580.1331 | 17438106.5174 | 5310204.7884 | 4866583.407 | 6117162.6851 | 4951961.8054 | 7737319.1061 | 6013908.9754 | 11561265.682 | 11518844.7067 | 10969466.9689 | 22105418.7608 | 7976277.1758 | 23105367.6657 | 10305135.7109 | 18514961.7898 | 20592511.3547 | 8819115.1898 | 5073112.2413 | 6469348.1689 | 12643044.8465 | 8431698.337 | 5586257.1109 | 15678198.3176 | 7736503.2613 | 10542836.1236 | 9699685.9917 | 13795535.2397 | 14018763.09 | 17322776.2007 | 16176471.8723 | 10542212.6521 | 8292053.3075 | 19836654.3792 | 18858807.47 | 12308585.638 | 13422597.5993 | 13578824.2632 | 16025745.9193 | 9022469.4702 | 14982689.2422 | 4365766.8945 | 5819216.07 | 18925730.7091 | 3247811.8288 | 21762913.3751 | 11586592.5892 | 11180889.2201 | 2456081.7291 | 8864476.3854 | 9323643.9078 | 13292520.7191 | 10417649.4802 | 7478134.9672 | 9206324.3857 | 5707228.5931 | 10844691.9304 | 3789782.5754 | 8090218.8835 | 9758397.7238 | 16921577.3753 | 7250496.7507 | 11221995.3445 | 7947477.0829 | 10542781.5457 | 4537234.8577 | 15624274.655 | 7091284.7763 | 11441003.3111 | 12244515.1263 | 2713592.8463 | -1674194.4661 | 9314015.2733 | 13555398.6396 | 22092539.9661 | 16683368.3127 | 16490582.7592 | 9040856.4126 | 3290090.4897 | 10097573.7701 | 10008509.4724 | 18933742.3336 | 12284047.6053 | 5268996.2996 | 10348640.5475 | 8934769.2365 | 10099697.0611 | 15181824.0185 | 5983538.6288 | 8344509.7931 | 10843499.2079 | 22193714.3617 | 10026978.3551 | 11034082.9155 | 6210410.8469 | 6019510.2951 | 10688169.3622 | 6921464.509 | 9626316.8939 | 13648604.4259 | 13811366.3041 | 13362124.2978 | 15149800.7934 | 10072411.9297 | 18375097.6256 | 8064567.7709 | 13999937.5154 | 10156461.3968 | 10680720.7724 | 18838626.2328 | 13613711.2381 | 6633869.3597 | 22862656.1876 | 10342670.0442 | 7705677.6536 | 8180719.6932 | 15280204.5056 | 9792507.4607 | 11411645.6895 | 7880291.6063 | 13902583.0025 | 14967644.4408 | 10453704.9945 | 12979651.3987 | 6805629.3044 | 12116092.9087 | 15585305.5065 | 6408452.853 | 5835779.7394 | 4860665.6005 | 9679113.6438 | 15532731.3161 | 7480650.2148 | 3215656.8179 | 7387585.1848 | 19377834.9055 | 7178341.8571 | 11905744.4681 | 8695880.5594 | 18487291.3407 | 7489974.1301 | 16970510.0476 | 6596009.7048 | 7652800.9603 | 16927134.5204 | 5749379.053 | 8556606.3811 | 8527761.545 | 14535102.7672 | 16575093.512 | 10754863.1793 | 18750452.8166 | 11258111.7033 | 15744811.3688 | 8080770.9404 | 14959212.9157 | 10903800.1431 | 10100067.0118 | 4553903.4502 | 9124899.0154 | 7785090.5751 | 21072703.3231 | 10565998.0584 | 5939690.375 | 8139201.9062 | 15753895.9993 | 9592233.4491 | 5153662.0822 | 6755419.94 | 9752471.9437 | 4116889.8178 | 4729323.1875 | 10770417.7862 | 26836681.1595 | 9456677.4699 | 7016635.3619 | 13019970.0412 | 15136101.2424 | 10301773.2452 | 8831743.1176 | 19392014.2918 | 16638210.1073 | 8420076.1081 | 8167908.7432 | 13566147.3038 | 8391731.275 | 6517054.508 | 10569024.4107 | 14477783.1747 | 11619180.941 | 8836306.3238 | 13177086.5686 | 10368739.3267 | 13248441.4844 | 10188491.0891 | 11710455.4269 | 10559888.8631 | 8737548.2861 | 18967188.6225 | 8276440.5837 | 10735879.3887 | 23355936.8205 | 11347961.5748 | 6913500.1595 | 14236515.9959 | 8048746.1091 | 12970694.2944 | 7466275.216 | 16933707.493 | 4780041.7305 | 11393744.1882 | 12725419.125 | 12342665.0171 | 19726620.985 | 17209789.3344 | 13222830.0255 | 8501619.2934 | 7106529.5781 | 11259550.4986 | 1817450.4215 | 13248584.8773 | 13736360.3295 | 8668064.2967 | 17749660.3485 | 9630806.0734 | 6235871.4044 | 10419102.1179 | 13825428.0913 | 10246206.3771 | 12066264.2122 | 7996648.295 | 16878835.351 | 10747568.4471 | 1816762.3903 | 15977128.7961 | 6030470.4814 | 15880611.5442 | 9010993.8658 | 12502088.2067 | 8997231.6401 | 11737515.5166 | 8209127.247 | 8960336.2663 | 12442010.1462 | 23780919.9847 | 11011529.0384 | 19055643.8813 | 13142068.8957 | 11340786.8809 | 7896671.7625 | 21422837.1161 | 4476274.1219 | 9351703.3593 | 17283374.6284 | 14453503.2173 | 13191738.0453 | 11035712.8707 | 9408029.7689 | 5348462.7765 | 18758084.1532 | 21570046.5532 | 9167588.8072 | 14388371.3128 | 16752435.0872 | 14835329.7145 | 12170926.4266 | 8680234.0818 | 8935890.4496 | 6478814.2906 | 16532149.0535 | 7821025.9414 | 6763312.2286 | 5750695.1819 | 15468377.1488 | 3853193.4084 | 24540436.0538 | 13627552.903 | 9292375.2587 | 19872131.622 | 12057666.4766 | 6161639.8321 | 4201621.3968 | 11073617.1687 | 11662371.6515 | 11947224.1446 | 9705093.6665 | 11475282.1714 | 15765622.6925 | 20506645.8494 | 10124195.255 | 8295703.3445 | 5698857.4209 | 12240648.1544 | 14554686.8685 | 19569527.0143 | 13102848.3794 | 19279066.2363 | 4266460.9584 | 10488697.1768 | 11239106.6148 | 21719568.0632 | 5554290.3175 | 11568390.2202 | 14972001.639 | 13516123.0008 | 15258518.7817 | 10634522.2825 | 14928321.3292 | 0 | 20586432.2061 | 30409194.8875 | 0 | 14577169.906 | 0 | 0 | 20586432.2061 | 20586432.2061 | 0
2043 | 11268005.8873 | 11760143.3777 | 13936920.1878 | 16099677.5821 | 10162598.8273 | 10890648.8749 | 12968143.1136 | 14610353.412 | 21631802.6326 | 10389483.8444 | 13251886.0269 | 4305908.9603 | 15293142.4241 | 5389893.6414 | 23318034.8293 | 10766469.8722 | 16993387.7565 | 5546512.7852 | 22615342.6488 | 7590132.1497 | 18327153.415 | 8365296.9944 | 13026464.9463 | 14176620.4417 | 5682418.5724 | 15106162.3391 | 19464104.0045 | 16148001.7775 | 9112866.5741 | 2392625.1594 | 7191406.7071 | 7710337.8811 | 6824454.8663 | 7327114.6667 | 14945471.9855 | 14816104.4263 | 10895937.1039 | 14393904.9445 | 11833462.0994 | 13413672.3921 | 10950755.484 | 11876093.2218 | 15843586.2902 | 19098179.5171 | 24822479.12 | 7374186.7199 | 7767519.3715 | 19198701.944 | 9354752.2023 | 13724714.7597 | 24908430.9975 | 16972888.5866 | 19453096.3243 | 9585261.2211 | 5974779.699 | 7038350.4361 | 14556121.6013 | 9554945.5892 | 9030681.4277 | 5727905.9888 | 6874441.88 | 14610560.0571 | 15033941.3919 | 20888185.2253 | 551933.0731 | 16466369.9061 | 16768972.2432 | 21494057.2661 | 16787606.8519 | 15063291.6515 | 14698607.9684 | 11251984.4312 | 16427209.8129 | 13940212.4175 | 7047438.1012 | 8850083.7551 | 15068589.6314 | 18971064.5252 | 14818882.6826 | 9539577.4319 | 20477644.4401 | 10905143.9911 | 12516574.5442 | 19620340.2019 | 7488826.8522 | 11906467.7323 | 1688780.3739 | 7103496.1764 | 6916925.8848 | 5669096.9225 | 12560392.3463 | 12810179.5557 | 16218598.2964 | 13684027.5511 | 5916109.5259 | 5062594.5406 | 6074864.7852 | 5831060.3907 | 5480184.0285 | 11721361.2152 | 15245854.0445 | 12459155.1436 | 17466469.2599 | 4646538.3781 | 9660708.1857 | 12618669.4902 | 13944308.3439 | 10206399.3946 | 8760760.6618 | 21388537.5157 | 22637319.3678 | 21255135.3367 | 7516153.3783 | 12478034.9874 | 4937887.4834 | 21699942.5545 | 4789833.6373 | 12096313.3599 | 14289040.9918 | 16614976.211 | 21564428.2521 | 15267931.8581 | 12714170.7305 | 10630879.4312 | 28503777.4861 | 10044878.8371 | 13271256.2006 | 6864401.6858 | 11395746.8586 | 24602149.5463 | 7230445.8108 | 20294657.0529 | 11312548.2415 | 5284307.4486 | 22462357.9516 | 5819965.8936 | 8224139.6681 | 13418974.9889 | 10287897.9818 | 8919874.6123 | 10741501.4865 | 16578381.1696 | 14283358.059 | 15108350.4078 | 9396830.7491 | 12143739.5152 | 8876284.5396 | 11175625.2798 | 12649456.9083 | 6066739.9172 | 13472887.9043 | 20735515.0335 | 16813050.422 | 12099967.9669 | 4928108.7097 | 11620322.4226 | 15674737.1166 | 15115951.1747 | 10817672.8804 | 13860054.6029 | 8863923.2882 | 5030249.1179 | 18955137.8065 | 12537077.4489 | 7325920.2751 | 15334206.0534 | 27077074.1706 | 24008306.1951 | 14961627.0202 | 9295484.2552 | 20154294.2181 | 9294705.9086 | 11263044.1747 | 9357577.7643 | 5129411.7985 | 10475621.5495 | 12728779.756 | 11303847.1084 | 6271431.0901 | 1197757.6176 | 11235727.0353 | 8263675.8735 | 18956747.9508 | 7339597.661 | 14326307.4297 | 10839207.8229 | 13517785.9427 | 9926475.9601 | 11105135.4164 | 3286867.1947 | 5578567.4026 | 3306150.9836 | 10021627.646 | 18760373.3113 | 5947081.721 | 5412818.0488 | 6567145.3636 | 5250122.9323 | 8652356.904 | 6653712.2262 | 12754415.2407 | 12945117.1919 | 12174149.9899 | 24366476.6243 | 8961709.9776 | 25104600.0638 | 11552910.9605 | 18534506.5933 | 22141103.4049 | 9002214.8723 | 5681833.8221 | 6998095.5854 | 14020100.7869 | 9292361.0332 | 6243316.2644 | 17133555.1161 | 8680156.7211 | 11944555.055 | 10829460.007 | 15057278.1155 | 15320558.547 | 18608019.1618 | 17999075.225 | 11560237.8197 | 9149212.2723 | 21167958.8219 | 20732574.208 | 13705960.1604 | 14681491.7656 | 15192566.0449 | 18005865.9348 | 9746539.4125 | 16683469.5454 | 4737980.9678 | 6566532.9205 | 20357391.1068 | 3543330.8124 | 23787944.6389 | 12413623.4111 | 12076472.8195 | 2734530.2692 | 9811850.4648 | 10472276.1605 | 14316463.3738 | 11117500.0211 | 8259337.1784 | 10198866.0942 | 6399923.3324 | 11772851.8587 | 4125627.0695 | 8707369.4312 | 10669113.2999 | 18448460.4894 | 7695839.4305 | 12063607.1284 | 8702299.0689 | 11435593.4566 | 5090828.8247 | 17143245.5404 | 7786172.5019 | 12820813.9188 | 13742784.0926 | 2935589.5481 | -1756715.3827 | 10201197.1208 | 14581300.2978 | 22393293.0017 | 18509980.1356 | 17943776.2187 | 10123518.8628 | 3688305.2495 | 10209411.6215 | 11305835.2842 | 20593196.6067 | 13747111.7591 | 5950425.4451 | 11161435.7804 | 9545357.4112 | 11254959.4851 | 14946689.0213 | 6680300.6857 | 8952904.3577 | 11144367.8723 | 23971828.854 | 11108590.0761 | 12092030.6771 | 6822736.8522 | 6749780.6225 | 11787413.1308 | 7820016.473 | 10355191.5051 | 14929640.0291 | 14186919.1936 | 14891281.3499 | 16494578.8446 | 10996540.0327 | 19980345.6537 | 8574672.4348 | 15718314.1168 | 11373537.1954 | 11068159.1679 | 20202728.1323 | 15343664.6947 | 7435874.1292 | 25011576.5284 | 11418141.6395 | 8070009.4639 | 8967265.6899 | 16663575.223 | 10818248.559 | 12507096.8695 | 8645425.2841 | 15184334.8967 | 16368058.5172 | 7178493.6733 | 14652247.8295 | 7472546.8246 | 13439684.7732 | 16716710.402 | 7041437.6128 | 6563515.6618 | 5486450.1491 | 10415713.5309 | 16698659.2145 | 8021387.7157 | 3522534.83 | 8228363.4543 | 20666508.224 | 7884438.5955 | 13295712.2499 | 9666612.8734 | 20282100.423 | 8295130.8025 | 17955877.4932 | 7287100.8607 | 8513966.5117 | 18552286.0825 | 6402164.3955 | 9440202.3075 | 9656442.6699 | 15754980.7851 | 18165657.5963 | 10915900.3234 | 20886281.7827 | 11608896.939 | 17486530.0914 | 9084669.8347 | 16525777.3439 | 11961300.5924 | 11241485.124 | 5034900.7869 | 10061114.3751 | 8444968.7874 | 23048931.2654 | 11706162.4317 | 6656113.5596 | 8708902.048 | 17162879.1475 | 10323142.0142 | 5742313.1122 | 7632714.4722 | 10025780.8803 | 4498201.9199 | 5288566.2449 | 12053078.404 | 28519355.6864 | 10521142.9536 | 7879566.2634 | 14231659.6166 | 16516412.3191 | 11449862.2509 | 9993604.9434 | 21513594.4937 | 18309437.476 | 9346432.1528 | 9210465.1226 | 15033889.9789 | 9310448.3323 | 6990834.8984 | 11879193.4922 | 15579903.2951 | 11936049.6712 | 9792046.8828 | 14018295.4568 | 11350094.2985 | 14393021.3332 | 10582946.6586 | 12737268.6256 | 11657459.9715 | 9595175.7954 | 20653420.8722 | 9193070.3917 | 12150880.1223 | 25117530.4874 | 12383752.0098 | 7731093.1612 | 15454720.7032 | 8916831.8531 | 14146118.7843 | 8002048.3095 | 18804078.2263 | 5157161.4519 | 12695531.6154 | 14356286.7707 | 13150706.9767 | 21691678.8017 | 18954643.9325 | 14789564.6845 | 9396033.5692 | 7760590.8882 | 12404654.1435 | 2008103.4168 | 14356174.6758 | 14985356.5844 | 9404013.3059 | 19256379.3064 | 10710652.2381 | 6840446.0764 | 11520902.8579 | 15018909.0584 | 11201826.3777 | 13116196.8072 | 8773811.3811 | 18363881.4451 | 11488198.6349 | 2059569.832 | 17624330.1896 | 6513949.3689 | 17358967.6181 | 9843782.894 | 14014864.041 | 9768928.2828 | 12540594.4433 | 9234231.9817 | 9801303.8283 | 13654883.3641 | 25415985.1871 | 12313272.1582 | 20642363.3973 | 14835560.3748 | 12377647.9879 | 8617208.2811 | 23270757.1932 | 4966548.1486 | 10218371.2197 | 18784539.1847 | 15986687.2702 | 14617696.9575 | 11482973.4456 | 10453193.6416 | 5824134.1897 | 20441864.6437 | 23548148.8422 | 9803767.1341 | 15854954.0684 | 18630969.8532 | 16354812.8751 | 13386939.0418 | 9538765.2638 | 10006370.1172 | 7157185.5883 | 18558361.5624 | 8688342.6645 | 7429803.8288 | 5905153.0717 | 16792609.2041 | 4130990.1966 | 26752941.3081 | 15062221.9746 | 9976148.4158 | 21834842.9133 | 13362928.1484 | 6767693.424 | 4706059.0708 | 12177306.087 | 12909735.587 | 12829805.608 | 10719520.3716 | 10992159.1804 | 17392038.8854 | 22451029.9951 | 11028581.6592 | 9277892.6421 | 6281348.4295 | 13571878.1539 | 16086585.0944 | 19677002.8017 | 14501608.6416 | 20579424.4564 | 4643153.2732 | 10931630.4837 | 12308124.896 | 23564624.2617 | 6120970.6032 | 12520249.0369 | 16566721.5083 | 14831651.5512 | 16906125.6314 | 11730859.3431 | 16730991.5145 | 0 | 21261505.3637 | 32829229.7426 | 0 | 15014344.1972 | 0 | 0 | 21261505.3637 | 21261505.3637 | 0
2044 | 12376560.9518 | 12995860.4184 | 14517703.6777 | 17621738.5457 | 10502385.3368 | 11643638.6533 | 14353969.2201 | 16262951.6826 | 23597432.4348 | 11209762.6004 | 14683172.0517 | 4738712.0442 | 17144885.4609 | 5781704.2656 | 25344251.8919 | 11477031.8271 | 18531847.3961 | 5924266.2189 | 24723761.8294 | 8318729.9043 | 18553897.7472 | 9317978.4995 | 14374038.3512 | 15286764.2369 | 6157492.9305 | 16083146.8966 | 20994446.0667 | 17592164.1922 | 9666603.6101 | 2603322.5386 | 7198644.0159 | 8430663.2619 | 7546924.6568 | 7956545.2381 | 16474015.0565 | 16362582.1103 | 12135998.6547 | 16034910.3365 | 13327754.5468 | 14618703.5405 | 11993041.5802 | 12754771.458 | 17260023.3561 | 20595186.0116 | 26330677.0295 | 8197353.3781 | 8557383.4261 | 20787896.4525 | 10300606.4619 | 14811539.2183 | 27325451.43 | 18014249.2393 | 21277944.4235 | 10741681.1157 | 6663421.3123 | 7661640.6351 | 15701995.712 | 10427176.6351 | 9910698.3827 | 6322161.5756 | 7382267.1957 | 16099206.7958 | 16234490.3608 | 22954194.486 | 617548.4613 | 18234130.8554 | 18481882.0274 | 23629008.0219 | 17798048.8487 | 16439838.2378 | 16073939.8893 | 12471389.746 | 17851714.1884 | 14693476.5993 | 7763859.3396 | 9608541.7581 | 16378272.8772 | 18906325.4695 | 16132854.7634 | 10513416.4161 | 22647877.846 | 11664689.8134 | 13942229.7262 | 21558892.0425 | 8259115.4928 | 12805612.0655 | 1845793.1053 | 7758576.3102 | 7527186.2454 | 6306689.4394 | 13936228.4974 | 13682999.4778 | 17706830.3657 | 15221902.7917 | 6487929.0348 | 5521734.4425 | 6808776.5474 | 6001938.1926 | 5802681.3673 | 13081776.2099 | 16630770.5039 | 13864558.4094 | 19013818.9593 | 5012404.6274 | 10581169.6628 | 13738772.2221 | 15155770.9 | 11310606.6619 | 9802514.0054 | 23412281.8859 | 24118396.8506 | 23175691.6818 | 8081084.7624 | 13664852.3941 | 5365880.6342 | 23497875.6564 | 5179160.2806 | 13204559.446 | 15916207.7574 | 18054992.1697 | 22645417.9222 | 16604855.8445 | 13991436.5293 | 11850197.3465 | 30699295.644 | 11151698.9454 | 14221772.5518 | 7662032.7687 | 12525955.3747 | 26129322.5063 | 7358075.5867 | 22109228.3004 | 12497628.204 | 5948953.0172 | 24468200.7697 | 6218565.6721 | 8923422.0646 | 14322343.3535 | 9978165.9717 | 9537323.4507 | 11989180.6915 | 18117644.9514 | 15612582.3846 | 16655377.9752 | 10164415.2217 | 13513180.3732 | 9674839.9114 | 12481500.5828 | 13852158.0554 | 6504837.1454 | 14734130.6028 | 22579128.0615 | 18703477.4787 | 13473967.5939 | 5343921.3345 | 12593547.8972 | 17060620.6326 | 16665374.7879 | 11896024.3043 | 15563519.618 | 9818394.4929 | 5487798.0642 | 20579586.8 | 13558158.9433 | 8014954.1958 | 17092435.0715 | 28972679.7543 | 26017532.0068 | 14649203.0797 | 10154696.3161 | 21858556.5557 | 10430609.1552 | 12100543.5187 | 10376532.3062 | 5722494.9822 | 11392043.5994 | 13875915.0816 | 12187699.5308 | 6434077.9993 | 1348949.1656 | 10812987.7574 | 8963550.4081 | 20473434.928 | 8143047.5459 | 15699749.717 | 11556890.1167 | 15217803.758 | 11039105.959 | 12047654.3944 | 3649873.5189 | 5731461.9732 | 3577660.6065 | 11101410.3428 | 20002979.9244 | 6622123.5758 | 6007964.3602 | 7026386.7494 | 5521932.5379 | 9617742.7209 | 7345480.0856 | 14032269.7405 | 14457520.2246 | 13444075.9385 | 26755324.1362 | 10035236.6941 | 27216798.6986 | 12908532.8561 | 19162319.6347 | 23746338.295 | 8988752.032 | 6340382.6968 | 7556547.0427 | 15480388.8196 | 10210340.5859 | 6944764.4722 | 18714378.5104 | 9695859.87 | 13458288.9487 | 12043132.322 | 16426755.6272 | 16731651.4716 | 19896736.1947 | 19945934.4832 | 12671464.4174 | 9989602.8534 | 22415258.101 | 22612296.2222 | 15157423.38 | 16050679.9083 | 16935982.6126 | 20162781.5592 | 10519149.3578 | 18520303.3323 | 5138624.9767 | 7373842.4238 | 21669987.6808 | 3853709.6594 | 25530966.8841 | 13115452.2758 | 13007896.1311 | 3020702.9964 | 10819894.8863 | 11699560.8999 | 15389309.6074 | 11862072.2722 | 9096849.9011 | 11270492.3561 | 7151388.3413 | 12735215.887 | 4492234.4928 | 9362685.741 | 11634433.379 | 19812862.1913 | 8154247.333 | 12896177.3424 | 9485651.0533 | 12279786.169 | 5692133.1541 | 18650330.8519 | 8518748.8972 | 14269681.2452 | 15343032.693 | 3164588.8776 | -1847730.9692 | 11167326.8038 | 15619306.4128 | 22638625.4093 | 20439415.3178 | 19493894.55 | 11294385.0103 | 4112556.2969 | 10251332.3418 | 12680900.3683 | 22350822.2612 | 15107901.9812 | 6671856.4717 | 11992688.4373 | 10184428.2165 | 12495433.4559 | 15493566.586 | 7408690.5551 | 9552659.6504 | 11466658.0423 | 25741679.3408 | 12251769.3882 | 13192635.9084 | 7476752.8536 | 7517887.7053 | 12932886.2412 | 8778611.6049 | 11051676.0118 | 16324236.0845 | 14076753.4427 | 16563273.4546 | 17961954.4204 | 11996466.653 | 21631805.8567 | 8837318.7233 | 17587446.7075 | 12689829.2576 | 11486670.1828 | 21258678.9996 | 17171997.793 | 8304599.5062 | 27347807.712 | 12570414.1635 | 8366862.3199 | 9795369.0159 | 17973112.3419 | 11919138.2603 | 13701607.6362 | 9412055.2801 | 16536550.6616 | 17888840.8535 | 4004146.512 | 16393607.1536 | 8181589.8982 | 14878223.0381 | 17752150.2882 | 7646153.9228 | 7347315.8408 | 6164486.2958 | 11198221.0155 | 17644077.3394 | 8592077.9599 | 3849206.4258 | 9129605.834 | 21787495.7547 | 8630584.0554 | 14746371.6776 | 10722573.5093 | 22152693.9603 | 9128251.0008 | 18771596.885 | 8001341.7562 | 9437214.2871 | 20324444.1551 | 7100991.9612 | 10370805.0357 | 10885168.1302 | 16874805.9338 | 19835072.0977 | 11017824.2088 | 23154235.2274 | 11252723.1567 | 19322725.2756 | 10179725.8771 | 18189651.8076 | 13116499.3843 | 12486302.9755 | 5544003.3476 | 11061708.9426 | 9127667.1822 | 24923637.4706 | 12942656.623 | 7432132.638 | 9307202.2993 | 18702148.1507 | 11040275.0951 | 6364823.7723 | 8583160.9301 | 10259096.5566 | 4889052.9223 | 5876560.8342 | 13438177.2042 | 29876659.799 | 11642856.4061 | 8801280.3708 | 15544316.1207 | 17972235.7246 | 12698322.3895 | 11256502.2693 | 23815369.2282 | 20084855.5787 | 10338844.7187 | 10334918.0687 | 16202100.1528 | 10306691.048 | 7490399.6934 | 13307587.7481 | 16669118.4845 | 12307630.8781 | 10830793.4132 | 14853800.9712 | 12417496.3404 | 15554839.8413 | 10715794.7938 | 13818007.2269 | 12833268.2058 | 10516381.7172 | 22419144.5687 | 10163555.8103 | 13660896.9326 | 26945117.8051 | 13321550.9583 | 8612472.3572 | 16767294.278 | 9804342.3049 | 15391155.6846 | 8503858.3827 | 20834093.2478 | 5563635.2629 | 14093659.8283 | 16073619.5536 | 13738095.159 | 23718931.6347 | 20822049.9371 | 16481272.4277 | 10361061.0772 | 8450373.1034 | 13625354.3641 | 2212795.4775 | 15543197.7967 | 16301709.5928 | 10149758.5982 | 20649286.6913 | 11886388.6584 | 7471701.4007 | 12690036.5047 | 16315294.472 | 12220178.221 | 14174587.2253 | 9551067.6164 | 19983405.0046 | 12211228.2926 | 2324536.9876 | 19387786.0266 | 7035870.3731 | 18941416.3743 | 10745703.1851 | 15623045.5516 | 10600183.6087 | 13395824.6302 | 10338910.2431 | 10714966.435 | 14896500.8279 | 27009215.3965 | 13717614.7376 | 22277115.1141 | 16630829.5723 | 13473777.619 | 9354388.0222 | 25283210.6913 | 5498481.028 | 11158399.7876 | 20395163.8292 | 17642694.8091 | 16165717.6423 | 11922694.2892 | 11559846.368 | 6320266.3449 | 21962316.6363 | 25717730.2116 | 10410585.1549 | 17418669.236 | 20676326.8437 | 17956253.7865 | 14649878.1457 | 10438742.0035 | 11144028.6233 | 7691180.328 | 20614595.3182 | 9630481.4447 | 8127283.1476 | 5851593.2999 | 18218430.4195 | 4382448.2922 | 28877997.1883 | 16266924.3456 | 10708572.8094 | 23857176.7579 | 14748545.3245 | 7417922.1138 | 5241291.9205 | 13317352.0873 | 14226706.2975 | 13742253.6364 | 11766623.4677 | 8906631.6479 | 19076286.4808 | 24278638.7415 | 11987171.0121 | 10336938.8375 | 6902828.2216 | 15011882.9701 | 17732563.1454 | 19753763.0419 | 15978795.9175 | 21830579.2098 | 5039454.3875 | 11308039.9539 | 13471878.604 | 25401510.5443 | 6725297.8924 | 13489149.5659 | 18230062.0697 | 16223161.8288 | 18688588.8151 | 12720914.6451 | 18633190.2355 | 0 | 21978944.6034 | 35206609.7817 | 0 | 15520949.3723 | 0 | 0 | 21978944.6034 | 21978944.6034 | 0
2045 | 13404533.4126 | 14111162.1601 | 14941218.6009 | 19029246.2416 | 10079538.8061 | 12134022.0866 | 15626994.0168 | 17808107.6202 | 25403787.8322 | 11819575.1314 | 15987411.5498 | 5147932.4635 | 18856879.2797 | 6101133.5955 | 27041185.9205 | 11484208.1337 | 19716067.0439 | 6217402.1017 | 26678385.4148 | 8991456.4134 | 19071776.1776 | 10225993.3118 | 15615105.7475 | 16270963.7067 | 6561229.41 | 16916236.4923 | 22293682.1647 | 18915827.1301 | 9808828.6468 | 2790383.8457 | 7033917.651 | 9082214.7875 | 8205437.1299 | 8489002.0367 | 17879081.1837 | 17808931.9041 | 13296624.03 | 17605497.9155 | 14746110.5817 | 15703263.2574 | 12962090.636 | 13448475.5666 | 18495068.434 | 21853507.5212 | 27444994.5624 | 8976746.0409 | 9282771.4798 | 22128122.1864 | 11174981.0288 | 15785777.4357 | 29625362.2113 | 18813943.8286 | 23015691.4418 | 11854314.3101 | 7307673.9211 | 8199565.2396 | 16740307.9607 | 11195982.5513 | 10711774.8732 | 6870465.6636 | 7797377.3616 | 17449746.6694 | 17122003.436 | 24651426.6389 | 679397.7894 | 19842850.0274 | 20052233.9676 | 25670075.2696 | 18484675.9849 | 17695017.8422 | 17269011.0022 | 13612067.2371 | 19193090.4381 | 15296430.7392 | 8420472.5374 | 10293470.8145 | 17527120.313 | 19394915.2677 | 17332288.7671 | 11394249.4632 | 24711225.2568 | 12338463.1879 | 15305900.4794 | 23388727.9182 | 8950412.1053 | 13588943.5582 | 1983206.7124 | 8350730.6825 | 8074185.6905 | 6897570.571 | 15262339.5697 | 14388551.9151 | 19050985.1569 | 16634997.4353 | 7008958.1757 | 5939770.1416 | 7508608.2163 | 5906101.1417 | 6059700.0736 | 14374523.6712 | 17874039.1812 | 15218444.3821 | 20396867.1318 | 5327159.5499 | 11422954.8241 | 14737899.1448 | 16249678.0455 | 12317150.4814 | 10784483.649 | 25233871.4217 | 24623073.0503 | 24958537.6209 | 8549251.1218 | 14735800.0947 | 5727841.344 | 24988008.5764 | 5511821.5819 | 14261561.9394 | 17301096.6713 | 19356247.4453 | 23144419.0681 | 17808202.0764 | 15151951.9913 | 12837420.4864 | 32483020.7201 | 12164541.4397 | 15044781.902 | 8411110.0342 | 13581351.1946 | 27274629.7404 | 7208939.5755 | 23740986.5675 | 13579799.6348 | 6578174.1173 | 26088659.2039 | 6539986.905 | 9537370.5855 | 15057104.6953 | 9315483.2907 | 10000146.4621 | 13160873.2626 | 19256668.8518 | 16845267.7992 | 18086927.0609 | 10870951.4191 | 14820781.5011 | 10259377.0977 | 13709015.4799 | 14949908.3257 | 6887823.2038 | 15911144.7766 | 24235515.8254 | 20485143.0093 | 14787009.6771 | 5716084.1023 | 13485290.1562 | 18333031.6283 | 18096557.1902 | 12701009.5481 | 17202530.8401 | 10688576.8292 | 5893415.6039 | 22028354.9412 | 14435720.2706 | 8662376.1113 | 18740050.1721 | 30487999.2345 | 27861106.2829 | 14991944.7945 | 10931685.8453 | 23199258.6418 | 11498597.6474 | 12790485.3138 | 11303695.0683 | 6279031.009 | 12215060.4252 | 14926960.4853 | 12949008.5129 | 6505051.789 | 1493914.5293 | 11043960.2305 | 9568054.5971 | 21648130.3946 | 8886626.6029 | 16949528.5387 | 12168952.9825 | 16823597.9839 | 12044459.0026 | 12878460.0069 | 3982221.0594 | 5817319.6613 | 3822876.7892 | 12097042.3342 | 20578920.12 | 7266618.8423 | 6552015.4913 | 7385466.0299 | 5598039.9112 | 10536326.4334 | 7971666.8564 | 15200816.7061 | 15927333.2607 | 14630417.3209 | 28959808.6941 | 11048332.1842 | 29143427.6162 | 14186844.0381 | 19584709.2075 | 25209866.5614 | 8768534.9713 | 6958594.7128 | 8051438.1305 | 16829949.449 | 11049241.1866 | 7582608.095 | 20139111.9451 | 10660534.7558 | 14908580.8067 | 13176366.0871 | 17676014.0044 | 18006921.5253 | 20903155.7163 | 21767003.1047 | 13683046.5011 | 10690541.0758 | 23389844.1546 | 24190740.6651 | 16391483.3284 | 17295595.1326 | 18567904.9892 | 22198653.5233 | 11186067.5726 | 20254318.3116 | 5497468.6883 | 8135039.4822 | 22708108.9876 | 4125991.4814 | 27110271.3625 | 13299546.7374 | 13823189.1277 | 3296044.4682 | 11738677.827 | 12879593.1128 | 16343421.7646 | 12463079.9504 | 9889844.5695 | 12241120.2236 | 7858301.9906 | 13493590.3718 | 4821261.6247 | 9915902.9964 | 12544356.2201 | 20950881.0736 | 8500911.0242 | 13537235.5109 | 10180772.2938 | 12947254.3923 | 6258337.4853 | 19835786.8905 | 9212985.9731 | 15626751.1485 | 16876547.4004 | 3358001.2965 | -1916738.8646 | 12044576.3352 | 16465859.0166 | 23254281.6189 | 21878085.7033 | 20909158.2574 | 12393333.8626 | 4517912.9338 | 10100109.233 | 13745732.1043 | 23960935.7074 | 16146270.2818 | 7365345.6671 | 12676771.8321 | 10697752.7676 | 13643465.8141 | 15912805.4467 | 8105667.0678 | 10010045.7227 | 11698243.8405 | 27164945.1985 | 13305274.9635 | 14148387.6499 | 8049703.1248 | 8264075.5731 | 14007917.6064 | 9475945.6653 | 11579499.7133 | 17583792.1367 | 14219190.7804 | 18099318.6549 | 19280599.1018 | 12898173.377 | 23156449.7687 | 8451036.9539 | 19349321.4124 | 13925186.9312 | 11783649.7484 | 21305832.2458 | 18924595.4136 | 9121782.5109 | 29374258.8844 | 13627236.0454 | 8485129.5721 | 10573811.0073 | 18953583.3156 | 12930268.57 | 14787823.0565 | 10104662.3501 | 17748874.7192 | 19264461.9145 | 864722.2387 | 17917975.6021 | 8819556.9423 | 16182406.083 | 17967502.8193 | 8193545.0611 | 8077689.5439 | 6805739.5737 | 11861795.7499 | 17700767.8099 | 9094206.6257 | 4130887.997 | 9963427.9907 | 22541816.7186 | 9307304.0911 | 16134532.0089 | 11687119.551 | 23805073.6341 | 9899707.2349 | 19303677.9687 | 8668302.5117 | 10285785.5787 | 21935981.0469 | 7747809.4952 | 11236604.2674 | 12050743.0478 | 17662720.5814 | 21407413.1494 | 10906323.8846 | 25302771.9399 | 11530250.0282 | 21009838.8064 | 11214146.2367 | 19735018.6755 | 14168907.283 | 13626623.1665 | 6003762.862 | 11978039.0418 | 9713233.9942 | 26480907.6984 | 14057596.7161 | 8161343.0816 | 9796783.0071 | 20087075.4557 | 11643239.1849 | 6929586.3526 | 9481383.3759 | 10363248.9715 | 5232651.568 | 6437604.8166 | 14736639.2206 | 30172734.4318 | 12707105.2089 | 9687035.8545 | 16732392.4112 | 19302130.1671 | 13838247.7521 | 12453094.8484 | 25914108.3383 | 21702093.7118 | 11257628.1984 | 11393804.4565 | 17087847.0891 | 11214056.1688 | 7906440.528 | 14656401.2078 | 17526911.9712 | 12535997.1761 | 11785219.0597 | 15469293.3998 | 13385629.4685 | 16534642.2749 | 10647196.1974 | 14793049.1207 | 13911599.4113 | 11351486.964 | 24064149.7906 | 11070872.4885 | 14961268.3692 | 28422888.7602 | 13984259.4931 | 9437626.9811 | 17969426.421 | 10599411.8571 | 16521875.0019 | 8924006.1362 | 22517725.45 | 5928134.4752 | 15386380.1805 | 17732700.3086 | 13311039.7983 | 25609574.4529 | 22540003.6924 | 18063567.1527 | 11225591.7145 | 9086685.1719 | 14739674.6909 | 2400850.6576 | 16575445.0664 | 17508141.0772 | 10758177.4479 | 21694073.9849 | 12961457.1703 | 8019161.0828 | 13619269.1233 | 17474113.1069 | 13120930.2258 | 15117196.9923 | 10165752.1289 | 21434514.0384 | 12646771.0731 | 2576366.834 | 20947769.0916 | 7508414.3432 | 20391497.9448 | 11560066.6371 | 17162506.9031 | 11352547.3401 | 13988387.5063 | 11368272.4702 | 11543012.7189 | 16053043.8769 | 28081682.2419 | 15031064.768 | 23613966.6019 | 18351495.6598 | 14475024.328 | 10020542.7965 | 26980243.871 | 5982549.5967 | 12006644.8013 | 21834188.5579 | 18985104.1166 | 17573580.0498 | 12209167.8212 | 12596277.1213 | 6784220.0656 | 23104437.7386 | 27678548.4694 | 10893712.4531 | 18847258.9937 | 22546632.5278 | 19438664.2428 | 15818411.1318 | 11226152.3837 | 12227554.7606 | 7381749.8486 | 22400195.1161 | 10489720.5239 | 8738825.4899 | 5649640.6993 | 19472419.3337 | 4367718.1469 | 30566266.6714 | 17073115.9265 | 11346942.0177 | 25649752.3899 | 16023230.1918 | 8000150.1569 | 5752398.7809 | 14358269.4006 | 15441064.0279 | 14515227.1297 | 12743722.1918 | 8774612.9241 | 20670314.7906 | 25680387.7292 | 12857004.3842 | 11328716.6487 | 7470928.8033 | 16319023.1193 | 19245735.2452 | 20050754.5517 | 17337469.4388 | 22760650.5581 | 5372953.823 | 11371796.5849 | 14528403.903 | 26896272.0749 | 7277532.638 | 14370831.449 | 19821674.2495 | 17478104.4821 | 20301136.8533 | 13522070.4685 | 20364772.0591 | 0 | 22480807.4379 | 37124014.8209 | 0 | 15852160.2894 | 0 | 0 | 22480807.4379 | 22480807.4379 | 0
2046 | 14509857.3822 | 15308683.1013 | 15426963.5291 | 20529574.1805 | 10273171.8662 | 12385667.2669 | 16953041.4645 | 19431459.4053 | 27344754.1305 | 12398984.3692 | 17391717.9266 | 5588709.7919 | 20464968.2364 | 6431952.518 | 28792946.4162 | 11586654.8274 | 20685382.7051 | 6485803.665 | 28756919.1121 | 9711860.6074 | 19674287.0218 | 11183235.466 | 16964602.2132 | 17332612.2853 | 6977370.3398 | 17726206.9913 | 23619231.1173 | 20333906.8273 | 9858121.37 | 2992359.0063 | 6783221.2344 | 9796949.6274 | 8891319.3151 | 9045799.5978 | 19404006.4107 | 19059038.5252 | 14518052.0187 | 19261995.9411 | 16278246.997 | 16885664.9672 | 13999354.6606 | 14157757.4894 | 19732831.3365 | 23126465.1171 | 28492036.3909 | 9794219.5081 | 10069255.5864 | 23494155.9847 | 12073111.4002 | 16838858.6642 | 32082061.8365 | 19506696.7964 | 24797356.9108 | 13038514.9282 | 7989337.4879 | 8734736.5666 | 17874625.9198 | 11977252.6057 | 11574819.0955 | 7454655.3932 | 8228541.517 | 18884522.854 | 18020775.3086 | 26201553.7601 | 745239.4395 | 21572903.6884 | 21650481.6286 | 27859958.0443 | 18545324.9194 | 19047330.4891 | 18529670.5589 | 14838124.4337 | 20634281.3661 | 15953129.3247 | 9133198.7915 | 11015707.905 | 18750660.2519 | 19943354.3016 | 18637998.3441 | 12302957.3422 | 26914889.2284 | 13033385.636 | 16743804.537 | 25356164.9426 | 9689937.3038 | 14421413.6699 | 2128924.1629 | 8991031.1955 | 8664323.5736 | 7520930.542 | 16647953.7886 | 15126389.5283 | 20503205.135 | 18168386.0591 | 7576523.8346 | 6394339.5009 | 8254176.0439 | 5797917.351 | 6317588.0123 | 15653929.6724 | 19040539.5509 | 16643329.9783 | 21803183.6282 | 5628858.0778 | 12323520.6434 | 15734369.2864 | 17399769.1967 | 13401298.9826 | 11829924.8966 | 27017184.6999 | 25592145.3406 | 26868819.9153 | 9037007.9576 | 15887904.0771 | 6086116.5576 | 26518931.4063 | 5862948.6811 | 15388336.2996 | 18667269.7535 | 20756378.3162 | 23601527.7334 | 19119831.2914 | 16380231.8802 | 13687307.1407 | 33964690.5471 | 13259453.6818 | 15917378.4406 | 9203850.3091 | 14696941.4896 | 27888294.9754 | 6958151.1298 | 25499736.4876 | 14736579.7045 | 7255796.6065 | 27731836.1489 | 6868850.6965 | 10198302.2749 | 15838393.3832 | 7073391.8097 | 10456064.988 | 14400711.7125 | 20486158.8289 | 17997973.6316 | 19639337.3747 | 11624850.6838 | 16196247.6723 | 10848107.4148 | 15009976.7003 | 15837888.95 | 7299221.3706 | 17180509.6466 | 26038666.2164 | 22358557.9696 | 16170513.8681 | 6107072.2891 | 14431170.8189 | 19492054.1592 | 19649311.1487 | 13470213.8804 | 18955267.2483 | 11625948.7926 | 6328573.669 | 23598055.3781 | 15362431.2951 | 9347459.5082 | 20477505.7127 | 32061430.1398 | 29839513.6159 | 15392430.9243 | 11772167.1603 | 24543662.4316 | 12642550.6163 | 13508143.476 | 12305862.971 | 6867230.0085 | 13100881.3534 | 16054959.1779 | 13758095.9181 | 6530470.2089 | 1649999.9954 | 11325660.5945 | 10210395.767 | 22832143.79 | 9663811.0473 | 18309223.3571 | 12810150.1329 | 18558234.311 | 13025264.8246 | 13735350.6062 | 4341657.2688 | 5924915.9785 | 4085210.0771 | 13134763.8124 | 21304127.5617 | 7945358.2529 | 7140161.1274 | 7747547.8359 | 5542240.5643 | 11500022.9057 | 8644375.6073 | 16422200.9234 | 17487190.7718 | 15894691.1867 | 31253999.9005 | 12128922.6732 | 31211811.3503 | 15547610.7489 | 20086320.5783 | 26794926.6949 | 8453428.1054 | 7612398.7154 | 8579286.6308 | 18268961.6208 | 11954245.5803 | 8257683.6949 | 21682919.4683 | 11683909.3906 | 16471726.2329 | 14364398.9418 | 19035986.1115 | 19385598.7726 | 21913342.6691 | 23454977.2595 | 14784070.3067 | 11382731.3197 | 24095380.2264 | 25799160.9466 | 17594692.7423 | 18648530.3365 | 20164148.9648 | 24146515.4307 | 11896695.7264 | 21979863.2494 | 5885759.9 | 8950494.733 | 23515692.6285 | 4416366.6902 | 28826134.89 | 13628900.7324 | 14682288.0392 | 3582160.8662 | 12690283.3066 | 14132446.1023 | 17365389.413 | 13019861.547 | 10733523.1525 | 13280309.0358 | 8608468.0081 | 14237842.6312 | 5179667.7502 | 10502464.912 | 13529805.492 | 22087120.8216 | 8854162.0184 | 14170731.8874 | 10892916.5794 | 13391944.2489 | 6860094.7417 | 21025113.138 | 9960704.3414 | 17048238.0204 | 18473695.0861 | 3561295.761 | -1994666.4141 | 12997245.2943 | 17338742.0753 | 23984455.2244 | 23431269.9585 | 22436599.8938 | 13555123.056 | 4946308.2835 | 9292443.9034 | 14894194.4921 | 25693388.0496 | 17180829.7695 | 8104511.4225 | 13388509.1223 | 11233097.282 | 14846626.6415 | 16386851.8387 | 8835383.9177 | 10453072.6564 | 11975788.102 | 28610177.0324 | 14425650.8135 | 15107558.559 | 8656529.2885 | 9052408.0436 | 15158714.5019 | 10038215.1421 | 12093555.7991 | 18951772.8053 | 14402514.9612 | 19765822.7974 | 20716359.0924 | 13871491.6671 | 24771012.0278 | 8478990.0259 | 21225090.6229 | 15231164.4683 | 12123306.7229 | 22042498.8307 | 20791910.4246 | 9987283.5494 | 31438160.2296 | 14771603.908 | 8585666.0615 | 11410118.7444 | 19253025.2334 | 14026709.3836 | 15968916.8656 | 10796048.8438 | 19051375.304 | 20724711.251 | 855740.6532 | 19435663.8351 | 9506586.5289 | 17589737.0923 | 17835710.2035 | 8782342.0483 | 8858020.4557 | 7495404.9621 | 12567234.9928 | 17760282.3776 | 9634595.5167 | 4428121.2499 | 10835335.3459 | 23401659.2195 | 10031597.9781 | 17586198.7868 | 12728041.8013 | 25532910.0235 | 10692723.4496 | 19908187.2322 | 9371933.9641 | 11157577.0159 | 23688326.6075 | 8423008.2727 | 12167495.0102 | 13309252.7826 | 18472378.5276 | 22717964.2368 | 10252827.1909 | 27610491.6829 | 11861780.0801 | 22563154.1201 | 12319203.7625 | 21404309.0738 | 15315203.7439 | 14860516.7962 | 6476735.2565 | 12968646.7294 | 10329860.8443 | 28063152.5762 | 15257544.552 | 8933709.0759 | 10310852.6817 | 21492460.0932 | 12256074.2446 | 7521530.2114 | 10446474.2147 | 10492632.9679 | 5588716.0005 | 7025824.6636 | 16062319.6254 | 30476710.9432 | 13845447.8775 | 10627040.2895 | 18015888.7217 | 20722924.3539 | 15067996.2718 | 13693248.6305 | 27968818.5906 | 23440906.9975 | 12199889.2776 | 12526292.0276 | 17860867.1409 | 12190656.8045 | 8344678.2494 | 16096415.8121 | 18394344.9708 | 12817081.7377 | 12819139.0168 | 15994822.7901 | 14435769.6549 | 17533164.3812 | 10524638.8324 | 15831959.1072 | 15079139.8676 | 12248915.5066 | 25829617.6563 | 12040421.4513 | 16119634.3604 | 29962317.8539 | 14278474.1577 | 10306414.658 | 19279237.7213 | 11356364.3695 | 17730802.1087 | 9261118.2609 | 24133853.9729 | 6324794.6103 | 16741624.1968 | 19499757.0405 | 12872885.6548 | 27620610.3516 | 24403925.8005 | 19733121.1888 | 12151049.2079 | 9768878.4443 | 15942298.1467 | 2604830.4488 | 17605728.3825 | 18798754.7468 | 11341675.7437 | 22670968.193 | 14122766.6681 | 8571271.8883 | 14509086.3185 | 18730321.7263 | 14081430.6199 | 16101138.1529 | 10774713.6003 | 23013740.7628 | 13018373.815 | 2848932.1004 | 22494935.6268 | 8024569.2935 | 21958138.6671 | 12439706.885 | 18788640.8424 | 12168194.7591 | 14254866.4373 | 12468663.2201 | 12440556.5108 | 17278532.8338 | 28489620.9685 | 16415376.8137 | 24996127.5628 | 20185390.1805 | 15546017.2902 | 10723794.5906 | 28646067.5741 | 6503841.8301 | 12924363.2309 | 23376033.1319 | 20251002.3571 | 19093278.1914 | 12295173.322 | 13704344.2966 | 7281487.2833 | 24257438.3981 | 29823818.6375 | 10878939.0097 | 20387979.1218 | 24566976.7642 | 21031415.7253 | 17063257.1612 | 12025006.5302 | 13369334.9674 | 7606683.6115 | 24176241.7936 | 11415630.3373 | 9357913.2375 | 5364037.8193 | 20820406.6604 | 4233671.5787 | 32163379.2879 | 16905475.3454 | 11908291.0824 | 27427835.582 | 17381494.4893 | 8623836.1644 | 6291107.237 | 15451719.8159 | 16733274.4873 | 15324171.2616 | 13773599.1657 | 8679649.1494 | 22373423.908 | 26967918.0412 | 13789694.5182 | 12373215.7174 | 8083955.9122 | 17721317.3736 | 20888079.8853 | 20391618.9663 | 18782086.0236 | 23695976.4364 | 5720883.7403 | 11414038.5931 | 15675374.6495 | 28412339.6736 | 7873203.2811 | 15297460.2973 | 21532913.4915 | 18686451.8551 | 21931661.5395 | 14340444.205 | 21941069.7394 | 0 | 23054085.6477 | 39016010.3608 | 0 | 16250169.9121 | 0 | 0 | 23054085.6477 | 23054085.6477 | 0
2047 | 15644454.6862 | 16524776.9791 | 15901962.3679 | 22064508.8329 | 10454529.5047 | 12609630.2369 | 18285826.6502 | 21080838.9996 | 29333635.0596 | 12799771.6569 | 18824784.3918 | 6046302.6039 | 22013944.5521 | 6744253.6613 | 30472574.7982 | 11652253.8949 | 21421149.4331 | 6521252.4918 | 30886361.0914 | 10448880.9489 | 20265093.2997 | 12169941.851 | 18350427.1955 | 18406335.1701 | 7382444.475 | 18387742.0352 | 24901484.0847 | 21784108.837 | 9767624.6283 | 3196086.3322 | 6189459.4974 | 10531087.2244 | 9578922.0555 | 9588837.7121 | 20966694.1271 | 20351290.6251 | 15760920.9672 | 20973882.7092 | 17831698.3614 | 18092133.7603 | 15065544.4978 | 14698955.3347 | 20910726.6556 | 24345248.8921 | 29549082.3713 | 10632399.2581 | 10874341.5969 | 24800946.217 | 12978144.557 | 17910057.2625 | 34635637.5127 | 20098073.2889 | 26560228.5499 | 14246326.3733 | 8685568.7016 | 9244258.3003 | 19042349.9239 | 12705946.4308 | 12451356.2498 | 7959291.0477 | 8636959.2115 | 20339482.2181 | 18876887.0006 | 27160611.3073 | 812913.0967 | 23336067.541 | 23186099.9581 | 30143716.6382 | 18308846.0334 | 20427357.8088 | 19777816.3518 | 16106912.433 | 22134592.5603 | 16622794.8914 | 9863019.9186 | 11744342.3782 | 19967212.5213 | 20503578.4116 | 19979073.9963 | 13205740.0229 | 29125540.6592 | 13728217.9339 | 18229175.462 | 27396674.6188 | 10437552.5679 | 15249677.8681 | 2274282.5581 | 9641340.8846 | 9261299.069 | 8154591.9218 | 18056433.1399 | 15826059.9969 | 21976706.0594 | 19746241.0012 | 8157910.2752 | 6859962.1029 | 9009282.3337 | 5645123.1092 | 6557807.2732 | 16886046.7076 | 20102512.3809 | 18120566.9469 | 23129212.6773 | 5892092.9054 | 13238562.1606 | 16708495.7291 | 18559734.7885 | 14508059.8336 | 12904519.5045 | 28721968.4069 | 26573357.3847 | 28836352.3703 | 9503087.3474 | 17053507.3553 | 6422653.6302 | 27974941.9692 | 6206234.9699 | 16560956.2698 | 19904705.5338 | 22178156.8539 | 24020539.5686 | 20458995.3782 | 17626806.4381 | 14483540.2582 | 35446628.7915 | 14381574.0828 | 16787077.1615 | 10014472.6286 | 15846352.2154 | 28423495.0309 | 6530183.0943 | 27188097.7307 | 15915781.3312 | 7939914.7695 | 29279584.5497 | 7174752.0138 | 10860934.4995 | 16591549.0929 | 4004513.8407 | 10856306.2647 | 15668396.6273 | 21721607.7065 | 19187639.1196 | 21115459.5165 | 12400548.3693 | 17614812.2837 | 11393920.4402 | 16341985.9426 | 16736771.4511 | 7712688.1585 | 18493456.7561 | 27875242.1122 | 24275649.0822 | 17598648.2596 | 6499217.7662 | 15397994.3966 | 20471319.69 | 21207108.2364 | 14171606.5302 | 20744287.7038 | 12583133.612 | 6765379.6433 | 25186808.2917 | 16215207 | 10052574.8843 | 22248620.8961 | 33548184.3086 | 31873055.6912 | 15664554.2827 | 12626162.1638 | 25843233.4276 | 13726406.3212 | 14191229.0932 | 13331170.5859 | 7468004.8961 | 13995847.7043 | 17208553.8625 | 14555290.41 | 6159192.7358 | 1809265.3646 | 11601834.3358 | 10844321.1585 | 23961377.9084 | 10448421.9059 | 19700027.7779 | 13442911.9451 | 20314664.4882 | 13953206.1378 | 14586741.2572 | 4710201.1298 | 6024617.3309 | 4352386.6953 | 14155325.1916 | 22016308.9745 | 8645452.9574 | 7742755.3443 | 8080476.6932 | 5413424.8773 | 12491298.7278 | 9328739.5823 | 17592064.0134 | 19115748.7634 | 17199146.6177 | 33455311.553 | 13241433.7287 | 33330465.9391 | 16946851.1928 | 20575095.1956 | 28429752.9954 | 7457807.8348 | 8280557.207 | 9110779.192 | 19745341.5107 | 12875485.5841 | 8918557.2185 | 23252180.945 | 12738853.9635 | 17966323.0625 | 15569216.8211 | 20431366.129 | 20750053.0689 | 22833665.6781 | 25202613.6465 | 15910823.4349 | 12035129.0753 | 24766661.4166 | 27327867.022 | 18719559.5704 | 20031735.6319 | 21596247.5007 | 25932879.8094 | 12598963.126 | 23639059.2354 | 6280663.8369 | 9768089.9251 | 24100025.3959 | 4705383.3573 | 30591999.6001 | 13955384.0932 | 15537582.5009 | 3877735.5641 | 13593385.659 | 15433296.8866 | 18408207.8939 | 13338186.0987 | 11605439.2736 | 14334267.3626 | 9377385.208 | 14909062.0804 | 5544792.5028 | 11075114.6235 | 14558138.7512 | 23167176.82 | 9171203.4729 | 14737133.2111 | 11518945.6666 | 13775783.9237 | 7477709.6845 | 22158900.241 | 10739847.0172 | 18367805.18 | 19819953.8883 | 3758598.3929 | -2071508.3107 | 13969614.4205 | 18160104.0328 | 24705680.6772 | 25033602.4975 | 24003275.9895 | 14742076.8289 | 5388858.8589 | 8100596.8405 | 16063088.4385 | 27472616.8424 | 18159953.7118 | 8858011.2687 | 14065749.5623 | 11738179.2289 | 16008598.3284 | 16870742.4307 | 9588411.5746 | 10721353.0673 | 12262649.7219 | 29954736.4368 | 15572760.364 | 15992402.3585 | 9260788.8104 | 9874378.2736 | 16346768.2837 | 10402145.8645 | 12497296.4815 | 20345929.009 | 14563378.0076 | 21480329.3461 | 22179105.5552 | 14857908.839 | 26427375.8331 | 8492576.5281 | 23153178.6632 | 16565360.8014 | 12452521.8172 | 22766776.5929 | 22692818.046 | 10873180.5131 | 33406133.9317 | 15941355.9483 | 8642745.3396 | 12277566.1471 | 19778078.6039 | 15149241.4846 | 17176234.4104 | 11476556.9958 | 20367143.5685 | 22118661.6088 | 848120.314 | 20850126.4471 | 10201646.564 | 19026418.2814 | 18311600.0972 | 9380577.2795 | 9635549.1479 | 8190637.8058 | 13259165.8782 | 18157895.3444 | 10180399.0679 | 4721689.1309 | 11715790.3992 | 24257122.0205 | 10762343.1203 | 19083800.8568 | 13792883.4233 | 27142596.9195 | 11492431.2231 | 20494289.5073 | 10096637.0255 | 11976616.9067 | 25479631.9055 | 9104055.0965 | 13124869.1398 | 14584152.1202 | 19141262.8915 | 24082190.7126 | 8280826.9747 | 30013196.5294 | 12186671.2317 | 23936301.9228 | 13458431.0991 | 23122044.173 | 16489260.3802 | 16126368.8107 | 6945462.4424 | 13979563.6032 | 10932436.2326 | 29580795.2908 | 16477933.1693 | 9724093.1088 | 10803031.4607 | 22840101.7825 | 12842362.1432 | 8093940.8184 | 11417884.0823 | 10596210.1924 | 5942687.1747 | 7631850.1079 | 17322361.4867 | 31356594.0814 | 15030122.7376 | 11602625.8157 | 19318937.6566 | 22172676.8404 | 16325514.0583 | 14860223.5205 | 29865523.2133 | 25140457.1864 | 13090223.0242 | 13659259.2023 | 18597278.1121 | 13187021.808 | 8768096.7982 | 17580169.0714 | 19173772.9795 | 13085555.692 | 13883211.8938 | 16312224.6899 | 15506228.4951 | 18435879.0989 | 10280238.2191 | 16884932.8011 | 16272453.847 | 13164800.6348 | 27657784.8086 | 13041799.0687 | 17215531.0421 | 31427493.228 | 14505719.6269 | 11190817.0605 | 20629137.3258 | 12020313.9697 | 18797222.7529 | 9543183.1582 | 25664632.8286 | 6729993.9231 | 18112404.0388 | 21307711.2151 | 13118093.698 | 29687900.4553 | 26316045.5204 | 21434917.2826 | 13086620.1158 | 10469722.8204 | 17167355.826 | 2813730.0304 | 18560908.2417 | 20119124.224 | 11855926.9909 | 23320907.4341 | 15311987.8432 | 9102715.0313 | 15321418.0701 | 20003289.6616 | 14992093.9053 | 17084335.4748 | 11332415.4702 | 24620481.5112 | 13376646.0118 | 3125914.5577 | 23984438.7347 | 8555359.6531 | 23572841.5664 | 13331990.0977 | 20215108.4679 | 13001156.6624 | 14513338.3211 | 13565801.4911 | 13354822.3184 | 18536948.478 | 29372380.97 | 17825256.0121 | 26311331.7787 | 22050630.7089 | 16638908.1218 | 11433909.8264 | 30264972.843 | 7035769.617 | 13856360.4446 | 24924953.4265 | 21437574.3032 | 20647264.5913 | 12240258.6408 | 14849956.6658 | 7797266.4949 | 25306706.1072 | 32019329.8758 | 10966630.524 | 21955830.7145 | 26524927.2086 | 22664261.7545 | 18337168.9815 | 12799965.8059 | 14545607.421 | 7826005.1233 | 25872621.712 | 12361320.9136 | 9958219.0888 | 4585050.0928 | 22170930.358 | 4056937.1883 | 33675235.4045 | 16626823.6279 | 12434532.1104 | 29127943.7593 | 18771247.4849 | 9255937.4424 | 6846996.0987 | 16564255.9218 | 18057729.7247 | 16114297.3933 | 14833786.9658 | 8593291.4289 | 24138893.5451 | 27894928.9883 | 14740065.6962 | 13436771.1086 | 8708168.4427 | 19146689.2929 | 22571222.6984 | 20713278.9654 | 20260226.6806 | 24204048.3278 | 6058871.0853 | 11371388.6704 | 16845679.9109 | 29828777.0665 | 8479482.1344 | 16239641.7821 | 23319281.2876 | 19819958.2503 | 23476277.6931 | 15113874.4992 | 23468224.89 | 0 | 23619149.4156 | 40742926.9577 | 0 | 16633954.9136 | 0 | 0 | 23619149.4156 | 23619149.4156 | 0
2048 | 16865194.6931 | 17851504.163 | 16460384.1608 | 23685132.0276 | 10677354.3764 | 12878243.2833 | 19725413.9444 | 22873537.0607 | 31465124.1051 | 13024385.8451 | 20372937.3308 | 6532927.1159 | 23624880.1698 | 7074156.5568 | 32302830.5157 | 11749139.1725 | 22259454.8977 | 6483791.1119 | 33084154.8515 | 11237791.8421 | 20965852.5917 | 13219433.9587 | 19875664.904 | 19571152.0296 | 7799242.2128 | 18836726.2866 | 26200505.0982 | 23332002.9352 | 8935224.2208 | 3419569.2437 | 4793823.3447 | 11359718.0139 | 10320269.6265 | 10167251.568 | 22685104.1168 | 21728270.161 | 17112880.637 | 22787776.45 | 19523562.7557 | 19454639.5351 | 16194708.4437 | 15293474.2486 | 22108692.1105 | 25614376.1098 | 30610284.5874 | 11521636.0782 | 11759261.4934 | 26157259.0922 | 13913102.1611 | 19076740.2239 | 37297499.6105 | 20787031.9228 | 28315267.5773 | 15512063.0542 | 9444362.8055 | 9777717.8646 | 20343631.1111 | 13423987.4993 | 13411679.426 | 8501714.3677 | 9068478.7732 | 21897448.9018 | 19771096.8295 | 28321299.1811 | 886924.7324 | 25263126.6429 | 24789816.3966 | 32537495.1791 | 18725598.7464 | 21923351.2314 | 21122810.0902 | 17461934.3244 | 23727353.1551 | 17322866.7181 | 10665226.5189 | 12503830.6649 | 21287101.428 | 21083439.4048 | 21447525.411 | 14174589.1638 | 31303668.825 | 14406441.7549 | 19803331.1199 | 29556599.0492 | 11251452.7316 | 16134760.8672 | 2430926.7171 | 10356671.2333 | 9916222.7789 | 8843147.154 | 19463356.0213 | 16574384.7636 | 23569087.3342 | 21478660.5322 | 8799325.4105 | 7371041.1968 | 9808585.3576 | 4809898.0833 | 6752169.2871 | 18135384.8405 | 21006755.5193 | 19668016.2026 | 24508561.0938 | 6069909.4799 | 14226455.9548 | 17649223.9106 | 19767986.7939 | 15718673.0055 | 14079791.1636 | 30511874.4936 | 27609840.6574 | 30917110.8253 | 9998970.0039 | 18328314.7191 | 6770490.8796 | 29563911.5501 | 6575691.7863 | 17815974.5322 | 21153174.5108 | 23722245.1698 | 24537506.4153 | 21968503.322 | 18947539.3665 | 15306649.4472 | 36980817.0306 | 15611265.8391 | 17732180.499 | 10898579.9436 | 17030537.6614 | 28927410.6815 | 4955056.3106 | 29005843.9526 | 17186970.1013 | 8683985.4066 | 30899890.2027 | 7497247.8498 | 11585906.9374 | 17442833.937 | 3986144.5245 | 11170128.5466 | 17050930.6162 | 22972056.8515 | 20476702.8736 | 22644627.6256 | 13224389.0445 | 19113750.242 | 11898419.8423 | 17795742.5306 | 17671475.6966 | 8157286.8533 | 19894020.5992 | 29949616.1869 | 26232938.1611 | 18872260.1026 | 6908226.5243 | 16401917.8558 | 21453963.5729 | 22821336.158 | 14883882.9388 | 22637432.1218 | 13629821.4149 | 7240924.124 | 26982349.2281 | 17078704.3274 | 10809080.9938 | 24177052.6258 | 35048902.1808 | 34049629.075 | 15733824.4116 | 13565687.0437 | 27113121.2206 | 14826820.7199 | 14916203.7012 | 14453596.8273 | 8122836.3115 | 14977238.5779 | 18444722.1788 | 15423340.8363 | 5601805.4771 | 1980370.9182 | 11939618.0321 | 11528971.8098 | 24906952.0315 | 11298234.2857 | 21233674.4587 | 14117082.6909 | 22226158.8374 | 14891268.9917 | 15435854.314 | 5114166.6471 | 6154680.6218 | 4642838.9719 | 15208097.435 | 22843186.7279 | 9387437.2107 | 8403010.6884 | 8421083.9563 | 5229286.0468 | 13536868.8915 | 10074911.7085 | 18809946.9094 | 20834338.217 | 18571496.8189 | 35703889.3739 | 14459215.1831 | 35631957.0921 | 18475652.8489 | 21162735.3489 | 30182430.45 | 5847255.4492 | 9009055.6868 | 9695116.5058 | 21313002.9411 | 13885741.4319 | 9624387.4623 | 24978709.9684 | 13877469.3796 | 19479781.6005 | 16877285.0616 | 21962759.3339 | 22168005.5019 | 23758434.1436 | 27087465.342 | 17153501.3658 | 12680778.6859 | 25458718.4835 | 28931097.3215 | 19870800.073 | 21553760.9793 | 23069660.8312 | 27787149.142 | 13364182.9013 | 25341341.6703 | 6720433.0756 | 10654248.2578 | 24667734.5909 | 5019072.9844 | 32466299.2808 | 14323758.2517 | 16437178.1993 | 4177911.1368 | 14501559.1445 | 16821141.9462 | 19515992.6175 | 13640418.214 | 12547369.0785 | 15483523.9818 | 10217078.0366 | 15593345.6578 | 5957173.2874 | 11695762.9999 | 15664102.0879 | 24086409.0094 | 9417337.8802 | 15243086.9516 | 12123691.2536 | 14043797.2129 | 8152650.9311 | 23291127.0356 | 11560669.6846 | 19656291.5311 | 21184367.0019 | 3969657.1369 | -2159031.2626 | 15041048.0882 | 19026121.5991 | 25568276.7199 | 26753712.9251 | 25721644.6474 | 16035939.6963 | 5860423.1289 | 6793584.1994 | 17313530.1272 | 29407154.7909 | 19174011.3328 | 9650605.2408 | 14783953.0075 | 12277450.5105 | 17191723.7117 | 17381837.3784 | 10371563.3406 | 10918109.1659 | 12579747.3411 | 31369189.0274 | 16786806.3833 | 16857796.1458 | 9913733.4149 | 10733204.7273 | 17602636.3017 | 10805707.7744 | 12774140.092 | 21880886.6169 | 14772428.838 | 23362619.9199 | 23831118.6643 | 15941983.4955 | 28127444.2848 | 8455092.7639 | 25261912.4795 | 18019779.0679 | 12838101.7098 | 23612268.7586 | 24684349.5415 | 11839914.5415 | 35468995.4373 | 17226340.8994 | 8641539.9324 | 13191889.0842 | 20271581.7107 | 16383156.4722 | 18507240.702 | 12141483.3081 | 21736384.764 | 23573242.1659 | 841531.4281 | 22270391.8344 | 10961566.8505 | 20596631.9977 | 18883872.1098 | 10031285.939 | 10475241.6119 | 8945623.1446 | 14008411.2033 | 18563707.2381 | 10765379.5734 | 5037356.0461 | 12669514.774 | 25241998.7959 | 11560725.7367 | 20639421.9097 | 14958794.935 | 28716529.0547 | 12317771.6524 | 21182822.9348 | 10839426.0168 | 12810256.5606 | 27454475.0624 | 9841370.096 | 14152063.538 | 15973127.9649 | 19803990.8675 | 25457443.8464 | 6767364.7452 | 32436897.5479 | 12579956.5031 | 25296114.5314 | 14706344.6532 | 24982005.357 | 17784477.9855 | 17514245.0409 | 7447894.3239 | 15088813.65 | 11581672.1646 | 31124349.6749 | 17809974.803 | 10586477.4559 | 11330177.5179 | 24297556.7238 | 13377423.6269 | 8702598.5351 | 12472829.9135 | 10737829.866 | 6302830.9927 | 8267950.0321 | 18614090.3723 | 32293789.1697 | 16272215.7873 | 12643244.6307 | 20752037.4897 | 23714866.715 | 17702134.8645 | 16054696.1374 | 31829574.2724 | 26894179.196 | 13995734.1423 | 14885872.1276 | 19335516.4099 | 14275939.1365 | 9225323.7572 | 19205021.8146 | 19831920.84 | 13423965.0335 | 15045894.6131 | 16696488.5601 | 16685213.1617 | 19279558.9201 | 9183854.9727 | 18004046.6751 | 17583266.0713 | 14158893.7088 | 29609256.5907 | 14100379.1546 | 18306960.1077 | 33051340.4658 | 14782017.734 | 12153060.6424 | 22100609.4006 | 12639832.4681 | 19954526.8133 | 9782036.3182 | 27254216.9865 | 7184014.7819 | 19598355.121 | 23192041.8961 | 13434816.2338 | 31850495.713 | 28412237.4342 | 23287751.814 | 14105017.5198 | 11211694.8061 | 18508077.1439 | 3043387.3321 | 19548967.9967 | 21519271.4216 | 12145205.348 | 24031156.8063 | 16614722.3785 | 9661171.0307 | 16142275.6296 | 21441528.5947 | 15913721.1124 | 18091986.7152 | 11836922.1981 | 26435535.4728 | 13764040.355 | 3428151.8587 | 25499326.8157 | 9147924.7462 | 25316586.4461 | 14313062.7571 | 21745318.0121 | 13911723.7264 | 14829817.6832 | 14750959.3294 | 14334119.9053 | 19840356.9099 | 30409126.8958 | 19359607.7808 | 27707948.5805 | 24016926.1144 | 17804588.0634 | 12172585.3391 | 32013925.2115 | 7617185.3018 | 14859734.9858 | 26594359.4709 | 22665531.5953 | 22344384.8697 | 12193422.939 | 16060657.2714 | 8344801.6631 | 26231795.8549 | 34375532.3829 | 11035936.8066 | 23613310.2761 | 28550582.1183 | 24421330.1543 | 19684994.9157 | 13618552.0361 | 15796739.8454 | 8086733.7787 | 27632351.968 | 13395994.4058 | 10592853.3844 | 3367789.1957 | 23649053.5061 | 3618442.2532 | 35181133.4088 | 17145912.4691 | 13004993.8969 | 30802229.2645 | 20250389.9348 | 9940142.9024 | 7436728.0089 | 17702339.4241 | 19455555.3956 | 16933310.4533 | 15918956.1876 | 8522318.1832 | 25986897.0718 | 28888813.7395 | 15754208.0886 | 14594102.9177 | 9392781.5528 | 20702594.0436 | 24422151.8514 | 21060282.9878 | 21822281.8275 | 24801579.2191 | 6418358.9805 | 11301771.484 | 18135072.7491 | 31315379.2183 | 9144308.4303 | 17191527.8349 | 25197835.1056 | 20992260.7338 | 25067883.7912 | 15913287.7481 | 24978169.2018 | 0 | 24247523.0607 | 42456327.6992 | 0 | 17107404.8107 | 0 | 0 | 24247523.0607 | 24247523.0607 | 0
2049 | 17954933.2282 | 19015652.0519 | 16828539.5939 | 25027193.3323 | 10773333.6665 | 12981109.9968 | 20977428.3304 | 24473893.4848 | 33393040.7583 | 13081651.0735 | 21655326.8621 | 6978302.5705 | 24928295.1202 | 7308408.2658 | 33702465.4559 | 11678524.5092 | 22853589.6208 | 6344637.7596 | 34906122.7263 | 11937503.8269 | 21365653.5235 | 14178577.6392 | 21226472.2007 | 20585898.1017 | 8130233.1912 | 19056554.2503 | 27242441.368 | 24726350.4129 | 7534767.8869 | 3614757.949 | 3192549.4749 | 12054292.2371 | 10956464.9233 | 10628219.6359 | 24203894.4309 | 22952825.4478 | 18321318.6372 | 24454855.173 | 21061845.9681 | 20593920.4333 | 17206053.1358 | 15720566.4519 | 23042893.6039 | 26586224.9125 | 31432187.7098 | 12325906.8152 | 12540618.0614 | 27242790.6666 | 14724127.5458 | 20107752.4985 | 39750009.0393 | 21239123.6789 | 29857813.2218 | 16680557.176 | 10121613.3845 | 10189783.1011 | 21437096.0113 | 13939411.9537 | 14250671.1195 | 8979980.5699 | 9375996.79 | 23266936.1066 | 20339741.1128 | 29243462.502 | 953642.8743 | 26972548.8527 | 26074125.9892 | 34758918.3975 | 18943664.5924 | 23267124.5535 | 22187604.8004 | 18700419.1861 | 25135804.8736 | 17884959.049 | 11371262.8385 | 13155299.8006 | 22378438.611 | 21486109.2523 | 22766882.1589 | 14996353.5002 | 33189327.0311 | 14992621.2426 | 21248843.5609 | 31530177.594 | 11961149.8149 | 16855584.0434 | 2562774.2571 | 10994914.54 | 10495374.41 | 9449098.7115 | 20771235.8877 | 17144915.2861 | 24896324.6569 | 23028733.7021 | 9374618.8872 | 7829293.9887 | 10537901.6846 | 3920864.5934 | 6837816.9996 | 19168840.9948 | 21350891.284 | 21101933.7824 | 25609829.2005 | 6173994.1369 | 15074881.4872 | 18345951.9588 | 20795569.0015 | 16794213.0976 | 15139243.5606 | 31959640.7564 | 28409085.8397 | 32817938.4971 | 10366075.6836 | 19428303.4141 | 7023534.4943 | 30761944.3719 | 6867279.2773 | 18958693.2942 | 22103342.6194 | 25055816.6726 | 24765886.6799 | 23230445.0481 | 20079530.848 | 15927939.7587 | 38235428.0833 | 16707557.2382 | 18472474.2774 | 11692100.1242 | 18108616.4696 | 29128723.6353 | 3145044.0642 | 30440573.065 | 18316544.2635 | 9358599.1691 | 32167584.3895 | 7722063.461 | 12210631.3322 | 18039066.9992 | 3921608.7667 | 11226162.1186 | 18291773.8812 | 23952178.7957 | 21637229.8436 | 23895074.8066 | 13929544.9701 | 20486019.1724 | 12162292.0385 | 19101986.1957 | 18459487.1979 | 8538046.5126 | 21182960.4792 | 31681454.2425 | 27865236.4481 | 20019456.6115 | 7253323.519 | 17305412.9116 | 22226622.6841 | 24150621.8581 | 15397058.5984 | 24388015.5232 | 14559833.5024 | 7640001.7699 | 28469748.7226 | 17691964.7173 | 11485874.0543 | 25903354.8898 | 36044705.5465 | 35851117.1416 | 15670790.8787 | 14404188.4306 | 28112895.0605 | 15727371.2957 | 15445014.5968 | 15446266.3372 | 8676362.1103 | 15848406.3617 | 19408921.1388 | 16159455.9886 | 4951667.9731 | 2138010.1453 | 12136322.9494 | 12079085.1825 | 25649061.6176 | 12045822.9806 | 22608077.6197 | 14626727.9411 | 23951696.7248 | 15639153.6478 | 16149011.3352 | 5474468.6134 | 6209305.9962 | 4885298.4339 | 16118347.3667 | 23408473.1502 | 10066710.8474 | 8990789.6686 | 8647347.863 | 4595272.5879 | 14488676.6686 | 10732146.0399 | 19782785.3953 | 22448116.5014 | 19820927.137 | 37521348.3617 | 15558452.3231 | 37582510.833 | 19854200.3781 | 21453685.4962 | 31710364.435 | 4028019.535 | 9662597.2444 | 10169886.1004 | 22722439.3478 | 14772917.6893 | 10225570.9566 | 26461578.5684 | 14914152.0692 | 20758557.1703 | 18043009.2549 | 23337898.1111 | 23337385.7887 | 24177884.8569 | 28780049.13 | 18265350.8171 | 13170980.4753 | 25893919.6141 | 30158314.8671 | 20746771.105 | 22917100.7759 | 24238538.7288 | 29279912.704 | 14013675.3901 | 26730944.7529 | 7085044.5886 | 11453952.5631 | 24988537.4194 | 5278307.9428 | 34026438.1146 | 14548768.9507 | 17203764.5905 | 4456572.0262 | 15227618.0256 | 18105633.459 | 20467116.1014 | 13716955.9185 | 13399224.6079 | 16498498.5037 | 10972245.4669 | 15850784.5493 | 6300706.7956 | 12205011.9402 | 16643539.4412 | 24707981.5613 | 9499422.7176 | 15431870.6652 | 12552343.1393 | 13689551.4782 | 8760346.4066 | 24059605.2472 | 12329135.8788 | 20696197.503 | 22315074.3282 | 4132255.2868 | -2220870.0155 | 15999793.5714 | 19586154.6429 | 26046900.3306 | 28279412.0398 | 27182525.9866 | 17196420.0361 | 6293019.6657 | 5281050.2909 | 18446303.6815 | 31057404.6248 | 19795106.8739 | 10381910.1158 | 15305871.5835 | 12684947.7069 | 18139676.4108 | 17742918.0013 | 11091880.7739 | 10949211.6219 | 12786174.9935 | 32333659.3198 | 17872967.927 | 17454523.2218 | 10465010.8503 | 11540008.5673 | 18739582.5067 | 11092767.4982 | 12900786.7026 | 23245465.8388 | 14256361.4339 | 25046529.6012 | 25210573.3308 | 16907427.3768 | 29676014.3182 | 7863501.8877 | 27162846.1703 | 19253984.5547 | 13079815.043 | 24184033.6402 | 26520762.0311 | 12709537.768 | 37132570.6505 | 18359295.473 | 7944119.0911 | 14039811.2051 | 20585600.5254 | 17472777.974 | 19699438.2952 | 12695304.1626 | 22817296.775 | 24762835.7351 | 828991.0196 | 23410183.5831 | 11614072.5166 | 21979153.0942 | 19233464.7175 | 10595449.8336 | 11219998.4891 | 9629275.3875 | 14626555.3132 | 18751961.7747 | 11269605.592 | 5296921.973 | 13508042.6801 | 25873511.6609 | 12255729.7144 | 22067427.5897 | 15996546.1287 | 29903018.0859 | 13039306.7764 | 21631338.5434 | 11515889.3276 | 13464666.1563 | 29223395.7658 | 10490214.9169 | 15072784.0718 | 17235273.0637 | 20251943.2358 | 26618351.5344 | 5195517.5732 | 34541177.7483 | 12821742.7335 | 26395440.4297 | 15834028.3095 | 26646693.1506 | 18945983.7396 | 18752726.7299 | 7873081.9093 | 16065172.247 | 12099004.2012 | 32171572.1981 | 18975377.7568 | 11361058.4781 | 11740429.6898 | 25433719.0123 | 13673142.0268 | 9220945.5503 | 13427412.6459 | 10558926.3777 | 6604330.8453 | 8848944.6952 | 19661496.3434 | 32926727.866 | 17426112.2727 | 13605667.1548 | 22033310.9068 | 25096597.2143 | 18926983.6575 | 17037248.0875 | 33383398.7834 | 28299042.4472 | 14714546.3657 | 15991163.3883 | 19842016.545 | 15242553.5958 | 9595423.0045 | 20672741.7206 | 20265460.0028 | 13598679.1954 | 16086162.8881 | 16878562.5367 | 17676652.809 | 19753008.7963 | 7588865.0968 | 18994626.6794 | 18738912.0199 | 15036322.3695 | 31309969.967 | 15066115.3984 | 19196154.816 | 34133007.7029 | 14870988.2431 | 13013456.9833 | 23426316.4622 | 12873405.5612 | 20974063.9116 | 9910528.1592 | 28488802.4158 | 7561632.3842 | 20902931.7585 | 24842965.8362 | 13446237.4328 | 33692293.9748 | 30155349.651 | 24941671.2383 | 14990291.1255 | 11886617.9109 | 19682879.9137 | 3246249.6726 | 20309953.268 | 22781686.0835 | 12049551.7888 | 24482486.9091 | 17775341.0625 | 10095619.8917 | 16539625.835 | 22636707.3672 | 16624921.768 | 18892601.9746 | 12071454.6938 | 27944806.0267 | 13914988.5911 | 3703370.7738 | 26721015.6764 | 9645561.3871 | 26871399.6336 | 15187750.6385 | 23128558.7644 | 14723970.7145 | 14909017.1118 | 15801903.286 | 15152329.091 | 21007108.3256 | 31022833.4844 | 20729371.8374 | 28684332.5209 | 25824273.2688 | 18791932.3222 | 12807768.203 | 33365399.9454 | 8132547.4264 | 15694638.2052 | 27966368.7345 | 23588933.0129 | 23844821.5886 | 11823829.5564 | 17167666.3304 | 8824221.7099 | 26901363.6092 | 36273835.0624 | 10481177.5409 | 24964572.7498 | 30206178.8604 | 25986128.2724 | 20879879.2641 | 14268446.8891 | 16938946.6758 | 8253097.1116 | 29029528.5465 | 14315648.2582 | 11099827.6719 | 2007711.1849 | 24928068.2065 | 2808430.0788 | 36329786.885 | 17149659.9376 | 13255317.1268 | 32122681.823 | 21572774.4774 | 10533575.2966 | 7977016.8354 | 18712378.7383 | 20710051.9506 | 17603094.5945 | 16905630.855 | 8376674.5387 | 27677500.8678 | 29596002.2048 | 16660941.2292 | 15629340.6439 | 9994179.5537 | 22079576.745 | 26058276.8149 | 20422918.3375 | 23218746.3361 | 25026853.7231 | 6702230.6891 | 9909746.1431 | 19288868.5987 | 32390233.8174 | 9728111.2611 | 18046955.5833 | 26943557.7432 | 21886656.8109 | 26328660.5675 | 16398043.3648 | 26230928.5557 | 0 | 24623325.6826 | 43680672.4495 | 0 | 17378565.5013 | 0 | 0 | 24623325.6826 | 24623325.6826 | 0
2050 | 19188589.4514 | 20363057.7475 | 17294159.7779 | 26456037.2602 | 10697897.9523 | 13542530.9614 | 22488117.329 | 26225005.5941 | 35457756.3154 | 13641682.2881 | 22995457.4234 | 7482184.3312 | 26322761.2767 | 7874394.333 | 35209278.3473 | 11568339.5929 | 23567296.1752 | 6526097.9789 | 36888656.8734 | 12736819.1923 | 21840202.8082 | 15230299.4229 | 22769530.327 | 21839293.5579 | 8693179.2674 | 19863209.0899 | 28248461.818 | 26217130.8396 | 7422513.5076 | 3850322.0634 | 2698702.7066 | 12803916.3878 | 11786976.8373 | 11371227.4662 | 25937396.281 | 24403494.8744 | 19645800.3216 | 26282231.7572 | 22691094.423 | 21793664.623 | 18418658.8771 | 16234819.2613 | 24033468.626 | 26805269.9948 | 32491943.1276 | 13203368.263 | 13431613.3469 | 28389896.099 | 15683647.1242 | 21242019.8732 | 42502806.9368 | 21802994.8383 | 31551596.7305 | 17949954.176 | 10890271.9187 | 10910792.6708 | 22597157.6014 | 14680990.104 | 15221710.6337 | 9513131.2452 | 10109670.8052 | 24760358.1766 | 20910988.8094 | 30344163.5276 | 1027520.7527 | 28860508.8618 | 27493555.114 | 37261526.7218 | 19287788.6054 | 24709437.977 | 23492189.101 | 20070601.4893 | 26615401.5211 | 18548910.1315 | 12195578.3187 | 14035623.4775 | 23937467.0408 | 21659371.1387 | 24197064.124 | 16078817.6866 | 35170321.3794 | 15852510.8788 | 22833754.0706 | 33833311.2011 | 12789803.9324 | 17966021.3257 | 2738122.0198 | 11681374.8473 | 11140787.9293 | 10173083.9093 | 22390481.0542 | 18227632.1762 | 26174607.7639 | 24756732.8862 | 9997041.5853 | 8325247.9025 | 11329714.6162 | 3693410.1467 | 7162868.9971 | 19967544.724 | 22359667.0744 | 22671435.9429 | 26847302.9149 | 6668818.8102 | 15976331.1778 | 18988173.334 | 22018217.865 | 17983991.4046 | 16312864.1022 | 33506362.756 | 29363642.1712 | 34853174.7832 | 11145737.0857 | 20772786.8944 | 7612514.8005 | 32047603.4703 | 7366560.2843 | 20234994.7406 | 23239723.622 | 26609877.1059 | 25339636.7598 | 24560319.3756 | 21231898.849 | 16518094.3777 | 39630022.9455 | 17925174.4861 | 19531042.9896 | 12566501.0367 | 19371094.5708 | 28868287.9656 | 2743784.6354 | 31966324.349 | 19556899.2834 | 10098932.8207 | 33643930.9635 | 8247849.1386 | 13013937.9985 | 18896228.8868 | 3889927.5809 | 12021544.8069 | 19658484.3531 | 25026894.7681 | 22900111.5875 | 25269172.2433 | 14685649.2927 | 21987047.0515 | 12667002.7984 | 20542999.6646 | 19648602.0284 | 9054581.1326 | 22571287.2605 | 33501823.3461 | 29593077.2095 | 21297420.836 | 7707426.5901 | 18348534.3356 | 22870644.22 | 25604474.5235 | 15923065.939 | 26298825.0516 | 15588592.611 | 8197944.6469 | 30041428.5229 | 18572458.3174 | 12260039.4903 | 27799260.1764 | 37160840.8844 | 37796036.2954 | 15703883.1824 | 15306338.0555 | 29086799.1719 | 16679151.1546 | 16638006.2301 | 16596542.6061 | 9250196.6414 | 16781814.8297 | 20456232.8863 | 17124978.2571 | 4913666.7454 | 2311202.571 | 12111348.2043 | 12987107.9795 | 26593829.8978 | 12907921.4787 | 24093292.1178 | 15275939.4941 | 25932183.1177 | 16414570.5856 | 17433180.7076 | 5874782.8753 | 2993520.3682 | 5136472.0461 | 17246663.5484 | 24051058.034 | 10806048.8386 | 9648653.6659 | 9208930.5787 | 4415614.6011 | 15527125.8315 | 11479838.4855 | 20881548.8848 | 24228778.6176 | 21191721.3028 | 39503668.0424 | 16778103.5239 | 39614849.2743 | 21381352.5055 | 21827262.951 | 33474824.2058 | 3582067.7403 | 10382234.4382 | 10657575.6236 | 24266288.9695 | 15781958.3376 | 11075140.0978 | 28076272.5319 | 16058325.7451 | 22094298.5109 | 19315882.7169 | 24827111.6204 | 24569474.3296 | 24262009.4882 | 30673763.021 | 19435488.5531 | 12698983.9161 | 26632432.0811 | 31108754.0921 | 21191544.2564 | 24390164.5539 | 25491709.8236 | 30866727.1871 | 14874897.7235 | 28071831.8573 | 7493921.1429 | 12326127.0606 | 25606544.045 | 5654128.1829 | 35682500.5696 | 14896910.7438 | 18199710.0313 | 4803330.0707 | 15980177.5409 | 19523487.5713 | 21624559.1597 | 14343037.4901 | 14345967.0282 | 17613929.9563 | 11806414.5448 | 16428740.0521 | 6666520.6898 | 12997696.4655 | 17686446.3943 | 25615142.3151 | 10068334.6567 | 15854770.6228 | 13120787.7947 | 13664492.8064 | 9432341.981 | 24986641.9169 | 13157560.4136 | 21935658.3205 | 23508794.4509 | 4438516.5516 | -2296108.2069 | 17035586.8181 | 20241041.308 | 26607367.6879 | 29887579.8436 | 28712698.9882 | 18473452.8094 | 6768667.1544 | 4907161.6201 | 19698392.111 | 32782811.9553 | 20526463.6499 | 11178957.8373 | 16509787.4233 | 13448459.0766 | 19085840.9297 | 17979233.7984 | 11933352.9958 | 11798002.7963 | 8487823.5924 | 33298402.9135 | 19060647.0943 | 18236801.8791 | 11179173.0514 | 12457348.6857 | 20019788.6882 | 11434531.8422 | 12685859.6061 | 24775892.8544 | 14000738.8684 | 26923231.6501 | 26661134.8933 | 17947295.3486 | 31563044.1255 | 7675249.7494 | 29268639.0978 | 20396190.9097 | 10968486.7957 | 24899864.4305 | 28648735.2419 | 13660044.3759 | 38934206.9105 | 19650875.2299 | 7707939.1392 | 14770947.5479 | 21346046.1141 | 18715625.9163 | 20987956.8922 | 13689400.0448 | 24170424.9543 | 26034239.8861 | 824223.9676 | 24589894.5867 | 12439113.7149 | 23605084.9982 | 19672129.0016 | 11241786.1551 | 12099856.9041 | 10378409.2717 | 15579479.5089 | 18666629.1749 | 11948019.1842 | 5676942.9514 | 14480507.1801 | 26607380.5059 | 13042312.573 | 23677558.0432 | 17146955.0092 | 31340485.8064 | 13960554.2367 | 21214889.931 | 12323381.1818 | 14259430.54 | 31135274.3749 | 11231929.9501 | 16114642.6382 | 18624647.0549 | 20759878.904 | 27866333.8856 | 4776425.8806 | 36759896.4234 | 13143625.2387 | 27565931.1124 | 17086908.9069 | 28537164.1309 | 20203168.4916 | 20129375.6277 | 8430335.5784 | 17176820.3885 | 12919073.3213 | 33357730.8714 | 20368340.2608 | 12214772.7125 | 12543637.7421 | 26647074.379 | 14659341.6429 | 9894249.4038 | 14471893.2755 | 10332213.6217 | 7066843.8645 | 9482211.0005 | 20753356.6253 | 33651492.432 | 18697685.7289 | 14667882.2966 | 23391145.326 | 26569032.2258 | 20230320.1721 | 18060954.4437 | 35032671.94 | 29823247.6927 | 15544541.6848 | 17194170.0054 | 20307113.1758 | 16311249.108 | 10197581.9994 | 22302130.5819 | 20915238.4624 | 10345506.5744 | 17245102.2904 | 16840303.2029 | 18719587.1762 | 20418138.7982 | 7156603.6518 | 20115199.5597 | 20056025.2417 | 16007178.5745 | 33090622.8828 | 16128646.9281 | 20132535.1708 | 34424340.3002 | 15461860.66 | 13956884.0285 | 24866531.3221 | 13160026.7824 | 22077816.9334 | 10447828.4864 | 29803118.7337 | 7959545.9585 | 22450261.7888 | 26671151.5548 | 13296737.6777 | 35603924.0447 | 32048664.4757 | 26712793.4772 | 16046350.6462 | 12526804.8525 | 21050817.2092 | 3477677.237 | 21275300.1242 | 24188618.2502 | 12439875.2827 | 25237745.0355 | 19005007.6905 | 10908961.9523 | 17225178.0782 | 23887158.6806 | 17549391.5189 | 20055864.0967 | 12603075.4058 | 29555648.2613 | 14274445.4718 | 4007071.6579 | 28022180.4161 | 10173094.6035 | 28605226.5186 | 16127625.4379 | 24668119.2585 | 15608072.6415 | 15440614.8412 | 17049987.2071 | 16014020.8705 | 22408674.6503 | 31745298.5355 | 22251847.0453 | 29710020.6371 | 27801013.7239 | 19819548.7503 | 13719898.4364 | 34835412.0528 | 8708790.6629 | 16586561.1392 | 29390221.9579 | 24664781.9553 | 25578421.3041 | 11452005.009 | 18386265.2204 | 9326156.0173 | 27692096.4562 | 38293607.8938 | 10306277.1471 | 26427563.0105 | 31955706.4605 | 27756648.6953 | 22220964.098 | 15399340.2661 | 18191057.6377 | 8469270.5403 | 30317597.8492 | 15333395.4057 | 11936305.8157 | 1629270.5076 | 26520103.1809 | 2581954.8695 | 37316859.4156 | 17242099.4976 | 13636741.5686 | 33548574.1551 | 23020881.245 | 11257679.5875 | 8569409.762 | 20128874.262 | 22151060.9555 | 18755599.4264 | 18078549.6412 | 8311610.8479 | 29576169.7666 | 30565565.7264 | 17738929.7835 | 16763632.6433 | 10678183.7568 | 23595633.2231 | 27925108.9391 | 20210956.9486 | 24800263.2952 | 25777380.2289 | 7174052.7221 | 9416247.5713 | 20533375.531 | 32917290.9038 | 10391740.9342 | 19282030.7256 | 28912985.9265 | 22939190.669 | 27700196.8024 | 17005880.9661 | 27249665.2376 | 0 | 25097213.9713 | 44857342.6108 | 0 | 17729685.7138 | 0 | 0 | 25097213.9713 | 25097213.9713 | 0
2051 | 7474353.3717 | 7934333.9638 | 4261552.6838 | 11032109.8789 | 3340231.6705 | 3489432.8918 | 9148919.9892 | 11291999.4779 | 14023681.6348 | 3876800.9092 | 9053314.2482 | 2672005.0342 | 9120908.8953 | 2623404.3387 | 11501910.4778 | 3180815.9365 | 8118694.1336 | 1774473.5612 | 15085934.1274 | 5108805.0071 | 6357936.8379 | 6137602.1851 | 8233218.7047 | 7935586.6777 | 3355936.6861 | 5750971.794 | 8255444.8288 | 10688286.4142 | 2867625.2048 | 1391991.0469 | 742242.5569 | 4254433.5915 | 4389418.1442 | 4225389.1086 | 9610164.2793 | 8828186.5601 | 8337799.9005 | 10393148.2387 | 8931035.7498 | 8039738.1577 | 6714383.2117 | 5309884.3589 | 9732217.5874 | 9821768.0529 | 10638500.4479 | 5583607.4067 | 5041625.4621 | 10766860.7266 | 7136824.7789 | 8610006.6144 | 15949205.3735 | 7130768.1063 | 10034465.8419 | 7661808.3507 | 4230509.0729 | 4366773.8448 | 8181512.1767 | 5227683.0516 | 6035607.1945 | 3942715.1721 | 3219047.6175 | 11128433.5189 | 7490833.7104 | 9774974.7474 | 392207.8941 | 11696887.6362 | 9886738.4298 | 13240341.9108 | 6210095.934 | 9800534.3184 | 9222919.2492 | 7490247.6457 | 9478986.2368 | 5222110.3768 | 4393519.797 | 5400606.2387 | 8825911.8361 | 6569845.2518 | 8859886.6301 | 6396798.1263 | 12887746.4351 | 5455581.8002 | 9104940.3015 | 11702463.619 | 5115207.2456 | 6496141.0055 | 1051573.8472 | 4629799.9324 | 4387833.477 | 3588783.5282 | 8159881.1325 | 5977481.8414 | 10326076.7263 | 9015948.2963 | 3616691.3861 | 3092648.9252 | 4960693.4212 | 818316.9532 | 2688132.319 | 7252866.481 | 7659025.2203 | 8980410.6838 | 10325416.8914 | 2250513.5587 | 6742718.6505 | 6761641.4583 | 10015840.9362 | 7164601.7173 | 6171842.7163 | 12235865.1744 | 8647685.0941 | 13623865.0778 | 3858474.9171 | 7915355.8062 | 2622448.0278 | 10806118.8204 | 2595345.1432 | 7536468.7058 | 8717303.9287 | 10381155.1074 | 8425416.0209 | 9105663.1163 | 9682232.6627 | 6247547.0845 | 11332147.7776 | 6842486.3637 | 7051499.2409 | 5073350.922 | 7477850.4915 | 9002180.1186 | 735779.9147 | 11703115.6645 | 8240723.6628 | 4155397.5844 | 12028609.6941 | 3142163.4279 | 4613295.4122 | 5566486.6469 | 1096993.8951 | 4021031.6122 | 7949130.7675 | 10611309.0297 | 8460783.2113 | 8963798.733 | 5753380.6152 | 8994101.9273 | 3843231.8666 | 8183937.9279 | 6576060.0479 | 3202308.1205 | 8181515.9003 | 12599388.5379 | 11852208.9225 | 8476930.4765 | 3222195.0677 | 7226369.5917 | 8811979.1543 | 9158534.1963 | 6968215.193 | 10795139.0035 | 6208525.2841 | 2838452.3685 | 11858947.7976 | 6425878.5787 | 4770352.5605 | 11590010.8351 | 11057799.4743 | 14267206.791 | 4438294.3031 | 6040095.0108 | 10720123.8903 | 6872884.8194 | 5649011.7152 | 6015866.8105 | 3725649.6484 | 7059986.4322 | 8165104.2526 | 6823613.2607 | 2157967.5938 | 905850.6544 | 3385178.5026 | 4369796.1315 | 8779674.0714 | 5396530.1982 | 8864029.6043 | 5135360.2104 | 9664651.5619 | 6853975.8522 | 5776556.9821 | 2230908.2647 | 906556.301 | 2171777.3268 | 7788772.5137 | 7394279.3353 | 4426172.7563 | 3646537.095 | 3413732.9028 | 1392295.5678 | 6551994.4896 | 4550124.3714 | 7147957.7016 | 8683377.4036 | 8564232.2685 | 15238812.9555 | 6276198.4457 | 15812729.6938 | 8125262.3535 | 5754910.6333 | 13645223.1225 | 1039559.4246 | 4218257.1011 | 4842879.0323 | 10045361.241 | 6286040.3074 | 3981924.6503 | 10430648.604 | 6182558.0251 | 8355440.9774 | 8469560.4235 | 9078255.612 | 9552194.5371 | 8154981.912 | 11449635.925 | 7089787.9677 | 4812999.7564 | 9186391.5392 | 10710104.9527 | 7299260.9383 | 9111974.7894 | 9865466.4169 | 11061418.7689 | 5737343.0481 | 10371200.3131 | 2738922.5916 | 5377344.7098 | 8604316.8456 | 2030010.8196 | 13946415.1004 | 4617907.2967 | 7460153.0004 | 1695272.911 | 6817181.8807 | 7207907.3889 | 8795371.0525 | 3685086.5696 | 5497017.938 | 7485567.1539 | 4645871.705 | 5558770.9683 | 2460902.589 | 4707783.8017 | 5740939.3092 | 8643318.7596 | 2958495.346 | 5011230.9467 | 4586475.6107 | 4012845.3716 | 3659132.0698 | 8366069.7485 | 4552557.7042 | 8738077.6025 | 8599551.5996 | 1525768.3374 | -657331.8033 | 6406301.4629 | 6855555.447 | 6999630.9277 | 11942094.4527 | 10972315.9209 | 7534757.1334 | 2650482.7794 | 2002016.1369 | 8185285.6997 | 12696731.8016 | 6837876.6584 | 4714984.5779 | 5507074.6094 | 4428395.5512 | 7401448.4772 | 4047299.2609 | 4472687.3222 | 3892609.1035 | 2335943.8444 | 11275387.8772 | 8155777.9784 | 6530390.9795 | 4422729.0469 | 4364933.2985 | 7772613.2465 | 4141619.2803 | 4112035.1457 | 8956343.6881 | 3955955.3829 | 9826203.7345 | 10001416.4202 | 7238608.2231 | 11493313.2922 | 2280475.7092 | 11156615.1089 | 8128419.7206 | 3329704.3932 | 7394068.6 | 10323140.3442 | 5543200.55 | 14288688.6104 | 7423012.2974 | 3383840.7542 | 5341571.5999 | 6355454.7899 | 7011530.0828 | 7771928.0912 | 4648368.2974 | 8744696.2382 | 9832892.3958 | 240356.8834 | 10123523.3233 | 4530022.4 | 8563941.2214 | 5888441.8667 | 4769385.1781 | 4859991.4828 | 4342021.9931 | 5549047.5501 | 5677417.8819 | 4146228.1907 | 2089978.2307 | 5993691.2652 | 7376124.7468 | 5648635.5642 | 9509319.7069 | 6680538.4185 | 13656202.8044 | 5680842.3593 | 6422056.4291 | 4689261.9785 | 5299941.1033 | 11525723.9916 | 4786956.508 | 6208815.2281 | 7429388.6634 | 7181880.6974 | 10029956.583 | 1277390.0638 | 12973116.618 | 3580361.2183 | 10204986.1307 | 6288965.7682 | 10624292.3524 | 7314403.8708 | 7597187.9618 | 3434978.6475 | 6684416.4626 | 4916998.7537 | 11036624.508 | 7467051.195 | 4896737.9037 | 4227803.4114 | 9633842.4654 | 4647543.2526 | 4233002.0283 | 6115435.2195 | 2374441.5193 | 2680778.0598 | 3999328.7695 | 8334956.4743 | 11011066.669 | 6956193.1341 | 5443030.0051 | 9500228.4667 | 11182524.1212 | 7789609.9048 | 7095283.3356 | 13363165.0576 | 12066147.344 | 5913431.4457 | 7633551.0422 | 7750570.7785 | 6556373.8002 | 3832432.4527 | 8265660.3887 | 6251253.585 | 3003772.1048 | 6412168.7199 | 5047724.4509 | 7097791.2504 | 8461961.6751 | 2022802.7044 | 8251243.8935 | 7654864.0635 | 6683842.2958 | 12366485.0462 | 6351407.4981 | 7460146.7551 | 10546251.6806 | 4769077.8576 | 5899735.9265 | 8995183.1609 | 5086902.2329 | 9266688.9368 | 3552135.5098 | 11318792.5945 | 3077892.0958 | 8879191.0801 | 9688089.2269 | 4051461.9022 | 14071445.2733 | 11755448.8896 | 10690450.2236 | 6231385.4341 | 4547511.1044 | 8079471.611 | 1298202.0334 | 7350767.1061 | 9400550.7518 | 3619893.0722 | 8247807.2969 | 7261903.4335 | 3819072.7721 | 5747605.0931 | 9453766.528 | 6319617.1825 | 7653490.3607 | 3855708.4177 | 11010159.8164 | 4063133.0179 | 1552201.6317 | 10391607.9319 | 3686706.8099 | 11170657.2654 | 6470012.6083 | 9593256.2622 | 6047545.0835 | 4232751.3318 | 6765897.9667 | 6111305.929 | 8719899.5506 | 9771240.4874 | 9166237.1091 | 8458907.304 | 11771979.1799 | 8200678.933 | 4859832.8504 | 11028888.2039 | 3433101.055 | 6375237.8279 | 12796551.7614 | 8914752.3203 | 9449757.6773 | 3751892.0266 | 7170075.6495 | 3478136.6389 | 10072582.5728 | 13338319.4427 | 3288541.8557 | 10395279.0674 | 11987404.3839 | 10948532.8154 | 9384658.2439 | 5453517.2589 | 7369522.1739 | 2553508.6618 | 10612246.303 | 6077657.7363 | 4467380.7645 | 504931.9916 | 9813561.4107 | 710270.1343 | 15087282.3088 | 4666868.3292 | 4437910.2856 | 14249723.9328 | 9750298.4128 | 4266218.1829 | 3441779.9552 | 6803565.2629 | 8724047.2093 | 5938048.6318 | 6983560.8059 | 2913494.7787 | 11339410.7067 | 10563735.6951 | 6411804.1684 | 7079521.5671 | 4241211.8843 | 9824210.8382 | 10322539.6129 | 7124577.6711 | 10110813.748 | 7842110.4637 | 2665823.527 | 2649807.4044 | 7765108.7617 | 11581172.1922 | 4147573.0681 | 6443707.4977 | 10033884.4632 | 8979569.1377 | 10753405.466 | 5482486.2944 | 10091686.7514 | 0 | 8445212.086 | 17756817.4756 | 0 | 5325582.8312 | 0 | 0 | 8445212.086 | 8445212.086 | 0

## OR Com Electrification
Draw | 1 | 2 | 3 | 4 | 5 | 6 | 7 | 8 | 9 | 10 | 11 | 12 | 13 | 14 | 15 | 16 | 17 | 18 | 19 | 20 | 21 | 22 | 23 | 24 | 25 | 26 | 27 | 28 | 29 | 30 | 31 | 32 | 33 | 34 | 35 | 36 | 37 | 38 | 39 | 40 | 41 | 42 | 43 | 44 | 45 | 46 | 47 | 48 | 49 | 50 | 51 | 52 | 53 | 54 | 55 | 56 | 57 | 58 | 59 | 60 | 61 | 62 | 63 | 64 | 65 | 66 | 67 | 68 | 69 | 70 | 71 | 72 | 73 | 74 | 75 | 76 | 77 | 78 | 79 | 80 | 81 | 82 | 83 | 84 | 85 | 86 | 87 | 88 | 89 | 90 | 91 | 92 | 93 | 94 | 95 | 96 | 97 | 98 | 99 | 100 | 101 | 102 | 103 | 104 | 105 | 106 | 107 | 108 | 109 | 110 | 111 | 112 | 113 | 114 | 115 | 116 | 117 | 118 | 119 | 120 | 121 | 122 | 123 | 124 | 125 | 126 | 127 | 128 | 129 | 130 | 131 | 132 | 133 | 134 | 135 | 136 | 137 | 138 | 139 | 140 | 141 | 142 | 143 | 144 | 145 | 146 | 147 | 148 | 149 | 150 | 151 | 152 | 153 | 154 | 155 | 156 | 157 | 158 | 159 | 160 | 161 | 162 | 163 | 164 | 165 | 166 | 167 | 168 | 169 | 170 | 171 | 172 | 173 | 174 | 175 | 176 | 177 | 178 | 179 | 180 | 181 | 182 | 183 | 184 | 185 | 186 | 187 | 188 | 189 | 190 | 191 | 192 | 193 | 194 | 195 | 196 | 197 | 198 | 199 | 200 | 201 | 202 | 203 | 204 | 205 | 206 | 207 | 208 | 209 | 210 | 211 | 212 | 213 | 214 | 215 | 216 | 217 | 218 | 219 | 220 | 221 | 222 | 223 | 224 | 225 | 226 | 227 | 228 | 229 | 230 | 231 | 232 | 233 | 234 | 235 | 236 | 237 | 238 | 239 | 240 | 241 | 242 | 243 | 244 | 245 | 246 | 247 | 248 | 249 | 250 | 251 | 252 | 253 | 254 | 255 | 256 | 257 | 258 | 259 | 260 | 261 | 262 | 263 | 264 | 265 | 266 | 267 | 268 | 269 | 270 | 271 | 272 | 273 | 274 | 275 | 276 | 277 | 278 | 279 | 280 | 281 | 282 | 283 | 284 | 285 | 286 | 287 | 288 | 289 | 290 | 291 | 292 | 293 | 294 | 295 | 296 | 297 | 298 | 299 | 300 | 301 | 302 | 303 | 304 | 305 | 306 | 307 | 308 | 309 | 310 | 311 | 312 | 313 | 314 | 315 | 316 | 317 | 318 | 319 | 320 | 321 | 322 | 323 | 324 | 325 | 326 | 327 | 328 | 329 | 330 | 331 | 332 | 333 | 334 | 335 | 336 | 337 | 338 | 339 | 340 | 341 | 342 | 343 | 344 | 345 | 346 | 347 | 348 | 349 | 350 | 351 | 352 | 353 | 354 | 355 | 356 | 357 | 358 | 359 | 360 | 361 | 362 | 363 | 364 | 365 | 366 | 367 | 368 | 369 | 370 | 371 | 372 | 373 | 374 | 375 | 376 | 377 | 378 | 379 | 380 | 381 | 382 | 383 | 384 | 385 | 386 | 387 | 388 | 389 | 390 | 391 | 392 | 393 | 394 | 395 | 396 | 397 | 398 | 399 | 400 | 401 | 402 | 403 | 404 | 405 | 406 | 407 | 408 | 409 | 410 | 411 | 412 | 413 | 414 | 415 | 416 | 417 | 418 | 419 | 420 | 421 | 422 | 423 | 424 | 425 | 426 | 427 | 428 | 429 | 430 | 431 | 432 | 433 | 434 | 435 | 436 | 437 | 438 | 439 | 440 | 441 | 442 | 443 | 444 | 445 | 446 | 447 | 448 | 449 | 450 | 451 | 452 | 453 | 454 | 455 | 456 | 457 | 458 | 459 | 460 | 461 | 462 | 463 | 464 | 465 | 466 | 467 | 468 | 469 | 470 | 471 | 472 | 473 | 474 | 475 | 476 | 477 | 478 | 479 | 480 | 481 | 482 | 483 | 484 | 485 | 486 | 487 | 488 | 489 | 490 | 491 | 492 | 493 | 494 | 495 | 496 | 497 | 498 | 499 | 500 | Reference | Scenario 1- Balanced Decarbonization | Scenario 2- Carbon Neutral | Scenario 3- Dual-Fuel Heating | Scenario 4- New Gas Customer Moratorium | Scenario 5- Aggressive Building Electrification | Scenario 6- Full Building Electrification | Scenario 7- RNG and H2 Policy Support | Scenario 8- Limited RNG | Scenario 9- Supply-Focused Decarbonization | Reference | Scenario 1- Balanced Decarbonization | Scenario 2- Carbon Neutral | Scenario 3- Dual-Fuel Heating | Scenario 4- New Gas Customer Moratorium | Scenario 5- Aggressive Building Electrification | Scenario 6- Full Building Electrification | Scenario 7- RNG and H2 Policy Support | Scenario 8- Limited RNG | Scenario 9- Supply-Focused Decarbonization
2022 | 0 | 0 | 0 | 0 | 0 | 0 | 0 | 0 | 0 | 0 | 0 | 0 | 0 | 0 | 0 | 0 | 0 | 0 | 0 | 0 | 0 | 0 | 0 | 0 | 0 | 0 | 0 | 0 | 0 | 0 | 0 | 0 | 0 | 0 | 0 | 0 | 0 | 0 | 0 | 0 | 0 | 0 | 0 | 0 | 0 | 0 | 0 | 0 | 0 | 0 | 0 | 0 | 0 | 0 | 0 | 0 | 0 | 0 | 0 | 0 | 0 | 0 | 0 | 0 | 0 | 0 | 0 | 0 | 0 | 0 | 0 | 0 | 0 | 0 | 0 | 0 | 0 | 0 | 0 | 0 | 0 | 0 | 0 | 0 | 0 | 0 | 0 | 0 | 0 | 0 | 0 | 0 | 0 | 0 | 0 | 0 | 0 | 0 | 0 | 0 | 0 | 0 | 0 | 0 | 0 | 0 | 0 | 0 | 0 | 0 | 0 | 0 | 0 | 0 | 0 | 0 | 0 | 0 | 0 | 0 | 0 | 0 | 0 | 0 | 0 | 0 | 0 | 0 | 0 | 0 | 0 | 0 | 0 | 0 | 0 | 0 | 0 | 0 | 0 | 0 | 0 | 0 | 0 | 0 | 0 | 0 | 0 | 0 | 0 | 0 | 0 | 0 | 0 | 0 | 0 | 0 | 0 | 0 | 0 | 0 | 0 | 0 | 0 | 0 | 0 | 0 | 0 | 0 | 0 | 0 | 0 | 0 | 0 | 0 | 0 | 0 | 0 | 0 | 0 | 0 | 0 | 0 | 0 | 0 | 0 | 0 | 0 | 0 | 0 | 0 | 0 | 0 | 0 | 0 | 0 | 0 | 0 | 0 | 0 | 0 | 0 | 0 | 0 | 0 | 0 | 0 | 0 | 0 | 0 | 0 | 0 | 0 | 0 | 0 | 0 | 0 | 0 | 0 | 0 | 0 | 0 | 0 | 0 | 0 | 0 | 0 | 0 | 0 | 0 | 0 | 0 | 0 | 0 | 0 | 0 | 0 | 0 | 0 | 0 | 0 | 0 | 0 | 0 | 0 | 0 | 0 | 0 | 0 | 0 | 0 | 0 | 0 | 0 | 0 | 0 | 0 | 0 | 0 | 0 | 0 | 0 | 0 | 0 | 0 | 0 | 0 | 0 | 0 | 0 | 0 | 0 | 0 | 0 | 0 | 0 | 0 | 0 | 0 | 0 | 0 | 0 | 0 | 0 | 0 | 0 | 0 | 0 | 0 | 0 | 0 | 0 | 0 | 0 | 0 | 0 | 0 | 0 | 0 | 0 | 0 | 0 | 0 | 0 | 0 | 0 | 0 | 0 | 0 | 0 | 0 | 0 | 0 | 0 | 0 | 0 | 0 | 0 | 0 | 0 | 0 | 0 | 0 | 0 | 0 | 0 | 0 | 0 | 0 | 0 | 0 | 0 | 0 | 0 | 0 | 0 | 0 | 0 | 0 | 0 | 0 | 0 | 0 | 0 | 0 | 0 | 0 | 0 | 0 | 0 | 0 | 0 | 0 | 0 | 0 | 0 | 0 | 0 | 0 | 0 | 0 | 0 | 0 | 0 | 0 | 0 | 0 | 0 | 0 | 0 | 0 | 0 | 0 | 0 | 0 | 0 | 0 | 0 | 0 | 0 | 0 | 0 | 0 | 0 | 0 | 0 | 0 | 0 | 0 | 0 | 0 | 0 | 0 | 0 | 0 | 0 | 0 | 0 | 0 | 0 | 0 | 0 | 0 | 0 | 0 | 0 | 0 | 0 | 0 | 0 | 0 | 0 | 0 | 0 | 0 | 0 | 0 | 0 | 0 | 0 | 0 | 0 | 0 | 0 | 0 | 0 | 0 | 0 | 0 | 0 | 0 | 0 | 0 | 0 | 0 | 0 | 0 | 0 | 0 | 0 | 0 | 0 | 0 | 0 | 0 | 0 | 0 | 0 | 0 | 0 | 0 | 0 | 0 | 0 | 0 | 0 | 0 | 0 | 0 | 0 | 0 | 0 | 0 | 0 | 0 | 0 | 0 | 0 | 0 | 0 | 0 | 0 | 0 | 0 | 0 | 0 | 0 | 0 | 0 | 0 | 0 | 0 | 0 | 0 | 0 | 0 | 0 | 0 | 0 | 0 | 0 | 0 | 0 | 0 | 0 | 0 | 0 | 0 | 0 | 0 | 0 | -554614.8767 | -554614.8767 | -554614.8767 | -554614.8767 | -554614.8767 | -554614.8767 | -554614.8767 | -554614.8767 | -554614.8767 | -554614.8767
2023 | -661531.4073 | -1252418.0732 | 181428.0093 | 638441.4734 | -512299.1341 | -234244.8626 | 368064.6159 | -1252418.0732 | -373154.2692 | -618191.7228 | 723641.0858 | -19419.0607 | 225390.3975 | -379546.3938 | -56632.8746 | 495270.8122 | -553280.6044 | -1252418.0732 | 376419.3283 | -176302.2833 | 628158.1033 | -210812.6502 | -644759.4706 | 234874.3006 | -591793.8492 | -118366.6187 | -360922.2305 | -151619.6736 | -1252418.0732 | -417282.1595 | -1252418.0732 | -82622.5495 | 413382.537 | 854165.3017 | -1189797.1686 | -987722.0633 | 125554.0232 | -206136.8357 | 430180.1006 | -1054081.9789 | -472176.9592 | -1252418.0732 | -80779.8884 | -54274.4255 | 854796.4964 | -93199.3156 | 53715.2561 | 105707.8687 | 779021.9312 | -120457.4482 | 510821.8317 | -321427.5559 | 549262.0842 | 522371.0956 | 966254.1151 | -663259.2174 | 226869.7223 | 163093.1378 | -236284.7902 | -470451.5006 | -240087.8825 | -1252418.0732 | -131796.1014 | 123041.7543 | -491362.7978 | -88420.4791 | -557258.3261 | 837288.2952 | 575679.3918 | -700657.4161 | -1045060.1165 | -362200.1378 | 1079497.1736 | -237995.9871 | 359069.9168 | 40520.1337 | -170096.4754 | 413069.7345 | -442064.1391 | -79027.2572 | 646322.9757 | 591968.1568 | 252621.6485 | -82144.2421 | -226855.1086 | 722866.2195 | 69616.706 | -10159.3335 | -262309.1198 | -488116.8492 | 929665.3798 | -21434.8329 | -279453.5074 | -1000410.5862 | -771555.0715 | -293203.5956 | -82603.8749 | 50448.6307 | -1252418.0732 | -842743.35 | 86975.385 | 549132.5058 | -259043.857 | -181221.599 | -1252418.0732 | -337287.8075 | 430516.8792 | 5983.9387 | -171020.5726 | 8369.452 | 546333.1589 | -12077.6129 | 719772.299 | -792765.9919 | -969856.9674 | -959495.4294 | -883953.0786 | 529794.1833 | -734734.198 | -83980.5596 | 924203.7504 | 294584.7654 | 35757.4679 | -1252418.0732 | 17082.4431 | 301112.7672 | -291068.6042 | 80807.2974 | 508410.4887 | -1252418.0732 | 144095.5739 | -921846.7393 | -1093705.0344 | 408525.8692 | -444835.525 | 180936.3897 | -117619.1084 | -333442.1707 | 26291.259 | 539949.6937 | -402854.5667 | -1252418.0732 | -16883.8322 | -668031.625 | 626690.3794 | 27790.0976 | -185189.9895 | 848186.4391 | -1252418.0732 | 153571.5291 | -97126.4794 | -485574.7562 | -1252418.0732 | -340808.4719 | -48726.5997 | 710324.5826 | 611735.0115 | -855034.1121 | -1121768.6227 | 215579.4552 | 41640.3306 | -539626.211 | -105447.8587 | -711070.0742 | 394682.4584 | 79373.6789 | -413707.2333 | -9020.922 | 312586.5647 | 15289.001 | -1252418.0732 | 985779.2572 | 327249.3372 | -759252.3918 | -1252418.0732 | -613.3985 | -388596.28 | -228167.6737 | 741587.2917 | -436465.1771 | -1252418.0732 | 179009.4975 | 663919.1974 | 108560.5628 | 157433.9062 | 15081.9741 | -961071.7339 | -684855.518 | -1069216.1907 | -1252418.0732 | 162943.8255 | 302032.1414 | 330444.3543 | -444169.349 | -1653.3583 | 105327.1176 | 138623.5844 | 422127.6121 | -946021.2232 | 552449.8252 | 497685.0543 | 382873.5413 | 495634.5912 | -549336.4751 | 660260.4548 | -119664.1473 | -377343.6982 | 124770.3955 | -1067064.5386 | -264258.8026 | -354595.549 | -8675.6887 | 266870.2307 | -335632.1976 | -348507.9962 | 77996.043 | -764014.4977 | -862708.912 | 143869.4309 | -890331.565 | -749641.8893 | -944382.2033 | -50698.055 | -334840.489 | 134547.3104 | -888368.9799 | -35416.8513 | 344144.533 | 81626.0808 | 197616.5908 | -793353.3376 | 529082.4845 | -942149.2839 | -1252418.0732 | 141618.8452 | 89708.0055 | -1252418.0732 | -1252418.0732 | 1564367.9063 | 39956.8513 | 366006.389 | -4328.875 | 139106.0522 | 892634.7511 | 62177.1247 | 276131.4473 | -271816.7593 | -103649.8662 | -969661.086 | -876367.9091 | -72850.6444 | -243930.9916 | -22195.053 | 58268.0063 | -868527.1486 | 185607.5826 | 158811.7634 | 1254993.1973 | -235016.4319 | -127374.5112 | -122780.7035 | -100785.3065 | 610886.3178 | 62718.3087 | -97734.904 | -991880.33 | 259934.1928 | -1252418.0732 | -1032207.0971 | -654269.4053 | 24734.4595 | -280053.0359 | 199414.1108 | -232782.9805 | 53750.6401 | 512745.7404 | -12114.9388 | 65399.3145 | -576619.3659 | 264401.1145 | 393954.5776 | -616992.3772 | 332241.1209 | -972591.5374 | -22185.9605 | 691958.6086 | 353961.3435 | 398170.0594 | 6170.8622 | -362010.1537 | 62917.5776 | -230692.0981 | 485916.1447 | -222787.1816 | -940858.0094 | 291253.3901 | 291708.6527 | -1252418.0732 | 340913.709 | -414126.5103 | -483714.4436 | -602798.6679 | -300505.1865 | 19439.7387 | 424428.3291 | 477219.0717 | 583904.9188 | -1252418.0732 | 259830.8912 | -715777.611 | 101921.347 | 80230.315 | -68257.6389 | -809240.5938 | -1177266.2533 | -485506.8019 | -1189797.1686 | -136275.814 | -545560.6068 | -641412.3542 | 56890.057 | -250990.6736 | -600208.5391 | 253336.6455 | 374881.3701 | 340146.7556 | -1252418.0732 | -363142.7074 | 682983.2575 | 1183845.8379 | -389572.1786 | 181786.3258 | 411633.1751 | 78411.6048 | 1043801.6652 | -1252418.0732 | -1252418.0732 | 52571.7713 | -690048.8766 | 290232.449 | 999535.4485 | 518446.7801 | -1252418.0732 | 78445.5849 | -120861.2157 | 415105.5914 | -58472.6954 | -1252418.0732 | 161414.8066 | 367322.7656 | -341603.9162 | -1252418.0732 | -1252418.0732 | -363623.0117 | -264458.366 | -787715.8054 | -79548.9555 | 44631.7028 | 71939.7576 | -390087.8603 | 117465.2549 | 4669.6016 | -1031135.3433 | 597413.993 | -19316.2677 | -1252418.0732 | -1252418.0732 | 143285.3235 | 260658.9083 | 306191.1456 | -899867.0881 | -501795.8544 | -1035112.1142 | -1252418.0732 | -563099.9821 | -184684.9081 | 1025030.342 | -80575.5909 | -325434.5226 | -1252418.0732 | -205489.6586 | -129956.3112 | 388606.3645 | -886184.809 | 536128.5582 | 170676.3253 | -309204.471 | -156837.1015 | -675478.2919 | -196132.8487 | 418585.1741 | -1252418.0732 | -12181.4509 | -198970.738 | -121142.8839 | -684289.149 | -1252418.0732 | 200840.0205 | 75230.4123 | -174563.9319 | 866023.7423 | -47897.8613 | 708835.7332 | 418966.6353 | 186181.266 | 80757.1743 | -103214.7918 | -282016.4817 | -1252418.0732 | -464027.0875 | -1189797.1686 | 561871.0521 | 269174.8473 | 48117.5501 | 357980.5667 | 85669.4591 | 26082.6871 | 582425.251 | 418324.7952 | -511791.7385 | -1252418.0732 | 63542.0241 | -507967.4982 | 48907.8003 | -787887.0119 | 155524.737 | 100273.957 | 882584.1424 | -1252418.0732 | 164999.2389 | -1252418.0732 | 16538.0958 | -1252418.0732 | 535321.0992 | -221707.0256 | 639439.3324 | -593590.4492 | 436535.796 | 124533.7339 | 208117.8957 | -143777.9224 | -1252418.0732 | 393968.9104 | -248904.6043 | -114320.1785 | -302475.065 | -274339.6285 | -560929.1295 | -14532.8834 | 218611.2344 | 532155.9757 | -123512.4221 | -1184441.0666 | -1252418.0732 | 18804.3185 | -1252418.0732 | -452510.2847 | -33423.9856 | 193122.9815 | -246850.647 | 291649.53 | -324582.0238 | -1252418.0732 | -18350.3722 | 576503.7029 | -1134742.0312 | -100098.4051 | -1252418.0732 | 431852.2591 | 484505.2466 | 972972.4638 | -1252418.0732 | -635292.3286 | 59263.9551 | -27356.148 | -946700.7298 | -1071482.2828 | 1083752.5185 | 302419.4841 | -996280.5176 | -165603.9369 | -197335.6831 | -528810.5798 | 732919.9234 | -1252418.0732 | 611599.3544 | 95396.8051 | 39181.8096 | -1252418.0732 | 247939.1567 | -1252418.0732 | -74662.7742 | -146071.902 | -110545.9992 | 313398.9019 | 219241.1838 | 95509.2162 | -102174.5596 | -1252418.0732 | 427518.6811 | -551181.9798 | -551181.9798 | -551181.9798 | -496184.7948 | -551181.9798 | -551181.9798 | 7171826.0129 | -551181.9798 | -551181.9798 | -551181.9798
2024 | -1327158.7935 | -2572171.7589 | 368544.7641 | 1311208.4238 | -965196.792 | -1126706.5195 | -764269.9128 | -2572171.7589 | -766370.9854 | -1266079.6317 | 1360609.941 | -37348.1009 | -1348753.9861 | -779498.9039 | -115304.4034 | -813953.6586 | -1392884.1421 | -2572171.7589 | 746777.2421 | -345480.3574 | 1189715.1635 | -430811.2534 | -1324184.1021 | 480831.2411 | -1907567.5048 | 942962.2042 | -737554.6668 | -558174.4404 | -2572171.7589 | -194905.6098 | -2572171.7589 | 1048254.4696 | 841308.7114 | 6503878.7345 | -2443563.169 | -2029574.2579 | 257858.3938 | -1519587.0426 | 883488.6126 | -2423040.2598 | -1787229.9648 | -2572171.7589 | -153542.3889 | -1219238.886 | 1644951.2528 | -191283.2482 | 103784.5978 | 205755.449 | 1462225.1477 | -234367.9191 | -590175.0204 | -622141.0239 | 1060029.4103 | 814375.3232 | 1711695.1231 | -1362178.2249 | 462579.3556 | 315671.0725 | -481672.2209 | -1220922.2342 | -484674.2855 | -2572171.7589 | -246444.8788 | 252698.7852 | -991006.6877 | -431471.6509 | -1086409.409 | 1417418.3958 | -733060.6454 | -1438985.3173 | 276219.1617 | -743873.7795 | -656857.6913 | -451130.5565 | 737445.0427 | 78416.6733 | -347824.2374 | 776435.1807 | -904816.8484 | -162303.3742 | 1262616.9645 | -716673.7463 | 480169.4059 | -165935.247 | -450537.6769 | 1434352.7454 | -984316.6875 | -19688.3501 | -538721.1542 | -997532.4587 | 6016729.2659 | -44022.0985 | -569765.2892 | -2055584.3245 | -1584592.404 | -598385.5184 | -168414.1423 | 102653.4331 | -2572171.7589 | -1732383.9543 | 178626.9568 | 1119057.8225 | -1572812.8101 | -362223.6896 | -1592162.1406 | -1374608.9477 | 878754.1132 | -1306188.3145 | -349022.0316 | 17188.8834 | 1001580.7785 | -24804.5724 | 1472207.6771 | -2109750.4344 | -2287908.3212 | -2227124.0644 | -1816859.3333 | 1039306.8508 | -539054.4939 | -165986.8774 | 1812684.7831 | -1015848.7687 | 73437.4176 | -2572171.7589 | 35083.3149 | 614632.5128 | -596497.9397 | 157886.4278 | 1014743.7853 | -2572171.7589 | 288254.7726 | -1890411.4364 | -2227625.749 | 834899.0305 | -877362.7912 | 368380.8309 | -241561.9476 | -680386.0075 | 53996.054 | 1108929.5046 | -800742.3597 | -2824722.8305 | -34320.7678 | -1632777.9204 | 1173337.3456 | 56638.4994 | -345662.2488 | 1741975.1852 | -2572171.7589 | 3958168.8431 | -457597.8904 | -994503.9972 | -2572171.7589 | -697389.2283 | -98996.9654 | 687870.655 | 1001982.5079 | -1961820.234 | -2509199.0469 | 442749.4289 | 2274964.2036 | -1100633.5692 | -215412.3664 | -1460370.4646 | -504536.0659 | -1421999.0739 | -846795.609 | -1321283.5743 | 582863.8875 | 31281.5429 | -2572171.7589 | 2024558.4284 | 672093.0664 | -1499110.5061 | -2572171.7589 | -1259.7761 | -798085.2387 | -468602.6648 | 1436841.9371 | -825030.6965 | -2572171.7589 | 367643.3484 | -644289.2258 | -1202993.7021 | 51366.4577 | 30907.1678 | -1973814.9945 | -2001189.8376 | 29525.6053 | -2572171.7589 | 326402.9955 | 575766.1441 | 633695.5366 | -1759053.6185 | -3375.4137 | 215869.5813 | 262072.351 | 866950.6979 | -1944092.1547 | 1134601.8308 | 1013100.8463 | 786332.0814 | 730530.2096 | -2120792.7817 | 1356019.4729 | -1224077.5991 | -774975.0859 | 252586.6946 | -2192217.5438 | -530720.3371 | -728255.7451 | -266737.226 | 3484917.9078 | -687247.8366 | -669711.476 | 71801.0699 | -1525451.5979 | -1771800.9242 | 36600.7802 | -1789335.6428 | -1537366.865 | -1940732.3455 | -104121.8649 | -1649066.0903 | 271070.7513 | -1930401.9146 | -72121.593 | 698478.4378 | 166837.9782 | 405857.9359 | -1629360.9087 | 1080867.0973 | -1936155.108 | -2572171.7589 | -889645.3656 | 182670.5069 | -34291.5018 | -2572171.7589 | 2755947.3905 | 81654.2283 | 744635.9736 | -8047.5039 | 284963.6991 | 1824693.9589 | 127376.6478 | 563716.5053 | -535889.4524 | -207756.3128 | -1929680.5709 | -1799243.5715 | -144272.4788 | -764068.2693 | -42992.5486 | 112988.9844 | -1785237.8856 | 378148.3742 | 302473.6392 | 2354279.4631 | -1548640.6282 | -238519.0885 | -234961.9966 | -205636.2651 | 1192026.2642 | 127842.2491 | -1410532.0271 | -2036411.2405 | 494008.1669 | -2572171.7589 | -2120763.6498 | -1340812.1057 | -1078287.7811 | -573771.2862 | 406705.3941 | -452728.2449 | 99996.719 | 1046033.067 | -23937.9107 | 134314.7894 | -1176747.9744 | 535720.8685 | 1023010.3605 | -1244021.9407 | 665373.4777 | -1998558.3558 | -1334527.9276 | 1421120.0153 | 689258.0413 | 770688.1844 | 12673.4976 | -360334.4748 | 127417.4763 | -1514265.4534 | 928462.3349 | -455997.9597 | -1900848.2199 | 592855.0667 | 599100.8709 | -2572171.7589 | 700156.468 | -843746.9475 | -982819.1056 | -1161527.2136 | -615122.4282 | 36444.6899 | 599118.0211 | 972362.3966 | 1196705.2612 | -2572171.7589 | 533631.4565 | -1750940.0633 | 209322.4427 | 156013.1232 | -139544.5036 | -1610490.1617 | -2496567.1756 | -1965558.8429 | -851058.4605 | -278899.3781 | -1861055.7232 | -1957484.9439 | 113249.5212 | -765626.2583 | -1217604.4315 | 520293.8053 | -935068.4051 | 698581.3263 | -2572171.7589 | -700136.4515 | 1394033.9957 | 2174317.1802 | -771930.4722 | 356636.3313 | 788644.1193 | 158736.4069 | 2143722.7893 | -2572171.7589 | -2831138.3961 | -869324.4254 | -1417197.8756 | 334766.2617 | 1815673.2621 | 1064767.5843 | 2062355.1324 | 151342.099 | -227637.8966 | 852529.1211 | -119473.1057 | -2888068.8004 | 312217.8973 | 754394.4505 | -681994.2335 | -2572171.7589 | -93026.6476 | -1579364.5085 | -1578259.9397 | -1613740.9829 | -161641.4493 | 91390.1035 | 142249.6857 | -760431.096 | -19194.8796 | 3728790.62 | 902171.1891 | 1220054.0784 | -36588.685 | -2572171.7589 | -2572171.7589 | 294274.3086 | 526798.9904 | 604544.6826 | -1849481.2901 | -976518.2191 | -2125876.4981 | -2572171.7589 | -1081133.7228 | -1498005.8745 | 2105170.9123 | -1257125.9239 | -627993.1901 | -2572171.7589 | -406069.9167 | -262338.7738 | 778992.5918 | -1821434.1335 | 1029985.0553 | 334565.4267 | -634345.5968 | 837267.9157 | -1359446.1219 | -402810.6791 | 813500.5823 | -2572171.7589 | -25017.8313 | -403584.1926 | -1434081.0319 | -2000620.0564 | -2572171.7589 | 409043.8845 | 144457.7613 | -339271.4554 | 1522432.8926 | -1360394.7336 | 1406152.0437 | 793825.3025 | 382372.4718 | 164736.9085 | -211210.908 | -577452.9191 | -2572171.7589 | -948262.8267 | -2691287.9507 | 1073196.3881 | 549160.0535 | 1146464.3601 | 727430.6653 | -1226022.7168 | 49212.3672 | 1156525.2014 | -891363.2485 | -1048969.2096 | -1416763.986 | 3538183.4035 | -983109.8969 | 100117.6093 | -1619934.5374 | 310849.8681 | 195273.6433 | 1795839.6352 | -2572171.7589 | 329495.6388 | -2572171.7589 | 33965.3537 | -2572171.7589 | -773662.0826 | -425933.8602 | 1251347.7301 | -1909374.9286 | 641262.5009 | 254212.1401 | 414690.9194 | 725781.9304 | -2572171.7589 | 805949.5436 | -1562612.472 | -214611.4558 | -1391539.7487 | -563428.9859 | -1681976.8642 | 3536992.7254 | 422481.9301 | 1088628.6784 | -233545.8777 | -2420810.1636 | -2572171.7589 | 36203.211 | -2572171.7589 | -929349.5518 | -316960.3263 | -870532.393 | -503681.0657 | -1018801.6879 | -661775.4899 | -2572171.7589 | -37687.3427 | 7588965.859 | -2330948.9073 | -190811.5455 | -2572171.7589 | 886922.8324 | 993005.9321 | 1831747.5382 | -2572171.7589 | -1240188.5241 | -856567.5799 | -1218253.8368 | -2200929.5961 | -2201273.4302 | 2225772.4328 | -759425.7825 | -2047118.1413 | -340111.4842 | -1510732.8661 | -1039320.1982 | 1505244.9088 | -2826061.8277 | 1246311.4892 | -1056917.7321 | -978375.4845 | -2572171.7589 | 484883.1287 | -2572171.7589 | -153339.7539 | -297832.2778 | -225545.425 | 614903.3109 | 420770.7659 | -1216123.6785 | -197878.4201 | -2572171.7589 | -1140406.6506 | -554502.6587 | -554502.6587 | -554502.6587 | -436094.9428 | -554502.6587 | -554502.6587 | 14827965.6751 | -554502.6587 | -554502.6587 | -554502.6587
2025 | -2713629.4252 | -3970340.2758 | 553308.0986 | 1837774.9083 | -2270195.8109 | 1395459.6463 | -1995179.2263 | -4155030.7623 | -1179716.7118 | 456744.6829 | 1988310.0301 | -55081.6909 | -2959933.3921 | -1203215.0973 | -1227590.1002 | 432694.9936 | -2086832.3615 | -3970340.2758 | 1122566.8882 | -512702.1772 | 1718918.0209 | -655317.4389 | -1992906.2357 | 734231.7971 | -3317885.0046 | 2069487.2049 | -1718681.3052 | -887528.2472 | -3970340.2758 | -886932.198 | -3970340.2758 | 2210583.855 | -148445.3354 | 12239076.9717 | -3844082.6543 | -1183926.3831 | 375144.753 | -2936996.8352 | 1077692.0225 | -3769535.5465 | -3199747.238 | -3970340.2758 | -224300.4641 | -2365363.437 | 2417068.4731 | -294728.3622 | -36896.5173 | 116499.4974 | 2135247.6687 | -347497.4993 | -1790397.6358 | -908985.1795 | 1552513.3756 | -681789.1782 | 2550519.8709 | -2782465.4548 | -685647.4745 | 464650.9406 | -732595.3412 | -1921300.2364 | -737599.6474 | -3970340.2758 | -354472.2392 | 390059.5522 | -1505585.0616 | -696652.2313 | -1608281.9572 | 2110064.9554 | -2351146.5304 | -2191155.7371 | 1569954.22 | -1108271.1213 | -2450060.5787 | -648973.4056 | 1073135.2614 | 116239.3231 | -532436.9 | 1112673.4271 | -1377773.7734 | -250527.4468 | 1876457.3403 | 710117.9358 | 704104.8615 | -447002.2055 | -676217.7875 | 2169257.6512 | -1373516.8712 | -1381765.8315 | -1974061.2006 | -1202667.4392 | 11153843.7933 | -66349.4015 | -864224.4109 | -3160798.9289 | -3000813.897 | -911268.1207 | -256398.6741 | -811927.3968 | -3970340.2758 | -2842810.7414 | -1269826.2315 | 1696330.9364 | -2989249.6344 | -548623.4499 | -1960275.2921 | -2479343.2956 | 1336613.1471 | -2727499.0414 | -528925.7553 | 1817535.4966 | -306202.769 | -38178.775 | 2251293.5448 | -3830059.8164 | -3673687.0284 | -3460934.8934 | -818925.0806 | 1549176.1105 | -313256.6349 | 2191061.8431 | 6394686.421 | -2442466.91 | 105664.4464 | -3970340.2758 | -1410745.8919 | 938554.1239 | -865739.8452 | 234132.7013 | 1533005.3854 | -3970340.2758 | 5750161.6211 | -2835214.4103 | -3720922.6063 | 1273572.5288 | -1308628.7119 | 556237.105 | 3055093.0818 | -1032977.8247 | 83346.9643 | -356529.6383 | -1206129.4657 | -4394263.7689 | -51845.5062 | -3236317.5496 | 1518741.5092 | 86200.7486 | -496988.0931 | 264943.951 | -3970340.2758 | 7815706.3703 | -1807508.4074 | -1527994.3162 | -3812444.5045 | -1064143.4431 | -149728.4587 | 595778.376 | 1505405.8736 | -3457000.8002 | -3836245.993 | -1010531.9251 | 4562852.7078 | -1670375.3031 | -328999.9956 | 390445.3757 | -1478336.1135 | -2947129.0062 | -1287205.7893 | -2742318.3595 | 829282.9294 | 47718.1268 | -3970340.2758 | 3125057.9753 | 994393.7944 | -1866956.7173 | -3970340.2758 | -1854.7163 | -1160462.0245 | -686712.7852 | 2122088.0801 | -1192552.5226 | -3970340.2758 | 298826.0889 | -2077699.4851 | -2626190.8292 | 22683.0269 | 44491.2578 | -3000919.1204 | -3409795.9188 | 1153951.351 | -3970340.2758 | 481487.6576 | 845999.329 | 1631176.8956 | -3172085.956 | -5127.4203 | 331431.6752 | 382351.0895 | 1252421.9229 | -2986080.1586 | 1669299.0545 | 2144863.4269 | 1174501.1375 | -762555.5385 | -3708418.6417 | 1986618.5642 | -2410235.106 | -1131662.4339 | -671887.4537 | -3374916.1006 | -804090.9706 | -1312464.2494 | -443299.7088 | 6723306.1841 | -1054445.3104 | -982941.6263 | 147363.1373 | -2290817.2664 | -3184600.2406 | 13771.8886 | -2698255.9665 | -2347501.38 | -2980815.0198 | -164532.4079 | -3064109.0027 | 404038.0394 | -2932784.5612 | -1151917.3477 | 1056041.7232 | -1139518.1572 | 626472.2033 | -2515040.925 | 1643438.6946 | -3163468.588 | -3970340.2758 | -2001866.4433 | 277611.9839 | 1169339.2753 | -3970340.2758 | 1462196.7595 | 124093.4304 | 1130638.5363 | -11570.5592 | 436998.6119 | 5116080.6969 | 3353378.9033 | 857330.0187 | -987304.439 | -1613807.5062 | -2889854.6802 | -2668589.3173 | -215800.454 | -2295851.4479 | -63239.3016 | 167407.234 | -2737140.501 | 571983.1726 | 443766.345 | 3256401.66 | -2965519.3206 | -1549564.237 | -1575515.4932 | -1194222.0932 | 1769774.4469 | 193466.6424 | -2829935.3482 | -3130131.4236 | 713734.0542 | -3970340.2758 | -3262941.0935 | -2407412.0921 | -2266989.5214 | 5859503.6912 | 433065.8802 | -858031.6895 | 143986.0505 | 1596173.1033 | -35814.8945 | 206875.2793 | -1787180.4576 | 611271.7189 | 1730006.6395 | 2696772.5587 | 982401.1614 | -3071433.8448 | -2755320.6056 | 2086895.4442 | -540645.2321 | 1145608.681 | 19562.4953 | -217150.8055 | 191664.599 | -2897659.0697 | 1354563.9975 | -889749.5346 | -2881490.6403 | 714175.0872 | 905996.7006 | -3970340.2758 | 1066140.8153 | -1466177.6223 | -1472806.5373 | -1891165.8158 | -939914.8477 | 52758.8743 | 855960.2076 | 1473095.2457 | 1841696.0111 | -3970340.2758 | 761026.3056 | -2720875.477 | 311702.4286 | 1788710.3828 | -1241388.2734 | -2405048.3377 | -3896117.7462 | -3451771.0974 | -509010.8455 | -426281.5069 | -3272223.4596 | -3366889.9517 | 170534.9275 | -1201220.0564 | -1858401.6157 | -934405.0618 | -27602.7941 | 1078312.7395 | -3970340.2758 | -1213600.0993 | 2121534.4673 | 3085783.1817 | -1160067.0415 | 534255.2835 | 1164376.918 | 238632.2844 | 3127640.458 | -3628137.8979 | -4409761.4568 | -1857107.8388 | -2095384.0858 | 467668.241 | 503236.998 | 1514898.923 | 5373009.1369 | -1207814.028 | -326103.3877 | -608243.0162 | -181835.3918 | -4524059.1451 | -1053590.5938 | 1118821.2406 | -1027613.9447 | -3970340.2758 | 1016551.5077 | -3074603.7239 | -2716782.5324 | -2471755.116 | -1167559.3559 | 131236.5586 | 213041.1932 | -1128276.4493 | -71765.3434 | 7482737.5324 | 2822070.9347 | 1858764.8239 | -239602.829 | -3970340.2758 | -4161410.7356 | 454234.4949 | 802880.337 | 902592.1401 | -2837815.9893 | -1434722.2713 | -3281450.0247 | -3970340.2758 | -2409847.0503 | -3099719.0897 | 2924421.5299 | -2524911.6285 | 1936681.1865 | -4164229.9723 | -533285.733 | -390017.6881 | 1180536.5444 | -2793863.4434 | 1506067.5848 | 497717.7425 | -974529.8711 | 1884458.9321 | -2063934.7193 | -621768.5336 | 1209448.8236 | -3970340.2758 | -35396.1443 | -608834.7201 | 249698.2499 | -3409236.5532 | -3970340.2758 | 618244.8489 | 212513.4455 | -499845.6786 | 2136247.3167 | -2967833.9373 | 2115106.3069 | 3388913.1847 | 530000.8117 | 251169.4264 | -322753.0113 | -883297.6989 | -3970340.2758 | -1434423.3264 | -4165363.8139 | -81324.3836 | -510700.6062 | 2310127.9986 | 1102167.4741 | -1941624.0654 | 71593.5801 | -150789.1721 | -2320256.9883 | -1799958.1791 | -1584834.8124 | 7056396.1053 | -1436479.5768 | 146504.0247 | -2478094.527 | 469758.8982 | 288803.0849 | 2751103.6534 | -3970340.2758 | 496675.7306 | -3970340.2758 | 49100.4362 | -3970340.2758 | -2204707.4028 | -1622010.5524 | 5666.6245 | -3319659.3887 | 896763.2844 | 384656.1221 | -994555.6594 | 1653857.4661 | -3677837.8298 | 1155390.2428 | -2979235.7587 | -309805.1848 | -2555308.0687 | -829738.0808 | -2874306.7412 | 7077998.8614 | 621289.6604 | 1666289.7022 | -339603.8093 | -3713756.2455 | 932295.4624 | 53454.2995 | -3970340.2758 | -1380444.0917 | -1822100.79 | 2129617.0237 | -955074.5351 | -2445365.8498 | -1006287.8885 | -3970340.2758 | -58173.2438 | 14552389.6533 | -3592321.2626 | 4156811.8956 | -3970340.2758 | 1369031.9983 | 1377673.0837 | 472842.6435 | -3970340.2758 | -2589149.7241 | -2025257.1732 | -2503482.6245 | -3419949.4898 | -3389107.5307 | 3435646.902 | -1910329.8719 | -3147531.6194 | -494008.5314 | -2928304.5133 | -1549569.2832 | 32541.1102 | -4397601.7572 | 1898371.2372 | -2302490.7536 | -2034104.5155 | -3970340.2758 | 725104.3634 | -3970340.2758 | -223682.7178 | -453371.1796 | -341742.7061 | 913960.624 | 621025.4465 | -1258161.695 | -293081.0492 | -3970340.2758 | -2748462.5856 | -544366.3358 | -474090.2237 | -520635.5702 | -345280.4416 | -1989554.2187 | 1459028.6242 | 21159950.1653 | -529447.3913 | -529447.3913 | -522141.9785
2026 | -4212591.8225 | -5498618.2748 | 746222.972 | 2269331.3557 | -3677430.8104 | 3780623.0989 | -3320529.2633 | -5855589.8629 | -1580657.2424 | 2080626.6171 | 2647114.088 | -486664.5664 | -4673951.8714 | -1603882.9713 | -2415467.2791 | 1529973.752 | -2784552.2367 | -2811134.9658 | 1519455.7431 | -687719.7463 | 2261591.3161 | -1082442.2633 | -2701727.4283 | 1005965.6808 | -4850038.291 | 3172117.9596 | -2778177.3874 | -1214415.1051 | -5498618.2748 | -1689325.2381 | -5498618.2748 | 3290489.1896 | -1185707.4873 | 17684797.3681 | -5373110.5661 | -452863.0809 | 1227251.3951 | -4659397.1641 | 1303749.0687 | -5218264.1709 | -3469991.8356 | -5498618.2748 | -480260.1632 | -3581034.6515 | 3215782.0915 | -591847.4832 | -165385.4703 | 42415.4819 | 2841577.3462 | -465708.5075 | -3080285.008 | -1200863.9436 | 2071916.1053 | -2238772.0733 | 3473854.4995 | -4317798.8897 | -2091140.7223 | 620717.0757 | -1001071.8952 | -2582135.2116 | 2392099.2298 | -5498618.2748 | -463591.6212 | 505021.1563 | -2058516.2974 | -956262.6178 | -2145650.3838 | 2874823.0369 | -4063895.1198 | -2997583.5169 | 2687118.4577 | -1495496.145 | -4332088.5607 | -1041362.995 | 1426837.0864 | 155889.0344 | 2593462.3308 | 1452186.1177 | -2072738.7926 | -336776.0272 | 2527938.3239 | 1995777.6723 | 938494.644 | -726386.1575 | -916244.0892 | 2954259.3555 | -1861765.6619 | -2836094.8184 | -3514196.1889 | -1437975.9395 | 16287481.1906 | -90182.4389 | -1177429.109 | -4374312.3934 | -4534850.4415 | -1247652.6809 | -351214.2413 | 3497734.2463 | -5498618.2748 | -4037399.0118 | -2814144.055 | 2314780.5167 | -4523354.8653 | 3796488.2995 | -2487191.2964 | 440322.741 | 1824414.6362 | -4263158.9518 | -721456.5095 | 3598950.4681 | -1686522.074 | -50637.6521 | 3088500.6092 | -5661809.5758 | -5178624.6094 | -4787856.2275 | 58688.1375 | 2091362.0626 | -176573.4205 | 4500267.4856 | 10895764.0255 | -3979819.7815 | -1341247.9052 | -5498618.2748 | -2954226.7168 | 1288861.3249 | -1144088.4388 | -1052000.5147 | 2090264.8694 | -5498618.2748 | 11211392.2264 | -3824339.807 | -5329457.9398 | 1867073.1763 | -1757482.8005 | 755156.3698 | 6338446.8112 | -1409329.4957 | 3031502.9818 | -1906272.028 | -1638057.8419 | -6080397.3223 | -70443.278 | -4944513.5944 | 1897282.3426 | 118052.1477 | -649038.5119 | -1476595.1549 | -5498618.2748 | 11627648.6554 | -3228412.2663 | -2239528.8377 | -5178527.3199 | -1459866.7241 | 1566023.7165 | 372259.4769 | 1873543.2602 | -5055680.5183 | -5208037.2022 | -2556389.8388 | 6816312.9254 | -2471408.656 | -451066.7385 | 2175626.9822 | -2525516.5918 | -4568078.1363 | -1754169.7723 | -4277890.2499 | 1075988.1432 | 65363.3092 | -5498618.2748 | 4009511.8613 | 1335331.1235 | -2253730.1892 | -5498618.2748 | -2481.5659 | -1534062.4977 | -914125.9229 | 2840624.0417 | -1563374.2076 | -5498618.2748 | 138214.4297 | -3617218.9091 | -4162452.4642 | 12128.8129 | 58576.9997 | -4511426.6165 | -4941403.2962 | 2154057.4139 | -5498618.2748 | 642726.4253 | 1129315.1973 | 2630778.2505 | -4564833.0913 | -7007.9917 | 457010.0726 | 507354.4684 | 1659112.5382 | -4131659.7584 | 2054222.5844 | 3305365.882 | 1397539.7827 | -2317621.1996 | -5405697.3954 | 2659700.6054 | -3695372.2639 | -1694409.1239 | -1650710.354 | -4671682.2515 | -1094753.0862 | -1845293.8362 | -606007.4206 | 9898789.0357 | -1451276.3821 | -1306874.9344 | 223142.6264 | -3096494.7532 | -4561518.6733 | 15527.6313 | -3653191.8767 | -3220971.3683 | -4124347.437 | -231416.0967 | -4787621.4871 | 544025.5334 | -4025325.2182 | -2304189.25 | 1438765.4521 | -2506647.612 | 820898.617 | -3371715.9306 | 4131821.7431 | -4484190.8814 | -2782166.5352 | -3203139.1687 | 378179.5505 | 2210885.7723 | -5498618.2748 | 125643.7118 | 169375.8807 | 1545677.2938 | -15158.9425 | 601996.0191 | 8438032.5742 | 6477129.2635 | 1173008.7309 | -1442425.1082 | -3117997.7693 | -3882608.6621 | -3569101.4812 | -291309.1566 | -3917959.9405 | -84114.4011 | 224414.1425 | -3785927.7928 | 5526165.466 | 591512.6339 | 4229368.3066 | -4499765.4988 | -3144974.458 | -3009918.5093 | -2251308.7647 | 2380595.4008 | 263633.619 | -4364986.8335 | -4323285.2551 | 937494.8101 | -5498618.2748 | -4516169.3065 | -3568269.1214 | -3552486.1906 | 12160296.2523 | 487606.8109 | -1261438.9444 | 188946.1665 | 2190782.5473 | -48314.0314 | 271761.1843 | -2443136.2492 | 706997.1264 | 2462359.442 | 6509648.3625 | 1312646.9252 | -4433586.1011 | -4290815.2685 | 2798631.56 | -1841553.473 | 1543659.1311 | 26509.1687 | -81418.8313 | 259242.9938 | -4586956.9648 | 4759083.3819 | -1334612.7561 | -4107853.8028 | 868168.4839 | 1234698.1331 | -2179789.2388 | 1463581.1064 | -2108813.9947 | -1988046.6677 | -2621788.9318 | -1290918.567 | 69523.5299 | 1147047.9407 | 2004286.7395 | 7450392.1868 | -5688940.8646 | 997920.3486 | -3721001.5773 | 420516.2411 | 3419826.3949 | -2418508.1839 | -3227826.0124 | -5022444.5413 | -5038916.2348 | -261573.1249 | 15105.0092 | -4804647.9548 | -4898752.171 | 305744.983 | -1641851.2814 | -2546413.9314 | -2480715.1344 | 756634.6378 | 1412324.9068 | -5498618.2748 | -1723794.4096 | 2721316.0123 | 4081685.226 | -1760710.2579 | 2624305.981 | 1560982.5777 | 322136.3892 | 4179785.17 | -4812237.3068 | -6108134.6101 | -2926179.8223 | -2799944.3092 | 636535.8473 | -1052832.4537 | 1981561.0431 | 8484646.0557 | -2656500.6075 | -610896.5242 | -2156490.3429 | -441770.1111 | -6279654.5289 | -2507073.0158 | 1509141.259 | -1396226.6409 | -5498618.2748 | 1932053.4848 | -4671661.3408 | -3967391.2609 | -3589245.0618 | -2242338.066 | 172428.6476 | 287818.8053 | -1513443.6068 | -102583.6845 | 11159275.9518 | 4572004.1278 | 2547014.3815 | -431263.8256 | -5498618.2748 | -5871052.3861 | 582768.9784 | 1099472.5385 | 1216875.2477 | -3925747.7588 | -2092677.2764 | -4474910.8528 | -5680851.0097 | -3843988.2163 | -4805300.3402 | 3777761.6535 | -4081515.3471 | 3344216.1919 | -5878014.7244 | -667443.7491 | -522306.5267 | 1613225.0024 | -5624.9894 | 1813885.3208 | 670450.7314 | 5282768.187 | 2895745.1175 | -3735631.1921 | -828677.6547 | 1627617.3828 | -5498618.2748 | -46038.0886 | -825996.4958 | 1753162.6027 | -4940847.253 | -5498618.2748 | 841502.1764 | 101810.7195 | -666164.1419 | 2810898.4989 | -4678763.1247 | 2875237.0733 | 5996050.9972 | 678133.7832 | 343354.6828 | -441946.1051 | -1214230.2634 | -5498618.2748 | -1952266.4427 | -5732261.9881 | -1293793.5217 | -1629943.7798 | 3461180.2265 | 7494957.2835 | -2775931.5066 | 94726.7595 | -1528169.9038 | -3858335.7311 | -2520916.0319 | -1898362.0636 | 10480622.5315 | -1899055.7006 | 195151.4231 | -3426159.9894 | 640424.2509 | 387177.9473 | 1052260.1431 | -5498618.2748 | 674835.5427 | -5498618.2748 | 2710915.9153 | -5498618.2748 | -3743472.4576 | -3089879.9331 | -1303096.6077 | -5039044.4892 | 1194809.5193 | 522433.7372 | -2493350.9037 | 2552211.0441 | -4909365.0122 | 1518705.3257 | -4513400.4675 | -406327.4333 | -4107544.76 | -1099858.2585 | -4173213.8284 | 10504613.7608 | 829503.6847 | 2291341.8483 | -631400.4666 | -5107752.0608 | 4211092.7705 | -113201.6452 | -5498618.2748 | -1853556.359 | -3405021.8905 | 5005976.1386 | -1416240.7392 | -3982701.5029 | -1376922.3037 | -5498618.2748 | -77860.5111 | 21369068.7198 | -4973618.5309 | 8422115.8884 | -5498618.2748 | 1520555.2724 | 1770529.8565 | -950296.6028 | -5498618.2748 | -744864.8077 | -3263624.43 | -3893480.8047 | -4731039.9488 | -4691391.5701 | 4533474.2063 | -3150484.0953 | -4543317.0838 | -654766.3322 | -2825506.5819 | -2085181.1941 | -1519512.1827 | -6086497.2124 | 2593723.6041 | 62642.9524 | -3204904.3156 | -4581576.4893 | 981129.0902 | -2318069.7079 | -297095.1878 | -618277.2841 | -465527.8103 | 5113511.6532 | 830059.5543 | -1444257.9711 | -557423.1355 | -5498618.2748 | -4454546.0453 | -541133.0475 | -424177.8992 | -501317.0759 | -244716.5643 | -3529597.1856 | 3364927.5166 | 27320761.001 | -504418.4394 | -504418.4394 | -495603.9996
2027 | -5599666.79 | -6913264.2843 | 907111.699 | 2674894.0802 | -4976771.6111 | 6305847.3448 | -4541615.2195 | -7398122.4362 | -1939132.0555 | 3825096.0528 | 3072324.2924 | -873226.5303 | -6233068.6371 | -1961593.6449 | -3506524.1636 | 2784741.329 | -3368031.3442 | -1503466.1427 | 1870225.4438 | -841150.8427 | 2718395.9506 | -1436703.9517 | -3491141.223 | 1249512.7554 | -6268717.5475 | 4346043.1629 | -2861735.8515 | -1481725.9659 | 398513.0746 | -2322524.1589 | -6913264.2843 | 4577786.9112 | -1563455.0928 | 23103787.0278 | -6788537.0554 | 446053.5346 | 2097019.3719 | -6223314.6151 | 1525283.1384 | -6519883.4892 | -3577691.3334 | -7064305.1318 | -680349.1435 | -4659693.7775 | 3895999.498 | -834783.0274 | -256345.2949 | -938.9331 | 3464494.2506 | 214004.5971 | -4419578.0961 | -1596355.7362 | 2567316.4963 | -3648752.3258 | 4310494.6987 | -5739787.9199 | -3355274.1921 | 4458900.6267 | -1238035.5689 | -3146740.2752 | 5720912.839 | -6913264.2843 | -556134.1863 | 606558.3664 | -2560555.3849 | -1162874.3043 | -2611536.6211 | 3591394.2696 | -5618669.973 | -3728905.8111 | 3947182.2578 | -1840529.1985 | -6061879.8405 | -1355130.006 | 1739125.4987 | 190927.2148 | 5773386.6645 | 3224332.8581 | -2664078.7968 | -415047.2589 | 3096553.2793 | 3450052.2147 | 1145200.4966 | -953812.3871 | -983770.4968 | 7119525.7324 | -2206180.5965 | -4360191.3143 | -4941182.4874 | -1548861.4282 | 21411499.4073 | -111690.9858 | -1598364.0126 | -5485069.5899 | -5955489.7192 | -1547588.8533 | -1441724.7445 | 7956830.3321 | -6913264.2843 | -5092268.7025 | -1159170.4798 | 2858638.2076 | -4969228.7541 | 8200234.8967 | -2866257.5412 | 3461793.2631 | 3661151.9864 | -5685487.7649 | -889746.5447 | 5429866.8344 | -3117294.3932 | -61747.7041 | 7258547.9843 | -7336208.3387 | -6524934.5774 | -5971388.5904 | 1084432.0116 | 2573346.3212 | 90565.6036 | 6856825.8645 | 15262141.4599 | -3725447.2829 | -2823989.4996 | -6913264.2843 | -4384695.2308 | 1602006.9551 | -1385664.4497 | -2239951.4627 | 2590189.7442 | -6913264.2843 | 16783807.1209 | -4696110.5998 | -6781146.7325 | 2454427.3772 | -2152548.698 | 926035.151 | 9705767.5514 | -1740738.5219 | 5985860.212 | 1529622.9971 | -2177269.0139 | -7609691.9137 | -333234.3564 | -6497341.8699 | 2250194.4978 | 146486.9637 | -777063.7346 | -3060507.7192 | -3139339.4087 | 15500012.1787 | -4507524.7724 | -2850618.5453 | -6387479.3481 | -1813275.2882 | 3299474.976 | 308782.5101 | 2217477.8624 | -6502967.1882 | -6396593.6292 | -3989332.3335 | 9126449.5836 | -3152331.3531 | -561005.664 | 4097509.7752 | -3480558.0573 | -6036313.7842 | -2163307.9585 | -5700127.4552 | 1277399.1991 | -66059.2212 | -3914948.2203 | 4796224.6583 | 1638127.5664 | -2488417.6057 | -7060928.4046 | -3037.8594 | -2005387.6341 | -1113750.8459 | 3465301.0278 | -1878279.855 | -6913264.2843 | 155864.7069 | -5043564.5526 | -4638521.8082 | 24708.2757 | 70809.4147 | -5909427.7889 | -6359514.3921 | 3351746.6457 | -7066597.7746 | 629929.4147 | 1379591.1117 | 3628671.7956 | -5799932.5972 | -8667.6769 | 571071.2762 | 615797.6015 | 2018428.4247 | -5323626.9216 | 2423133.0176 | 4436597.3923 | 1625584.9479 | -3725711.8661 | -6947054.0035 | 3262753.1259 | -4877023.68 | -2166656.5257 | -2543847.4903 | -6009952.0615 | 3287191.7142 | -2293483.5035 | -724428.9936 | 13087184.6612 | -1810409.2663 | -1589693.2027 | 334250.1039 | -3811763.6421 | -5779218.7547 | 45265.0095 | -4498984.0757 | -3995957.3605 | -5167541.5661 | -451334.5459 | -6352875.4692 | 517970.807 | -4977725.9534 | -3361248.1151 | 1774622.572 | -3733922.499 | 994612.9912 | -4135395.8412 | 6567479.0217 | -5661152.0185 | -1441988.0273 | -4304885.6309 | 465806.4365 | 3443284.4209 | -7061927.0224 | 1564480.6413 | 209335.1784 | 1914235.9404 | -18202.3744 | -643465.313 | 11676707.8977 | 9830314.1666 | 110064.1443 | -2879417.6457 | -4510825.2611 | -4745722.7072 | -4353584.8089 | 2876118.8019 | -5390354.5426 | -1201342.3464 | 5892299.3462 | -4737650.4232 | 10420613.2745 | 721738.1328 | 5114990.7895 | -5920622.955 | -4589039.2837 | -4336070.7081 | -3216992.4289 | 2918733.2656 | 324879.6713 | -5786682.4217 | -5408789.6573 | 1125443.7384 | -6913264.2843 | -5665269.0301 | -4629912.5148 | -4734757.9946 | 18490637.2269 | 562451.1947 | -1593523.8139 | 73320.5947 | 2725902.71 | -59332.3055 | 329358.4515 | -3020924.5001 | 796627.6642 | 3203196.6092 | 10431310.2237 | 1581350.4707 | -5648721.6135 | -5712972.0986 | 3437574.3903 | -3041927.231 | 1900286.202 | 32814.181 | 146359.7689 | 316677.494 | -6119915.7444 | 8260273.1308 | -1707532.9104 | -5178856.4261 | 1027986.4488 | 1532451.9201 | -261111.0683 | 1828481.8459 | -2651431.9125 | -2418748.4429 | -3224658.0878 | -1605934.2873 | 669639.1147 | 1430037.4645 | 2464991.1499 | 12917733.0845 | -7249154.767 | 3438298.6407 | -4597364.6938 | 518097.5804 | 5102267.3373 | -3499097.2183 | -3944550.0163 | -5992640.1933 | -6473853.6097 | 182227.3303 | 524245.5104 | -6223609.4748 | -6317128.4963 | 478816.8758 | -2001953.9993 | -3171910.0298 | -3914128.2184 | 1722197.9378 | 2911187.3095 | -6913264.2843 | -2140961.5861 | 3276210.7122 | 4994304.072 | -2272579.7197 | 4695324.6566 | 1913902.2794 | 392415.008 | 5117246.2802 | -5837735.667 | -7650855.807 | -3900877.9163 | -3415561.1269 | 813953.281 | -2460700.2887 | 2385285.4192 | 11818727.5282 | -4152356.909 | -832675.8367 | -3591919.645 | -650078.0301 | -7880841.5167 | -4006107.959 | 1704171.2873 | -1727725.7389 | -7175980.6399 | 3001471.6834 | -6116355.239 | -5055981.8459 | -4571908.6238 | -3225095.5804 | 208058.9297 | 4091325.8973 | -1854412.3103 | -102376.1034 | 14896041.3871 | 6488033.2192 | 3161516.7224 | -576325.295 | -6913264.2843 | -7423377.8369 | 695388.116 | 1222855.288 | 1494928.8619 | -4915262.3498 | -2640510.3592 | -5547022.0284 | -7231931.5553 | -5169023.7174 | -6352908.3948 | 4501951.5181 | -5485829.0335 | 4874960.8309 | -7434970.4068 | -726052.5548 | 287006.5881 | 2003029.086 | 2859002.9273 | 2097520.3553 | 821485.8502 | 10550000.907 | 3965535.2412 | -5251759.7564 | -1013613.0997 | 2000091.9131 | -6913264.2843 | -206867.7477 | -1168061.2659 | 3398352.9272 | -6358961.8066 | -7067225.9539 | 1035652.7595 | 28356.167 | -809962.9591 | 3421074.7679 | -6232095.2278 | 3599027.9794 | 8630823.9036 | 801151.0294 | 424775.811 | -699965.2873 | -1660836.6691 | -3984994.5518 | -2398308.263 | -7131441.8219 | -2563068.7476 | -2657533.8275 | 4656927.4063 | 13841623.8759 | -3452787.421 | -36683.1406 | -2801838.6108 | -5283181.9702 | -3138905.0925 | -2039713.8698 | 13952981.1763 | -2290405.9384 | 238019.9413 | 47870.3518 | 794768.8682 | 473673.7553 | -494163.8908 | -6913264.2843 | 834721.7973 | -6913264.2843 | 5393293.4448 | -6913264.2843 | -5169032.9831 | -4410505.0023 | -450259.7784 | -6599643.0195 | 1489878.0486 | 642215.9353 | -3881481.8903 | 3506967.1757 | -5979988.342 | 1834233.3464 | -5934173.1335 | -390535.05 | -5507098.9341 | -1289868.0318 | -5367302.7673 | 13951409.5838 | 859466.7556 | 2857403.6231 | -861608.5523 | -6532011.66 | 7632601.2627 | -236622.5905 | -6913264.2843 | -2270956.6543 | -4837458.5572 | 8064376.5848 | -1803503.1419 | -5406774.3633 | -1706191.2722 | -7063339.2118 | -95681.7019 | 28124357.7998 | -6246362.2773 | 12736326.0573 | -6913264.2843 | 1666201.8388 | 4200237.425 | -2268136.0732 | -6913264.2843 | 1243713.9937 | -4364016.1721 | -5175969.5878 | -5899333.5165 | -1374347.0308 | 5519977.8472 | -4289868.4253 | -5791658.2944 | 664581.3911 | -2565046.5721 | -2560775.8414 | -2958902.5849 | -7618862.6448 | 3207656.7833 | 2502106.5654 | -4217813.8181 | -5042942.902 | 5794191.6736 | -530732.6387 | -361525.8843 | -762275.5133 | -573090.6836 | 9340851.6357 | 857017.5322 | -1487180.8491 | -764084.3729 | -6913264.2843 | -6005000.892 | -537767.9679 | -389604.3265 | -486464.7938 | -157807.2485 | -4956487.7118 | 5484998.2811 | 33861721.1355 | -477960.5091 | -477960.5091 | -470314.6288
2028 | -7078780.1907 | -8319487.2608 | 1065005.9608 | 3109254.3434 | -6256559.5954 | 8797920.1836 | -5745522.7196 | -8886664.0233 | -2399108.4791 | 5561588.633 | 3526542.8294 | -1213001.8726 | -7718592.2148 | -2309586.0189 | -4579079.0687 | 4057889.7897 | -3882905.9308 | -183097.369 | 2103551.0304 | -991491.7015 | 3162061.9069 | -1742980.3566 | -4220584.3618 | 1898349.2936 | -7671112.579 | 5538269.9313 | -2901860.1581 | -1700148.5471 | 6247949.4827 | -2893034.9727 | -660580.0712 | 5906439.9289 | -1876102.3532 | 28422132.9433 | -8194019.2804 | 1360729.7313 | 2986246.4147 | -7720786.7216 | 1786059.1586 | -7779519.1276 | -3632920.5917 | -8576580.2926 | -832902.1669 | -5695048.437 | 4558474.1939 | -1031409.9471 | -302129.3719 | -630.5913 | 4072249.9706 | 921681.1975 | -5696654.4023 | -1938440.8181 | 3099338.7081 | -4967795.2694 | 5181486.7056 | -7139041.6532 | -4545528.6015 | 8285462.2727 | -1472343.3647 | -4514853.3445 | 9132803.7496 | -8426051.368 | -645320.0862 | 703312.5716 | -3056831.6706 | -1321062.2744 | -3176677.1631 | 4340943.391 | -7097216.9283 | -4558335.9843 | 5169323.4882 | -2177080.096 | -7706162.1013 | -1616972.4826 | 2044500.4063 | 225228.6231 | 8953708.3064 | 5009983.2234 | -3204182.1187 | -491314.0912 | 3536281.0022 | 4932294.6734 | 1346299.3687 | -1133536.7149 | -1007070.4245 | 11292375.9545 | -2515544.9164 | -5804898.8076 | -5019862.5167 | -1615053.0397 | 26498873.9561 | -132787.4357 | -1970356.8932 | -6604061.1625 | -7356024.4993 | -1958757.1434 | -2482500.8105 | 12427080.8117 | -7421556.8095 | -6119815.3742 | 544909.9472 | 3393568.8282 | -5371672.7355 | 12600106.7824 | -3233243.2845 | 6441711.9408 | 5491552.4157 | -7084419.0111 | -1170390.938 | 7274199.41 | -4459744.4952 | -184979.1283 | 11434898.0441 | -8948416.9875 | -7816100.1054 | -7119351.8162 | 2103585.5613 | 2929866.7926 | 372220.7473 | 9203320.5367 | 19521328.9577 | -3414923.0156 | -4209626.0341 | -8319487.2608 | -5775901.1066 | 1910830.6757 | 909417.434 | -3382241.91 | 5587869.6232 | -8319487.2608 | 22368668.7564 | -5536824.9895 | -8177697.8552 | 3079597.837 | -2814958.6409 | 1094841.6425 | 13075795.9108 | -2066947.1146 | 8916644.0353 | 4982788.6918 | -2662979.8013 | -9084379.2733 | -1454152.3959 | -7980216.0561 | 2638845.9391 | 174503.0239 | 282905.159 | -4539460.1088 | -710509.0766 | 19341528.2665 | -5719165.7771 | -3402367.1474 | -7549371.439 | -2161704.3291 | 5024997.1802 | 284047.9835 | 2589946.2524 | -7891482.6131 | -7500567.9728 | -5491227.1256 | 11431520.5362 | -3783380.7473 | -669092.3105 | 6033571.3576 | -4431347.1411 | -7438028.9299 | -1178786.7129 | -5669278.9729 | 1472331.2993 | -152883.84 | -2326695.9676 | 5452281.2424 | 1933870.1098 | -2658245.0763 | -8569757.1687 | -110425.7915 | -2420545.3754 | -1307595.6705 | 4078966.0288 | -2296673.0211 | -8319487.2608 | 252493.3135 | -6438683.4348 | -5068974.4382 | 81362.0577 | 4253050.0559 | -7298700.8501 | -7870074.6377 | 4567688.3927 | -8581236.4419 | 659958.2827 | 1517395.7721 | 4640839.7474 | -6975718.4414 | -10309.1948 | 683978.4526 | 721154.493 | 2366893.2512 | -6482643.7331 | 2827249.7263 | 5594323.639 | 1891561.6342 | -5043865.9788 | -8425086.5469 | 3852101.9659 | -6050218.8009 | -2581631.9534 | -3531909.497 | -7307267.5976 | 7646458.4798 | -2684558.5383 | -797017.7945 | 14911061.2303 | -2165647.2773 | -1865711.1765 | 486888.3772 | -4508362.6258 | -6936021.2036 | 118162.7572 | -5321345.1068 | -4764332.4483 | -6222673.4841 | -625252.7466 | -7853122.9581 | 535079.6141 | -5904394.4735 | -4513836.2192 | 2103530.6288 | -4892579.1329 | 1049552.5925 | -4868502.7152 | 8991683.8791 | -6804162.2609 | -84756.3827 | -5398851.0462 | 4065574.2201 | 4683739.0124 | -8571857.1048 | 3073645.0943 | 2506264.3616 | 4369995.8576 | -21138.0101 | -1816905.651 | 14884586.7956 | 13239976.1359 | -880358.2971 | -4217472.3946 | -5869314.5151 | -3946014.8858 | -5108547.4455 | 6043111.2236 | -6788014.8382 | -2263194.8687 | 11549319.3931 | -5706324.7755 | 15231698.5094 | 848126.8008 | 6027851.9537 | -7320950.6624 | -5958868.1707 | -5632010.2639 | -4172840.413 | 3449532.9415 | 274679.9026 | -4922095.6798 | -6491077.675 | 2662065.1522 | -8319487.2608 | -6932491.7923 | -5693153.3299 | -6020351.1933 | 24695043.6148 | 681878.7727 | -1874234.5438 | 1275.7858 | 3258077.7856 | 4392707.5473 | 385195.4754 | -36999.4735 | 928096.7875 | 3976713.233 | 14315146.928 | 1730055.8891 | -6828658.3484 | -7112066.5735 | 4056960.9284 | -4206759.3444 | 2250587.5919 | 39007.8557 | 413354.7567 | 3845282.7666 | -7588827.3285 | 11776738.2553 | -2030252.5268 | -6180982.4386 | 1229947.4079 | 3713213.795 | 1643658.5209 | 2069109.3285 | -3142175.4524 | -2844556.4146 | -3758110.1237 | -1919071.8987 | 220122.1268 | 1750356.4187 | 2919295.4293 | 18243177.4373 | -8755325.9539 | 5897676.002 | -5410286.8736 | 498766.6568 | 6810664.3407 | -4562198.2541 | -4748074.5128 | -6917038.5696 | -7851023.3462 | 670477.2513 | 1078626.7303 | -7438829.4756 | -7719811.0391 | 693052.0716 | -2314314.0835 | -1622795.743 | 1207891.4774 | 2734783.8015 | 4434200.7171 | -8319487.2608 | -2501293.2127 | 3868217.0266 | 5927118.1909 | -2730950.5124 | 6743939.8995 | 2258995.9652 | 352962.6588 | 6036551.5623 | -6818308.4975 | -9138282.1183 | -5126091.7501 | -4010586.8561 | 1036344.4988 | -3769534.9796 | 2776812.6318 | 15127335.364 | -5567527.0559 | -1005841.0943 | -4978417.2489 | -811979.1031 | -9426102.6926 | -5422266.1653 | 1936324.6461 | -1244266.121 | -8798416.6156 | 4046598.9149 | -7502404.841 | -6082499.7741 | -5502717.0888 | -4196307.9152 | 242468.0499 | 6727042.0836 | -2188560.283 | -56970.8574 | 18580117.0685 | 8370206.4708 | 3769647.0791 | -675022.0976 | -8319487.2608 | -8920984.3398 | 686375.3045 | 1386973.2724 | 1767718.1758 | -6031662.7854 | -3132275.6352 | -6698214.6104 | -8729282.4179 | -6474291.0498 | -7833867.484 | 5199263.1156 | -6831100.8066 | 6403218.5458 | -8937040.3545 | -741593.0976 | 1117445.3434 | 2386654.2714 | 5645995.2926 | 2417706.709 | 4179830.2796 | 15807657.3956 | 5042627.4291 | -6694969.8004 | -1193305.2796 | 830503.0792 | -8319487.2608 | -322271.9244 | -1461279.441 | 5031489.5548 | -7761892.7962 | -8582527.4575 | 1228574.3671 | -1308.04 | -950234.9879 | 4053043.0453 | -7716759.5803 | 4350098.9551 | 11286304.1925 | 1335852.3647 | 504863.5759 | -911409.6689 | -2057236.0017 | -2442767.6182 | -2840479.9008 | -8461471.5927 | -3750149.0517 | -3659852.1264 | 5869397.0335 | 18834801.6572 | -4076716.9442 | -123710.3096 | -4030387.5909 | -6679723.9335 | -3696637.0688 | -2151672.7875 | 17377357.5725 | -2666686.7484 | 717260.2492 | 3448479.8895 | 947628.8382 | 443899.6731 | -1907661.3844 | -8319487.2608 | 882793.8128 | -8433728.474 | 8069534.8384 | -4940581.4434 | -6564897.0188 | -5666427.5873 | 462214.1447 | -8098352.8739 | 1821065.8422 | 5927906.828 | -5339668.1382 | 4470754.4192 | -7002179.4751 | 3765593.0198 | -7334581.3151 | -331265.355 | -6852672.7657 | -1428189.405 | -6558210.912 | 17314570.8024 | 930214.8649 | 3418702.5512 | -1043061.3226 | -7888315.9007 | 10993431.8319 | -315057.4287 | -8319487.2608 | -2676472.4192 | -6191869.1345 | 11128408.2819 | -2141687.1528 | -4141260.5415 | -2143906.3455 | -8574582.7813 | -113040.6257 | 34701912.639 | -4148267.3897 | 16997695.2108 | -8319487.2608 | 1842927.9959 | 6635791.3246 | -3638474.7217 | -8428461.6304 | 3249641.2372 | -5419238.5109 | -6443165.434 | -7032908.9125 | 1975658.7395 | 8139147.853 | -4677308.381 | -7003131.5595 | 2011840.06 | -2257950.9659 | -3023330.3799 | -4341640.7183 | -9096488.9794 | 3697250.1238 | 4886357.8366 | -5174007.8122 | -5470616.5233 | 10586413.8928 | 1253250.2925 | -424178.2116 | -1012764.6198 | -679545.8042 | 13584940.5497 | 924698.8157 | -1503840.3604 | -922956.7087 | -8319487.2608 | -7480079.2007 | -540961.7568 | -369832.5915 | -480648.2861 | -91907.4972 | -6351089.4471 | 7669129.4654 | 40397758.7237 | -457707.1939 | -457707.1939 | -452576.7113
2029 | -8253291.9018 | -6191529.8699 | 1080900.5805 | 3425100.247 | -7360938.1663 | 11521576.4266 | -6708925.6932 | -10040013.9782 | -2727888.5435 | 7491563.3158 | 3848054.497 | -1509964.7186 | -8901693.1833 | 2352665.0593 | -5520870.3765 | 5592908.4696 | -4219702.9465 | 1446881.4895 | 953811.7655 | -1097377.7806 | 3437156.2556 | -1947337.7454 | -4752628.919 | 2517357.0478 | -8791018.9216 | 6792575.4228 | -2682490.8144 | -1843680.832 | 12339644.6121 | -3169439.8907 | 5834940.2459 | 7536498.0017 | -1985950.8612 | 33506581.1817 | -9386692.4939 | 2579780.7383 | 3864093.4733 | -8906782.1732 | 1979368.2627 | -8725355.421 | -3373744.9541 | -9752041.1445 | -928794.152 | -6464288.0035 | 4989738.6649 | -1167208.4971 | -322552.7347 | 9692.6906 | 4496237.7925 | 1677745.9031 | -6702018.5605 | -2159668.8853 | 3526604.5197 | -6052351.3908 | 5794896.3836 | -8268996.0747 | -5499509.7873 | 12058320.703 | 238432.7619 | -5660287.9407 | 12815390.1342 | -9603244.0934 | -781831.5613 | 2971858.8187 | -3433548.885 | -1419684.2244 | -3567456.3334 | 4925798.6709 | -8283939.8389 | -5177731.7659 | 6657030.8306 | -2508191.0318 | -9069374.171 | -1777885.2662 | 2180200.2108 | 1951522.2475 | 12187993.6225 | 6700710.6939 | -3574954.3873 | 2373270.8525 | 3844399.7003 | 6683910.6285 | 1406730.1057 | -1254108.5477 | -940202.5025 | 15307772.4822 | -2557637.8595 | -6980826.8625 | -4834584.5166 | -1475830.8186 | 31353215.4151 | 3815617.9121 | -2221975.3132 | -7536954.2808 | -7657392.5132 | -2248253.0755 | -3450027.5875 | 17105159.1303 | -7618782.0384 | -6857553.7945 | 2486078.834 | 3756942.9218 | -5482267.8248 | 17052206.5291 | -3292789.1902 | 9642920.1555 | 7188968.473 | -8215101.8422 | -1357861.8846 | 9138461.7984 | -5565441.504 | -267013.1376 | 15424819.2079 | -10234212.089 | -8778310.8414 | -7964753.3154 | 3400220.3737 | 3186696.2342 | 889551.8743 | 11573687.756 | 23472501.7348 | -2818604.9273 | -5366388.1593 | -7076831.9981 | -7016701.6803 | 2135863.266 | 3279366.9221 | -4427383.1306 | 8474242.4943 | -9427251.2729 | 27971301.4217 | -6225881.7687 | -9249159.8469 | 3621755.7661 | -3327883.9819 | 5940714.3432 | 16495776.7201 | -1503108.4161 | 11824442.4396 | 8609928.8606 | -3012193.9662 | -10224327.2124 | -2433835.6053 | -9154457.8188 | 2920112.2045 | 115327.0108 | 1422684.0228 | -5784793.1834 | 2075065.4032 | 23146816.103 | -6672926.9551 | -3795547.7395 | -8379575.3436 | -1267614.7111 | 6759930.835 | 527278.601 | 2850372.0318 | -8970098.697 | -8281963.9891 | -6728393.3693 | 13742681.7034 | -4209398.2079 | -749269.5062 | 8152573.9807 | -5167732.0455 | -8542942.6706 | -36742.5783 | -5347661.8655 | 1582582.3704 | -206364.9027 | -447379.1011 | 5902845.8079 | 773790.5294 | -2595693.9098 | -9742331.2451 | -180029.0612 | -2702909.9147 | -1445846.9451 | 12220513.5195 | -2573406.5235 | -9427228.3167 | 619017.7433 | -7581158.6873 | -5218612.35 | 135726.6276 | 8422483.1228 | -8374185.5004 | -9058323.2078 | 6106127.6037 | -9758840.486 | 664594.5763 | 1622780.4939 | 5590662.6253 | -7836966.4003 | 712771.8223 | 769287.9581 | 5938554.8158 | 2612523.9999 | -7340406.7784 | 3137028.9396 | 6625980.2445 | 2102479.5837 | -6125429.8035 | -9584160.0795 | 4386569.374 | -7051185.789 | -2864631.8151 | -4298097.0944 | -8289593.8246 | 12042715.4766 | -2949674.6359 | -831444.0538 | 16800061.6091 | -2511197.2027 | -2057714.3693 | 656940.2884 | -5094088.6952 | -7775946.6821 | 190921.6359 | -5918897.6703 | -5306409.4504 | -7090647.1149 | -747602.4625 | -9038430.5057 | 541876.2111 | -6540329.3274 | -5419635.9734 | 3862590.3073 | -5808973.1345 | 1092805.816 | -5328819.5939 | 11261611.9967 | -7645790.8648 | 1586047.8792 | -6397284.4813 | 7610708.6514 | 6248409.6561 | -9745482.1638 | 4730252.7184 | 4773645.1938 | 6755017.3676 | -98484.7583 | -2856722.828 | 17839129.3508 | 16931930.5245 | -1851320.2926 | -5335185.2218 | -7070060.8399 | -2894455.8326 | -5644289.8424 | 9223923.0039 | -7904314.121 | -857628.1039 | 17181184.2241 | -6420290.0208 | 19917732.3678 | 8577160.6266 | 6686201.4627 | -8447059.4501 | -7057499.4783 | -3542257.9482 | -4913844.0858 | 3823310.2809 | 242739.8463 | -3768349.3458 | -7304757.4073 | 4161984.4619 | -9506638.5222 | -7888167.5957 | -4987648.649 | -7021129.698 | 30881640.0362 | 781338.8518 | -2061596.9546 | -45113.5097 | 3482452.8872 | 8869236.6957 | 424945.2318 | 3104983.0411 | 1000400.8471 | 4693652.2697 | 18333966.3374 | 1788645.4418 | -7704550.7282 | -8242409.5954 | 4503810.7448 | -5172472.622 | 2506485.7358 | -37273.7512 | 795977.5357 | 7280626.2152 | -8748230.0874 | 15399673.8744 | -2250519.7114 | -6909723.4577 | 1383548.6449 | 5852269.9411 | 3833940.2483 | 2262887.4982 | -3466461.2443 | -3096765.1386 | -4104265.1942 | -2143967.3377 | -94863.6771 | 1999001.6605 | 3225169.9213 | 23316821.3479 | -9924498.4707 | 8316190.8931 | -6010544.5289 | 493109.8067 | 8533082.6891 | -5412708.3865 | -5307100.3556 | -7512876.4449 | -8919824.4348 | 1487920.5672 | 1711525.8087 | -8339601.2966 | -6060932.7854 | 928401.6309 | -2506247.0806 | 94373.8419 | 6510667.7895 | 4039274.4716 | 5901606.7918 | -9427440.4385 | -2729419.5883 | 4297314.1477 | 6610623.1334 | -3057337.6408 | 8733041.4526 | 2625034.673 | 325134.0248 | 8439946.3395 | -7467344.4435 | -10289034.5125 | -6083127.168 | -4515617.1864 | 1214331.0499 | -4865330.6854 | 3044258.5207 | 18749851.3307 | -6717959.5694 | -1109316.1906 | -6228472.8904 | -917711.9878 | -10634562.6046 | -6577632.9463 | 2117941.5579 | -655905.4453 | -10082999.9015 | 5380950.5197 | -8582373.4018 | -6796019.9173 | -6176092.7812 | -707047.7018 | 185149.6758 | 9487725.5799 | -2428534.3277 | -2956.459 | 22251489.2843 | 10529880.6614 | 4126881.3327 | -731744.0485 | -9505916.5742 | -10081669.268 | 680725.941 | 1525452.8737 | 1885614.2564 | -6851467.4632 | -3456371.8008 | -7546687.3576 | -9891129.7628 | -7523419.0459 | -9005422.9122 | 5576220.0694 | -7882171.7325 | 8125904.9274 | -10101500.5532 | -657239.4403 | 2008108.4689 | 2672938.5802 | 8641253.8305 | 2634054.361 | 7436925.7181 | 21219401.3752 | 6171484.3046 | -7850629.6303 | -1324712.9023 | -358170.3768 | -9427177.9014 | -396367.6629 | -1656672.3544 | 6921430.9526 | -8957761.2044 | -9760690.4606 | 4957152.8811 | -11601.7612 | 2899758.8338 | 4511881.4632 | -8894472.9623 | 4951324.9403 | 13879354.1902 | 1848590.4942 | 561830.7629 | -1055048.3163 | -2334379.1553 | -585289.4383 | 978202.3471 | -9459375.8796 | -4718749.9031 | -1314296.8325 | 7093067.5505 | 23827792.1242 | -4406421.1569 | -178700.825 | -1446303.2756 | -5164365.3283 | -4090302.1104 | -1935932.7268 | 20774291.3885 | -1253356.9906 | 1217875.3321 | 7042730.9049 | 1061951.961 | 425929.3113 | -3153991.2555 | -9427178.0401 | 927430.091 | -9617172.4885 | 10742068.3858 | -2662865.0238 | -3575764.7838 | -6656276.8389 | 1570993.8727 | -9276367.5868 | 2081992.25 | 11226339.0014 | -6536595.5803 | 5483769.9542 | -7689692.893 | 5650684.7385 | -8540269.4616 | -211100.7789 | -7904614.757 | -1462977.4455 | -7485106.4145 | 20635385.0137 | 982298.1434 | 3757604.397 | -1157474.9552 | -8911809.825 | 14617739.5679 | -360389.8514 | -9427094.6385 | -2970712.1279 | -7280296.9084 | 14455032.3784 | -2370818.6685 | -2624059.467 | -2443907.7646 | -9749248.3361 | -125846.0756 | 41018969.3022 | -1759238.8586 | 21262577.676 | -9427567.925 | 1952752.101 | 8970611.1292 | -4790832.575 | -9607610.2373 | 5524720.5717 | -6210560.6254 | -7453228.2528 | -7865381.6225 | 5637854.3252 | 10518504.3389 | -4813897.7661 | -7907217.0591 | 3416855.8029 | -1650518.632 | -3356906.1483 | -5601761.0205 | -10238957.3833 | 4049612.1355 | 7462466.7316 | -5832460.6815 | -5576842.4118 | 15301655.6368 | 3332268.2286 | -468743.3839 | -1182188.859 | -828779.9643 | 17782422.3182 | 979081.2685 | -1248041.86 | -1019752.4358 | -9426853.9929 | -8659029.5347 | -530942.1878 | -343144.3388 | -463309.6814 | -34790.9421 | -7495559.0335 | 10159014.5678 | 47264716.971 | -425145.8717 | -425145.8717 | -423022.3894
2030 | -9486439.2945 | -4191563.0826 | 1107170.7288 | 3756700.0825 | -8505938.5134 | 14061020.3604 | -7802780.2806 | -11242281.0853 | -3066993.827 | 9304609.2137 | 4194334.3671 | -1802901.9347 | -10163952.4789 | 6942151.1236 | -6520477.3181 | 6987416.2901 | -4566412.8727 | 2922544.651 | -148719.2789 | -1292003.6379 | 3648545.3152 | -2161953.1157 | -5318535.4798 | 3141249.8918 | -7262867.0387 | 7997102.0786 | -2553984.5758 | -1990227.9091 | 18181320.6759 | -3527780.4055 | 12089722.0399 | 9029453.1634 | -2151613.9098 | 38444202.7143 | -10662684.9794 | 3661223.4232 | 4716298.8109 | -10154307.5319 | 2190868.2797 | -9749489.2967 | -3217304.5535 | -11006835.7585 | -1024621.368 | -7290010.9385 | 7491782.5753 | -1305461.7038 | -338694.7987 | 25635.8933 | 6031220.2623 | 2403908.2368 | -7767199.2296 | -2388509.8748 | 3986276.511 | -7164022.3421 | 6470667.9474 | -5754425.0449 | -6500331.4121 | 15740367.488 | 1894653.2507 | -6822498.2816 | 16375278.4426 | -10823016.5294 | -920165.9517 | 5222594.319 | -3928249.5684 | -1519042.3084 | -3978741.6913 | 5560518.0481 | -9509058.4054 | -5822301.9895 | 7984635.0465 | -2857259.987 | -10483700.2617 | -1949513.5516 | 2334290.2523 | 3646196.9207 | 15327794.1697 | 8365161.2921 | -3971418.2022 | 5173804.4727 | 4184341.8661 | 8299136.5318 | 1477094.8783 | -1378202.8892 | -888465.0456 | 19288129.6271 | -2684908.4263 | -8192496.2916 | -4724820.9303 | -1384989.241 | 36120858.615 | 7710513.4632 | -2483474.7201 | -8565669.0372 | -8042792.9679 | -2555821.2361 | -4432092.1281 | 21596990.4646 | -7897347.2713 | -7677269.0446 | 4311090.1672 | 4067599.7806 | -5674072.2531 | 21390357.046 | -3451388.6263 | 12652012.7946 | 8845090.8353 | -9484610.9856 | -1556360.9203 | 10949856.8064 | -6716711.8947 | -348560.4732 | 19383327.9927 | -11581293.682 | -9823799.0862 | -8883998.0952 | 4552819.594 | 3473045.5547 | 1333778.3458 | 13859799.6207 | 27285119.4196 | -2318379.1025 | -6533820.3406 | -5955502.5391 | -8328898.1331 | 2293240.9422 | 5584288.7861 | -5499538.3407 | 11340290.5812 | -2905524.3702 | 33477059.6808 | -6940078.4604 | -10374958.8087 | 4179197.4683 | -3849667.0582 | 10625941.7429 | 19819549.831 | -966852.8618 | 14631402.7099 | 12076202.4391 | -3375888.6081 | -11411137.0478 | -3414506.7938 | -10400891.3698 | 3224116.2559 | 58326.8785 | 2538323.2983 | -7055725.7612 | 4723890.8398 | 26840774.5443 | -7683869.944 | -4200982.6592 | -9284942.0299 | -412820.2872 | 8424866.6466 | 673065.4834 | 3125103.5483 | -10126389.7804 | -9057938.8075 | -8004492.3256 | 15983476.987 | -4674649.2544 | -913665.3732 | 10170095.4717 | -5552407.5054 | -9694329.7694 | 1062091.8226 | -5114849.4556 | 1620754.6784 | -257716.1518 | 1279608.0325 | 6374761.1646 | 3225791.8702 | -3057352.1249 | -10978985.7135 | -247906.2962 | -2993612.6131 | 917456.5638 | 20176855.203 | -2866127.3012 | -10687476.0431 | 897310.8006 | -5196642.0512 | -5444021.1594 | 200205.7921 | 12504591.3268 | -9535849.5342 | -10292476.6458 | 7495680.1501 | -11018094.0251 | 679415.4837 | 1738423.7236 | 6516103.4772 | -8774451.782 | 1420319.4497 | 744125.1172 | 11026215.8047 | 9463501.1718 | -8267537.26 | 3470162.1286 | 7666957.5212 | 2337699.2084 | -7237506.2933 | -10800848.95 | 4955372.4012 | -8107736.6251 | -3161811.5298 | -5105554.3379 | -9336743.9973 | 16307344.9073 | -3223512.2051 | -863755.8193 | 18593281.9175 | -2871508.7299 | -1378454.3847 | 827086.3767 | -5715145.2391 | -8697400.2486 | 269756.1789 | -6642383.7021 | -5965799.2739 | -8022054.7858 | -872883.7582 | -10295602.6272 | 556979.556 | -7247169.9019 | -6377722.0639 | 5613516.7115 | -6773740.804 | 1142414.5221 | -5823398.5061 | 13487389.5224 | -8570987.4627 | 3109117.0561 | -7441215.3441 | 11063450.5733 | 7655293.8791 | -10982617.4063 | 6300547.2717 | 6970666.9853 | 9141418.4911 | -174228.2037 | -3999172.415 | 20750995.9534 | 20455416.59 | -2823062.7048 | -6465721.0297 | -8321879.4105 | -1907364.8365 | -5339376.3874 | 12319028.3708 | -9097229.2308 | 487993.3334 | 22691015.3962 | -4818596.0524 | 24438413.8994 | 16243329.827 | 7404868.1001 | -9727223.0592 | -8220675.7221 | -1564541.4373 | -5716391.6947 | 6890041.8356 | 215771.887 | -2719717.2081 | -2651319.5232 | 5648261.1254 | -10759045.5559 | -8918072.4149 | -4379570.3827 | -8087453.433 | 36819546.4294 | 892162.6716 | -2253355.5989 | -88534.9624 | 3735450.4285 | 13280644.5165 | 4779950.8076 | 6124045.2792 | 1090668.1838 | 5418420.1232 | 22187428.9153 | 1871036.1174 | -8647639.1832 | -8588263.5908 | 8728509.3578 | -4003209.562 | 2696630.9548 | -112965.9752 | 1150847.3061 | 10584688.8118 | -9979637.3821 | 18867046.0746 | -2484185.1039 | -7670142.5832 | 1551710.1513 | 7977672.0687 | 5847626.103 | 2475278.2533 | -3809840.2237 | -3451564.8805 | -4465725.4087 | 2210646.1674 | -425035.7572 | 2265965.3874 | 3352725.8865 | 28190593.5073 | -11175381.0546 | 10695586.9227 | -6639785.3276 | 492670.5672 | 10219273.7382 | -5439462.6304 | -5888823.7289 | -8203324.6619 | -10040685.3549 | 2196510.5435 | 2322891.9167 | -9304826.7546 | -4528007.5516 | 1161292.2383 | -2709242.0382 | 1746951.1619 | 11626520.5377 | 5219115.7708 | 7354732.8584 | -10040889.4055 | -2971429.9382 | 4750539.1526 | 7340393.0655 | -3399196.9614 | 10649392.0244 | 3001882.8383 | 301925.0484 | 10865831.094 | -8206576.3716 | -11517832.8519 | -7085436.4939 | -5043810.3785 | 1410971.8879 | -5978490.6379 | 5901496.5976 | 22147682.0336 | -7927133.9505 | -1215099.6779 | -7514347.6258 | -1026616.1517 | -11922124.1545 | -7785191.4481 | 2318517.0091 | -892732.5821 | -11433813.3028 | 6555794.5419 | -9737701.0032 | -7594248.5912 | -6893479.7005 | 2646430.2979 | 129552.7974 | 12181744.842 | -1100158.8042 | 57781.4691 | 25782054.9317 | 12511661.9036 | 4515649.867 | -786866.564 | -10756394.1291 | -11325299.5163 | 681196.5001 | 1673906.8624 | 2014274.6229 | -7750371.6492 | -3795423.9599 | -8425874.6906 | -11104476.1495 | -6313055.8632 | -10213933.3363 | 5978421.3592 | -8988362.5063 | 9709190.0122 | -11359593.1594 | -589579.7012 | 2858499.3338 | 2894429.9362 | 11425028.9031 | 2874195.7443 | 10581693.9906 | 26429569.7786 | 7245547.9366 | -9061170.1484 | -1542419.1861 | -1519786.3328 | -10125745.0123 | -469680.1722 | -1860516.504 | 8649421.8358 | -10203274.9722 | -11023714.7936 | 8561770.8912 | -18171.6967 | 6659599.8795 | 4998188.7804 | -10123476.2343 | 5578736.8568 | 16438198.1833 | 2346458.6485 | 539808.4175 | -1203521.4675 | -2623159.4377 | 1144087.0459 | 4695073.6285 | -10507876.6084 | -5725867.5258 | 908108.0019 | 8279853.8397 | 28670477.4656 | -4817958.8648 | -231617.9112 | 1061740.1313 | -3748454.8561 | -4492519.8286 | -1839769.1956 | 24047218.5293 | 120137.8907 | 1710403.2406 | 10418914.9414 | 1098138.7416 | 412909.0606 | -4401623.6681 | -10692610.0567 | 979300.2079 | -10877482.9841 | 13335427.6546 | -529375.3535 | -695759.5591 | -7695768.7095 | 2595754.6985 | -10517924.0208 | 2359477.0067 | 16482606.6706 | -7768385.8697 | 6445802.5595 | -8470520.3175 | 7541341.7538 | -9805270.0693 | -99540.5926 | -8987399.6496 | -1509008.3908 | -5300542.1266 | 23800604.6181 | 1045226.2389 | 4127993.6357 | -1272765.822 | -10002136.8982 | 18006704.0199 | -403446.357 | -10698113.7521 | -3363028.8503 | -8402548.3618 | 17607548.4024 | -2611258.5601 | -1231672.4839 | -2762929.4303 | -10992402.6392 | 2547536.2421 | 47097018.4852 | 492200.8671 | 25372169.8217 | -10665756.9718 | 2078789.6764 | 11265373.4305 | -5956449.069 | -10843165.8647 | 7648892.2854 | -7064382.3267 | -4427990.1092 | -8772534.2783 | 9140335.0306 | 12910360.7876 | -5024676.5265 | -8889983.7448 | 4777818.6641 | -1153185.6992 | -3785257.0097 | -6884962.7029 | -11434817.8556 | 4438222.9934 | 9846989.4436 | -6558633.9138 | -5780166.297 | 19914480.6118 | 5253476.8763 | -600641.4447 | -1355455.0472 | -982709.7538 | 21917847.9801 | 1045434.2599 | -1090013.1839 | -1118361.7391 | -10713234.8414 | -9893922.0176 | -525927.4445 | -324445.1793 | -451420.5011 | 5443.8125 | -8676545.8991 | 12524719.5762 | 53883211.1639 | -397122.8079 | -397122.8079 | -403017.9498
2031 | -10664109.1997 | -2186831.6075 | 1122887.7506 | 4045441.3408 | -9573772.1638 | 16574234.048 | -8833717.0247 | -12354561.6369 | -3373199.9338 | 11124218.2812 | 4500593.8287 | -2088272.9033 | -11411249.5564 | 11498311.044 | -7487472.4221 | 8386863.4666 | -4869457.7955 | 4397966.2107 | -1215597.4728 | -1469320.5392 | 3823445.7773 | -2356628.7527 | -5856903.2628 | 3749433.2304 | -5721245.385 | 9192851.3684 | -2413456.9115 | -2121025.4221 | 23963232.0875 | -3850644.7717 | 18261549.5556 | 10512583.7241 | -2296203.4869 | 43242648.7827 | -11900101.3476 | 4747672.2906 | 5544940.0418 | -11349179.428 | 2385422.4957 | -10730644.7413 | -3036379.4671 | -12216262.6409 | -1109227.2262 | -8062281.4012 | 9908496.4595 | -1432686.2143 | -352266.9569 | 38464.3919 | 7478184.894 | 3124606.6528 | -8792858.225 | -2586495.7438 | 4428235.2281 | -8221311.7581 | 7091189.1471 | -3250193.7129 | -7467100.8072 | 19347100.0072 | 3536783.0625 | -7925953.6148 | 19934057.0904 | -11941635.0295 | -1043898.3846 | 7448302.668 | -4401865.8122 | -1607640.6172 | -4356372.7709 | 6173257.6985 | -10660554.3223 | -6413938.3782 | 9329588.7827 | -3185816.3928 | -11860707.874 | -2105559.1681 | 2480732.7332 | 5312463.6845 | 18433164.0219 | 9972384.6329 | -4853207.5286 | 7928059.2143 | 4494424.9875 | 9922581.6351 | 1539005.5735 | -1495008.0588 | -821818.3272 | 23195575.2727 | -2775304.7734 | -9339194.7269 | -4573482.5027 | -1264900.4092 | 40781640.583 | 11561196.5412 | -2709329.9101 | -9574008.4235 | -8402643.8621 | -2837708.6249 | -5363648.7797 | 26030144.4822 | -8110693.7246 | -8460244.4202 | 6138936.451 | 4345047.6068 | -5814669.1562 | 25685959.7097 | -3547873.0757 | 15634598.7304 | 10422804.8338 | -10692642.6683 | -1739184.5041 | 12737213.6278 | -7840785.3556 | -423788.6568 | 23259783.0441 | -12869083.6267 | -10831016.8153 | -9754371.2719 | 5707554.3571 | 3741173.3415 | 1821321.7087 | 16111234.8932 | 30908916.3976 | -1793586.5929 | -7624343.4987 | -4816569.7586 | -9631324.3383 | 2436600.4156 | 7865946.2002 | -6525445.36 | 14149152.1255 | 3536667.5629 | 38945701.221 | -7591967.1123 | -11422022.6008 | 4710535.8386 | -4330831.2157 | 15143724.6797 | 23107762.7276 | -416226.0725 | 17372854.5745 | 15508130.1144 | -3710868.2017 | -12505761.8737 | -4363482.8088 | -11615864.5311 | 3496400.6511 | 4607.526 | 3653492.7226 | -8278159.0612 | 7373872.2354 | 30469869.159 | -8662857.7555 | -4571712.8815 | -10129648.0498 | 450124.3809 | 10053575.3218 | 853960.9156 | 3355686.2043 | -11251804.6755 | -9703716.3606 | -9227311.1997 | 18195125.9364 | -5098554.4868 | -1064020.7299 | 12194072.0332 | -5907604.9607 | -10777068.8923 | 2178562.2956 | -4850660.3574 | 1643186.0406 | -304871.5328 | 3008959.1367 | 6780336.0811 | 5667522.4574 | -3501244.8122 | -12147396.2405 | -309864.5169 | -3250280.2057 | 3231902.8374 | 27883365.4885 | -3131712.6196 | -11886185.3844 | 1187896.2295 | -2825271.9257 | -5615340.9683 | 260913.5465 | 16519282.6134 | -10678357.5409 | -11440391.3707 | 8891713.3511 | -12235179.2973 | 672714.1278 | 1838818.9699 | 7401222.1592 | -9669790.124 | 2118387.5266 | 720140.5468 | 15984442.1169 | 16098138.7857 | -9136799.1301 | 3776477.0102 | 7591300.8933 | 2567721.3867 | -8299288.1335 | -11954238.9655 | 5505426.9067 | -9103435.427 | -3435765.8455 | -5866649.0378 | -10318132.4353 | 20510015.8428 | -3469517.8999 | -891117.4974 | 20367167.0799 | -3202062.8563 | -687684.7099 | 994886.1252 | -6294075.561 | -9584942.8683 | 340792.0913 | -7313783.08 | -6554279.8881 | -8885880.616 | -991573.5948 | -11513696.6874 | 558060.0091 | -7895599.3518 | -7296086.9361 | 7309624.159 | -7700585.67 | 1184269.041 | -6276921.408 | 15628772.1366 | -9460989.5166 | 4640365.0782 | -8416461.4836 | 14431924.9927 | 9074384.4787 | -12150440.147 | 7857797.431 | 9110031.9707 | 11489442.7812 | -243458.0794 | -5115421.7257 | 23552808.1065 | 23948798.8245 | -3764956.8937 | -7529132.1507 | -9527023.2202 | -879450.9779 | -4993079.9453 | 15366244.3109 | -10282520.3849 | 1829973.9972 | 28116986.2507 | -3225428.3641 | 28829989.5122 | 23828689.0206 | 8072846.3506 | -10962605.7147 | -9360611.5743 | 406719.6462 | -6489314.7685 | 9898510.4078 | 189904.0117 | -1654055.6749 | 1946034.9625 | 7105766.5873 | -11943675.8021 | -9895950.2182 | -3750174.0387 | -9111632.0429 | 42638881.3094 | 991157.5016 | -2425699.3289 | -129201.7848 | 3955153.2422 | 17646366.5483 | 9075827.3292 | 9125887.8778 | 1162778.3052 | 6126219.524 | 26010375.859 | 1914067.7433 | -9530129.6429 | -8879585.0534 | 12832727.8944 | -2829542.7811 | 2881693.0802 | -183597.6078 | 1524405.9558 | 13052417.3889 | -11173993.809 | 22278149.5812 | -2703260.9302 | -8370168.2904 | 1693859.1564 | 10071802.2366 | 7851482.03 | 2679702.8433 | -4107272.1005 | -3731698.3283 | -4785028.0304 | 6550294.4785 | -729092.7143 | 2506949.2883 | 3454704.1572 | 32878706.1846 | -12385063.9825 | 13032211.2817 | -7770656.2239 | 492349.1383 | 11886960.161 | -5441752.3487 | -6405867.4376 | -8859207.7845 | -11090964.6178 | 2940927.4537 | 2939047.1355 | -10208987.38 | -2979072.0844 | 1392468.9659 | -2885954.2501 | 3409612.3501 | 16668846.7151 | 6407511.6579 | 8775883.5442 | -10589716.7607 | -3192683.1432 | 5141163.3093 | 8006864.609 | -3715748.4402 | 12504026.861 | 3354931.8146 | 274602.189 | 13222088.729 | -8903118.9918 | -12701641.632 | -8020586.432 | -5526446.7364 | 1593102.0238 | -7036310.3753 | 8700073.5711 | 25522493.946 | -9110791.4244 | -1307435.0344 | -8749370.623 | -1127994.4151 | -13167911.4437 | -8960016.6631 | 2508502.525 | -1098020.2576 | -12721766.8696 | 7753792.901 | -10859748.5729 | -8363459.7633 | -7552225.875 | 5957646.0448 | 76956.3611 | 14861928.7123 | 217108.7215 | 115748.5996 | 29240302.9383 | 14495276.0309 | 4866933.3297 | -835699.7017 | -11937421.4573 | -12530530.1967 | 680383.7299 | 1807709.3817 | 2123709.717 | -8605680.1175 | -4097196.2482 | -9228608.0711 | -12231214.2483 | -5095440.6835 | -11332868.1866 | 6313984.1491 | -10035267.5693 | 11293367.9377 | -12595327.6182 | -504568.6079 | 3706092.6538 | 3106460.1707 | 14168317.4113 | 3082316.3432 | 13620937.4021 | 31590555.2241 | 8309580.011 | -10223938.2427 | -1739629.9698 | -2647090.7065 | -10777261.8312 | -536895.377 | -2043399.2228 | 10381202.365 | -11367586.088 | -12249378.92 | 12030848.9598 | -25554.4876 | 10355675.8333 | 5430818.4304 | -11287683.1259 | 6164074.883 | 18960602.4199 | 2818467.3037 | 516544.3526 | -1340998.2379 | -2886240.924 | 2899210.7652 | 8379542.1054 | -11487556.7129 | -6699863.932 | 3101647.55 | 9448001.3522 | 33422418.2563 | -5186977.0959 | -280601.6897 | 3566793.14 | -2326968.0915 | -4851729.5423 | -1716094.2287 | 27256523.1962 | 1505224.0945 | 2197457.573 | 13736425.946 | 1134293.8232 | 399494.9511 | -5613756.4636 | -11901311.8928 | 1024611.9431 | -12087841.8314 | 15882672.26 | 1598521.3227 | 2183750.8588 | -8684424.4552 | 3629039.9959 | -11702899.0511 | 2612651.6432 | 21693273.0626 | -8940331.4615 | 7397539.838 | -9215803.9918 | 9414873.9693 | -11011532.1433 | 20309.1665 | -9973541.5268 | -1534771.6786 | -3112329.7929 | 26884246.964 | 127795.2842 | 4477836.3349 | -1374118.047 | -11048496.8391 | 21361554.7463 | -442587.6201 | -11919862.1773 | -3721327.5004 | -9457601.5107 | 20740064.0497 | -2826709.2019 | 159576.1562 | -3052287.608 | -12173730.9659 | 5182909.4984 | 52987655.9707 | 2747191.0222 | 29402738.3119 | -11812187.3119 | 2188733.6029 | 13498383.7399 | -7056914.3258 | -11998301.7329 | 9767924.4233 | -7876089.7022 | -1413676.7444 | -9632030.6622 | 12628286.441 | 15223647.945 | -5193621.4427 | -9829022.816 | 6126843.43 | -636946.3653 | -4169316.5475 | -8108909.2428 | -12548357.4545 | 4790425.8542 | 12204927.8269 | -7227922.4831 | -5936977.2807 | 24441838.8311 | 7186218.3475 | -722439.2454 | -1508220.6922 | -1796516.988 | 26000245.2943 | -2944.92 | -886592.1553 | -1205158.1995 | -11971653.7665 | -11081139.8646 | -518843.9624 | -307618.2172 | -437754.3922 | 37756.5386 | -9785665.1923 | 14908608.2058 | 60503134.1634 | -372574.0046 | -372574.0046 | -384655.4623
2032 | -11900938.2058 | -345531.9887 | 1175779.6523 | 4393557.7286 | -10690965.3899 | 18849254.8104 | -9920064.9153 | -13526812.8753 | -3678637.5654 | 12807706.2583 | 4879796.3126 | -2342945.6751 | -12727780.7758 | 15934110.9097 | -8517246.9458 | 9620969.6307 | -5181584.1789 | 5687987.3465 | -2225664.9519 | -1636813.6889 | 4075533.3748 | -2544751.3092 | -6416250.8303 | 4384894.2674 | -4316744.3414 | 10342691.2462 | -2386835.8661 | -2238432.4827 | 29429013.3276 | -4260854.2042 | 24106145.0466 | 11813226.8115 | -2515506.2724 | 47911243.0064 | -13216217.6322 | 5663220.9928 | 6369655.0454 | -12604783.0759 | 2635982.0016 | -11796060.5467 | -2971003.3109 | -13503145.0521 | -1176003.8873 | -8907110.8818 | 12358387.2509 | -1542880.4157 | -336923.2025 | 82824.2187 | 8956049.0454 | 3827361.6409 | -9881804.3168 | -2784399.64 | 4941880.1164 | -9307510.2829 | 7818451.1698 | -910036.6485 | -8485267.7801 | 22854648.7295 | 5122292.9982 | -9045356.0565 | 23309166.583 | -13116564.1759 | -1153396.0269 | 9652484.8167 | -4893159.6954 | -1678365.3627 | -4745686.3109 | 6870519.8091 | -11853965.5899 | -7026660.8342 | 10488016.454 | -3517324.2036 | -13281772.7229 | -2256078.3372 | 2678980.2796 | 6954222.9991 | 21428845.2327 | 11579403.2387 | -5756304.4116 | 10614009.0194 | 4882635.4786 | 11383477.7533 | 1642223.8859 | -1591576.2776 | -758319.411 | 27068949.8311 | -2967240.1945 | -10524201.6665 | -4509166.8483 | -1190316.7603 | 45362678.8243 | 15338170.905 | -2932424.4578 | -10678986.0098 | -8852710.1984 | -3121167.538 | -6315372.9505 | 30175088.3961 | -8421208.4535 | -9338202.7933 | 7822854.2959 | 4690183.3556 | -6048266.6947 | 29841873.5826 | -3757928.2184 | 18379442.5516 | 11986429.2411 | -11956012.1034 | -1913135.1827 | 14476519.4524 | -9008694.43 | -476213.3905 | 27101569.9216 | -14218379.9196 | -11920772.5333 | -10710487.0387 | 6681285.9803 | 4079466.9867 | 2225735.6662 | 18279343.9708 | 34447542.9157 | -1381088.378 | -8727242.2946 | -3825400.6702 | -10994260.0406 | 2628196.2163 | 10068740.1295 | -7581396.067 | 16949190.3712 | 9702175.3536 | 44273040.2357 | -8277588.6731 | -12531931.7401 | 5287366.1295 | -4810623.1699 | 19499825.6918 | 26278065.478 | 109722.2779 | 20011508.1703 | 18743098.1749 | -4049237.9877 | -13659474.7417 | -5319808.4164 | -12897091.918 | 3837551.9453 | -23705.5709 | 4743829.6282 | -9521081.5116 | 9838997.8309 | 33966645.063 | -9702565.3055 | -4948862.8594 | -11056213.6467 | 1275065.723 | 11620721.4171 | 926722.7014 | 3648059.295 | -12452558.2174 | -10377173.4096 | -10485866.9312 | 20343396.1818 | -5549339.601 | -1198228.743 | 14094361.0972 | -6348071.6227 | -11912149.9625 | 3246662.096 | -4689621.6278 | 1717923.6349 | -327688.561 | 4554127.0725 | 7272406.4796 | 8080788.4014 | -4016072.499 | -13384586.2301 | -349543.8439 | -3508555.3442 | 5466752.3169 | 35390825.421 | -3406446.6015 | -13156864.95 | 1375571.7406 | -599648.3876 | -5873334.7666 | 359741.0005 | 20425753.8608 | -11899660.3359 | -12642791.1266 | 10104965.6732 | -13530654.1283 | 703834.0181 | 1982443.6217 | 8294077.3605 | -10643033.73 | 2815273.7754 | 729152.8044 | 20798177.7644 | 22551379.8956 | -10089885.2313 | 4145508.5513 | 7596860.9153 | 2854136.3018 | -9393144.2391 | -13167979.0467 | 6127674.773 | -10163828.9185 | -3711529.9861 | -6683652.0997 | -11375837.055 | 24559827.7856 | -3715108.8782 | -897488.6737 | 22030878.939 | -3532438.4379 | -16969.0037 | 1186273.6422 | -6907247.9398 | -10553675.6595 | 443131.696 | -8025666.9756 | -7181120.054 | -9830228.487 | -1088913.9953 | -12799593.2249 | 593362.6355 | -8634411.7412 | -8274543.4724 | 9009777.6292 | -8682364.5568 | 1261895.1506 | -6762137.0257 | 17750196.2965 | -10442778.655 | 5994691.5235 | -9449951.8992 | 17699788.2836 | 10308967.6781 | -13386454.5266 | 9299801.1814 | 11187267.2667 | 13837945.419 | -290560.1045 | -6245656.8473 | 26341950.4527 | 27205875.9753 | -4712591.9741 | -8606677.8208 | -10780575.2137 | 57925.4658 | -4706142.4345 | 18318991.8112 | -11536022.7602 | 3080971.6836 | 33384935.0665 | -1807250.068 | 33048482.8414 | 31264124.3265 | 8862648.4163 | -12263344.1473 | -10561715.7924 | 2233387.2506 | -7334112.0486 | 12924416.5025 | 193153.295 | -716942.5212 | 6312787.3704 | 8566251.8098 | -13197445.1509 | -10956899.419 | -3244940.1639 | -10205690.7278 | 48179784.14 | 1129217.2457 | -2589332.2248 | -973086.9213 | 4240590.8286 | 21911189.9181 | 13275988.1354 | 11972420.038 | 1281536.2936 | 6870329.1046 | 29639402.4368 | 2014475.8135 | -10494122.4168 | -9249227.4895 | 16895525.6 | -1761004.0579 | 3124492.6115 | -230234.6652 | 1870593.2789 | 15418354.0756 | -12436574.3726 | 25481729.4224 | -2915241.7356 | -9109250.9715 | 1880487.8989 | 12160492.4947 | 9643627.2007 | 2933047.0061 | -4414544.8016 | -4034664.633 | -5118577.6736 | 10803862.7819 | -1055920.5672 | 2801080.0182 | 3619932.8365 | 37408386.4234 | -13673155.7634 | 15334268.5514 | -8924107.8431 | 523466.3832 | 13522570.2444 | -5528329.7437 | -6952955.0873 | -9614786.9454 | -12201843.3872 | 3555132.038 | 3544248.6494 | -11183326.7542 | -1580307.996 | 1643393.1838 | -3060831.3225 | 4995270.1542 | 21453393.9977 | 7446257.2747 | 10203597.4044 | -11223022.9197 | -3417488.3247 | 5596671.4503 | 8779191.2575 | -4035811.2364 | 13215468.4047 | 3753338.9284 | 275412.3186 | 15634931.5003 | -9695106.9249 | -13961596.8207 | -9017353.7278 | -6030821.4577 | 1823851.9533 | -8112762.6764 | 11499241.6527 | 28621754.2895 | -10348566.0544 | -1385207.2791 | -10016209.4155 | -1208888.1305 | -14489085.5972 | -10183586.0246 | 2750463.9044 | -1323563.1499 | -14077346.3683 | 8771141.2226 | -12055679.8062 | -9217621.2027 | -8252646.3044 | 9070331.7638 | 51130.8942 | 17428568.1987 | 1475601.2586 | 205398.9803 | 32536399.1759 | 16264623.0462 | 5287517.7117 | -862340.8745 | -13187048.1437 | -13814967.4621 | 714856.2873 | 1980111.634 | 2277124.2801 | -9552179.277 | -4413138.3183 | -10068344.3656 | -13419450.4288 | -4003726.4318 | -12497554.2982 | 6740881.589 | -11143751.2144 | 12719272.2633 | -13916034.5571 | -421631.4763 | 4521019.7308 | 3374769.5431 | 16654132.6024 | 2337318.807 | 16563930.2799 | 36501552.4585 | 9328358.7582 | -11440632.976 | -1926325.9828 | -3742026.8893 | -11516925.8529 | -580698.1796 | -2217394.2848 | 11925999.0276 | -12588301.8044 | -13555272.4861 | 15386148.5896 | -5623.7516 | 13936978.8252 | 5942874.1226 | -12505627.2975 | 6819461.5193 | 21453785.9229 | 3303217.6799 | 521556.1188 | -1461188.0041 | -3145654.4347 | 4498749.0824 | 11915209.766 | -12521306.0174 | -7716854.8929 | 5136384.4583 | 10592754.3235 | 37953134.7162 | -5645572.4996 | -303527.3798 | 5949450.9674 | -1034753.6879 | -5218199.9621 | -1724877.9726 | 30340949.7714 | 2829712.1982 | 2695766.3655 | 16776393.5499 | 1208041.4272 | 417929.9715 | -6820851.7104 | -13183565.9644 | 1104341.7166 | -13373935.0298 | 18351264.2653 | 3543482.4238 | 4911977.3244 | -9729387.1766 | 4555263.245 | -12952132.4199 | 2917346.7385 | 26797680.1143 | -10146638.525 | 8307467.1126 | -10056878.5369 | 11303854.4012 | -12277513.9089 | 146935.5221 | -11009851.7854 | -1560734.0731 | -1067164.9407 | 29819821.163 | -721102.9011 | 4894406.9394 | -1459230.9131 | -12158799.4212 | 24435119.4853 | -457162.8561 | -13218067.7958 | -4083390.2263 | -10551685.557 | 23639056.965 | -3037633.8539 | 1398664.0339 | -3343597.9446 | -13426045.8778 | 7774000.1922 | 58647536.8866 | 4825010.8718 | 33251358.9743 | -13018722.2488 | 2353791.9874 | 15711681.4862 | -8170755.506 | -13217742.357 | 11699977.848 | -8762767.755 | 1444996.3584 | -10578210.1625 | 15891969.2756 | 17587815.0941 | -5453838.2431 | -10854999.6789 | 7434314.0213 | -248120.8017 | -4563917.7128 | -9352179.9342 | -13724538.6081 | 5211828.6491 | 14342056.7776 | -7970690.8334 | -6203062.8255 | 28857352.5493 | 8932568.5204 | -825906.1921 | -1646196.5457 | -2586542.2569 | 29999344.8522 | -986683.7228 | -793140.2836 | -1275668.8982 | -13314919.6823 | -12322235.0844 | -518353.1396 | -299726.6254 | -430905.0211 | 56836.4997 | -10955990.6263 | 17132081.096 | 66791713.022 | -358514.0277 | -358514.0277 | -375597.151
2033 | -12744679.8213 | 1956747.1206 | 1153653.4457 | 4552248.7333 | -11418128.9017 | 21618279.5089 | -10627352.7694 | -14267968.5472 | -3841526.6387 | 14881202.7112 | 5043773.2577 | -2579304.769 | -13674624.8772 | 20590809.2886 | -9201293.7915 | 11332811.1814 | -5296065.826 | 7477044.2028 | -3091935.1526 | -1718347.3281 | 4102086.1645 | -2619093.485 | -6748731.1506 | 4963233.8576 | -2493736.2032 | 11623502.7611 | -1972446.961 | -2286786.222 | 35488670.8966 | -4249405.1829 | 30480683.2308 | 13607272.2495 | -2411520.5814 | 52515170.9253 | -14117329.3555 | 7066396.9395 | 7195032.0281 | -13465116.6168 | 2766837.3082 | -12455495.1762 | -2455720.9659 | -14371673.6501 | -1197615.6214 | -9379946.4283 | 14501113.3704 | -1601987.833 | -319423.0215 | 106401.9092 | 10197279.4567 | 4606813.3885 | -10606866.1946 | -2844269.2466 | 5277621.3014 | -10068322.6311 | 8129062.86 | 1830200.7605 | -9175988.9087 | 26401138.2113 | 6844395.1251 | -9851302.3081 | 27208228.0424 | -13854241.9891 | -1199454.7409 | 11875288.3511 | -5198757.6107 | -1700517.5084 | -4934659.5848 | 7321710.3743 | -12664029.0319 | -7389521.2504 | 12157780.0864 | -3708939.4469 | -14354761.9291 | -2294483.556 | 2787526.7394 | 8623659.8275 | 24618383.3205 | 13072248.1271 | -6406681.6479 | 13376526.7503 | 5047099.8851 | 13336897.8829 | 743219.0972 | -1640612.4737 | -587524.4942 | 30833131.8243 | -2749516.2169 | -11347521.2491 | -4042677.3657 | -820019.3105 | 49793981.2445 | 19204493.4116 | -3015757.8746 | -11382041.5188 | -8894513.6228 | -3262358.5844 | -6979201.4608 | 34801344.8982 | -8287877.0881 | -9820645.3482 | 9941958.5356 | 4806082.8639 | -5855043.7648 | 34240581.937 | -3496490.3907 | 21625193.7538 | 13400527.5421 | -12823030.3606 | -1983686.3816 | 16306892.4516 | -9857946.6022 | -503206.3019 | 30775831.8385 | -15162698.2356 | -12593915.5375 | -11263512.4761 | 8129658.3872 | 4246207.3658 | 3009251.1414 | 20584256.6655 | 37749727.6328 | -537056.1767 | -9499931.9623 | -2392368.806 | -12011911.753 | 2723345.3804 | 12428284.5631 | -8328037.7545 | 19642694.6574 | 16313374.4594 | 49828849.7876 | -8642184.8521 | -13219059.8004 | 5723530.9969 | -5128599.4 | 23772244.6555 | 29647377.8889 | 812760.1949 | 22733791.8304 | 22420934.7239 | -4236362.708 | -14382867.4691 | -6048691.5107 | -13795950.4416 | 3998401.9131 | -41737.2072 | 5943330.4408 | -10446191.4309 | 12848369.9345 | 37573540.2892 | -10396369.8325 | -5150103.2109 | -11547271.1922 | 2280294.4275 | 13271889.8691 | 1436564.9263 | 3760403.6682 | -13263928.0017 | -10651103.9354 | -11392700.3069 | 22606285.895 | -5733324.8402 | -1271663.6033 | 16340255.2711 | -6429599.056 | -12658158.5225 | 4542270.8524 | -4107160.2953 | 1688239.1622 | -336602.3351 | 6587692.2822 | 7464258.9157 | 10682073.1579 | -4195182.0467 | -14196183.4249 | -368874.1666 | -3621364.1823 | 7785949.6955 | 42644879.6654 | -3520923.9886 | -14002161.842 | 1973189.9264 | 2017294.289 | -5713368.3834 | 420443.7996 | 24420236.682 | -12729784.8806 | -13425980.8682 | 11847455.5401 | -14408439.7087 | 653556.2427 | 2049311.1103 | 9121652.6371 | -11207278.7611 | 3541765.2208 | 722953.8698 | 25611196.8957 | 28856268.8934 | -10635059.369 | 4354595.2053 | 7603299.1574 | 3041236.1821 | -10161261.4789 | -13976885.9957 | 6568487.8467 | -10834551.0146 | -3845967.4976 | -7172254.4957 | -12017255.6526 | 28825864.0007 | -3827262.8115 | -885520.0325 | 24021228.7228 | -3716953.0241 | 800048.956 | 1378078.1761 | -7236453.1218 | -11114080.1569 | 510084.7524 | -8414140.4263 | -7453975.3735 | -10362709.9135 | -2296352.2136 | -13691940.8477 | 573043.2977 | -8965474.9137 | -8907707.2721 | 10589491.0142 | -9328242.5847 | 1296572.0755 | -6963857.837 | 19720081.2453 | -11024733.9419 | 7860620.2934 | -10103147.5134 | 20990928.17 | 12088828.8452 | -14196172.8607 | 11073357.8798 | 13290098.3298 | 16103566.1547 | -315361.3581 | -7120676.949 | 28864926.062 | 31008870.0266 | -5432521.0297 | -9366684.5312 | -11670260.9753 | 1358046.7061 | -4107606.9756 | 21394275.6484 | -12438705.2126 | 4629151.6528 | 37897280.882 | 345.6402 | 37297548.2558 | 38785256.6539 | 9274852.2108 | -13167949.0067 | -11412490.0009 | 4452552.9193 | -7833163.2943 | 15766333.4572 | 187725.0733 | 660554.9084 | 11078018.3126 | 9977614.1089 | -14023893.8349 | -11606363.0696 | -2337051.6352 | -10920551.8568 | 54032223.6723 | 270313.1053 | -2660354.6051 | -1733053.9205 | 4341338.6192 | 26298203.343 | 17664712.8281 | 15150052.596 | 1267835.865 | 7533426.0125 | 33668942.2217 | 1934880.98 | -11049038.4839 | -9218424.2693 | 20761598.8303 | -358320.3234 | 3267193.359 | -256372.1515 | 2374354.8244 | 17906882.4977 | -13309451.4949 | 29062326.7971 | -3015932.9181 | -9858551.4098 | 1959980.6409 | 14224691.9433 | 11948188.8587 | 3099591.2233 | -4514112.1683 | -4047833.175 | -5234474.021 | 15256337.8343 | -1131305.5273 | 2964642.7952 | 3587150.2943 | 41864160.2436 | -14544935.4221 | 17633212.3981 | -9788954.5922 | 544310.3241 | 15219259.9045 | -5260424.427 | -7197778.6006 | -9938854.3543 | -12910342.6101 | 4661808.9037 | 4255596.9498 | -11743947.8576 | 250070.0348 | 1902450.801 | -3091730.3671 | 6845682.9559 | 26675907.2545 | 8965333.5624 | 11577932.3312 | -11425880.6593 | -3491014.8804 | 5773058.037 | 9187912.785 | -4209421.3316 | 14048370.084 | 4042750.1203 | 257714.8234 | 17760651.6835 | -10049927.1874 | -14806076.225 | -9639672.6664 | -6290082.4852 | 1957128.0969 | -8882452.3495 | 14175826.9038 | 32353721.2972 | -11242678.4368 | -1396173.463 | -10941328.5759 | -1243408.8611 | -15398725.1528 | -11064769.1541 | 2895250.0523 | -1285983.6773 | -15012132.9867 | 10316228.0763 | -12863397.3306 | -9662322.6232 | -8620139.4686 | 12562004.6994 | 33728.3414 | 20326479.7839 | 2876499.9099 | 273449.8378 | 35992028.0318 | 18580075.6781 | 5477182.6678 | -864864.7183 | -14009014.0141 | -14685167.3001 | 726335.7984 | 2087042.0457 | 2340973.1738 | -10095858.8315 | -4526502.7223 | -10537084.0139 | -14176918.9859 | -2520339.9252 | -13255752.6141 | 5754804.6473 | -11863574.2546 | 14586301.0242 | -14827405.9584 | -212934.7476 | 5441615.6504 | 3532458.7984 | 19626581.3245 | 1542386.1335 | 19482343.736 | 41941632.7033 | 10471540.9738 | -12284550.153 | -2026019.61 | -4652323.2407 | -11830348.757 | -599571.5747 | -2285271.8955 | 13973545.7098 | -13390527.9963 | -14445021.1721 | 18652008.0892 | 8405.6038 | 17632700.3293 | 6185270.0491 | -13328950.0165 | 7242855.4529 | 23937246.5845 | 3751827.2696 | 516032.0438 | -1518336.0656 | -3270189.1272 | 6611334.7314 | 15742729.5536 | -13147069.1477 | -8424381.9974 | 7508865.7915 | 11792472.4912 | 42801306.0414 | -5683380.7846 | -313889.5849 | 8710997.0387 | 671898.5711 | -5400106.9018 | -1254472.4566 | 33567174.731 | 4388206.8163 | 3210816.9442 | 20276786.8224 | 1252427.7399 | 421182.356 | -7780172.1948 | -14041542.619 | 1146992.4401 | -14239055.3312 | 20914843.4937 | 5969448.2798 | 8084797.5083 | -10412821.7946 | 5846512.4799 | -13795706.5541 | 3096440.4731 | 31987021.0534 | -11000032.1362 | 9330750.9241 | -10463181.0671 | 13140605.1306 | -13142771.0882 | 335181.928 | -11646622.9201 | -1471019.9083 | 1407506.6345 | 32898686.889 | -1489971.0776 | 5135199.3591 | -1485766.9706 | -13016287.9109 | 28092223.9023 | -458709.0664 | -14094404.7726 | -4276072.5035 | -11285691.8036 | 27077754.6833 | -3127359.9444 | 3057927.9846 | -3472087.0256 | -14254448.6175 | 10409533.4662 | 64304372.6952 | 7386324.3322 | 37297280.6354 | -13789944.1039 | 2402561.1199 | 17843407.0478 | -8968678.805 | -14006658.9898 | 14125730.3207 | -9282871.1289 | 4723923.2602 | -11122304.067 | 19698767.1315 | 19656692.8161 | -5332487.4822 | -11475361.0969 | 8852188.873 | 592750.2239 | -4763900.1363 | -10265446.1807 | -14473429.6998 | 5406449.603 | 16938805.0528 | -8298738.7845 | -6014486.0427 | 33326566.2961 | 11203357.4057 | -882594.8144 | -1701354.0198 | -3210199.9084 | 34047574.6342 | -1884807.5472 | -256208.3592 | -1292597.3896 | -14243380.3586 | -13187004.6376 | -504519.1515 | -281102.2425 | -411309.2157 | 83955.9361 | -11763408.9551 | 19903536.678 | 73947276.993 | -334837.0644 | -334837.0644 | -355308.8668
2034 | -13684711.111 | 4054675.866 | 1170266.3696 | 4796227.1281 | -12264852.6933 | 24112547.4174 | -11441502.3859 | -15154429.0398 | -4022138.4307 | 16787061.2708 | 4246897.2941 | -2788076.8825 | -14668135.6681 | 25107618.6105 | -9959110.4887 | 12832218.5153 | -5436960.9393 | 9042433.2857 | -3927751.3299 | -1799284.1166 | 4197212.328 | -2697447.9762 | -7105892.4947 | 5567648.9586 | -862584.2189 | 12845875.7146 | -1676084.1043 | -2332175.2149 | 41174154.1371 | -4348186.5861 | 36463902.8943 | 15225353.9636 | -2398537.9283 | 56995552.1506 | -15107693.8112 | 8284745.1616 | 8018004.9148 | -14418506.6006 | 2953846.3763 | -13221123.7479 | -2074382.8907 | -15337663.1932 | -1208664.8231 | -9968682.3224 | 16671432.2538 | -1653431.1959 | -277595.3094 | 158353.1047 | 11495337.8737 | 5360192.5346 | -11414002.2972 | -2913847.399 | 5656863.5172 | -10900340.2732 | 8557073.8089 | 4339658.859 | -9931797.0189 | 29832753.3886 | 8496017.4465 | -10722222.7284 | 30900560.5344 | -14748566.9687 | -1238124.1163 | 14063314.7267 | -5525435.9539 | -1712181.8784 | -5140549.1954 | 7850322.0714 | -13580524.3803 | -7807040.2411 | 13580334.2532 | -3909996.1012 | -15480000.3132 | -2323592.4528 | 2942555.8796 | 10264652.5396 | 27681322.9031 | 14551493.3236 | -7090399.2832 | 16067288.4522 | 5279802.5814 | 15090648.1213 | -60236.7765 | -1672722.93 | -431124.238 | 34565123.7787 | -2671172.2488 | -12262290.0111 | -3718991.7467 | -500979.172 | 54098453.1811 | 22989762.3123 | -3115411.5454 | -12172028.1097 | -9034422.5906 | -3414975.7704 | -7704114.8206 | 39097162.4996 | -8334991.7522 | -10415713.5611 | 11876299.878 | 4996087.3504 | -5817489.8357 | 38481340.7408 | -3433239.8419 | 24584437.3281 | 14833000.8622 | -13790360.3765 | -2050800.7775 | 18080014.1307 | -10752105.1047 | -512902.7628 | 34420807.1669 | -16206785.5669 | -13364980.1161 | -11935244.3576 | 9371607.8011 | 4469766.1418 | 3669839.709 | 22054741.5362 | 41008434.5989 | 163630.9505 | -10359719.9214 | -1165433.9154 | -13061731.8535 | 2865622.4039 | 14695518.8235 | -9136390.5134 | 22324688.4265 | 22599170.3402 | 55203865.659 | -9065519.9895 | -14040949.3518 | 6212793.5421 | -5459368.7371 | 27906327.602 | 32878455.1091 | 1481735.6 | 25345562.1222 | 25853783.0043 | -4439302.4296 | -15254468.1697 | -6799414.8732 | -14762644.5198 | 4231129.2462 | -38780.2078 | 7109499.3251 | -11422832.6343 | 15666408.9939 | 41026234.5993 | -11159973.4368 | -5375269.4248 | -12171645.5707 | 3233470.2009 | 14856164.4003 | 1786818.1375 | 3953838.5333 | -14152729.8345 | -11049502.6452 | -12371194.8233 | 24797584.6564 | -5947837.3633 | -1339631.3966 | 18430259.4585 | -6617218.8516 | -13514715.604 | 5776465.3342 | -3666011.976 | 1699823.2637 | -325696.9552 | 8385378.9916 | 7775185.9078 | 13234253.7785 | -4447137.6326 | -15129591.9415 | -371521.4994 | -3755495.7488 | 10019188.3371 | 49712287.16 | -3645351.6069 | -14962319.1069 | 2463823.4328 | 4461006.555 | -5708322.2639 | 514293.1616 | 28296909.9644 | -13623777.7185 | -14343348.0391 | 13395669.8311 | -15380271.9253 | 644725.7935 | 2164595.2506 | 9966953.0866 | -11874630.3523 | 4261801.3407 | 745780.1452 | 30281490.3166 | 35015872.9039 | -11309615.6651 | 4637869.5281 | 7675136.5141 | 3273460.727 | -10997421.3943 | -14893977.9671 | 7070264.1313 | -11618432.7615 | -3987458.8411 | -7752102.2391 | -12789111.5014 | 32923357.5809 | -3954386.3484 | -858263.6867 | 25863978.6395 | -3921473.7119 | 1595828.5233 | 1589806.0506 | -7603010.3427 | -11767426.8218 | 610988.2232 | -8848949.6412 | -7804659.022 | -11034781.2842 | -3434336.2185 | -14664304.9298 | 589188.8865 | -9440262.9255 | -9623037.1544 | 12170702.0313 | -10048645.564 | 1366568.0293 | -7196679.5378 | 21694070.0845 | -11711452.4228 | 9515248.2492 | -10874217.6336 | 24182584.1801 | 13650285.3014 | -15128837.7947 | 12697755.8526 | 15333630.4209 | 18354567.4502 | -323759.4346 | -8013304.1962 | 31409869.739 | 34553445.4601 | -6171310.8984 | -10202790.2325 | -12634299.9936 | 2533665.0107 | -3590555.4964 | 24364726.4007 | -13378584.5185 | 6060164.8666 | 42277586.794 | 1579719.2506 | 41374733.8858 | 46105557.402 | 9796797.1234 | -14158353.8876 | -12317581.7831 | 6483551.8997 | -8414822.064 | 18611545.8942 | 208178.3475 | 1877263.8233 | 15568170.835 | 11375299.3435 | -14971687.5573 | -12373880.104 | -1591251.3201 | -11727152.8549 | 59583631.7904 | -490951.1347 | -2731764.4682 | -2444298.4755 | 4521707.9415 | 30561793.3481 | 21935068.9758 | 17780264.4926 | 833779.2605 | 8223591.658 | 37474003.6917 | 1908804.9024 | -11734698.5995 | -9332119.2106 | 24607236.4108 | 896375.3996 | 3452007.7241 | -263382.2603 | 2833208.0678 | 20282262.8211 | -14260812.5006 | 32391289.7728 | -3112070.8662 | -10676948.6694 | 2094134.4134 | 16280667.9029 | 13985996.4056 | 3308968.116 | -4641613.607 | -4114144.0748 | -5366660.407 | 19003851.0289 | -1257678.6057 | 3183426.746 | 3625820.776 | 46216877.8327 | -15509384.1315 | 19888615.8868 | -10691619.1025 | 592988.3837 | 16866613.5959 | -5097488.008 | -7494111.2618 | -10386022.8428 | -13740074.4791 | 5614194.4044 | 4947938.7954 | -12427319.6813 | 1855777.1856 | 2176819.1452 | -3135597.0027 | 8600032.6644 | 31592279.437 | 10314635.9594 | 12958591.1737 | -11781836.2843 | -3560943.3068 | 6063805.943 | 9721801.8941 | -4396039.8619 | 14880771.1135 | 4380296.8075 | 267062.8003 | 19954395.7556 | -10531155.3369 | -15746602.5425 | -10380514.8086 | -6592867.3826 | 2139036.6658 | -9715557.2182 | 16849028.3681 | 35771130.5539 | -12187275.8496 | -1397153.3861 | -11930944.1869 | -1261156.4433 | -16398217.6261 | -12001835.27 | 3089271.54 | -1309906.9006 | -16056977.1174 | 11615021.7027 | -13750939.5419 | -10198657.4901 | -9054489.3391 | 15824417.5661 | 38695.4422 | 23082184.9573 | 4202910.6271 | 372784.9954 | 39262386.0095 | 20637172.9392 | 5755109.02 | -850496.4367 | -14954062.0456 | -15644644.8077 | 767795.4685 | 1107490.5672 | 2454920.9151 | -10756667.0072 | -4661376.6656 | -11080410.389 | -15075951.4147 | -1199349.3089 | -14146376.1223 | 4979879.6948 | -12690146.5349 | 16238689.7221 | -15810584.8723 | -20318.6994 | 6318780.2443 | 3738767.1971 | 22291442.249 | 866488.2178 | 22318129.8098 | 47086366.441 | 11558605.3545 | -13209831.0471 | -2129983.3029 | -5549933.7319 | -12268605.2795 | -600266.0811 | -2350548.9803 | 15771759.0314 | -14321549.7825 | -15423655.3981 | 21827680.003 | 47331.1395 | 21202210.6652 | 6527019.7296 | -14256481.7173 | 7739124.7095 | 26364525.187 | 4218439.3788 | 536990.1861 | -1564982.2533 | -3404413.4565 | 8527924.636 | 19395534.471 | -13863866.0876 | -9187966.8747 | 9683109.4226 | 12963571.4853 | 47386133.5445 | -5851410.6665 | -303201.8319 | 11327876.1234 | 2220939.4364 | -5618402.757 | -944444.5509 | 36661087.8369 | 5882694.7152 | 3732734.6567 | 23456445.4004 | 1328303.944 | 450526.4045 | -8750589.2299 | -15009389.8618 | 1225209.8952 | -15206624.2042 | 23393426.8623 | 8179934.547 | 11072913.1819 | -11188280.4662 | 6996474.1706 | -14741005.4929 | 3336830.5311 | 37027842.7232 | -11934113.1893 | 10302589.1285 | -10981963.1751 | 14972392.3328 | -14108384.7453 | 523543.4928 | -12430895.0497 | -1393654.781 | 3725624.9632 | 35820532.9993 | -2205392.3861 | 5448202.6539 | -1504114.6936 | -13946333.0741 | 31410101.0533 | -440255.0702 | -15072815.2583 | -4493338.3522 | -12117536.1292 | 30250341.0498 | -3224189.2101 | 4515804.3028 | -3606673.9645 | -15197795.5362 | 12997118.4535 | 69753623.8366 | 9732346.1766 | 41133465.1954 | -14707596.9073 | 2502295.3328 | 19954484.4476 | -9837983.874 | -14930345.461 | 16324704.8072 | -9904222.2362 | 7833904.4539 | -11784436.1888 | 23257970.6618 | 21792755.3095 | -5358148.1868 | -12206753.2112 | 10217957.2798 | 1279754.0945 | -4996996.2136 | -11244084.27 | -15359581.7795 | 5674541.2467 | 19248450.8906 | -8752998.7721 | -5986743.0999 | 37679726.2335 | 13235345.0873 | -927696.0285 | -1755058.338 | -3832748.8937 | 37979334.844 | -2727704.3024 | 102295.7523 | -1300503.3945 | -15251616.4269 | -14131845.0533 | -499347.1782 | -271254.7091 | -400183.5541 | 101445.0941 | -12696387.8915 | 22497247.7263 | 80729884.379 | -320974.8953 | -320974.8953 | -344472.043
2035 | -14616123.1193 | 6127047.8398 | 1171576.7823 | 5020541.3764 | -13099523.275 | 26556761.3515 | -12245286.6927 | -16029923.1336 | -4193445.4335 | 18698783.7183 | 3468294.1917 | -2994197.071 | -15658185.7958 | 29587083.7614 | -10710195.1489 | 14305277.3677 | -5551382.0963 | 10569685.448 | -4748865.1818 | -1873190.106 | 4254488.0771 | -2765411.9897 | -7445705.5154 | 6159540.5522 | 747380.3154 | 14058360.091 | -1389085.7272 | -2374390.2705 | 46794311.9819 | -4442471.7233 | 42327669.9749 | 16809699.0119 | -2387843.9553 | 61403287.8928 | -16092356.7892 | 9483943.4989 | 8828653.8289 | -15364034.9583 | 3120849.7508 | -13980949.7659 | -1698787.684 | -16297291.1664 | -1216964.4719 | -10549842.477 | 18760696.5047 | -1704067.5766 | -237957.4724 | 204393.3083 | 12744546.2718 | 6109840.0613 | -12214073.8574 | -3502736.5116 | 6005946.0806 | -11722414.1209 | 8933128.8615 | 6822299.1031 | -10680547.1718 | 33203144.115 | 10134142.1525 | -11581955.6594 | 34565545.7434 | -15629793.1476 | -1270585.6986 | 16221265.675 | -5843391.1363 | -1721988.6741 | -5323555.0317 | 8360212.5866 | -14486140.5326 | -8208865.1431 | 14997549.7042 | -4100451.3963 | -16597468.1332 | -2337682.0464 | 3085914.321 | 11885896.8809 | 30720474.855 | 15976990.7974 | -7766096.12 | 18734663.9348 | 5482406.5944 | 16828153.622 | -848855.1128 | -1702777.2212 | -269788.192 | 38255394.5131 | -2590793.5775 | -13165922.7903 | -3395461.4885 | -154113.7136 | 58282275.3586 | 26746366.3566 | -3201721.9905 | -12958138.9416 | -9177564.827 | -3556640.6368 | -8417491.1345 | 43275406.5172 | -8380865.0006 | -11005258.8316 | 13789068.2465 | 5154185.068 | -5779191.3785 | 42699385.5388 | -3367534.969 | 27506201.4558 | 16227844.4214 | -14748041.7582 | -2107232.4599 | 19835705.1113 | -11639799.6873 | -522543.4595 | 38007741.3065 | -17242141.4894 | -14132694.9832 | -12600561.5642 | 10590982.5786 | 4671889.3692 | 4361093.3092 | 23518472.0777 | 44187793.4388 | 856571.6718 | -11204924.0815 | 36338.4321 | -14108308.44 | 2997134.7012 | 16944516.3242 | -9934643.3964 | 24969785.9975 | 28787941.515 | 60535298.9849 | -9455579.5613 | -14852872.8157 | 6681315.8232 | -5772073.4201 | 31942010.0107 | 36075959.2235 | 2156878.4809 | 27911963.9538 | 29251515.1848 | -4630624.5817 | -16115199.0236 | -7540163.1018 | -15724257.7025 | 4438714.0344 | -37159.5 | 8266132.8173 | -12389512.1865 | 18455498.1311 | 44413636.6011 | -11917515.3262 | -5589035.6067 | -12790036.3061 | 4188658.8801 | 16422787.0719 | 2134371.7365 | 4126727.3281 | -15036604.9171 | -11401591.9018 | -13339815.8201 | 26980640.5261 | -6134463.9209 | -1404304.4107 | 20523498.2417 | -6804531.5798 | -14361698.9546 | 7014817.0805 | -3230929.0694 | 1689956.0236 | -315915.988 | 10149623.5793 | 8051156.1016 | 15764473.6794 | -4700546.9467 | -16053955.6135 | -374690.9499 | -3874103.2929 | 12226101.9567 | 56598246.4438 | -3749616.1215 | -15913815.0904 | 2942817.3651 | 6856071.6192 | -5701501.6781 | 601482.4537 | 32119993.4401 | -14514693.6349 | -15248742.401 | 14926810.8178 | -16346195.9151 | 618376.7226 | 2268987.0492 | 10791949.7359 | -12538989.9107 | 4971976.9823 | 766433.6488 | 34868290.7633 | 41052128.6681 | -11976155.0737 | 4903782.1199 | 7749341.8276 | 2324713.5593 | -11824274.7801 | -15802665.5943 | 7549924.3203 | -12392807.2228 | -4113682.6286 | -8322999.188 | -13552150.2475 | 36989735.4917 | -4073316.9438 | -832980.6728 | 27693290.2386 | -4116977.2799 | 2396173.3171 | 1797651.192 | -7943405.8567 | -12418242.3119 | 705108.778 | -9254097.5445 | -8119239.1386 | -11697348.077 | -4559062.6117 | -15630551.2418 | 593313.9162 | -9908539.5422 | -10330680.5511 | 12994282.198 | -10761829.1854 | 1430146.9298 | -7406734.0799 | 23626788.0505 | -12392879.8879 | 11145983.921 | -11633938.6398 | 27320697.7909 | 15194730.1575 | -16052398.1004 | 14288552.3877 | 17347938.2387 | 20564770.4855 | -332141.0847 | -8898147.0759 | 33900184.1313 | 38019713.0031 | -6900944.9342 | -11026151.4827 | -13589909.4375 | 3728932.5007 | -3051612.3373 | 27305689.3899 | -14315575.5309 | 7466891.529 | 46606748.4894 | 3126435.3758 | 45364666.2239 | 53300299.1312 | 10273269.0698 | -15141490.3183 | -13217584.2353 | 8482151.3171 | -8991139.5119 | 21399795.8771 | 224939.1942 | 3079294.5737 | 20004081.808 | 12735354.1683 | -15910281.2706 | -13133949.3951 | -856368.4337 | -12526641.1937 | 65072715.893 | -1237367.6835 | -2795625.1226 | -3145006.2668 | 4683122.9367 | 34772815.9919 | 26153016.715 | 20364588.3589 | 411406.7139 | 8897260.9324 | 41267701.8711 | 1846839.7237 | -12412279.388 | -9446862.1119 | 28380338.2572 | 2130886.2689 | 3625732.7126 | -270625.4134 | 3305163.3939 | 22614532.4961 | -15206264.893 | 35649693.1523 | -3198852.5609 | -11486764.0555 | 2213348.907 | 18318823.8576 | 15976666.6541 | 2286887.4838 | -4746297.2424 | -4139987.7895 | -5468138.6861 | 22705986.4457 | -1381264.0596 | 3385138.1731 | 3638048.0929 | 50522740.4799 | -16468123.8863 | 22102031.4131 | -11585876.7821 | 638822.3316 | 18488644.6679 | -4938455.1968 | -7757066.9367 | -10837480.9539 | -14560523.7928 | 6574370.8866 | 5638214.3925 | -13104763.5136 | 3444676.3345 | 2446971.7053 | -3162563.3347 | 10354223.7217 | 36405498.1116 | 11648194.7745 | 14320796.5143 | -12135699.2674 | -3611521.2002 | 6320461.6153 | 10210336.435 | -4571856.0987 | 15719334.1942 | 4700836.4812 | 270245.5262 | 22099832.2625 | -11012102.5708 | -16681270.1712 | -11109762.3485 | -6870085.6405 | 2307876.4055 | -10537290.401 | 19466918.0971 | 39141460.4107 | -13126260.6521 | -1390676.9358 | -12910593.7979 | -1275910.4303 | -17392086.872 | -12932180.738 | 3272517.4342 | -1327548.4481 | -17092528.6104 | 12902045.0599 | -14633085.393 | -10733990.3022 | -9463321.9273 | 19024935.1771 | 41813.8177 | 25806592.0889 | 5522664.5881 | 467700.6625 | 42463719.1465 | 22678892.3209 | 6007457.1283 | -836256.105 | -15889631.0088 | -16598801.0334 | 805203.7226 | 148066.996 | 2556721.4472 | -11410820.83 | -4769694.1792 | -11593650.7827 | -15964112.8856 | 94526.7362 | -15024893.6553 | 4224383.6468 | -13507886.8913 | 17878049.2959 | -16790213.5015 | 182242.9738 | 7190495.1575 | 3934988.636 | 24909444.9423 | 204986.076 | 25106193.6728 | 52207829.7982 | 12643315.5608 | -14127236.6607 | -2229262.3984 | -6435583.6726 | -12706091.04 | -600412.2368 | -2405220.0295 | 17545234.774 | -15241148.632 | -16396945.1276 | 24926518.4137 | 82320.3418 | 24720635.4958 | 6830189.2823 | -15174725.4886 | 8205790.9627 | 28742975.8519 | 4667378.2031 | 554346.3319 | -1607228.9437 | -3526621.3612 | 10446584.0022 | 23004524.8988 | -14554597.6751 | -9943992.6882 | 11820334.998 | 14125836.928 | 51879533.7626 | -6019135.446 | -293831.566 | 13917082.2136 | 3742483.3913 | -5825244.0374 | -640485.1457 | 39725667.2079 | 7377959.5359 | 4247885.9961 | 26563403.7169 | 1400519.5267 | 474946.8783 | -9711186.4715 | -15969285.346 | 1298003.7057 | -16167272.6651 | 25069752.5069 | 10350811.5262 | 14039572.1575 | -11955215.867 | 8132752.0917 | -15678291.6721 | 3561284.3435 | 41976132.4653 | -12857340.9013 | 11270327.5962 | -11499555.4215 | 16769244.6306 | -15064998.7101 | 713967.686 | -13202120.7036 | -1306444.2098 | 6019116.7852 | 38704698.433 | -2908429.8229 | 5747470.7878 | -1517295.9927 | -14871886.9798 | 34667680.7413 | -423290.7365 | -16044190.7517 | -4694733.785 | -12938901.8111 | 33379424.028 | -3311234.1969 | 5935401.4726 | -3723423.4907 | -16132959.0964 | 15560070.0823 | 75115530.2754 | 12058922.4548 | 44895765.8611 | -15612925.5496 | 2587273.0022 | 22010106.0478 | -10693912.7231 | -15843396.1132 | 18491076.2455 | -10518761.5095 | 10893734.4355 | -12440273.6382 | 26775217.4197 | 23890572.3166 | -5387393.1551 | -12931895.5327 | 11574033.815 | 1953363.5654 | -5210965.2917 | -12210714.5123 | -16235910.9421 | 5915889.4388 | 21517952.9259 | -9200705.1603 | -5960169.0584 | 41987100.1977 | 15252952.3943 | -970001.9398 | -1801253.1793 | -4443546.2692 | 41847859.496 | -3560324.3751 | 460764.2601 | -1305116.7598 | -16255380.8527 | -15069232.4982 | -494503.4728 | -262501.166 | -389100.5156 | 116653.2265 | -13616581.3506 | 25094606.8837 | 87517831.1491 | -308740.312 | -308740.312 | -334802.6385
2036 | -15659766.8755 | 7955604.6367 | 1204851.541 | 5283905.8319 | -13991513.176 | 28649816.5815 | -13135476.4189 | -16953129.3655 | -4384761.5006 | 20414767.3344 | 2760687.8718 | -3184975.3562 | -16851276.1439 | 33845693.2656 | -11607030.8829 | 15521007.3118 | -5698767.7912 | 11797643.2906 | -5590949.0849 | -1956565.8845 | 4386580.0743 | -2853614.9453 | -7865699.857 | 6766184.4412 | 2181336.5935 | 15183393.242 | -1329369.0894 | -2420592.2685 | 51991780.4474 | -4712326.2226 | 47696114.0087 | 18020732.7382 | -2539739.1138 | 65609900.9935 | -17242612.2589 | 10388009.4855 | 9613080.0707 | -16430254.2616 | 3338530.7803 | -14891371.6206 | -1544516.2918 | -17408535.3881 | -1224173.53 | -11237936.5324 | 20867532.9212 | -1754919.7733 | -185446.5777 | 265433.2268 | 13991581.9139 | 6821527.5408 | -13151406.4496 | -4125590.7739 | 6442863.6964 | -12620858.4282 | 9455153.3395 | 9147427.3444 | -11561884.538 | 36412600.3987 | 11677856.1462 | -12498746.3165 | 37856778.0616 | -16535925.2344 | -1307131.5603 | 18306690.0861 | -6222355.2958 | -1731811.7853 | -5559372.214 | 8992352.0565 | -15452497.7765 | -8653176.8305 | 16201732.3543 | -4327692.2508 | -17849626.7831 | -2379191.3878 | 2301323.5557 | 13451213.353 | 33589555.1515 | 17371503.3191 | -8547838.5333 | 21299777.9895 | 5769492.0453 | 18302694.1946 | -1628446.7838 | -1737526.8925 | -806072.8925 | 41880055.5966 | -2667062.6849 | -14140677.2822 | -3193513.4265 | 76513.2693 | 62320022.7131 | 30371284.9503 | -3307508.0345 | -13947908.2197 | -9519911.6038 | -3733453.4162 | -9197442.1329 | 46945081.9215 | -8513215.0747 | -11756577.4459 | 15466357.9128 | 5390935.2143 | -5857219.0035 | 46703421.3411 | -3408125.8101 | 30117481.8343 | 17592363.3781 | -15804868.77 | -2185528.6088 | 21503656.6003 | -12674457.1674 | -527206.5395 | 41536823.3604 | -18388218.8038 | -15068332.5259 | -13400821.7896 | 11532359.3687 | 4951525.3302 | 4937292.2184 | 24850804.8347 | 47240844.2728 | 1350369.5296 | -12068811.1979 | 1052957.4644 | -15359113.6752 | 3175373.9107 | 19067878.1638 | -10823434.6406 | 27573919.7008 | 34579113.8938 | 65622168.0068 | -9922222.9037 | -15733600.5449 | 7189360.5062 | -6106197.8623 | 35791526.9914 | 39077962.589 | 2753330.9488 | 30323581.9315 | 32365819.0709 | -4848701.5934 | -17017855.2735 | -8368852.0864 | -16853299.9936 | 4703310.8163 | -26724.6791 | 9347159.2948 | -13444513.7303 | 20864300.5165 | 47599678.3595 | -12822658.1045 | -6449442.3775 | -13526608.1554 | 5062578.18 | 17902295.9914 | 2319192.4609 | 4339214.0117 | -16092967.2153 | -11731760.1295 | -14403090.4041 | 29063174.662 | -6412573.4694 | -1470631.1745 | 22435569.6998 | -7149602.6231 | -15284972.9968 | 8136713.3458 | -2968578.1173 | 1723953.967 | -298961.8195 | 11657221.1312 | 8388787.3911 | 18125806.0317 | -5138610.6789 | -17077810.0015 | -372757.9278 | -4012207.8622 | 14339947.152 | 63190261.8106 | -3893893.8495 | -16981527.8673 | 3177456.7746 | 8969407.7167 | -5796180.2086 | 714722.7746 | 35767728.6046 | -15608514.7895 | -16205369.6319 | 16133321.0296 | -17470272.2914 | 620515.8432 | 2395064.9241 | 11598844.5041 | -13356188.1323 | 5656454.8292 | 808596.9991 | 39255385.0155 | 46858125.5935 | -12758580.3986 | 5220654.3991 | 7795855.8854 | 1436537.7737 | -12738970.745 | -16810329.3098 | 8116816.0033 | -13265063.8002 | -4274817.0049 | -8995700.9414 | -14415644.4144 | 40848507.8514 | -4212483.0346 | -803026.6656 | 29319077.8568 | -4335819.7027 | 3121742.2452 | 2011118.8804 | -8365991.243 | -13243984.7338 | 809521.6994 | -9755631.8024 | -8502283.6606 | -12454690.1162 | -5706179.2327 | -16750864.1464 | 618832.2954 | -10487384.8443 | -11165941.2521 | 13813291.0395 | -11602000.1165 | 1513541.7241 | -7711151.1811 | 25520146.7837 | -13241667.7349 | 12497352.8286 | -12468764.8916 | 30319295.5219 | 16442649.4637 | -17072639.0848 | 15654951.3116 | 19277077.2169 | 22748940.6644 | -335557.48 | -9900335.7284 | 36358913.9823 | 41015451.5627 | -7723146.033 | -11886102.3572 | -14663908.7415 | 4795157.5733 | -2625128.4296 | 30102930.302 | -15464688.6753 | 8679827.6322 | 50664346.9925 | 4488765.6566 | 49128355.0413 | 60173352.0165 | 10893106.3047 | -16265710.317 | -14290268.3199 | 10261528.2442 | -9721280.5879 | 24172222.3794 | 256299.5605 | 4062274.4408 | 24157852.5919 | 14065507.2491 | -16949995.5092 | -14025660.1396 | -301468.6527 | -13464702.7744 | 70205535.6336 | -1972266.6454 | -2871521.5931 | -3883901.3384 | 4906343.1273 | 38792648.9224 | 30133031.3996 | 22692522.4567 | 30540.7531 | 9596503.4618 | 44804484.0439 | 1855681.0837 | -13199334.7424 | -9656552.6035 | 32070861.5835 | 3207528.8133 | 3865918.2641 | -271383.175 | 3727315.396 | 24772645.0242 | -16308037.7141 | 38563475.4733 | -3314975.8827 | -12400534.0754 | 2363673.2622 | 20322734.857 | 17665861.7753 | 1316563.1293 | -4893119.3026 | -4223034.1312 | -5618789.5971 | 26163586.3929 | -1604259.659 | 3631995.4181 | 3726759.0167 | 54636219.3036 | -17586955.8558 | 24235584.8055 | -12586609.7659 | 701972.0645 | 20033424.524 | -4946230.5426 | -8079076.4464 | -11471601.9761 | -15460656.25 | 7303053.9414 | 6275620.1981 | -13887307.53 | 4893985.8532 | 2717797.0011 | -3215647.1117 | 11977832.5401 | 40799939.9396 | 12701363.1379 | 15663951.736 | -12585710.112 | -3706589.0842 | 6617200.0436 | 10804905.7573 | -4778652.0304 | 16489524.0618 | 5049601.7346 | -182317.2624 | 24290802.5045 | -11658429.5164 | -17766247.8116 | -11917801.8086 | -7204025.1127 | 2521795.0083 | -11422892.4585 | 22046328.719 | 42079534.202 | -14228283.5213 | -1390457.9149 | -13986404.0529 | -1293892.5984 | -18541638.9087 | -14006218.9101 | 3505114.4547 | -1418400.6175 | -18239048.8812 | 13974980.6574 | -15681088.1287 | -11458333.2877 | -9957891.7191 | 21909406.1031 | 55037.048 | 28269608.2523 | 6774989.4965 | 576924.3929 | 45429457.4488 | 24429818.905 | 6326248.4673 | -817261.9918 | -16922956.5367 | -17719319.3259 | 865745.3117 | -780231.3806 | 2682525.7478 | -12213253.4049 | -4919657.3798 | -12175680.2735 | -16908797.0222 | 1180039.1138 | -15936921.5765 | 3547316.777 | -14426556.3245 | 19313240.6892 | -17972702.2575 | 352129.2531 | 8000001.0793 | 4190228.7889 | 27221450.793 | -428490.7671 | 27775718.5339 | 56978806.1931 | 13659471.4455 | -15165155.3889 | -2333364.5698 | -7375845.8128 | -13290527.4059 | -595246.5448 | -2482597.1868 | 19072244.4087 | -16223595.9348 | -17539408.5841 | 27893630.7416 | 126306.1901 | 28061738.8079 | 6143231.3138 | -16182720.3464 | 8735414.5155 | 31048257.8909 | 5107956.9094 | 585362.6023 | -1656899.3044 | -3670276.1178 | 12142574.5447 | 26349687.9894 | -15347615.9237 | -10826243.1181 | 13748483.5423 | 15238055.5405 | 55983530.2516 | -6336416.6483 | -275557.6102 | 16239099.587 | 5020494.9908 | -6053604.3005 | -559005.5951 | 42614587.4278 | 8738504.5757 | 4752201.9529 | 29310769.7706 | 1500972.6698 | 516584.6353 | -10758109.5441 | -17055535.8615 | 1386996.9 | -17269054.7303 | 26626913.2971 | 12225937.2297 | 16747784.2748 | -12829791.2469 | 9077452.989 | -16732419.5021 | 3820402.228 | 46694399.0414 | -13858800.0567 | 12172351.2457 | -12200858.5035 | 18552289.0621 | -16130319.8513 | 890737.014 | -13991847.8919 | -1242471.295 | 8029309.8686 | 41400923.7852 | -3634539.8365 | 6119503.7571 | -1532689.4821 | -15981671.1357 | 37545984.2308 | -399108.6689 | -17158807.6501 | -4925681.5505 | -13823453.6459 | 36123862.5507 | -4001966.4398 | 7125238.115 | -3882205.3426 | -17181800.0148 | 18037814.8053 | 80181977.4842 | 14127608.9488 | 48385668.511 | -16565728.9852 | 2726720.9895 | 24007544.8339 | -11592077.4421 | -16828568.663 | 20358709.0952 | -11266206.7963 | 13607457.2723 | -13233755.3849 | 29903315.8686 | 26025114.9835 | -5534843.8764 | -13806079.7395 | 12854657.6795 | 2396266.4815 | -5448667.8017 | -13244331.8584 | -17176758.0495 | 6251650.3042 | 23539539.9738 | -9759743.0554 | -6086056.6362 | 46125656.6218 | 17025118.0439 | -1013255.5091 | -1854634.7372 | -5102680.5892 | 45556821.1998 | -4434084.4933 | 692696.8831 | -1311540.0669 | -17451101.8341 | -16129817.4835 | -492569.3833 | -258649.6344 | -381028.3538 | 122877.6155 | -14592973.2138 | 27380966.5208 | 93762905.318 | -301561.4239 | -301561.4239 | -329928.3684
2037 | -16177068.3098 | 10447631.6769 | 1149745.2214 | 5303269.116 | -14351969.9921 | 31413893.9466 | -13512214.2826 | -17294245.4013 | -4395372.7099 | 22629589.1539 | 2019547.0716 | -3354139.4341 | -17560775.3431 | 38464428.1907 | -12038014.8337 | 17390978.0667 | -5594857.9298 | 13702158.1028 | -6160342.3643 | -1935074.6722 | 4252038.3767 | -2801367.8439 | -7998916.4784 | 7309926.0584 | 4239349.7306 | 16480148.2084 | -746679.2588 | -2378318.7949 | 58039946.3426 | -4413277.5499 | 53837282.8283 | 19882212.505 | -2234671.8877 | 69745248.9396 | -17853570.8342 | 11938060.7367 | 10406834.4216 | -16968749.41 | 3403858.1205 | -15269851.8895 | -787103.4655 | -17974348.9826 | -1174952.0817 | -11426377.5696 | 22652447.0743 | -1739496.7639 | -129817.3569 | 302529.4921 | 14959356.1241 | 7643416.1271 | -13600391.2521 | -4509992.5773 | 6670427.466 | -13058574.083 | 9468966.3977 | 12114694.3342 | -11993514.6807 | 39719914.6631 | 13428870.531 | -12963268.9886 | 41884990.3324 | -16850221.0916 | -1265145.6775 | 20447955.8916 | -6366314.2312 | -1680303.405 | -5543640.4551 | 9317097.6269 | -15891568.6779 | -8775378.8372 | 18095844.1935 | -4379024.0928 | -18631431.5889 | -2285943.4512 | 1514335.6574 | 15082928.8839 | 36737244.5493 | 18656734.5546 | -8956665.3786 | 24019425.197 | 5790975.0605 | 20453634.5218 | -2272530.2075 | -1711902.1998 | -1129079.0391 | 45406822.6555 | -2186962.992 | -14616107.6009 | -2418055.2953 | 672754.3776 | 66203810.2914 | 34178145.105 | -3242571.5279 | -14421247.5863 | -9313002.5272 | -3733594.1492 | -9560048.0692 | 51282830.8821 | -8031310.957 | -11992706.3537 | 17771050.6788 | 5348068.9343 | -5344365.4497 | 51062310.8266 | -2809786.7608 | 33431662.0246 | 18798177.1228 | -16329357.1664 | -2138269.7449 | 23300447.1591 | -13270851.2608 | -500723.4525 | 43862527.898 | -18996703.0091 | -15457672.9539 | -13671079.1879 | 13106946.0586 | 5020948.3662 | 5994684.8531 | 26513912.7333 | 50046869.2142 | 2441431.8464 | -12456635.3315 | 2701622.3567 | -16153961.7415 | 3234640.3914 | 21429189.8017 | -11274713.7974 | 30087877.7978 | 41096667.5391 | 71027963.3117 | -9984747.6445 | -16043907.6643 | 7525869.7148 | -6240269.8795 | 39640860.4141 | 42353865.823 | 3580299.7234 | 32866715.6439 | 36149541.5139 | -4872574.5072 | -17337840.3265 | -8851250.4123 | -17477576.7604 | 4735012.7856 | -4669.5562 | 10581330.4125 | -14048682.8111 | 24010220.9191 | 50945978.5222 | -13259948.4558 | -7031756.6048 | -13682874.841 | 6181763.7662 | 19510614.8625 | 3102974.0553 | 4321047.8503 | -16638796.3817 | -11541638.8685 | -14980750.814 | 31304943.1598 | -6362576.5958 | -1462302.2256 | 24804482.1443 | -7004510.8008 | -15678103.8126 | 9554664.6466 | -2120912.904 | 1635271.2389 | -265173.586 | 13843022.7476 | 8336712.0737 | 20878053.8177 | -5113071.6371 | -17537627.627 | -346743.979 | -3964754.5935 | 16625565.1451 | 69591313.7203 | -3833296.1516 | -17489810.0115 | 3970337.2606 | 11670055.3063 | -5306964.3998 | 783302.9215 | 39584896.9692 | -16193162.2382 | -16595312.8407 | 18034866.8712 | -18050104.4721 | 530230.1709 | 2418039.339 | 12327443.6092 | -13629586.6662 | 6392297.3054 | 830061.8746 | 43734554.0384 | 52620379.8963 | -13004139.7829 | 5330916.2526 | 7980543.3679 | 577703.15 | -13195030.9461 | -17274539.3501 | 8453677.033 | -13615043.2767 | -4255913.5053 | -9217166.401 | -14728011.2879 | 45040372.9934 | -4178554.2235 | -748795.7881 | 31448302.9641 | -4370501.3124 | 4048160.381 | 2227103.0768 | -8436855.5249 | -13530287.3547 | 869742.577 | -9858675.7641 | -8446999.9031 | -12668314.7655 | -6618591.9061 | -17352364.2836 | 579667.2738 | -10525850.3163 | -11532919.9601 | 14667070.2712 | -11982407.8801 | 1540446.8067 | -7657466.027 | 27251737.4832 | -13570030.5461 | 14541617.3655 | -12790790.3017 | 33407174.8135 | 18414441.7897 | -17527031.6694 | 17526866.1655 | 21280817.3462 | 24862958.5522 | -313123.0437 | -10526808.3155 | 38517223.0054 | 44742548.9687 | -8196157.8418 | -12286458.4154 | -15244381.1337 | 6347686.0712 | -1781556.6072 | 33098456.9047 | -16151930.7053 | 10362107.2638 | 55147337.9013 | 6429413.8942 | 52981287.5572 | 67233550.659 | 11025620.5399 | -16866587.1473 | -14895175.9313 | 12631996.3235 | -9985495.6654 | 26770371.7046 | 276237.0558 | 5663889.7803 | 28950056.0534 | 15360762.9871 | -17424243.5364 | -14377862.5109 | 817901.4436 | -13898493.2044 | 75756826.0584 | -2570986.9368 | -2829120.325 | -4417612.9465 | 4893981.8494 | 43025508.2873 | 34542599.6147 | 25523833.9256 | -335670.5035 | 10194260.7561 | 48880219.7448 | 1653413.4763 | -13446279.701 | -9300973.6139 | 35590301.3883 | 4803110.5792 | 3977059.6653 | -247376.695 | 4353817.3956 | 27245925.6949 | -16895201.9439 | 42049556.1213 | -3295206.1603 | -12856372.6622 | 2382626.9849 | 22323864.2817 | 20054020.5915 | 397582.664 | -4785290.7756 | -3963891.104 | -5502325.6853 | 30030045.3304 | -1435008.7988 | 3721490.324 | 3572780.1595 | 58703144.4362 | -18163280.1826 | 26392800.1351 | -13174319.2689 | 751011.3348 | 21670221.3688 | -4456073.7684 | -8031533.5267 | -11537511.5368 | -15817787.8821 | 8670470.4194 | 7052138.8693 | -14112016.3562 | 6990074.1564 | 3002036.1992 | -3092778.4945 | 13975338.7705 | 45860066.4828 | 14403976.0853 | 16953182.5404 | -12446679.3403 | -4106741.2731 | 6566741.5759 | 10931973.4178 | -4799113.4148 | 17548080.2262 | 5258779.8335 | -577682.5737 | 26142560.6361 | -11727507.0663 | -18306762.1524 | -12224528.9792 | -7225511.6766 | 2616425.8828 | -11867084.565 | 24516572.7644 | 45845279.6588 | -14867600.2268 | -1310571.477 | -14588399.6505 | -1254165.5166 | -19153232.7735 | -14615063.0217 | 3615269.0444 | -1092061.9303 | -18831706.1495 | 15757979.5839 | -16218956.3539 | -11641510.1978 | -10030835.7247 | 25378043.0331 | 77363.6897 | 31260232.9276 | 8252253.6881 | 658751.8304 | 48612535.918 | 26911947.0509 | 6355161.642 | -767396.9364 | -17390100.3146 | -18300940.9006 | 895373.6421 | -1588530.9592 | 2695729.0055 | -12490545.6928 | -4823674.2171 | -12293381.7577 | -17274279.4498 | 2837441.9414 | -16290642.6008 | 2802410.3985 | -14822797.2994 | 21374527.1718 | -18628799.4292 | 676742.4517 | 8950558.3807 | 4308678.4851 | 30213220.998 | -988736.3911 | 30478763.8518 | 62532291.3295 | 14840885.2525 | -15699781.0339 | -2327896.2791 | -8005444.9293 | -13303719.6234 | -559243.4843 | -2431862.0798 | 21289940.1665 | -16642339.1549 | -18141561.607 | 30833837.4939 | 161882.2149 | 31615261.3138 | 5291036.1644 | -16657104.8873 | 8010061.7117 | 33354998.6919 | 5510233.429 | 602302.5621 | -1629176.6681 | -3646835.0522 | 14553369.8839 | 30117479.8757 | -15611359.1977 | -11277385.0667 | 16212099.6414 | 16428883.0375 | 60610414.2731 | -6083216.19 | -242037.1799 | 19138300.4289 | 6892979.7344 | -6043443.6403 | 154106.8175 | 45696799.8906 | 10406019.866 | 5284882.6034 | 32713054.7147 | 1563566.4251 | 539862.8082 | -11429730.8089 | -17584814.1469 | 1427621.6347 | -17820050.3069 | 28453597.4151 | 14773889.1407 | 20122371.7416 | -13213494.6061 | 10558223.4128 | -17246949.5793 | 3918040.7115 | 51576486.7841 | -14370561.6759 | 13223040.8139 | -12332512.908 | 20289561.6851 | -16660539.6973 | 1148094.9157 | -14236613.1394 | -1032341.7923 | 10657475.2684 | 44296666.1156 | -4157146.2186 | 6267592.8966 | -1474551.791 | -16583278.0319 | 41210508.8823 | -358706.3527 | -17722477.4593 | -4942319.8966 | -14207291.3866 | 39602925.8876 | -4480304.407 | 8918974.0218 | -3843289.5531 | -17670847.0608 | 20629013.9796 | 85263217.4379 | 16881669.6749 | 52148102.5559 | -16934060.9703 | 2717053.6479 | 25923970.0098 | -12034840.0069 | -17238938.1372 | 22908466.834 | -11523978.6093 | 16936827.3286 | -13499027.7984 | 33780734.9485 | 27807464.2944 | -5150189.3939 | -14150061.2202 | 14292447.8326 | 3451110.9693 | -5437223.5248 | -13810952.8699 | -17542806.7877 | 6311075.8489 | 26221549.0709 | -9754939.9273 | -5599277.6126 | 50388379.3501 | 19520159.3521 | -998682.5487 | -1808467.9548 | -5473094.7045 | 49367342.1608 | -5100490.4829 | 1538474.6992 | -1250845.0737 | -18113848.0496 | -16683091.8575 | -476812.7059 | -243176.0191 | -360606.7761 | 138830.5552 | -15065420.4845 | 30418329.2444 | 101165772.0949 | -283144.283 | -283144.283 | -312642.4063
2038 | -16796673.9589 | 12694442.4669 | 1156488.4031 | 5418476.9156 | -14809658.9494 | 33834649.2885 | -13989993.3331 | -17742392.8452 | -4419070.402 | 24629194.8734 | 1424123.5611 | -3484915.0875 | -18378300.8038 | 42876746.6034 | -12575031.9523 | 19009361.4433 | -5524476.6772 | 15327662.6295 | -6718349.0773 | -1909720.8794 | 4233294.533 | -2755975.576 | -8176177.8288 | 7893857.0568 | 6094076.2668 | 17705577.0265 | -339120.4134 | -2326479.7618 | 63616580.9438 | -4253557.5882 | 59439320.5277 | 21471546.5339 | -2060312.7761 | 73709499.5473 | -18583601.3366 | 13241640.9007 | 11198663.8926 | -17610969.7669 | 3547439.4991 | -15775752.7022 | -206601.2483 | -18660072.0613 | -1109204.9967 | -11734116.4375 | 24497602.9862 | -1707500.4546 | -38608.7567 | 379961.5803 | 15276132.8881 | 8438156.0472 | -14155775.1791 | -4896870.6849 | 6995315.0236 | -13569738.1983 | 9671476.8395 | 14860400.2577 | -12520157.3198 | 42882418.9668 | 15090494.8212 | -13488781.5402 | 45611973.528 | -17269885.5582 | -1212450.3673 | 22538100.3064 | -6541771.2037 | -1611653.4493 | -5563069.5138 | 9770022.4817 | -16418899.2283 | -8946191.3167 | 19733345.8869 | -5022603.7463 | -19496148.9854 | -2194713.2387 | 854543.5377 | 16678542.7341 | 39726456.1316 | 19944090.6404 | -9431516.0139 | 26648316.7445 | 5926288.4903 | 22358888.1912 | -2853642.573 | -1664261.1503 | -1426168.8423 | 48896980.8918 | -1862801.9622 | -15175006.0344 | -1785176.1151 | 1172242.67 | 69964332.9228 | 37871888.9327 | -3194718.3628 | -15031757.0226 | -9250640.9222 | -3750830.5254 | -9989295.5833 | 55140390.583 | -7699929.7636 | -12368925.2124 | 19848403.5559 | 5423536.799 | -4979244.2399 | 55220698.5972 | -2383890.8879 | 36411084.8636 | 20024746.9182 | -16953011.5149 | -2092663.7813 | 25028845.6796 | -13953351.3123 | -448137.9749 | 46264400.5191 | -19708827.8276 | -15974614.2181 | -14072145.1471 | 14424056.5166 | 5189665.4442 | 6908558.5943 | 28082259.9294 | 52796652.7185 | 3355496.6441 | -12904687.9068 | 4132287.9243 | -17046978.0717 | 3365530.7704 | 23671530.1595 | -11801005.5585 | 32589846.6475 | 47184243.1465 | 76212375.2326 | -10121046.8765 | -16463770.9401 | 7936597.0874 | -6389471.5805 | 43315807.4066 | 45450984.7984 | 4350000.9929 | 35264310.437 | 39632646.9333 | -4913738.8781 | -17764845.6059 | -9385525.0952 | -18208784.0806 | 4866698.5502 | 48288.6826 | 11761756.1797 | -14716354.2138 | 26864152.2798 | 54107052.5225 | -13800993.1963 | -7611353.8768 | -13969194.1931 | 7228356.8869 | 21040000.834 | 3715627.2516 | 4396833.3654 | -17301466.0419 | -11445229.8743 | -15637198.8139 | 33464308.6883 | -6377758.3445 | -1440969.202 | 26981813.6184 | -6996227.1169 | -16168922.5484 | 10875609.3905 | -1436316.1681 | 1619839.2193 | -202753.292 | 15758990.9537 | 8419113.9664 | 23509818.9847 | -5211495.3253 | -18111600.2051 | -296190.4247 | -3934520.367 | 18814542.6273 | 75700680.6575 | -3796714.3474 | -18114771.4525 | 4592948.2069 | 14120701.0716 | -4959222.1057 | 901524.4517 | 43238660.9494 | -16896348.3874 | -17087528.4418 | 19674643.1378 | -18749090.7213 | 502905.8776 | 2500612.6753 | 13076318.9184 | -14028299.5618 | 7121903.1735 | 895480.3421 | 48020894.3606 | 58169454.8191 | -13379497.6848 | 5531152.466 | 8185947.691 | -162067.8446 | -13727489.1195 | -17843336.0823 | 8890913.9868 | -14075320.5321 | -4250543.2945 | -9541619.8842 | -15162444.5499 | 49020744.7952 | -4156559.5277 | -671514.7086 | 33382346.5464 | -4421346.9892 | 4927503.8248 | 2472106.8591 | -8571958.1141 | -13944271.9762 | 971609.0556 | -10038694.3176 | -8483614.0436 | -13009786.5481 | -7485795.947 | -18063225.4127 | 592907.4508 | -10702880.6651 | -12004716.0984 | 15569958.6407 | -12462148.9686 | 1615905.7353 | -7667231.2375 | 28990159.6826 | -14033908.7575 | 16323692.6942 | -13217853.1646 | 36370659.4312 | 20118768.3958 | -18094374.733 | 19194816.3677 | 23214183.3569 | 26970410.3761 | -266907.0025 | -11209253.0482 | 40704576.7328 | 48079567.407 | -8719908.377 | -12747330.5732 | -15915269.3041 | 7741901.817 | -1045781.7826 | 35961583.5549 | -16945077.2288 | 11875591.0068 | 59393820.8452 | 8137368.3292 | 56613174.421 | 73961634.1411 | 11335301.1837 | -17574845.7237 | -15602386.3075 | 14776442.2132 | -10367301.3938 | 29377307.4557 | 334071.4782 | 7064962.6443 | 33411904.9608 | 16651007.8069 | -18012124.5793 | -14857425.9173 | 1752364.9995 | -14445170.2885 | 80904460.341 | -3105195.5795 | -2785239.7088 | -4938711.7113 | 4985191.2301 | 47084518.3093 | 38741578.6535 | 28102230.3209 | -619022.6263 | 10841313.772 | 52682156.7843 | 1555547.4103 | -13820933.6091 | -9076171.1184 | 39071350.9029 | 6229543.8199 | 4166857.5746 | -194515.8065 | 4929984.0203 | 29549275.2816 | -17591096.7123 | 45196172.4994 | -3277589.7834 | -13396245.7616 | 2472000.1084 | 24315191.7713 | 22128627.909 | -401342.3886 | -4719608.8423 | -3783195.0353 | -5425348.1768 | 33703678.6873 | -1342918.6674 | 3889313.346 | 3531033.2939 | 62611789.0538 | -18859022.5182 | 28493738.7341 | -13826696.8168 | 840561.3548 | 23252658.3878 | -4106320.1682 | -8053051.3451 | -11755323.0517 | -16281687.0009 | 9832614.8019 | 7801589.5811 | -14455182.1973 | 8877684.0841 | 3309775.5529 | -2990154.2497 | 15853283.881 | 50488217.3586 | 15875961.7994 | 18250411.6829 | -12443029.2319 | -4508201.2772 | 6642091.375 | 11220448.75 | -4835371.4838 | 18568015.1027 | 5533661.1828 | -901687.2402 | 28076195.8022 | -11943034.7748 | -18964882.7778 | -12639772.5244 | -7297733.2787 | 2781995.3597 | -12375956.8606 | 26973845.0227 | 49207594.6129 | -15601553.3049 | -1220441.428 | -15265750.6496 | -1193335.8928 | -19880148.371 | -15314028.5142 | 3797077.1842 | -837124.2483 | -19534685.6486 | 17283467.3529 | -16872514.5981 | -11957427.4575 | -10189290.5641 | 28537936.7066 | 132449.6582 | 34032604.1861 | 9649415.7266 | 781251.6721 | 51566535.5585 | 29096070.5031 | 6500561.8289 | -693304.1796 | -17971146.0328 | -19003116.6826 | 970710.1516 | -2294616.8441 | 2102564.9752 | -12903808.4272 | -4763971.8865 | -12492967.5217 | -17748455.3982 | 4293395.3347 | -16737561.205 | 2217818.5156 | -15325947.2795 | 23200815.861 | -19408682.2525 | 978353.6815 | 9844890.9293 | 4505009.5166 | 32857269.5306 | -1467381.7268 | 33081738.8471 | 67719240.5455 | 15959254.0917 | -16330810.0792 | -2317904.3259 | -8646484.5748 | -13455112.553 | -496622.2389 | -2383386.4082 | 23233947.3373 | -17163886.291 | -18864155.9147 | 33665032.2929 | -359432.6132 | 34995142.8794 | 4651574.362 | -17230037.9771 | 7496649.1118 | 35610613.4909 | 5934268.0771 | 657295.6695 | -1587520.2769 | -3635578.0612 | 16740900.8078 | 33619330.4694 | -15977470.5447 | -11815725.4221 | 18445838.5773 | 17590116.4222 | 64846496.5774 | -5974034.1113 | -177468.501 | 21815956.1327 | 8552516.1602 | -6061599.8288 | 671566.7688 | 48613531.2386 | 11958952.2429 | 5829105.3997 | 35726137.6351 | 1675522.1331 | 604053.3604 | -12138266.4755 | -18230528.6881 | 1513828.9461 | -18488868.3022 | 30206463.9853 | 17043963.715 | 23256573.685 | -13698839.4962 | 11860778.704 | -17869435.8675 | 4090807.4951 | 56243770.075 | -14960955.293 | 14213694.5562 | -12608731.5716 | 22029499.4375 | -17294220.3254 | 1407148.887 | -14581108.3033 | -833800.4435 | 13050986.6949 | 47001000.8167 | -4658174.3025 | 6516621.9975 | -1404292.3763 | -17302198.5569 | 44463871.1516 | -289543.6525 | -18404518.8845 | -4981985.2616 | -14676396.0439 | 42733386.9478 | -4940407.0819 | 10474787.5329 | -3826350.3458 | -18274625.5357 | 23152760.0671 | 90050283.506 | 19380033.4591 | 55634573.6017 | -17410659.4533 | 2785647.6262 | 27812109.8618 | -12537649.5113 | -17760150.0585 | 25174477.779 | -11902227.9818 | 19983788.7225 | -13896000.689 | 37317252.2462 | 29669564.7345 | -4911846.2664 | -14624856.2373 | 15666096.4152 | 4309226.387 | -5459011.5548 | -14441849.1869 | -18017943.1632 | 6490499.8255 | 28596994.6867 | -9873920.6813 | -5277419.903 | 54499472.1288 | 21750491.2775 | -965030.3584 | -1757930.3481 | -5867153.8771 | 53037687.6699 | -5747346.5993 | 2214421.6856 | -1175610.4946 | -18901215.795 | -17333211.6532 | -467771.0965 | -234577.4515 | -347156.835 | 146809.9281 | -15648401.7235 | 33213794.6592 | 108107107.5395 | -272041.5001 | -272041.5001 | -302664.2713
2039 | -17399883.4705 | 14894733.2593 | 1176797.3093 | 5568434.9146 | -15323369.1036 | 36187902.7873 | -14487607.2129 | -18271991.6069 | -4425757.5464 | 26594325.149 | 905876.1964 | -3588568.457 | -19055779.0149 | 47244122.9681 | -13053605.772 | 20583429.3173 | -5428890.0698 | 16923811.5936 | -7246304.3958 | -1865084.2835 | 4214807.7047 | -2686726.8623 | -8287967.6967 | 8486756.0884 | 7873609.8226 | 18927279.9018 | 125567.6823 | -2259091.3392 | 69005126.1375 | -4049182.633 | 64796188.5186 | 23154066.2955 | -1853761.3469 | 77562128.6937 | -19242673.9211 | 14580827.2463 | 11997860.4033 | -18226340.0488 | 3697804.9534 | -16244653.3816 | 420337.5642 | -19295664.2422 | -1025986.0183 | -12057903.7591 | 26291461.1055 | -2358361.0397 | 72711.7879 | 477116.6712 | 15699543.2948 | 9233276.3856 | -14665265.4353 | -5249576.2756 | 7286364.0114 | -14080110.448 | 9858587.2212 | 17468274.94 | -12992575.7975 | 45973394.1335 | 16733965.8928 | -14025589.2585 | 49379368.9365 | -17800686.544 | -1139412.3824 | 24602278.1727 | -6671959.2415 | -1524309.278 | -5537465.0972 | 10194245.5629 | -16985929.2361 | -9113554.3388 | 21280686.3925 | -5596845.3951 | -20282604.2275 | -2060281.4622 | 261821.2197 | 18266491.2289 | 42148814.0774 | 21199342.6475 | -9851233.7429 | 29251274.2159 | 6055107.1786 | 24245645.2834 | -3374957.8873 | -1585827.9553 | -1683201.6741 | 52351329.2129 | -1547433.681 | -15752301.6531 | -1199520.8218 | 1722645.2948 | 73582650.5268 | 41538139.3502 | -3133623.0018 | -15543054.7701 | -9119720.4586 | -3737078.0243 | -10423448.9267 | 58870412.7017 | -7470187.2369 | -12710305.3596 | 21888570.8334 | 5504679.163 | -4672200.887 | 59338991.0593 | -2065205.532 | 39287084.2151 | 21263705.9887 | -17574637.2484 | -2014523.4984 | 26745386.795 | -14547678.8187 | -374409.5241 | 48694885.5897 | -20405745.5259 | -16433513.8812 | -14463641.9648 | 15732094.9013 | 5351814.2984 | 7804509.9759 | 29648738.5612 | 55518142.9923 | 4277932.4168 | -13419109.3117 | 5476330.2274 | -17784496.3512 | 3507628.8107 | 25887739.1408 | -12307540.6824 | 35069455.5248 | 53089471.4388 | 81334091.9126 | -10218390.3823 | -16939816.1474 | 8360858.6465 | -6514465.9107 | 46879394.1327 | 48501641.9369 | 5147580.3837 | 37595758.5277 | 43010399.9059 | -4934957.8402 | -18281729.4605 | -9870046.7073 | -18850113.8419 | 5017664.5356 | 121752.1202 | 12948771.6913 | -15351633.595 | 29792902.0701 | 57183501.0434 | -14277808.6206 | -8144356.9387 | -14272968.2298 | 8280520.2216 | 22546008.2796 | 4293738.2575 | 4500101.7467 | -17880842.5574 | -11455935.5684 | -16271966.8245 | 35615164.1158 | -6329568.9517 | -1403258.7291 | 29130399.6268 | -6964560.2534 | -16689646.7032 | 12217634.3061 | -757036.7616 | 1610088.6213 | -119963.1655 | 17601992.4108 | 8533439.5745 | 26153472.4084 | -5232693.7624 | -18702105.9376 | -226879.7135 | -3888993.1412 | 20961465.3948 | 81559064.811 | -3721482.2647 | -18735471.618 | 5295234.5513 | 16547053.1331 | -4682555.3096 | 1035356.3194 | 46824572.8065 | -17476282.0596 | -17649843.9778 | 21368954.3134 | -19387850.8898 | 491782.5425 | 2614147.5997 | 13843549.3291 | -14390242.8991 | 7857359.8495 | 979835.0587 | 52200992.3728 | 63582299.9467 | -13770705.6628 | 5755023.4032 | 8432463.2807 | -829177.839 | -14246105.9114 | -18417711.107 | 9306914.1502 | -14551101.6241 | -4204827.1556 | -9867729.9597 | -15623789.6916 | 52933853.49 | -4114330.6115 | -577520.9953 | 35268538.0036 | -4458848.2677 | 5839079.5074 | 2734332.432 | -8656311.7088 | -14292902.3503 | 1101898.7017 | -10160957.5885 | -8513601.58 | -13394165.787 | -8269750.8184 | -18706675.4801 | 625379.4473 | -10918481.9759 | -12442853.301 | 16501825.6609 | -12901871.1426 | 1711424.8143 | -8042674.7343 | 30725486.3621 | -14448307.4967 | 18085959.117 | -13685378.2581 | 39276276.7644 | 21825631.1069 | -18680820.8947 | 20828352.9556 | 25121590.5348 | 28417154.0544 | -202285.0544 | -11805396.5815 | 42887363.7439 | 51411184.6157 | -9187381.2699 | -13249245.7506 | -16545424.8276 | 8738606.7618 | -283816.1415 | 38785858.9098 | -17582283.3433 | 13378222.9966 | 63574948.3932 | 9733599.681 | 60122496.1654 | 80481182.4061 | 11624593.019 | -18231594.4793 | -16206194.7385 | 16856773.1914 | -10696984.781 | 31934337.7765 | 411143.0808 | 8461311.1785 | 37734089.4065 | 17921059.4888 | -18613524.7163 | -15326716.7612 | 2657929.8449 | -14952675.078 | 85855705.8386 | -3584340.0657 | -2720636.74 | -5393606.578 | 5102917.9454 | 51081069.8227 | 42878713.7597 | 30610898.0566 | -854806.0184 | 11488405.6444 | 56414589.8481 | 1456634.5179 | -14217785.3328 | -8916024.2369 | 42513742.2908 | 7600655.0692 | 4348518.0066 | -119659.1094 | 5511189.047 | 31773844.9521 | -18215850.3039 | 48234055.8795 | -3219026.2647 | -13908325.0669 | 2588962.2006 | 26302012.6154 | 24112986.9755 | -1121374.8075 | -4631953.9432 | -3584792.8671 | -5304857.3301 | 37371045.2921 | -1237849.9964 | 4072725.0187 | 3018308.1229 | 66469355.2022 | -19492100.7163 | 30559902.4118 | -14420382.7312 | 949563.0019 | 24819772.612 | -3732227.4678 | -8052974.4653 | -11938839.1433 | -16782259.0554 | 11031510.9882 | 8572647.3321 | -14819432.9517 | 10631949.0604 | 3634746.343 | -2865806.5369 | 17732488.975 | 54940140.2343 | 17379386.6363 | 19541719.426 | -12501278.901 | -4839199.6459 | 6785366.995 | 11519782.407 | -4844579.32 | 19579134.569 | 5830343.1855 | -1178662.8327 | 29985743.5683 | -12136864.4572 | -19571997.463 | -13093524.6113 | -7337073.3343 | 2959653.6415 | -12890858.2455 | 29385546.3236 | 52517651.4308 | -16235574.25 | -1106295.3413 | -15914564.3085 | -1104174.9049 | -20544551.1305 | -15935164.0759 | 3986318.7636 | -600416.607 | -20230644.8151 | 18710767.3231 | -17450807.6573 | -12196983.3306 | -10321629.929 | 31620217.6764 | 207843.5734 | 36798892.72 | 11014269.2018 | 927710.5788 | 54421228.8004 | 31228308.1058 | 6674171.2849 | -1084972.0352 | -18570728.0348 | -19635131.562 | 1059922.1291 | -2934324.5295 | 1597608.2288 | -13295338.2059 | -4673315.3922 | -12672675.3938 | -18293470.3867 | 5717193.4904 | -17269290.2991 | 1716521.8827 | -15835634.1282 | 24938074.3015 | -20070626.6204 | 1297631.1708 | 10732465.8629 | 4704020.8141 | 35368089.6224 | -1888119.0567 | 35640641.4 | 72802687.396 | 17067908.3936 | -16926069.2903 | -2294809.8109 | -9234735.209 | -13598349.5491 | -892334.0212 | -2301794.0029 | 25085335.0307 | -17739693.2316 | -19512518.449 | 36429072.1578 | -812709.8717 | 38305673.8151 | 4109017.8824 | -17813931.1649 | 7075683.7191 | 37819845.2569 | 6369440.646 | 732978.9379 | -1519248.1713 | -3604147.4319 | 18910682.5658 | 37052311.9824 | -16316252.617 | -12298366.6547 | 20590416.6966 | 18753534.3907 | 68920355.41 | -5868912.7179 | -92434.3372 | 24506537.4861 | 10210753.1463 | -6076731.1154 | 1207351.6629 | 51473906.018 | 13529059.3199 | 6386007.3678 | 38595607.3928 | 1802419.045 | 686147.6069 | -12781134.5831 | -18857547.0913 | 1625916.6841 | -19119858.4238 | 31961203.422 | 19279880.9521 | 26371756.1707 | -14174753.8083 | 13145927.5184 | -18476041.6556 | 4291962.9723 | 60793771.4975 | -15553597.6198 | 15194696.8204 | -12832760.4962 | 23733708.902 | -17917666.6363 | 1242989.5836 | -15039560.012 | -615222.1147 | 15474621.2455 | 49628638.4187 | -5107233.6408 | 6777037.0262 | -1315159.127 | -17921444.4367 | 47569063.8361 | -740429.1248 | -19046396.0847 | -5000564.6957 | -15178921.6784 | 45837285.1308 | -5355124.3574 | 11959157.6089 | -3767895.2163 | -18875639.2347 | 25658600.7605 | 94674242.181 | 21843434.0009 | 58999756.4948 | -17969813.9154 | 2848564.9027 | 29658736.0937 | -13072021.4945 | -18332454.3296 | 27402186.0543 | -12260621.4146 | 23050024.2894 | -14280809.7766 | 40852346.4403 | 31512542.4643 | -4729400.7634 | -15069594.0825 | 17031440.4493 | 5187727.3826 | -5477653.3251 | -15072540.8858 | -18553414.1616 | 6661451.14 | 30818589.4881 | -10015947.0438 | -4984766.8353 | 57820933.3929 | 23915393.919 | -908696.8352 | -1689476.0428 | -6235048.6029 | 56631318.0631 | -6312220.3335 | 2808730.1655 | -1081400.1128 | -19587219.7402 | -17943983.2354 | -462860.2183 | -228545.3069 | -337788.9594 | 154760.5226 | -16300466.0406 | 36084465.2982 | 115105717.498 | -264130.3628 | -264130.3628 | -295900.4702
2040 | -18225124.7112 | 17102380.4381 | 1194665.8244 | 5767168.5793 | -16026722.5796 | 38702379.9957 | -15162826.3409 | -19031203.6296 | -4481165.1045 | 28727964.1033 | 403465.7758 | -3724124.3994 | -19982545.4264 | 51973668.1932 | -13690805.923 | 22192169.4524 | -5376699.6141 | 18506753.6303 | -7860362.6564 | -1837371.8074 | 4211130.2672 | -2638926.9363 | -8949908.1354 | 9154605.0373 | 9610432.7042 | 20283458.1374 | 537661.3743 | -2216026.1088 | 74730621.5604 | -3948840.0079 | 70313735.103 | 24975711.9086 | -1705279.237 | 81935915.2412 | -20151765.4652 | 15970689.713 | 12882475.1784 | -19075775.8633 | 3880460.471 | -16913061.9774 | 964879.623 | -20181067.1034 | -952165.1658 | -12518405.9057 | 28250246.9663 | -3033930.9666 | 184299.7496 | 576511.7119 | 16256168.5118 | 10089361.4221 | -15355649.5865 | -5660756.6226 | 7628746.2895 | -14763635.5009 | 10113015.8672 | 20104703.9174 | -13622587.0574 | 49360524.9906 | 18485795.1075 | -14736071.4404 | 53524219.1455 | -18554673.7404 | -1075070.7465 | 26852002.7756 | -6879423.235 | -1452829.7805 | -5561723.9255 | 9627726.54 | -17767571.8332 | -9389383.7805 | 22898569.5268 | -6240511.3633 | -21319392.707 | -1933751.2732 | -326222.5353 | 19990697.37 | 44881296.0833 | 22572092.7911 | -10387583.9512 | 32073193.7074 | 6232314.4061 | 26234437.1608 | -3934196.3513 | -1524993.5557 | -1972795.8459 | 56268335.6383 | -1303587.7189 | -16524734.4794 | -708948.9831 | 2305498.426 | 77704234.6441 | 45546911.8919 | -3099443.4668 | -16246267.7209 | -9153391.6232 | -3758324.9334 | -10979229.2018 | 62844300.4053 | -7399650.1356 | -13196995.0779 | 24002048.7474 | 5620078.646 | -4498093.0333 | 63946092.5091 | -1873512.0432 | 42346777.0891 | 22638575.7293 | -18421495.4486 | -1949413.4018 | 28666253.546 | -15326555.5436 | -305042.2676 | 51534782.1171 | -21355287.1086 | -17120136.9597 | -15026761.4583 | 17089135.2315 | 5560255.5715 | 8738913.4891 | 31406530.6056 | 58575521.8542 | 5145846.5168 | -14097418.469 | 6732569.6053 | -18757343.4775 | 3683941.1198 | 28281068.2481 | -12963951.0812 | 37845881.5802 | 59176924.9114 | 87163502.4204 | -10421817.2257 | -17634742.313 | 8855019.4512 | -6701577.6525 | 50645372.9443 | 51918307.0501 | 5980768.4291 | 40142907.3216 | 46593701.265 | -5009367.4872 | -19027930.7308 | -10463527.7351 | -19735744.2408 | 5208453.4469 | 195257.1128 | 14231689.2693 | -16183174.4922 | 32899463.8325 | 60643845.2934 | -14928985.8759 | -8780825.287 | -14782827.3847 | 9387404.8871 | 24191862.1667 | 4807481.1694 | 4634241.6097 | -18688123.9608 | -11569423.861 | -17115177.0951 | 38064490.0062 | -6325788.1023 | -1381821.6897 | 31473304.9472 | -7034738.0261 | -17418631.0925 | 13645260.9629 | -177490.5222 | 1595305.1848 | -39014.0585 | 19438762.4458 | 8711414.55 | 28967494.0113 | -5351789.3834 | -19531772.0234 | -160588.2382 | -3878247.4734 | 23230372.2209 | 87729792.8187 | -3669389.0313 | -19597412.9866 | 5960462.0815 | 18965486.5343 | -4537056.5619 | 1178245.6448 | 50731681.9113 | -18289303.4804 | -18435272.8554 | 23182446.3244 | -20277478.3422 | 466020.1005 | 2750113.9596 | 14710406.136 | -14961679.0248 | 8646508.9916 | 1075828.3831 | 56680602.4946 | 69336535.4193 | -14324211.8621 | 6038524.2221 | 8733217.5819 | -1506088.9156 | -14940699.9522 | -19226412.2555 | 9815292.558 | -15204189.5642 | -4197297.8088 | -10303050.1219 | -16275860.6415 | 57218715.3423 | -4110461.0831 | -489739.1767 | 37349738.6469 | -4546193.5271 | 6796682.7974 | 3018998.2555 | -8825573.8024 | -14849318.9986 | 1243613.2665 | -10387981.551 | -8615717.3521 | -13935503.8913 | -9162785.475 | -19592440.3433 | 651781.8189 | -11268443.812 | -13028879.7598 | 17550619.4653 | -13495865.8515 | 1223783.648 | -8527111.119 | 32681632.6483 | -15035143.0672 | 19881312.0902 | -14311604.9957 | 42423779.7924 | 23614358.4823 | -19505632.114 | 22518666.1071 | 27186921.8994 | 30104597.571 | -140550.8467 | -12549873.6344 | 45401962.4467 | 55003159.8502 | -9763149.9604 | -13912468.2297 | -17387587.1572 | 9740056.8404 | 461118.7104 | 41890907.095 | -18446664.3937 | 14912236.2818 | 68176090.2343 | 11306190.5402 | 63940864.7584 | 87478976.6901 | 12014929.865 | -19124705.7928 | -17017067.6126 | 18958395.2666 | -11155160.8755 | 34734761.7938 | 488644.484 | 9831585.4235 | 42215721.1971 | 19315892.5175 | -19453142.423 | -15983079.3051 | 3516408.9025 | -15644571.0716 | 91257964.7409 | -4101858.8572 | -2683336.3608 | -5910777.2759 | 5270819.0714 | 55458459.9197 | 47264085.5159 | 33259944.9427 | -1094850.6275 | 12237874.6682 | 60544952.9037 | 1337453.7461 | -14783281.5405 | -8921473.4225 | 46273133.2006 | 8947743.1078 | 4574323.5271 | -46281.6981 | 6131080.1777 | 34125602.4316 | -19074942.8333 | 51476465.453 | -3191403.8409 | -14595768.1629 | 2220316.3533 | 28530185.8005 | 26110287.0601 | -1854822.6912 | -4576712.522 | -3385063.4161 | -5223942.2483 | 41291698.746 | -1189040.5026 | 4298975.3153 | 2548957.0765 | 70744841.1611 | -20377302.6454 | 32848810.1783 | -15191051.1329 | 1069135.5838 | 26578472.7715 | -3444766.046 | -8126028.5503 | -12326312.4273 | -17491492.7087 | 12265061.266 | 9413253.8875 | -15392954.5961 | 12356744.759 | 3989595.2807 | -2755710.7499 | 19737163.2248 | 59553685.335 | 18936293.8917 | 20992856.5369 | -12754675.4371 | -5226152.8421 | 6982892.2576 | 11928136.513 | -4905591.5668 | 20694337.436 | 6176472.5923 | -1463552.6658 | 32161175.4792 | -12527818.8709 | -20430863.5206 | -13688143.6968 | -7445911.453 | 3165724.4759 | -13563618.4228 | 32014509.5524 | 56096638.0063 | -17078393.6473 | -997118.8361 | -16768006.3608 | -1025019.8957 | -21470259.2591 | -16760245.7734 | 4218840.919 | -417088.12 | -21178835.7532 | 20155448.9544 | -18251103.9805 | -12625636.3508 | -10557752.5414 | 34827003.4199 | 284100.8833 | 39801819.9347 | 12437273.713 | 1085680.7023 | 57582653.625 | 33527074.2607 | 6904817.6681 | -1483835.5539 | -19407990.3521 | -20521435.1588 | 1155429.8148 | -3606433.5255 | 1118300.0325 | -13842579.9814 | -4614721.1365 | -12989301.8004 | -19069339.1292 | 7076502.4045 | -18017177.6665 | 1240813.0402 | -16541853.674 | 26762575.0981 | -20994324.4739 | 1626611.4963 | 11681925.8969 | 4954949.9028 | 37995474.1668 | -2326625.1717 | 38407374.9167 | 78369832.185 | 18291991.9824 | -17736765.8407 | -2295909.6779 | -9938570.9525 | -13947120.9855 | -1294544.1976 | -2239900.7209 | 26992018.7112 | -18540356.6895 | -20413983.367 | 39365435.2232 | -1269521.3162 | 41851609.3918 | 3624114.448 | -18624584.1654 | 6737165.5485 | 40332034.0014 | 6837190.2152 | 814554.1421 | -1466007.5685 | -3607540.3843 | 21181634.0957 | 40702331.7142 | -16843168.6348 | -12929971.9301 | 22791499.572 | 20065246.9615 | 73310261.9624 | -5904402.4651 | -9517.9146 | 27332284.6222 | 11839466.4371 | -6157207.2877 | 1652089.0045 | 54695330.4552 | 15199473.4734 | 6993049.5704 | 41582347.5328 | 1948765.2412 | 772215.7347 | -13587028.9924 | -19727496.5902 | 1754780.0296 | -19997693.8598 | 33932634.2071 | 21532201.6498 | 29631332.7247 | -14823568.5536 | 14461729.2745 | -19319600.6733 | 4538204.0131 | 65752932.5393 | -16342818.8449 | 16271931.0927 | -13256510.7687 | 25638052.8559 | -18771244.3175 | 1084557.2147 | -15667571.9256 | -903027.0316 | 17957910.2687 | 52537676.1664 | -5613584.4831 | 7111297.8385 | -1237078.2596 | -18773574.3063 | 50831865.3005 | -1195186.457 | -19934630.556 | -5070968.3772 | -15868789.5129 | 49219422.3064 | -5829380.3791 | 13384819.3413 | -3739754.6687 | -19718533.5681 | 28365362.1685 | 99813658.3663 | 24400541.8341 | 62692153.4664 | -18756072.8247 | 2513689.4497 | 31700045.6359 | -13767013.9964 | -19137609.1569 | 29733756.1148 | -12760078.7561 | 26191390.8942 | -14834476.3247 | 44636650.9778 | 33633408.7436 | -4661805.753 | -15696728.7136 | 18513738.1455 | 6007790.1049 | -5549485.7489 | -15895312.6082 | -19322882.3464 | 6241193.9345 | 33105689.5985 | -10323963.7946 | -4833114.1396 | 61592599.2269 | 26164726.2004 | -861840.2935 | -1636372.1706 | -6670177.1271 | 60659737.2811 | -6955300.7261 | 3321114.3453 | -998478.7902 | -20529692.5616 | -18785061.1914 | -463953.9009 | -225640.3191 | -333325.0248 | 165555.833 | -17158305.333 | 39265244.6783 | 123201521.2485 | -260021.682 | -260021.682 | -292830.1473
2041 | -18589212.9811 | 19371273.6018 | 1157422.1023 | 5781664.7944 | -16335910.3635 | 40969181.0933 | -15453753.478 | -19334076.3437 | -4409611.0459 | 30698686.2949 | -100279.1252 | -3810241.8252 | -20383526.4058 | 56130644.6584 | -13958138.1814 | 23799687.1432 | -5159225.1273 | 20146446.9652 | -8267832.841 | -1755778.1677 | 4039817.2532 | -2513111.5118 | -9361803.1652 | 9660432.3403 | 11488952.5624 | 21439171.1137 | 1147341.3938 | -2118831.9871 | 79779631.8553 | -3547875.7501 | 75120896.885 | 26702933.5872 | -1363981.3482 | 85188267.1194 | -20540151.8024 | 17403474.0197 | 13605775.8666 | -19444023.4129 | 3930657.7387 | -17143462.4004 | 1765915.9864 | -20551402.7037 | -855186.9945 | -12655202.499 | 29700379.7465 | -3625072.2051 | -293412.6742 | 647139.2091 | 16584239.6591 | 10859729.378 | -15643152.9338 | -5909454.0998 | 7751994.898 | -15077172.3283 | 10020694.9197 | 22761627.0673 | -13889879.8429 | 52141623.2911 | 20084034.4815 | -15082578.9618 | 57221525.8683 | -18867775.7179 | -976996.7073 | 28740268.9209 | -6898601.2828 | -1348048.6952 | -5409745.0192 | 8804545.7266 | -18116753.9223 | -9413646.6653 | 24507219.991 | -6708604.4921 | -21846837.3604 | -1736727.9321 | -895804.4282 | 21477283.2291 | 47158773.4905 | 23617506.3167 | -10638265.4406 | 34546998.713 | 6196837.5964 | 28165039.5523 | -4380371.9489 | -1426086.2681 | -2149039.7261 | 59368998.49 | -831392.1839 | -16891507.4679 | 28103.7759 | 2986233.4981 | 80674936.7342 | 49020806.7682 | -2970518.7767 | -16506491.3869 | -8809044.9831 | -3668777.8257 | -11250063.4869 | 66161863.187 | -6994293.037 | -13327065.3761 | 26072945.3346 | 5540661.4299 | -4022208.9084 | 67826806.5596 | -1398843.1052 | 45146060.7682 | 23694648.5277 | -18805710.5081 | -1819654.8986 | 30255053.1873 | -15698618.1442 | -230344.3426 | 53698846.9694 | -21795150.823 | -17327517.9238 | -15200594.9412 | 18460980.5259 | 5587475.1201 | 9754581.2433 | 32911091.5619 | 60881667.1312 | 6208404.4216 | -14436254.5319 | 8171926.6786 | -19227213.7145 | 3746513.7385 | 30403947.9091 | -13283062.9784 | 40070187.3492 | 64777875.3433 | 91858734.2051 | -10312569.8645 | -17885214.5563 | 9155254.0139 | -6724355.627 | 53833686.0863 | 54723261.9824 | 6823007.3005 | 42229456.1771 | 49857303.8592 | -4945963.3406 | -19321346.3504 | -10787780.2228 | -20112496.6417 | 5227424.292 | 259535.0589 | 15370111.4408 | -16605901.8632 | 35869811.6679 | 63345426.1828 | -15185890.8309 | -9179991.6746 | -14858959.0245 | 10464614.585 | 25597478.9433 | 5515978.7292 | 4605428.1651 | -19009633.0013 | -11375405.3661 | -17526075.2678 | 40070542.3907 | -6113400.6849 | -1322705.0132 | 33599190.2676 | -6834519.9849 | -17719537.838 | 15010092.4137 | 661786.523 | 1505672.6289 | 38086.0783 | 21323179.2488 | 8611021.93 | 31564794.3257 | -5202274.4529 | -19876914.7093 | -93464.4658 | -3753437.6328 | 25294193.5034 | 92616154.8566 | -3497489.5196 | -19966592.3988 | 6799028.5822 | 21396016.6463 | -4098159.0987 | 1272981.5172 | 54032394.2975 | -18599386.5047 | -18774415.0212 | 24960395.2532 | -20646946.9956 | 400370.3637 | 2803163.7386 | 15365783.787 | -15090773.6522 | 9337126.0972 | 1134687.5125 | 60482478.3181 | 74210518.5918 | -14507531.4348 | 5366727.304 | 8985469.9165 | -2136217.5207 | -15257981.9503 | -19559324.9107 | 10063610.1743 | -15469671.807 | -4063955.2206 | -10460740.5721 | -16517414.8575 | 60911810.6181 | -3992535.5725 | -397264.8854 | 39168852.5214 | -4509836.5535 | 7734526.7157 | 3251724.0679 | -8732557.4314 | -14957814.5465 | 1342616.1711 | -10303612.7008 | -8449288.6326 | -14120871.4385 | -9814103.285 | -19975422.8926 | 485831.9494 | -11298510.3267 | -13267333.5531 | 18409255.1972 | -13733687.7049 | 713181.6058 | -8743525.4476 | 34173535.3449 | -15221151.3912 | 21709508.6096 | -14585377.1143 | 45086730.263 | 25396391.3151 | -19846872.6185 | 24129977.4179 | 28958991.968 | 31380967.996 | -77789.36 | -12954897.125 | 47224202.3344 | 58125118.9752 | -10071002.0465 | -14236274.9515 | -17783989.9862 | 10801704.4211 | 1368440.6917 | 44533055.005 | -18815283.2853 | 16444350.1176 | 72034630.4539 | 12954893.2009 | 67009586.2805 | 93220371.8293 | 12025372.773 | -19526979.1377 | -17376792.477 | 21064517.3347 | -11290221.782 | 36384051.2235 | 545250.2892 | 11341876.8257 | 46435163.907 | 20432011.5884 | -19807700.6028 | -16225310.0602 | 4543255.381 | -15926359.1945 | 95136825.2853 | -4506964.2064 | -2571621.0882 | -6259108.7881 | 5265958.6283 | 59153584.7655 | 51205620.167 | 35679649.1205 | -1297827.0442 | 12762064.1578 | 64113916.8485 | 1124670.4374 | -14971053.3081 | -8585120.8387 | 49365418.4413 | 10388963.1902 | 4659910.6253 | 26114.7123 | 6746211.0146 | 36226068.387 | -19441460.2548 | 54287574.0639 | -3069895.7622 | -14902201.3874 | 1797999.2739 | 30355757.8666 | 28075024.1348 | -2530411.2165 | -4376426.3577 | -3045894.4911 | -4977586.9447 | 44803206.5847 | -971567.9199 | 4382795.1624 | 1994898.6769 | 74197889.627 | -20740489.9327 | 34693860.6223 | -15579399.2068 | 1154333.0187 | 27997309.8614 | -2916035.7307 | -7948759.2314 | -12289087.0778 | -17771126.5472 | 13611961.0296 | 10171243.5848 | -15536345.3662 | 14195730.1318 | 4286108.0781 | -2558234.3633 | 21638804.0197 | 63627197.6942 | 20517584.6632 | 22128634.9966 | -12609042.0276 | -5451690.2947 | 6965021.3512 | 11967720.5545 | -4831256.956 | 21695441.4228 | 6376485.0505 | -1697045.4486 | 33748090.187 | -12497451.2303 | -20771111.4617 | -13955725.1282 | -7333372.2974 | 3266353.0102 | -13895864.438 | 34152101.6349 | 59265197.0946 | -17470006.5971 | -856927.7813 | -17196066.9948 | -919252.173 | -21860694.47 | -17147105.3064 | 4323016.5936 | -66919.5847 | -21616147.6297 | 21646923.018 | -18576578.9571 | -12631611.7071 | -10493952.1712 | 37802167.5552 | 347692.5788 | 42483454.4979 | 13797425.8382 | 1206869.4598 | 60091004.8719 | 35676424.8593 | 6925719.1282 | -1836520.875 | -19762578.0768 | -20881805.7611 | 1207923.4238 | -4179220.256 | 621333.2448 | -14019908.8425 | -4408102.6869 | -12935890.4587 | -19384821.5017 | 8587004.6927 | -18335389.2498 | 744102.9356 | -16831279.4803 | 28512669.195 | -21369734.8806 | 1986509.2078 | 12540106.4279 | 5059800.6692 | 40428614.0663 | -2695531.9911 | 40752995.2041 | 83233244.7479 | 19354627.8989 | -18095732.8223 | -2234512.5893 | -10377483.2981 | -13864313.9504 | -1652852.4979 | -2103762.2897 | 28856355.9691 | -18887765.1576 | -20788915.6384 | 41855491.3393 | -1685016.5643 | 44940977.4463 | 3049209.6468 | -18974644.4852 | 6267317.9151 | 42261832.9441 | 7204060.5398 | 867943.4793 | -1371182.5685 | -3506076.1646 | 23470163.8477 | 43962379.4669 | -16918495.6999 | -13215803.1899 | 24924085.2918 | 21141902.6708 | 76911651.8652 | -5615829.7036 | 67747.1345 | 30028714.8005 | 13577210.8507 | -6069531.6631 | 2351932.6339 | 57286715.7574 | 16778944.6353 | 7508751.6425 | 44289913.9971 | 2037808.7114 | 827687.2174 | -14040243.906 | -20098043.7843 | 1830744.5992 | -20366498.4383 | 35587376.4413 | 23798569.2767 | 32782721.4335 | -15092155.4332 | 15809205.5431 | -19678247.8022 | 3915144.0473 | 69825126.7277 | -16722533.42 | 17207596.1944 | -13244723.8015 | 27132200.42 | -19152157.8877 | 955187.9797 | -15942497.8535 | -1118764.673 | 20457099.112 | 54910382.6508 | -5963287.673 | 7242065.0477 | -1124868.7155 | -19128125.3219 | 53759773.7857 | -1610310.3664 | -20313683.2999 | -4993425.8599 | -16169507.555 | 52222758.6782 | -6143493.2864 | 14903657.7653 | -3587775.8334 | -20067802.0531 | 30741559.693 | 103677839.7865 | 26925929.8957 | 65662802.4773 | -19089108.2074 | 2108737.0311 | 33282959.9653 | -14121611.1803 | -19474447.7169 | 31957713.1333 | -12920368.2152 | 29236526.1188 | -15002359.7859 | 48116254.0256 | 35140814.6912 | -4334758.8973 | -15912596.5301 | 19818906.1689 | 7020771.4148 | -5463070.4945 | -16320963.7142 | -19625684.1491 | 5651269.8078 | 35287924.713 | -10265393.5427 | -4354816.0318 | 64641208.1078 | 28386469.8822 | -790852.5099 | -1532979.7545 | -6919668.551 | 63868081.1081 | -7403240.3472 | 4047509.1831 | -885957.611 | -20935149.3978 | -19152286.2356 | -454075.2633 | -216388.0888 | -320396.7816 | 173720.5615 | -17594723.731 | 42209443.1069 | 130009371.5285 | -248978.0993 | -248978.0993 | -282561.756
2042 | -19196986.8073 | 21655839.3542 | 1113003.8231 | 5844106.694 | -16868867.5303 | 43406518.7253 | -15947723.5771 | -19907818.3926 | -4393575.9474 | 32859673.2129 | -597750.7685 | -3934251.896 | -21030495.1469 | 60682108.304 | -14390581.1805 | 25440677.4272 | -4986938.2793 | 21771113.3755 | -8780258.9469 | -1695265.4479 | 3880400.936 | -2411398.9279 | -9885335.2171 | 10241912.0218 | 13326959.2501 | 22369783.5918 | 1710491.0139 | -2051308.2025 | 85135114.3664 | -3255013.6882 | 79976278.9225 | 28584876.3739 | -1080943.2253 | 88976454.3219 | -21189564.5211 | 18897318.6843 | 14423733.3712 | -20066249.5206 | 4006430.8094 | -17585275.6297 | 2485508.9293 | -21186070.0894 | -771490.9684 | -12946381.293 | 31334960.0793 | -4259596.0523 | -767094.4459 | 715806.3489 | 17057661.1682 | 11698629.8716 | -16122638.7681 | -6226198.8363 | 7910504.1021 | -15587026.8682 | 9980728.9868 | 25461138.74 | -14322662.6966 | 55238319.6283 | 21807923.9956 | -15630228.5333 | 61322919.3433 | -19451386.3307 | -890925.9966 | 30821993.139 | -6998847.2808 | -1263572.8359 | -5307611.3774 | 8102497.9885 | -18714256.4487 | -9560103.5926 | 26191636.3298 | -7255323.7883 | -22636208.0129 | -1546798.6833 | -1469911.8914 | 23115720.0651 | 49767794.4049 | 24786777.6572 | -11011393.2127 | 37272342.9496 | 6199142.7359 | 30205704.9356 | -4875173.5299 | -1348658.1457 | -2368935.2088 | 62967273.1307 | -437353.8578 | -17482068.0543 | 657369.6408 | 3710846.205 | 84138454.1178 | 52874691.8151 | -2872710.1644 | -16957143.2259 | -8630875.7266 | -3616808.3274 | -11662938.7423 | 69684322.0987 | -6776012.7015 | -13608856.6966 | 28224340.6667 | 5485423.8659 | -3698791.8399 | 72238331.7489 | -1076793.2281 | 48144301.3793 | 24908222.5341 | -19440626.9115 | -1704195.0155 | 32061827.0191 | -16259600.6113 | -164319.4237 | 56293891.0768 | -22511199.4756 | -17773348.4299 | -15560694.8997 | 19888817.7193 | 5650942.6461 | 10816101.3004 | 34620576.9566 | 63595118.3274 | 7215541.4264 | -14977867.3053 | 9515391.2518 | -19926530.7029 | 3837383.7582 | 32724890.0167 | -13769236.234 | 42615120.2453 | 70543110.8824 | 97282495.1625 | -10313068.3191 | -18389130.0503 | 9524600.9689 | -6816188.8173 | 57257498.1092 | 57911223.0679 | 7707036.7445 | 44551576.5321 | 53340223.0765 | -4942230.0819 | -19886655.4529 | -11228376.2066 | -20740464.036 | 4768953.4652 | 319593.1475 | 16609293.1781 | -17245366.5106 | 39041330.9387 | 66437012.5299 | -15623356.6905 | -9697656.3874 | -15164371.077 | 11605753.6534 | 27162021.0584 | 6149171.1964 | 4603247.1774 | -19564754.8756 | -11310208.9762 | -18167717.957 | 42402410.467 | -5939022.6663 | -1285332.4884 | 35940516.0726 | -6740139.8404 | -18258509.2665 | 16464775.2951 | 1395080.2534 | 1404336.9554 | 109423.0335 | 23200271.0892 | 8570690.6356 | 34351801.0534 | -5148498.206 | -20489170.4171 | -33136.8852 | -3667906.9718 | 27508903.0248 | 97722691.8361 | -3347386.2879 | -20600826.2415 | 7605458.8502 | 23824631.0754 | -3812451.4632 | 1371579.4002 | 57679591.5529 | -19141731.2161 | -19375906.4035 | 26872441.5293 | -21280279.651 | 313534.828 | 2877025.9378 | 16133088.9583 | -15442881.9125 | 10085624.9864 | 1200083.3872 | 64616694.6303 | 79465257.6131 | -14872791.0108 | 4773561.8652 | 9292382.6429 | -2786488.0288 | -15771443.7503 | -20152729.7723 | 10395268.6809 | -15935781.5672 | -3969925.4105 | -10741613.4134 | -16974990.5699 | 65018153.1485 | -3917289.6182 | -314520.7162 | 41195312.4758 | -4531114.9968 | 8724926.487 | 3504423.0146 | -8724802.62 | -15282270.2057 | 1452160.2023 | -10324089.5321 | -8360114.025 | -14488258.5349 | -10590633.8399 | -20612187.1352 | 333053.5554 | -11482550.111 | -13664287.0867 | 19392392.5597 | -14135740.4273 | 219392.4181 | -9072082.4381 | 35910389.918 | -15585927.1607 | 23575697.2197 | -15045560.5956 | 48021511.3027 | 27268477.4414 | -20455276.0474 | 25799935.6854 | 30914844.5847 | 32905749.6538 | -21699.6029 | -13513112.3579 | 49409269.5044 | 61497595.0925 | -10494018.0029 | -14754289.6654 | -18409718.6951 | 11870505.4348 | 2267480.9619 | 47485196.1454 | -19402863.1302 | 18014681.0596 | 76324887.3968 | 14583824.1219 | 70403553.9298 | 99370210.3653 | 12124556.3699 | -20180674.3098 | -17945041.7494 | 23198163.1793 | -11557450.9237 | 38322722.8608 | 597416.8126 | 12829655.3958 | 50844030.2369 | 21671819.9935 | -20428318.4566 | -16671615.6593 | 5522794.1115 | -16404879.1424 | 99424705.8182 | -4962272.8866 | -2491472.5472 | -6673725.6464 | 5307975.5971 | 63249585.1837 | 55418043.9713 | 38256213.6687 | -1505581.1167 | 12714181.5495 | 68117872.1469 | 873528.6765 | -15349028.5445 | -8438515.2745 | 52815726.9619 | 11807597.5663 | 4779640.4829 | 92613.8295 | 7405094.3201 | 38478103.1442 | -20052697.6093 | 57307813.7135 | -2980747.3235 | -15400305.6327 | 1408017.4631 | 32441144.9394 | 30046857.0807 | -3233016.9683 | -4209610.2544 | -2706417.6282 | -4777373.7288 | 48586425.7858 | -818402.7959 | 4505934.3737 | 1478572.1653 | 78140960.4209 | -21368111.6839 | 36771315.5891 | -16156204.4884 | 1245575.2107 | 29612806.2916 | -2475120.794 | -7847847.2747 | -12460786.8882 | -18289359.6822 | 15004673.8881 | 11001495.164 | -15914063.9871 | 16003900.6681 | 4611501.938 | -2375344.7903 | 23684257.6938 | 67826927.9301 | 22159553.2276 | 23432805.6479 | -12685863.8144 | -5731348.5347 | 7005940.5072 | 12112783.9557 | -4813644.6626 | 22808971.149 | 6625517.4839 | -1942896.9127 | 35614535.2231 | -12678062.3908 | -21377638.2195 | -14389638.6436 | -7293081.7612 | 3390243.2156 | -14410344.4336 | 36517680.4475 | 62702186.6992 | -18073958.6332 | -725395.4541 | -17849632.9061 | -826936.5866 | -22525515.8861 | -17746202.5217 | 4464857.4714 | 217849.7069 | -22330654.7138 | 23151113.9006 | -19131277.8085 | -12831483.4797 | -10539459.4402 | 40914656.4439 | 407472.6336 | 45418400.3812 | 15231257.2089 | 1337394.9707 | 62915640.8134 | 38006826.5405 | 7000800.876 | -2204596.9889 | -20383452.4784 | -21506940.9295 | 1260100.3041 | -4804677.0766 | 140567.8169 | -14363917.6643 | -4233283.3053 | -13029701.0903 | -19970171.8077 | 10033132.071 | -18912389.3509 | 264614.691 | -17340235.8803 | 30355274.4947 | -22007993.9169 | 2355167.7607 | 13469592.2999 | 5209996.9829 | 42991984.3332 | -3089884.5119 | 43347726.6243 | 88604882.5029 | 20546051.5841 | -18687552.3812 | -2203492.5694 | -10946036.3986 | -14002850.0214 | -2023079.8513 | -1992856.2771 | 30775357.1144 | -19496439.2225 | -21427113.6163 | 44554333.3058 | -2115614.83 | 48291770.5299 | 2523277.3891 | -19578953.1721 | 5872942.7104 | 44498473.0217 | 7607192.7659 | 923036.5275 | -1295056.958 | -3444216.7969 | 25878380.5838 | 47457374.8235 | -17193834.0772 | -13658127.5067 | 27126001.2534 | 22378399.4122 | 80792914.5505 | -5482266.3075 | 138399.0661 | 32880107.8464 | 15289901.7487 | -6056521.8785 | 2956046.5886 | 60266762.7716 | 18471579.3221 | 8075916.1805 | 47121403.5656 | 2140705.2614 | 881883.3357 | -14669716.0168 | -20732965.9715 | 1921323.2105 | -20999629.2476 | 37474284.6796 | 26086528.4166 | 36103744.9054 | -15551680.2707 | 17191510.7337 | -20295718.1039 | 3354232.5946 | 74294955.7421 | -17325063.1369 | 18250523.3667 | -13441468.7173 | 28823536.0708 | -19786663.3819 | 827474.1879 | -16431685.865 | -1357046.0342 | 23036471.6166 | 57593968.5481 | -6378999.8552 | 7443048.3518 | -1027221.4291 | -19718875.3681 | 56833481.3487 | -2039142.8017 | -20956200.6105 | -4973463.0745 | -16687656.0304 | 55517707.3346 | -6527114.379 | 16356012.7737 | -3466321.6955 | -20683366.2146 | 33345496.8939 | 108026976.447 | 29562239.0732 | 68962309.0629 | -19690838.6447 | 1734757.0778 | 35066850.9701 | -14668103.6327 | -20079279.0448 | 34292872.0941 | -13232508.0191 | 32372299.2756 | -15352862.9652 | 51865266.3807 | 36941282.7534 | -4140184.9413 | -16322701.5621 | 20789095.4785 | 7974817.6733 | -5437969.0461 | -16965871.323 | -20199221.6732 | 5138568.8989 | 37539022.7813 | -10394448.2551 | -4032751.7867 | 68174478.0747 | 30701985.0653 | -733643.405 | -1451850.2935 | -7247422.9049 | 67519932.0408 | -7933636.404 | 4675299.8909 | -788685.0333 | -21601555.0999 | -19767144.2424 | -450662.7907 | -210330.553 | -312776.0445 | 185337.0108 | -18269239.6869 | 45499860.024 | 138001614.4541 | -241767.5344 | -241767.5344 | -276110.771
2043 | -19819227.9792 | 23639368.5224 | 1076774.105 | 5909396.0736 | -17437112.6523 | 45385421.6808 | -16478244.0132 | -20508556.2719 | -4383463.5859 | 34736422.588 | -1097586.9743 | -4038785.2696 | -21665582.6219 | 64752361.3766 | -14858421.5462 | 26767628.9038 | -4831200.3428 | 23075823.7836 | -9316426.7053 | -1644616.7583 | 3744284.8 | -2322237.045 | -10421545.3581 | 10773428.5115 | 14931025.0977 | 23132145.1502 | 2120091.3647 | -1989960.6906 | 89593858.3621 | -3071926.1137 | 83750081.3162 | 30119137.3417 | -918729.2025 | 92168380.2232 | -21840595.3933 | 20119575.9651 | 15158029.1757 | -20697246.0186 | 4080615.5164 | -18057761.0751 | 3047732.1101 | -21825523.1675 | -694325.3869 | -13296550.2874 | 32619124.9213 | -4902273.2828 | -1242148.9664 | 781791.2595 | 17467761.5289 | 12452138.3744 | -16630711.6265 | -6576835.0964 | 8048740.5653 | -16122763.6325 | 9970865.2177 | 27865439.9404 | -14787705.8594 | 57947773.0366 | 23358336.6552 | -16201150.0489 | 64865935.5696 | -20067821.0501 | -813307.6874 | 32681976.6231 | -7592029.6954 | -1184278.9557 | -5214478.4441 | 7404549.6398 | -19332501.8728 | -9714257.6711 | 27581384.2978 | -7815560.8083 | -23404923.8169 | -1373246.1432 | -2048245.7597 | 24600705.508 | 52017749.7209 | 25814929.0773 | -11420510.6901 | 39749481.6851 | 6205396.7797 | 31907223.2466 | -5386101.7921 | -1274930.7103 | -2635830.4713 | 66210885.8691 | -178325.2044 | -18094907.0757 | 1148529.7256 | 4344560.8027 | 87033489.238 | 56377749.3073 | -2795987.1816 | -17437436.2943 | -8536681.2781 | -3585491.5603 | -12118963.2657 | 72394054.2047 | -6664781.661 | -13948821.6573 | 30054225.043 | 5444335.3573 | -3491973.2465 | 76145092.0944 | -895179.6217 | 50669818.7956 | 26013038.3022 | -20089548.0312 | -1601280.3998 | 33655963.6094 | -16833768.5862 | -103792.0828 | 58545947.4321 | -23225121.3321 | -18244866.4254 | -15967576.8076 | 21036232.3553 | 5715951.508 | 11737366.5591 | 36048877.85 | 66015046.7687 | 8038624.619 | -15554153.1201 | 10635773.4613 | -20612950.8841 | 3933058.9926 | 34799458.1506 | -14287699.8377 | 44920932.6729 | 75541037.3407 | 102020120.7636 | -10318382.3293 | -18924512.3514 | 9870268.0175 | -6900895.5265 | 60283017.5538 | 60668085.8047 | 8499824.0615 | 46552806.5452 | 56318531.3409 | -4946300.1561 | -20480353.5048 | -11699483.9991 | -21365452.5112 | 4342363.2065 | 375493.4738 | 17705862.7566 | -17893513.7148 | 41788416.2947 | 69046334.5728 | -16088785.2791 | -10230852.9015 | -15518794.1168 | 12628959.6591 | 28551714.3431 | 6607420.4605 | 4605337.3084 | -20128453.4115 | -11271515.8218 | -18820120.7628 | 44469542.762 | -5808582.6415 | -1254736.9467 | 37988660.8159 | -6740326.6188 | -18822597.302 | 17761653.7179 | 1981802.9397 | 1314123.7321 | 176029.6141 | 24762168.3662 | 8538178.5763 | 36818502.5995 | -5186951.6617 | -21117778.4562 | 22088.4183 | -3593145.4125 | 29531007.4957 | 101821891.3362 | -3212606.374 | -21248179.563 | 8227029.783 | 25920102.5351 | -3643278.9155 | 1467605.2189 | 60909184.5299 | -19689627.4593 | -20003414.0821 | 28455313.3876 | -21916484.0127 | 248494.1911 | 2953304.6603 | 16825435.7762 | -15833935.4941 | 10761061.8926 | 1262805.4942 | 68278936.7085 | 84129477.5752 | -15290870.8155 | 4194133.6107 | 9494616.6022 | -3439545.8198 | -16308859.0513 | -20759857.3639 | 10703108.2588 | -16441324.0932 | -3882612.2098 | -11083027.6351 | -17472697.3554 | 68672183.8212 | -3850498.0005 | -236373.2204 | 42858432.421 | -4566868.8507 | 9617382.5551 | 3734039.2496 | -8729031.7728 | -15645567.8285 | 1560230.3107 | -10352924.2719 | -8646414.1366 | -14912800.0425 | -11363396.5549 | -21250602.1286 | 193728.5447 | -11741587.0126 | -14103794.1578 | 20235112.8709 | -14575139.0991 | -274053.863 | -9435678.4349 | 37473446.9638 | -15994193.4618 | 25122636.4503 | -15551510.6924 | 50659423.5089 | 28806433.5464 | -21080386.0352 | 27163133.2921 | 32678607.7652 | 34225608.1395 | 28873.4956 | -14087349.2855 | 51368364.7669 | 64219210.4365 | -10950572.9638 | -15304416.9584 | -19046134.8112 | 12745729.1657 | 3072720.8007 | 50112127.4999 | -19984482.6374 | 19342122.9391 | 79972260.5135 | 15970569.4929 | 73288088.7743 | 104522807.3035 | 12237798.7396 | -20839667.425 | -18521712.9753 | 25031161.218 | -11881571.6974 | 40049220.511 | 647236.7628 | 14088623.3371 | 54774981.3458 | 22775362.867 | -21065098.7504 | -17156689.2979 | 6321622.8844 | -16913941.5912 | 102793067.8737 | -5434497.8495 | -2418354.5463 | -7111829.4954 | 5375393.6925 | 66876753.204 | 59127927.5498 | 40457137.4439 | -1726087.1731 | 12618041.2547 | 71615267.806 | 673576.5409 | -15777413.0701 | -8382388.0904 | 55962877.3056 | 13015858.6255 | 4893941.5746 | 153521.3322 | 7987087.1456 | 40423026.5456 | -20668175.0152 | 59772230.68 | -2898594.8636 | -15921981.5319 | 1029781.0476 | 34338273.9788 | 31636716.0628 | -3939248.7208 | -4076786.3693 | -2433129.9998 | -4597215.0966 | 51906214.7307 | -766150.5706 | 4624922.3723 | 995445.3943 | 81641395.6587 | -21997909.2336 | 38602639.2078 | -16742499.099 | 1331312.5915 | 31020390.3613 | -2152310.4228 | -7762362.8185 | -12693764.577 | -18836688.2979 | 16180679.3787 | 11737323.5465 | -16333348.4609 | 17569085.5394 | 4906862.048 | -2210886.2388 | 25523168.7448 | 71259255.3809 | 23506157.3292 | 24602009.3738 | -12832461.874 | -6038644.2255 | 7070342.4442 | 12264382.1646 | -4803348.6914 | 23733630.7965 | 6859893.3941 | -2206320.7293 | 37326355.2938 | -12922929.2426 | -21987590.6861 | -14874117.485 | -7264240.6284 | 3520113.6738 | -14954331.5138 | 38652178.1382 | 65522360.8316 | -18682977.7286 | -605367.8587 | -18513119.215 | -741298.6874 | -23185091.6188 | -18353764.8484 | 4601153.9346 | 397789.1215 | -23047138.8988 | 24357035.4092 | -19697541.9391 | -13083878.7273 | -10619667.294 | 43587384.7627 | 461758.2819 | 47927055.8092 | 16534335.7287 | 1464822.8264 | 65271928.6117 | 39949016.746 | 7090606.4155 | -2583297.6507 | -21021309.073 | -22132804.9181 | 1307256.2254 | -5440008.2904 | -340269.2929 | -14761313.9194 | -4074374.6721 | -13123194.9464 | -20580990.8847 | 11256653.9565 | -19517537.6062 | -214041.8593 | -17878777.7665 | 31874662.8021 | -22638522.3482 | 2680102.2591 | 14292015.5599 | 5354893.0407 | 45134234.2659 | -3498401.4496 | 45687662.9691 | 93298636.9155 | 21595897.0587 | -19291705.669 | -2180279.4592 | -11531393.5553 | -14198207.3876 | -2403694.9935 | -1899371.485 | 32349206.6696 | -20128519.9388 | -22065767.0999 | 46977063.2583 | -2555514.2858 | 51271590.9658 | 2006334.9711 | -20198501.8257 | 5470456.6941 | 46443417.1753 | 7972390.6518 | 975803.3296 | -1225640.3918 | -3392381.2195 | 27990965.6564 | 50505413.6549 | -17471126.3497 | -14132853.4084 | 29020033.5167 | 23479076.7907 | 83878477.9984 | -5450735.961 | 203941.2774 | 35370445.8442 | 16748541.6866 | -6052108.8223 | 3391148.0867 | 62844131.9707 | 19979101.4645 | 8588824.7927 | 49438933.2907 | 2238710.9814 | 931937.0127 | -15305850.6043 | -21378624.9519 | 2009611.1323 | -21639879.2413 | 39063480.9505 | 28031176.7195 | 39050597.228 | -16046014.3888 | 18334987.0141 | -20923817.515 | 2803114.3273 | 78170099.262 | -17946494.7571 | 19164910.0393 | -13695302.0576 | 30326728.2343 | -20433505.2652 | 661264.4872 | -16969525.3581 | -1629716.0074 | 25309160.4943 | 59898938.557 | -6819591.2029 | 7646694.5985 | -938302.6256 | -20313099.834 | 59304322.4629 | -2475986.5386 | -21605747.1908 | -4961740.0421 | -17235293.9126 | 58281895.0574 | -6936927.2121 | 17531995.2538 | -3366080.1868 | -21311859.3255 | 35722789.6039 | 111960990.2775 | 31869387.2693 | 71701143.2714 | -20320707.8858 | 1376258.2153 | 36628898.3132 | -15245178.9994 | -20706545.6674 | 36237015.8352 | -13598137.947 | 35098945.8759 | -15751343.9747 | 55102810.7653 | 38580723.2881 | -4059980.3103 | -16772523.498 | 21604892.026 | 8730506.5352 | -5426727.3786 | -17626006.4952 | -20795881.4451 | 4649171.0421 | 39410927.9022 | -10595352.0923 | -3826828.8805 | 71245415.7908 | 32677977.4711 | -682938.2122 | -1384669.664 | -7616714.8397 | 70696648.1113 | -8476994.1765 | 5136958.8874 | -699395.2304 | -22264417.0094 | -20388204.7248 | -447724.6735 | -206022.617 | -306276.8074 | 192008.8732 | -18961547.5065 | 48374304.8929 | 144983216.477 | -236183.2627 | -236183.2627 | -271409.0627
2044 | -20688163.152 | 25662009.767 | 1041020.4577 | 6009611.2289 | -18187367.226 | 47526998.9 | -17191859.1083 | -21322939.9761 | -4421941.3284 | 36800729.2621 | -1617294.2663 | -4182248.9919 | -22627606.9101 | 69261841.708 | -15520403.7992 | 28126753.6338 | -4720287.9067 | 24343598.7373 | -9960087.4414 | -1610239.0617 | 3618933.1976 | -2259524.1395 | -11111628.9264 | 11396575.6882 | 16538723.3163 | 24037883.3574 | 2458389.1137 | -1951977.5025 | 94233696.8363 | -3005771.3902 | 88942730.953 | 31783802.9207 | -827218.8217 | 95840226.9913 | -22790617.2387 | 21396298.9048 | 15986832.322 | -21592122.7998 | 4185912.3322 | -18757498.9386 | 3512893.3529 | -22755245.0599 | -625982.5994 | -13784273.1948 | 34129641.999 | -5607877.478 | -1740093.0746 | 847442.5276 | 17982700.1811 | 13282192.6241 | -17351762.2548 | -7003956.3329 | 8245035.6622 | -16845000.9263 | 10052551.225 | 30384642.3397 | -15443935.2658 | 60969799.6799 | 25050120.3261 | -16954973.0793 | 68835445.1935 | -20879787.5198 | -743861.3976 | 34768491.0025 | -8293023.3152 | -1120749.7219 | -5173714.2691 | 6799816.229 | -20166518.3522 | -9977311.8743 | 29080617.6679 | -8487402.2455 | -24477838.9058 | -1209653.8181 | -2663800.6705 | 26254251.6427 | 54606487.8718 | 26965752.618 | -11977615.5364 | 42505077.6463 | 6257694.8051 | 33726726.2536 | -5967740.1777 | -1223019.4387 | -2954783.9031 | 70000930.3406 | 16143.7841 | -18911342.0951 | 1565726.016 | 5002838.6195 | 90413680.3746 | 60312597.8956 | -2748661.6154 | -18162674.1265 | -8640734.9203 | -3598536.4234 | -12703372.855 | 75203504.7449 | -6683384.1976 | -14455520.0389 | 31977003.0124 | 5447140.9729 | -3404031.7052 | 80631077.5015 | -816845.9335 | 53406576.5323 | 27270083.8771 | -20983405.846 | -1518715.5193 | 35483668.671 | -17645209.2168 | -49393.1308 | 61234469.3743 | -24217791.5385 | -18985807.7406 | -16560112.7274 | 22242009.168 | 5828762.1175 | 12711683.325 | 37674695.7085 | 68775274.5036 | 8808708.7536 | -16280088.8853 | 11688241.1842 | -21620800.3244 | 4069029.2384 | 37090055.9397 | -14976499.6051 | 47579783.4862 | 80609247.4074 | 107552551.0025 | -10431962.8783 | -19671963.4661 | 10297935.858 | -7050386.3393 | 63504108.3745 | 63828488.9256 | 9335745.5953 | 48771563.8724 | 59519372.4307 | -5004425.7636 | -21284019.9287 | -12308783.6454 | -22290889.4673 | 3955976.9527 | 429915.8336 | 18915721.0269 | -18769181.9727 | 44732260.5849 | 72064220.0883 | -16766684.2282 | -10899190.253 | -16087380.9419 | 13725382.7199 | 30105193.284 | 7003331.315 | 4623131.227 | -20970934.0891 | -11282188.5099 | -19708236.3574 | 46887630.4388 | -5743549.984 | -1242285.6634 | 40267274.7674 | -6853586.8605 | -19598142.8953 | 19156784.3981 | 2470639.7241 | 1212147.0152 | 239420.0463 | 26325705.1114 | 8546365.5552 | 39490636.115 | -5361993.2588 | -21997936.3361 | 72783.5071 | -3547868.8736 | 31718286.325 | 107478340.442 | -3097267.3044 | -22158418.4921 | 8778841.5084 | 28003638.1096 | -3586696.3314 | 1572310.1156 | 64497629.3502 | -20538252.3358 | -20843601.6116 | 30169163.3235 | -22847517.3381 | 170173.8951 | 3043255.5094 | 17618749.755 | -16466631.9213 | 11504781.6723 | 1337397.2699 | 72242125.0342 | 89075705.4631 | -15875040.8886 | 3653327.5561 | 9737276.2323 | -4152150.466 | -17041485.3461 | -21616876.2179 | 11118502.1307 | -17130890.5242 | -3836264.8232 | -11538955.3737 | -18163523.3071 | 72754244.7599 | -3818830.1174 | -164541.3471 | 44721386.5574 | -4656411.4112 | 10100232.9469 | 3988443.8709 | -8824213.8854 | -16259002.7018 | 1675440.0857 | -10496114.3437 | -9025833.106 | -15487298.0178 | -12301804.0493 | -22178615.1277 | 54347.0763 | -12126663.1123 | -14715123.7771 | 21197583.588 | -15195537.448 | -778523.546 | -9949644.563 | 39289530.3415 | -16605036.9853 | 26708185.867 | -16211266.3864 | 53584050.7286 | 30434593.259 | -21954716.3498 | 28571953.5077 | 34230506.2459 | 35808052.6434 | 74934.6956 | -14860928.5903 | 53702378.5763 | 67117243.7725 | -11548161.8494 | -16011296.0154 | -19929421.6148 | 13635940.7418 | 3882650.4407 | 53067473.9382 | -20874658.6697 | 20707686.7817 | 84012755.6783 | 17379911.343 | 76449457.551 | 109913994.0159 | 12450978.9096 | -21776181.7998 | -19364959.1894 | 26908972.7223 | -12362667.8321 | 42067793.5615 | 696836.1447 | 15334016.8123 | 58914622.9742 | 24017493.8782 | -21953611.3832 | -17845878.297 | 7094150.1839 | -17636740.6847 | 106280457.14 | -5973032.7329 | -2372007.7916 | -7648505.079 | 5494808.9316 | 70937492.8172 | 63109408.1872 | 42822268.0609 | -1968108.7213 | 12628529.6924 | 75563245.1986 | 454610.5148 | -16376184.8641 | -8476872.4499 | 59479589.9217 | 14226358.0258 | 5059868.6053 | 211006.772 | 8620795.7607 | 42509220.3092 | -21565331.7204 | 62385181.1919 | -2857862.4767 | -16644379.5908 | 656157.5488 | 36532262.2684 | 33220219.3926 | -4710374.3539 | -3982346.9947 | -2165230.335 | -4461200.1942 | 55518741.1508 | -781133.7674 | 4786388.1428 | 524554.1318 | 85544392.147 | -22924742.6347 | 40687997.3775 | -17545177.4189 | 1426960.6892 | 32644427.8223 | -1921993.1102 | -7741925.1472 | -13168469.3635 | -19593077.0765 | 17402298.5927 | 12556209.3994 | -16970377.8073 | 19168436.505 | 5236407.384 | -2064786.2915 | 27538839.4029 | 74682431.0843 | 24900399.4841 | 25955238.8018 | -13162476.3645 | -6437379.7488 | 7179180.8042 | 12518036.6684 | -4847681.6181 | 24769592.7488 | 7140569.9439 | -2494482.3722 | 38539473.3816 | -13391341.4076 | -22888630.7375 | -15493089.7594 | -7303441.1526 | 3684981.0117 | -15666703.3129 | 41044437.6829 | 68572277.3921 | -19559900.262 | -490163.0116 | -19411941.4981 | -669852.9005 | -24151242.105 | -19214852.7599 | 4784401.6811 | 533328.6369 | -24038938.1077 | 25599021.0828 | -20533316.4326 | -13569375.5939 | -10816485.2081 | 46403150.6233 | 514594.3669 | 50690757.9394 | 17931805.5731 | 1602706.5856 | 67925583.5102 | 42098150.0325 | 7241101.9106 | -2994460.5669 | -21908501.4227 | -23061178.2555 | 1358341.8355 | -6142571.9321 | -831742.3154 | -15332596.2193 | -3941104.924 | -13351989.442 | -21411658.8789 | 12422091.2185 | -20320807.7342 | -702010.1989 | -18626008.9668 | 33503692.3501 | -23598756.9384 | 3012962.0248 | 15186039.002 | 5557771.2131 | 47410038.0466 | -3952112.3055 | 48255852.0616 | 98804828.1219 | 22780094.8246 | -20143153.4484 | -2179824.9054 | -12268172.3632 | -14615762.6148 | -2818398.5017 | -1835563.0033 | 33992141.1371 | -20981452.9787 | -23007434.2291 | 49594670.1649 | -3026788.7139 | 54518039.6207 | 1504158.0345 | -21058415.1228 | 5110314.8512 | 48730575.5241 | 8370440.1846 | 1033337.3835 | -1175848.376 | -3379935.0483 | 30274194.5548 | 53781332.5823 | -17943793.5101 | -14791026.3677 | 31008353.4663 | 24754847.6267 | 87796834.4991 | -5569515.2102 | 265453.445 | 38026546.8517 | 18176608.349 | -6106717.9838 | 3718095.073 | 65804718.4665 | 21609842.3796 | 9161267.8375 | 51855581.5683 | 2357212.1173 | 983466.2027 | -16149304.5412 | -22294365.8161 | 2110699.3748 | -22561927.8127 | 40875651.6813 | 29992107.4871 | 42208459.2563 | -16729876.6716 | 19519198.3228 | -21814259.0089 | 2274678.7748 | 82485990.9019 | -18780287.3356 | 20187264.5786 | -14184888.6918 | 32069971.5978 | -21333834.8364 | 481386.0923 | -17642145.4666 | -1942414.014 | 27676345.9484 | 62473568.6451 | -7345660.5845 | 7935162.6715 | -861079.0331 | -21199099.717 | 61868335.4088 | -2946892.2585 | -22537878.2431 | -5001593.9006 | -17970786.1046 | 61341859.8427 | -7430222.432 | 18638952.59 | -3311964.3547 | -22202261.3931 | 38360925.3112 | 117606871.1754 | 34322924.8417 | 74709634.4166 | -21162423.7058 | 1029442.2069 | 38397313.9829 | -15983343.2675 | -21564419.5924 | 38288890.9396 | -14120716.9794 | 37895631.2485 | -16333360.0016 | 58624714.2052 | 40534085.0362 | -4075834.5941 | -17428568.4122 | 22544808.0514 | 9414351.2909 | -5460622.3166 | -18496186.1809 | -21619423.4489 | 4211924.0276 | 41353023.9387 | -10964929.7728 | -3758580.8956 | 74790069.0961 | 34777570.9527 | -643635.8359 | -1337355.367 | -8067939.805 | 74352368.5688 | -9147254.4546 | 5536862.3146 | -621106.1276 | -23246129.6494 | -21274303.3941 | -449378.4357 | -203994.2617 | -303456.8367 | 201506.6922 | -19855109.2722 | 51644216.2909 | 153314123.455 | -233310.5558 | -233310.5558 | -269295.3107
2045 | -20992568.694 | 28286337.3952 | 897790.721 | 5839227.3062 | -18417741.843 | 50212148.209 | -17384409.4072 | -21575913.4169 | -4295262.3626 | 39241308.3377 | -2060162.9813 | -4317250.4084 | -22982790.0505 | 73936844.2425 | -15658911.938 | 30054067.0454 | -4375918.3054 | 26236715.9769 | -10281782.016 | -1496106.17 | 3207891.9537 | -2078721.1023 | -11439212.6146 | 11907929.5026 | 18729594.862 | 25095405.9231 | 3350294.0176 | -1846230.6503 | 100289759.0732 | -2356835.648 | 95698148.2903 | 34059158.4282 | -249495.2193 | 99056401.7753 | -23127969.8126 | 23280901.6742 | 16772254.6203 | -21911319.0548 | 4096619.4812 | -18879718.5407 | 4586261.5006 | -23076884.4905 | -523503.1167 | -13768348.7268 | 35361219.8751 | -6141069.3602 | -2157623.8903 | 868313.0507 | 18433755.5963 | 14173828.7769 | -17532659.4962 | -7132642.8755 | 8169949.0823 | -17078261.3816 | 9589651.2445 | 33465556.6241 | -15591737.5895 | 63927860.9437 | 26890234.6506 | -17234910.6939 | 73361291.241 | -21141058.8093 | -619715.5104 | 36806034.8177 | -8719283.8459 | -1016991.7434 | -4880455.2469 | 6009382.1344 | -20467438.7396 | -9925836.9831 | 31154894.2912 | -8874047.5943 | -24988273.6299 | -932646.4115 | -3169586.8226 | 27904732.8772 | 57418952.0083 | 27948075.1528 | -12097494.3963 | 45317128.5201 | 6004566.9569 | 36120283.8562 | -6328404.2642 | -1129108.325 | -3003312.4755 | 73483380.9502 | 755066.1909 | -19212965.1644 | 2531157.2276 | 5992705.8764 | 93309589.0309 | 64276157.9963 | -2557884.181 | -18291729.1717 | -8141709.885 | -3450565.2728 | -12853026.2244 | 78336728.1322 | -6131205.2318 | -14413674.6466 | 34440970.9176 | 5143650.9063 | -2753772.1983 | 85220573.5364 | -163917.3315 | 56682337.535 | 28335298.9414 | -21315467.6581 | -1332914.2522 | 37319465.4791 | -17932289.8501 | 11603.4607 | 63876094.519 | -24627322.2268 | -19119220.7849 | -16599567.371 | 24032451.708 | 5685778.0167 | 14085154.8821 | 39593778.2668 | 71186966.1688 | 10158205.9081 | -16548371.6975 | 13327583.998 | -22041322.7983 | 4048152.8243 | 39519000.1016 | -15191570.2884 | 50028037.5473 | 86505009.3394 | 112967915.5897 | -10128796.3577 | -19856653.2109 | 10515384.8116 | -7014596.4986 | 66414586.8017 | 67037945.0711 | 10366468.5353 | 50976554.2465 | 63193091.9681 | -4880175.859 | -21529532.625 | -12508432.4635 | -22621227.4086 | 3427124.9166 | 470927.2935 | 20213508.2129 | -19142156.2068 | 48329067.0822 | 75001930.0096 | -16910345.2894 | -11225287.9485 | -16065271.7753 | 15020879.9986 | 31715604.8921 | 7956025.6656 | 4383649.3185 | -21220421.9308 | -10846021.5499 | -20067720.3529 | 49314551.008 | -5351507.6401 | -1179649.7383 | 42415583.0875 | -6448890.1342 | -19833707.5874 | 20786234.9623 | 3537604.2572 | 965259.5302 | 296234.8097 | 28486061.7752 | 8131088.9451 | 42528930.9546 | -5015744.0836 | -22293859.0893 | 124739.0322 | -3334061.9396 | 34017236.6896 | 113963264.929 | -2782308.4866 | -22476808.0871 | 9900211.9863 | 30642554.007 | -2979914.6409 | 1604964.5007 | 68064975.0516 | -20774650.8678 | -21131926.382 | 32507576.263 | -23166597.6242 | -9916.9817 | 3005705.0846 | 18285304.0011 | -16509480.8872 | 12261249.6651 | 1359095.5552 | 76090133.14 | 93666407.9207 | -15919018.3897 | 3014185.3308 | 10188025.732 | -4724760.2887 | -17278214.7115 | -21901827.8401 | 11222829.7137 | -17289037.0391 | -3614202.9799 | -11531338.1741 | -18300718.4984 | 76959765.7128 | -3626843.9097 | -88377.9881 | 46975139.4078 | -4581627.1822 | 10770558.5659 | 4210646.2044 | -8565609.7078 | -16273010.9059 | 1729854.5863 | -10230290.875 | -8991978.6938 | -15533603.3805 | -12918452.1955 | -22513416.4105 | -63479.7403 | -11986570.8278 | -14817840.7374 | 22279505.5845 | -15307922.4941 | -1233497.3149 | -10045103.7297 | 40867547.8715 | -16647826.2151 | 28906955.8591 | -16368363.408 | 56488194.0977 | 32702290.2643 | -22245532.9702 | 30435536.445 | 35829052.2941 | 37397908.0932 | 123497.8328 | -15172282.6824 | 55622914.0827 | 70488584.8196 | -11730275.0754 | -16259470.3306 | -20265449.3801 | 14975068.7918 | 4651508.1554 | 56083315.3686 | -21171501.8569 | 22540722.4963 | 88224372.5325 | 19323220.2592 | 79461787.6743 | 115537328.6715 | 12093261.2298 | -22127476.7684 | -19645064.2248 | 29318394.0887 | -12329087.7378 | 43962455.8741 | 710774.7471 | 17168379.1851 | 63532908.1786 | 25156392.3908 | -22256666.3682 | -17971500.1609 | 8415613.8978 | -17809553.5237 | 110461875.411 | -6293479.2408 | -2223819.4728 | -7887259.2267 | 5350620.8695 | 75000315.2871 | 67398614.3448 | 45626817.7473 | -2076310.9714 | 12575557.8389 | 79794715.5633 | 9969.163 | -16433551.32 | -8020071.4062 | 62703261.1474 | 15940601.2465 | 5034619.2377 | 267238.5982 | 9411705.1737 | 44896725.8764 | -21873243.5721 | 65389251.4054 | -2692756.992 | -16864445.3705 | 274757.4579 | 38609667.83 | 35385885.143 | -5331651.9624 | -3658968.96 | -1602526.6548 | -4067376.491 | 59484835.4251 | -382112.2151 | 4762866.776 | -20637.8795 | 89189081.767 | -23238822.6752 | 42671285.8144 | -17862811.7328 | 1477195.8035 | 34251427.4782 | -1166328.8744 | -7371766.7572 | -13035166.3142 | -19801628.9122 | 19215638.1244 | 13460578.0951 | -17036558.5099 | 21337331.6542 | 5544713.5224 | -1769865.9535 | 29853573.3709 | 78333400.7124 | 26884089.8232 | 27164489.8124 | -12912534.1953 | -6536102.6317 | 6951881.7572 | 12245785.4092 | -4713047.123 | 26076280.9445 | 7244864.6195 | -2629615.7405 | 39384077.7406 | -13249983.3915 | -23180886.2116 | -15624254.4942 | -7028244.9319 | 3698546.8214 | -15915220.6399 | 43209336.6205 | 72160369.9483 | -19880655.1308 | -320993.3902 | -19789210.5827 | -562901.8137 | -24504976.3017 | -19531733.7282 | 4797824.7983 | 1088097.4966 | -24439710.7537 | 27432539.5093 | -20782922.8006 | -13453963.9929 | -10594819.7957 | 49717931.0091 | 548930.988 | 53891235.2416 | 19508408.4444 | 1689430.9931 | 70577771.3824 | 44846458.2246 | 7078875.6907 | -3269641.723 | -22212024.4529 | -23374352.8904 | 1343392.8262 | -6657334.4117 | -1270795.8123 | -15353709.9257 | -3585077.2067 | -13109653.1829 | -21677290.7715 | 14145585.8733 | -20589155.2466 | -1140792.2175 | -18829970.2045 | 35645247.5036 | -23926561.0195 | 3464638.7842 | 16174913.988 | 5574127.8906 | 50228315.7712 | -4235267.1734 | 50779580.6276 | 104763820.1446 | 24054099.1786 | -20439551.3598 | -2092626.0681 | -12627979.9783 | -14430085.7106 | -3094169.3324 | -1994521.9924 | 36205358.5297 | -21276745.1395 | -23332182.6918 | 52124344.2845 | -3371910.0454 | 57848881.9283 | 967965.2458 | -21360032.7267 | 4705998.8773 | 50832978.5981 | 8701891.8085 | 1051315.8097 | -1070243.4119 | -3222514.7843 | 33183870.5326 | 57334757.468 | -17853128.6282 | -14957293.8218 | 33482317.8281 | 26026750.9067 | 93287414.4348 | -5116537.3545 | 316422.2816 | 41216325.2737 | 20181646.3844 | -5938845.9759 | 4659120.072 | 68740124.7832 | 23486631.5622 | 9717469.8633 | 54769950.4649 | 2401260.8774 | 990721.0833 | -16542088.9339 | -22613149.264 | 2140065.8829 | -22880204.7871 | 42921865.3141 | 32554813.2099 | 45950036.5313 | -16893824.6588 | 21209773.8717 | -22124020.8266 | 1690144.5475 | 86669290.5535 | -19098610.0161 | 21291975.8954 | -14059343.2985 | 33639695.7606 | -21663488.0855 | 468222.9297 | -17823696.5627 | -2048811.2898 | 30644942.51 | 65077489.4418 | -7590179.7393 | 7952148.7876 | -733273.2195 | -21485830.35 | 64923749.0952 | -3292259.3087 | -22865404.7053 | -4839691.4805 | -18199054.5987 | 64953405.0663 | -7639061.1254 | 20299336.2677 | -3080363.7766 | -22501362.6694 | 41025973.8882 | 123096489.4961 | 37378548.0573 | 77714856.0683 | -21443282.5566 | 655851.6544 | 39960110.7279 | -16262003.0771 | -21850179.7047 | 40908937.36 | -14125606.425 | 41275124.2879 | -16362930.3524 | 62742040.2036 | 42008791.3371 | -3583775.0388 | -17517736.1812 | 23629188.4693 | 10694099.8049 | -5265825.6799 | -18870566.1867 | -21874157.3491 | 3633409.4402 | 43831780.2549 | -10773695.5378 | -3090028.695 | 78394990.1563 | 37479576.1782 | -569741.3198 | -1217717.2164 | -8182497.9431 | 77862873.0883 | -9507412.5313 | 6490534.2423 | -497892.404 | -23601384.6489 | -21594947.4063 | -439547.8501 | -192609.1463 | -291012.1185 | 217705.8828 | -20224211.3295 | 55548083.691 | 162345869.8714 | -220949.693 | -220949.693 | -257062.1347
2046 | -21567763.5292 | 30154203.5988 | 844785.1943 | 5812885.7263 | -18913881.9595 | 51946037.3414 | -17855667.1817 | -22093897.0827 | -4250359.3968 | 41036790.78 | -2531097.3909 | -4420223.8979 | -23619865.9947 | 77724462.2644 | -16098309.9487 | 31253522.2893 | -4172332.2364 | 27364545.6484 | -10772673.255 | -1436581.6617 | 3021965.6203 | -1981540.553 | -11955156.483 | 12410533.7859 | 20297395.3214 | 25834946.1071 | 3742034.0749 | -1778432.1732 | 104916915.1891 | -2147280.299 | 101153012.1649 | 35486732.8994 | -83435.8458 | 101495732.6724 | -23752988.6099 | 24452219.9232 | 17452110.1674 | -22500387.2844 | 4112136.3756 | -19315959.7619 | 5133150.3907 | -23684611.2257 | -444591.3946 | -14066569.9682 | 36568898.6167 | -6745589.7531 | -2605682.956 | 919751.6701 | 18821105.9566 | 14906770.6006 | -18006789.8305 | -7446568.9599 | 8253832.6706 | -17560967.9063 | 9516300.299 | 35834556.2289 | -16026774.7547 | 66334089.0328 | 28386936.4293 | -17747747.6783 | 76727581.8646 | -21663570.6788 | -535720.1027 | 38528180.4618 | -9285765.4198 | -936214.958 | -4742457.6352 | 5339499.8525 | -21018932.7013 | -10023606.0358 | 32522852.6501 | -9408018.198 | -25728996.7277 | -749676.5977 | -3722805.9607 | 29321124.0799 | 59567446.1742 | 28842810.9807 | -12478067.142 | 47702937.0927 | 5951232.3272 | 37717673.8633 | -6807293.633 | -1056629.5044 | -3236973.1498 | 76563844.6426 | 1043528.7063 | -19764919.2056 | 3045695.6632 | 6634974.068 | 95618236.3662 | 67657517.413 | -2464594.5002 | -18758067.4191 | -8061845.5956 | -3409296.7861 | -13255303.8575 | 81990452.8925 | -5973594.4034 | -14720167.6533 | 36157994.4667 | 5059887.0693 | -2520363.4578 | 88946284.0893 | 45238.6213 | 58979924.7303 | 29351900.3361 | -21911627.0153 | -1225312.3174 | 38828865.1454 | -18489408.6332 | 67799.7658 | 66015948.3803 | -25290937.3138 | -19572989.4376 | -16962402.4924 | 25112033.2403 | 5706440.4741 | 14677756.0155 | 40958272.7555 | 73342228.8998 | 10954712.5846 | -17045090.0433 | 14363509.9886 | -22735113.7985 | 4121527.8349 | 41488562.9255 | -15665541.4834 | 52221858.1183 | 92009594.0378 | 117321785.2144 | -10036133.4357 | -20320703.2417 | 10823271.8418 | -7067194.0337 | 68760794.0417 | 69536286.8651 | 11149049.8484 | 52738840.7573 | 65826993.224 | -4854341.3828 | -22039099.7259 | -12945641.8858 | -23228947.5838 | 3022235.2991 | 519291.8075 | 21245437.1073 | -19748097.1475 | 50938001.0286 | 77254997.1362 | -17349520.4306 | -11722747.6252 | -16372847.4084 | 16027476.3457 | 33029031.8577 | 8403359.053 | 4295495.9107 | -21765289.3475 | -10670622.8655 | -20673815.4983 | 51328289.0243 | -5195813.591 | -1145534.5063 | 43928181.6618 | -6430550.4582 | -20334720.9348 | 22049114.1485 | 4120493.1858 | 888740.3862 | 356100.8058 | 29902186.7096 | 7949189.4816 | 44878901.791 | -5060259.4767 | -22865783.0397 | 174638.2822 | -3214614.774 | 35954395.5185 | 119831246.3087 | -2605656.3766 | -23074701.2661 | 10458427.8946 | 32501047.3953 | -2782575.0287 | 1682587.4544 | 70961320.804 | -21318540.2474 | -21681375.7236 | 34041616.7855 | -23772618.2634 | -91824.5763 | 3046080.7742 | 18908769.5354 | -16879162.7599 | 12906179.7284 | 1412466.0978 | 79206861.456 | 97284672.5626 | -16283148.6322 | 2456915.3651 | 10389312.7486 | -5355638.312 | -17768522.2551 | -22454971.3035 | 11458389.4869 | -17737979.3358 | -3487682.7132 | -11824998.9356 | -18738388.3012 | 80378243.4399 | -3521490.7403 | -15609.7724 | 48501530.8841 | -4599204.0936 | 11189656.1978 | 4419500.6422 | -8520708.8743 | -16627402.4284 | 1817939.9739 | -10200222.8808 | -9234282.7983 | -15894249.031 | -13664612.7854 | -23126012.4968 | -174845.4342 | -12190429.5631 | -15220213.0725 | 23091258.3549 | -15712731.1308 | -1699446.4944 | -10393113.9803 | 42321905.0866 | -17026136.2837 | 30315054.671 | -16807611.8167 | 58938120.609 | 34164046.7378 | -22811436.2256 | 31626120.0674 | 37132129.9662 | 38665984.7406 | 168607.3426 | -15726663.9211 | 57431059.9956 | 72550590.8225 | -12157181.7492 | -16739970.4862 | -20863103.5359 | 15817524.2779 | 5043533.7224 | 58565558.7342 | -21758270.4144 | 23790197.6223 | 91264404.2288 | 20666984.0547 | 82234035.1183 | 122019493.7191 | 11597177.4202 | -22753555.8426 | -20210681.3428 | 31023090.3248 | -12627403.2158 | 45590783.0748 | 750588.6577 | 18369973.6841 | 67770537.2939 | 26165551.1547 | -22836015.9917 | -18410312.2608 | 9212328.4202 | -18281862.6139 | 114498290.2267 | -6730638.4128 | -2134952.0646 | -8301770.942 | 5381468.9174 | 78321996.9016 | 70693725.4262 | 47632846.056 | -2269333.9935 | 12491721.4509 | 83073846.9315 | -220141.8124 | -16805685.8492 | -7930647.1105 | 65576716.9276 | 17110211.2315 | 5117141.8986 | 322649.7594 | 10000510.8021 | 46665147.6085 | -22462121.3019 | 67328694.4697 | -2604589.5204 | -17345307.9086 | -78029.339 | 40447625.9034 | 36703222.6654 | -6012621.9594 | -3499827.1364 | -1296496.7834 | -3846607.5163 | 62539224.5888 | -320564.3499 | 4847468.0308 | -473231.154 | 92195898.6457 | -23840119.8705 | 44336331.1022 | -18417831.9855 | 1548728.5053 | 35567581.4137 | -836202.343 | -7221832.764 | -13296083.0822 | -20285475.7298 | 20402533.4225 | 14179732.6376 | -17411775.2567 | 22883243.3578 | 5825177.4998 | -1593817.9751 | 31698377.0043 | 80471452.4587 | 28124528.8285 | 28236899.1078 | -13010457.2392 | -6825561.9327 | 6953486.043 | 12253279.8105 | -4676590.209 | 26985427.0897 | 7427953.0248 | -2860742.8126 | 40229903.6764 | -13479135.5231 | -23757736.5609 | -16042009.011 | -6922696.1057 | 3804287.038 | -16404916.6532 | 45123564.7008 | 74497875.1295 | -20475619.3799 | -198989.6997 | -20410047.1537 | -480959.975 | -25133967.2338 | -20116400.1697 | 4895604.7348 | 1306024.9134 | -25102668.536 | 28546302.9779 | -21327107.7653 | -13703885.4959 | -10625844.1898 | 52085624.1369 | 591847.4689 | 56223207.759 | 20790487.0817 | 1102480.7215 | 72520025.0951 | 46711447.9918 | 7124221.8791 | -3616843.3426 | -22791246.5213 | -23976077.5563 | 1363351.575 | -7251667.0046 | -1722303.1942 | -15711097.2509 | -3388922.0004 | -13099894.8781 | -22210045.4186 | 15271728.6159 | -21109520.2367 | -1590823.6477 | -19316012.6861 | 37069909.5758 | -24549754.324 | 3785724.2556 | 16953244.2242 | 5692186.0285 | 52138872.382 | -4613310.6735 | 52939586.5752 | 109335772.6111 | 25070851.9759 | -21004023.4813 | -2051551.0385 | -13179074.7026 | -14600147.9821 | -3446768.5126 | -2222436.0264 | 37648577.3318 | -21835386.3376 | -23945981.6658 | 54291527.7137 | -3777406.2752 | 60548941.283 | 474437.6693 | -21923765.8836 | 4323663.8692 | 52604647.5102 | 9013513.7449 | 1092495.2438 | -999989.2045 | -3153729.2634 | 35326433.2338 | 60009393.1435 | -18025873.3035 | -15403403.3084 | 35272276.8392 | 27094641.4247 | 97739792.8911 | -5071250.0485 | 372618.8163 | 43583385.2782 | 21529961.5309 | -5882611.2241 | 5055379.5566 | 71051503.3912 | 24927922.5128 | 10202421.2939 | 56645292.2587 | 2486662.669 | 1027404.4434 | -17147780.8622 | -23213233.691 | 2209607.7075 | -23482484.4214 | 44393951.7893 | 34296973.3877 | 48820762.0109 | -17342402.1093 | 22308653.1122 | -22706517.148 | 1161108.8624 | 89973129.8513 | -19664806.8328 | 22163246.6662 | -14308430.6578 | 35023241.4156 | -22261512.9682 | 323217.9533 | -18267043.3358 | -2296648.7319 | 32840019.412 | 67096251.3704 | -7998732.5465 | 8125503.0695 | -641217.25 | -22065779.8156 | 66747426.2941 | -3698040.7913 | -23477486.499 | -4782716.6738 | -18683065.4455 | 67455896.2271 | -8013839.6181 | 21293079.4253 | -2973749.4053 | -23078930.4546 | 43311705.7617 | 127785062.2055 | 39636055.549 | 79824044.3142 | -21990035.5568 | 324257.1698 | 41292320.7294 | -16772849.0749 | -22406450.7248 | 42659418.6059 | -14451364.6915 | 43722643.2779 | -16718402.1551 | 65748039.1796 | 43468637.0251 | -3486174.2148 | -17929429.6847 | 24410831.384 | 11396316.7398 | -5204863.8743 | -19476364.9974 | -22397171.0494 | 3171009.6438 | 45502860.053 | -10933772.8452 | -2857033.8389 | 81228756.9484 | 39378533.4689 | -516189.741 | -1148861.8897 | -8510828.2448 | 80727540.9623 | -10032513.2872 | 6959646.2558 | -405545.6277 | -24250910.0887 | -22179802.734 | -435570.1552 | -188267.6204 | -284563.6929 | 222795.0878 | -20838391.7379 | 58491015.9327 | 167303142.4006 | -215493.0427 | -215493.0427 | -252184.9287
2047 | -22122209.673 | 31970084.8044 | 791286.0325 | 5760665.9401 | -19378941.5957 | 53894141.8093 | -18302163.321 | -22575279.3713 | -4193648.3404 | 42950624.0509 | -2990287.217 | -4520664.6215 | -24257485.2438 | 81357538.6376 | -16527670.7732 | 32412900.98 | -3966255.7796 | 28428512.8716 | -11244406.1523 | -1375472.9503 | 2833969.1001 | -1882189.9311 | -12463933.6747 | 12914574.741 | 21856553.0484 | 26638267.8238 | 4173979.7947 | -1708346.7012 | 109637287.1905 | -1931151.4274 | 106657777.8941 | 37002592.5739 | 118079.0295 | 103615968.0734 | -24366199.741 | 25690960.672 | 18121497.1036 | -23070591.8264 | 4121627.0843 | -19738287.2071 | 5670371.7531 | -24277878.5255 | -366153.1442 | -14345762.5352 | 37745007.3809 | -7331593.025 | -3044016.8225 | 969267.4763 | 19207781.5319 | 15633840.8232 | -18467728.5092 | -7747884.8288 | 8333071.1118 | -18021163.8093 | 9153087.3433 | 38203963.6197 | -16450972.5093 | 68630375.5939 | 29930418.4961 | -18235210.9087 | 79972806.3857 | -22144490.8842 | -452025.8541 | 40187243.8663 | -9841978.6008 | -854620.0343 | -4602840.5392 | 4681555.8369 | -21540486.0594 | -10104937.3227 | 33976579.0997 | -9931951.0437 | -26456630.7939 | -568281.4325 | -4266973.6128 | 30713396.6688 | 61784123.5347 | 29702150.568 | -12849203.6895 | 50049514.1796 | 5893146.7338 | 39276848.658 | -7273849.9693 | -984088.1491 | -3456962.7985 | 79576398.4785 | 1373198.8857 | -20290432.4329 | 3575890.6289 | 7305623.4548 | 97698893.2476 | 70977221.5972 | -2683196.518 | -19220611.9006 | -7987765.4417 | -3365107.4143 | -13636181.981 | 86139549.5573 | -5787974.2185 | -15016155.3854 | 37841145.4226 | 4969531.653 | -2266547.8445 | 92572378.168 | 279350.4991 | 61425096.2541 | 30399424.2148 | -22484096.0744 | -1116558.7628 | 40310544.425 | -19040142.256 | 123580.1668 | 68238067.3242 | -25932333.6589 | -20017918.108 | -17308858.831 | 26297142.9482 | 5721504.8049 | 15319359.6889 | 42301567.0001 | 75434364.4079 | 11742730.0838 | -17506741.9007 | 15383755.9944 | -23431692.0187 | 4190514.3797 | 43415105.775 | -16121751.4402 | 53728863.5523 | 98012676.0642 | 121870703.7889 | -10363506.5654 | -20752964.2373 | 11130963.9179 | -7114911.911 | 72016512.7644 | 71912741.1657 | 11952438.2918 | 54356454.1502 | 68311583.8692 | -4821748.0668 | -22511376.1423 | -13374908.2863 | -23828770.9451 | 2625800.6901 | 566880.7614 | 22246281.393 | -20334888.3218 | 53457077.5232 | 79728433.1019 | -17779412.7851 | -12205100.4884 | -16658815.9327 | 17063790.5872 | 34412994.4903 | 8855036.6701 | 4188331.9605 | -22302521.4814 | -10463715.7148 | -21258973.721 | 53317595.965 | -5036425.2751 | -1108980.3412 | 45407017.8688 | -6386614.5731 | -20808341.2014 | 23346002.4883 | 4704395.8857 | 819435.2032 | 415189.2087 | 31273387.4288 | 7730658.963 | 47173412.0641 | -5111368.8874 | -23412335.1189 | 223873.5948 | -3090847.6948 | 37867582.5748 | 125793585.2443 | -2428149.3037 | -23650367.5205 | 10989392.2827 | 34268146.4231 | -2563725.2984 | 1757150.2954 | 73732757.5803 | -21861230.9229 | -22196015.9306 | 35628477.2587 | -24365052.176 | -173172.9922 | 3081270.3448 | 19519921.6801 | -17237939.6024 | 13570898.3304 | 1464171.7129 | 82111158.9814 | 102281797.3922 | -16626603.115 | 1909961.2506 | 10630916.4715 | -5978091.1563 | -18239062.5054 | -22984010.8982 | 11685268.0907 | -18163738.8 | -3358675.437 | -12101776.95 | -19151411.1763 | 83724065.5783 | -3404309.5398 | 56302.7183 | 49988643.2249 | -4609635.699 | 11595570.1648 | 4153385.5361 | -8467226.4078 | -16978249.1611 | 1901043.9857 | -10158455.4279 | -9461765.7284 | -16229820.5862 | -14397908.9891 | -23726781.1042 | -278653.5583 | -12367406.9764 | -15609077.8201 | 23956504.9826 | -16104965.4558 | -2154156.2318 | -10737222.5358 | 43819064.755 | -17394416.403 | 31674394.07 | -17221629.9336 | 61479134.6839 | 35586648.9845 | -23350965.8682 | 32759067.5803 | 38504353.8068 | 40002444.8905 | 212900.3659 | -16273641.3843 | 59280301.4087 | 74331133.7082 | -12573749.7276 | -17190220.0822 | -21443614.6027 | 16653390.1793 | 5429768.0884 | 60988926.2427 | -22348150.9295 | 25008413.0146 | 94975778.4822 | 22105377.3771 | 85891286.573 | 128401770.6315 | 11111160.1564 | -23364620.7426 | -20772361.4646 | 32689109.8931 | -12914234.038 | 47170439.4253 | 789560.4278 | 19551049.7884 | 72071951.565 | 27142776.4859 | -23389780.7342 | -18830864.9415 | 10062632.99 | -18739773.1048 | 118629791.0983 | -7153784.0373 | -2043647.7986 | -8709448.3377 | 5402060.8916 | 81502519.2386 | 73792273.7766 | 49781403.6446 | -2455230.3973 | 12410481.5776 | 86049774.6247 | -450341.0651 | -17155860.4416 | -7820310.8947 | 68375081.8007 | 18269855.3186 | 5197408.8844 | 377345.2172 | 10581025.4026 | 48587211.6001 | -23039375.9252 | 69317001.0786 | -2514665.232 | -17809438.2711 | -420634.3208 | 42257412.1223 | 37929203.2116 | -6682230.3512 | -3334758.4978 | -987519.3455 | -3624429.1291 | 65676645.5377 | -253180.6257 | 4927383.4976 | -918918.7964 | 95019511.9445 | -24428557.6317 | 45950941.9489 | -18960134.1461 | 1618189.9619 | 36845659.08 | -476865.6071 | -7064115.6804 | -13557464.0765 | -20741962.7661 | 21576749.4597 | 14914418.7332 | -17765019.9344 | 24438711.2434 | 6101296.3264 | -1416312.0225 | 33532684.9234 | 85046328.9131 | 29308822.5224 | 29271267.1132 | -13083894.2728 | -7112270.0693 | 6939572.0354 | 12243472.8626 | -4635157.5235 | 27909177.891 | 7602401.0569 | -3081373.226 | 41059688.4594 | -13699251.0293 | -24319810.7454 | -16439521.4798 | -6809251.1753 | 3904647.6533 | -16871518.4653 | 46976036.1778 | 76614906.2872 | -21064919.9629 | -78334.9478 | -21011463.1429 | -399293.8345 | -25748991.6108 | -20691446.8228 | 4988178.2564 | 1542053.5367 | -25742078.1943 | 29645947.6588 | -21862305.553 | -13952184.1597 | -10642496.1934 | 54604236.5212 | 633684.0773 | 58468742.7208 | 22064792.8934 | 527172.8457 | 74739629.963 | 48691469.2753 | 7159986.4306 | -3952461.182 | -23344254.1996 | -24566759.0836 | 1376488.3298 | -7826051.0977 | -2161028.4991 | -16054368.6319 | -3191310.752 | -13471483.9822 | -22708145.2361 | 16367718.7516 | -21592184.5998 | -2029162.4347 | -19780058.0118 | 38474031.0774 | -25169376.4388 | 4116934.6391 | 17777348.8212 | 5805442.2459 | 54387895.552 | -4980706.9561 | 55057998.0208 | 114018321.6153 | 26078214.787 | -21551209.8988 | -2003911.8589 | -13715813.6542 | -14758082.5529 | -3790566.3378 | -2442854.9296 | 39056342.8738 | -22361370.0381 | -24548504.1181 | 56583449.447 | -4168410.1663 | 63137090.2671 | -8720.8952 | -22462486.5351 | 3950095.7036 | 54315770.4499 | 9318354.37 | 1131788.024 | -928662.2168 | -3079321.4975 | 37470673.2079 | 62868267.4562 | -18172092.8215 | -15839614.8149 | 37174042.2423 | 28181617.783 | 102153147.6153 | -5015238.1671 | 427449.4834 | 45882182.3114 | 22837534.3955 | -5809175.5665 | 5434561.8004 | 73258574.0728 | 26327991.6365 | 10679310.5058 | 59005984.1769 | 2570356.5411 | 1062753.6823 | -17740093.7964 | -23792873.6364 | 2275068.4934 | -24067728.7768 | 45829574.1573 | 35968672.5128 | 51644452.1029 | -17772767.7589 | 23390438.4154 | -23268503.472 | 642781.7275 | 94372713.8426 | -20206546.0739 | 23021951.1642 | -14556242.7047 | 36369166.9586 | -22837585.6807 | 185677.1457 | -18673609.2309 | -2534897.1883 | 35074156.275 | 69024443.3838 | -8396101.6468 | 7534027.391 | -549577.491 | -22639832.5793 | 68313601.3039 | -4091479.9788 | -24072651.3033 | -4718600.9452 | -19139587.4196 | 70504765.9395 | -8375792.926 | 22231689.9712 | -2866134.0498 | -23633811.1402 | 45553251.6774 | 132475241.1688 | 41928473.9691 | 81819137.1639 | -22499863.332 | 243.0543 | 42572387.927 | -17254775.919 | -22931141.3911 | 44335287.9924 | -14763356.5462 | 46039521.8876 | -17058129.4746 | 69211235.5297 | 44863634.4441 | -3377135.4767 | -18326898.7184 | 25182934.7648 | 12079176.2317 | -5134471.2303 | -20057409.2213 | -22887540.3101 | 2718916.2826 | 47141634.2046 | -11072949.2255 | -2609455.2631 | 83956659.1906 | 41253693.0465 | -462466.7738 | -1078869.7671 | -8824492.4744 | 83455066.1527 | -10551943.7352 | 7447585.6805 | -313497.1165 | -24894021.457 | -22748266.2349 | -431215.8988 | -183938.8941 | -278097.3925 | 227195.9229 | -21419307.3225 | 61416792.9091 | 165773307.7141 | -210094.3546 | -210094.3546 | -247272.3819
2048 | -22997642.8982 | 33486609.0809 | 776184.376 | 5824948.4935 | -20144759.2797 | 55581565.0465 | -19038016.5733 | -23391595.4645 | -4214951.5566 | 44750389.0016 | -3504909.6125 | -4634259.7347 | -25226337.6489 | 84931544.1901 | -17226828.8761 | 33268848.6652 | -3860195.7592 | 29394685.4881 | -11899577.8236 | -1349645.353 | 2757492.1633 | -1833304.1352 | -13170165.412 | 13491692.3714 | 23125930.6938 | 27406022.9333 | 4366353.1206 | -1672128.2009 | 114565182.5911 | -1987314.9636 | 112172853.0161 | 38336334.2663 | 98242.1787 | 105691789.2461 | -25321270.7416 | 26707017.639 | 18830799.8356 | -23969848.1645 | 4210987.5441 | -20467737.3261 | 5922982.2974 | -25213278.2626 | -303018.9846 | -14884022.9078 | 39153321.3308 | -8030467.5084 | -3539313.5254 | 1038333.6459 | 19625544.8155 | 16355381.1134 | -19216392.9841 | -8203276.7452 | 8540255.9549 | -18757145.6395 | 9009897.6949 | 40306081.5372 | -17140447.6946 | 71220480.5478 | 31455982.5124 | -18997807.7934 | 83608672.9057 | -22958538.2466 | -390532.4877 | 41900821.2619 | -10552997.4989 | -792486.1489 | -4569578.2543 | 4090270.5539 | -22378294.4569 | -10348824.2317 | 35190705.6027 | -10615974.7345 | -27508290.0715 | -427430.8406 | -4884649.2364 | 32147532.6685 | 63978207.6885 | 30755164.7026 | -13443472.8236 | 52439726.5301 | 5968824.815 | 40584103.4386 | -7866089.2743 | -930924.2637 | -3811896.5748 | 82855042.6685 | 1451560.4268 | -21113494.9871 | 3825732.2354 | 7870981.0083 | 101331949.6613 | 74394623.4471 | -2971605.1625 | -19985349.8214 | -8224087.5705 | -3393591.4786 | -14250790.6264 | 90149626.7991 | -5925550.4518 | -15582632.703 | 39269051.5731 | 5004013.6571 | -2317318.1238 | 96416897.6501 | 189204.2576 | 64179409.2614 | 31560935.4648 | -23380981.8211 | -1048299.7565 | 41845739.528 | -19873097.7094 | 176231.116 | 70564510.6896 | -26912627.4533 | -20798647.2548 | -17943966.981 | 27254073.4388 | 5847960.7641 | 15802576.3509 | 43654893.2669 | 77886351.6702 | 12255188.8596 | -18241502.4046 | 16067694.96 | -24446815.5709 | 4332046.5937 | 45318416.0982 | -16835145.7099 | 55490057.2734 | 103859079.711 | 126964000.7972 | -10888500.8185 | -21513404.8011 | 11546630.8722 | -7256396.9476 | 75472290.114 | 74295936.0812 | 12700470.7026 | 55862526.8604 | 70447611.3397 | -4875645.0073 | -23318762.5683 | -14015031.4101 | -24760139.3916 | 2278047.5473 | 620454.4663 | 23230505.8517 | -21212488.5868 | 55906397.7088 | 82413757.4205 | -18488696.4295 | -12882939.7541 | -17263426.3402 | 18046360.6587 | 35815537.6365 | 9018727.9938 | 4184507.7596 | -23161515.3543 | -10467825.6453 | -22149176.4069 | 55411655.3535 | -5008591.0655 | -1097215.5235 | 46770823.8941 | -6589954.2527 | -21593413.2857 | 24584690.9985 | 4997428.4523 | 788610.5623 | 477295.2382 | 32305066.9656 | 7689086.5824 | 49333847.8183 | -5378466.8634 | -24298150.1587 | 272237.6599 | -3038945.4353 | 39755743.8529 | 132027266.6844 | -2324065.8931 | -24565199.693 | 11257991.1516 | 35691668.6007 | -2648893.5916 | 1863195.9317 | 76488803.6451 | -22731586.506 | -23039733.0491 | 37012452.2206 | -25300247.6846 | -224720.2396 | 3173601.8581 | 20207172.1342 | -17923512.8987 | 14250087.9418 | 1541602.8227 | 85887965.3771 | 107477225.9845 | -17253746.2561 | 1392141.9837 | 10786846.863 | -6693176.2311 | -18987144.3264 | -23844322.6709 | 12057086.9054 | -18880357.1714 | -3302180.0814 | -12610656.808 | -19868987.9437 | 87600217.9399 | -3357754.4849 | 125475.7227 | 51287838.0254 | -4702766.5892 | 11924762.1611 | 3899652.9159 | -8573052.4619 | -17654151.5925 | 1488446.5006 | -10302068.208 | -9892237.631 | -16846384.409 | -15328865.7139 | -24660751.6497 | -400404.9757 | -12813621.0987 | -16260457.8334 | 24792377.1412 | -16761824.648 | -2650897.0127 | -11297081.7229 | 45477131.0191 | -18051516.4778 | 32729211.4572 | -17910455.6404 | 64076984.0816 | 36898905.2855 | -24228988.5405 | 33624555.6977 | 39883469.4516 | 41396246.2698 | 255524.0615 | -17067415.791 | 61394312.8041 | 75640225.1091 | -13204451.5664 | -17908375.4874 | -22332939.3675 | 17277027.8466 | 5640137.4379 | 63595120.2833 | -23250475.8847 | 26132780.9838 | 99156689.1327 | 23284593.6659 | 89651742.2339 | 134901741.307 | 10841664.6091 | -24306215.9772 | -21636236.0994 | 34071884.1987 | -13453661.6308 | 48965985.8506 | 842795.9121 | 20454473.5017 | 76181176.1844 | 28272701.5579 | -24282186.7283 | -19552375.285 | 10664281.2626 | -19490596.4592 | 123399188.8397 | -7701185.2257 | -1997805.0012 | -9272733.044 | 5544790.9833 | 84970664.251 | 76607195.9778 | 51741280.2848 | -2709654.8425 | 12362269.4779 | 89396986.2728 | -612284.4892 | -17794155.1346 | -8024099.4051 | 71350875.4467 | 19271684.8421 | 5362056.696 | 433195.0802 | 11109888.8538 | 50410706.1739 | -23943024.5819 | 72459923.4939 | -2478714.693 | -18550099.4637 | -774381.7656 | 44209436.5372 | 38751101.9056 | -7452412.4768 | -3263696.3399 | -781392.8487 | -3506073.0398 | 68842102.046 | -396282.534 | 5098736.1218 | -1350336.7019 | 97871182.2443 | -25360276.7865 | 47643382.9347 | -19771135.2513 | 1709494.1779 | 38287241.6866 | -363000.8222 | -7063903.9269 | -14163114.2161 | -21512598.2498 | 22526470.2982 | 15647148.6939 | -18445464.1671 | 25702339.4197 | 6405357.5274 | -1296493.1425 | 35309834.7671 | 89469303.9695 | 30232063.5484 | 30408037.4377 | -13464244.3807 | -7545862.6499 | 7080169.2287 | 12463836.2829 | -4677536.8639 | 28712354.6894 | 7859719.03 | -3381262.6629 | 42098217.9466 | -14220007.4214 | -25224555.2929 | -17095423.1727 | -6831436.3898 | 4073826.1407 | -17601412.4613 | 48950474.1764 | 78314429.0555 | -21956174.4653 | 22676.4743 | -21913987.6992 | -332525.3288 | -26710019.5505 | -21565425.5047 | 5159424.2465 | 1589567.7505 | -26724010.6418 | 30431105.2278 | -22715536.3761 | -14517224.2673 | -10855632.9574 | 57600184.7646 | 683008.39 | 60749003.7624 | 23280880.1964 | -41037.3762 | 77364050.9529 | 50467811.7033 | 7339124.1378 | -4367946.5524 | -24235878.0875 | -25501789.9692 | 1413999.2773 | -8522354.4216 | -2641572.1259 | -16676425.1321 | -3085742.3135 | -14078400.1138 | -23541981.1978 | 17158795.5925 | -22396903.5602 | -2507920.5074 | -20547142.8993 | 39617239.925 | -26135717.4198 | 4406403.8469 | 18583176.0252 | 6009329.4597 | 56875664.1332 | -5443814.6231 | 57346269.7972 | 119018983.0501 | 27134653.4633 | -22410672.5406 | -1997477.1582 | -14464651.8875 | -15224831.5536 | -4213530.5381 | -2729822.883 | 40149825.8353 | -23216799.3494 | -25494615.375 | 58893127.5052 | -4638135.6739 | 65920458.5395 | -494586.8032 | -23326396.2815 | 3590696.4746 | 56159573.3106 | 9650839.0265 | 1188798.0245 | -881798.7034 | -3070548.1293 | 39418179.9828 | 65566353.4973 | -18596144.4898 | -16532028.6495 | 38847097.9057 | 29328115.3452 | 106465604.1372 | -5263411.2598 | 485680.4275 | 48124811.6208 | 23849323.2425 | -5842947.0827 | 5506037.6043 | 75493561.9445 | 27764496.6589 | 11179674.5003 | 61892106.0911 | 2691361.4618 | 1117768.1551 | -18587644.6745 | -24712856.4825 | 2376623.5884 | -24994667.9089 | 47175226.9795 | 37305636.2938 | 54257311.4154 | -18485119.6597 | 24346865.315 | -24163546.1709 | 133368.9628 | 99087554.53 | -21046039.3186 | 23936118.3732 | -15135098.9143 | 37837719.3615 | -23741879.9933 | -38291.6958 | -19364820.4979 | -2883572.6834 | 37090476.0899 | 71216969.061 | -8943349.8416 | 7066905.6711 | -479871.0969 | -23538279.453 | 70064957.1827 | -4562866.9551 | -25009383.1875 | -4745927.3606 | -19889057.1685 | 73582079.0943 | -8889691.431 | 22805229.6581 | -2835992.3664 | -24528504.6622 | 47849796.2557 | 137683363.6705 | 43998849.223 | 85459516.7232 | -23344446.4086 | -330044.6165 | 43938389.4986 | -18004263.0731 | -23792054.0259 | 45711109.7034 | -15336894.6983 | 48307486.7161 | -17684440.8298 | 72612184.9511 | 46529785.2411 | -3494751.9525 | -19020759.6478 | 25904653.9376 | 12468123.0156 | -5167734.6518 | -20930063.4705 | -23714542.3149 | 2312852.6679 | 48737829.8153 | -11519781.4964 | -2640029.29 | 86785994.5847 | 42859882.4234 | -423857.2672 | -1042532.8804 | -9309819.9692 | 86571936.6623 | -11240178.4403 | 7639179.5758 | -241563.7868 | -25881662.3501 | -23639620.4235 | -433208.9836 | -184010.6938 | -276966.9391 | 230569.0122 | -22312199.1679 | 64279196.6543 | 164501814.7811 | -209379.0741 | -209379.0741 | -247256.7772
2049 | -23222945.8033 | 35402126.2264 | 680714.4287 | 5652656.0578 | -20321787.8744 | 57916734.2181 | -19197108.1196 | -23558889.2174 | -4073988.15 | 46687842.6969 | -3882621.5046 | -4725455.6766 | -25491328.1721 | 88134639.3496 | -17365140.3589 | 34767051.7931 | -3556440.1084 | 30868221.0772 | -12175955.3197 | -1252301.0093 | 2453494.9453 | -1681428.2463 | -13452095.7354 | 13900364.8522 | 24924524.4097 | 28226343.1164 | 5035410.5922 | -1568457.0867 | 119931347.0199 | -1502132.6971 | 117976583.1724 | 40020759.9185 | 516925.1033 | 108331785.6482 | -25569588.8203 | 28141166.4807 | 19419074.7101 | -24201426.1181 | 4125790.7972 | -20569365.2449 | 6767487.3916 | -25446303.1476 | -212448.2705 | -14905228.3604 | 40236103.9017 | -8481214.6658 | -3894252.9445 | 1066052.7727 | 20002645.1624 | 17078661.4901 | -19372693.9289 | -8335832.4577 | 8494816.822 | -18938395.8868 | 8459925.5547 | 42727495.5209 | -17279804.6949 | 73476214.5953 | 32963521.1018 | -19212077.5829 | 87362346.8095 | -23135103.4516 | -286449.083 | 43370551.1098 | -10925395.7347 | -1132845.0395 | -4318917.8006 | 3398014.3583 | -22594113.7857 | -10256629.2335 | 36786782.099 | -10953255.9983 | -27888585.4451 | -203228.369 | -5326044.4298 | 33480737.8149 | 66298282.622 | 31574546.5964 | -13571068.418 | 54599611.9032 | 5770998.0558 | 42229036.311 | -8184365.7814 | -836550.6797 | -3874501.0664 | 85501776.0917 | 2013894.8494 | -21343736.3647 | 4575910.0543 | 8648086.8041 | 104447412.9555 | 77413579.3496 | -3101859.4348 | -20113531.236 | -7852649.6338 | -3271992.1685 | -14395477.9734 | 94454740.6102 | -5442691.9284 | -15594714.2454 | 41034888.9618 | 4773748.9168 | -1810628.1898 | 100271823.8592 | 737052.2174 | 67231309.1593 | 32437984.3946 | -23625403.2557 | -895562.6674 | 43189251.5529 | -20112195.9449 | 233014.1154 | 72565106.7368 | -27209260.2605 | -20884774.783 | -17995914.028 | 28623061.8818 | 5734467.6663 | 16575981.7991 | 45106977.3133 | 80083074.9136 | 13256154.7462 | -18447957.0448 | 17260734.7588 | -24776400.0703 | 4317766.4911 | 47121955.6954 | -17023736.1933 | 56832252.9437 | 109948060.2166 | 131288565.4263 | -11002007.9909 | -21631858.723 | 11729530.225 | -7210002.5787 | 78770505.3168 | 76344775.4275 | 13546323.241 | 57132320.4513 | 72882281.7676 | -4749930.5928 | -23480373.7911 | -14212736.8533 | -25001719.7794 | 1864878.7963 | 659771.6606 | 24265413.7054 | -21496596.5176 | 58633863.5007 | 85429519.8228 | -18617332.5927 | -13152940.8472 | -17220946.98 | 19106987.8317 | 37123531.632 | 9771459.27 | 3974363.0218 | -23350313.8118 | -10060381.6514 | -22420017.0212 | 57260166.8467 | -4699953.7951 | -1035711.3691 | 48225771.9185 | -6300369.9469 | -21761686.5232 | 25905980.0776 | 5870782.6214 | 701978.2049 | 531211.3037 | 34017310.1165 | 7300707.2302 | 51583689.4582 | -5140661.7469 | -24507641.9814 | 320113.7729 | -2842448.0546 | 41557861.1804 | 137659027.4462 | -2069147.9422 | -24795790.3956 | 12009475.1067 | 37771061.5561 | -2187195.5691 | 1899160.2606 | 78861089.9185 | -22910967.5546 | -23242456.7753 | 38756143.4142 | -25530081.0482 | -339612.8875 | 3151385.8404 | 20731442.0993 | -17936343.0285 | 14874150.5031 | 1564163.7902 | 89774159.1593 | 112157823.9162 | -17314006.8385 | 851241.4521 | 11114994.6573 | -7190657.3417 | -19173125.8902 | -24041612.8391 | 12109296.7513 | -19015861.2661 | -3093143.9316 | -12651383.3519 | -19981551.5958 | 91197998.6142 | -3170106.6285 | 197531.399 | 52964682.6043 | -4626811.0475 | 12435616.3995 | 3642540.033 | -8338637.9965 | -17672229.9573 | 1045047.9207 | -10044156.7628 | -9910171.5163 | -16908730.3237 | -15834480.4172 | -24906476.9169 | -467203.0837 | -12731822.9549 | -16372801.1354 | 25670739.2209 | -16874379.5431 | -3036983.4661 | -11403303.4362 | 46735654.8401 | -18113518.0706 | 34203303.0824 | -18055685.0107 | 66746865.1407 | 38616790.3324 | -24433080.4753 | 35059220.4208 | 41186359.3404 | 42646283.4935 | 299593.6196 | -17336795.1761 | 62872423.7976 | 78565691.5665 | -13385364.911 | -18100684.3776 | -22588973.3575 | 18332336.9674 | 6172802.3309 | 65947174.7001 | -23478733.5831 | 27588039.9042 | 103228004.6148 | 24873115.8226 | 93126860.5122 | 141186664.6156 | 10174746.4979 | -24568241.2122 | -21862944.4894 | 35989419.8497 | -13470438.6518 | 50479975.5105 | 864892.332 | 21807832.5393 | 80443970.4412 | 29214346.7137 | -24498509.2564 | -19665199.6945 | 11715027.7333 | -19640315.6708 | 128114007.1612 | -7980698.4809 | -1859925.9263 | -9499107.5437 | 5437043.1652 | 88685203.7617 | 79617352.7595 | 54417387.9289 | -2807348.1381 | 12280377.9933 | 92613971.2279 | -917953.4859 | -17858855.8015 | -7616104.5496 | 73743823.3172 | 20662834.7348 | 5343578.3205 | 484988.9326 | 11705598.1819 | 52837522.1685 | -24169922.5911 | 75899488.1488 | -2326349.66 | -18725883.8455 | -1078649.2373 | 45800916.3605 | 40389064.4979 | -7989689.0209 | -2998388.1546 | -363738.3031 | -3176205.5736 | 72492485.2477 | -102832.8414 | 5083515.09 | -1779396.6159 | 101220522.1381 | -25585565.1918 | 49037541.2538 | -20024613.6274 | 1752351.6764 | 39531975.7035 | 230888.1653 | -6743965.1778 | -14049483.3408 | -21662805.2275 | 23876843.0093 | 16368287.0974 | -18486917.3706 | 27383454.5784 | 6656375.4952 | -1060217.5469 | 37172016.8571 | 94270080.8214 | 31554046.2847 | 31272891.0165 | -13222494.5835 | -7657483.005 | 6912123.0587 | 12199428.7471 | -4545786.0986 | 29729372.644 | 7943839.3514 | -3504789.5218 | 42684720.9989 | -14085978.9598 | -25427562.0656 | -17237796.5892 | -6571492.6725 | 4093156.8648 | -17803975.2683 | 50518344.2636 | 80881009.7256 | -22210838.1926 | 161812.6903 | -22203469.803 | -235966.4405 | -26957415.2567 | -21815288.9724 | 5159831.5957 | 2027020.5047 | -27016942.7283 | 31663570.115 | -22907753.5415 | -14440866.9216 | -10657744.3107 | 60907406.2411 | 714647.2298 | 63142167.4584 | 24587835.117 | -587297.2115 | 80365873.3292 | 52682011.024 | 7225018.9775 | -4603879.4186 | -24453005.359 | -25726229.9211 | 1396265.9086 | -8955498.3611 | -3011409.4508 | -16730694.3991 | -2794711.7047 | -14204834.1839 | -23722028.6084 | 18558855.3637 | -22579623.3538 | -2880026.6008 | -20706458.5307 | 41267466.5292 | -26373600.5185 | 4770650.1313 | 19398991.0359 | 6018047.7096 | 59732107.7168 | -5693536.8377 | 59380231.9041 | 123961948.2766 | 28143090.1269 | -22632075.0708 | -1909566.4008 | -14769142.4789 | -15042672.2019 | -4456221.3033 | -2861224.6884 | 41871501.3438 | -23426119.189 | -25729223.987 | 61212878.8978 | -4930566.7465 | 68499675.3702 | -944877.5528 | -23540930.4535 | 3239236.0868 | 57748369.8064 | 9903425.8527 | 1207075.6845 | -784730.6531 | -2923661.2458 | 41681853.2945 | 69108624.4668 | -18427341.9944 | -16691043.2239 | 40832896.9739 | 30321079.1546 | 110845083.3201 | -4932769.2363 | 534139.8714 | 50601864.9723 | 25461876.0876 | -5661061.5333 | 6139543.846 | 77367812.6395 | 29268598.1033 | 11610449.8038 | 65180575.8954 | 2733348.9064 | 1131570.4559 | -18900721.7439 | -24943894.7466 | 2403455.0671 | -25225067.3059 | 48545360.5658 | 39059014.8528 | 57188988.6238 | -18626949.4263 | 25666247.6976 | -24385984.4019 | -360373.751 | 103495739.57 | -21287499.5544 | 24820228.7406 | -15055466.7208 | 38975111.3179 | -23983389.2913 | -68442.8806 | -19513110.1684 | -2998745.6474 | 39449385.0153 | 73492835.2494 | -9170097.2607 | 6390532.1678 | -369206.4325 | -23755445.7777 | 73545071.4476 | -4856429.0677 | -25247949.195 | -4582681.882 | -20060511.1711 | 76867791.8267 | -9082419.5524 | 24122760.649 | -2647216.871 | -24740650.63 | 49906412.2734 | 142215994.3322 | 46439938.9083 | 88983734.7921 | -23540203.9884 | -625621.4708 | 44976916.9879 | -18225108.5056 | -23991447.3853 | 47682188.9785 | -15377994.4597 | 50896036.8717 | -17730937.4795 | 76224985.0278 | 47559017.4991 | -3100986.4055 | -19109702.2358 | 26678801.1953 | 13476764.8182 | -4990149.5252 | -21217250.8565 | -23884096.346 | 1844308.1533 | 51001639.541 | -11373944.2034 | -2078722.8684 | 89997055.2662 | 44826958.5904 | -355799.6307 | -940744.6971 | -9440016.15 | 89401110.0065 | -11558999.0894 | 8343871.9313 | -132262.7174 | -26146454.9849 | -23873009.068 | -423583.6157 | -176110.3245 | -266618.2569 | 235569.6434 | -22590720.2688 | 67266455.8353 | 162764562.9356 | -200383.3222 | -200383.3222 | -238458.4913
2050 | -23747948.6975 | 37035704.9482 | 622471.4867 | 5591755.3462 | -20769886.9456 | 60454946.6606 | -19621866.8329 | -24026300.1704 | -4007209.2491 | 48528328.6599 | -4311831.9298 | -4829708.7674 | -26081543.846 | 91754871.9164 | -17761749.5949 | 35998200.1495 | -3346597.8777 | 32049519.463 | -12621277.5912 | -1188478.0856 | 2256507.2634 | -1577488.6384 | -13924824.2625 | 14381370.682 | 26470372.967 | 29020190.48 | 5476738.9918 | -1496617.4399 | 125167601.4684 | -1255782.6745 | 123726904.106 | 41495919.4123 | 727603.1066 | 111850596.4848 | -26144983.0001 | 29345143.7848 | 20079896.0974 | -24741054.2041 | 4119485.9645 | -20961846.5045 | 7345211.2307 | -26004539.6083 | -135961.9642 | -15165918.0429 | 41456879.118 | -9035175.3555 | -4303060.6991 | 1112064.4123 | 20413150.224 | 17801437.0656 | -19802210.8133 | -8612818.9581 | 8565287.7686 | -19374264.9177 | 8121379.342 | 44995893.8956 | -17672342.1701 | 76392549.3504 | 34455208.8118 | -19677954.4936 | 91039818.0085 | -23606047.2344 | -203225.0827 | 44891060.562 | -11446455.2062 | -1482756.7246 | -4170524.3422 | 2771247.7441 | -23097247.8344 | -10316414.595 | 38164078.9065 | -11443343.2522 | -28579796.2962 | -19452.0256 | -5837412.9208 | 34860635.327 | 68336735.4482 | 32478202.2887 | -13912103.8129 | 56801803.7892 | 5701536.0416 | 43816541.5175 | -8620850.3096 | -761248.7566 | -4067850.8625 | 88408946.4371 | 2345861.8067 | -21846496.6805 | 5117913.4188 | 9324222.1309 | 107855366.3155 | 80620003.5157 | -3297386.9468 | -20536362.2748 | -7735698.1428 | -3209855.3206 | -14754893.8707 | 98645978.1979 | -5243726.5268 | -15864257.0251 | 42723776.3928 | 4662878.6445 | -1537522.7675 | 104269370.2199 | 1001367.583 | 70105480.5445 | 33426824.5509 | -24170196.1006 | -782033.4917 | 44676361.2076 | -20624227.3018 | 286817.8013 | 74973338.4268 | -27822568.8607 | -21289866.5734 | -18318271.1243 | 29754582.4463 | 5728374.1723 | 17207441.8244 | 46483779.6754 | 82747903.2243 | 14076020.1214 | -18895725.467 | 18306280.2827 | -25421210.027 | 4364218.7948 | 49050996.0002 | -17452757.1281 | 58355852.5959 | 115901267.4844 | 135791661.2909 | -11302099.0799 | -22047209.2216 | 12015426.5184 | -7252436.1496 | 82118577.9327 | 78386181.0856 | 14339839.4168 | 58331305.3106 | 76087457.1548 | -4705090.116 | -23940641.8177 | -14610872.3921 | -25563053.6004 | 1497811.3763 | 703612.026 | 25291505.2177 | -22052941.5642 | 61386498.4702 | 88578839.2828 | -19013899.7992 | -13606227.1321 | -17480785.6192 | 20120851.6782 | 38440708.4367 | 10267413.9631 | 3860969.2469 | -23849454.859 | -9838899.2581 | -22975103.8794 | 59214265.8253 | -4491337.1316 | -997866.4085 | 49744854.6247 | -6243220.648 | -22214747.2552 | 27177587.4772 | 6481184.0753 | 652260.9109 | 587994.3663 | 35435389.078 | 7077686.4586 | 53836990.3928 | -5140592.776 | -25029894.1305 | 367608.2301 | -2713234.1194 | 43433902.9842 | 143534645.1723 | -1884973.5958 | -25342772.9145 | 12603494.6962 | 39548344.9396 | -1950490.0101 | 1965722.515 | 81672510.2737 | -23407940.7018 | -23740882.8766 | 40307132.8386 | -26085820.183 | -439762.1112 | 3182138.7911 | 21329078.1482 | -18256268.182 | 15515025.1878 | 1611304.261 | 93743104.0114 | 117140392.0483 | -17636896.7243 | 338148.1423 | 11364980.3488 | -7777640.5463 | -19617367.4463 | -24545368.7908 | 12308958.1587 | -19419442.4959 | -2953246.1211 | -12907657.8826 | -20374132.281 | 94834187.264 | -3048882.6001 | 266979.597 | 54485314.9493 | -4622234.4722 | 12875951.7047 | 3398070.612 | -8257501.2573 | -18001175.7161 | 632508.117 | -9967004.303 | -10117152.3653 | -17227568.5918 | -16528696.71 | -25470223.197 | -551036.0057 | -12896062.165 | -16733542.7696 | 26512849.1394 | -17237806.1533 | -3462303.9662 | -11718317.3792 | 48156669.9251 | -18451544.645 | 35612006.2121 | -18450924.4465 | 69066949.2147 | 40106020.6059 | -24948513.6613 | 36266126.6195 | 42508055.4144 | 43935695.4988 | 342277.6081 | -17845274.6574 | 64605960.0033 | 82040965.089 | -13770887.6151 | -18533596.4101 | -23136159.3492 | 19199628.9332 | 6587283.7248 | 68360143.9254 | -24017842.696 | 28858360.1865 | 107391967.8701 | 26238917.3203 | 96697314.6635 | 147742010.2496 | 9716074.1644 | -25143658.5366 | -22383602.6373 | 37662538.0017 | -13728954.5347 | 52095444.6416 | 900644.9693 | 23013817.0038 | 84105530.2478 | 30229157.2507 | -25027552.744 | -20059620.5518 | 12540602.704 | -20067367.725 | 132902119.7248 | -8376112.0504 | -1766063.3325 | -9875497.482 | 5428633.9451 | 92514043.5557 | 83497414.7474 | 56327153.7188 | -2970547.8805 | 12232290.2617 | 95813610.4294 | -1189079.3672 | -18189232.6347 | -7488495.7064 | 76443435.6913 | 21841930.9562 | 5408079.9298 | 537836.3119 | 12299097.6452 | 54564437.8725 | -24709267.3111 | 79195720.3313 | -2226580.187 | -19161339.8163 | -1393354.0981 | 47560344.6922 | 41681743.6257 | -8622980.4979 | -2810213.8478 | -14358.7498 | -2946076.7719 | 76086698.7236 | -2037.1197 | 5154565.4717 | -2194934.3787 | 104883197.6249 | -26137449.9791 | 50668481.6151 | -20533930.291 | 1816754.6613 | 40845382.9834 | 595247.0229 | -6573047.5686 | -14258029.4725 | -22099983.3094 | 25011399.4473 | 17089308.5711 | -18813165.9088 | 28907333.3 | 6928358.1685 | -878974.7564 | 38987636.2836 | 98885730.5071 | 32624753.2611 | 32235512.3483 | -13275848.4149 | -7913616.8475 | 6884703.7374 | 12152776.5546 | -4493191.9058 | 30647624.5859 | 8106178.8199 | -3702598.3431 | 43537520.0627 | -14260401.9617 | -25955340.8147 | -17615925.8522 | -6439585.6459 | 4169729.9622 | -18247906.1744 | 52356868.1759 | 84326762.6768 | -22758565.1459 | 281498.4286 | -22774741.3576 | -153933.6948 | -27535019.8803 | -22352219.6258 | 5236218.581 | 2278702.5969 | -27629054.8801 | 32804746.8685 | -23405802.9771 | -14646318.1483 | -10625831.7807 | 63243563.6276 | 754299.7121 | 65782340.7102 | 25849122.3875 | -1127013.5598 | 83443000.8032 | 54459659.8699 | 7245099.5141 | -4913826.0917 | -24981372.4188 | -26279794.2029 | 1402255.3743 | -9499266.6994 | -3419878.2561 | -17047965.0579 | -2591988.344 | -14551379.1603 | -24204304.3757 | 19688288.7382 | -23049190.7192 | -3288611.0869 | -21146563.7155 | 42698784.4849 | -26948629.8419 | 5096318.7707 | 20214605.0731 | 6113928.6282 | 61802140.0016 | -6033655.5896 | 61473020.8662 | 128834395.7388 | 29159115.6003 | -23147478.9961 | -1859555.2798 | -15273669.0859 | -15166955.3918 | -4773083.1785 | -3056671.3616 | 43322026.8942 | -23933724.4101 | -26292852.6985 | 63854685.5171 | -5294699.6897 | 71737445.5498 | -1396969.1287 | -24055167.3768 | 2897332.9966 | 59481161.22 | 10211202.3236 | 1240931.1734 | -712108.9046 | -2840353.9494 | 43767035.0954 | 72694695.4962 | -18518472.6708 | -17095302.333 | 42688633.1461 | 31367787.9671 | 114459721.0818 | -4840710.6992 | 586215.6749 | 52905559.2108 | 26808929.6278 | -5580739.0248 | 6482494.3254 | 79260196.1559 | 30715084.1626 | 12082640.4646 | 68283054.5054 | 2811080.2843 | 1163874.6628 | -19456762.9051 | -25493016.2529 | 2463691.7762 | -25777999.3821 | 50014729.8671 | 40760253.1024 | 60031883.2763 | -19032043.424 | 26790991.8801 | -24918878.5638 | -845492.3941 | 108114036.3742 | -21803484.9386 | 25703628.0252 | -15291092.7457 | 40327764.3488 | -24530477.1096 | -178147.4787 | -19911126.3649 | -3209157.421 | 41603655.3207 | 76206482.1876 | -9538969.6229 | 5832533.5199 | -278991.1576 | -24287515.9529 | 76837140.5115 | -5222227.6435 | -25809099.0579 | -4504739.8401 | -20498187.2337 | 79378242.7286 | -9417926.208 | 25123478.5396 | -2523566.8045 | -25268863.574 | 52015222.401 | 147018456.2245 | 48589044.804 | 92548774.1683 | -24035227.1309 | -926802.0068 | 46283180.8662 | -18687438.7217 | -24496592.7265 | 49393932.9891 | -15665595.1259 | 53672759.6566 | -18046495.7892 | 79196828.2482 | 48845678.509 | -2955592.8349 | -19478953.1006 | 27482859.6801 | 14217140.5537 | -4908113.5535 | -21771974.1748 | -24357793.2679 | 1420410.8787 | 53401735.2186 | -11490778.1961 | -1798735.076 | 93299212.8051 | 46686294.5379 | -301548.7374 | -866985.3591 | -9730130.8802 | 92856816.6252 | -12042282.1243 | 8856828.9202 | -41571.8313 | -26745758.7524 | -24409983.015 | -419685.235 | -172282.8511 | -261094.3597 | 239368.0014 | -23150936.7988 | 70193249.2152 | 161279023.9777 | -195697.0616 | -195697.0616 | -234151.6067

## WA Res Incremental EE
Draw | 1 | 2 | 3 | 4 | 5 | 6 | 7 | 8 | 9 | 10 | 11 | 12 | 13 | 14 | 15 | 16 | 17 | 18 | 19 | 20 | 21 | 22 | 23 | 24 | 25 | 26 | 27 | 28 | 29 | 30 | 31 | 32 | 33 | 34 | 35 | 36 | 37 | 38 | 39 | 40 | 41 | 42 | 43 | 44 | 45 | 46 | 47 | 48 | 49 | 50 | 51 | 52 | 53 | 54 | 55 | 56 | 57 | 58 | 59 | 60 | 61 | 62 | 63 | 64 | 65 | 66 | 67 | 68 | 69 | 70 | 71 | 72 | 73 | 74 | 75 | 76 | 77 | 78 | 79 | 80 | 81 | 82 | 83 | 84 | 85 | 86 | 87 | 88 | 89 | 90 | 91 | 92 | 93 | 94 | 95 | 96 | 97 | 98 | 99 | 100 | 101 | 102 | 103 | 104 | 105 | 106 | 107 | 108 | 109 | 110 | 111 | 112 | 113 | 114 | 115 | 116 | 117 | 118 | 119 | 120 | 121 | 122 | 123 | 124 | 125 | 126 | 127 | 128 | 129 | 130 | 131 | 132 | 133 | 134 | 135 | 136 | 137 | 138 | 139 | 140 | 141 | 142 | 143 | 144 | 145 | 146 | 147 | 148 | 149 | 150 | 151 | 152 | 153 | 154 | 155 | 156 | 157 | 158 | 159 | 160 | 161 | 162 | 163 | 164 | 165 | 166 | 167 | 168 | 169 | 170 | 171 | 172 | 173 | 174 | 175 | 176 | 177 | 178 | 179 | 180 | 181 | 182 | 183 | 184 | 185 | 186 | 187 | 188 | 189 | 190 | 191 | 192 | 193 | 194 | 195 | 196 | 197 | 198 | 199 | 200 | 201 | 202 | 203 | 204 | 205 | 206 | 207 | 208 | 209 | 210 | 211 | 212 | 213 | 214 | 215 | 216 | 217 | 218 | 219 | 220 | 221 | 222 | 223 | 224 | 225 | 226 | 227 | 228 | 229 | 230 | 231 | 232 | 233 | 234 | 235 | 236 | 237 | 238 | 239 | 240 | 241 | 242 | 243 | 244 | 245 | 246 | 247 | 248 | 249 | 250 | 251 | 252 | 253 | 254 | 255 | 256 | 257 | 258 | 259 | 260 | 261 | 262 | 263 | 264 | 265 | 266 | 267 | 268 | 269 | 270 | 271 | 272 | 273 | 274 | 275 | 276 | 277 | 278 | 279 | 280 | 281 | 282 | 283 | 284 | 285 | 286 | 287 | 288 | 289 | 290 | 291 | 292 | 293 | 294 | 295 | 296 | 297 | 298 | 299 | 300 | 301 | 302 | 303 | 304 | 305 | 306 | 307 | 308 | 309 | 310 | 311 | 312 | 313 | 314 | 315 | 316 | 317 | 318 | 319 | 320 | 321 | 322 | 323 | 324 | 325 | 326 | 327 | 328 | 329 | 330 | 331 | 332 | 333 | 334 | 335 | 336 | 337 | 338 | 339 | 340 | 341 | 342 | 343 | 344 | 345 | 346 | 347 | 348 | 349 | 350 | 351 | 352 | 353 | 354 | 355 | 356 | 357 | 358 | 359 | 360 | 361 | 362 | 363 | 364 | 365 | 366 | 367 | 368 | 369 | 370 | 371 | 372 | 373 | 374 | 375 | 376 | 377 | 378 | 379 | 380 | 381 | 382 | 383 | 384 | 385 | 386 | 387 | 388 | 389 | 390 | 391 | 392 | 393 | 394 | 395 | 396 | 397 | 398 | 399 | 400 | 401 | 402 | 403 | 404 | 405 | 406 | 407 | 408 | 409 | 410 | 411 | 412 | 413 | 414 | 415 | 416 | 417 | 418 | 419 | 420 | 421 | 422 | 423 | 424 | 425 | 426 | 427 | 428 | 429 | 430 | 431 | 432 | 433 | 434 | 435 | 436 | 437 | 438 | 439 | 440 | 441 | 442 | 443 | 444 | 445 | 446 | 447 | 448 | 449 | 450 | 451 | 452 | 453 | 454 | 455 | 456 | 457 | 458 | 459 | 460 | 461 | 462 | 463 | 464 | 465 | 466 | 467 | 468 | 469 | 470 | 471 | 472 | 473 | 474 | 475 | 476 | 477 | 478 | 479 | 480 | 481 | 482 | 483 | 484 | 485 | 486 | 487 | 488 | 489 | 490 | 491 | 492 | 493 | 494 | 495 | 496 | 497 | 498 | 499 | 500 | Reference | Scenario 1- Balanced Decarbonization | Scenario 2- Carbon Neutral | Scenario 3- Dual-Fuel Heating | Scenario 4- New Gas Customer Moratorium | Scenario 5- Aggressive Building Electrification | Scenario 6- Full Building Electrification | Scenario 7- RNG and H2 Policy Support | Scenario 8- Limited RNG | Scenario 9- Supply-Focused Decarbonization | Reference | Scenario 1- Balanced Decarbonization | Scenario 2- Carbon Neutral | Scenario 3- Dual-Fuel Heating | Scenario 4- New Gas Customer Moratorium | Scenario 5- Aggressive Building Electrification | Scenario 6- Full Building Electrification | Scenario 7- RNG and H2 Policy Support | Scenario 8- Limited RNG | Scenario 9- Supply-Focused Decarbonization
2022 | -123771.2577 | -63793.2021 | -129653.4641 | -25959.61 | -4312.5295 | -47173.6162 | -12860.4992 | 95729.5934 | -16779.8511 | -130802.5587 | 9532.5422 | -187436.959 | -109357.3147 | -173989.3027 | -629.1264 | -52053.4796 | -94017.8099 | -38095.7121 | 22884.2609 | 35125.5949 | -162834.7414 | -62003.7193 | -246842.9646 | -138019.2361 | -6671.4229 | -147950.0215 | -121695.5512 | -23496.6198 | 85512.6978 | -162888.1946 | -129744.8894 | -224068.5354 | -115529.2922 | -114835.4082 | -130019.5341 | -171738.9617 | 70402.2883 | -50947.6356 | -111996.5287 | -48748.2362 | -222053.2565 | -213269.6145 | 102035.4238 | 41338.9926 | -170142.9292 | 17700.1386 | -142211.8705 | -31337.1401 | -8810.7141 | -66863.1209 | -106730.7438 | -109896.5009 | -241373.5411 | 37450.8583 | -76917.1027 | 55810.8018 | -191847.2232 | -117851.9873 | -109474.3526 | 28928.9696 | -191554.1246 | 106804.0387 | -108262.1841 | -254728.1829 | -192174.5974 | 68544.9496 | -174099.2599 | -181576.4062 | 60847.5766 | 43103.1891 | 134329.8067 | -91242.8415 | -131590.4505 | -274396.1687 | -241302.0526 | -59516.8618 | -96742.2624 | -48326.3434 | -250913.3392 | -119872.7506 | -89390.6253 | -9518.9298 | -136293.5083 | -215450.56 | -67331.6416 | -101846.6093 | -19950.4327 | -43113.7846 | 45569.7268 | -249319.5913 | -158361.985 | -140863.4226 | 92878.5106 | -162156.5798 | -154507.3672 | -65599.5709 | 45145.0811 | -172952.3789 | 70296.1766 | -109905.9513 | -74954.0637 | -71719.9683 | 31104.2746 | 9474.307 | 115771.3187 | 93525.0288 | 131784.7423 | -62373.1948 | -154809.7531 | -62305.5092 | -214485.3092 | 240.2861 | -28163.0961 | -66352.8253 | -87577.7576 | -168498.8923 | -174046.2891 | -242000.7257 | 46167.5738 | 6320.5546 | 55386.3548 | -131105.0297 | 144019.8896 | 11776.8383 | -301790.1484 | -262593.3154 | -52335.4604 | -53335.8737 | 52339.1682 | -34312.5544 | -150886.0022 | -125344.0756 | -14876.8494 | -140186.0556 | -103021.1747 | 31208.343 | -80275.4728 | -160773.7215 | -17985.3079 | -2076.8324 | -38719.8387 | 30777.4822 | -35912.6878 | -184632.6034 | -40741.3257 | 6172.1003 | -97435.2808 | -67150.3236 | -279157.6674 | -122993.9231 | -220038.4245 | -12848.9203 | 86628.9004 | -16443.5799 | 71624.262 | -118531.0997 | 46178.2162 | -108002.7651 | 186503.1856 | -24164.5932 | -116410.5107 | -196865.3455 | -1895.9685 | -18233.3749 | -140348.5011 | 1729.994 | -205925.6258 | -59741.7142 | -109701.5464 | -5271.3948 | -30451.2673 | 76813.5494 | -169805.1112 | -172677.3511 | -148503.5962 | 11210.89 | -88656.0164 | 87357.6346 | 8177.4676 | -74993.2277 | -100499.2256 | -230421.5826 | -205551.0136 | 5906.2391 | -198514.8099 | -24009.0156 | -69529.3098 | -50403.6533 | -236363.2871 | -127403.5204 | 41222.6358 | 85418.6759 | 113686.9706 | -142094.0237 | -22554.0728 | -136487.8668 | -1740.8733 | 153102.5615 | 43435.998 | 1292.464 | -158370.9388 | -172959.3745 | -77569.4104 | 1923.4585 | -244490.1445 | -52066.3356 | -217154.776 | -51694.987 | -25526.6491 | 30076.3614 | 19695.6581 | 109291.4355 | -94714.688 | 22634.6897 | -198638.4177 | -148332.9064 | -103518.2028 | -187909.9495 | 86273.7566 | -183843.2075 | -3870.856 | -9921.6947 | -178952.0916 | -88465.8724 | -36121.8462 | -3118.7936 | -130036.945 | -170280.3295 | -51291.7397 | -96035.7778 | -146820.1826 | 9497.0959 | -105338.1371 | -124141.6129 | 31386.6528 | 36658.2413 | -75507.8512 | 34701.8006 | -164244.3902 | 120056.4 | -155357.6802 | 104683.3646 | -167838.3971 | 67436.1542 | -233325.849 | -139185.7275 | 89805.1579 | -63216.5264 | 81585.5415 | -45514.0557 | -126817.3233 | -139031.3986 | -125571.2978 | -178908.1881 | 79457.2048 | 66326.0533 | -223569.6697 | -108275.8489 | -99309.1933 | -88453.9103 | -101719.6527 | -228003.2053 | -107261.6573 | -104237.6002 | -133508.4367 | 17050.1296 | -195364.463 | -54412.3162 | -47800.7511 | 26360.9177 | -171250.4191 | -76280.9998 | -68356.433 | -131438.9029 | -132692.6193 | -37591.2343 | -157026.0668 | -87635.9502 | -74051.9152 | -117566.1468 | -121259.7382 | -70858.8427 | -181396.4647 | 21011.4836 | -39491.6818 | 40727.5517 | -6400.2547 | -159543.2197 | 16532.8242 | 123085.9061 | 74057.6522 | -159366.258 | -255458.9605 | -263824.2713 | 48814.2943 | 6910.4553 | -31707.9778 | -40732.8402 | -166099.9552 | 4669.6783 | 55016.3969 | -102009.4521 | -118970.2048 | -28585.8687 | -86057.2719 | -239774.621 | 150341.9248 | -122841.3254 | -82205.7758 | -91451.9574 | -205029.7705 | -85402.0978 | -90979.5487 | -107443.8976 | -79766.2414 | 7169.7324 | -131176.6885 | -196807.2593 | -89564.7774 | 79756.2986 | -82161.8582 | -70215.0772 | -6008.6998 | -67579.3965 | -231026.6665 | -4138.4483 | -25214.529 | -274865.9523 | 153525.5044 | -70357.6569 | -58167.2361 | 13596.432 | -38179.4322 | -15592.9264 | -117206.2495 | -115896.7386 | -168016.0967 | 87720.1287 | -88954.2163 | -171010.8659 | -26781.3446 | -154137.1113 | -131820.837 | -261426.1359 | -122356.4722 | -2198.4962 | -164771.6994 | -113531.3746 | -100239.4519 | -154611.1944 | -9783.4571 | 36231.4388 | -62634.2882 | -256316.2549 | -180883.6007 | -60903.2959 | -71358.2405 | -45857.9894 | -98949.3385 | -12152.1132 | -4002.5662 | 12843.7169 | -57355.5195 | -33462.9225 | -11147.1024 | -70518.8253 | -56338.9582 | -116162.5288 | -4145.8554 | 20066.4107 | 61183.6776 | -122124.1275 | -35441.5561 | -43865.62 | -120828.8915 | 15994.2056 | 7977.9298 | 9204.5578 | 17275.9754 | -138648.84 | -149890.3426 | -16486.036 | -44910.0219 | -28988.4917 | 64909.9056 | 153528.3423 | 10632.9656 | -31719.8973 | -220272.0321 | -57366.5592 | -89543.8474 | -29978.8302 | -165801.1735 | -108928.2702 | -21133.8952 | 26267.5484 | -207373.7148 | 33024.9001 | 16451.4312 | -39701.9755 | 32651.6217 | -119933.2703 | 3351.7811 | -151130.8766 | 18896.5138 | -14376.7138 | -153613.3495 | -93686.5477 | -59101.553 | -244110.5871 | -95076.2171 | -200173.3842 | 9861.3212 | -15002.4864 | -48446.9856 | -161100.0314 | -172839.1438 | -196611.9146 | -142472.3253 | -9475.1683 | -143633.7935 | 39345.3177 | -165168.5755 | -116532.3022 | 50623.1321 | -142599.4381 | -47882.4847 | -149483.4342 | -31408.9124 | -83823.4479 | -78420.9863 | -206033.0785 | -136329.1816 | -101171.5694 | -209932.8626 | -107190.112 | -110603.2551 | 5614.8646 | -244521.7737 | 45667.3246 | 42569.5937 | -114443.2148 | -326252.1418 | -151992.8962 | 7615.8331 | 183355.9889 | -179656.0362 | -143407.3376 | -17133.434 | -135153.6513 | -77081.6341 | 16862.9654 | -147979.6074 | -97221.3971 | -105001.6388 | -123424.2305 | -61469.9253 | -142141.3043 | -45167.0285 | -78150.3715 | -82915.7653 | -150183.505 | -67180.8034 | -94052.1352 | 7016.4251 | -127550.0449 | -39589.1377 | 46338.5332 | -225513.8362 | -96725.3765 | -33384.9918 | -100849.9705 | -8360.7821 | -65329.1974 | -159017.5422 | -98013.7161 | -241050.9134 | -65956.1052 | 2262.1988 | -157693.4157 | -93850.5966 | -186042.3941 | 41525.1919 | 14183.7218 | 129713.7044 | -76332.6225 | 24936.7101 | -454.6763 | 35711.0684 | -97014.2961 | -32656.3427 | -135157.8515 | -153819.7551 | -54672.7285 | -165057.1142 | -200377.6543 | -35008.8506 | 79852.8464 | -158580.6224 | 4630.8832 | 46978.8647 | 46978.8647 | 77927.4827 | 46978.8647 | 46978.8647 | -191087.4274 | -191087.4274 | 46978.8647 | 46978.8647 | 46978.8647 | 46978.8647 | 46978.8647 | 77927.4827 | 46978.8647 | 46978.8647 | -191087.4274 | -191087.4274 | 46978.8647 | 46978.8647 | 46978.8647
2023 | -291812.2002 | -164514.3286 | -305388.4984 | -78859.5632 | -44938.8234 | -128162.1066 | -51172.2229 | 164317.057 | -67450.5101 | -306456.2228 | -6763.1159 | -428065.4632 | -260986.3327 | -397426.4225 | -21771.0305 | -145722.3595 | -228990.7175 | -117637.4698 | 5062.369 | 51872.1484 | -378375.9292 | -165743.569 | -550127.3717 | -322777.9464 | -54407.6087 | -343302.1387 | -286965.0023 | -88262.149 | 131079.1372 | -372851.5732 | -304527.0224 | -491839.5944 | -274652.0248 | -272886.3494 | -302718.1175 | -393790.4022 | 121053.3872 | -139261.5946 | -266699.1197 | -127761.6824 | -501371.5003 | -470110.7252 | 195616.5544 | 62315.0331 | -397420.9428 | 6327.6181 | -327133.067 | -95666.1539 | -41990.5003 | -170488.289 | -255203.9286 | -262125.5896 | -545579.975 | 34372.3059 | -190548.9184 | 82913.8689 | -439255.3434 | -278117.733 | -261229.0742 | 32914.1185 | -427909.8146 | 204457.6295 | -258643.6513 | -553530.8943 | -438350.5196 | 113716.0334 | -397163.0634 | -417947.8762 | 98919.1308 | 50491.7125 | 258866.9739 | -224576.5827 | -309442.6393 | -619653.8938 | -544890.1717 | -156706.483 | -234334.5836 | -138222.8645 | -555621.2412 | -283515.0926 | -217726.4439 | -40125.2945 | -315224.5328 | -484043.4818 | -174597.4521 | -244572.4922 | -71110.2568 | -119432.0569 | 56707.1288 | -546009.6399 | -370548.3024 | -327493.2927 | 174821.567 | -376770.1984 | -355711.0367 | -168067.4821 | 68751.7996 | -393034.1782 | 111838.0455 | -262141.4948 | -191801.3892 | -180644.0874 | 34626.9325 | -10017.0314 | 208063.5425 | 175896.6373 | 268738.075 | -159925.2683 | -355954.7907 | -166350.8105 | -489319.8202 | -28462.169 | -80913.6741 | -171034.5715 | -215750.5366 | -388374.5306 | -398000.4401 | -548375.7591 | 53556.6998 | -28266.0173 | 101957.7943 | -307659.0717 | 276908.34 | -17287.2467 | -670087.5683 | -593896.3883 | -145005.73 | -144897.0235 | 64329.5711 | -101172.4621 | -348259.9113 | -294112.2559 | -70366.9527 | -326441.669 | -247093.3573 | 40840.5768 | -199303.9807 | -369059.7489 | -65795.6204 | -33318.7926 | -113495.64 | 41850.5426 | -103366.8462 | -416726.023 | -113239.6192 | -11858.8272 | -235901.3402 | -169244.1567 | -619801.6583 | -290645.8636 | -495705.9626 | -54143.4103 | 161045.3022 | -63575.4462 | 127480.2952 | -280717.1844 | 78112.7841 | -258269.6473 | 358161.2822 | -89606.2004 | -276001.2455 | -443890.3988 | -44798.7575 | -69883.5563 | -329043.7657 | -37502.8374 | -460191.7087 | -153090.4172 | -261708.9708 | -46537.2013 | -90505.4312 | 157317.6071 | -389897.1603 | -392791.5258 | -343913.7988 | -2194.2392 | -218017.49 | 151895.4179 | 2823.459 | -190726.6199 | -242082.7877 | -524681.5644 | -473935.2314 | -12818.3111 | -453441.7671 | -80311.7955 | -178578.7635 | -137615.3319 | -531800.633 | -298847.9084 | 60304.9863 | 166971.4169 | 209525.6017 | -330034.7108 | -74130.2577 | -320042.2257 | -30338.5514 | 299124.4252 | 73969.4982 | -24348.3726 | -367113.5207 | -398535.9218 | -191592.0652 | -29199.787 | -554232.9477 | -139517.7867 | -484209.6819 | -140489.9548 | -92346.8387 | 19533.8345 | 5033.5172 | 208238.9951 | -229628.2389 | 18790.8089 | -450037.2779 | -343125.9434 | -249011.6877 | -421947.4823 | 158618.9522 | -414729.7579 | -48157.5053 | -50869.0346 | -408190.1648 | -215975.0957 | -100935.4225 | -47259.2447 | -305286.4173 | -383610.5502 | -136828.6174 | -232922.7692 | -337378.9295 | -2725.441 | -252938.1973 | -290856.8184 | 46357.852 | 44246.4237 | -189467.2664 | 46537.0086 | -380774.3413 | 233591.4259 | -358805.3289 | 184598.8785 | -378697.0564 | 122848.1019 | -531012.989 | -326857.2588 | 157579.2894 | -162782.9868 | 136643.2198 | -132564.1665 | -298420.8447 | -324715.1791 | -295316.7426 | -408010.8249 | 137072.123 | 92473.0493 | -505029.0707 | -258491.5342 | -239946.6923 | -216374.1285 | -245657.324 | -512125.7943 | -256412.8331 | -250017.9034 | -312799.9954 | -5940.1869 | -446310.0068 | -141970.1903 | -137165.3027 | 25145.039 | -393027.2496 | -192912.4596 | -174112.4927 | -307701.7898 | -310823.511 | -103608.9836 | -362741.0501 | -214489.1331 | -189986.146 | -278884.5169 | -286350.156 | -176733.0988 | -421973.1509 | 26346.3207 | -112354.8271 | 40965.4499 | -43117.0799 | -368349.0305 | 8616.9604 | 224117.5557 | 139440.8913 | -361649.9825 | -574997.2728 | -591888.4971 | 66339.7486 | -9045.4116 | -104784.4964 | -113050.9943 | -383504.5009 | -19789.166 | 76272.3531 | -245160.8686 | -281455.2228 | -88296.7038 | -212383.2905 | -539921.4402 | 312978.8684 | -289659.4808 | -202523.5762 | -223821.1352 | -453531.06 | -212824.2273 | -221413.2683 | -257035.4436 | -199519.8308 | -14328.8984 | -305227.8291 | -441434.3386 | -218332.6494 | 134070.3103 | -202444.3676 | -176817.4623 | -53074.1215 | -171836.081 | -520709.2563 | -34948.4355 | -79468.8847 | -594050.7722 | 312981.3715 | -174558.6017 | -158024.0531 | 7032.593 | -104903.5163 | -61071.349 | -278024.5764 | -274765.2807 | -382981.2976 | 174967.215 | -219456.2372 | -390696.0141 | -94871.4534 | -356624.2428 | -308007.0012 | -582208.8689 | -288279.3686 | -22726.3835 | -379758.4611 | -269528.9403 | -241649.2625 | -358896.5172 | -60669.4367 | 46147.3987 | -167012.3577 | -579073.028 | -404945.7459 | -161239.993 | -180266.1425 | -125425.6811 | -238712.2888 | -56463.5403 | -27714.1945 | -609.1968 | -146946.441 | -91670.1359 | -63413.2727 | -178730.6353 | -154345.3141 | -275387.9506 | -34147.1729 | -607.5213 | 97803.8126 | -287452.5272 | -108766.4624 | -116907.2503 | -284695.6997 | 7664.617 | -7805.629 | -4966.7485 | 5048.9689 | -324325.7513 | -349353.7342 | -61427.8457 | -122106.5129 | -92789.6435 | 115391.0395 | 304077.4255 | -12312.6224 | -104808.48 | -487027.9524 | -151471.9899 | -218220.4131 | -90733.5262 | -379987.2739 | -260050.3795 | -76640.4117 | 24088.2415 | -470049.3299 | 25466.6876 | 2164.8734 | -108873.6386 | 49422.1537 | -284174.1657 | -18713.143 | -349391.9329 | -2961.51 | -60377.4062 | -355207.084 | -228413.5493 | -156339.4829 | -540484.0348 | -232204.5593 | -455981.7241 | 1845.4407 | -64424.7673 | -138465.6126 | -370310.4711 | -394872.2133 | -452868.1575 | -331873.7256 | -47746.5664 | -333083.6841 | 52730.6212 | -376548.2963 | -276576.0194 | 60876.6775 | -331230.9929 | -128421.8029 | -347886.1658 | -104182.7369 | -207385.7725 | -195119.9199 | -459879.8752 | -317457.6785 | -243455.2804 | -469978.8534 | -256240.3862 | -263625.4879 | -17226.7974 | -554443.7664 | 77263.6653 | 54746.6872 | -271701.7044 | -723655.0581 | -348515.4263 | -18491.1688 | 361084.5125 | -408177.6937 | -334388.6507 | -69176.5019 | -316571.536 | -191162.4318 | 3250.7669 | -338969.2989 | -235189.4317 | -251540.5578 | -291141.0204 | -164669.5042 | -331152.4075 | -126655.0135 | -198232.7868 | -207821.3947 | -347089.5474 | -176160.5527 | -230049.3968 | -26865.8329 | -300068.877 | -120642.4414 | 52255.4931 | -507701.732 | -235608.1742 | -108158.8723 | -243486.2098 | -43534.8502 | -166027.5967 | -365340.0642 | -236875.405 | -531958.338 | -166460.3262 | -25399.1465 | -368019.3675 | -229823.7338 | -424173.2317 | 54219.7379 | 4948.5797 | 254088.8345 | -189663.8604 | 9192.1706 | -26683.3407 | 49819.4935 | -235078.3152 | -101316.1018 | -315592.8079 | -355575.7461 | -146063.3626 | -382034.7508 | -462927.3443 | -102229.8147 | 119690.7613 | -367047.2469 | -15739.7205 | 71750.216 | 71750.216 | 137617.8336 | 71750.216 | 71750.216 | -434923.7658 | -419233.7727 | 71750.216 | 71750.216 | 71750.216 | 24771.3513 | 24771.3513 | 59690.3509 | 24771.3513 | 24771.3513 | -243836.3384 | -228146.3454 | 24771.3513 | 24771.3513 | 24771.3513
2024 | -497318.0328 | -286254.3381 | -520734.4915 | -139584.3146 | -93779.4482 | -225043.7928 | -93777.3705 | 250511.0964 | -127677.2995 | -520952.098 | -22852.1113 | -724210.7493 | -446007.2132 | -671592.9541 | -42042.4273 | -260416.2426 | -393445.4238 | -215185.1392 | -17575.3517 | 78113.2802 | -630372.3809 | -292660.6774 | -923109.6503 | -549288.6532 | -113352.5733 | -582840.9185 | -487350.8926 | -167875.7788 | 185376.3967 | -629969.2548 | -518431.5404 | -817842.8369 | -469147.7436 | -456488.8848 | -513367.2584 | -656400.9007 | 187880.6966 | -246130.6817 | -455570.6073 | -221129.3724 | -845613.8081 | -782848.1926 | 274277.1165 | 93046.2921 | -659000.0611 | -4830.6631 | -552580.6963 | -172132.8444 | -78044.7909 | -295688.7034 | -436201.3454 | -447890.3975 | -921689.4131 | 29628.7071 | -327812.7939 | 118421.6674 | -744349.043 | -473640.8229 | -446403.6677 | 41641.3387 | -716247.8975 | 288878.0336 | -442738.2071 | -917197.5288 | -741463.0302 | 172768.9103 | -662540.6699 | -709445.5196 | 125187.6782 | 59933.4297 | 418232.4569 | -387412.0597 | -527444.3806 | -1047963.1369 | -920079.356 | -274410.4786 | -401923.41 | -248338.2021 | -929492.7845 | -483540.8766 | -373510.6584 | -72028.3015 | -533401.8373 | -814011.1449 | -305208.9631 | -418376.3585 | -131066.7548 | -210470.5423 | 71137.2598 | -908157.6763 | -632472.5488 | -555964.6798 | 282292.516 | -641203.4878 | -602109.9554 | -291901.7014 | 102294.4142 | -662412.5805 | 164800.5285 | -447902.0132 | -334627.1573 | -318889.2215 | 23780.5757 | -29640.7208 | 324094.6412 | 283817.2386 | 441031.5343 | -286439.8037 | -602127.7227 | -293638.6482 | -829106.7581 | -60546.0636 | -140712.9956 | -298010.4834 | -371864.7114 | -658792.1611 | -663434.9639 | -927534.3557 | 59735.075 | -71242.7422 | 167304.1721 | -521849.6756 | 406729.2479 | -53569.7168 | -1124903.6644 | -1004642.9281 | -258085.7385 | -255966.7899 | 77735.7722 | -174078.3326 | -589959.0925 | -500236.6861 | -138550.7477 | -549836.0859 | -422579.8278 | 30902.7871 | -343769.9225 | -624284.8497 | -118290.0735 | -65938.7499 | -203570.9584 | 60808.8197 | -183155.1893 | -700694.665 | -199198.4096 | -52853.1976 | -404604.9769 | -292014.816 | -1036686.7011 | -495800.5535 | -835016.2339 | -101304.272 | 220316.2362 | -118507.8735 | 201863 | -478909.813 | 124035.6995 | -441646.2904 | 539620.254 | -170040.3922 | -465853.2812 | -746822.7993 | -97877.3856 | -142017.881 | -560821.1326 | -86127.2053 | -771313.6356 | -264858.5018 | -447194.1839 | -103104.7964 | -160684.2172 | 267667.3917 | -648784.8332 | -662305.6383 | -583367.7455 | -14402.9701 | -375604.8287 | 234554.7578 | 3859.5121 | -331838.3396 | -414573.0144 | -889071.8587 | -802262.648 | -31467.2999 | -767901.3841 | -146847.3097 | -311216.7304 | -249658.3717 | -896057.7049 | -508402.7767 | 88183.5678 | 276202.9975 | 331625.4585 | -560117.5274 | -133912.3283 | -539763.7606 | -61636.1216 | 485340.198 | 118621.8686 | -52092.8635 | -623787.7752 | -660677.9789 | -329271.1645 | -65509.9969 | -937803.0089 | -253415.0796 | -811296.4261 | -247856.584 | -174454.2281 | 5731.1437 | -11769.4602 | 336470.0426 | -393768.3641 | -2302.8664 | -759079.7279 | -581693.2237 | -426519.7878 | -707897.5143 | 217231.1657 | -697154.9568 | -102723.6512 | -98425.93 | -689639.4461 | -370791.0729 | -176627.0308 | -101840.0342 | -519811.1379 | -643493.3835 | -239349.0478 | -401474.3004 | -565138.3162 | -10540.0278 | -433088.8324 | -494233.2431 | 71360.7737 | 56028.995 | -327705.5225 | 40717.2863 | -645725.9182 | 380678.5637 | -608356.5754 | 264388.1775 | -635625.2145 | 197876.2111 | -871048.9145 | -557438.8486 | 244403.3717 | -282942.7861 | 206661.5988 | -239224.7908 | -499336.5983 | -552318.3465 | -500535.1076 | -679447.5604 | 211664.327 | 123200.7582 | -852058.7637 | -441654.1668 | -411372.2169 | -371822.3379 | -421362.8853 | -861821.0035 | -438869.4625 | -427729.895 | -527963.9356 | -34620.9241 | -755690.6029 | -246586.9248 | -246634.9842 | 26747.6717 | -655111.3635 | -334986.8207 | -302093.0545 | -523332.2656 | -528906.2639 | -180673.3269 | -615223.8594 | -358420.263 | -331703.6831 | -474224.5825 | -485096.3983 | -313635.8241 | -719889.5565 | 39635.3978 | -199266.2582 | 40256.2576 | -85331.4934 | -619111.0018 | 3102.2386 | 326836.5601 | 227590.9474 | -608170.6662 | -970050.8002 | -997308.9733 | 89444.3047 | -23786.9328 | -194485.2478 | -212549.2883 | -650953.8262 | -46797.6854 | 103109.6748 | -419564.8103 | -480001.443 | -158430.1882 | -365675.7807 | -910344.323 | 525414.3421 | -487333.6681 | -348344.8155 | -386758.5899 | -756146.4124 | -368484.7289 | -379897.3423 | -439554.8519 | -345255.7393 | -37610.5321 | -517574.4519 | -740729.5202 | -374721.8451 | 203531.7861 | -348225.6715 | -305500.3036 | -111204.9737 | -297773.523 | -877930.2219 | -68863.9188 | -142496.5759 | -982455.3526 | 519558.5972 | -295938.6185 | -280228.2903 | 4509.1945 | -182485.0112 | -113749.4642 | -474581.4445 | -467958.6429 | -640634.984 | 292159.7587 | -378692.3096 | -660079.5415 | -178520.155 | -605094.6128 | -523401.7884 | -976423.2917 | -490968.7438 | -41564.4471 | -643940.0813 | -459902.1902 | -413957.3869 | -609957.958 | -123437.3338 | 61616.6521 | -294704.0791 | -978806.9069 | -677899.092 | -283309.6182 | -312107.1026 | -231488.2522 | -407772.1383 | -108448.9838 | -50840.2006 | -13407.0021 | -248842.5783 | -158120.0239 | -127856.3198 | -315566.1577 | -274303.6303 | -468918.8779 | -66826.2429 | -26701.2042 | 146135.2702 | -489345.681 | -197664.8583 | -202705.8132 | -484768.4877 | 1695.2616 | -22621.7022 | -17710.3673 | -7279.1323 | -552037.9155 | -591063.9326 | -113004.4905 | -213897.5803 | -164993.623 | 183693.9828 | 497065.5208 | -38897.0071 | -194523.8737 | -808733.4808 | -264543.5529 | -374476.6788 | -162174.6445 | -642625.7395 | -444430.4341 | -142870.2721 | 24250.3004 | -793483.3672 | 16044.4609 | -13045.3486 | -190083.6994 | 76481.7015 | -485089.7516 | -41651.8799 | -590687.394 | -30497.9197 | -114237.2747 | -595322.702 | -394108.4242 | -274248.9221 | -892184.8651 | -399708.3415 | -771263.5457 | -1712.8524 | -121550.4662 | -243735.8649 | -626841.8085 | -667260.0301 | -769952.2773 | -558144.6937 | -91360.9478 | -564983.3498 | 72509.6443 | -635108.6659 | -472163.7248 | 72314.3643 | -562207.8862 | -224373.5256 | -591591.8655 | -193516.1057 | -357649.9079 | -336616.7825 | -770328.8092 | -528747.3758 | -416800.8429 | -788651.922 | -438605.195 | -450377.4017 | -42066.3259 | -917852.0977 | 122831.9384 | 57600.9566 | -463705.428 | -1215150.607 | -588570.7555 | -48946.0905 | 586120.6861 | -680360.1904 | -568691.4645 | -140155.6987 | -538890.2856 | -329085.5772 | -11060.4998 | -571531.9574 | -403199.2414 | -431178.99 | -496226.0975 | -290930.8812 | -562850.5553 | -224934.7967 | -344985.0121 | -360427.5977 | -588255.1358 | -309437.3738 | -396060.6688 | -68996.1624 | -511212.356 | -215563.7386 | 58429.8276 | -855230.4606 | -405178.5905 | -199919.7268 | -418067.0981 | -102697.9183 | -287245.4456 | -607595.8125 | -405998.446 | -887892.1956 | -297287.7937 | -56533.5576 | -613741.389 | -389057.3088 | -716949.5613 | 72256.0436 | -1836.7261 | 414664.6437 | -326680.2048 | -10924.249 | -54772.4314 | 71852.5698 | -396273.4567 | -191481.6275 | -536414.022 | -595938.9219 | -256449.1368 | -649160.6868 | -788421.727 | -181948.3591 | 167035.2597 | -623192.637 | -36497.3465 | 106490.458 | 106490.458 | 215859.7287 | 106490.458 | 106490.458 | -734811.6249 | -681168.6289 | 106490.458 | 106490.458 | 106490.458 | 34740.242 | 34740.242 | 78241.8952 | 34740.242 | 34740.242 | -299887.8591 | -261934.8562 | 34740.242 | 34740.242 | 34740.242
2025 | -699395.6807 | -404429.9243 | -732949.826 | -195155.3113 | -140788.1413 | -330064.8015 | -131260.4514 | 337861.4095 | -184997.9377 | -731590.1757 | -34619.7768 | -1017378.9879 | -627486.1691 | -932238.0034 | -56206.0987 | -373196.5884 | -554472.7579 | -311226.8911 | -40488.0018 | 109919.9409 | -877026.0906 | -417373.6637 | -1292075.4279 | -772616.1145 | -170060.885 | -819046.5306 | -683788.3543 | -246409.8401 | 237569.7383 | -883148.1149 | -719954.9001 | -1136909.0489 | -658428.0168 | -628932.1792 | -719785.7693 | -913435.7957 | 227048.3201 | -349959.7204 | -640975.4981 | -309581.7686 | -1165729.171 | -1088963.999 | 349789.3041 | 128589.4604 | -915021.5579 | -31045.2645 | -773481.8207 | -244979.8102 | -108804.6289 | -417184.5866 | -613593.1464 | -630122.6834 | -1295803.3999 | 24184.7789 | -461017.1922 | 155940.1633 | -1047005.7786 | -654442.0804 | -628075.7401 | 54298.6798 | -999032.4882 | 370024.9513 | -623592.1586 | -1273031.7546 | -1041674.4227 | 234914.8107 | -922357.9817 | -998631.5988 | 149749.0578 | 69837.0887 | 582377.6946 | -547129.4551 | -742351.3918 | -1475485.0207 | -1292992.7698 | -388886.3627 | -565981.3607 | -356648.849 | -1298452.0148 | -680126.4846 | -525494.7568 | -97703.2576 | -747125.8321 | -1135667.7857 | -432957.2099 | -590591.8277 | -202829.3316 | -297575.505 | 86346.8258 | -1263598.1597 | -892604.5005 | -780857.6396 | 395559.8025 | -888481.6985 | -838753.3035 | -412099.2134 | 140197.9891 | -927531.2106 | 219291.6523 | -630075.4903 | -474870.604 | -454749.2324 | 12179.3914 | -44748.3575 | 441660.5178 | 394179.0708 | 616825.6243 | -410877.8941 | -844354.9813 | -418713.5505 | -1166967.7727 | -88894.7755 | -194671.0117 | -415766.5445 | -524654.518 | -926280.065 | -923297.4768 | -1305033.52 | 64928.7246 | -113998.4611 | 240243.9542 | -731069.0457 | 532237.113 | -89787.44 | -1542724.5355 | -1414377.0214 | -368892.9971 | -364155.2548 | 89892.4621 | -237855.3947 | -811941.8915 | -702602.1564 | -205753.8698 | -768706.7972 | -594431.0639 | 20096.5861 | -484652.874 | -875771.2048 | -164271.7293 | -92680.9493 | -290636.2385 | 52527.2751 | -258779.0046 | -980042.2903 | -280900.2561 | -93946.9615 | -569738.7421 | -410581.3911 | -1447538.8784 | -697684.3413 | -1170965.0012 | -144174.2739 | 276950.8864 | -185973.6987 | 243488.5141 | -673629.0526 | 176327.3461 | -621476.8879 | 715542.7789 | -249375.5081 | -648036.9908 | -1045581.8938 | -150507.2662 | -213375.4795 | -780978.6752 | -134408.7177 | -1069864.1051 | -384874.1805 | -629167.668 | -159220.52 | -226289.9229 | 388430.6105 | -895049.4337 | -920864.259 | -819321.455 | -22006.9819 | -529863.1682 | 319854.3213 | 12669.0581 | -470058.8835 | -583487.9799 | -1238064.3034 | -1095987.7585 | -70687.4012 | -1079946.2177 | -209803.2462 | -440810.0969 | -359933.1689 | -1257318.5778 | -714321.7906 | 120383.3176 | 393453.9221 | 456909.1768 | -786603.4718 | -208282.2527 | -752005.882 | -86487.9203 | 676491.2095 | 170106.4131 | -75556.9 | -877649.3845 | -915331.7403 | -462839.321 | -99280.8862 | -1319970.1596 | -365525.4275 | -1133462.671 | -359097.5754 | -255422.7643 | -8556.5132 | -36900.058 | 470134.5276 | -557267.0689 | -23916.8907 | -1050046.3724 | -816632.8505 | -600561.0316 | -988799.5881 | 273248.2823 | -974933.2838 | -156612.4216 | -142501.4272 | -967452.3994 | -521858.0879 | -247362.2108 | -155936.3652 | -730972.3853 | -897944.7488 | -337964.7624 | -566868.1246 | -784545.4702 | -11230.3969 | -609769.8157 | -693617.9354 | 102834.8859 | 70339.9453 | -454154.2068 | 33952.2556 | -906774.4642 | 533893.8464 | -854524.0253 | 341220.3977 | -887258.4757 | 279213.1948 | -1203559.0271 | -777237.1229 | 334009.7976 | -399399.5199 | 257191.0766 | -344162.8537 | -689467.0526 | -776675.6624 | -701684.7505 | -929886.8991 | 261142.2822 | 152384.8721 | -1196261.8697 | -621253.3718 | -579308.1111 | -523571.4247 | -593704.4682 | -1208031.3716 | -617837.4069 | -601878.5903 | -738807.029 | -63200.8151 | -1062521.4244 | -346901.4562 | -354315.3243 | 32370.1536 | -911696.9526 | -474025.2811 | -426494.8342 | -735427.5691 | -743520.8702 | -252662.4228 | -855395.0419 | -490385.6077 | -470865.2449 | -665676.506 | -677858.8449 | -436129.4819 | -1016710.5828 | 59694.398 | -282404.2574 | 38759.3614 | -123980.2074 | -862069.0837 | 2066.4458 | 426042.6784 | 320858.9433 | -849643.8716 | -1362998.6274 | -1400392.0944 | 114063.6374 | -33314.7676 | -282866.6278 | -310660.847 | -915599.0773 | -70264.5949 | 130568.9356 | -590371.2649 | -675056.8352 | -224379.1439 | -515194.6226 | -1278116.5256 | 739441.1985 | -674039.6193 | -490356.7936 | -535213.036 | -1052380.7385 | -521257.7868 | -538744.6189 | -618538.5637 | -481155.3293 | -57302.5801 | -725789.721 | -1035174.4093 | -531814.161 | 275143.9758 | -490201.2704 | -430274.8579 | -168766.9711 | -419961.4722 | -1232297.1532 | -98272.8994 | -200974.9192 | -1362439.4249 | 734670.5878 | -409782.0717 | -400340.4453 | 7740.8126 | -254689.0041 | -162448.8558 | -667758.1725 | -657382.2818 | -892934.5657 | 418249.6471 | -534805.5246 | -925720.6654 | -260993.3616 | -850300.1793 | -735105.6662 | -1366237.1884 | -690002.5459 | -53616.7589 | -905042.8613 | -646542.6571 | -582715.7525 | -858130.7948 | -185501.4722 | 80397.9324 | -420173.2634 | -1377080.3144 | -945176.5718 | -402585.5344 | -440316.9468 | -335975.2622 | -571084.0607 | -156929.8496 | -67528.6564 | -22136.2317 | -342098.8927 | -218607.6337 | -191580.4513 | -450039.8704 | -392223.2569 | -658672.7004 | -94771.7342 | -52979.441 | 197464.1963 | -687523.1023 | -284125.8652 | -283440.8132 | -681116.819 | -25361.3414 | -32507.388 | -25438.8515 | -16574.9187 | -776551.2485 | -827156.2977 | -179971.9366 | -301419.0917 | -230723.2415 | 217613.0121 | 696128.6584 | -63371.0816 | -282919.5479 | -1123569.5497 | -373693.8574 | -526916.9925 | -229427.1797 | -901612.4487 | -625282.2991 | -216867.5846 | 27449.902 | -1095415.589 | 6670.9035 | -25541.1207 | -266440.0329 | 71446.9522 | -682673.4255 | -59973.6597 | -827065.3784 | -58192.8016 | -179467.1125 | -830493.7939 | -556705.2331 | -394608.0326 | -1235374.4742 | -564002.0594 | -1083849.4399 | -34518.2822 | -174533.1845 | -343116.9239 | -879799.6898 | -935996.1062 | -1085623.6183 | -779757.4887 | -130889.1684 | -793223.8043 | 95599.7553 | -889399.6348 | -664366.1889 | 82667.0412 | -784445.2738 | -316063.5951 | -832363.6418 | -281538.8371 | -507990.401 | -474461.1755 | -1075621.0001 | -729743.2208 | -586561.2469 | -1102704.8134 | -617485.1751 | -633596.6347 | -63293.1299 | -1229801.7346 | 174833.2271 | 59420.9229 | -652154.1371 | -1704224.6619 | -824299.726 | -77233.4822 | 815521.6376 | -932720.5367 | -799871.5479 | -210361.2939 | -757984.0055 | -463057.1601 | -22597.281 | -799292.1733 | -567640.5148 | -607398.9448 | -695012.78 | -415003.725 | -791258.5953 | -320071.9305 | -489061.5717 | -508076.0366 | -825748.7389 | -440358.8822 | -558887.5559 | -110938.0202 | -719008.0965 | -305289.4283 | 63644.2787 | -1199517.0891 | -571530.8804 | -290312.2349 | -589261.4202 | -161493.819 | -404429.6347 | -837505.6893 | -571555.7032 | -1238105.4745 | -425266.4442 | -101431.3799 | -854337.7673 | -539593.3223 | -1006474.7506 | 92730.4937 | -3794.1175 | 581421.1772 | -459713.5847 | -31375.5374 | -78222.7133 | 98534.9252 | -547265.5854 | -280405.1512 | -753707.6333 | -831264.7711 | -363499.6093 | -889406.4158 | -1113108.332 | -255970.6476 | 212441.1295 | -876312.9313 | -52563.2068 | 145345.5104 | 145345.5104 | 298331.6543 | 145345.5104 | 117019.5932 | -998148.4468 | -903478.4247 | 145345.5104 | 145345.5104 | 145345.5104 | 38855.0525 | 38855.0525 | 82471.9256 | 38855.0525 | 10529.1352 | -263336.8219 | -222309.7958 | 38855.0525 | 38855.0525 | 38855.0525
2026 | -910478.0264 | -526421.6319 | -954980.7374 | -249565.1489 | -188567.6915 | -433012.5427 | -166503.2169 | 432125.0014 | -242887.3982 | -951388.9417 | -43182.7282 | -1325227.2131 | -816648.6418 | -1204001.4238 | -65960.145 | -490705.3118 | -722033.0456 | -411225.9698 | -64251.5857 | 148495.5628 | -1134141.7732 | -547329.8749 | -1679609.9756 | -1006409.8672 | -228154.1947 | -1066402.5636 | -888558.0638 | -328194.6841 | 292152.6795 | -1148089.082 | -925591.7478 | -1469448.4557 | -855703.3299 | -801379.8296 | -934960.085 | -1181379.1325 | 268157.4522 | -457070.4771 | -834328.9136 | -398976.4239 | -1499557.5178 | -1408149.8609 | 428773.2782 | 170574.524 | -1181960.6768 | -58182.8178 | -1003776.3164 | -318847.1354 | -136757.0797 | -551152.0338 | -798340.11 | -820083.9293 | -1690243.0017 | 18643.6248 | -598570.3366 | 197965.4514 | -1365488.6131 | -836800.9365 | -812853.2729 | 71370.3037 | -1294234.7227 | 454884.6715 | -812391.5052 | -1644081.1936 | -1357235.5647 | 303755.9969 | -1193251.9775 | -1302910.5514 | 175548.7905 | 81431.1228 | 760752.6385 | -713568.6613 | -967266.668 | -1927611.3841 | -1686149.9182 | -507207.5974 | -736670.3587 | -469495.0232 | -1685337.9318 | -885372.4685 | -683158.5608 | -119603.3239 | -969891.4756 | -1470872.9414 | -565637.131 | -770062.0352 | -277469.0428 | -386332.5949 | 103810.2886 | -1612655.1477 | -1148699.5815 | -1016045.3639 | 520709.8003 | -1146300.3112 | -1085470.4949 | -536116.1407 | 184355.6478 | -1204910.9642 | 278969.1699 | -819964.2852 | -621027.3549 | -595680.65 | 249.5958 | -56500.2847 | 568254.3169 | 514408.9968 | 805516.9853 | -540522.3258 | -1097674.5673 | -548984.5476 | -1523184.2149 | -115474.5704 | -246850.8194 | -534306.4086 | -683554.974 | -1207103.4944 | -1194239.297 | -1703469.1696 | 70488.5341 | -158452.1897 | 323937.0636 | -948280.049 | 663364.2858 | -127422.0813 | -1978512.9478 | -1813164.5884 | -484039.0808 | -476066.5387 | 102600.8077 | -297023.1436 | -1035256.6905 | -913779.48 | -275588.2259 | -996880.7658 | -773193.2995 | 9011.8667 | -630717.0771 | -1139056.4242 | -207040.0977 | -115569.3083 | -380040.6249 | 44120.6645 | -335185.9595 | -1272258.2213 | -363634.3536 | -136629.9879 | -741557.6674 | -532435.361 | -1877737.3232 | -908658.9073 | -1524111.2235 | -185746.4028 | 336235.0153 | -256141.9852 | 287183.5959 | -876867.9071 | 237220.8082 | -808921.7297 | 899216.6505 | -331995.9691 | -834102.519 | -1358703.4119 | -205270.2643 | -287651.2131 | -1010488.3132 | -184609.7528 | -1381170.7559 | -506865.9342 | -818853.2921 | -217605.4091 | -291763.5556 | 524914.311 | -1144428.3037 | -1190447.7585 | -1066295.5765 | -25944.416 | -690318.6008 | 413027.681 | 28482.1746 | -613831.9966 | -759288.3653 | -1598850.8054 | -1398780.135 | -111361.5187 | -1408404.8839 | -273208.3109 | -575310.284 | -474811.7019 | -1637575.7804 | -929346.3977 | 158460.9212 | 524435.1707 | 592895.011 | -1023468.388 | -285641.2401 | -970015.714 | -107760.562 | 883626.2167 | 230484.4511 | -96557.3408 | -1144097.5225 | -1179005.0756 | -600735.729 | -132494.7437 | -1715820.4135 | -482313.4679 | -1465949.0274 | -474965.3776 | -339747.1215 | -23322.9688 | -62932.8712 | 616654.8743 | -727649.416 | -46282.2366 | -1320920.2391 | -1062443.7142 | -781911.22 | -1282363.079 | 331884.0387 | -1265467.1634 | -212542.8048 | -182848.8956 | -1258753.7508 | -678591.1407 | -317993.3359 | -211454.9675 | -951735.8218 | -1163188.5523 | -438952.5033 | -739249.7765 | -1009684.7011 | -5652.8239 | -793936.2421 | -892992.9488 | 141769.2435 | 88125.532 | -580464.2727 | 27079.3042 | -1179764.2427 | 701667.2294 | -1112413.4988 | 421528.3072 | -1149487.7448 | 370870.1877 | -1550305.735 | -1003225.3077 | 431855.8559 | -519462.8421 | 309932.2605 | -453490.9301 | -881032.0508 | -1011520.112 | -911370.0552 | -1182430.9219 | 312993.3824 | 182965.8264 | -1558544.5491 | -808345.202 | -754148.3399 | -681085.1708 | -773344.266 | -1571975.2764 | -804375.3004 | -783236.4837 | -958604.6914 | -92701.5247 | -1385353.0866 | -449391.6643 | -466503.9963 | 41892.3081 | -1179220.4863 | -618555.5226 | -555080.1064 | -957069.1034 | -967891.3048 | -324534.4678 | -1105794.2254 | -619214.1733 | -615893.4318 | -865201.6393 | -876706.815 | -556956.9056 | -1329943.5362 | 86696.8312 | -367073.2138 | 37343.1763 | -161611.0768 | -1112409.1363 | 5003.7862 | 529708.5745 | 424661.678 | -1101398.0543 | -1777505.271 | -1825485.3242 | 142040.2446 | -38840.004 | -374923.6643 | -412835.6796 | -1193495.1113 | -91808.7378 | 160900.5343 | -768154.1288 | -876763.0046 | -290488.9752 | -670220.1289 | -1665527.2915 | 970059.639 | -863693.776 | -637441.2728 | -683504.5131 | -1361361.7988 | -680484.7532 | -704269.4672 | -805074.1048 | -618617.0523 | -74807.0661 | -942819.6824 | -1343240.7797 | -695506.9344 | 353439.42 | -637249.971 | -559003.6767 | -224275.0148 | -546068.3823 | -1605342.4204 | -125407.5992 | -258917.649 | -1758680.6829 | 969860.0312 | -523662.4118 | -525497.3171 | 16974.3669 | -326510.5237 | -210399.4999 | -869418.6115 | -854834.3405 | -1155984.5332 | 554716.6771 | -697394.6362 | -1204017.48 | -346844.9607 | -1107251.4782 | -956228.949 | -1775641.3069 | -897709.0888 | -60662.1845 | -1178867.4042 | -841086.4001 | -758373.8883 | -1118490.1151 | -250092.754 | 103501.1179 | -550918.2996 | -1797715.6208 | -1223848.3834 | -526327.3296 | -572901.5461 | -444806.567 | -738865.4654 | -205088.8308 | -79743.4994 | -27658.8311 | -433132.7185 | -277620.7395 | -257916.3742 | -588337.2055 | -515093.0011 | -856374.8743 | -120186.2787 | -80247.8162 | 254854.8558 | -894288.8147 | -373323.6837 | -364595.8187 | -885938.7792 | -53341.2507 | -38621.2386 | -29205.8444 | -20717.2872 | -1011606.0883 | -1072140.3057 | -249607.5442 | -390367.38 | -294282.6136 | 253273.9528 | 912488.515 | -81151.0895 | -374991.4954 | -1451855.5072 | -485760.3525 | -685069.3703 | -295959.7692 | -1172914.1225 | -813930.323 | -293874.1186 | 33822.3763 | -1410211.3938 | -2369.6243 | -36038.733 | -343109.0219 | 66477.6023 | -889049.8149 | -75266.7722 | -1073190.0814 | -86944.952 | -247311.5362 | -1075674.5053 | -726171.9412 | -519993.0475 | -1592767.6704 | -735214.3848 | -1412683.3988 | -68460.799 | -226672.4948 | -442698.7999 | -1144641.3888 | -1217639.3929 | -1418637.3482 | -1010749.7631 | -169068.1681 | -1031907.2335 | 123273.0163 | -1155289.1727 | -863046.3391 | 93604.0546 | -1016129.7007 | -409438.9156 | -1084838.3342 | -373221.7507 | -664653.119 | -617248.4166 | -1394974.6794 | -933566.4208 | -763248.23 | -1431731.3125 | -803930.6879 | -824605.855 | -82392.5583 | -1538991.301 | 235571.7323 | 61483.1312 | -848701.344 | -2220478.1871 | -1070465.4858 | -104903.9367 | 1062814.5221 | -1187928.4527 | -1041929.8139 | -283439.8386 | -987256.8902 | -601505.2029 | -32033.625 | -1036696.9244 | -730715.126 | -791070.2093 | -902183.8659 | -544229.9084 | -1030371.1286 | -404678.1503 | -630653.954 | -660756.8504 | -1074236.6702 | -576791.4892 | -728559.5195 | -154551.8486 | -936210.1919 | -395220.3166 | 69221.3718 | -1561436.5241 | -744840.463 | -384467.1718 | -767665.6883 | -222647.9907 | -525013.2372 | -1069911.7364 | -743804.5831 | -1604702.0866 | -558218.2303 | -148060.0092 | -1105062.4251 | -691103.3946 | -1310452.5996 | 116988.2864 | -1574.1879 | 763589.5408 | -597156.661 | -52571.5613 | -98912.1492 | 131001.6024 | -697837.7085 | -373010.9097 | -980868.5179 | -1076560.8785 | -473862.5869 | -1128372.7837 | -1455972.9307 | -329890.6708 | 259943.7457 | -1141826.0823 | -65408.2868 | 190331.7581 | 190331.7581 | 389669.1659 | 190331.7581 | 128245.3032 | -1262299.3966 | -1114064.3238 | 190331.7581 | 190331.7581 | 190331.7581 | 44986.2477 | 44986.2477 | 91337.5116 | 44986.2477 | 11225.7101 | -264150.9498 | -210585.8991 | 44986.2477 | 44986.2477 | 44986.2477
2027 | -1129084.5076 | -650502.0739 | -1185632.559 | -327268.1534 | -235703.0314 | -535857.1897 | -196938.6953 | 535004.1632 | -299625.5481 | -1178985.1494 | -46150.6143 | -1647005.4672 | -1012018.9051 | -1485245.5696 | -68327.3318 | -611750.4414 | -894609.0853 | -514090.9145 | -86383.7736 | 196835.5641 | -1400077.2948 | -681284.2278 | -2084889.3253 | -1249481.7047 | -286632.2259 | -1310321.896 | -1088846.408 | -412190.7689 | 349582.8977 | -1423456.588 | -1133751.2106 | -1813433.7726 | -1059521.8998 | -972059.1145 | -1157293.4124 | -1458502.372 | 312314.2996 | -565886.7814 | -1034200.6616 | -487044.8066 | -1845419.2951 | -1738162.1131 | 511991.0677 | 221750.8684 | -1458199.9773 | -85103.3749 | -1241790.9693 | -391756.0133 | -159267.6565 | -689000.6785 | -988948.7456 | -1016305.7102 | -2104896.24 | 13719.4643 | -738649.0056 | 246359.3198 | -1699170.9765 | -1018840.4935 | -1001641.1778 | 95207.8554 | -1600077.9483 | 544184.6085 | -1007667.4582 | -2028072.0476 | -1667197.3124 | 381609.7132 | -1473464.0171 | -1621647.4523 | 203393.3008 | 95883.6955 | 956589.2649 | -885326.6173 | -1200870.2314 | -2404526.0939 | -2099289.3175 | -627745.5817 | -910956.6529 | -585704.6479 | -2089020.3979 | -1062609.4519 | -837093.5339 | -134740.9483 | -1200054.616 | -1818442.9229 | -701793.4185 | -955325.8525 | -353697.0353 | -474769.7337 | 124812.457 | -1965084.765 | -1409409.7165 | -1260207.5544 | 661123.4846 | -1413193.684 | -1340652.0986 | -662243.0767 | 237368.5707 | -1493151.8762 | 342799.8248 | -1016075.7149 | -771783.2012 | -740667.7859 | -11100.2288 | -62772.01 | 705773.0898 | 647761.2021 | 1011618.536 | -673973.4953 | -1360724.7537 | -683238.3543 | -1897476.4041 | -138153.0136 | -294506.5742 | -651841.7912 | -847051.5963 | -1500351.0322 | -1474353.3613 | -2122796.2711 | 77102.5831 | -203723.0247 | 422218.8595 | -1172123.7958 | 800610.7787 | -165621.894 | -2430402.4589 | -2219131.9009 | -600766.6569 | -590164.757 | 116489.9911 | -349339.5104 | -1258098.6433 | -1132170.2998 | -347122.0137 | -1232749.9973 | -957373.1674 | -1092.8528 | -780316.7922 | -1412867.578 | -244319.0898 | -132375.5497 | -470123.768 | 36913.0041 | -410281.3923 | -1575894.8575 | -445325.2851 | -179817.6498 | -918532.6963 | -655671.2707 | -2326565.0527 | -1099137.7211 | -1893638.4282 | -223756.1212 | 396284.3294 | -327729.573 | 334158.6984 | -1087243.4951 | 310055.0281 | -1002377.8774 | 1090861.0944 | -413288.7881 | -1022424.8325 | -1667188.771 | -261242.1368 | -363740.468 | -1247889.9266 | -235839.2547 | -1699301.4287 | -630959.6652 | -1014791.3965 | -277256.1104 | -354847.1294 | 682076.4707 | -1395427.5815 | -1469361.3534 | -1323039.7742 | -23712.4192 | -850523.1459 | 511360.0053 | 64763.627 | -761732.5396 | -940440.2272 | -1970982.97 | -1709055.4348 | -152163.9259 | -1726849.345 | -335116.5739 | -713208.1398 | -593056.1989 | -2007576.9073 | -1152062.4578 | 204981.1868 | 673310.8945 | 742121.5789 | -1269252.8306 | -364629.014 | -1192438.1347 | -123034.5407 | 1110134.5655 | 303248.9802 | -112764.1251 | -1422189.1343 | -1449905.9225 | -741110.4461 | -163445.6697 | -2129407.0021 | -602516.3775 | -1809918.0099 | -594155.2735 | -424574.0945 | -37814.6403 | -88883.4897 | 779367.5863 | -903466.5427 | -68430.5263 | -1586948.785 | -1317827.2786 | -969087.7029 | -1586977.9612 | 393917.3944 | -1567272.5035 | -269100.1487 | -219097.236 | -1562438.9769 | -839229.9946 | -386139.2335 | -267868.1888 | -1175637.5108 | -1437398.9882 | -540322.4098 | -917184.539 | -1238773.4765 | -26887.5845 | -984111.7203 | -1095212.6011 | 191385.5947 | 111273.1605 | -704734.4128 | 21045.6644 | -1463846.3801 | 887657.2134 | -1380854.4515 | 505854.0331 | -1420568.6897 | 476278.6622 | -1909411.9491 | -1234155.1721 | 540205.7854 | -641352.1605 | 365730.0513 | -566051.9543 | -1072350.5573 | -1251667.0035 | -1127911.4304 | -1434843.1957 | 368215.1815 | 215503.7118 | -1938305.9931 | -1001463.7404 | -934381.7031 | -842739.5301 | -958825.2016 | -1952833.4999 | -997006.2094 | -970294.4306 | -1185784.0287 | -122225.0842 | -1723536.1788 | -552012.6688 | -582031.7291 | 57442.3672 | -1455801.8017 | -745885.0887 | -686056.0261 | -1186902.2295 | -1200721.4699 | -393873.0895 | -1331343.3736 | -742861.2932 | -765478.8503 | -1071289.6208 | -1080132.0828 | -674382.7774 | -1659423.5345 | 124011.6 | -451339.7182 | 36704.8254 | -196188.9421 | -1368833.1373 | 14400.6074 | 638310.8009 | 542672.5228 | -1361668.434 | -2213405.2668 | -2272382.7649 | 174957.3197 | -37655.8645 | -469572.9852 | -502064.2917 | -1483743.0279 | -109344.4638 | 183076.9761 | -937916.6435 | -1072457.5042 | -354661.4458 | -829196.5553 | -2072127.0763 | 1222395.0892 | -1054544.5376 | -787881.8548 | -829870.506 | -1681029.2278 | -844795.6503 | -875025.1079 | -997562.2529 | -755912.7521 | -88233.8367 | -1167139.301 | -1649371.9073 | -864354.5159 | 436178.5193 | -787656.4097 | -689869.7672 | -279072.5025 | -674320.3402 | -1996494.9643 | -148104.5009 | -314043.0925 | -2168797.8382 | 1229848.888 | -635372.1899 | -654397.0668 | 34719.6573 | -395526.2867 | -255484.299 | -1078192.0781 | -1058798.5259 | -1428031.2638 | 708416.109 | -865023.939 | -1493750.6316 | -435040.4261 | -1374815.5349 | -1145992.7563 | -2203895.2069 | -1112656.5452 | -59477.6155 | -1464470.9184 | -1042029.4958 | -939296.9235 | -1389896.7578 | -316244.0516 | 133104.9936 | -685690.7387 | -2240791.1958 | -1512034.8926 | -653070.9123 | -700685.6161 | -556664.8738 | -909545.9226 | -251032.5956 | -84391.0681 | -27653.3735 | -519597.7338 | -332398.339 | -325847.7695 | -730073.2132 | -641698.017 | -1060559.6209 | -140597.4156 | -107698.9735 | 291037.5119 | -1108169.6696 | -463800.3739 | -466940.8415 | -1097750.7081 | -80964.7718 | -38325.2962 | -26370.0268 | -19166.733 | -1256039.245 | -1324910.7709 | -314694.7867 | -478666.9409 | -366023.379 | 291961.311 | 1149953.0871 | -93704.2079 | -469656.2803 | -1791540.5983 | -599010.9984 | -847274.3664 | -360146.1836 | -1455316.9631 | -1008753.8523 | -372679.8294 | 45385.2337 | -1736214.5031 | -10309.0851 | -42700.2411 | -417766.1604 | 62994.344 | -1102906.0009 | -84779.2019 | -1327748.8831 | -115941.1131 | -316523.8674 | -1329208.4159 | -900465.4992 | -649085.6572 | -1962234.7031 | -911921.3289 | -1757087.8072 | -102051.9027 | -276223.2933 | -541109.9581 | -1420220.4815 | -1499476.35 | -1768769.5567 | -1249511.3644 | -203689.8031 | -1279698.1543 | 157944.4616 | -1431331.7798 | -1068341.5664 | 105303.6682 | -1255703.4149 | -502443.1609 | -1347980.9427 | -467483.0706 | -826133.0628 | -763297.8683 | -1726837.4989 | -1138323.6283 | -945328.2412 | -1774208.8679 | -995913.9622 | -1021824.4555 | -97219.3891 | -1843044.782 | 308352.2069 | 64599.1214 | -1051893.6413 | -2712555.8447 | -1325383.9603 | -130356.6196 | 1331242.1454 | -1443760.3423 | -1293787.2394 | -358310.5312 | -1225490.0351 | -742634.3706 | -37507.3838 | -1282043.0842 | -895030.9005 | -980723.0427 | -1116244.6505 | -677400.3509 | -1278981.9712 | -483980.4262 | -772886.9629 | -817047.5989 | -1332433.3295 | -717462.4778 | -903644.8473 | -198960.9767 | -1161513.7431 | -484053.3397 | 75827.8862 | -1940328.8106 | -923720.8504 | -481292.214 | -951824.3951 | -285029.531 | -647107.5812 | -1303111.7188 | -921200.8412 | -1943804.2198 | -694777.4717 | -195217.7687 | -1364367.5918 | -841901.4396 | -1627925.4768 | 147478.2881 | 7428.3781 | 964888.6425 | -737216.2985 | -72447.9121 | -114397.4507 | 171907.2529 | -846209.9674 | -468147.1832 | -1216430.9824 | -1330166.1954 | -585770.1634 | -1364490.9418 | -1817110.0087 | -401632.8971 | 310030.9965 | -1418731.7472 | -72497.0816 | 243970.4259 | 243970.4259 | 492601.345 | 243970.4259 | 141335.1249 | -1525058.9185 | -1310315.5965 | 243970.4259 | 243970.4259 | 243970.4259 | 53638.6678 | 53638.6678 | 102932.1791 | 53638.6678 | 13089.8217 | -262759.5219 | -196251.2727 | 53638.6678 | 53638.6678 | 53638.6678
2028 | -1365166.3821 | -781704.1284 | -1435404.0571 | -408518.6927 | -283647.7172 | -642923.6179 | -218721.0551 | 652623.358 | -356939.9155 | -1424733.5045 | -42211.0562 | -1997944.74 | -1222194.7145 | -1772929.3856 | -61593.2385 | -735973.4635 | -1074819.9781 | -624229.6355 | -108537.1611 | 259116.1227 | -1687008.6279 | -825014.5752 | -2527276.7375 | -1508475.2802 | -347832.9803 | -1570489.1022 | -1300772.5929 | -501912.3285 | 413037.968 | -1721989.1323 | -1354023.2127 | -2184683.7954 | -1260007.5628 | -1148744.8003 | -1396848.9784 | -1757500.5117 | 361418.5462 | -680785.1919 | -1249460.2496 | -576665.1683 | -2219418.1905 | -2094277.8261 | 604051.7715 | 286293.3935 | -1756427.7903 | -110057.6178 | -1498327.6451 | -466146.5898 | -175814.5141 | -836602.1994 | -1193786.0717 | -1223537.8403 | -2559898.3201 | 9648.2398 | -886973.7731 | 304574.4019 | -2063739.9374 | -1208919.7137 | -1202942.6443 | 128418.2697 | -1891382.4717 | 642865.5473 | -1218172.6139 | -2442713.2773 | -2002731.0979 | 473686.5621 | -1764449.9246 | -1969782.8702 | 235209.3358 | 114644.1959 | 1181449.8929 | -1070071.5526 | -1453899.5289 | -2929887.4082 | -2552446.405 | -755434.7667 | -1097401.526 | -710316.1917 | -2528649.7063 | -1241963.7342 | -998676.4831 | -141969.7843 | -1448047.4742 | -2194920.8535 | -838079.1202 | -1154615.2954 | -434453.9933 | -555285.742 | 151191.3224 | -2337590.0117 | -1687290.0734 | -1464584.8913 | 825723.1974 | -1701440.2994 | -1615952.9963 | -795600.5 | 303439.218 | -1805609.885 | 392850.7853 | -1227217.7132 | -919757.0546 | -896067.5084 | -21819.15 | -62650.6976 | 862221.0448 | 802871.1172 | 1248298.8655 | -817067.6996 | -1645626.1459 | -827368.3409 | -2307928.6982 | -156740.3734 | -338268.5479 | -773311.5551 | -1022275.7323 | -1819797.2214 | -1776575.8551 | -2583450.6842 | 85558.1378 | -251493.2657 | 542212.3618 | -1412831.4936 | 951163.1642 | -205734.5468 | -2919658.9296 | -2652792.7426 | -724949.459 | -711134.498 | 132681.2329 | -396374.2827 | -1490986.6195 | -1367728.5047 | -423168.7693 | -1483429.7973 | -1154997.1325 | -10244.5345 | -931161.5184 | -1686773.9696 | -276717.4475 | -142714.7797 | -564303.4095 | 31430.5505 | -486383.3059 | -1905056.8537 | -528682.9333 | -224944.6682 | -1108428.4261 | -785113.9491 | -2815786.0042 | -1295479.5406 | -2296925.0214 | -258681.1178 | 462324.9477 | -403448.5575 | 385225.8691 | -1314194.8398 | 400417.7639 | -1210594.1608 | 1300201.2541 | -498890.766 | -1221532.8886 | -1996693.7297 | -320566.1556 | -444711.6801 | -1503998.9304 | -290061.5155 | -2041484.933 | -762420.3607 | -1219245.9039 | -340489.3291 | -417245.636 | 870594.713 | -1660092.6216 | -1770680.1614 | -1601385.2407 | -13675.5928 | -1020572.1026 | 624139.2046 | 119310.0308 | -912470.2429 | -1134879.0156 | -2372892.6415 | -2041432.0771 | -194241.2747 | -2066803.7696 | -397377.1982 | -860381.2159 | -719663.9929 | -2408570.7054 | -1392557.7401 | 263786.9926 | 849860.5977 | 913468.5846 | -1535309.3798 | -439052.2602 | -1429594.0917 | -131666.0144 | 1369175.5465 | 394075.5968 | -123549.75 | -1720276.3077 | -1740510.2503 | -889670.4812 | -192569.8978 | -2581046.0726 | -731298.8922 | -2181567.3654 | -721745.4551 | -514593.9866 | -49411.9883 | -115394.6449 | 968264.8704 | -1083394.3084 | -90825.2777 | -1860844.9548 | -1594534.5384 | -1170432.6308 | -1880617.8219 | 462962.8015 | -1879713.2184 | -328722.728 | -251864.3821 | -1892741.3178 | -1010673.5446 | -450247.7837 | -327396.0599 | -1417055.8518 | -1733092.7864 | -645912.1591 | -1108233.8669 | -1482357.7324 | -44944.3942 | -1188834.5298 | -1309503.6674 | 256052.0263 | 142079.2094 | -832247.3716 | 16179.3895 | -1752837.6865 | 1103182.5459 | -1672288.2752 | 598773.3544 | -1712869.9481 | 602673.8432 | -2297545.9491 | -1480804.6423 | 665731.4069 | -769851.9698 | 427944.9735 | -686711.7555 | -1272275.4059 | -1510635.6948 | -1361174.5047 | -1698936.2933 | 425286.3522 | 248706.7696 | -2353769.1035 | -1209046.7512 | -1107065.9685 | -1015462.1663 | -1133062.6639 | -2368792.7974 | -1204360.3366 | -1171285.0384 | -1430640.9034 | -152659.9818 | -2075492.7588 | -658430.2715 | -705904.7263 | 81053.9075 | -1754211.5986 | -874821.5519 | -824858.7931 | -1435213.8101 | -1452622.1898 | -462496.7885 | -1563446.2653 | -866714.6226 | -926239.1974 | -1293220.6981 | -1297355.2565 | -793655.1367 | -2021011.5827 | 175489.4987 | -538153.242 | 37273.997 | -228167.5935 | -1643423.4792 | 32232.9428 | 757593.2012 | 682961.0421 | -1642309.9415 | -2691904.933 | -2762821.0147 | 215416.2843 | -28052.3611 | -564880.1907 | -591948.3094 | -1799965.901 | -122458.4757 | 209073.7577 | -1115527.6555 | -1278941.9015 | -418766.8028 | -999029.2445 | -2517540.2003 | 1512198.6734 | -1255326.5827 | -934508.5732 | -980974.9177 | -2026047.5268 | -1021504.9342 | -1058543.4204 | -1204659.8273 | -899028.6794 | -96806.3378 | -1408908.9232 | -1976673.5064 | -1045793.9289 | 531316.8778 | -947723.8704 | -828161.054 | -335353.6765 | -801351.5976 | -2387945.2268 | -165872.5227 | -367652.7245 | -2611440.0451 | 1530185.6782 | -749183.9587 | -792727.9847 | 63623.6508 | -463634.517 | -298608.6069 | -1302532.7624 | -1278307.5591 | -1721508.275 | 889628.9961 | -1044987.1415 | -1808412.8911 | -529293.4431 | -1665399.7362 | -1337759.7839 | -2671622.4477 | -1344541.3173 | -48030.8242 | -1775210.8428 | -1258402.0048 | -1133495.3958 | -1685085.8013 | -386625.8213 | 171984.9302 | -830407.3782 | -2727976.2777 | -1822911.926 | -788176.7015 | -833607.284 | -676349.3365 | -1090798.4445 | -295872.3463 | -79802.2808 | -20703.003 | -604543.8345 | -383827.1656 | -398156.0365 | -881473.6729 | -777568.6472 | -1280420.9316 | -155493.4997 | -136171.9071 | 333211.5198 | -1339935.5637 | -559128.1532 | -575104.1364 | -1326100.3315 | -108755.0366 | -30031.2446 | -15181.8629 | -10689.2071 | -1521074.4952 | -1597305.0263 | -381294.5157 | -569366.812 | -438562.499 | 336455.9445 | 1422453.1642 | -100766.6562 | -570621.0936 | -2158010.0452 | -717986.7137 | -1020443.7708 | -423838.9838 | -1743911.2993 | -1218445.4781 | -456411.3559 | 63940.9416 | -2088560.6847 | -17083.8784 | -44721.9043 | -464967.0029 | 62221.5103 | -1333843.348 | -87647.0828 | -1602529.7085 | -146067.2819 | -389667.5291 | -1602655.7699 | -1087747.7602 | -787451.184 | -2360870.1757 | -1102023.8893 | -2133488.0001 | -135965.6356 | -338796.009 | -642684.3621 | -1719327.9589 | -1804076.6802 | -2152905.2938 | -1506896.8046 | -235101.9076 | -1541440.5625 | 202509.2711 | -1730263.514 | -1289458.8347 | 119073.1505 | -1514069.2245 | -598366.1945 | -1633998.4602 | -568322.7468 | -999606.922 | -918739.6842 | -2086663.3989 | -1353447.865 | -1140638.9721 | -2146326.7383 | -1202382.0364 | -1234102.1452 | -107187.6041 | -2156774.8978 | 398770.3902 | 69541.1871 | -1263582.0777 | -3246309.5435 | -1600812.6823 | -153861.4864 | 1636066.5617 | -1712160.7169 | -1567053.6976 | -437998.1193 | -1483576.8518 | -892123.2464 | -38141.9401 | -1546482.379 | -1067828.3532 | -1184845.1504 | -1346856.9834 | -820357.1532 | -1544608.4858 | -561078.4836 | -922150.3082 | -983923.9228 | -1612237.3795 | -869500.4026 | -1069998.9601 | -245806.5189 | -1405135.9855 | -575654.5862 | 84237.182 | -2354317.9025 | -1116177.3408 | -584908.6178 | -1149983.0415 | -351000.6372 | -775420.4136 | -1548144.6193 | -1111497.5212 | -2297969.1467 | -840880.5187 | -244455.4787 | -1644112.7768 | -998850.1929 | -1951967.8572 | 186495.3413 | 25273.2467 | 1197421.8159 | -885639.6499 | -92293.9328 | -123936.3757 | 224872.3267 | -999158.9149 | -569804.37 | -1471225.5834 | -1603646.2384 | -703735.4403 | -1609305.0401 | -2214054.7366 | -473515.5791 | 365533.0131 | -1719950.4237 | -72667.9557 | 310428.3863 | 310428.3863 | 613837.2342 | 310428.3863 | 157718.3439 | -1798879.6332 | -1501949.9693 | 310428.3863 | 310428.3863 | 310428.3863 | 66457.9604 | 66457.9604 | 121235.8892 | 66457.9604 | 16383.2189 | -273820.7147 | -191634.3728 | 66457.9604 | 66457.9604 | 66457.9604
2029 | -1589071.7749 | -891586.3299 | -1673759.4071 | -482244.2616 | -324058.6251 | -738882.4313 | -224725.7274 | 775237.4348 | -404305.1674 | -1657763.7131 | -25657.8736 | -2336967.0365 | -1420016.4318 | -2038562.8705 | -38332.4373 | -850101.2222 | -1241545.3157 | -727103.6598 | -127281.4321 | 336411.7634 | -1957746.7029 | -959714.3981 | -2954845.4179 | -1754273.4688 | -403150.9694 | -1813371.8096 | -1495080.8005 | -585384.0729 | 474659.4928 | -2008749.4503 | -1556987.233 | -2534968.4613 | -1441581.154 | -1306057.435 | -1622457.2742 | -2039578.5551 | 410323.3353 | -785067.7876 | -1452668.1553 | -651798.8698 | -2573359.5172 | -2430218.5443 | 693649.5837 | 364186.8142 | -2038066.3734 | -130631.6238 | -1739766.5839 | -528928.278 | -177468.2838 | -974482.984 | -1386418.5876 | -1417255.8203 | -3004553.2392 | 7276.574 | -1022397.9399 | 370060.5196 | -2417546.2369 | -1379645.2211 | -1389745.4586 | 136568.6099 | -2152378.5317 | 738669.627 | -1416601.7459 | -2834193.2215 | -2320920.7647 | 575128.4329 | -2034660.126 | -2307552.4723 | 267329.2052 | 137584.2256 | 1418616.0304 | -1243639.0415 | -1695435.2794 | -3447156.9514 | -2994924.0514 | -837493.1591 | -1271181.3479 | -826929.1755 | -2951462.5224 | -1395784.5927 | -1144784.0452 | -132328.9798 | -1681544.8443 | -2554662.6031 | -960963.9972 | -1320381.2502 | -508899.6978 | -619951.5271 | 182270.1056 | -2679239.3035 | -1948227.013 | -1636819.419 | 1005180.7601 | -1973658.9359 | -1875687.9273 | -916947.7527 | 381868.8833 | -2030671.4488 | 442433.2585 | -1425862.6968 | -1053216.1185 | -1041408.3973 | -30130.892 | -50731.7532 | 1024237.1995 | 970828.0604 | 1501128.4676 | -951012.9472 | -1916979.5301 | -962450.0896 | -2708744.5137 | -163777.7779 | -365722.9325 | -880130.5959 | -1185894.8982 | -2127821.2689 | -2061684.9379 | -3034683.018 | 95101.2935 | -295272.2311 | 681318.5066 | -1639991.0597 | 1096127.7237 | -242257.2901 | -3348693.485 | -3062428.9878 | -839570.1776 | -821703.3679 | 149366.846 | -426267.374 | -1701612.5732 | -1590297.7799 | -493400.4282 | -1718306.0697 | -1340286.8794 | -16785.6869 | -1067180.6665 | -1939936.35 | -294382.5137 | -139466.4425 | -647995.599 | 28965.7496 | -549686.0332 | -2218889.564 | -599002.3347 | -265718.1937 | -1286226.5785 | -901370.0882 | -3248310.744 | -1469323.6845 | -2687103.2955 | -280734.0056 | 525958.2878 | -473105.4212 | 435750.8052 | -1529061.072 | 507384.2164 | -1406416.6727 | 1500728.4549 | -576914.6893 | -1404434.4287 | -2304876.0318 | -375290.2942 | -519760.4774 | -1715616.577 | -339953.0486 | -2362813.0121 | -883417.1516 | -1409487.8922 | -398797.5637 | -466125.659 | 1084003.1491 | -1903567.0176 | -2055213.9975 | -1866940.3478 | 9557.8936 | -1177121.6418 | 743296.2608 | 197541.7532 | -1050123.578 | -1317103.5554 | -2758005.8857 | -2351813.0012 | -228473.2411 | -2386208.8572 | -440971.5989 | -997343.6362 | -838022.027 | -2789352.0907 | -1620192.6528 | 334898.0449 | 1046118.7151 | 1093865.7934 | -1788590.2737 | -503911.0627 | -1651136.8757 | -126233.4874 | 1630763.9182 | 502516.2514 | -121728.4928 | -2005716.1881 | -2012393.4307 | -1025168.3448 | -212725.826 | -3020147.8908 | -851606.4788 | -2534553.1658 | -840766.0858 | -597608.0929 | -57846.8991 | -138639.2577 | 1171058.0847 | -1248959.1123 | -110169.7286 | -2101360.1438 | -1833075.3239 | -1349882.086 | -2146120.6644 | 530571.0337 | -2162914.6653 | -383095.6705 | -272145.5088 | -2210009.7578 | -1169651.8113 | -498814.6494 | -381895.6897 | -1644874.4018 | -2011790.574 | -739086.5381 | -1287666.4572 | -1707588.7257 | -56013.253 | -1382828.2888 | -1506422.8923 | 337411.2932 | 182146.7978 | -943164.3307 | 14347.901 | -2025395.4817 | 1334092.6411 | -1890723.1029 | 688725.8672 | -1988348.3367 | 745329.4599 | -2585389.4259 | -1712177.3123 | 799767.9434 | -886226.0729 | 489002.3516 | -799480.7684 | -1453061.6684 | -1756203.274 | -1580790.5636 | -1936844.2069 | 480136.1469 | 280417.3358 | -2757323.3507 | -1404578.3229 | -1260907.6083 | -1175934.2623 | -1287133.9614 | -2771355.4411 | -1389420.295 | -1360055.9216 | -1661346.5109 | -177206.1719 | -2410718.9549 | -751575.2981 | -821716.5063 | 115344.6423 | -2035731.9775 | -984803.2709 | -951738.1059 | -1671002.4293 | -1692334.3657 | -516401.1153 | -1767170.8109 | -970343.6755 | -1076522.3995 | -1502114.1235 | -1499970.456 | -896239.7799 | -2375091.6157 | 244679.4156 | -601011.2467 | 39306.9177 | -248933.3969 | -1901618.2726 | 62944.6207 | 871980.1735 | 839886.8226 | -1880583.8925 | -3067868.413 | -3241648.9541 | 262145.5126 | -3894.847 | -651479.5382 | -668238.8052 | -2104967.8468 | -124483.0299 | 236057.4057 | -1275768.6607 | -1467601.5804 | -470289.8034 | -1156822.9152 | -2950946.4905 | 1821191.9132 | -1437887.4081 | -1064265.2593 | -1114333.8483 | -2351616.1575 | -1160813.3966 | -1230901.986 | -1399444.9657 | -1027017.9622 | -94347.9639 | -1636773.4744 | -2282568.3443 | -1216167.9665 | 598050.7248 | -1086368.4764 | -953864.8681 | -384739.0765 | -913368.4617 | -2755464.0845 | -170556.0538 | -407837.4234 | -3029361.2911 | 1850719.0242 | -846200.5253 | -922313.4326 | 108534.5925 | -516774.7631 | -329540.2878 | -1514671.8154 | -1484853.5885 | -1998294.6212 | 1090326.9327 | -1213680.3867 | -2109715.1827 | -617115.2956 | -1943655.4796 | -1501713.3738 | -3124538.4442 | -1563844.6449 | -18657.1961 | -2074089.3114 | -1462088.3238 | -1315488.1393 | -1968953.9367 | -451829.737 | 221088.7335 | -966074.3651 | -3205916.2269 | -2116052.4566 | -912964.8498 | -951660.2002 | -788071.0925 | -1257950.0946 | -329978.37 | -57913.9827 | 4874.9411 | -671692.9321 | -418719.9608 | -465183.7564 | -1022365.3947 | -904852.0934 | -1487311.1191 | -156737.3284 | -161665.7979 | 376732.3625 | -1559252.7099 | -645353.2615 | -674659.5907 | -1534219.7348 | -132598.0713 | -7783.862 | 10089.8318 | 8871.8411 | -1774474.6303 | -1856061.3565 | -439510.2474 | -647020.3467 | -500720.1403 | 381711.058 | 1709820.832 | -97188.9283 | -664709.853 | -2503848.3437 | -825046.2446 | -1181129.6254 | -474321.0635 | -2013551.5673 | -1415650.7693 | -516674.0964 | 92243.0533 | -2421800.7569 | -21243.6679 | -37568.7885 | -488930.1488 | 64661.8088 | -1553084.6653 | -77080.5113 | -1863333.4156 | -173126.2198 | -456920.3691 | -1860509.9878 | -1263467.9056 | -916909.7684 | -2736837.292 | -1280668.3776 | -2471517.1563 | -165255.2629 | -393740.78 | -732348.9582 | -2005512.1835 | -2079633.3871 | -2528537.1524 | -1749458.7477 | -254111.5391 | -1739334.3916 | 257346.4995 | -2005537.7203 | -1497816.8934 | 133395.1873 | -1737337.5341 | -681231.42 | -1908490.8875 | -662406.654 | -1162398.7951 | -1062031.1161 | -2429656.966 | -1548542.3873 | -1323678.8345 | -2502691.8016 | -1396365.6657 | -1434101.2145 | -105842.0881 | -2433221.5573 | 505982.7042 | 76016.5621 | -1460574.1911 | -3753588.93 | -1861719.3124 | -169257.6206 | 1951760.8664 | -1954964.7606 | -1828611.6782 | -488654.9914 | -1729861.639 | -1028843.1945 | -29479.2234 | -1795572.0153 | -1224811.9035 | -1376835.3412 | -1564094.717 | -954327.2752 | -1796939.0281 | -621382.2941 | -1057321.4235 | -1139036.8 | -1879153.4869 | -1012463.3189 | -1217790.3196 | -273223.608 | -1614768.759 | -656412.7578 | 93690.911 | -2755411.2475 | -1297049.8739 | -681624.0856 | -1336262.0449 | -411598.9453 | -890907.9519 | -1771717.9215 | -1289462.0519 | -2617636.2905 | -977203.9066 | -282779.0056 | -1908042.4771 | -1139137.3472 | -2256474.0612 | 234038.7426 | 56790.5502 | 1445208.8302 | -1021352.945 | -109036.335 | -120050.7755 | 290895.3545 | -1133828.1654 | -664524.5225 | -1713478.0132 | -1861478.5629 | -810428.7635 | -1829442.5093 | -2603729.4805 | -532077.0744 | 419617.269 | -2009643.709 | -59354.7608 | 388697.2793 | 388697.2793 | 746802.5123 | 388697.2793 | 175856.7245 | -2044048.6691 | -1655398.9114 | 388697.2793 | 388697.2793 | 388697.2793 | 78268.893 | 78268.893 | 132965.2781 | 78268.893 | 18138.3806 | -245169.0358 | -153448.9421 | 78268.893 | 78268.893 | 78268.893
2030 | -1823543.9505 | -1008719.1587 | -1925487.282 | -550564.5459 | -357096.7145 | -832238.9495 | -250064.1702 | 923520.3562 | -441799.0299 | -1895947.7313 | 13275.6937 | -2702420.4605 | -1624834.0099 | -2312008.7749 | 13923.2689 | -965044.7265 | -1410922.3549 | -831633.4945 | -142345.0281 | 447719.981 | -2240469.5753 | -1097883.9075 | -3416820.0801 | -2013346.8493 | -456593.7739 | -2066919.2588 | -1692780.3517 | -669401.3263 | 526100.9957 | -2312839.0848 | -1765648.8609 | -2901031.3859 | -1624417.8211 | -1462449.1102 | -1856862.1128 | -2334100.0471 | 469547.2085 | -886227.2881 | -1641399.7983 | -714031.4389 | -2937053.1564 | -2781115.5664 | 795035.5862 | 473768.4012 | -2283197.9045 | -145483.7538 | -1990763.2422 | -581480.9943 | -200802.0644 | -1114601.3233 | -1585172.9347 | -1616774.7972 | -3491954.4309 | 8986.1161 | -1155351.1512 | 456794.9676 | -2801282.6722 | -1550463.9463 | -1581211.4439 | 158363.1366 | -2415312.4141 | 846555.6149 | -1622405.8002 | -3243479.2919 | -2656696.5679 | 705739.2642 | -2313534.1479 | -2673601.0509 | 306873.7583 | 171499.6145 | 1689481.4819 | -1422899.1967 | -1950700.8498 | -4020025.3532 | -3479404.2705 | -907367.9777 | -1448698.0268 | -935814.6411 | -3405334.7273 | -1544426.6363 | -1288966.3263 | -94999.4527 | -1924156.2606 | -2939460.695 | -1082072.7509 | -1486113.6872 | -581606.1745 | -671723.2968 | 226236.9963 | -3031325.6916 | -2225379.6615 | -1802168.2257 | 1232182.5368 | -2258810.8911 | -2128305.7804 | -1035363.2833 | 490623.1916 | -2252052.5709 | 503558.3825 | -1631454.4993 | -1186345.7668 | -1190232.9693 | -33673.7569 | -19369.2978 | 1218133.1393 | 1183781.1979 | 1818815.6496 | -1087859.9514 | -2203557.4778 | -1101026.0979 | -3147337.6167 | -153213.62 | -371341.1351 | -981888.045 | -1318483.7357 | -2458716.8378 | -2359370.8955 | -3530792.292 | 109535.0666 | -337334.5771 | 868276.7823 | -1877790.167 | 1255685.6001 | -276648.8537 | -3793792.1495 | -3505885.7084 | -954607.4411 | -930455.5058 | 171124.6232 | -438987.3186 | -1916214.6255 | -1822387.8659 | -562844.5952 | -1961705.9741 | -1530538.1474 | -17899.3086 | -1200778.8991 | -2202406.0397 | -293730.556 | -116439.8427 | -726057.1217 | 34230.7261 | -601060.3565 | -2551250.3114 | -657973.3542 | -303278.4455 | -1468637.0101 | -1012169.6154 | -3708958.4557 | -1642331.0405 | -3108985.1356 | -285286.5458 | 598771.8828 | -540676.7637 | 497038.5621 | -1753350.0669 | 654632.8732 | -1609159.6521 | 1718792.9053 | -654052.118 | -1590896.5297 | -2628552.8339 | -428920.556 | -581107.6223 | -1929072.7321 | -388476.098 | -2697860.2322 | -1004505.935 | -1604642.9758 | -456526.3392 | -500095.0746 | 1363855.2666 | -2156970.7234 | -2352642.6899 | -2148109.8416 | 56917.1356 | -1335280.2767 | 891479.0731 | 318899.1746 | -1188050.7218 | -1504737.5696 | -3176757.3221 | -2675971.4828 | -256837.7865 | -2726271.2044 | -470877.2129 | -1135422.2251 | -958535.2831 | -3193238.8373 | -1858301.7627 | 435277.5547 | 1299074.7556 | 1313660.1779 | -2055670.5691 | -563639.1664 | -1882356.5419 | -137088.5032 | 1945869.9444 | 652896.9329 | -99516.303 | -2310527.4665 | -2294732.1764 | -1157752.5851 | -220752.9037 | -3501443.9314 | -974063.6776 | -2908764.3512 | -961540.8133 | -680584.9652 | -61789.9277 | -157868.7645 | 1423172.9183 | -1416987.0004 | -125280.0673 | -2340336.0616 | -2079342.5097 | -1532797.9018 | -2416220.3886 | 608297.9427 | -2456333.8435 | -435529.6213 | -276624.2213 | -2549295.0763 | -1330004.8755 | -530449.4684 | -434998.4611 | -1882398.8045 | -2302184.514 | -824916.8209 | -1472945.4197 | -1939220.6274 | -54905.7508 | -1584050.2627 | -1707177.3259 | 455514.8999 | 242006.548 | -1048097.9614 | 18208.4097 | -2312365.6759 | 1620153.8697 | -2109278.6428 | 789204.3403 | -2275334.9663 | 932521.4551 | -2868662.3935 | -1955106.6317 | 966106.4556 | -998821.1544 | 559973.7633 | -914466.7331 | -1636198.0241 | -2014856.2125 | -1808843.8058 | -2177025.8547 | 544215.114 | 317278.4653 | -3070107.5056 | -1606584.2314 | -1412756.9664 | -1338358.4725 | -1439024.3518 | -3206491.2806 | -1578483.7528 | -1554382.628 | -1894936.146 | -197574.5603 | -2770116.8675 | -836066.0296 | -939918.8315 | 171157.759 | -2329673.8541 | -1088305.1864 | -1076570.1637 | -1918567.1444 | -1944732.2762 | -554245.3786 | -1968637.7143 | -1065335.7922 | -1231055.815 | -1718804.7255 | -1709369.7388 | -993858.2802 | -2763388.5651 | 350713.3733 | -651198.391 | 45677.6253 | -251460.765 | -2173640.8321 | 118325.0985 | 998349.785 | 1044966.8814 | -2122183.3636 | -3462567.2612 | -3766461.6408 | 326175.2539 | 46548.987 | -737231.3793 | -738868.0768 | -2432385.5483 | -108895.4569 | 271244.2622 | -1435403.9833 | -1659040.47 | -508745.8284 | -1317061.0037 | -3423660.5411 | 2206446.1881 | -1622542.8218 | -1189179.0192 | -1245264.9127 | -2691649.0797 | -1297674.1898 | -1384515.8215 | -1600954.4307 | -1152548.0423 | -73612.818 | -1873766.3557 | -2602339.8664 | -1335884.5123 | 679775.677 | -1222210.0991 | -1075402.9756 | -431018.7879 | -1019407.9201 | -3146973.8472 | -193543.5287 | -432063.8373 | -3466913.3727 | 2245291.3005 | -954234.8577 | -1055078.1178 | 184191.9986 | -553692.4793 | -345091.1154 | -1735837.6401 | -1699005.0243 | -2286733.3084 | 1350053.7434 | -1387187.514 | -2430158.0706 | -705733.7652 | -2239816.9041 | -1660295.8337 | -3615884.5969 | -1792684.1856 | 42582.5818 | -2394040.2642 | -1673299.1327 | -1502445.4277 | -2272552.5469 | -516539.8732 | 293496.8621 | -1105151.4504 | -3732494.8687 | -2421465.0039 | -1038026.8141 | -1064935.2076 | -901328.74 | -1428192.6388 | -351417.7992 | -6138.192 | 15195.2141 | -724217.9158 | -432307.0967 | -531820.4315 | -1166062.1281 | -1030008.6772 | -1701836.3932 | -136398.1475 | -184399.0766 | 432803.0761 | -1788037.5633 | -728237.847 | -770925.8819 | -1748973.4784 | -150682.3689 | 39558.1803 | 61051.972 | 47735.1837 | -2043068.6978 | -2130660.7182 | -492719.1255 | -714292.695 | -556833.387 | 438297.6084 | 2046145.7706 | -78566.5421 | -759886.9179 | -2865422.6188 | -927923.5255 | -1343377.1492 | -510987.9413 | -2295722.9924 | -1619813.3862 | -570953.1175 | 140127.394 | -2771884.8105 | -20896.9548 | -14290.1091 | -488914.59 | 75927.0095 | -1782712.0005 | -43835.6962 | -2138567.3765 | -197512.6521 | -522107.328 | -2129040.6115 | -1444743.9285 | -1048789.8913 | -3130327.297 | -1465289.2025 | -2831898.996 | -187958.2816 | -443186.3708 | -819442.0868 | -2309698.5113 | -2366026.9781 | -2861043.194 | -2001970.2228 | -255896.9413 | -1934241.6997 | 336249.2584 | -2293882.0903 | -1688201.8763 | 152603.2401 | -1964982.9677 | -754394.611 | -2201381.2635 | -757560.5469 | -1329850.7663 | -1204940.4093 | -2762563.2846 | -1745710.4445 | -1511656.2778 | -2882682.6304 | -1597014.4352 | -1641374.9317 | -85990.2774 | -2710717.8977 | 653737.137 | 87891.2736 | -1663174.1938 | -4294670.7402 | -2135233.5705 | -173393.6857 | 2327578.9756 | -2200812.0313 | -2106386.7521 | -532098.5296 | -1989914.3958 | -1163485.491 | -4309.6788 | -2054683.283 | -1381799.7892 | -1575333.8692 | -1789806.344 | -1091728.2041 | -2063172.9772 | -669771.4021 | -1192672.183 | -1297739.8127 | -2161542.1174 | -1159644.914 | -1363755.2893 | -294390.3015 | -1829815.1666 | -734461.5776 | 107900.6271 | -3189955.2229 | -1484030.4506 | -779557.6318 | -1528921.8219 | -470308.9414 | -1001408.3004 | -2001508.4898 | -1471818.464 | -2944676.491 | -1116192.7253 | -315693.5703 | -2183561.5123 | -1278483.9312 | -2578420.2012 | 302024.5976 | 114236.0987 | 1750323.4969 | -1154946.4451 | -122113.257 | -94303.498 | 386589.3775 | -1265899.2211 | -746012.1052 | -1968343.7745 | -2130200.0338 | -913338.0899 | -2055929.5302 | -3032808.4438 | -578364.8553 | 480955.0977 | -2319595.8497 | -22829.018 | 496485.2139 | 496485.2139 | 916521.536 | 496485.2139 | 202451.3569 | -2291323.4718 | -1796554.3942 | 496485.2139 | 496485.2139 | 496485.2139 | 107787.9346 | 107787.9346 | 169719.0237 | 107787.9346 | 26594.6325 | -247274.8027 | -141155.4828 | 107787.9346 | 107787.9346 | 107787.9346
2031 | -2053674.8487 | -1118604.4096 | -2174230.3483 | -615072.2079 | -383855.4422 | -918810.9561 | -269970.225 | 1081766.9626 | -470460.2635 | -2127923.1247 | 66804.1745 | -3068506.7163 | -1824134.2005 | -2573071.1061 | 85683.8126 | -1074459.3032 | -1572764.4208 | -932839.0316 | -155333.939 | 578910.1523 | -2516146.5241 | -1231985.6903 | -3879742.7485 | -2268227.8765 | -506713.072 | -2312746.6253 | -1880333.6805 | -750542.7386 | 572628.9794 | -2613921.0909 | -1965055.8214 | -3258013.5537 | -1795547.8885 | -1606161.7581 | -2085205.5341 | -2621264.9738 | 529001.0261 | -980107.4615 | -1819520.79 | -763105.3459 | -3290073.3031 | -3123262.1846 | 895812.3128 | 601296.7478 | -2508956.1242 | -157664.4086 | -2235203.6572 | -623854.8446 | -219901.6904 | -1250283.4147 | -1778179.8292 | -1809631.6098 | -3986039.9353 | 11681.8427 | -1279473.9635 | 553825.87 | -3187531.1276 | -1709019.0703 | -1765061.3347 | 182871.2042 | -2658975.221 | 953673.8646 | -1823060.8875 | -3642715.363 | -2985050.013 | 850591.2272 | -2581375.5535 | -3041942.71 | 346905.9524 | 210277.1818 | 1979106.902 | -1597191.9432 | -2203041.2231 | -4605087.2005 | -3970104.8119 | -960274.523 | -1619514.3427 | -1038569.6176 | -3857704.9086 | -1675060.713 | -1422790.0181 | -38297.7685 | -2160406.4449 | -3321131.6709 | -1194490.5401 | -1640526.5722 | -651266.4454 | -709622.305 | 276071.3666 | -3366092.6405 | -2496816.3212 | -1935056.4914 | 1483049.3761 | -2537081.752 | -2369621.5037 | -1145502.8965 | 616177.7081 | -2449194.1575 | 564498.1905 | -1831491.8993 | -1310549.0134 | -1334372.4717 | -35866.0457 | 25023.8972 | 1424289.5163 | 1418443.7456 | 2166846.0415 | -1220548.3155 | -2486240.1543 | -1235528.4374 | -3591621.1605 | -130315.4675 | -359808.2801 | -1073026.5998 | -1436554.633 | -2789518.7708 | -2649614.3626 | -4034894.0114 | 124706.1263 | -377448.4033 | 1082338.2828 | -2110346.9155 | 1413289.3298 | -309260.3365 | -4218474.6821 | -3944280.0928 | -1064280.4709 | -1032548.7063 | 193292.6221 | -435668.6696 | -2117692.3774 | -2049288.4995 | -629278.3327 | -2197569.375 | -1714599.2694 | -17487.5256 | -1324380.3839 | -2454412.2621 | -278293.8674 | -79021.1769 | -796223.8138 | 41255.4106 | -640849.3017 | -2879428.0888 | -705352.5041 | -338664.2455 | -1644999.287 | -1113027.5623 | -4158138.9712 | -1800660.0372 | -3532235.5577 | -276557.5609 | 670396.0669 | -605309.3391 | 558219.2231 | -1973006.9969 | 824828.5488 | -1806401.5249 | 1933542.2403 | -726954.6127 | -1768191.9192 | -2943157.1988 | -480345.4947 | -636414.2095 | -2127872.6773 | -434907.5841 | -3023050.3957 | -1120007.0551 | -1792375.517 | -512067.2151 | -521041.9004 | 1680659.9441 | -2399767.6025 | -2642863.1221 | -2426144.649 | 119831.0193 | -1485602.7005 | 1051785.1595 | 469058.4641 | -1318115.1601 | -1689712.1929 | -3595187.3005 | -2988572.6485 | -281897.8533 | -3059516.8101 | -488309.8067 | -1267480.9617 | -1075280.2407 | -3588638.9619 | -2091681.1662 | 552099.4312 | 1582212.4517 | 1550589.3564 | -2318973.4595 | -617247.6017 | -2106660.0753 | -142981.119 | 2282937.1921 | 827473.7755 | -63313.7401 | -2613379.6768 | -2567828.1935 | -1281254.9282 | -219990.5745 | -3987856.0387 | -1092681.3494 | -3277301.7379 | -1078421.7856 | -759958.6362 | -63613.6501 | -175379.8933 | 1698987.3065 | -1577015.8439 | -138763.2105 | -2556203.7701 | -2315096.7927 | -1707485.3027 | -2669354.968 | 685834.414 | -2737677.6335 | -485032.3484 | -268693.4912 | -2887086.0377 | -1483021.064 | -547021.2539 | -485512.1613 | -2113937.5134 | -2585167.6978 | -900831.538 | -1653010.7026 | -2161043.2559 | -49088.7107 | -1780310.8476 | -1898106.9398 | 595554.2635 | 312806.122 | -1140772.981 | 23590.3419 | -2591466.5183 | 1932732.8231 | -2308601.5605 | 888782.2421 | -2554981.3436 | 1143685.8828 | -3120844.6764 | -2191936.6696 | 1147000.0235 | -1102796.4664 | 630770.9637 | -1025894.2738 | -1807823.377 | -2269117.1258 | -2030888.152 | -2400538.1931 | 606935.5636 | 353184.4542 | -3355094.2284 | -1803003.9832 | -1552085.8277 | -1493794.2206 | -1577539.2642 | -3643072.0296 | -1759332.0392 | -1742836.9967 | -2120775.2255 | -215079.1453 | -3126304.6342 | -909594.9955 | -1054491.8407 | 239841.2178 | -2616268.9417 | -1177952.996 | -1193460.7293 | -2161923.5725 | -2193421.3836 | -577813.1645 | -2150556.6391 | -1144763.3978 | -1381018.0185 | -1929737.2514 | -1911650.4461 | -1079847.4293 | -3157801.5067 | 479488.8888 | -687891.2324 | 52939.2137 | -241846.2689 | -2439470.1606 | 189187.6766 | 1123122.2484 | 1275459.8646 | -2349449.8133 | -3838899.5579 | -4298206.5354 | 398569.7811 | 114206.0788 | -817974.1816 | -799981.6478 | -2759732.4115 | -81310.3765 | 307274.7431 | -1583844.3339 | -1839905.9481 | -535444.5471 | -1470676.2603 | -3900992.5121 | 2627714.8986 | -1796137.7936 | -1301945.7558 | -1364391.2591 | -3023306.021 | -1422342.8374 | -1527239.3505 | -1796924.4666 | -1267930.406 | -40690.3057 | -2104821.7202 | -2912424.5233 | -1436912.7419 | 760944.4845 | -1347729.7379 | -1187897.1957 | -472930.7238 | -1114227.6596 | -3530373.7922 | -212795.6203 | -443021.9177 | -3893802.3153 | 2675618.5704 | -1054157.0953 | -1183895.6479 | 279461.7716 | -576118.4375 | -348471.0189 | -1952164.3364 | -1907429.9087 | -2567865.7965 | 1640642.2793 | -1555373.2118 | -2730680.2446 | -791378.1535 | -2533859.8743 | -1799289.4323 | -4109423.921 | -2016610.8133 | 125237.2981 | -2713044.1061 | -1878967.1304 | -1683367.8909 | -2575176.5637 | -578802.8741 | 379005.9721 | -1240137.3411 | -4268326.8231 | -2719118.2309 | -1157137.5786 | -1167465.6256 | -1010921.9649 | -1590700.8953 | -362604.2946 | 65959.0387 | 30668.0235 | -760866.4461 | -428674.2009 | -595966.0825 | -1304561.8079 | -1150019.7656 | -1910633.4717 | -100933.7063 | -205608.9927 | 490085.6873 | -2011984.376 | -804905.4038 | -862946.5335 | -1956371.9365 | -166644.4578 | 103310.0915 | 128700.3862 | 99036.801 | -2309090.7144 | -2380568.143 | -540687.9139 | -770257.16 | -606038.3299 | 495764.9538 | 2407452.2677 | -49227.1891 | -851858.0225 | -3218063.3575 | -1022257.3697 | -1498326.9484 | -535226.6788 | -2569598.0367 | -1818463.1692 | -617458.8049 | 199646.9664 | -3113766.8692 | -18800.2683 | 19142.0561 | -466601.2344 | 89178.0191 | -2008243.7751 | 4697.6969 | -2409401.6564 | -220338.0045 | -584430.3591 | -2390729.42 | -1620763.6685 | -1176589.3817 | -3513793.3642 | -1644824.4091 | -3185679.0741 | -208178.6718 | -488058.7715 | -898762.3388 | -2611263.2082 | -2641856.9724 | -3179980.1523 | -2247991.0052 | -244832.8241 | -2109100.6893 | 428512.75 | -2575268.1297 | -1866549.7523 | 172212.9355 | -2180537.6988 | -816445.0251 | -2492859.0764 | -849591.8648 | -1492501.6056 | -1340245.3524 | -3083242.2168 | -1930593.6929 | -1693525.704 | -3259711.0136 | -1792031.1698 | -1843254.9312 | -53674.571 | -2962237.0747 | 824654.7278 | 100747.1058 | -1858275.7278 | -4824460.8352 | -2403385.2367 | -169624.4631 | 2728086.9926 | -2430653.8959 | -2381851.1063 | -566331.466 | -2246865.0054 | -1289520.0548 | 31219.448 | -2307075.0079 | -1528836.9151 | -1768422.8895 | -2009620.1902 | -1225081.3281 | -2325332.0686 | -704076.8302 | -1319501.0147 | -1450484.2698 | -2440575.0568 | -1302930.1232 | -1497540.3832 | -309319.7185 | -2034884.8753 | -805452.0644 | 122821.1483 | -3626546.0197 | -1665871.9525 | -874307.3045 | -1716313.1084 | -526429.9331 | -1102388.0051 | -2219361.4675 | -1647955.7009 | -3251185.476 | -1250527.1228 | -344502.3865 | -2452189.3989 | -1407156.2358 | -2893188.4615 | 380975.7065 | 188132.9095 | 2082564.013 | -1279965.1155 | -133333.5996 | -53513.2922 | 499405.2166 | -1385710.97 | -820838.5275 | -2219238.5275 | -2392088.9323 | -1008273.7446 | -2268460.691 | -3469756.7772 | -612649.041 | 541960.5062 | -2628590.3681 | 29190.4657 | 620424.9605 | 620424.9605 | 1104513.6786 | 620424.9605 | 230262.109 | -2519758.9286 | -1908030.883 | 620424.9605 | 620424.9605 | 620424.9605 | 123939.7466 | 123939.7466 | 187992.1426 | 123939.7466 | 27810.7521 | -228435.4568 | -111476.4888 | 123939.7466 | 123939.7466 | 123939.7466
2032 | -2296727.9015 | -1213760.2227 | -2443455.2868 | -656109.6856 | -383817.1961 | -994392.1452 | -246403.2202 | 1310048.9465 | -463576.0327 | -2371286.4958 | 189648.7073 | -3487218.7882 | -2027554.4089 | -2844172.247 | 247139.2697 | -1179473.2902 | -1730699.9325 | -1029931.612 | -156355.7803 | 810698.0578 | -2804869.635 | -1364773.5652 | -4412313.9659 | -2545281.1033 | -547901.877 | -2579955.3658 | -2069123.8922 | -825858.565 | 633190.5685 | -2942399.3488 | -2174621.9626 | -3632672.14 | -1965751.4622 | -1748595.7712 | -2320670.6452 | -2921868.915 | 616902.3673 | -1070435.4922 | -1996307.0333 | -764430.4604 | -3666351.6597 | -3481817.5401 | 1025343.4802 | 821985.66 | -2737182.5289 | -151515.1569 | -2487724.0753 | -628114.1824 | -194034.7349 | -1380576.1127 | -1972901.2968 | -2005458.1726 | -4574678.2091 | 27342.0717 | -1383350.4653 | 711968.2509 | -3636105.0625 | -1865245.9282 | -1950737.7622 | 249253.37 | -2908853.8862 | 1089906.0625 | -2028177.9412 | -4063207.4758 | -3340571.7814 | 1078492.9392 | -2858688.2004 | -3468861.0354 | 407237.0589 | 281514.7092 | 2405633.2737 | -1773599.9018 | -2476711.0147 | -5318765.1769 | -4553192.4521 | -985390.489 | -1787268.3778 | -1135838.1081 | -4369534.7941 | -1801454.1708 | -1542824.6118 | 105216.1261 | -2404050.5695 | -3754234.7707 | -1295654.1232 | -1791125.3243 | -708791.4558 | -707357.8608 | 363642.3949 | -3722993.5272 | -2812004.0634 | -2062902.7028 | 1867974.9437 | -2831307.7318 | -2618054.8738 | -1235245.1085 | 830501.6474 | -2652556.0307 | 659025.4297 | -2035819.0169 | -1430116.2233 | -1476807.3543 | -22411.2772 | 127599.1939 | 1716378.3433 | 1784073.3034 | 2708658.1629 | -1350232.9135 | -2792200.6499 | -1368754.344 | -4118757.5784 | -51083.8474 | -276604.2503 | -1145492.578 | -1541762.6311 | -3164474.8866 | -2953449.3921 | -4639694.286 | 154295.4292 | -408245.8643 | 1436204.3653 | -2348038.6144 | 1603724.1203 | -331915.8917 | -4672595.2683 | -4483823.4979 | -1165833.5134 | -1118793.7335 | 230031.7749 | -386249.1809 | -2331640.4805 | -2285907.1477 | -686761.9035 | -2440967.1918 | -1897379.0844 | 275.0108 | -1433108.796 | -2726800.4089 | -208316.732 | 16269.9213 | -840934.0579 | 72714.0122 | -637081.5133 | -3237413.1117 | -710359.9339 | -360348.2584 | -1819658.8086 | -1185947.185 | -4661130.4008 | -1961434.8559 | -4020050.7074 | -210419.3933 | 766907.4347 | -657130.2919 | 649872.7702 | -2202786.824 | 1112769.4095 | -2007591.3284 | 2184993.0137 | -792619.7743 | -1948571.4437 | -3291631.0295 | -523415.2103 | -679888.6385 | -2328981.2429 | -472559.9626 | -3364981.0102 | -1227587.1303 | -1982093.1195 | -558511.7434 | -490345.7481 | 2188379.9144 | -2671120.6471 | -2947445.0576 | -2729259.6958 | 256981.3646 | -1630288.068 | 1296607.6679 | 741341.3837 | -1441157.6734 | -1875086.8738 | -4101641.2213 | -3323638.4074 | -287185.0306 | -3448041.3528 | -462241.387 | -1390156.4832 | -1188088.9514 | -4022046.7113 | -2337345.7047 | 755029.5094 | 2026911.537 | 1895616.5621 | -2602725.266 | -654539.3714 | -2350459.7201 | -107415.2516 | 2770589.4305 | 1124923.3494 | 37259.296 | -2925785.2025 | -2852853.6376 | -1403894.6238 | -179050.5575 | -4574597.8719 | -1207175.3474 | -3685009.3547 | -1190100.1849 | -833004.205 | -52354.6457 | -178251.3205 | 2112332.3124 | -1735285.2869 | -137274.3979 | -2775030.9698 | -2566746.4579 | -1881807.6867 | -2934786.5631 | 788890.8741 | -3034222.7258 | -523812.1259 | -211754.7056 | -3265453.5303 | -1625816.155 | -507586.6566 | -527418.8365 | -2355376.1241 | -2879528.4065 | -944963.6362 | -1835315.231 | -2390570.8413 | -7663.6659 | -1980810.8943 | -2090871.6971 | 844002.0887 | 442140.2942 | -1214265.2799 | 46504.4171 | -2894093.6542 | 2398730.9711 | -2520323.4123 | 1013130.2743 | -2845715.9746 | 1482848.0692 | -3373859.8277 | -2453818.4118 | 1417774.8716 | -1184152.1557 | 727400.9772 | -1134075.2183 | -1985652.8493 | -2545156.6433 | -2259494.8273 | -2627662.4366 | 696518.6754 | 404301.2374 | -3681809.4543 | -2001993.5139 | -1683818.4242 | -1640695.7852 | -1710623.7975 | -4146705.2339 | -1941141.9901 | -1932059.7671 | -2352936.0345 | -218431.7097 | -3539077.2151 | -947187.2903 | -1166086.1034 | 372576.8367 | -2916297.8655 | -1252803.4155 | -1292249.6325 | -2420937.63 | -2460281.711 | -545580.884 | -2331523.2244 | -1204550.3207 | -1530940.6852 | -2146206.0582 | -2121949.716 | -1155334.4368 | -3628119.2934 | 718608.1464 | -685025.5898 | 73556.7984 | -181073.8642 | -2734904.1284 | 335314.6983 | 1275307.8829 | 1646348.367 | -2579128.7559 | -4213081.1037 | -4855840.2803 | 521336.0979 | 262743.7195 | -891813.0535 | -848025.4838 | -3130767.132 | 2175.1998 | 366500.4992 | -1725648.8171 | -2021742.7323 | -516298.9001 | -1618341.2979 | -4463022.6958 | 3272857.8284 | -1970219.7649 | -1395734.6058 | -1477378.8336 | -3370540.3338 | -1540599.0348 | -1664413.2025 | -1996320.0848 | -1371698.3962 | 50019.1857 | -2343846.7214 | -3248687.997 | -1523984.4 | 886019.1214 | -1456339.6771 | -1278201.5883 | -504648.6716 | -1185086.8614 | -3978457.0728 | -191929.6192 | -399773.9177 | -4344313.0707 | 3311001.1298 | -1132217.8177 | -1310950.9042 | 467223.9606 | -542900.7059 | -300341.0361 | -2178080.5152 | -2120998.3182 | -2861122.6979 | 2103987.2025 | -1723348.5427 | -3056944.1162 | -871583.9452 | -2859079.0112 | -1935528.0416 | -4684373.5493 | -2250601.9335 | 220932.8438 | -3071346.7365 | -2089762.6892 | -1863323.1304 | -2914242.486 | -633636.2349 | 533732.3993 | -1373880.7451 | -4914135.3172 | -3029378.6331 | -1265714.1204 | -1249565.0954 | -1115245.0842 | -1752844.5386 | -330894.0228 | 230709.5185 | 90649.8921 | -753325.3876 | -354354.8532 | -652840.8184 | -1440716.8729 | -1266758.6411 | -2124630.5556 | 2805.0839 | -215891.8197 | 582656.8135 | -2244997.3305 | -863144.4506 | -936094.7784 | -2169515.1867 | -162472.6715 | 244465.4641 | 275364.2382 | 207067.6186 | -2599977.1447 | -2653219.828 | -572047.9312 | -786235.2969 | -637754.4455 | 584556.8452 | 2935222.4325 | 21896.2548 | -938884.5068 | -3588670.1334 | -1094542.2572 | -1643484.5535 | -511973.2217 | -2869416.99 | -2021150.1285 | -648758.5581 | 319186.1496 | -3478270.8645 | -3506.8787 | 102902.1003 | -383196.3183 | 129508.6187 | -2246556.3785 | 123861.8855 | -2704765.0144 | -232372.4008 | -634248.0767 | -2663167.762 | -1798673.3936 | -1300627.8097 | -3918951.4173 | -1826901.9076 | -3578069.109 | -205164.7296 | -513729.3622 | -970238.8198 | -2943554.6193 | -2933257.4381 | -3557652.2506 | -2503225.6632 | -177519.3696 | -2282488.4569 | 591710.6413 | -2877510.8921 | -2044372.7645 | 206133.9345 | -2400180.2865 | -840180.4713 | -2817430.0841 | -936723.5002 | -1655051.6997 | -1475235.4998 | -3428913.4773 | -2116305.9797 | -1874249.9598 | -3678787.7961 | -1990716.9531 | -2049827.0949 | 37196.4477 | -3226134.1351 | 1114022.5899 | 129842.2648 | -2057448.575 | -5415677.123 | -2687484.1352 | -128049.4253 | 3289911.2378 | -2664669.9763 | -2684672.4438 | -585502.3691 | -2525408.428 | -1396445.9644 | 118146.5968 | -2568289.9837 | -1668818.7552 | -1965028.9234 | -2236356.7145 | -1357060.1186 | -2610679.4781 | -707402.3536 | -1442398.4101 | -1602909.4684 | -2744089.1813 | -1445868.0577 | -1625474.7184 | -310285.2482 | -2240074.2455 | -868088.2892 | 151747.3176 | -4132221.3725 | -1850469.801 | -964388.738 | -1906830.537 | -571194.7972 | -1176995.742 | -2454191.288 | -1821689.8021 | -3583039.4137 | -1381656.0869 | -356163.0273 | -2733253.2399 | -1531512.7836 | -3248621.7049 | 519778.6733 | 341216.4819 | 2445333.1294 | -1385826.5827 | -132518.3333 | 56124.5294 | 700081.8 | -1499511.5464 | -885944.9137 | -2487843.5791 | -2664749.5989 | -1081471.4346 | -2510130.1023 | -3995774.4621 | -604782.4893 | 620893.11 | -2975149.7234 | 153468.5339 | 830601.8109 | 830601.8109 | 1396612.3062 | 830601.8109 | 282855.2629 | -2754595.3193 | -2011950.9257 | 830601.8109 | 830601.8109 | 830601.8109 | 210176.8504 | 210176.8504 | 292098.6276 | 210176.8504 | 52593.1539 | -234836.3907 | -103920.0427 | 210176.8504 | 210176.8504 | 210176.8504
2033 | -2517334.3992 | -1288313.1338 | -2692970.8942 | -683124.5101 | -366365.7712 | -1052480.1688 | -208167.711 | 1555429.1425 | -432989.8519 | -2587888.7792 | 346137.0399 | -3889033.9129 | -2206676.3581 | -3078298.6088 | 453226.0374 | -1267141.5275 | -1863695.6752 | -1112934.6463 | -151897.8731 | 1085235.6818 | -3061509.8883 | -1479936.1076 | -4923574.3335 | -2801199.5155 | -579152.2037 | -2823184.8022 | -2228938.6933 | -889235.0091 | 686156.9516 | -3246957.2726 | -2359432.663 | -3965780.2109 | -2106718.8423 | -1864992.7216 | -2528739.3231 | -3188957.1092 | 703973.7279 | -1143728.1759 | -2144988.5348 | -730826.9984 | -4000887.6881 | -3800410.6356 | 1149191.5872 | 1080887.5803 | -2922943.2123 | -138293.8795 | -2710766.1171 | -604773.6129 | -154633.2013 | -1492190.749 | -2143843.1169 | -2176701.4375 | -5155089.6526 | 45937.031 | -1459135.7549 | 891072.7929 | -4071554.2867 | -1992347.1251 | -2110748.9067 | 323017.6726 | -3116463.3098 | 1219728.7105 | -2209064.2835 | -4437589.0946 | -3661205.241 | 1334749.2298 | -3099655.7131 | -3883094.8057 | 467551.4149 | 363328.2271 | 2870647.7091 | -1928073.7244 | -2730593.241 | -6033472.0756 | -5043838.847 | -979522.3134 | -1930350.1965 | -1215565.247 | -4854329.8865 | -1896897.1088 | -1634894.7008 | 293723.8316 | -2619109.3589 | -4164019.9021 | -1373381.9868 | -1913981.615 | -754330.712 | -673734.1951 | 463664.4342 | -4035162.1626 | -3112581.0947 | -2150134.5236 | 2299576.3074 | -3094022.5472 | -2832088.3465 | -1298717.1788 | 1080328.191 | -2815145.6307 | 752973.2497 | -2215484.4282 | -1527147.0858 | -1599959.7865 | -4718.1102 | 258766.6464 | 2028807.9855 | 2194904.6241 | 3317248.9266 | -1462108.2419 | -3073838.8907 | -1484315.8568 | -4637815.2673 | 57793.047 | -151700.2601 | -1192208.5955 | -1616836.306 | -3522558.1753 | -3223394.1947 | -5239088.7048 | 185578.728 | -431513.8775 | 1846560.9793 | -2559053.771 | 1782187.2081 | -347846.9507 | -5068436.3394 | -5013516.978 | -1248694.046 | -1182926.034 | 267455.8335 | -305610.6299 | -2517504.052 | -2497710.6376 | -732656.6554 | -2654627.0031 | -2055722.6957 | 22491.433 | -1514676.3259 | -2971167.679 | -106241.6419 | 142140.9093 | -862160.8428 | 109387.9924 | -602489.3494 | -3567909.9529 | -684179.0955 | -374017.9387 | -1970127.0514 | -1229199.9505 | -5117811.4947 | -2094276.1789 | -4435484.0118 | -111671.5344 | 859276.3563 | -697455.8573 | 740495.743 | -2409999.3648 | 1449051.8113 | -2184447.765 | 2418093.8593 | -845422.1753 | -2103823.9848 | -3611506.941 | -557738.2099 | -709487.7679 | -2495476.7329 | -502003.5064 | -3667532.3065 | -1316736.2084 | -2146991.7961 | -595719.5437 | -426308.2659 | 2771612.8403 | -2918977.2829 | -3218559.5205 | -3010384.8793 | 429649.8194 | -1750306.0993 | 1489589.8638 | 1071522.3431 | -1541167.6028 | -2037593.7315 | -4599556.7991 | -3619926.7796 | -283251.6448 | -3817810.8349 | -407068.4242 | -1490467.1228 | -1284877.7388 | -4414744.0429 | -2559181.7774 | 993024.0471 | 2532192.9944 | 2271459.9922 | -2863567.262 | -677363.7422 | -2573110.8295 | -59278.3399 | 3299942.3441 | 1473545.3415 | 170845.621 | -3208977.1078 | -3103440.1829 | -1505730.2469 | -115974.1948 | -5155161.5064 | -1305370.1651 | -4062933.6241 | -1285435.0424 | -893402.3196 | -36463.1513 | -175171.4627 | 2570720.0486 | -1869190.799 | -130267.6924 | -2948387.4279 | -2790450.9987 | -2030276.2192 | -3161825.9916 | 888430.0449 | -3293149.7154 | -552383.2873 | -126397.9788 | -3622853.0083 | -1742687.5192 | -431658.7164 | -560205.5078 | -2569901.4358 | -3140289.2555 | -960558.3928 | -1994927.2093 | -2590189.5581 | 44061.4878 | -2157608.1265 | -2254842.4466 | 1139396.2766 | 595085.6432 | -1260147.6738 | 73419.9594 | -3165759.5603 | 2914885.5381 | -2698910.0882 | 1130927.1721 | -3103203.0996 | 1870883.3632 | -3568733.8966 | -2696528.9747 | 1715814.2496 | -1238724.4724 | 821234.5714 | -1227063.9239 | -2138186.0292 | -2799693.7741 | -2461204.5679 | -2815613.9676 | 782960.6103 | 453383.5654 | -3969997.8916 | -2177816.6418 | -1787035.9348 | -1762297.9853 | -1814783.7106 | -4631718.2258 | -2096723.6912 | -2097142.0789 | -2555905.2764 | -214079.9603 | -3934354.1096 | -953913.5674 | -1262150.2908 | 533349.905 | -3182879.2278 | -1300458.7632 | -1365235.0136 | -2657023.5165 | -2705305.8349 | -476896.5908 | -2473546.4976 | -1235035.1814 | -1661361.9855 | -2336995.346 | -2308257.7778 | -1208142.9043 | -4094346.7099 | 1007525.8339 | -651533.1644 | 96627.4743 | -91457.2484 | -3008920.8689 | 516401.6118 | 1418182.3772 | 2070463.313 | -2771536.6419 | -4530470.9282 | -5373940.652 | 661602.6439 | 450582.549 | -951237.1175 | -877653.9124 | -3485215.4896 | 114262.9597 | 426958.8692 | -1839915.4711 | -2174929.0772 | -466700.403 | -1742039.4762 | -5012422.471 | 3994441.5975 | -2115659.6989 | -1460070.283 | -1564963.3325 | -3679100.2893 | -1632401.2098 | -1775111.0129 | -2171610.943 | -1450175.1875 | 169676.1201 | -2555698.7593 | -3552723.0982 | -1578682.1454 | 1009871.0964 | -1536604.4766 | -1340628.3469 | -525870.8198 | -1227247.1815 | -4404403.813 | -158781.2182 | -323023.7132 | -4745756.2566 | 4013484.1428 | -1188908.7696 | -1420950.2733 | 698220.7128 | -473222.8819 | -221692.9636 | -2381575.3149 | -2309053.4051 | -3121247.1228 | 2632443.8356 | -1868971.035 | -3351737.9801 | -939370.8838 | -3164140.098 | -2038511.098 | -5240677.3981 | -2460783.8753 | 332122.5444 | -3411184.0407 | -2275749.5121 | -2018988.8042 | -3235736.5967 | -678561.9765 | 716902.6344 | -1489899.3134 | -5555919.224 | -3304440.5335 | -1353000.054 | -1303931.6817 | -1204148.1322 | -1890827.4242 | -273127.3134 | 442031.2274 | 161919.6073 | -711172.8248 | -237831.8327 | -699603.8593 | -1557461.6939 | -1365731.307 | -2313091.685 | 142326.5603 | -220674.4081 | 676800.4655 | -2453615.1194 | -901590.4773 | -992915.4631 | -2356385.6021 | -151182.5446 | 423167.6848 | 460059.3904 | 341697.7347 | -2871149.745 | -2897069.2375 | -590393.9645 | -771305.4333 | -654406.5676 | 673893.1351 | 3511528.2132 | 114317.7281 | -1012707.4375 | -3918378.9646 | -1141370.8942 | -1762736.0284 | -457248.3717 | -3143105.5736 | -2199529.5154 | -664607.0677 | 464964.7851 | -3804701.0858 | 15652.7999 | 210494.2327 | -258891.0677 | 175131.8139 | -2463605.328 | 278446.1121 | -2977503.475 | -238731.3735 | -672917.3749 | -2904668.9316 | -1954163.066 | -1407296.7059 | -4279687.871 | -1986481.9898 | -3936224.4117 | -193745.3432 | -527020.7101 | -1024264 | -3253895.0823 | -3189340.4343 | -3914091.9449 | -2729174.4718 | -133953.2554 | -2417143.1854 | 783527.061 | -3151454.4475 | -2192023.6788 | 240935.0089 | -2586569.5344 | -833194.2296 | -3123922.2689 | -1010744.4643 | -1796705.1623 | -1589604.3009 | -3738201.488 | -2270897.6381 | -2030574.9546 | -4071003.0578 | -2165083.8756 | -2232659.7424 | 157667.4963 | -3439694.1884 | 1452149.4983 | 161418.2493 | -2231297.9577 | -5954137.813 | -2944117.2872 | -66528.3213 | 3893016.9275 | -2859703.9641 | -2967913.887 | -588827.8336 | -2783344.7883 | -1475700.6982 | 229303.9528 | -2799205.1647 | -1782218.4757 | -2137712.4577 | -2436709.1408 | -1471497.8988 | -2874430.9063 | -683220.3413 | -1543068.1338 | -1734000.4175 | -3024936.8367 | -1570639.0818 | -1726119.9854 | -300693.1435 | -2415259.2472 | -914776.7706 | 182295.4039 | -4620806.0333 | -2012320.7772 | -1041067.4957 | -2074008.793 | -605877.608 | -1222887.6067 | -2661987.8973 | -1970950.4781 | -3872192.8141 | -1494253.8273 | -357779.2776 | -2982996.1514 | -1631049.614 | -3580614.2476 | 681807.3107 | 531463.0738 | 2808572.8801 | -1485937.0974 | -126621.9405 | 201098.0976 | 937675.3923 | -1587382.9531 | -934954.6559 | -2733731.876 | -2906466.5848 | -1129802.4553 | -2729360.8951 | -4519827.2897 | -566879.9209 | 696492.449 | -3303791.9013 | 313636.7031 | 1074784.6316 | 1074784.6316 | 1724745.6718 | 1074784.6316 | 338136.5698 | -2948003.2475 | -2071623.4423 | 1074784.6316 | 1074784.6316 | 1074784.6316 | 244182.8207 | 244182.8207 | 328133.3656 | 244182.8207 | 55281.3069 | -193407.9282 | -59672.5166 | 244182.8207 | 244182.8207 | 244182.8207
2034 | -2742518.1833 | -1377067.1569 | -2944143.7349 | -733317.1051 | -365961.6384 | -1119726.4179 | -205269.6016 | 1769681.5437 | -423094.0536 | -2807408.791 | 469645.9831 | -4281659.3295 | -2393604.1861 | -3310769.4346 | 618312.2268 | -1361914.4567 | -2004859.7757 | -1205202.88 | -157136.555 | 1315395.2045 | -3323038.5511 | -1603915.9109 | -5420767.882 | -3056358.6685 | -619102.7598 | -3060582.292 | -2391487.4227 | -962147.7197 | 723124.7156 | -3552528.6132 | -2541342.6404 | -4304680.9193 | -2248337.5312 | -1977890.6534 | -2744161.2104 | -3461299.6285 | 770160.8346 | -1235346.5897 | -2294732.6634 | -723212.5135 | -4332897.4426 | -4124996.2648 | 1254798.4973 | 1198299.3672 | -3100362.2195 | -139876.2175 | -2941125.1425 | -603431.9832 | -153704.3065 | -1616000.1873 | -2323124.1644 | -2354228.2892 | -5711450.7739 | 53856.2867 | -1551051.6743 | 1041512.1404 | -4494133.1914 | -2119558.3457 | -2276236.4326 | 363246.1616 | -3314728.3542 | 1331372.85 | -2398326.0708 | -4817181.8267 | -3977667.549 | 1554114.2637 | -3342285.1444 | -4285604.5185 | 513209.2233 | 427156.4611 | 3273575.2472 | -2090821.2383 | -2985875.0173 | -6711716.4957 | -5493349.7251 | -978553.2271 | -2082759.6893 | -1301872.0975 | -5329192.2024 | -1982809.7265 | -1736444.68 | 442148.5377 | -2841600.9207 | -4561794.6927 | -1459471.8695 | -2039193.9165 | -813981.0509 | -658082.8056 | 543772.4839 | -4335545.2273 | -3393362.9922 | -2217784.3277 | 2675308.8408 | -3359211.5479 | -3046898.4169 | -1402425.5612 | 1290565.1397 | -2957064.8331 | 820642.5658 | -2403041.5207 | -1627970.8471 | -1732362.4653 | -219.4546 | 363053.1811 | 2304495.9955 | 2547893.8754 | 3838373.4687 | -1584095.735 | -3357011.1155 | -1608690.5137 | -5136605.2353 | 138443.566 | -61470.6384 | -1248592.4094 | -1693808.9053 | -3874238.7397 | -3498638.2867 | -5812033.0139 | 205689.9423 | -464876.8737 | 2197827.9886 | -2768697.5759 | 1942263.9278 | -373974.6735 | -5448611.3236 | -5491830.6239 | -1341894.4248 | -1261120.4246 | 293785.4379 | -241058.0493 | -2674746.143 | -2715575.8058 | -789151.6882 | -2873742.4323 | -2223472.6911 | 30407.44 | -1606447.5986 | -3207355.6801 | -27976.7239 | 242766.7695 | -900748.837 | 126007.9544 | -592057.0896 | -3898262.8834 | -681808.6296 | -401149.3193 | -2130256.0381 | -1291302.8852 | -5550789.8879 | -2219091.5432 | -4826339.9245 | -41858.0855 | 933299.2584 | -752191.968 | 807966.7038 | -2622703.286 | 1734627.3496 | -2369263.7321 | 2632875.1794 | -906262.403 | -2260224.0616 | -3919590.3126 | -602001.6646 | -747050.6326 | -2657957.6956 | -541455.8916 | -3972315.0653 | -1416774.3281 | -2317278.502 | -644012.5495 | -389351.5431 | 3276698.8516 | -3150530.3277 | -3494549.7995 | -3292079.7496 | 567493.823 | -1878513.2994 | 1626313.9701 | 1354208.9096 | -1648826.796 | -2210245.9274 | -5061934.8298 | -3908912.8149 | -295849.9543 | -4162558.2036 | -372902.3272 | -1603066.2354 | -1391655.8912 | -4798067.4376 | -2786056.0553 | 1192348.3591 | 2970832.1758 | 2601958.9566 | -3126638.8849 | -712104.8018 | -2790449.9166 | -43908.4922 | 3764605.7953 | 1769427.0336 | 273155.0136 | -3480334.2994 | -3356479.1335 | -1627849.9238 | -74907.5414 | -5703874.7568 | -1413809.5672 | -4434396.2681 | -1391771.8986 | -962560.2372 | -30138.9823 | -185324.3524 | 2972304.0608 | -2009019.8839 | -136539.9457 | -3106350.3366 | -3008184.759 | -2184295.352 | -3378508.7845 | 971098.7596 | -3547880.008 | -591629.181 | -64443.7563 | -3975632.98 | -1872146.4452 | -383029.5552 | -602512.2502 | -2789215.4665 | -3407849.3675 | -996171.1989 | -2162874.1226 | -2790606.5986 | 69357.1955 | -2342880.3896 | -2421841.6025 | 1387727.5733 | 720118.6661 | -1313812.9427 | 86357.1961 | -3430879.9315 | 3368377.9881 | -2858754.7362 | 1233755.8552 | -3367532.8147 | 2204769.4285 | -3742152.9855 | -2931463.1898 | 1974929.909 | -1310099.1128 | 897238.4748 | -1329177.2984 | -2285315.387 | -3053491.7842 | -2670172.1609 | -2997969.8844 | 848008.9228 | 490127.6723 | -4210728.1199 | -2361504.7595 | -1892361.5325 | -1895891.3439 | -1918352.7258 | -5103115.3678 | -2257462.7469 | -2270996.2647 | -2764149.3175 | -220497.2185 | -4310750.9358 | -982276.7542 | -1367296.3992 | 664276.7805 | -3454673.9422 | -1350008.929 | -1453432.2429 | -2896895.2178 | -2953118.8794 | -437044.9407 | -2605770.8023 | -1267594.1516 | -1800241.577 | -2535240.5958 | -2496776.4357 | -1262410.8741 | -4541938.3118 | 1248006.4318 | -635999.5148 | 108969.0976 | -27261.3951 | -3274139.976 | 662393.5844 | 1545074.1974 | 2433952.6647 | -2963422.7748 | -4781096.9402 | -5851486.6796 | 777116.5298 | 600958.2218 | -1018027.496 | -911842.5809 | -3833349.4768 | 198393.52 | 470109.9374 | -1957898.6421 | -2329636.9216 | -441784.6232 | -1876156.4291 | -5541600.3715 | 4618267.109 | -2261692.4199 | -1533848.7011 | -1652963.6331 | -3993940.7329 | -1724906.4387 | -1889318.909 | -2354925.4801 | -1535354.1508 | 260562.482 | -2774580.2418 | -3827840.7176 | -1629160.3355 | 1099039.0844 | -1628336.6807 | -1419557.7881 | -554622.7769 | -1282789.7123 | -4800313.7881 | -160276.4505 | -274257.6306 | -5152039.086 | 4634203.9095 | -1264025.3433 | -1539839.3526 | 888051.6877 | -431835.1485 | -169792.873 | -2590314.2606 | -2504771.0875 | -3387380.569 | 3086652.0952 | -2023634.7171 | -3641832.2985 | -1016634.2883 | -3467501.412 | -2129461.6504 | -5777596.6062 | -2676736.0959 | 382994.7903 | -3746433.6991 | -2469358.3557 | -2184055.6364 | -3553420.0105 | -733281.9358 | 867768.209 | -1614721.6041 | -6168184.7793 | -3586094.6152 | -1452523.5496 | -1370146.0459 | -1303736.2634 | -2034103.6671 | -238511.178 | 611152.9994 | 199887.8426 | -687041.0096 | -155710.9858 | -756134.9052 | -1682744.7906 | -1472371.5857 | -2509191.7884 | 248959.2697 | -235808.5043 | 744745.8414 | -2669067.9491 | -954661.9007 | -1070595.4453 | -2547838.1644 | -157611.157 | 565760.0331 | 608054.6517 | 450365.2825 | -3142591.2845 | -3130591.4252 | -621674.8735 | -779367.0974 | -682454.849 | 740354.4922 | 4016507.9082 | 188654.4272 | -1095831.3816 | -4253361.3217 | -1203870.3862 | -1894429.1717 | -427368.2391 | -3408995.6609 | -2385786.9437 | -688169.7021 | 581637.3034 | -4131758.8526 | 24986.9569 | 292544.2026 | -152375.698 | 199134.9395 | -2685025.0263 | 399553.1121 | -3248815.2187 | -255419.3369 | -725587.5063 | -3152186.7486 | -2117860.8664 | -1524418.4156 | -4643604.7568 | -2154280.4946 | -4282767.1162 | -202889.6534 | -556381.3524 | -1082307.3871 | -3562970.8486 | -3442513.8008 | -4231801.5012 | -2961539.8395 | -130593.7096 | -2540906.709 | 942585.6323 | -3424575.7884 | -2340135.513 | 264618.5512 | -2772842.8151 | -848625.3913 | -3427757.3696 | -1094153.1391 | -1947745.0104 | -1720331.6289 | -4039368.9354 | -2425167.2334 | -2196336.8169 | -4458961.8263 | -2347276.6617 | -2422964.189 | 249084.8607 | -3628052.9912 | 1739364.2599 | 180206.5151 | -2409617.1206 | -6470110.7213 | -3205159.6982 | -26082.2347 | 4432001.7737 | -3050243.6865 | -3250600.7396 | -596378.434 | -3042740.0226 | -1570665.922 | 314519.1533 | -3037285.9426 | -1901436.0632 | -2318509.197 | -2643817.6021 | -1594764.4254 | -3137469.2825 | -668923.1524 | -1647718.5124 | -1872041.3536 | -3306669.2435 | -1704486.5609 | -1827746.0628 | -296737.9599 | -2585783.3156 | -966187.9266 | 202001.7083 | -5094909.4013 | -2182342.1952 | -1127097.0068 | -2249353.367 | -653257.7056 | -1287016.9639 | -2859136.3301 | -2130094.1651 | -4139744.4578 | -1616577.8401 | -372616.3117 | -3237717.7805 | -1731925.2391 | -3897734.9117 | 815588.5693 | 685058.7717 | 3083150.9492 | -1606377.4294 | -130631.8763 | 313043.9016 | 1135794.0217 | -1674929.3255 | -990964.5134 | -2982707.1202 | -3154213.6759 | -1194440.7062 | -2924142.4654 | -5020678.36 | -550922.9232 | 760619.5823 | -3628324.6551 | 439587.9081 | 1280386.6333 | 1280386.6333 | 2008188.6119 | 1280386.6333 | 374314.9418 | -3130310.878 | -2105605.1238 | 1280386.6333 | 1280386.6333 | 1280386.6333 | 205602.0017 | 205602.0017 | 283442.9401 | 205602.0017 | 36178.372 | -182307.6305 | -33981.6815 | 205602.0017 | 205602.0017 | 205602.0017
2035 | -2966979.7998 | -1460084.4897 | -3196904.8567 | -780038.027 | -357662.7635 | -1181570.1476 | -196621.525 | 2000954.2395 | -441742.1222 | -3023718.9229 | 614248.6952 | -4683422.4837 | -2577432.5318 | -3535029.2388 | 811638.501 | -1452686.797 | -2140303.4717 | -1295257.0371 | -160357.249 | 1575635.8997 | -3580984.9179 | -1725373.7755 | -5929610.2907 | -3312400.462 | -656343.4458 | -3296052.3645 | -2546904.9641 | -1033029.8135 | 756767.2306 | -3860378.7348 | -2718451.1426 | -4638994.5433 | -2381359.721 | -2081737.8736 | -2956363.7525 | -3729888.9688 | 837844.7655 | -1323632.5575 | -2436610.5658 | -698768.4352 | -4659160.3336 | -4445129.3877 | 1361492.4725 | 1322637.6742 | -3263281.9014 | -138737.7004 | -3167933.9905 | -589184.2086 | -147967.7996 | -1736870.7911 | -2498957.2987 | -2527749.9169 | -6288105.3079 | 63025.8914 | -1633741.8639 | 1208072.4233 | -4928889.6746 | -2237567.6495 | -2436693.9067 | 407224.5129 | -3499482.0349 | 1444026.4402 | -2584801.4463 | -5191779.6153 | -4291057.6735 | 1796124.603 | -3577848.7514 | -4699605.909 | 560187.4709 | 498348.7495 | 3711123.138 | -2250678.1359 | -3242903.7496 | -7419870.5504 | -5942983.559 | -961290.9533 | -2230200.8341 | -1383598.9161 | -5812071.9634 | -2055234.038 | -1828668.5016 | 618292.5894 | -3060627.5476 | -4965434.52 | -1537974.8886 | -2155923.4983 | -871184.3002 | -626411.2576 | 632858.5921 | -4625978.5136 | -3677632.2997 | -2265259.871 | 3089250.0878 | -3621073.6649 | -3254168.6716 | -1502231.5929 | 1526516.2304 | -3082196.3668 | 889637.6198 | -2587464.652 | -1722061.8703 | -1861787.7291 | 5884.682 | 485383.3203 | 2601418.4185 | 2936996.5024 | 4412400.8667 | -1703425.2134 | -3641189.7487 | -1730542.1777 | -5653235.8388 | 236402.6854 | 52415.0049 | -1294757.1069 | -1758543.9629 | -4233273.5435 | -3770082.9215 | -6407301.7352 | 226974.6926 | -496593.3262 | 2590994.7171 | -2974203.8029 | 2102821.8377 | -398525.1035 | -5815622.1458 | -5982976.8236 | -1430582.2333 | -1332550.9588 | 321068.6087 | -157971.5052 | -2820676.9068 | -2931431.9941 | -843073.0223 | -3088421.6849 | -2386968.1317 | 40145.8296 | -1689001.3682 | -3439288.3113 | 69221.2302 | 362472.9857 | -930176.8997 | 144914.272 | -566735.7078 | -4230204.4746 | -664709.1321 | -426276.124 | -2286104.3652 | -1342138.8399 | -5979010.4892 | -2333994.9911 | -5215876.4366 | 46250.42 | 1007607.653 | -804514.856 | 876730.6509 | -2834059.7952 | 2055363.7668 | -2550965.3418 | 2847513.6329 | -963842.0793 | -2410776.711 | -4226372.2695 | -644511.6963 | -779588.4849 | -2809679.3066 | -579202.3751 | -4271627.3177 | -1512699.0218 | -2482896.8241 | -690571.1561 | -335129.2616 | 3839466.9911 | -3379105.2534 | -3766961.5854 | -3575756.3892 | 727958.1386 | -2000524.8222 | 1766387.0042 | 1677361.8019 | -1750138.3154 | -2379866.3072 | -5538590.0828 | -4191128.5312 | -305243.1079 | -4511481.2523 | -323316.5061 | -1710314.3525 | -1495962.3666 | -5178232.0365 | -3011718.2124 | 1416705.2866 | 3457089.2546 | 2961087.3681 | -3390472.9914 | -741604.109 | -3006293.3003 | -23144.2619 | 4268385.3807 | 2102284.549 | 395343.9465 | -3748503.4643 | -3604056.1284 | -1746060.219 | -65221.6815 | -6272764.4888 | -1519725.2218 | -4807670.0437 | -1495495.1066 | -1029055.0991 | -21649.2039 | -193701.2985 | 3412418.7975 | -2143226.7091 | -141074.3407 | -3246661.2857 | -3220984.2441 | -2332572.4307 | -3584472.5927 | 1054943.088 | -3794962.8214 | -628169.2251 | 13705.0657 | -4333959.2106 | -1995066.8226 | -314873.464 | -642732.4775 | -3005444.7667 | -3671512.9124 | -1019986.6446 | -2327770.9066 | -2979613.0277 | 99734.2237 | -2525482.2357 | -2582058.9784 | 1669007.907 | 861482.7047 | -1355920.4415 | 101152.7933 | -3692122.5426 | 3865091.8285 | -3006756.3139 | 1337293.8989 | -3627992.9403 | 2576135.0077 | -3891457.9501 | -3166483.3599 | 2257889.1386 | -1372075.1354 | 974396.2102 | -1428978.232 | -2425372.1664 | -3307936.5208 | -2875849.0865 | -3168091.6428 | 913205.4231 | 526803.0838 | -4437922.1396 | -2542083.3035 | -1987698.1817 | -2023466.0613 | -2011561.7615 | -5586290.4824 | -2412623.3241 | -2441105.4095 | -2967673.8546 | -223887.6511 | -4694166.9405 | -997362.6136 | -1470100.7969 | 813983.8558 | -3722719.7753 | -1387552.0801 | -1533443.7373 | -3136503.6002 | -3201484.8717 | -378259.3946 | -2722949.0893 | -1286046.2047 | -1936327.8349 | -2730298.1977 | -2681734.4408 | -1307260.3058 | -5006909.5654 | 1522444.0782 | -604851.913 | 122524.9855 | 53272.9781 | -3539853.559 | 831082.2107 | 1672350.0508 | 2838052.2936 | -3144998.683 | -5008494.4315 | -6328739.5255 | 905566.8404 | 776336.2381 | -1080977.1297 | -938118.8827 | -4188806.1729 | 299473.9888 | 514942.6304 | -2067059.2502 | -2476814.7014 | -401523.85 | -2004934.0611 | -6087844.7619 | 5304147.431 | -2399721.9105 | -1596167.5361 | -1731758.9313 | -4304542.9595 | -1807910.8267 | -1995264.5967 | -2535072.5372 | -1611727.3111 | 368837.825 | -2990479.275 | -4095213.7671 | -1664346.5197 | 1189690.5348 | -1710281.0498 | -1488812.2711 | -579701.5368 | -1326794.3785 | -5200736.9174 | -157530.4035 | -207651.6699 | -5553078.3983 | 5313468.675 | -1332411.9643 | -1656256.944 | 1106561.5252 | -371380.1553 | -163128.4585 | -2797508.2467 | -2697295.6384 | -3649718.3169 | 3590897.1008 | -2174803.7402 | -3929229.5507 | -1091827.9873 | -3774610.2717 | -2205848.7386 | -6328982.9444 | -2891011.6679 | 440842.3668 | -4087595.5985 | -2659983.8542 | -2344972.0602 | -3876634.507 | -786149.7458 | 1038378.5388 | -1737010.6604 | -6805152.495 | -3863700.0816 | -1546624.7494 | -1425730.0682 | -1400849.2096 | -2172034.9824 | -190286.7748 | 809641.0436 | 243652.8742 | -644656.8504 | -50017.0549 | -810795.0198 | -1804566.2957 | -1575437.0263 | -2702101.9888 | 377011.3611 | -249471.1889 | 815207.38 | -2882685.5012 | -1001014.1536 | -1144778.8686 | -2735072.6736 | -161744.0372 | 732165.5982 | 780329.8259 | 576322.3372 | -3416552.9822 | -3359332.7594 | -648397.5706 | -773279.8665 | -704540.6645 | 808931.862 | 4565547.2887 | 276521.2476 | -1176751.1043 | -4583860.2526 | -1257162.389 | -2019680.6731 | -381365.3226 | -3673116.6331 | -2568938.466 | -705101.7175 | 715502.7936 | -4455028.3908 | 36209.6303 | 389138.4475 | -20214.5229 | 225738.3398 | -2895083.244 | 542537.1547 | -3521072.4073 | -270619.7223 | -775900.4439 | -3396122.1193 | -2278434.0958 | -1638890.286 | -5002459.6016 | -2319139.089 | -4627471.9486 | -209369.8567 | -581636.1958 | -1134173.6692 | -3875243.4267 | -3689273.5681 | -4549552.6327 | -3190460.6642 | -122235.141 | -2649152.5069 | 1121843.0753 | -3695940.2841 | -2479440.3219 | 289223.0642 | -2950652.1653 | -850311.1704 | -3736279.1278 | -1175428.7368 | -2095888.365 | -1847533.4442 | -4335261.1886 | -2570497.4774 | -2357881.5699 | -4851273.4581 | -2526219.7019 | -2610463.8256 | 358237.7967 | -3796923.6968 | 2062022.6758 | 200413.3314 | -2583449.7608 | -6982250.8994 | -3464842.7458 | 25210.9876 | 5013622.1241 | -3229160.638 | -3536372.0681 | -596024.4638 | -3303726.5375 | -1656753.1299 | 414608.2036 | -3271758.099 | -2012664.3362 | -2496222.918 | -2847730.1186 | -1715518.6211 | -3401585.1442 | -639992.3319 | -1746012.6204 | -2006145.6766 | -3590087.0268 | -1836046.9804 | -1919896.1884 | -287254.1739 | -2748117.4118 | -1011943.6588 | 222844.7272 | -5581619.158 | -2349401.4239 | -1210968.117 | -2421678.5075 | -698502.9455 | -1340454.9036 | -3050385.5145 | -2284733.3348 | -4395740.221 | -1735837.0523 | -383690.2851 | -3488919.538 | -1824656.0822 | -4216288.4694 | 965898.763 | 862749.5098 | 3365748.9767 | -1722928.809 | -132791.0487 | 446416.0472 | 1359791.5935 | -1752902.3847 | -1041631.8519 | -3231910.9374 | -3398388.0081 | -1250358.2841 | -3113762.6878 | -5542253.9487 | -520020.9222 | 825450.7028 | -3958541.648 | 587833.5803 | 1510778.3675 | 1510778.3675 | 2320743.3945 | 1510778.3675 | 412479.5573 | -3298709.6301 | -2115440.0157 | 1510778.3675 | 1510778.3675 | 1510778.3675 | 230391.7342 | 230391.7342 | 312554.7826 | 230391.7342 | 38164.6155 | -168398.7521 | -9834.8919 | 230391.7342 | 230391.7342 | 230391.7342
2036 | -3213934.1248 | -1537372.2113 | -3480693.7738 | -813099.3019 | -324979.829 | -1239218.0657 | -157646.0483 | 2307367.8235 | -437323.6605 | -3259181.4384 | 831792.803 | -5153737.5637 | -2773788.4653 | -3778192.5834 | 1100933.0133 | -1545332.6932 | -2278755.5069 | -1387306.2894 | -155565.35 | 1944736.3685 | -3861603.1203 | -1852422.6046 | -6527420.1714 | -3601578.9445 | -689477.1636 | -3563794.9389 | -2711544.58 | -1103709.2128 | 801912.9415 | -4207926.4722 | -2898558.1181 | -5003284.0994 | -2520882.5195 | -2190860.3558 | -3184902.4425 | -4022005.1308 | 928633.1411 | -1406319.7623 | -2585671.3796 | -626684.0382 | -5018739.6545 | -4793612.2392 | 1493576.2504 | 1511805.7978 | -3436784.3693 | -124988.8176 | -3412399.5133 | -538078.0486 | -111016.4869 | -1860447.7018 | -2684173.793 | -2712257.6461 | -6981679.4559 | 81566.9896 | -1700479.2516 | 1438982.8111 | -5443204.1928 | -2360426.572 | -2606971.1929 | 482258.9049 | -3700290.5409 | 1582634.2386 | -2784267.5395 | -5600958.8568 | -4639614.7113 | 2127590.3061 | -3832538.2107 | -5188709.4787 | 623580.4355 | 601148.5104 | 4300367.07 | -2420527.1854 | -3531977.0644 | -8284036.2112 | -6469876.5647 | -919364.2957 | -2381605.3804 | -1465986.4181 | -6372516.4149 | -2130015.2717 | -1912344.8944 | 887012.7714 | -3296424.7313 | -5436635.6625 | -1610732.8058 | -2276329.1855 | -923109.2524 | -555640.715 | 759589.7247 | -4951109.5683 | -4019091.1257 | -2311980.4592 | 3650920.4811 | -3907749.0268 | -3477434.1799 | -1594516.9325 | 1858047.0126 | -3223153.1931 | 985339.524 | -2784665.2584 | -1818098.8312 | -1996948.4985 | 23036.1245 | 668116.5459 | 2991850.4749 | 3470159.1584 | 5201885.5337 | -1827054.2805 | -3960253.7551 | -1858031.4604 | -6273025.7418 | 392405.7595 | 241424.1311 | -1326430.7132 | -1816220.0188 | -4650901.1949 | -4065314.4609 | -7126426.2753 | 259274.3151 | -523622.5028 | 3137839.1061 | -3199296.8296 | 2294437.5464 | -417567.1584 | -6222496.3881 | -6597746.4849 | -1516907.1871 | -1392825.2348 | 359794.4257 | -28403.9951 | -2981752.7707 | -3166350.3382 | -893089.9764 | -3319731.0609 | -2556395.6739 | 62291.6298 | -1761793.9067 | -3702715.5234 | 222426.6738 | 542171.516 | -937277.2342 | 181577.5024 | -498414.5236 | -4605002.6596 | -606018.8708 | -443351.6091 | -2447510.8173 | -1368138.7775 | -6466715.4943 | -2458922.4589 | -5663852.9821 | 193438.299 | 1102950.4143 | -850835.981 | 970050.9882 | -3064613.4526 | 2341122.4142 | -2744992.201 | 3098750.7045 | -1019569.217 | -2572100.9805 | -4580459.0688 | -683569.7735 | -805819.1555 | -2971162.6651 | -612951.9138 | -4598397.4007 | -1608301.885 | -2658270.6667 | -733379.2628 | -228620.7541 | 4614232.9076 | -3647615.1518 | -4063722.2916 | -3896178.4094 | 966981.0374 | -2123467.8993 | 1963153.3371 | 2133618.1726 | -1850669.3399 | -2558593.4597 | -6123764.4687 | -4503743.8347 | -301593.8666 | -4931649.2655 | -230640.1946 | -1814019.7279 | -1603136.3852 | -5604538.1697 | -3259320.9843 | 1733559.2695 | 4122163.1648 | 3438832.4434 | -3685717.9498 | -761534.6664 | -3251688.3574 | 27176.5334 | 4939604.5036 | 2569419.9103 | 584731.7909 | -4051019.1716 | -3873033.1103 | -1859687.8791 | -27857.3669 | -6964888.0736 | -1628462.3104 | -5234819.5956 | -1601175.352 | -1094782.5526 | -3762.2269 | -192492.8904 | 4004463.2047 | -2283407.1871 | -135590.9343 | -3396741.9081 | -3460118.5705 | -2488138.5255 | -3813288.5034 | 1160744.1375 | -4065646.9752 | -658592.2688 | 141506.2744 | -4747113.1307 | -2113627.2358 | -189510.9728 | -679213.2107 | -3239867.4382 | -3957061.4649 | -1014418.4965 | -2502998.0965 | -3183913.4331 | 156129.5418 | -2720737.784 | -2752256.3423 | 2067990.8079 | 1063958.4873 | -1382945.8138 | 128747.0093 | -3983188.8221 | 4531928.2096 | -3177156.5734 | 1463328.9644 | -3909968.8031 | 3087955.7026 | -4049709.5737 | -3437386.0825 | 2638405.9632 | -1448698.7468 | 1073371.1976 | -1531888.7456 | -2579504.2093 | -3595077.3132 | -3096989.5649 | -3349942.7855 | 1000312.402 | 575880.7511 | -4722430.8523 | -2732884.647 | -2081808.7343 | -2148636.6453 | -2106201.2683 | -6155131.4394 | -2576759.9746 | -2619607.4583 | -3186405.6337 | -216910.3188 | -5150576.2853 | -978353.5179 | -1576358.7821 | 1030944.1994 | -4014258.7754 | -1415188.8187 | -1599903.931 | -3401896.005 | -3478448.7485 | -262537.2502 | -2845931.5665 | -1288538.1239 | -2079662.5692 | -2939535.53 | -2883322.682 | -1347438.387 | -5566431.8226 | 1916610.4467 | -535318.6813 | 145954.8446 | 185852.8419 | -3847042.7478 | 1079575.9249 | 1825203.2764 | 3396678.2292 | -3338082.27 | -5283544.3705 | -6885794.8519 | 1086058.111 | 925298.8594 | -1142600.7719 | -956955.4308 | -4602278.7807 | 458172.3611 | 578059.434 | -2175922.8654 | -2632534.7199 | -315548.7099 | -2134260.4263 | -6739876.0348 | 6240060.8238 | -2545515.0122 | -1643996.7141 | -1810693.3751 | -4642413.5052 | -1891112.483 | -2103134.9346 | -2726838.3835 | -1681835.5741 | 536909.7899 | -3223675.5467 | -4393412.7127 | -1692078.7902 | 1315274.3548 | -1780175.4323 | -1539851.4836 | -599180.2333 | -1350497.2598 | -5683844.8158 | -127074.4064 | -85776.5355 | -5991732.764 | 6221947.3683 | -1389273.8269 | -1777688.9439 | 1424436.1212 | -254140.804 | -121271.0008 | -3023216.6965 | -2903612.5471 | -3934363.1627 | 4286557.6627 | -2333234.2617 | -4249364.1492 | -1167314.4602 | -4125420.1953 | -2286538.0403 | -6982805.5216 | -3124617.0393 | 552645.9255 | -4481817.5676 | -2864340.6376 | -2512291.3104 | -4249445.8693 | -836753.1816 | 1282226.0303 | -1864984.1045 | -7576745.3021 | -4164778.4141 | -1635750.8011 | -1465034.3987 | -1499526.8172 | -2317117.4232 | -99472.1375 | 1107417.5786 | 320255.5673 | -558363.9628 | 129623.5396 | -863395.3131 | -1931293.0291 | -1681794.8981 | -2908861.6169 | 576623.2297 | -256378.325 | 913601.1455 | -3114579.9073 | -1032999.7801 | -1209891.9988 | -2936797.0857 | -152292.9324 | 980682.5014 | 1036566.5396 | 761113.8027 | -3726726.5834 | -3615514.3045 | -665191.7103 | -785775.546 | -715862.0881 | 902625.5533 | 5300099.1455 | 406225.3768 | -1258609.6667 | -4944320.8066 | -1292213.5044 | -2141066.2449 | -287775.6869 | -3975142.7194 | -2764547.8699 | -712605.6591 | 912001.9249 | -4810980.9622 | 57059.1482 | 537199.2814 | 175043.6712 | 272319.002 | -3124315.8728 | 759871.0859 | -3829343.6174 | -279240.0252 | -820317.3273 | -3660427.391 | -2448875.2516 | -1756881.4222 | -5395338.3534 | -2494548.601 | -5016718.5469 | -200258.1329 | -595082.5538 | -1183526.8851 | -4230886.147 | -3959826.6231 | -4943064.636 | -3437895.38 | -80999.0331 | -2762323.8909 | 1376340.507 | -3999672.2897 | -2625838.4883 | 324950.3125 | -3140825.5269 | -815115.7524 | -4090513.8911 | -1257691.4273 | -2251846.3001 | -1974421.8859 | -4669084.1177 | -2724270.4384 | -2525596.8988 | -5300725.8454 | -2717209.467 | -2810949.2165 | 528036.587 | -3983524.7584 | 2513973.1476 | 232824.8386 | -2769614.4212 | -7563574.2736 | -3751158.6951 | 113599.1813 | 5775359.0361 | -3420653.1324 | -3861278.3297 | -585461.9305 | -3597184.271 | -1728199.1557 | 567386.3994 | -3524803.8678 | -2123085.8997 | -2685813.3439 | -3067216.0868 | -1841784.7164 | -3700105.0456 | -582161.4088 | -1846950.396 | -2147224.7319 | -3909620.775 | -1974393.5246 | -2012865.0893 | -267787.2294 | -2923582.2242 | -1054500.6027 | 254396.3471 | -6156225.4985 | -2527276.9671 | -1296123.5855 | -2605345.4745 | -738376.3728 | -1370838.4381 | -3268442.9997 | -2444101.0763 | -4689822.2005 | -1859257.3587 | -383631.3119 | -3762010.7451 | -1919506.7399 | -4589685.3633 | 1178904.1673 | 1124667.7178 | 3747068.0747 | -1834734.8523 | -126830.688 | 652052.7702 | 1678192.062 | -1831060.2129 | -1088412.0681 | -3509284.7287 | -3662960.329 | -1288407.0663 | -3343555.5098 | -6173657.1438 | -447625.4092 | 906027.8654 | -4339716.4119 | 812294.1213 | 1833902.916 | 1833902.916 | 2746797.836 | 1833902.916 | 469661.198 | -3480647.4895 | -2121015.1051 | 1833902.916 | 1833902.916 | 1833902.916 | 323124.5485 | 323124.5485 | 426054.4416 | 323124.5485 | 57181.6407 | -181937.8594 | -5575.0893 | 323124.5485 | 323124.5485 | 323124.5485
2037 | -3427213.3701 | -1593501.3097 | -3731531.0861 | -835547.2597 | -280411.7454 | -1278680.1538 | -114293.2729 | 2607726.6915 | -426477.038 | -3455943.1084 | 959676.5941 | -5581355.4248 | -2936916.1598 | -3971371.2489 | 1410012.7847 | -1617307.1972 | -2387228.3232 | -1462203.5682 | -147778.1882 | 2327091.7971 | -4095769.3393 | -1956747.4723 | -7069869.27 | -3855473.5258 | -712889.4825 | -3760962.4243 | -2839328.082 | -1160630.0585 | 834038.2292 | -4513628.2816 | -3040813.2542 | -5307122.3306 | -2624610.5118 | -2270015.2927 | -3375073.1482 | -4265647.2986 | 1009036.9271 | -1471613.6906 | -2700052.0239 | -530082.9565 | -5316568.0923 | -5084151.6251 | 1608677.0092 | 1686091.3477 | -3558130.4397 | -108297.5631 | -3615456.9718 | -467258.6895 | -71225.0714 | -1961299.9043 | -2838888.0981 | -2864640.079 | -7626649.0319 | 99671.3255 | -1740025.4404 | 1672229.9026 | -5915788.5956 | -2448319.5178 | -2743752.6131 | 553117.3861 | -3847709.6556 | 1703185.8984 | -2950292.5203 | -5942515.2163 | -4933438.4313 | 2461697.2191 | -4037687.9917 | -5556446.7826 | 680230.698 | 705043.4896 | 4884162.7721 | -2560853.438 | -3787602.8044 | -9097614.5345 | -6923932.1235 | -851548.3115 | -2502942.8488 | -1528047.321 | -6874368.999 | -2170930.8813 | -1967123.5199 | 1177055.962 | -3492211.1914 | -5858005.2806 | -1658513.4608 | -2363797.6112 | -963314.2701 | -462255.4521 | 887589.0858 | -5212965.9138 | -4327170.1551 | -2314291.8449 | 4217359.3275 | -4147796.8094 | -3654803.4681 | -1667494.608 | 2198698.4553 | -3314778.4082 | 1069558.4467 | -2948051.6653 | -1887729.4131 | -2107447.9512 | 40574.4898 | 863453.4824 | 3373829.3733 | 4008036.7409 | 5998663.4907 | -1928287.3049 | -4238774.4608 | -1962732.0938 | -6849222.3018 | 563329.5019 | 453683.0083 | -1333682.4588 | -1842620.5642 | -5029364.8868 | -4311530.2876 | -7798085.7879 | 289025.5313 | -543842.5383 | 3699171.6991 | -3385852.733 | 2459460.1105 | -431069.6984 | -6546642.1983 | -7163645.9616 | -1582197.1544 | -1430997.4295 | 394640.9147 | 120600.1742 | -3099415.8315 | -3365453.2565 | -931070.6033 | -3509895.7227 | -2695694.098 | 84504.5727 | -1806770.1077 | -3924095.6744 | 393556.2249 | 736725.0942 | -924530.3335 | 217012.7259 | -408701.6131 | -4932509.2819 | -525048.5786 | -454439.4108 | -2578710.2339 | -1368085.2361 | -6876845.4807 | -2550594.7947 | -6047031.6547 | 358695.4036 | 1184997.6687 | -886299.859 | 1052208.6748 | -3262556.1602 | 2603601.5852 | -2905856.6413 | 3313729.8969 | -1061301.1274 | -2701483.8461 | -4886139.593 | -713901.6261 | -818916.1603 | -3089536.5779 | -638821.9481 | -4868463.0774 | -1682863.9846 | -2802073.1366 | -766996.3143 | -100918.9429 | 5406477.8084 | -3877500.7947 | -4311718.0337 | -4178458.9188 | 1220923.6865 | -2217494.5519 | 2137587.3303 | 2611976.9559 | -1924831.2846 | -2707200.8438 | -6665049.1612 | -4759491.3263 | -292708.3551 | -5308424.6225 | -119020.4094 | -1892628.1889 | -1690569.6847 | -5964875.1457 | -3471491.8542 | 2060060.9734 | 4798115.064 | 3912181.3915 | -3943469.5125 | -768970.3006 | -3463924.7587 | 79770.4647 | 5603501.1511 | 3051237.5178 | 789920.7643 | -4306043.6 | -4093575.6651 | -1951263.5966 | 11282.0267 | -7609704.9095 | -1717156.273 | -5608636.8602 | -1687122.3752 | -1146240.3616 | 15540.6221 | -188313.9847 | 4597883.1849 | -2393261.3101 | -127816.344 | -3491959.6711 | -3659015.7983 | -2611213.9401 | -3970839.0983 | 1253477.0815 | -4283656.7034 | -679483.2231 | 285307.0658 | -5117138.4498 | -2203567.212 | -41186.9698 | -706694.2332 | -3435724.521 | -4194690.3353 | -985533.6379 | -2647705.2253 | -3346302.0535 | 213575.1355 | -2883278.8006 | -2885524.1023 | 2482164.6288 | 1273042.1114 | -1383942.918 | 155710.5962 | -4226492.87 | 5200095.8064 | -3304810.0059 | 1572556.1073 | -4144585.1921 | 3609642.8565 | -4139445.8209 | -3675642.8337 | 3017459.087 | -1507764.708 | 1160193.3408 | -1615912.7098 | -2701266.6882 | -3846604.7658 | -3280627.397 | -3482698.1116 | 1074989.9241 | 617640.7575 | -4949018.9557 | -2895309.7547 | -2144302.1845 | -2245158.0798 | -2167659.9859 | -6586331.5672 | -2707146.2823 | -2767209.499 | -3365255.1333 | -205048.8078 | -5563476.2218 | -934960.0403 | -1663197.6325 | 1257659.036 | -4257418.0867 | -1415952.6426 | -1640839.2571 | -3631747.3158 | -3720365.7054 | -123596.3761 | -2922933.7078 | -1264272.9834 | -2197434.2258 | -3113215.3298 | -3051935.6042 | -1364131.7183 | -6090595.5833 | 2328705.3582 | -443738.6377 | 168182.9374 | 334297.3393 | -4116453.7784 | 1341905.5672 | 1956806.3693 | 3965881.0878 | -3484071.6548 | -5476524.1502 | -7364688.3858 | 1268955.828 | 1066051.8493 | -1188274.5044 | -958206.1029 | -4977173.4538 | 630697.1246 | 635116.2649 | -2254024.8351 | -2752162.438 | -209550.0967 | -2235363.2845 | -7341629.7798 | 7183049.3962 | -2655595.8368 | -1663394.9299 | -1860956.4935 | -4924262.5522 | -1944411.135 | -2180217.9157 | -2886227.4685 | -1725264.0873 | 718497.7318 | -3418497.5113 | -4635136.6537 | -1686911.6472 | 1425333.8887 | -1821708.9264 | -1564660.2429 | -609028.7653 | -1348196.1037 | -6115768.8359 | -93766.6198 | -28217.8531 | -6358092.3644 | 7132052.4868 | -1426612.014 | -1877293.2023 | 1759244.7918 | -113693.2039 | -76392.6689 | -3207683.6654 | -3074713.496 | -4171470.7024 | 4994750.1691 | -2462719.1629 | -4519762.4873 | -1228283.2412 | -4438049.7506 | -2329937.6501 | -7580124.6253 | -3323718.368 | 660216.4872 | -4836761.2433 | -3034532.3486 | -2649090.8821 | -4585390.524 | -876797.8028 | 1534369.8378 | -1970080.2938 | -8298828.8025 | -4415434.9431 | -1701575.8032 | -1478108.455 | -1579695.5969 | -2431585.4488 | 7246.6717 | 1426131.4726 | 396256.5293 | -447639.8172 | 333458.1709 | -905116.544 | -2033615.2298 | -1766348.3084 | -3080356.5513 | 793827.0163 | -259676.1882 | 1002380.3706 | -3311349.5277 | -1046752.711 | -1259857.5483 | -3102943.7064 | -140161.291 | 1245316.9217 | 1308869.1588 | 956630.9465 | -3970812.8075 | -3827679.0127 | -671243.2519 | -788064.6191 | -714581.9025 | 986666.0701 | 6029509.1179 | 545808.4803 | -1324785.2365 | -5245098.716 | -1303823.7564 | -2233705.137 | -173677.2058 | -4234879.2563 | -2926932.7463 | -706614.9617 | 1117801.2961 | -5109459.2712 | 78369.7899 | 695494.7154 | 394762.5337 | 316831.0128 | -3318537.8861 | 993409.2575 | -4099270.1101 | -283976.2028 | -854235.9868 | -3880541.2765 | -2589312.4596 | -1853307.7085 | -5722846.5344 | -2639553.9299 | -5348162.6187 | -187799.9253 | -599215.0344 | -1214187.8961 | -4546120.9693 | -4180165.7175 | -5291118.202 | -3643812.7333 | -37230.076 | -2830227.1093 | 1638638.5278 | -4259343.1115 | -2735143.5378 | 357162.1791 | -3288061.4192 | -756611.5982 | -4408610.2211 | -1324350.3843 | -2380397.361 | -2077662.8958 | -4948125.1418 | -2839253.1224 | -2662858.8312 | -5698801.1492 | -2875110.7652 | -2979341.1123 | 711830.7585 | -4106678.7041 | 2979410.7013 | 263109.7445 | -2922424.1373 | -8055650.529 | -3995691.8384 | 212529.0639 | 6524292.8777 | -3562834.681 | -4150404.4515 | -561453.3168 | -3855891.3156 | -1772471.9584 | 730456.2922 | -3735113.5657 | -2203593.8824 | -2842823.4665 | -3249774.6055 | -1945456.7082 | -3962196.6523 | -503355.8181 | -1921509.745 | -2260864.541 | -4190338.9906 | -2088860.0923 | -2074670.1837 | -240663.1775 | -3059792.6987 | -1080334.9522 | 283441.466 | -6681142.434 | -2674350.0132 | -1365215.02 | -2757313.4765 | -768768.3655 | -1375621.7125 | -3447660.8933 | -2573328.6555 | -4923466.9668 | -1959550.2047 | -376692.2888 | -3989856.7039 | -1985409.7234 | -4918687.1888 | 1397502.5588 | 1401536.1338 | 4088596.4582 | -1924731.1754 | -118362.7804 | 874519.124 | 2007803.7774 | -1879969.4411 | -1118515.0405 | -3750561.1548 | -3883320.5784 | -1303460.4794 | -3537409.7472 | -6766958.0612 | -354475.3157 | 976290.7252 | -4683076.6052 | 1052905.5947 | 2165328.3708 | 2165328.3708 | 3176492.2746 | 2165328.3708 | 522168.865 | -3610405.8449 | -2079839.1167 | 2165328.3708 | 2165328.3708 | 2165328.3708 | 331425.4548 | 331425.4548 | 429694.4385 | 331425.4548 | 52507.667 | -129758.3554 | 41175.9884 | 331425.4548 | 331425.4548 | 331425.4548
2038 | -3653054.4105 | -1662965.1882 | -3993257.7468 | -875819.4358 | -249003.3051 | -1327140.3335 | -94170.4924 | 2892550.4338 | -437582.5148 | -3664929.0889 | 1049186.5296 | -6016963.5474 | -3114127.1639 | -4174033.5623 | 1691899.3515 | -1698417.3806 | -2507946.6466 | -1547750.6896 | -146661.0966 | 2682251.2957 | -4345757.3426 | -2072952.262 | -7621205.5498 | -4118607.1889 | -743940.096 | -3957255.2213 | -2976292.9916 | -1227447.9701 | 856787.2825 | -4832706.6412 | -3185142.9048 | -5631186.7036 | -2734828.7131 | -2350230.5033 | -3580479.1168 | -4525900.2822 | 1078618.0313 | -1553452.7017 | -2821310.0642 | -454376.3759 | -5628385.477 | -5394359.9158 | 1716655.9347 | 1822017.9834 | -3681108.7989 | -101496.4171 | -3834522.773 | -414106.8699 | -56989.6744 | -2076202.3056 | -3007205.9039 | -3029108.2448 | -8273705.3868 | 111016.0273 | -1796228.584 | 1889009.4453 | -6394269.5027 | -2541695.3081 | -2891883.3902 | 603507.9536 | -3996388.9842 | 1816948.3272 | -3131059.1891 | -6305870.4305 | -5239483.9671 | 2775083.9931 | -4255237.8103 | -5916900.7297 | 729276.5671 | 798137.2751 | 5433530.6714 | -2714566.8254 | -4054118.2963 | -9907556.7757 | -7371300.8778 | -787265.4584 | -2637883.8954 | -1598416.0649 | -7388037.9687 | -2206962.3851 | -2056025.3381 | 1439970.4637 | -3703704.7716 | -6285786.8383 | -1716305.9986 | -2458154.1738 | -1015808.3399 | -382674.0262 | 958842.4796 | -5478752.1667 | -4628962.6652 | -2304406.971 | 4753046.4295 | -4402146.5061 | -3842523.8341 | -1759818.6715 | 2515630.2555 | -3395275.3684 | 1139334.5358 | -3125742.7035 | -1964284.2755 | -2230469.3146 | 49505.7374 | 1041426.9283 | 3738086.8785 | 4512613.997 | 6743531.706 | -2042144.2494 | -4530149.1248 | -2079329.205 | -7428089.7248 | 714713.7904 | 641030.6239 | -1350799.5152 | -1883969.6265 | -5416310.5041 | -4574530.0802 | -8470328.232 | 312273.2683 | -572425.5736 | 4225554.2598 | -3580963.0457 | 2619886.8484 | -452654.1432 | -6877487.6265 | -7705373.7384 | -1659277.8664 | -1483494.3601 | 423322.7136 | 259404.9008 | -3213379.555 | -3578451.0839 | -979079.2885 | -3714127.9805 | -2849033.0749 | 97547.5756 | -1863536.7347 | -4148253.1534 | 548616.4068 | 915028.4863 | -927168.8915 | 239839.7198 | -338168.0622 | -5273800.5212 | -463312.7559 | -475830.9294 | -2724133.8869 | -1385754.0747 | -7291327.0797 | -2640038.6086 | -6432009.2466 | 503243.7185 | 1258223.5183 | -934018.7807 | 1122041.6778 | -3473239.1371 | 2810678.8285 | -3080892.7255 | 3526797.1111 | -1111199.4697 | -2837802.5901 | -5194829.9175 | -753018.8323 | -838808.4929 | -3212050.6923 | -673291.0798 | -5154515.4795 | -1769318.6357 | -2956757.7817 | -810373.9453 | 6211.5502 | 6153502.2812 | -4102930.0904 | -4576248.4361 | -4472462.0558 | 1452023.4128 | -2323246.4925 | 2280705.6476 | 3062193.5893 | -2009370.2421 | -2870640.7275 | -7194675.003 | -5023682.4536 | -295375.3281 | -5677835.0874 | -22876.8715 | -1985607.7895 | -1789823.4808 | -6337155.854 | -3696929.5078 | 2225725.1734 | 5436327.7971 | 4362438.9228 | -4213614.857 | -785702.7183 | -3679918.3033 | 111417.5796 | 6233331.6232 | 3501298.7929 | 973814.1251 | -4565488.1387 | -4327694.8871 | -2061895.9023 | 28288.549 | -8249558.7576 | -1817916.5517 | -5992877.7015 | -1785527.9511 | -1206822.24 | 28845.2247 | -193472.086 | 5160964.9597 | -2513446.1288 | -129223.1025 | -3582729.5928 | -3861678.1014 | -2745058.0563 | -4126054.4737 | 1338903.5249 | -4510504.8752 | -709624.2456 | 412836.7856 | -5497592.711 | -2308763.5001 | 86800.8317 | -742546.645 | -3645175.8829 | -4449777.1498 | -974255.7862 | -2806059.036 | -3517098.1843 | 254804.0203 | -3060475.2644 | -3028378.7602 | 2867491.4643 | 1465048.3145 | -1418530.4712 | 173973.3048 | -4477672.6728 | 5835001.699 | -3423112.0516 | 1676724.2335 | -4396532.2642 | 4100115.9338 | -4220798.5408 | -3916092.4439 | 3375875.4173 | -1588309.1726 | 1238724.7827 | -1710967.1632 | -2824062.2333 | -4107390.5101 | -3479170.8881 | -3619446.0609 | 1138313.9608 | 652807.5442 | -5145680.4812 | -3070853.782 | -2212543.6577 | -2356654.1684 | -2232855.1813 | -7011505.5298 | -2848406.0688 | -2928749.7439 | -3557481.45 | -200918.1181 | -5975466.0596 | -910253.125 | -1761184.6877 | 1465719.5731 | -4517132.1278 | -1419931.0507 | -1697553.7849 | -3874259.2365 | -3974309.1924 | -6639.112 | -2998278.3533 | -1242582.097 | -2327550.8584 | -3301398.8508 | -3229681.0601 | -1383572.5488 | -6616071.2824 | 2710360.7834 | -365931.3602 | 183829.7919 | 464876.9897 | -4388956.9845 | 1581537.8605 | 2083813.2052 | 4499517.2501 | -3638206.0603 | -5633451.7914 | -7838718.9545 | 1437306.9269 | 1164940.0283 | -1241897.0695 | -963483.7606 | -5360429.2833 | 784100.9164 | 682674.299 | -2339536.3928 | -2879630.1611 | -122545.6184 | -2350248.2592 | -7947829.7571 | 8069404.5896 | -2772451.6656 | -1693167.8451 | -1914960.9365 | -5225516.0357 | -2001863.5586 | -2264476.8083 | -3059597.0986 | -1777358.4572 | 880561.7016 | -3628389.1976 | -4881186.3048 | -1679862.4437 | 1516287.1602 | -1876035.3738 | -1605931.5658 | -625076.3244 | -1358813.6746 | -6538597.8991 | -83614.9704 | -4893.83 | -6747290.8184 | 7999240.6369 | -1479210.8028 | -1988580.3744 | 2067812.3455 | 5287.9033 | -60197.7321 | -3402807.6866 | -3260356.1686 | -4425412.0789 | 5659285.8034 | -2605812.2373 | -4800673.9894 | -1299319.2541 | -4761265.3212 | -2366908.1656 | -8183416.0781 | -3536217.0906 | 730088.7699 | -5201129.8801 | -3218986.2751 | -2800057.3014 | -4930509.7364 | -926034.6247 | 1766652.4534 | -2087087.6948 | -9020562.6797 | -4684089.3269 | -1781128.3935 | -1534996.5894 | -1671797.4061 | -2556187.3585 | 96824.8001 | 1716755.8754 | 452062.8181 | -350458.2509 | 512273.6637 | -956099.6917 | -2147581.7415 | -1861046.1844 | -3266393.4317 | 988467.0463 | -270629.1399 | 1076901.1656 | -3522531.1469 | -1074109.9966 | -1327384.8397 | -3280676.7694 | -140177.4655 | 1486155.1687 | 1557092.9837 | 1135838.9829 | -4220506.1074 | -4043312.9802 | -687181.6781 | -818080.9691 | -721830.5038 | 1058600.2557 | 6720663.0332 | 674406.0269 | -1401185.0361 | -5565553.9498 | -1330506.7198 | -2341560.5352 | -78528.3719 | -4498881.6209 | -3103447.1632 | -706397.8924 | 1305033.7412 | -5424018.2495 | 93629.5905 | 836809.8594 | 604430.7215 | 348062.5137 | -3523084.0728 | 1204520.866 | -4378857.5367 | -296427.2605 | -900038.0665 | -4116580.4321 | -2743100.6022 | -1962347.9461 | -6069960.0455 | -2798151.7895 | -5688195.2847 | -189513.5815 | -615302.2873 | -1249864.7177 | -4872757.0923 | -4410233.343 | -5618817.1368 | -3865191.5512 | -20048.5909 | -2895189.9681 | 1881043.235 | -4529738.88 | -2851081.6515 | 383060.1907 | -3443539.1125 | -716911.3328 | -4736265.6924 | -1401313.2901 | -2522470.5251 | -2197874.4994 | -5233451.3113 | -2960756.1073 | -2814278.7748 | -6109655.9669 | -3046975.1586 | -3161341.5558 | 875859.8616 | -4219945.9793 | 3414356.7252 | 285749.5585 | -3085942.5575 | -8557129.7542 | -4254857.8956 | 296575.5378 | 7242913.5344 | -3710227.6774 | -4450060.5526 | -539948.0887 | -4125864.2475 | -1833185.9311 | 876330.8888 | -3961701.7587 | -2293391.7323 | -3013943.3482 | -3446757.856 | -2060982.1511 | -4234001.447 | -431600.2176 | -2003343.115 | -2385673.3804 | -4483125.2669 | -2215891.5707 | -2141308.1585 | -216665.3637 | -3200014.8926 | -1111386.8161 | 306184.5212 | -7213247.0955 | -2835091.9193 | -1444712.118 | -2923192.4472 | -809926.722 | -1397706.4375 | -3625990.6274 | -2716861.4076 | -5151097.4838 | -2072176.4148 | -379115.8088 | -4233250.7949 | -2056431.2981 | -5248010.2405 | 1599142.0022 | 1654640.0191 | 4383835.329 | -2033753.3544 | -116662.7925 | 1074547.6225 | 2313205.7837 | -1932050.397 | -1155637.4647 | -4004293.8019 | -4119627.9241 | -1334188.9484 | -3718132.6795 | -7359999.9558 | -278406.1485 | 1041972.4239 | -5035716.8563 | 1270659.9365 | 2473748.1567 | 2473748.1567 | 3581328.8458 | 2473748.1567 | 563642.7246 | -3740181.441 | -2020457.3104 | 2473748.1567 | 2473748.1567 | 2473748.1567 | 308419.786 | 308419.786 | 404836.5712 | 308419.786 | 41473.8596 | -129775.5961 | 59381.8064 | 308419.786 | 308419.786 | 308419.786
2039 | -3884563.0599 | -1732815.08 | -4262478.4365 | -918678.5088 | -214898.6078 | -1374861.3593 | -75817.5473 | 3189132.3594 | -451501.2985 | -3877272.7662 | 1134860.5325 | -6466821.0194 | -3294811.6788 | -4376003.6302 | 1990522.8301 | -1780074.5087 | -2629356.8709 | -1635417.0967 | -145850.6901 | 3056451.098 | -4600108.7129 | -2191720.2263 | -8190133.0061 | -4388373.5102 | -775446.6254 | -4151689.8578 | -3112430.7269 | -1296110.6795 | 875360.7184 | -5160781.3802 | -3327108.0725 | -5960839.7145 | -2842360.6898 | -2426292.2879 | -3789842.8321 | -4790704.0818 | 1147316.709 | -1638136.0199 | -2940717.4672 | -371170.1409 | -5943438.3025 | -5709952.9528 | 1824819.9433 | 1954602.3289 | -3796528.0774 | -95271.8102 | -4057644.4195 | -355601.7061 | -45762.1733 | -2193944.8492 | -3178892.9128 | -3196071.6653 | -8790490.7913 | 121650.9619 | -1850949.339 | 2115825.953 | -6889266.9302 | -2631508.2416 | -3041213.2773 | 651895.2945 | -4138537.6533 | 1930991.6321 | -3315650.7285 | -6675373.635 | -5550051.0918 | 3103325.3301 | -4473691.4233 | -6280333.5819 | 777875.8366 | 894888.3606 | 6006251.7052 | -2871392.1909 | -4328280.3162 | -10748603.42 | -7822482.7684 | -712324.3176 | -2774544.7983 | -1668635.148 | -7916863.9439 | -2234000.8393 | -2145606.5237 | 1719001.4075 | -3919151.1562 | -6725087.2872 | -1772173.333 | -2549802.6354 | -1070311.4164 | -294546.2977 | 1028477.1014 | -5742510.6716 | -4847052.0025 | -2278537.558 | 5315013.8515 | -4660736.2626 | -4030021.1741 | -1855482.4757 | 2848888.7356 | -3463769.7005 | 1207241.1814 | -3306889.7222 | -2039031.8279 | -2356002.4521 | 57479.0689 | 1229984.3594 | 4117565.7657 | 5041126.939 | 7523126.8328 | -2158641.8514 | -4829183.0286 | -2198497.2395 | -8028039.2505 | 875371.1587 | 841157.3837 | -1363704.1662 | -1920291.8443 | -5815775.9568 | -4842122.1687 | -9167513.9637 | 334957.2975 | -602299.895 | 4779657.1637 | -3777854.4964 | 2781311.3218 | -475427.8051 | -7205226.7914 | -8258932.9594 | -1737081.2307 | -1535447.2304 | 451442.0594 | 410003.0411 | -3320583.4774 | -3796182.947 | -1028352.5472 | -3921219.9502 | -3005077.5279 | 109681.4487 | -1917756.2209 | -4373630.4726 | 714766.6204 | 1104826.0585 | -927218.2312 | 261328.1162 | -261064.4217 | -5623950.1258 | -395259.5878 | -498678.1819 | -2871988.7757 | -1400258.5754 | -7708607.0383 | -2724233.0243 | -6821136.2491 | 657362.9688 | 1330311.9767 | -983706.2837 | 1190498.9684 | -3689028.4272 | 3013040.2244 | -3259367.4488 | 3741702.0606 | -1161537.4654 | -2973963.3781 | -5507885.4287 | -793579.0621 | -857333.8806 | -3330047.4197 | -709136.5424 | -5444148.6458 | -1857005.5129 | -3113203.2661 | -855493.7234 | 121704.3511 | 6939762.7502 | -4329061.5689 | -4845477.8424 | -4774662.9124 | 1696352.5915 | -2429040.5751 | 2420002.2032 | 3539404.6421 | -2093229.7656 | -3037684.5664 | -7739454.3148 | -5288595.9653 | -298821.3008 | -6054229.7824 | 81336.9858 | -2079544.153 | -1891474.0775 | -6714586.9321 | -3927743.1749 | 2387368.7433 | 6107091.8613 | 4832958.9779 | -4490924.6093 | -801513.4614 | -3899244.7082 | 141769.2235 | 6890704.1284 | 3975379.4016 | 1168772.1889 | -4827100.186 | -4564236.0172 | -2176043.0229 | 42748.5271 | -8911366.7898 | -1921118.6808 | -6386033.4263 | -1886390.8864 | -1268582.4363 | 42238.5951 | -199814.5152 | 5751012.8531 | -2633887.4616 | -131758.6124 | -3662073.7466 | -4065027.5938 | -2879391.7015 | -4273855.4743 | 1424272.5792 | -4737165.4107 | -740547.3676 | 549236.0772 | -5889551.8475 | -2414638.3926 | 224954.8299 | -779489.649 | -3858366.0995 | -4709452.3425 | -958966.2833 | -2967546.4385 | -3687411.5379 | 295811.2252 | -3241497.707 | -3170811.1222 | 3273839.2329 | 1666764.0299 | -1451185.8033 | 191523.2119 | -4731230.9068 | 6500412.2998 | -3533734.8654 | 1781289.731 | -4653018.9923 | 4615643.8128 | -4285474.3457 | -4161039.0947 | 3750586.7371 | -1672357.1046 | 1316868.2635 | -1808276.4846 | -2944537.3348 | -4374601.12 | -3681452.4884 | -3750812.4987 | 1199685.7428 | 686719.7733 | -5330533.5349 | -3250072.2971 | -2276608.3619 | -2469164.9181 | -2292996.7119 | -7440346.9447 | -2990307.0999 | -3093323.21 | -3752083.8988 | -196593.9413 | -6398219.1393 | -880627.5454 | -1861469.2001 | 1685014.2564 | -4781380.7151 | -1416915.9605 | -1753208.0053 | -4122938.6373 | -4235046.5555 | 119590.9989 | -3064383.8428 | -1212162.3301 | -2460324.337 | -3493180.2955 | -3409819.0399 | -1397831.4347 | -7161476.9172 | 3113309.9379 | -279852.6267 | 198835.1717 | 604137.5908 | -4666678.5029 | 1834604.9241 | 2211376.8792 | 5060014.1344 | -3789387.4119 | -5768678.3394 | -8317002.1564 | 1613297.8169 | 1259651.0591 | -1295573.0938 | -964697.8727 | -5756122.5737 | 946658.551 | 729541.5527 | -2422346.477 | -3005617.381 | -28386.7735 | -2466309.4965 | -8575228.4871 | 8997622.8489 | -2887127.4578 | -1718302.2545 | -1964542.0376 | -5532128.0127 | -2054831.4523 | -2346117.1775 | -3236406.2864 | -1826394.756 | 1052109.5777 | -3842444.7155 | -5126160.9946 | -1662424.6183 | 1604582.2154 | -1927666.2735 | -1645132.0902 | -640439.2422 | -1364946.9505 | -6968963.186 | -76285.2074 | 14396.709 | -7143019.2872 | 8908451.624 | -1531907.8938 | -2102360.2853 | 2394005.2911 | 133763.3278 | -47390.0553 | -3601203.0507 | -3449564.9275 | -4683852.5027 | 6357153.3143 | -2751565.4016 | -5085685.8693 | -1372263.4814 | -5094080.1357 | -2393745.8895 | -8806343.7983 | -3753633.2321 | 795997.6018 | -5576902.0065 | -3407135.1822 | -2953641.9665 | -5286513.5264 | -976863.0654 | 2010902.9695 | -2206667.5718 | -9769323.6068 | -4957517.2046 | -1861259.2133 | -1592508.1866 | -1766243.482 | -2681211.9374 | 192856.6969 | 2024788.6667 | 507301.8627 | -243039.0829 | 703647.5903 | -1008698.8505 | -2263430.8648 | -1956963.5203 | -3456004.1077 | 1195069.3858 | -282616.7461 | 1150417.6703 | -3738644.8815 | -1100446.4973 | -1397739.55 | -3460704.6977 | -141672.7092 | 1740947.7409 | 1819626.614 | 1325368.1609 | -4473584.0214 | -4259347.9854 | -702773.2178 | -851875.7331 | -727405.2329 | 1129766.0877 | 7442668.4454 | 811221.5797 | -1479504.4373 | -5891495.6281 | -1354865.8677 | -2450196.2724 | 24405.2185 | -4766632.4382 | -3283421.9768 | -703307.1996 | 1502175.8441 | -5743615.3265 | 108807.9909 | 985962.7601 | 831552.8033 | 378088.6974 | -3731131.2715 | 1428166.8194 | -4665327.865 | -309933.859 | -947731.4521 | -4356841.1005 | -2899848.2796 | -2073978.8072 | -6422475.3908 | -2959935.067 | -6033110.9322 | -192984.6488 | -631845.129 | -1283172.5304 | -5208773.9895 | -4641173.0656 | -5947692.08 | -4090604.5612 | -5973.7643 | -2950211.9335 | 2135852.4669 | -4805175.7962 | -2964307.686 | 408307.1757 | -3597325.5335 | -671776.544 | -5074081.1743 | -1480267.4625 | -2667572.2612 | -2321397.9821 | -5520728.7541 | -3079444.4414 | -2968320.5961 | -6531993.5956 | -3222080.9671 | -3347181.9232 | 1049578.7212 | -4319566.2053 | 3872354.9435 | 307699.1837 | -3251301.3453 | -9064190.5594 | -4519918.6953 | 385645.0791 | 7993411.1166 | -3853046.5939 | -4758586.2049 | -513706.5566 | -4403442.1344 | -1931368.0879 | 1030281.0293 | -4192458.904 | -2381422.9234 | -3188437.9621 | -3647428.706 | -2179062.9293 | -4512745.0942 | -350893.1853 | -2083757.4275 | -2512055.2385 | -4783938.9234 | -2345925.9442 | -2203755.1657 | -189587.043 | -3337678.0192 | -1140403.7895 | 328383.4372 | -7763046.3628 | -2999046.8567 | -1526237.2641 | -3092368.8623 | -852792.0308 | -1416955.3524 | -3803052.6749 | -2862710.9768 | -5373179.3269 | -2187098.5833 | -381420.0685 | -4480910.2538 | -2124234.2478 | -5583387.1083 | 1810780.5509 | 1922070.7905 | 4676392.2684 | -2146270.3597 | -115394.79 | 1286650.1725 | 2634776.8158 | -1979313.339 | -1191435.3619 | -4264638.7482 | -4360171.1737 | -1363088.5247 | -3822601.1631 | -7975794.2015 | -195211.613 | 1107730.2269 | -5399446.4723 | 1501230.5157 | 2797908.5977 | 2797908.5977 | 4005751.9975 | 2797908.5977 | 604179.8849 | -3862476.1352 | -1940434.9215 | 2797908.5977 | 2797908.5977 | 2797908.5977 | 324160.4409 | 324160.4409 | 424423.1517 | 324160.4409 | 40537.1603 | -122294.6942 | 80022.3889 | 324160.4409 | 324160.4409 | 324160.4409
2040 | -4141249.6227 | -1811680.05 | -4560147.4996 | -968547.0102 | -219089.2084 | -1428818.2093 | -58652.3338 | 3515879.439 | -469914.1989 | -4113484.2842 | 1224230.5277 | -6964568.8835 | -3496516.6017 | -4600566.2848 | 2319294.5685 | -1871722.5107 | -2764643.0237 | -1733989.3113 | -145922.9286 | 3468507.2631 | -4883744.4984 | -2324885.6201 | -8820197.4386 | -4686720.6816 | -811406.2997 | -4365219.853 | -3264237.1874 | -1373545.4916 | 894401.5662 | -5525023.1872 | -3483186.3228 | -6328566.4088 | -2961876.4272 | -2508611.4549 | -4023681.8635 | -5086063.199 | 1221694.1509 | -1734030.5525 | -3072783.9034 | -280011.2619 | -6293796.7908 | -6062040.9795 | 1943412.5415 | 2095646.3778 | -3923976.1066 | -89808.9269 | -4306879.036 | -292187.6885 | -36871.6832 | -2326146.8776 | -3368973.0828 | -3381352.56 | -9355911.0055 | 132416.4104 | -1912174.2897 | 2365313.8511 | -7436467.8856 | -2731485.6918 | -3207925.1392 | 702447.777 | -4295473.355 | 2056137.4083 | -3522019.4905 | -7087423.5895 | -5895001.2141 | 3464756.8639 | -4717058.5466 | -6679302.806 | 830515.6747 | 1000759.4755 | 6636569.776 | -3046887.9408 | -4631510.3465 | -11677420.5445 | -8319092.41 | -628729.6907 | -2926653.8998 | -1747488.8057 | -8503170.7934 | -2261421.7062 | -2245622.4142 | 2026223.3992 | -4159849.3459 | -7211232.4964 | -1834879.9838 | -2651873.5112 | -1132380.4192 | -197499.0311 | 1102669.0482 | -6034410.8151 | -5081844.2896 | -2246972.4161 | 5934314.9994 | -4948686.9034 | -4238756.0444 | -1963645.5887 | 3215766.8436 | -3536735.4633 | 1280175.2862 | -3509388.1422 | -2122629.72 | -2496693.1635 | 65030.8077 | 1437366.4352 | 4535877.707 | 5622953.7275 | 8380649.3983 | -2289356.6857 | -5161190.7191 | -2332107.7743 | -8690856.9888 | 1051631.3024 | 1061400.98 | -1378416.2166 | -1960624.3365 | -6257660.5002 | -5140598.7174 | -9937736.0535 | 359091.9348 | -636591.7401 | 5390193.793 | -3996060.2017 | 2959197.4066 | -501821.7781 | -7568277.5615 | -8866109.4401 | -1824631.3833 | -1594341.2063 | 481636.7926 | 576712.1381 | -3437575.9365 | -4038532.8973 | -1084283.3573 | -4152332.9843 | -3177918.5566 | 121758.2269 | -1978194.6267 | -4622326.9451 | 897839.4687 | 1313886.43 | -928637.3267 | 283251.9994 | -176980.0412 | -6012883.5277 | -321124.7958 | -525463.5277 | -3036682.6857 | -1417086.5153 | -8170087.7072 | -2815028.6308 | -7250789.9974 | 826458.0075 | 1408716.6072 | -1040445.0641 | 1264370.1581 | -3928197.8336 | 3228736.2808 | -3458749.7219 | 3979155.4383 | -1218401.4197 | -3124267.0551 | -5853806.0385 | -839756.4116 | -878730.9877 | -3460729.0484 | -750069.8664 | -5766832.8857 | -1955617.8604 | -3286243.8667 | -906857.2011 | 147620.2108 | 7806349.2515 | -4577148.8073 | -5145699.3176 | -5109708.7543 | 1965044.6906 | -2547065.4129 | 2569289.1585 | 4066344.6213 | -2187103.7827 | -3224144.3988 | -8338845.2415 | -5582463.1501 | -304278.7157 | -6467994.2907 | 195694.8119 | -2184955.4008 | -2005666.5385 | -7133428.2941 | -4184202.4707 | 2559395.4519 | 6846321.4156 | 5351592.497 | -4798609.3952 | -820228.5197 | -4140648.8996 | 172461.7737 | 7614835.7472 | 4497660.3555 | 1382942.37 | -5116044.1542 | -4827789.9922 | -2304407.4112 | 55621.1784 | -9641497.5118 | -2037054.9904 | -6822003.3277 | -1999775.9299 | -1338245.9256 | 56194.9422 | -208205.0118 | 6401356.9584 | -2768460.4756 | -135915.3055 | -3748552.351 | -4289436.9192 | -3029083.7396 | -4436226.5045 | 1517626.6988 | -4988841.4519 | -776052.7623 | 699055.745 | -6323810.491 | -2532475.8323 | 376917.4623 | -821592.9197 | -4095901.2299 | -4999345.0287 | -943174.2665 | -3148192.8014 | -3876721.2846 | 338927.2725 | -3443965.7244 | -3329639.3662 | 3721461.492 | 1888479.8746 | -1488252.6482 | 209663.0232 | -5012193.008 | 7233882.7682 | -3653158.3484 | 1896219.7162 | -4939365.013 | 5183650.7893 | -4355022.5135 | -4430240.7124 | 4163419.4868 | -1767869.1138 | 1402075.651 | -1917574.02 | -3076376.5972 | -4670207.0995 | -3907407.612 | -3896387.7343 | 1265838.6219 | 723233.7864 | -5528736.799 | -3448221.7271 | -2347257.9649 | -2594522.8224 | -2359857.5052 | -7912326.258 | -3148762.2092 | -3276101.606 | -3969255.8006 | -192860.8613 | -6864385.9902 | -848817.5916 | -1974075.9466 | 1926175.8064 | -5076114.1307 | -1413290.6645 | -1815901.5265 | -4398899.2283 | -4524048.9463 | 258170.7197 | -3136718.6667 | -1177198.918 | -2609050.8038 | -3707425.9242 | -3609153.1652 | -1413720.1207 | -7763058.8228 | 3557160.1616 | -185177.5798 | 214462.7492 | 756907.4517 | -4973031.4889 | 2112936.8859 | 2351810.9682 | 5677287.6076 | -3957658.4985 | -5910764.7101 | -8844022.7471 | 1806651.6258 | 1358559.6834 | -1356083.5819 | -966418.7833 | -6193758.3863 | 1125011.1648 | 779984.1875 | -2513413.358 | -3145808.2525 | 74519.9145 | -2595926.4398 | -9269027.2224 | 10019179.3966 | -3014700.5077 | -1745955.9677 | -2019709.1225 | -5874243.7408 | -2113842.927 | -2437208.4081 | -3433456.4303 | -1881074.2618 | 1240370.6244 | -4081367.2303 | -5397143.3501 | -1642339.2984 | 1699336.3588 | -1985054.8184 | -1689365.566 | -658292.5476 | -1372175.3359 | -7442432.5598 | -71417.5297 | 31252.0785 | -7584239.2849 | 9910766.1212 | -1591723.881 | -2229977.6992 | 2753221.906 | 274910.5163 | -37110.6326 | -3820799.7141 | -3661011.0629 | -4972239.593 | 7125654.0025 | -2914570.1303 | -5401953.9273 | -1454460.6545 | -5462670.7866 | -2421218.9454 | -9495656.9812 | -3995264.5857 | 863704.384 | -5992802.7629 | -3617123.8862 | -3124498.5268 | -5680279.5755 | -1034461.5457 | 2279519.9349 | -2340735.8521 | -10596534.5774 | -5262705.6651 | -1951406.6173 | -1657822.7334 | -1872470.1294 | -2820899.6994 | 297727.4895 | 2364003.4083 | 565589.8448 | -123962.2169 | 914327.5122 | -1068266.7712 | -2393266.8368 | -2064555.6095 | -3667889.8013 | 1422141.9838 | -297013.7168 | 1229625.3189 | -3979281.3684 | -1131025.7243 | -1477921.4746 | -3660995.9879 | -145096.9958 | 2021212.9623 | 2108439.2668 | 1533854.5204 | -4752861.2533 | -4497747.3711 | -721359.5474 | -892696.7952 | -734629.5341 | 1206692.5247 | 8237924.249 | 961838.7185 | -1567669.7545 | -6255012.6222 | -1382933.998 | -2571043.9373 | 137115.8557 | -5062426.5371 | -3484405.2013 | -700570.5079 | 1718740.5542 | -6099380.5058 | 124725.7457 | 1149516.7942 | 1083665.9928 | 409364.9714 | -3961385.9181 | 1674058.12 | -4982646.2642 | -326020.291 | -1002215.624 | -4624950.416 | -3075216.2985 | -2199302.5096 | -6815333.3356 | -3140944.0747 | -6415235.364 | -198873.0947 | -651786.4476 | -1320633.1581 | -5581267.3701 | -4897704.8464 | -6306350.9579 | -4342214.812 | 5934.7794 | -3009931.9413 | 2416156.772 | -5110885.9153 | -3090088.6946 | 435300.2896 | -3768400.5981 | -622918.1948 | -5447743.5145 | -1569149.079 | -2830034.598 | -2460059.4639 | -5838911.342 | -3211486.2597 | -3139469.6129 | -7000597.1552 | -3417800.5996 | -3553639.7683 | 1240247.7675 | -4427438.255 | 4376898.1714 | 330853.7874 | -3434780.2948 | -9625888.3323 | -4814957.3557 | 482776.874 | 8821136.8845 | -4011510.2905 | -5100066.5112 | -484848.1488 | -4710774.6612 | -2042209.9673 | 1199134.9253 | -4450177.8886 | -2478856.0909 | -3383515.788 | -3871426.3919 | -2311464.1414 | -4821271.1121 | -261493.2027 | -2173684.4628 | -2653500.0527 | -5117597.9289 | -2491667.6416 | -2273235.8388 | -159969.3329 | -3489564.3662 | -1173161.1942 | 352011.1447 | -8371482.2245 | -3182472.5274 | -1617978.4919 | -3281584.9793 | -901788.0081 | -1439156.1289 | -3997681.169 | -3024974.4751 | -5617160.7221 | -2316004.0162 | -385276.295 | -4757091.6524 | -2199827.1524 | -5953241.7203 | 2043483.0857 | 2216274.5838 | 4992806.3524 | -2272861.9082 | -114979.8371 | 1519779.5976 | 2988739.7648 | -2031803.7781 | -1231970.5249 | -4553474.5369 | -4628597.5632 | -1396336.615 | -3931661.6334 | -8655249.8594 | -104172.7065 | 1179806.6279 | -5801875.0237 | 1754745.4213 | 3154750.3985 | 3154750.3985 | 4473315.4912 | 3154750.3985 | 647396.3913 | -3997237.721 | -1848267.9683 | 3154750.3985 | 3154750.3985 | 3154750.3985 | 356841.8008 | 356841.8008 | 467563.4936 | 356841.8008 | 43216.5064 | -134761.5858 | 92166.9532 | 356841.8008 | 356841.8008 | 356841.8008
2041 | -4353835.6393 | -1874186.4755 | -4808646.9463 | -1017165.7331 | -233742.7243 | -1467982.5035 | -55714.033 | 3783850.4591 | -496611.7824 | -4302995.5301 | 1271780.2374 | -7377493.3086 | -3660549.3423 | -4766883.0757 | 2594637.1817 | -1942978.7859 | -2871764.1754 | -1815802.0166 | -147972.7278 | 3812726.567 | -5111504.7828 | -2434050.7166 | -9339820.7204 | -4931503.7444 | -840761.7462 | -4520374.0153 | -3375780.3704 | -1438634.1052 | 893383.6824 | -5825735.946 | -3594044.57 | -6623249.0405 | -3043294.1583 | -2559106.311 | -4212784.562 | -5323183.076 | 1272496.9267 | -1817635.4387 | -3167729.3142 | -203486.2956 | -6567373.1812 | -6344347.4284 | 2031154.6582 | 2183705.1756 | -3994302.7451 | -89150.4103 | -4507829.7784 | -238894.4808 | -44484.7213 | -2436142.3528 | -3527522.6773 | -3531441.9483 | -9785877.3345 | 137077.6891 | -1962710.8735 | 2570735.0593 | -7891932.7014 | -2794852.0899 | -3337703.8814 | 730286.759 | -4389938.2993 | 2149116.3576 | -3690289.9588 | -7417120.3347 | -6169043.0131 | 3764024.5481 | -4902852.6466 | -6988813.2297 | 867047.4098 | 1085493.6325 | 7150973.094 | -3189542.1527 | -4884340.1799 | -12452133.894 | -8703032.6342 | -536849.8807 | -3050532.3968 | -1806812.6027 | -8984351.0149 | -2253157.6375 | -2327015.0164 | 2283629.8567 | -4354072.393 | -7605812.0169 | -1879012.0014 | -2720176.5775 | -1187057.0653 | -108430.8457 | 1149609.2145 | -6243084.4974 | -5238021.1286 | -2170193.4839 | 6450787.2175 | -5179332.7066 | -4394910.4078 | -2059029.0427 | 3521228.2057 | -3547852.8556 | 1326135.6196 | -3673467.2506 | -2179810.342 | -2611473.3327 | 66202.9282 | 1612294.8335 | 4880084.2465 | 6103684.3346 | 9085663.3467 | -2397167.6797 | -5433961.2368 | -2441631.7205 | -9243484.2009 | 1198480.5736 | 1245963.0097 | -1381343.2124 | -1975987.465 | -6624994.7982 | -5380183.0577 | -10579573.0325 | 374207.5912 | -667568.0417 | 5901229.6524 | -4167125.3831 | 3094072.2225 | -526550.879 | -7829389.7486 | -9336797.3394 | -1895304.2 | -1642397.4333 | 501310.37 | 728488.5916 | -3503294.644 | -4236816.9833 | -1132056.2321 | -4335724.475 | -3322011.5015 | 126366.3731 | -2021281.7504 | -4809850.3523 | 1056463.1851 | 1493056.6531 | -929299.4696 | 293231.942 | -106299.0111 | -6331010.6062 | -258705.498 | -551729.8367 | -3172038.2542 | -1430599.2406 | -8524503.2842 | -2866630.8866 | -7586408.7379 | 967817.2391 | 1461964.7197 | -1091017.3601 | 1312957.5935 | -4126658.0996 | 3365278.0415 | -3620734.8383 | 4161465.9558 | -1263313.6944 | -3238356.3531 | -6121996.9935 | -880127.818 | -891154.9548 | -3544058.0446 | -786296.9051 | -6020987.0698 | -2034978.658 | -3425458.2357 | -952230.4401 | 144821.0707 | 8533521.891 | -4760028.0709 | -5386966.5519 | -5386454.4732 | 2189304.6339 | -2639072.161 | 2663287.9219 | 4516269.5463 | -2257767.1807 | -3377947.8026 | -8820212.9276 | -5805246.2329 | -312693.896 | -6790241.5801 | 295694.7872 | -2271604.9576 | -2100227.6657 | -7464510.5293 | -4395093.5856 | 2667048.0935 | 7465014.8496 | 5781163.5137 | -5052292.8405 | -832612.2313 | -4331615.2554 | 187539.1121 | 8210849.5274 | 4934722.4783 | 1561676.1018 | -5340891.9926 | -5033862.1403 | -2415765.3536 | 53204.9685 | -10242270.7227 | -2133115.9006 | -7173201.1828 | -2094093.1499 | -1395247.3354 | 65974.3074 | -219744.7096 | 6943099.3649 | -2871105.7429 | -144099.8703 | -3774878.7971 | -4458125.547 | -3144629.7266 | -4533076.041 | 1585767.0537 | -5177128.3134 | -806991.5244 | 827135.1976 | -6682551.3987 | -2629915.6872 | 506647.6289 | -857713.6906 | -4287492.0292 | -5232480.1608 | -929292.9084 | -3294874.6525 | -4017565.653 | 367646.2991 | -3609206.2885 | -3447751.0948 | 4096423.4215 | 2072020.6656 | -1512789.103 | 219498.079 | -5231443.4104 | 7845512.3288 | -3713469.1756 | 1982217.1958 | -5169684.9857 | 5658170.3448 | -4350738.3041 | -4645050.274 | 4504887.4261 | -1854944.9948 | 1462928.4002 | -2007860.2025 | -3167895.848 | -4912172.601 | -4089970.3078 | -3987579.92 | 1306928.73 | 745256.1623 | -5624009.2963 | -3613857.5663 | -2389251.6742 | -2697861.0712 | -2393419.7837 | -8277600.9821 | -3270392.101 | -3427256.6097 | -4140609.7786 | -191293.7638 | -7239530.2204 | -821685.9 | -2066979.108 | 2127305.1792 | -5312713.167 | -1390225.0255 | -1867070.2284 | -4626602.9608 | -4763377.2644 | 374383.832 | -3160131.1193 | -1127780.8618 | -2730156.9578 | -3880833.2026 | -3767978.2944 | -1408994.9112 | -8268126.9352 | 3928872.6348 | -98404.7759 | 222988.7158 | 885734.8987 | -5216058.9349 | 2345080.4969 | 2457366.1956 | 6190894.7083 | -4074153.7863 | -5942475.2103 | -9251955.9851 | 1964976.5311 | 1411438.6073 | -1402398.0999 | -954974.4611 | -6557791.6764 | 1273407.3725 | 813798.7929 | -2577077.1748 | -3246719.8005 | 161053.6832 | -2701126.2012 | -9844841.3255 | 10863185.8598 | -3103620.2704 | -1758769.9414 | -2046741.3044 | -6149013.9088 | -2143504.8803 | -2497597.503 | -3594686.0858 | -1915849.334 | 1396788.2317 | -4274932.3894 | -5596737.7983 | -1593126.9665 | 1758285.0117 | -2026710.7961 | -1725062.6402 | -670218.7167 | -1371289.4352 | -7808630.3671 | -80921.6777 | 24209.4714 | -7937026.5149 | 10748640.9273 | -1640117.0485 | -2334758.6262 | 3054544.9734 | 393926.5591 | -45620.256 | -3999429.3134 | -3832152.3055 | -5203965.9984 | 7764827.7419 | -3047416.5144 | -5653361.391 | -1523322.6044 | -5768083.1214 | -2407571.6703 | -10063659.7529 | -4194002.4274 | 894616.3027 | -6337941.3086 | -3787969.3257 | -3265298.6155 | -6007985.0035 | -1083870.3994 | 2502364.6988 | -2450607.131 | -11285913.7648 | -5507897.2794 | -2025132.8715 | -1712611.649 | -1960978.7009 | -2927725.8789 | 385375.5358 | 2648225.0995 | 603825.4748 | -15003.8242 | 1090835.3818 | -1119229.8659 | -2497762.5297 | -2150025.3978 | -3839394.1117 | 1611965.613 | -312254.8412 | 1283110.4234 | -4177180.7339 | -1156188.2496 | -1549964.6632 | -3819773.6784 | -154373.8645 | 2255377.8505 | 2349759.3741 | 1709629.1359 | -4975634.8188 | -4678922.4778 | -735616.6888 | -940993.2661 | -735941.7078 | 1259576.4861 | 8893522.3154 | 1092214.0616 | -1641027.3714 | -6546194.5998 | -1404257.9736 | -2671070.1927 | 232587.7315 | -5293005.0351 | -3647747.2051 | -689982.118 | 1898057.4531 | -6383207.7205 | 135391.0156 | 1284774.4223 | 1313996.29 | 426634.1295 | -4148599.6219 | 1879635.1346 | -5241385.3748 | -342594.5736 | -1050787.7424 | -4840618.8349 | -3217330.798 | -2302951.0092 | -7128105.5207 | -3287973.3855 | -6718196.6662 | -211244.0158 | -670054.2152 | -1341410.1709 | -5888745.9313 | -5093322.0507 | -6564813.3326 | -4544942.8016 | 43.9884 | -3021765.0759 | 2648868.8838 | -5354956.5997 | -3176205.5508 | 452280.2011 | -3891445.4221 | -581553.8709 | -5758769.8698 | -1643287.141 | -2962919.2049 | -2577609.7086 | -6080234.7203 | -3301406.1074 | -3280973.0807 | -7384776.1208 | -3576166.0456 | -3724007.9745 | 1398843.6591 | -4461876.2361 | 4798938.4917 | 344653.6143 | -3580431.2162 | -10064530.3158 | -5055317.7611 | 562367.593 | 9508319.4101 | -4115091.4659 | -5383858.6695 | -448169.1684 | -4966067.7909 | -2143362.022 | 1338842.08 | -4657854.5462 | -2550324.092 | -3541849.2045 | -4052513.633 | -2420031.654 | -5074297.5975 | -172410.0493 | -2236908.3827 | -2765449.6594 | -5356574.7059 | -2611730.0948 | -2312138.0049 | -128253.7386 | -3596340.2886 | -1191573.5939 | 366844.4219 | -8875180.0845 | -3331394.4593 | -1694377.9094 | -3435170.9467 | -945469.1121 | -1456975.5088 | -4136447.3222 | -3158747.1749 | -5775541.2523 | -2421315.0123 | -389193.6116 | -4978969.1223 | -2246158.4462 | -6243563.8165 | 2236046.1837 | 2461928.3847 | 5213130.1368 | -2382759.0299 | -117095.2911 | 1714558.0413 | 3283796.5803 | -2055493.3224 | -1258788.8089 | -4791879.6728 | -4844550.5624 | -1423118.1123 | -3970128.3809 | -9224736.5728 | -107371.5109 | 1232942.7022 | -6136388.6471 | 1966496.4761 | 3451596.3034 | 3451596.3034 | 4862022.502 | 3451596.3034 | 674793.286 | -4073147.3376 | -1709515.6088 | 3451596.3034 | 3451596.3034 | 3451596.3034 | 296845.9048 | 296845.9048 | 388707.0108 | 296845.9048 | 27396.8947 | -75909.6167 | 138752.3595 | 296845.9048 | 296845.9048 | 296845.9048
2042 | -4565574.4825 | -1958896.4043 | -5043701.6577 | -1100184.0165 | -292329.1816 | -1522043.173 | -104748.5437 | 3951957.7085 | -569405.5415 | -4498691.3468 | 1228250.7265 | -7734285.4666 | -3837725.3807 | -4934393.3729 | 2721721.6197 | -2026125.7953 | -2996962.6077 | -1912173.2273 | -164494.3243 | 3996224.8621 | -5349030.041 | -2557443.3241 | -9786333.7502 | -5157671.5366 | -883581.4256 | -4655518.1453 | -3494135.2504 | -1518480.9743 | 870411.4945 | -6111231.6126 | -3696230.1061 | -6929926.8396 | -3128553.3577 | -2601697.7161 | -4414289.0469 | -5570751.9358 | 1293376.5522 | -1928889.297 | -3266440.9742 | -213437.5276 | -6841000.3624 | -6638796.2108 | 2093167.7571 | 2176298.2502 | -4057273.432 | -110436.0994 | -4721899.9915 | -254153.0316 | -108384.9897 | -2565198.2287 | -3700035.9116 | -3691217.7021 | -10113141.5575 | 126139.3013 | -2059086.2701 | 2684246.2981 | -8275401.1573 | -2861511.7484 | -3477704.7472 | 709320.6258 | -4469095.2712 | 2216519.9103 | -3872661.3024 | -7758380.9602 | -6439816.5887 | 3936995.0564 | -5094498.0594 | -7248478.9908 | 882516.5962 | 1123485.1169 | 7447795.8587 | -3346023.1661 | -5122806.4424 | -13058110.9581 | -9029829.4867 | -471772.805 | -3194280.6349 | -1877346.1418 | -9410746.9002 | -2227550.845 | -2432886.2553 | 2396233.8271 | -4561501.5651 | -7943179.0066 | -1944890.5379 | -2794678.1758 | -1263028.7655 | -82203.2773 | 1148261.7405 | -6424894.5147 | -5326222.4971 | -2070031.1056 | 6760573.467 | -5416112.0858 | -4555496.3973 | -2187155.1701 | 3687157.125 | -3516294.9174 | 1334453.098 | -3851033.7944 | -2244807.597 | -2741236.6085 | 48044.381 | 1696209.9672 | 5101515.6377 | 6376141.121 | 9470728.569 | -2521046.0941 | -5695109.6298 | -2565380.479 | -9693501.3045 | 1251937.7224 | 1307923.5437 | -1414515.2964 | -2001289.5275 | -6946810.5038 | -5630319.8938 | -11093897.3141 | 373119.9894 | -713715.4647 | 6189685.1385 | -4338075.409 | 3203559.0589 | -566526.1137 | -8073721.3625 | -9628278.1034 | -1987740.1454 | -1726417.2402 | 504991.4581 | 817499.5911 | -3551148.6324 | -4441246.4947 | -1198367.5183 | -4529624.7705 | -3484457.3255 | 110028.7455 | -2093937.9757 | -4967819.7428 | 1130646.5582 | 1583689.1816 | -979129.7561 | 273950.7849 | -113658.9476 | -6632384.6308 | -273085.8241 | -598034.0883 | -3327028.3274 | -1501063.4766 | -8848574.4642 | -2898449.9447 | -7888981.2592 | 1011982.219 | 1489289.1078 | -1163272.3691 | 1328412.2016 | -4327780.8914 | 3362909.8076 | -3796317.6458 | 4319046.3396 | -1321026.4065 | -3351700.3462 | -6346116.4262 | -935556.0303 | -916501.1586 | -3625182.7877 | -837631.383 | -6281883.8195 | -2131638.2298 | -3572744.7783 | -1014327.1564 | 56127.1461 | 8957039.0053 | -4889625.3003 | -5638101.8052 | -5646803.5299 | 2292497.2467 | -2750120.5319 | 2676452.1655 | 4533418.4044 | -2346163.3096 | -3547913.0038 | -8980977.2024 | -6021003.5791 | -345720.1971 | -7021085.0485 | 325624.7264 | -2386997.7002 | -2210539.512 | -7785325.9826 | -4607665.5373 | 2659292.0943 | 7830132.6979 | 6050731.5568 | -5296392.0144 | -863590.929 | -4495926.3734 | 154447.4312 | 8574464.4932 | 5175578.0801 | 1633991.8761 | -5550589.2197 | -5246584.9826 | -2557541.0069 | 1610.6145 | -10704451.9442 | -2245312.1348 | -7490152.8864 | -2205623.7259 | -1466010.3357 | 61520.5691 | -250817.5376 | 7275149.0817 | -2984558.168 | -171846.6487 | -3784258.7889 | -4604188.0724 | -3271215.9696 | -4611017.9928 | 1629963.8231 | -5362886.2026 | -856745.8781 | 877041.4112 | -7004463.5804 | -2758741.9519 | 541519.0769 | -908349.9103 | -4488074.6928 | -5478354.0289 | -976594.0503 | -3455512.338 | -4160342.7062 | 357398.7153 | -3788682.2964 | -3572656.4671 | 4081281.4821 | 2165156.7562 | -1561148.9964 | 208878.7537 | -5443620.401 | 8222854.0137 | -3727182.1964 | 2047275.2878 | -5412775.1684 | 5931851.8848 | -4322479.6298 | -4823118.0063 | 4712507.3634 | -1980517.6558 | 1498410.7571 | -2112600.7044 | -3243001.0834 | -5136133.7314 | -4285294.5947 | -4074925.0976 | 1317670.1028 | 749817.1049 | -5594366.9288 | -3791336.2614 | -2439921.1022 | -2830128.8564 | -2429368.3925 | -8589304.4564 | -3401919.6949 | -3594431.8654 | -4322188.9118 | -209017.7735 | -7535082.8306 | -862776.1692 | -2174305.0225 | 2228130.7331 | -5559694.6074 | -1379028.3838 | -1959876.827 | -4850709.0393 | -4994724.7239 | 392513.6421 | -3173848.66 | -1095073.7997 | -2865151.4093 | -4067154.2034 | -3924771.8719 | -1408945.9034 | -8675008.3481 | 4121591.7896 | -73600.7158 | 215880.3702 | 930694.8873 | -5419752.3379 | 2455309.7082 | 2540777.3229 | 6480192.6504 | -4193796.5251 | -5884279.6196 | -9604023.7479 | 2047871.2191 | 1364821.5502 | -1460729.5513 | -952187.9913 | -6876521.8487 | 1329832.659 | 822631.2624 | -2660148.4665 | -3352591.2682 | 167300.8294 | -2829988.4168 | -10320190.2768 | 11342102.0868 | -3196269.6768 | -1802812.07 | -2077185.4534 | -6436216.1976 | -2177130.8549 | -2565747.549 | -3769349.514 | -1970370.336 | 1458217.7935 | -4479523.7679 | -5782417.1723 | -1541735.2789 | 1767594.3234 | -2102219.7429 | -1808469.5302 | -694067.0567 | -1412753.5582 | -8069049.9422 | -141139.339 | -58729.6787 | -8301104.4373 | 11271916.1127 | -1716641.1828 | -2453820.7262 | 3206414.3845 | 416088.3797 | -117350.9315 | -4182540.371 | -4016521.3403 | -5447220.3235 | 8125026.6502 | -3197104.4122 | -5900322.414 | -1606899.0101 | -6047529.631 | -2372082.1824 | -10538842.7995 | -4397224.6916 | 837764.9862 | -6645252.4902 | -3971127.8041 | -3424696.0611 | -6300414.4676 | -1148228.3444 | 2616489.4734 | -2574695.532 | -11835142.0823 | -5765672.731 | -2127517.9811 | -1799457.4304 | -2066175.9907 | -3044468.5821 | 400161.3338 | 2778856.6833 | 593143.9717 | 26545.6653 | 1145664.6492 | -1185122.5345 | -2616282.3355 | -2248186.4092 | -4024089.9655 | 1688134.1793 | -342856.4135 | 1298796.2127 | -4383031.8199 | -1218630.5747 | -1653227.8759 | -3984371.4718 | -189718.2996 | 2362764.1576 | 2461839.9156 | 1798435.5676 | -5186776.9371 | -4847263.7017 | -769751.9671 | -1046091.2153 | -755194.3677 | 1279528.0453 | 9289230.6068 | 1164057.5119 | -1728923.2755 | -6848552.0545 | -1470324.89 | -2801892.008 | 151733.09 | -5490698.5626 | -3824380.0934 | -692212.755 | 1981982.0827 | -6671132.959 | 131540.9668 | 1339158.8149 | 1465223.032 | 412370.6989 | -4338640.2065 | 1969153.3271 | -5480239.1372 | -374512.532 | -1120430.002 | -5067610.1712 | -3373214.8303 | -2423114.1815 | -7449366.8098 | -3448797.7477 | -7006860.8443 | -253866.1371 | -712568.9788 | -1369865.3202 | -6172750.3265 | -5287921.1183 | -6698620.989 | -4759418.9099 | -64639.2 | -3022258.6927 | 2770823.82 | -5585912.1216 | -3265945.8438 | 453222.1378 | -4017626.7007 | -690498.8899 | -6039168.5973 | -1732073.6168 | -3111075.9117 | -2720096.172 | -6294501.4311 | -3394098.8449 | -3441162.1352 | -7736038.0994 | -3747877.9714 | -3905295.1799 | 1461039.8883 | -4465779.7706 | 5032603.2721 | 339857.7861 | -3731735.6934 | -10475057.4511 | -5296579.6568 | 579961.5706 | 9958942.7762 | -4216341.1451 | -5645775.1266 | -419488.3093 | -5207676.7535 | -2285080.9359 | 1395982.8445 | -4878502.0262 | -2637355.8265 | -3713899.2464 | -4245516.8599 | -2542835.4958 | -5308672.7925 | -121769.3225 | -2308156.1618 | -2889379.3538 | -5580577.9603 | -2746412.4729 | -2356063.5614 | -105929.6631 | -3698934.9807 | -1218504.9142 | 365955.4112 | -9302400.6888 | -3494066.7805 | -1785398.4467 | -3602536.5331 | -1008267.5017 | -1529087.0332 | -4242978.3912 | -3313031.3038 | -5881847.2879 | -2542226.9233 | -413114.6319 | -5210666.9379 | -2297100.0746 | -6475577.1509 | 2336962.1432 | 2578841.522 | 5305695.3808 | -2523151.3774 | -133935.5689 | 1795301.9488 | 3439258.6972 | -2081599.258 | -1297357.8482 | -5023899.1397 | -5071845.9945 | -1495478.3813 | -3943005.3404 | -9677648.8901 | -182529.4523 | 1269888.9127 | -6434647.0559 | 2059402.1709 | 3613382.0968 | 3613382.0968 | 5091259.4315 | 3613382.0968 | 674502.9126 | -4137576.8745 | -1539549.3493 | 3613382.0968 | 3613382.0968 | 3613382.0968 | 161785.7935 | 161785.7935 | 229236.9295 | 161785.7935 | -290.3734 | -64429.5369 | 169966.2595 | 161785.7935 | 161785.7935 | 161785.7935
2043 | -4781170.0518 | -2031891.8529 | -5288980.1349 | -1169088.0309 | -332172.1766 | -1566731.6224 | -129869.3488 | 4171514.1049 | -622680.1265 | -4694116.9399 | 1224785.8844 | -8124451.57 | -4011716.9507 | -5098094.8214 | 2924105.75 | -2103232.621 | -3113659.9381 | -2003586.6872 | -174070.4927 | 4261894.0876 | -5585930.6567 | -2676453.8058 | -10276185.7823 | -5355970.6341 | -919895.6123 | -4795136.8317 | -3606295.129 | -1593014.472 | 851877.6513 | -6409771.1989 | -3796889.7088 | -7236144.2845 | -3206315.0425 | -2638484.0226 | -4613492.9167 | -5817571.7715 | 1327550.6132 | -2029460.8383 | -3358434.2594 | -180735.6099 | -7116524.7316 | -6932520.5621 | 2167633.3839 | 2211377.0768 | -4110705.9204 | -121403.632 | -4933523.4062 | -236047.8102 | -148070.6052 | -2687731.1125 | -3868267.8703 | -3847389.1428 | -10490150.5086 | 121985.8361 | -2134341.2665 | 2844509.8499 | -8586370.7933 | -2919897.5869 | -3612813.2118 | 709815.6785 | -4542218.4273 | 2296391.908 | -4052046.3637 | -8099907.5354 | -6716120.9553 | 4174646.1173 | -5282395.407 | -7533511.3199 | 907626.5434 | 1184567.8664 | 7851211.1743 | -3498833.1602 | -5372035.0127 | -13756814.5043 | -9386556.5146 | -381124.6966 | -3341085.4521 | -1941189.6623 | -9871213.4952 | -2193392.4168 | -2525479.1573 | 2582262.4113 | -4766349.6614 | -8311030.4902 | -1997992.3149 | -2860637.8789 | -1330687.2786 | -20494.8019 | 1168484.1505 | -6610160.8364 | -5434894.1962 | -1956178.5018 | 7177137.116 | -5653788.9383 | -4711526.1211 | -2302451.6158 | 3924384.3391 | -3481083.2735 | 1358458.49 | -4025385.2471 | -2302164.4814 | -2866047.0074 | 38222.517 | 1827526.0707 | 5386582.8354 | 6753046.9939 | 9604740.4762 | -2639707.0315 | -5966429.3705 | -2684756.9541 | -10201183.9458 | 1352102.739 | 1431589.7892 | -1429050.2652 | -2012716.6593 | -7296190.2817 | -5879698.5144 | -11679208.0999 | 379243.4103 | -753831.7263 | 6592560.7823 | -4509392.6194 | 3326095.0935 | -600337.8998 | -8318310.676 | -9992457.4908 | -2070841.1903 | -1794437.7724 | 515723.8342 | 945769.53 | -3595774.7159 | -4646269.9931 | -1257343.9422 | -4720617.568 | -3640301.7012 | 102897.3671 | -2149992.4362 | -5134081.154 | 1250761.8261 | 1722055.9116 | -1005841.0418 | 267382.2533 | -82722.5723 | -6947175.7265 | -249861.8034 | -636121.9853 | -3475043.2544 | -1544503.9632 | -9188088.637 | -2927022.3005 | -8210554.441 | 1104688.0446 | 1527410.5976 | -1226999.0165 | 1358022.5448 | -4530809.5152 | 3422475.7638 | -3968596.7855 | 4490156.0334 | -1372365.4089 | -3461831.4581 | -6587417.1656 | -985149.9291 | -932823.9184 | -3698889.4653 | -883045.0015 | -6542137.0921 | -2220422.1097 | -3715897.6327 | -1070159.9199 | 4743.2952 | 9537411.9796 | -5035177.6837 | -5888960.9561 | -5919527.6995 | 2456946.2041 | -2851608.6398 | 2723621.1525 | 4643792.1643 | -2424737.7939 | -3713290.2292 | -9197538.1467 | -6238669.246 | -367269.9549 | -7288412.4419 | 392793.0448 | -2490704.064 | -2315569.0664 | -8115589.2648 | -4823038.5602 | 2702917.2089 | 8326239.8927 | 6403186.0455 | -5549297.6015 | -883327.133 | -4670022.3983 | 143890.0585 | 8761639.218 | 5517141.2377 | 1759815.3323 | -5768181.1234 | -5457365.6524 | -2687634.1112 | -28792.4624 | -11237762.5071 | -2352078.5259 | -7826537.8535 | -2311202.7494 | -1530974.5135 | 64398.3423 | -273667.8748 | 7715763.5909 | -3091589.8803 | -191305.2826 | -3783171.2771 | -4755459.0652 | -3391575.7935 | -4685043.2938 | 1685536.9277 | -5547227.8947 | -898513.3068 | 967873.056 | -7349819.7989 | -2874159.2855 | 625145.276 | -952902.0454 | -4687669.813 | -5722470.5818 | -994579.6377 | -3612370.3071 | -4299508.8787 | 366506.0409 | -3965181.6767 | -3691840.3352 | 4147494.7219 | 2304230.2565 | -1593313.7326 | 207472.2416 | -5660254.5901 | 8721658.0249 | -3743818.0964 | 2122706.4669 | -5654045.1786 | 6308938.8877 | -4279160.6282 | -5015714.3816 | 4989103.5516 | -2090593.8802 | 1545544.8357 | -2212559.4818 | -3317613.7374 | -5370733.3356 | -4478009.9175 | -4154299.6183 | 1340283.9307 | 761022.0538 | -5588974.7139 | -3965348.7186 | -2479237.4232 | -2950347.2694 | -2455423.2585 | -8929079.2894 | -3527938.045 | -3756434.981 | -4500348.8208 | -217452.288 | -7867688.1063 | -870851.7667 | -2276904.4285 | 2380317.3678 | -5805938.5933 | -1352189.0755 | -2033811.3619 | -5080324.4807 | -5233774.7577 | 459443.7272 | -3177003.858 | -1042668.2405 | -2995951.0119 | -4250643.187 | -4081886.5911 | -1398014.0178 | -8987214.4493 | 4405825.3708 | -13992.5378 | 215641.1978 | 1018345.4205 | -5640049.2959 | 2627300.4141 | 2635207.3289 | 6883305.1988 | -4305623.7233 | -5835264.791 | -9985914.0045 | 2168815.2354 | 1362005.2987 | -1512440.7446 | -938410.0709 | -7222621.3289 | 1432280.6285 | 842746.882 | -2732838.0374 | -3452153.0744 | 213276.7664 | -2949062.9958 | -10852666.8852 | 12002035.6279 | -3282286.5546 | -1826928.0687 | -2098291.8056 | -6722590.9339 | -2201033.8521 | -2624825.2369 | -3940542.1826 | -2011339.6937 | 1567120.375 | -4682503.065 | -5970747.8378 | -1474937.1795 | 1797279.5101 | -2159292.8321 | -1869496.3723 | -710537.4174 | -1430782.3794 | -8371526.2684 | -179718.7831 | -108850.1507 | -8665942.9298 | 11958706.8711 | -1777865.6605 | -2568409.2846 | 3434946.8745 | 486893.1655 | -161847.9448 | -4365571.3955 | -4197900.8839 | -5689175.93 | 8626052.02 | -3341410.9991 | -6152885.9204 | -1685244.0486 | -6344295.1775 | -2328384.5105 | -11066636.8663 | -4601723.2855 | 819337.7631 | -6976147.2156 | -4151649.2437 | -3577623.1708 | -6614843.9127 | -1206944.4646 | 2785773.4019 | -2694414.0998 | -12462264.9253 | -6021932.0484 | -2217855.7179 | -1869679.9651 | -2165586.8638 | -3155517.4591 | 451022.1822 | 2793545.454 | 606254.4438 | 107445.7672 | 1261687.1107 | -1245405.0982 | -2729436.0075 | -2340831.8393 | -4205819.5796 | 1821527.0882 | -367094.1664 | 1331584.9305 | -4589106.8147 | -1264154.5188 | -1744078.19 | -4146677.4901 | -213983.8523 | 2534344.9286 | 2639409.4114 | 1932852.1963 | -5405715.4658 | -5019979.9252 | -792910.6627 | -1127197.4493 | -762417.3762 | 1314480.04 | 9815479.5585 | 1268945.9727 | -1811644.067 | -7150727.9068 | -1514991.5945 | -2919614.2373 | 108758.3213 | -5700925.1889 | -3997779.3296 | -683261.0746 | 2113906.3289 | -6961718.7327 | 134878.9587 | 1433943.4933 | 1668812.1969 | 412118.1695 | -4529739.8939 | 2117377.4907 | -5731083.6655 | -400093.836 | -1181760.1269 | -5293121.5823 | -3525192.4505 | -2537793.9175 | -7771406.6483 | -3606034.4045 | -7306749.6476 | -283667.265 | -743115.8667 | -1390253.2058 | -6473024.3984 | -5481946.4376 | -6872673.8212 | -4972039.9014 | -103990.2641 | -3011919.1688 | 2949172.0675 | -5824335.3265 | -3348166.5931 | 461125.3654 | -4137889.879 | -767555.7603 | -6339069.8231 | -1815736.7003 | -3254740.5378 | -2853469.9212 | -6517041.5754 | -3479662.8789 | -3594758.714 | -8109422.349 | -3916135.0915 | -4084231.5856 | 1571474.6744 | -4462336.6006 | 5363012.1116 | 343309.1389 | -3880086.838 | -10903511.595 | -5541675.9674 | 627884.8926 | 10533137.2854 | -4310030.4777 | -5922638.1916 | -379371.4425 | -5459864.8668 | -2410378.0385 | 1494410.8933 | -5096882.4916 | -2713564.6855 | -3882528.911 | -4436206.2222 | -2661246.8474 | -5554560.6093 | -43861.9472 | -2372219.5831 | -3008424.3801 | -5814167.3276 | -2877103.5881 | -2390230.3343 | -74117.2417 | -3797635.6472 | -1237513.1628 | 372066.0469 | -9774234.0729 | -3653199.197 | -1871343.2803 | -3766414.8516 | -1063524.4307 | -1575585.6259 | -4355909.4721 | -3459795.5367 | -5995847.2156 | -2657617.1809 | -426511.5827 | -5441613.4214 | -2339854.8461 | -6731602.706 | 2484577.025 | 2761042.5909 | 5456523.2409 | -2651830.4847 | -143905.0926 | 1933504.776 | 3665918.6002 | -2098260.0145 | -1327404.9746 | -5262925.8282 | -5297672.305 | -1546781.6192 | -3926035.8571 | -10194959.2113 | -225187.9076 | 1314640.7013 | -6755526.1022 | 2212331.6936 | 3844159.2255 | 3844159.2255 | 5402575.075 | 3844159.2255 | 686559.3642 | -4194602.7659 | -1353246.2763 | 3844159.2255 | 3844159.2255 | 3844159.2255 | 230777.1287 | 230777.1287 | 311315.6436 | 230777.1287 | 12056.4516 | -57025.8914 | 186303.0731 | 230777.1287 | 230777.1287 | 230777.1287
2044 | -5021452.044 | -2111864.0288 | -5562086.7733 | -1242475.6918 | -371497.5604 | -1616034.6648 | -151612.5368 | 4424023.3484 | -676815.6723 | -4913914.923 | 1232788.0339 | -8562982.629 | -4206650.5664 | -5284269.7065 | 3159675.2932 | -2189464.6593 | -3243313.4813 | -2105269.8239 | -183235.213 | 4568667.4887 | -5852791.1745 | -2809432.8122 | -10828501.7652 | -5580385.8128 | -959552.6354 | -4954958.6939 | -3733379.0001 | -1675556.5876 | 834672.4817 | -6744834.0537 | -3911528.9951 | -7581415.1369 | -3294925.3964 | -2679057.0367 | -4837309.5744 | -6095643.3756 | 1370084.3442 | -2139474.8385 | -3461974.5833 | -137947.4082 | -7428656.7861 | -7263625.221 | 2255179.8593 | 2263230.6631 | -4174671.1581 | -131190.6928 | -5171526.9271 | -211327.0934 | -185504.3898 | -2823857.3907 | -4053864.9596 | -4021008.2009 | -10926040.1543 | 119255.458 | -2214673.5953 | 3029880.801 | -8944494.4278 | -2987165.7935 | -3764836.3675 | 716623.7285 | -4628331.2717 | 2390040.3418 | -4253238.7584 | -8485223.9841 | -7028721.0414 | 4448418.1325 | -5495182.1257 | -7859453.4814 | 938720.7627 | 1256529.9282 | 8315696.0031 | -3670139.4761 | -5649781.6842 | -14545199.0073 | -9795328.8093 | -278854.8989 | -3503096.3116 | -2012641.7293 | -10390502.1441 | -2156351.5489 | -2626011.4417 | 2799483.207 | -4996667.0246 | -8726105.4796 | -2056641.1478 | -2935656.8303 | -1404533.0011 | 52504.7005 | 1197489.8757 | -6822700.2556 | -5564001.1539 | -1833763.3059 | 7655075.431 | -5921761.4769 | -4888501.5051 | -2428043.4451 | 4198229.1214 | -3446786.4956 | 1390607.2743 | -4221066.6561 | -2367172.7277 | -3005489.1252 | 29551.9576 | 1980101.8412 | 5713674.2541 | 7186890.7146 | 9800588.7111 | -2771982.0754 | -6270862.1353 | -2818150.1496 | -10772627.5684 | 1470055.4055 | 1578073.886 | -1443659.6712 | -2025527.5037 | -7688145.8006 | -6160667.0296 | -12338907.2636 | 388227.9654 | -797343.6037 | 7055963.0528 | -4702509.6614 | 3468025.6514 | -636700.6145 | -8599199.0738 | -10408719.8539 | -2162884.3223 | -1868391.5322 | 529929.3588 | 1093040.8446 | -3649692.213 | -4875760.2069 | -1322092.4052 | -4935739.0719 | -3811856.7231 | 97457.5646 | -2210701.6829 | -5322388.6163 | 1390388.9636 | 1882295.5963 | -1032599.7195 | 263680.1547 | -42914.0266 | -7301299.8421 | -218676.6934 | -676693.4567 | -3639218.28 | -1588657.0003 | -9575812.358 | -2959357.9391 | -8577153.8957 | 1214591.7543 | 1574073.4346 | -1296343.4279 | 1395883.2753 | -4756581.8242 | 3507517.1211 | -4161689.5175 | 4687008.5171 | -1429203.6959 | -3584669.1683 | -6860906.8351 | -1039410.0642 | -950384.5678 | -3784182.6485 | -932564.3187 | -6836227.1755 | -2318915.9481 | -3874413.1152 | -1131219.4869 | -41392.2768 | 10203275.3375 | -5200916.193 | -6171604.7452 | -6225053.6867 | 2648388.5732 | -2964341.7155 | 2787492.3195 | 4793972.7306 | -2512288.7493 | -3897635.7056 | -9457883.6217 | -6486386.0545 | -388699.3517 | -7591776.8972 | 472286.0565 | -2605130.9945 | -2432483.1328 | -8490106.5417 | -5063808.6633 | 2766986.2044 | 8895387.2586 | 6807359.6065 | -5832480.1246 | -903901.1336 | -4864803.4818 | 138000.5738 | 9005040.3345 | 5910647.5232 | 1907239.5015 | -6015132.0103 | -5695525.5976 | -2829962.4928 | -56769.0917 | -11637883.3085 | -2470897.1441 | -8206208.898 | -2428512.439 | -1602962.5207 | 69246.7342 | -297059.595 | 8220829.6507 | -3211904.3024 | -210854.2498 | -3787401.9643 | -4926417.2743 | -3526457.8165 | -4773211.3845 | 1751476.446 | -5756961.9443 | -949572.5269 | 1074365.8077 | -7737872.048 | -3000416.4263 | 725040.6114 | -1001603.5893 | -4912028.7048 | -5997317.7566 | -1010477.648 | -3788196.9545 | -4457468.4846 | 381476.7854 | -4163161.8113 | -3826706.5263 | 4245761.9545 | 2465644.5093 | -1626782.6154 | 208423.1087 | -5905758.7041 | 9293015.0504 | -3765998.131 | 2210760.4086 | -5925665.6411 | 6742372.1158 | -4237980.6598 | -5231043.9588 | 5306976.0526 | -2209369.9914 | 1602150.6333 | -2323934.1316 | -3401547.323 | -5633141.4196 | -4694554.1166 | -4246757.7255 | 1370064.963 | 776164.8858 | -5592003.3452 | -4157717.3726 | -2530526.2088 | -3082420.6598 | -2486514.1578 | -9318190.1144 | -3669913.9205 | -3935849.7658 | -4701046.2693 | -225171.761 | -8243185.2242 | -874975.9807 | -2391273.5788 | 2434532.3921 | -6083363.4599 | -1322483.6586 | -2113605.227 | -5336948.6309 | -5500749.2398 | 541014.8224 | -3184529.2083 | -982908.0451 | -3142354.0173 | -4456668.4381 | -4257179.6157 | -1386681.153 | -9348548.3773 | 4734442.5192 | 56524.8042 | 217346.5795 | 1121671.1295 | -5888056.3535 | 2827211.7803 | 2744957.9579 | 7347117.4699 | -4433542.6686 | -5794757.1062 | -10423264.986 | 2309294.7683 | 1371893.66 | -1569922.18 | -923061.8145 | -7610765.3466 | 1552700.1809 | 868680.4821 | -2812543.4914 | -3565075.0488 | 269952.6062 | -3080901.0268 | -11452819.6475 | 12760215.5943 | -3380275.3513 | -1851502.4663 | -2123365.6378 | -7045307.2625 | -2229310.6283 | -2691871.9932 | -4131607.0073 | -2056411.6563 | 1694944.8315 | -4910461.5917 | -6186207.1084 | -1402476.2621 | 1837464.3841 | -2220432.4036 | -1934133.8023 | -728168.0504 | -1448066.0162 | -8715945.5613 | -216677.7961 | -155114.5706 | -9077692.552 | 12744155.94 | -1843364.0201 | -2696373.3763 | 3699640.1926 | 572711.507 | -203693.946 | -4570065.185 | -4401562.5217 | -5961660.879 | 9202129.125 | -3502613.2176 | -6438511.1568 | -1772107.5957 | -6676818.3169 | -2282148.9723 | -11662223.3062 | -4830116.9745 | 810137.1832 | -7347294.3981 | -4353884.5275 | -3747085.3432 | -6966938.0173 | -1271548.6174 | 2981969.0605 | -2828197.0606 | -13169442.27 | -6310554.1938 | -2317398.7516 | -1944598.9957 | -2276001.4098 | -3280547.6733 | 512575.16 | 2832810.7602 | 627040.8814 | 202787.3094 | 1399735.7227 | -1311786.0168 | -2855941.2539 | -2444432.9124 | -4409873.2665 | 1977885.3566 | -392599.8956 | 1373469.0397 | -4819592.2785 | -1312822.0799 | -1842617.3289 | -4328677.6248 | -238121.6127 | 2734108.2474 | 2846006.2262 | 2088665.6694 | -5652733.7933 | -5216296.178 | -817051.4986 | -1210824.1403 | -769033.0415 | 1358199.6107 | 10419277.3887 | 1389956.5255 | -1903503.7254 | -7491493.073 | -1562030.1836 | -3048419.059 | 72027.6196 | -5938294.0198 | -4192111.11 | -672545.944 | 2267554.6322 | -7289944.2156 | 140342.1233 | 1451347.1239 | 1901309.5192 | 415816.093 | -4743557.4607 | 2290408.8691 | -6012493.7865 | -427123.5273 | -1248482.8625 | -5546964.8672 | -3695563.8775 | -2665497.0932 | -8135055.5992 | -3782353.5476 | -7646854.402 | -313506.9095 | -774865.6025 | -1413380.422 | -6809927.4177 | -5702105.954 | -7073338.3794 | -5211223.1036 | -140697.3143 | -3004293.8699 | 3155621.6404 | -6092861.2269 | -3441808.0912 | 472146.2431 | -4274778.4014 | -843836.6198 | -6674627.2304 | -1908632.2207 | -3415381.3829 | -3000563.4407 | -6769856.9508 | -3577593.9401 | -3764622.1384 | -8529911.6889 | -4104910.0785 | -4283183.1454 | 1701091.8131 | -4465919.9484 | 5743620.6446 | 349566.1203 | -4045644.846 | -11391392.1139 | -5816972.1978 | 685590.091 | 11189443.0841 | -4418360.1806 | -6232202.3404 | -334395.7142 | -5741422.3596 | -2545314.5411 | 1609829.8274 | -5342549.0357 | -2797615.3284 | -4071653.0633 | -4650401.752 | -2793545.5928 | -5829778.155 | 45275.1519 | -2444700.7885 | -3142027.5414 | -6078489.4743 | -3023183.7644 | -2429827.6338 | -37896.3431 | -3910042.8315 | -1258863.91 | 380975.2281 | -10305757.0483 | -3831675.6294 | -1966826.3381 | -3950227.2621 | -1123645.8504 | -1623522.4782 | -4484735.5008 | -3622176.2963 | -6129711.0393 | -2786321.0736 | -439499.777 | -5701709.8027 | -2389066.2696 | -7021208.4481 | 2655646.1932 | 2972766.5257 | 5642855.3295 | -2792599.8305 | -153446.79 | 2095238.5075 | 3927932.6357 | -2118496.3587 | -1360703.3331 | -5530219.7863 | -5551868.1689 | -1601200.8711 | -3915257.7035 | -10776548.6783 | -263528.4234 | 1367371.0099 | -7115099.4477 | 2390790.6632 | 4110563.0773 | 4110563.0773 | 5760426.0017 | 4110563.0773 | 703715.7588 | -4263003.8171 | -1151323.987 | 4110563.0773 | 4110563.0773 | 4110563.0773 | 266403.8518 | 266403.8518 | 357850.9266 | 266403.8518 | 17156.3946 | -68401.0511 | 201922.2893 | 266403.8518 | 266403.8518 | 266403.8518
2045 | -5217212.3072 | -2163983.3871 | -5791209.0618 | -1296844.3655 | -398688.0086 | -1642919.414 | -160889.5577 | 4661240.8941 | -715485.2657 | -5083412.8974 | 1245688.4883 | -8939756.7781 | -4356845.8964 | -5411458.5747 | 3405279.2675 | -2249162.1239 | -3336347.7781 | -2182611.7716 | -186974.2092 | 4876527.0923 | -6058404.7921 | -2910960.6862 | -11300444.8865 | -5756246.1332 | -985691.1558 | -5066185.7988 | -3816666.9963 | -1738092.3154 | 808803.8775 | -7021685.4796 | -3985049.0468 | -7847071.3796 | -3343463.9872 | -2692155.8841 | -5009715.6027 | -6309753.5993 | 1404318.7987 | -2222822.7549 | -3526203.441 | -72567.6198 | -7663579.8263 | -7518320.0269 | 2324935.5294 | 2310935.6843 | -4185510.3628 | -134547.8703 | -5354233.2964 | -166731.8571 | -210487.8068 | -2927799.0821 | -4201471.4193 | -4153237.6002 | -11277682.3886 | 118413.2608 | -2264222.2827 | 3211257.1213 | -9234876.6476 | -3016254.1285 | -3874527.3051 | 725719.5066 | -4659307.2306 | 2464495.1136 | -4408832.3842 | -8781788.4727 | -7271547.4261 | 4714605.0989 | -5647222.7811 | -8120398.506 | 964453.5552 | 1328426.036 | 8758203.7234 | -3801311.0397 | -5882660.4183 | -15250554.2245 | -10119678.0784 | -157535.941 | -3627664.2696 | -2058808.3759 | -10826828.2469 | -2092673.7635 | -2694946.9183 | 3028825.4907 | -5173460.8096 | -9073429.4063 | -2086796.9287 | -2973761.4367 | -1459971.8608 | 144409.9892 | 1223937.0225 | -6964020.1596 | -5648450.9257 | -1678650.123 | 8118680.6235 | -6128868.5235 | -5010500.6811 | -2523756.3398 | 4470723.1847 | -3371092.8445 | 1415042.7392 | -4371165.7248 | -2401814.7057 | -3111167.872 | 24413.7418 | 2139568.5914 | 6019828.9069 | 7609194.6944 | 9963615.0514 | -2872945.3068 | -6519949.5321 | -2920006.7054 | -11276856.7385 | 1599127.7157 | 1741352.802 | -1433310.8294 | -2008345.1178 | -8024179.9458 | -6376967.0342 | -12923746.8672 | 396480.5159 | -829716.5274 | 7514904.6235 | -4848083.0336 | 3579760.0339 | -663545.4949 | -8786589.0894 | -10767007.4947 | -2227606.8002 | -1915124.4137 | 541789.894 | 1251784.1036 | -3661466.548 | -5057442.707 | -1369437.0909 | -5097502.4299 | -3946331.4253 | 95281.8432 | -2241105.8806 | -5462386.4615 | 1541729.7533 | 2050676.9408 | -1036689.0675 | 263030.6949 | 17386.185 | -7590574.3991 | -165873.6034 | -706427.8021 | -3764756.9336 | -1604691.2951 | -9871356.7488 | -2962268.8332 | -8865819.8078 | 1338803.0314 | 1608823.1827 | -1348314.2579 | 1425396.1481 | -4939800.4492 | 3584440.3809 | -4310215.5089 | 4841127.6002 | -1467505.3727 | -3671625.4138 | -7075558.8406 | -1080086.1432 | -952422.4748 | -3823315.5726 | -969579.139 | -7057985.606 | -2389179.1751 | -3995366.6995 | -1177640.5852 | -71947.3707 | 10858993.91 | -5325176.3968 | -6389850.8841 | -6478353.674 | 2847566.9623 | -3042207.5118 | 2837405.7682 | 4936920.7496 | -2568277.6279 | -4040634.6333 | -9650528.0704 | -6666305.8926 | -400468.7714 | -7843549.3088 | 567731.0736 | -2687426.5018 | -2521546.6962 | -8781491.1701 | -5257301.8689 | 2825718.8737 | 9452221.2312 | 7191337.9987 | -6064793.8835 | -908661.0947 | -5020787.3914 | 141189.9433 | 9207383.9279 | 6302807.2591 | 2065210.1898 | -6205123.1374 | -5872527.2843 | -2939289.1297 | -74765.745 | -11957806.0829 | -2561418.9678 | -8514917.3095 | -2517776.5364 | -1655171.9998 | 77173.9587 | -313565.014 | 8707106.5563 | -3294651.9143 | -224385.8643 | -3740558.3799 | -5051506.0515 | -3621750.2115 | -4805624.1716 | 1804377.2996 | -5904391.9007 | -986990.7418 | 1192956.6844 | -8065137.9377 | -3092235.8087 | 843364.0222 | -1036839.2943 | -5085446.7859 | -6208543.103 | -1001513.1026 | -3922682.6841 | -4565824.1821 | 401964.1874 | -4316365.7086 | -3917303.7598 | 4336740.4399 | 2628253.6179 | -1635395.0029 | 211538.1543 | -6092689.5492 | 9842747.1662 | -3750870.2598 | 2280492.2045 | -6134383.7858 | 7168256.241 | -4135906.4009 | -5408102.7023 | 5611279.6924 | -2299635.4441 | 1647324.5745 | -2408757.2181 | -3452889.7289 | -5849086.4428 | -4860883.4314 | -4286946.7826 | 1390328.8284 | 785771.3603 | -5549442.4918 | -4310599.3935 | -2549732.8083 | -3179377.4801 | -2483289.7747 | -9627035.0166 | -3769876.7724 | -4076058.9623 | -4850460.6178 | -225621.2289 | -8561749.2568 | -854151.0937 | -2478411.3946 | 2486805.7923 | -6296965.9553 | -1268581.1551 | -2163306.3976 | -5545940.6536 | -5720640.8552 | 642400.9464 | -3148417.3955 | -902511.5004 | -3253846.8631 | -4614957.3998 | -4392510.6622 | -1352556.1027 | -9646925.5226 | 5067425.1232 | 145736.6948 | 219954.7566 | 1237450.7779 | -6089599.7903 | 3033485.4465 | 2831033.1893 | 7803339.0333 | -4508132.3457 | -5690256.1457 | -10769135.8156 | 2447881.979 | 1386797.2464 | -1607039.0867 | -890302.705 | -7943873.2777 | 1683119.7898 | 890746.3426 | -2859913.5685 | -3636113.4172 | 345120.1022 | -3177301.195 | -11976873.2788 | 13497418.3752 | -3437696.4213 | -1848009.8587 | -2118728.6987 | -7293908.0852 | -2226394.0647 | -2724287.7782 | -4280024.8278 | -2072866.1948 | 1832174.4588 | -5087014.4206 | -6337124.7496 | -1302454.8664 | 1867245.3365 | -2251160.033 | -1969272.6657 | -733806.7251 | -1438914.9619 | -8999257.8821 | -241926.9081 | -186163.8167 | -9394717.5758 | 13499376.568 | -1882834.9193 | -2794028.8285 | 3970437.5815 | 677999.1044 | -231785.2723 | -4730574.5013 | -4557876.9198 | -6171229.3459 | 9768221.8273 | -3625209.0592 | -6660997.5059 | -1837992.7237 | -6956392.4497 | -2205772.5861 | -12175121.2073 | -5012725.3094 | 809217.2336 | -7662985.7128 | -4510458.6175 | -3877714.4953 | -7267301.3449 | -1320227.3271 | 3179486.1648 | -2930336.6093 | -13797652.3394 | -6532378.0017 | -2387171.8427 | -1992313.7008 | -2360002.6922 | -3367542.685 | 588772.8702 | 2874759.1598 | 652782.2103 | 316346.2445 | 1555633.0031 | -1361834.1305 | -2949779.7844 | -2519321.0941 | -4566519.4919 | 2145968.9403 | -411051.713 | 1408930.3079 | -5002764.489 | -1339072.1003 | -1916823.6815 | -4465873.7808 | -254722.796 | 2942311.9513 | 3060688.9935 | 2249425.8462 | -5848397.301 | -5361471.3124 | -826700.7741 | -1272515.6722 | -760619.4702 | 1394681.9364 | 10995057.908 | 1516164.1739 | -1972998.8937 | -7753771.1579 | -1629002.9104 | -3142631.9378 | 50157.4507 | -6124472.9811 | -4341679.0349 | -647558.0288 | 2425435.0464 | -7543655.1872 | 147960.0131 | 1471718.7114 | 2144636.6187 | 421652.485 | -4912152.1156 | 2473134.8169 | -6243142.3527 | -446749.7441 | -1298406.2159 | -5742230.1845 | -3825415.3707 | -2762892.2441 | -8413815.8579 | -3917408.9428 | -7914429.4959 | -334282.6492 | -792503.0034 | -1415992.7848 | -7090864.5846 | -5861598.5041 | -7229476.2623 | -5395185.9427 | -164961.2302 | -2954900.3835 | 3362421.724 | -6304597.8601 | -3493904.766 | 481359.0951 | -4361984.9832 | -899353.1651 | -6959915.6731 | -1979167.476 | -3538397.9754 | -3113426.3261 | -6957299.5903 | -3632033.0248 | -3896126.327 | -8878842.3806 | -4249240.8347 | -4440541.5801 | 1840462.4526 | -4412125.2684 | 6122310.7701 | 355983.4623 | -4170425.0126 | -11769810.2147 | -6035971.8832 | 753190.679 | 11806515.9582 | -4473108.341 | -6492675.3671 | -277747.4906 | -5976054.7847 | -2649235.9076 | 1732164.8594 | -5531225.0907 | -2848931.5086 | -4216750.3988 | -4815266.6847 | -2894556.0444 | -6056853.2167 | 150270.6896 | -2486401.6572 | -3239873.5123 | -6287314.0283 | -3135906.6686 | -2436576.5708 | 5058.4196 | -3979250.7409 | -1261596.2065 | 389130.722 | -10764157.5442 | -3968385.4123 | -2039361.6524 | -4091117.7376 | -1168579.5059 | -1643321.6141 | -4572163.7936 | -3746500.7304 | -6201779.8662 | -2883273.9754 | -442329.6192 | -5902107.8472 | -2406770.5975 | -7256424.9334 | 2826472.6502 | 3191338.8191 | 5798160.4865 | -2900652.7318 | -157980.853 | 2267778.4883 | 4191096.1672 | -2108879.0655 | -1374321.7397 | -5748896.0816 | -5747443.0398 | -1628828.9191 | -3867236.6977 | -11297327.2628 | -285567.1431 | 1409387.0948 | -7421456.2045 | 2578686.2718 | 4375165.2481 | 4375165.2481 | 6107972.3945 | 4375165.2481 | 719210.6374 | -4278627.1479 | -919682.226 | 4375165.2481 | 4375165.2481 | 4375165.2481 | 264602.1708 | 264602.1708 | 347546.3928 | 264602.1708 | 15494.8786 | -15623.3309 | 231641.761 | 264602.1708 | 264602.1708 | 264602.1708
2046 | -5437512.8411 | -2223294.7659 | -6048109.993 | -1356144.5816 | -426068.1761 | -1674572.1146 | -167692.3594 | 4931609.7757 | -755727.5353 | -5276854.9822 | 1268364.3748 | -9364979.3112 | -4527737.7959 | -5560681.5317 | 3684996.5487 | -2317985.5715 | -3442148.4675 | -2270231.5788 | -190543.6524 | 5226400.2689 | -6293483.9073 | -3026379.9002 | -11834849.0897 | -5957313.633 | -1015319.1954 | -5196890.2712 | -3914688.0691 | -1808697.0104 | 783911.6566 | -7334870.6431 | -4072139.927 | -8151124.9829 | -3402711.3297 | -2709109.9121 | -5206423.212 | -6554604.04 | 1446259.5169 | -2315846.6252 | -3601818.8395 | 3485.9617 | -7934329.581 | -7809777.6904 | 2407080.9721 | 2373539.3769 | -4206604.6598 | -137102.0477 | -5562956.1521 | -115128.2746 | -234160.0244 | -3045341.6798 | -4366247.9966 | -4302526.0972 | -11685302.0153 | 118716.1401 | -2318491.0483 | 3418017.3293 | -9570097.2162 | -3054122.954 | -4000940.6421 | 740218.1941 | -4703123.2574 | 2552022.6146 | -4585982.2268 | -9121377.4228 | -7549831.3947 | 5017425.8691 | -5823726.5914 | -8420577.0346 | 995707.2291 | 1411155.7887 | 9262859.1095 | -3950797.2712 | -6144006.1575 | -16046306.1596 | -10494039.3887 | -24554.8179 | -3767437.0002 | -2112610.0866 | -11321799.2485 | -2026292.2387 | -2772054.2616 | 3290288.6175 | -5375381.2982 | -9467991.5018 | -2122386.5199 | -3020860.7838 | -1521801.2893 | 247948.4787 | 1258211.8345 | -7132333.6867 | -5751863.7399 | -1514897.8361 | 8644745.238 | -6365712.0843 | -5153086.7279 | -2630060.3101 | 4780537.2977 | -3296559.1779 | 1446854.6812 | -4542346.3749 | -2444091.4626 | -3231400.2759 | 20095.5903 | 2320711.8859 | 6368322.1484 | 8089559.5267 | 10181582.8849 | -2987482.2789 | -6801966.9909 | -3035801.6954 | -11845228.3877 | 1746471.8346 | 1928259.2273 | -1422877.8812 | -1992720.7067 | -8402857.3048 | -6624339.7333 | -13378890.9325 | 407275.4717 | -865651.8823 | 8035717.9417 | -5014991.7409 | 3710066.4981 | -693127.6104 | -9009279.4608 | -11178436.3919 | -2301178.8974 | -1967578.2352 | 556795.6201 | 1429804.0842 | -3682104.352 | -5263363.9619 | -1422614.9043 | -5283044.4819 | -4096298.2382 | 94428.5802 | -2275952.4391 | -5624468.8058 | 1713019.4755 | 2241352.0575 | -1040560.5787 | 264722.1286 | 87041.0543 | -7918926.8949 | -104621.3365 | -738909.4458 | -3906225.8328 | -1621024.2951 | -10213599.3842 | -2969105.0519 | -9198012.7617 | 1480771.0487 | 1651524.2908 | -1406124.6138 | 1462459.8628 | -5145609.8194 | 3684086.0709 | -4479317.3732 | 5020039.8805 | -1511397.7421 | -3771226.3513 | -7322419.7223 | -1125565.9445 | -955894.0472 | -3873795.7572 | -1010850.0841 | -7312963.1291 | -2469224.0735 | -4131544.3656 | -1229439.2028 | -98728.939 | 11602137.2231 | -5469881.877 | -6639348.5259 | -6764343.3039 | 3074408.4163 | -3131142.2142 | 2902389.4221 | 5115658.5434 | -2633126.7174 | -4202445.973 | -9883745.9591 | -6875536.3201 | -412515.2976 | -8131826.5496 | 675856.424 | -2780227.9972 | -2622486.8687 | -9116008.2434 | -5476000.8427 | 2902623.8477 | 9728392.639 | 7627663.3002 | -6327236.4976 | -914551.961 | -5151644.7533 | 148175.5889 | 9460694.4347 | 6748079.8302 | 2245366.8774 | -6423605.0924 | -6076431.7226 | -3061067.8799 | -91167.7391 | -12334385.4908 | -2663987.5827 | -8803753.5879 | -2618790.0078 | -1714475.0333 | 86798.4432 | -330909.586 | 9258886.7385 | -3390582.011 | -238315.8167 | -3698737.4807 | -5196302.0686 | -3731403.5479 | -4851638.9062 | 1867040.5925 | -6076650.1884 | -1028430.179 | 1327585.7539 | -8435045.9676 | -3194612.1629 | 978557.9516 | -1076366.5378 | -5283234.5668 | -6450035.1017 | -990061.2402 | -4075947.7132 | -4692620.6749 | 427560.3629 | -4490808.0326 | -4023392.8379 | 4456192.7652 | 2813533.9072 | -1645689.8486 | 216634.1606 | -6307761.1736 | 10466248.2002 | -3741602.1592 | 2362241.4944 | -6372997.17 | 7651612.008 | -4035668.1214 | -5608076.9028 | 5957358.07 | -2399022.2182 | 1701364.1184 | -2504977.8953 | -3513635.5022 | -6092802.368 | -5050727.5707 | -4339928.8738 | 1417132.6537 | 798959.6718 | -5516177.0513 | -4481627.3109 | -2573975.1266 | -3287922.0306 | -2485076.0235 | -9983298.0784 | -3885623.6356 | -4233464.3133 | -5022094.605 | -225536.2304 | -8923528.0615 | -828911.5304 | -2577292.5063 | 2556119.5376 | -6541238.2964 | -1211817.0471 | -2218563.3332 | -5781784.0198 | -5968336.8725 | 759073.1157 | -3116500.7076 | -814721.1196 | -3380825.8595 | -4795498.968 | -4545927.1305 | -1318155.5987 | -9991608.6764 | 5445896.2854 | 246184.4669 | 224217.5929 | 1369327.8191 | -6318965.0893 | 3268338.1378 | 2931747.1223 | 8321570.9638 | -4598555.6226 | -5592796.2296 | -11168380.4954 | 2606172.2529 | 1412553.7012 | -1650002.3174 | -856178.9393 | -8319101.6625 | 1831968.4892 | 918108.2907 | -2914351.6755 | -3720328.7731 | 431462.2001 | -3286244.0272 | -12568864.9214 | 14335128.7219 | -3506920.2192 | -1844769.2139 | -2118067.7695 | -7578259.4545 | -2227860.7837 | -2764655.304 | -4448092.0324 | -2093305.0747 | 1988800.4404 | -5288244.6245 | -6514393.2078 | -1196934.4353 | 1906521.1662 | -2285702.2243 | -2007670.7244 | -740781.3459 | -1428748.9442 | -9324993.0775 | -266393.656 | -214643.0664 | -9757816.3212 | 14355014.8927 | -1926950.5788 | -2904996.3191 | 4278281.3907 | 798932.9151 | -258284.7211 | -4912153.7767 | -4736200.2705 | -6410848.4389 | 10411090.1774 | -3764508.3255 | -6915758.8227 | -1912444.9538 | -7271675.9554 | -2127037.6132 | -12755932.0444 | -5219032.8568 | 815933.4608 | -8018943.4772 | -4688502.4686 | -4024651.3025 | -7605364.5846 | -1374903.368 | 3404398.1036 | -3046461.1415 | -14506455.9579 | -6786062.938 | -2465967.9079 | -2045147.2093 | -2455033.6828 | -3468388.375 | 676022.7652 | 2938075.267 | 685247.9359 | 444749.0085 | 1734374.6263 | -1418085.0387 | -3056907.613 | -2605135.5836 | -4745215.1424 | 2337679.5349 | -430987.4195 | 1452690.9774 | -5210111.1253 | -1368305.107 | -1999046.9555 | -4622577.614 | -271611.991 | 3179424.8344 | 3305141.4312 | 2431938.6843 | -6071347.7534 | -5529548.8893 | -837638.6736 | -1337572.9892 | -751916.8831 | 1439220.0657 | 11649732.0031 | 1658623.3652 | -2051665.7359 | -8053979.6097 | -1700580.6385 | -3247646.5003 | 33034.3027 | -6337823.7675 | -4511936.5902 | -621074.7405 | 2485506.9076 | -7834255.2681 | 157423.2616 | 1502933.1024 | 2417259.8137 | 430853.314 | -5103017.07 | 2681322.5859 | -6504282.901 | -468036.0932 | -1353939.2068 | -5965393.0128 | -3973481.4814 | -2873290.3756 | -8733420.8335 | -4071351.9617 | -8221119.5672 | -355575.3008 | -811710.0952 | -1421431.6439 | -7408330.0029 | -6046662.2651 | -7413083.5143 | -5605321.631 | -187569.9644 | -2908059.4265 | 3597810.7446 | -6546253.1226 | -3557267.225 | 493368.9463 | -4465537.9516 | -955286.815 | -7280876.0289 | -2058967.27 | -3678264.9748 | -3240106.828 | -7174850.6413 | -3698650.9617 | -4043670.8149 | -9274667.7627 | -4413857.3668 | -4617714.6023 | 1999506.256 | -4364822.7933 | 6552298.318 | 364850.8644 | -4312265.2004 | -12205925.655 | -6284884.5208 | 830779.8541 | 12506709.4478 | -4542192.4222 | -6735972.0944 | -216508.5501 | -6239980.2756 | -2763230.4949 | 1871829.9334 | -5746801.5693 | -2907948.8206 | -4382115.5745 | -5003317.286 | -3009378.588 | -6313208.4409 | 266611.9848 | -2536488.2062 | -3352159.433 | -6525968.0874 | -3263915.0068 | -2448726.1973 | 52153.2077 | -4061835.9435 | -1266777.4358 | 399775.0091 | -11282356.9874 | -4124237.9892 | -2121460.2361 | -4251728.7505 | -1218575.1834 | -1664169.9755 | -4675589.8646 | -3886207.6271 | -6293747.6755 | -2993501.5044 | -445086.1163 | -6131179.8313 | -2430898.6034 | -7525409.9701 | 3021076.1724 | 3440155.4891 | 5986176.2852 | -3021017.0392 | -162332.4584 | 2464501.7558 | 4490349.5974 | -2102840.9206 | -1391326.1047 | -5995692.18 | -5970952.5245 | -1659282.4627 | -3824319.2543 | -11882947.5958 | -304527.6491 | 1458952.3415 | -7766533.7839 | 2792785.3152 | 4676053.8869 | 4676053.8869 | 6502802.3918 | 4676053.8869 | 739256.2603 | -4305262.9038 | -742348.8377 | 4676053.8869 | 4676053.8869 | 4676053.8869 | 300888.6388 | 300888.6388 | 394829.9974 | 300888.6388 | 20045.6229 | -26635.7558 | 177333.3883 | 300888.6388 | 300888.6388 | 300888.6388
2047 | -5660334.9106 | -2280842.9585 | -6308720.2976 | -1415878.5347 | -453710.7465 | -1703875.8202 | -173663.1839 | 5209397.6087 | -796319.8258 | -5471205.3804 | 1290959.5328 | -9797788.1639 | -4699672.9825 | -5706532.5301 | 3975560.2687 | -2385741.5337 | -3557853.904 | -2358394.2852 | -193619.0415 | 5588436.5712 | -6529968.648 | -3142501.522 | -12378600.1608 | -6158482.9689 | -1044292.6641 | -5324081.238 | -4009661.3168 | -1879743.4706 | 755207.837 | -7652590.1143 | -4155109.5478 | -8456980.1682 | -3457236.9617 | -2720014.5758 | -5404382.1771 | -6800915.8904 | 1488108.3808 | -2409490.2042 | -3673475.1173 | 84829.8698 | -8204987.2723 | -8102961.1997 | 2489651.9328 | 2436302.4436 | -4217847.4228 | -139096.7388 | -5772920.3323 | -59558.4578 | -258108.3052 | -3163618.4186 | -4532258.1978 | -4451778.319 | -12095265.2487 | 118987.6286 | -2371070.1463 | 3631310.9416 | -9907292.9473 | -3086518.9526 | -4126307.9968 | 754693.942 | -4737412.2525 | 2640006.7058 | -4764508.8344 | -9462961.7573 | -7829756.3194 | 5329686.0098 | -5998260.2612 | -8722539.6739 | 1027098.8659 | 1496530.571 | 9780577.2598 | -4101187.4377 | -6409133.6604 | -16859844.9182 | -10870577.5126 | 118888.5136 | -3907695.0631 | -2164708.5908 | -11824539.4473 | -1949041.1826 | -2847258.802 | 3562236.6736 | -5578511.0631 | -9867433.1079 | -2154988.0798 | -3063274.053 | -1584042.0832 | 358556.1169 | 1292618.4394 | -7294305.3656 | -5848817.6365 | -1334053.7167 | 9187244.862 | -6603964.5281 | -5292838.931 | -2737092.8051 | 5100806.7352 | -3206818.825 | 1477886.9456 | -4714551.9774 | -2482868.717 | -3352141.6105 | 15710.8801 | 2509260.3142 | 6726295.9944 | 8584269.1994 | 10395107.5376 | -3102724.9208 | -7087535.2878 | -3152303.4388 | -12425393.9898 | 1900082.7028 | 2123642.3196 | -1407862.3329 | -1970107.3121 | -8788158.047 | -6873182.9668 | -13836624.8052 | 418098.8266 | -901830.1669 | 8573963.5806 | -5181488.5519 | 3841078.0546 | -722915.4213 | -9225287.446 | -11590587.326 | -2374214.0385 | -2018910.179 | 571752.1054 | 1617545.9109 | -3694483.1662 | -5471118.7865 | -1475941.1789 | -5468770.0045 | -4247097.3513 | 93611.647 | -2307502.9008 | -5783752.1758 | 1892573.4474 | 2440386.2129 | -1096061.1043 | 266329.3154 | 161411.4674 | -8251407.3468 | -38798.8066 | -771620.2396 | -4048268.0181 | -1634662.9372 | -10555738.4406 | -2968291.2436 | -9532149.1315 | 1629227.8274 | 1693554.6487 | -1464335.0196 | 1499047.4091 | -5353634.4866 | 3784016.3357 | -4649448.1353 | 5199948.0561 | -1554425.742 | -3868377.8042 | -7568447.7168 | -1171342.6085 | -956763.9159 | -3917640.3096 | -1052394.3838 | -7568181.1266 | -2548593.9763 | -4267266.7473 | -1281729.137 | -125884.9256 | 12369799.2587 | -5610721.3571 | -6890458.6989 | -7054289.1655 | 3309910.3469 | -3218574.5499 | 2965995.7258 | 5298164.3392 | -2695862.4804 | -4365409.6979 | -10110909.1498 | -7082748.446 | -423959.7137 | -8420032.0384 | 790242.0942 | -2872828.9137 | -2724050.1111 | -9452497.3649 | -5696961.1896 | 2979728.3644 | 10005538.1536 | 8076606.6255 | -6593007.6277 | -918051.5342 | -5279378.6955 | 156165.3522 | 9712737.6433 | 7208562.0716 | 2432885.2454 | -6642202.9479 | -6279871.329 | -3183669.4658 | -107780.2574 | -12710025.7711 | -2767189.0997 | -9092341.1676 | -2720416.4986 | -1773582.4783 | 97212.2867 | -348398.2968 | 9827463.3015 | -3484679.2914 | -252369.753 | -3643540.7627 | -5338148.1117 | -3839474.5534 | -4888227.479 | 1930018.6532 | -6246034.1679 | -1070030.4906 | 1468741.8842 | -8810834.3579 | -3296573.2652 | 1121005.3473 | -1115854.0498 | -5482219.538 | -6692968.0816 | -975412.9071 | -4230072.3021 | -4816623.479 | 454730.6338 | -4666670.762 | -4126775.7511 | 4576151.7339 | 3005277.8014 | -1651814.045 | 221900.7951 | -6522860.364 | 11108700.7654 | -3721060.5489 | 2444424.9227 | -6613031.565 | 8150737.4029 | -3916504.2643 | -5808337.6964 | 6313693.9546 | -2499115.1611 | 1755504.362 | -2601788.6273 | -3569489.7061 | -6338991.0311 | -5241710.2483 | -4385215.0118 | 1442705.2394 | 811304.2471 | -5464367.247 | -4653825.427 | -2592848.6318 | -3396235.902 | -2480060.1305 | -10341626.2855 | -3999786.4644 | -4391832.9015 | -5193513.8866 | -224629.4104 | -9288943.5022 | -799928.555 | -2676779.0741 | 2625968.2024 | -6786963.409 | -1147218.8656 | -2272364.9469 | -6020391.092 | -6219214.0685 | 752015.8714 | -3073502.2848 | -717914.4346 | -3508465.9373 | -4977130.438 | -4699013.2081 | -1277218.6516 | -10338352.5248 | 5837961.3732 | 353489.5053 | 228477.6815 | 1507358.3001 | -6548910.5697 | 3511960.5714 | 3032871.9807 | 8856294.6279 | -4683480.047 | -5473441.1956 | -11569927.1028 | 2769535.5406 | 1438227.541 | -1691654.4559 | -816755.5828 | -8700915.3478 | 1986995.906 | 945576.9876 | -2964882.4196 | -3800945.7889 | 522897.1943 | -3394883.4248 | -13172547.7674 | 15197013.859 | -3571945.743 | -1836468.976 | -2111407.2393 | -7864398.5095 | -2223186.5127 | -2800476.0889 | -4617270.7859 | -2109679.2658 | 2151766.8339 | -5490860.3338 | -6688172.1042 | -1079565.3597 | 1944555.4979 | -2316975.8033 | -2043955.1085 | -746053.9278 | -1414156.4079 | -9650246.4134 | -291210.443 | -243491.733 | -10123053.6496 | 15236629.9342 | -1968783.246 | -3016641.485 | 4597605.7377 | 926457.8317 | -285098.7276 | -5094703.8129 | -4915593.675 | -6651885.839 | 11074098.6051 | -3904471.6495 | -7172032.7368 | -1987363.5062 | -7591791.4577 | -2036100.6577 | -13347105.3864 | -5427344.5712 | 822475.4762 | -8380826.2982 | -4867744.511 | -4172285.8212 | -7949104.8017 | -1429931.2342 | 3637106.1065 | -3163289.6731 | -15230596.2622 | -7041246.8255 | -2544290.2853 | -2096004.8159 | -2550657.0593 | -3567600.6962 | 767900.4072 | 3001345.0103 | 719303.9252 | 581500.9274 | 1921461.2226 | -1474695.8637 | -3163983.2978 | -2690448.7795 | -4924986.5274 | 2537319.2105 | -451072.8044 | 1496627.8149 | -5419559.5912 | -1396189.4408 | -2081831.2988 | -4778970.325 | -288658.0366 | 3425653.8142 | 3558924.4393 | 2621721.6071 | -6295684.8887 | -5696099.0995 | -846785.9537 | -1403179.7358 | -740102.1644 | 1483949.4113 | 12322430.9906 | 1807567.1473 | -2130756.9894 | -8355961.6645 | -1772314.8375 | -3352310.6763 | 15952.0403 | -6550454.5242 | -4683228.4078 | -590491.9115 | 2545614.9701 | -8126580.5291 | 167471.5294 | 1534119.4435 | 2704155.6289 | 440157.2469 | -5295105.0621 | 2897799.434 | -6768108.3885 | -489479.0187 | -1409843.4364 | -6189880.2019 | -4122273.7202 | -2984367.8314 | -9054531.1573 | -4226225.9249 | -8530076.9359 | -377074.7618 | -829792.1183 | -1423227.0279 | -7730426.8347 | -6229946.2539 | -7590098.2171 | -5816718.0526 | -210453.5729 | -2849531.4962 | 3841280.952 | -6788956.81 | -3615815.1033 | 505263.608 | -4565024.0742 | -1011778.7676 | -7607085.1117 | -2139261.1454 | -3818985.992 | -3367611.0453 | -7389763.6623 | -3760345.1011 | -4191937.3679 | -9676153.0657 | -4579325.1747 | -4796304.1972 | 2165033.2198 | -4302084.4341 | 6996907.2452 | 373750.2335 | -4453515.4132 | -12643977.8981 | -6536201.5816 | 911974.0277 | 13226444.2999 | -4604298.2286 | -6980795.9238 | -149560.3803 | -6507606.239 | -2878057.3187 | 2016966.2079 | -5963666.9512 | -2963769.4799 | -4548474.6029 | -5192505.4977 | -3124902.2297 | -6572418.9582 | 391227.7966 | -2583448.2437 | -3464027.8312 | -6766081.6677 | -3392979.9189 | -2455013.6212 | 103087.7169 | -4139889.9604 | -1268709.2747 | 410447.8702 | -11810102.5326 | -4281030.2768 | -2204066.1856 | -4413310.2165 | -1268903.7698 | -1682515.1316 | -4774179.1981 | -4026439.099 | -6375458.7032 | -3104076.406 | -446477.6067 | -6361620.0343 | -2450147.8468 | -7794664.644 | 3222309.9492 | 3698298.6082 | 6175043.3955 | -3142200.0719 | -166327.3963 | 2669211.2512 | 4799992.7403 | -2090426.5234 | -1405637.0513 | -6245514.8151 | -6195798.7127 | -1687842.3722 | -3768402.9667 | -12481543.4386 | -322902.0914 | 1508768.1099 | -8117387.074 | 3015311.3809 | 4987027.2859 | 4987027.2859 | 6909967.0387 | 4987027.2859 | 759359.7782 | -4322293.6524 | -766983.6193 | 4987027.2859 | 4987027.2859 | 4987027.2859 | 310973.399 | 310973.399 | 407164.6469 | 310973.399 | 20103.518 | -17030.7487 | -24634.7816 | 310973.399 | 310973.399 | 310973.399
2048 | -5893331.3 | -2336287.8464 | -6583146.8136 | -1472801.9149 | -475171.2403 | -1730932.0546 | -170205.7533 | 5525639.6562 | -830953.5265 | -5674431.22 | 1330767.8707 | -10264748.2382 | -4878562.5013 | -5858114.7174 | 4319269.7909 | -2454582.5174 | -3674337.4409 | -2449044.8787 | -194146.1969 | 6009493.5218 | -6777902.6833 | -3262740.9959 | -12967415.0466 | -6370600.8444 | -1072199.0788 | -5457578.6318 | -4107013.4755 | -1952278.8732 | 726916.6991 | -7990523.5343 | -4240090.3205 | -8778019.6432 | -3511356.5465 | -2725765.6746 | -5611277.8258 | -7059184.4877 | 1537244.1018 | -2503281.7313 | -3744874.7409 | 193855.8454 | -8489688.1849 | -8410589.1786 | 2581206.7544 | 2518900.2301 | -4225999.0958 | -137142.3509 | -5992474.3592 | 16266.5249 | -273401.1012 | -3285058.6308 | -4700718.8075 | -4604772.9405 | -12541346.1018 | 121929.0054 | -2413160.0526 | 3877922.1713 | -10272578.3666 | -3117465.2568 | -4255924.1441 | 778370.1332 | -4771309.3154 | 2737251.3992 | -4950737.0569 | -9821810.1934 | -8125200.3026 | 5689008.9033 | -6180089.9489 | -9046526.9951 | 1063834.9024 | 1597048.3389 | 10375782.7749 | -4257695.1509 | -6688748.9592 | -17752967.4816 | -11275368.8181 | 282083.3866 | -4050202.6994 | -2216871.1939 | -12366533.145 | -1862172.1277 | -2919250.7323 | 3885830.1498 | -5790834.4146 | -10299059.8686 | -2182852.9019 | -3104359.6821 | -1646074.4809 | 493319.648 | 1337201.8262 | -7466250.1717 | -5954466.3157 | -1138388.8719 | 9808784.0636 | -6854128.3787 | -5437760.8447 | -2843663.8549 | 5472265.3446 | -3111128.0601 | 1516603.8702 | -4894086.0095 | -2520718.5846 | -3476946.0573 | 14376.7306 | 2730869.086 | 7132537.5017 | 9154666.5342 | 10676168.0704 | -3221641.1844 | -7390453.0752 | -3272945.8772 | -13057458.2796 | 2085007.5335 | 2361606.4504 | -1382243.3397 | -1940364.8553 | -9202252.5284 | -7134117.113 | -14341608.5215 | 432289.0057 | -937464.6578 | 9195733.5805 | -5355260.6465 | 3983728.0156 | -751786.6399 | -9452071.1046 | -12054272.4396 | -2446463.4883 | -2064375.5383 | 590223.3024 | 1834713.3022 | -3705307.7062 | -5688392.3847 | -1528811.5727 | -5662615.3387 | -4398560.0062 | 96365.5334 | -2330957.7273 | -5953459.3973 | 2104562.6576 | 2673332.5404 | -1143298.588 | 273020.9933 | 259884.5656 | -8605514.9089 | 50553.558 | -802729.4175 | -4192324.7487 | -1633105.743 | -10920017.228 | -2963136.8385 | -9888796.2538 | 1810106.7126 | 1741922.3893 | -1522053.58 | 1542998.357 | -5569892.7288 | 3913223.8276 | -4826530.6981 | 5394136.2386 | -1597154.4046 | -3966713.3499 | -7833502.7868 | -1217134.7913 | -954203.8412 | -3960628.8891 | -1093707.6617 | -7835868.4467 | -2628716.1726 | -4404746.8476 | -1334176.4617 | -138636.0631 | 13252963.1364 | -5764005.575 | -7153907.4668 | -7362141.2886 | 3588076.9669 | -3304908.4761 | 3045950.7023 | 5527260.3792 | -2756934.7931 | -4533921.9055 | -10366305.2273 | -7300656.9557 | -431446.7289 | -8736871.8328 | 929396.1846 | -2963642.9536 | -2828609.5918 | -9808809.8991 | -5928489.0458 | 3080884.0602 | 10351644.5291 | 8587831.9816 | -6874060.7832 | -917296.4491 | -5413820.6873 | 173609.3249 | 10019726.8199 | 7742129.1532 | 2656936.1526 | -6873236.6315 | -6492656.6741 | -3306733.4428 | -116703.8698 | -13126632.2834 | -2873397.7458 | -9401764.8845 | -2824736.1733 | -1833406.1027 | 110996.0146 | -363531.9643 | 10476974.2898 | -3580868.2622 | -263872.2976 | -3581577.2763 | -5487991.0233 | -3951780.779 | -4924702.2903 | 2000589.0948 | -6423075.8138 | -1110557.7885 | 1637637.0971 | -9213946.684 | -3394440.7361 | 1296605.0052 | -1154952.1264 | -5690285.0162 | -6947416.568 | -943941.6277 | -4390396.5163 | -4945177.8965 | 490938.8015 | -4850190.9303 | -4233096.5279 | 4734284.147 | 3229094.417 | -1650927.7266 | 231040.1712 | -6749502.0838 | 11841928.0511 | -3699635.6222 | 2534778.3987 | -6864411.4067 | 8725594.6743 | -3785810.9471 | -6021246.9607 | 6721132.3152 | -2597182.3426 | 1816904.2614 | -2701590.73 | -3625599.8598 | -6599527.9094 | -5441177.8727 | -4429772.2399 | 1474217.5972 | 826897.2244 | -5420671.3794 | -4830203.6134 | -2606852.306 | -3501865.7758 | -2471128.7174 | -10726550.713 | -4117481.8771 | -4553017.2712 | -5372129.6209 | -219752.1198 | -9686894.5636 | -751052.7199 | -2779413.0523 | 2719715.8053 | -7044616.1213 | -1072022.3109 | -2317998.0962 | -6271268.1304 | -6483501.8646 | 768466.5158 | -3024265.5423 | -605131.6308 | -3640879.2482 | -5166640.9413 | -4857531.7745 | -1230045.4948 | -10716637.1473 | 6295767.2349 | 484254.6284 | 235640.8593 | 1673902.9994 | -6795545.7723 | 3798765.3327 | 3143367.3479 | 9473676.7868 | -4769801.3163 | -5350152.6981 | -12001174.7556 | 2959432.2637 | 1482816.9482 | -1732856.053 | -771141.7187 | -9111139.8494 | 2172938.6156 | 978835.5465 | -3011663.9403 | -3882936.3438 | 639740.2732 | -3503036.5484 | -13829804.6597 | 16189662.9326 | -3637558.7545 | -1815923.4799 | -2100884.2652 | -8164584.7379 | -2214665.2614 | -2834491.6608 | -4792163.1864 | -2119701.6298 | 2346751.0551 | -5702769.8544 | -6871043.3089 | -950423.242 | 1992430.5163 | -2338544.0471 | -2068863.1907 | -748754.586 | -1438061.1891 | -10009211.5463 | -308515.3095 | -260070.4768 | -10506936.6032 | 16240918.0055 | -2005825.4414 | -3132143.7846 | 4971620.2978 | 1086572.2283 | -302064.1273 | -5284184.8816 | -5102754.1876 | -6904453.8137 | 11839334.8144 | -4048668.0799 | -7442434.7321 | -2063997.5116 | -7933178.4134 | -1936311.927 | -13989788.8619 | -5644860.4817 | 844939.0772 | -8768756.4726 | -5054340.0813 | -4322067.4777 | -8316791.6882 | -1485514.6357 | 3908640.1124 | -3284276.5031 | -16023251.4581 | -7308656.6922 | -2620219.0537 | -2141798.4866 | -2648763.8987 | -3669540.7432 | 882710.9646 | 3098304.2301 | 764503.1473 | 746774.9323 | 2150791.3043 | -1531954.2135 | -3274297.9893 | -2777921.6876 | -5112545.1343 | 2776220.2434 | -469675.7514 | 1549437.7319 | -5638397.4832 | -1416937.3421 | -2163526.1155 | -4941283.8759 | -302179.3299 | 3716703.7003 | 3858537.7199 | 2843517.8871 | -6532010.3563 | -5871237.7841 | -852059.1912 | -1461678.4545 | -722930.0775 | 1536769.7981 | 13091641.3107 | 1979939.2516 | -2211797.3969 | -8673009.8743 | -1837638.2986 | -3453068.4817 | 13987.2121 | -6777846.3345 | -4861507.8422 | -554063.5072 | 2629402.2568 | -8434300.7067 | 180823.1415 | 1583030.5906 | 3032463.2663 | 455436.8931 | -5495074.9962 | 2993295.8608 | -7048504.0361 | -509518.3834 | -1465235.8225 | -6424952.2843 | -4276970.7123 | -3098798.2876 | -9392001.1222 | -4387471.2745 | -8857767.7912 | -394557.6168 | -844005.4337 | -1422056.3795 | -8073942.4237 | -6421816.9926 | -7791710.6723 | -6037889.7745 | -224160.2113 | -2783680.1118 | 4124674.45 | -7046243.5667 | -3674076.7334 | 520485.6302 | -4667132.5373 | -1057075.2787 | -7955172.2017 | -2221582.9358 | -3964894.61 | -3497176.7376 | -7618871.6186 | -3822422.8255 | -4341860.92 | -10106471.868 | -4751634.3913 | -4980411.1533 | 2363137.5262 | -4233236.3527 | 7511736.9097 | 386326.1735 | -4598681.5706 | -13110039.2884 | -6801107.4341 | 1012191.1781 | 14040984.4027 | -4666684.7547 | -7240585.4023 | -74920.4181 | -6790348.3688 | -2990443.0714 | 2189819.4761 | -6190533.1969 | -3015313.0659 | -4721740.9613 | -5390048.148 | -3244509.521 | -6847182.7495 | 535690.6517 | -2630055.0302 | -3579634.796 | -7019958.3147 | -3526957.2988 | -2457671.5058 | 160182.4371 | -4219231.7366 | -1267727.4985 | 424397.2004 | -12382235.1359 | -4444313.1106 | -2288834.8702 | -4581609.6731 | -1318770.6933 | -1686941.9778 | -4879397.8239 | -4167859.25 | -6465027.3092 | -3217963.8516 | -443816.4428 | -6603141.7962 | -2467298.0118 | -8086392.6819 | 3456401.9146 | 4002232.618 | 6395583.3348 | -3263814.4411 | -167845.5615 | 2913432.8561 | 5160454.3824 | -2073805.7939 | -1417395.0378 | -6508830.7528 | -6431252.9907 | -1706386.5511 | -3710749.8832 | -13134976.7772 | -328418.4481 | 1564142.359 | -8493032.8537 | 3279413.6364 | 5347525.1209 | 5347525.1209 | 7377434.9187 | 5347525.1209 | 785306.9019 | -4337260.6753 | -794653.9246 | 5347525.1209 | 5347525.1209 | 5347525.1209 | 360497.835 | 360497.835 | 467467.88 | 360497.835 | 25947.1237 | -14967.0229 | -27670.3053 | 360497.835 | 360497.835 | 360497.835
2049 | -6075710.6462 | -2361787.5751 | -6807906.0745 | -1508121.1812 | -483173.8141 | -1734632.2202 | -153990.3311 | 5822896.6314 | -848286.8968 | -5819535.4756 | 1374928.6114 | -10660757.078 | -5005638.3741 | -5945256.4903 | 4672161.2582 | -2494195.8989 | -3750598.9132 | -2511611.4247 | -189106.5674 | 6429532.651 | -6954774.023 | -3346627.7917 | -13463215.1516 | -6527088.2924 | -1085415.8368 | -5538475.2697 | -4157069.0572 | -2001774.8038 | 691730.2733 | -8260963.597 | -4281680.3578 | -9006677.8462 | -3523872.7886 | -2707649.8919 | -5758640.6947 | -7243244.3488 | 1576555.8655 | -2566480.3292 | -3774956.3086 | 207162.2305 | -8686263.7678 | -8629566.2174 | 2651700.7102 | 2595268.8859 | -4181921.7286 | -128638.1697 | -6147940.179 | 113817.3573 | -275049.5629 | -3369366.6789 | -4826636.8606 | -4712252.4518 | -12887983.268 | 126835.618 | -2421120.4802 | 4118641.9411 | -10557925.1407 | -3109587.2248 | -4338232.3023 | 803987.0062 | -4751309.8856 | 2811807.3016 | -5083863.5321 | -10077660.5543 | -8339491.1268 | 6037932.4152 | -6294303.0539 | -9294230.488 | 1094027.5975 | 1696816.352 | 10946512.4037 | -4367745.6414 | -6917599.7349 | -18550012.4171 | -11581175.6482 | 458888.9741 | -4149927.5795 | -2241776.7889 | -12812429.5585 | -1756337.6583 | -2957285.2472 | 4220955.0594 | -5941125.5014 | -10654573.2098 | -2180530.3769 | -3107444.4721 | -1687020.4341 | 645838.6771 | 1378065.6342 | -7564095.351 | -6014097.5022 | -919963.6835 | 10411197.2978 | -7033629.4392 | -5522397.8924 | -2915983.2276 | 5840236.9858 | -2983748.3817 | 1546657.0915 | -5020832.4505 | -2527019.8408 | -3562940.0294 | 16864.1886 | 2958105.6726 | 7513019.9954 | 9710818.3598 | 10918765.2973 | -3304392.9932 | -7629697.1064 | -3357134.1056 | -13612197.0063 | 2281313.5528 | 2616614.8159 | -1331509.3506 | -1882627.7895 | -9552333.5223 | -7320027.0936 | -14746299.2145 | 445389.564 | -960372.1231 | 9809447.8649 | -5475159.9737 | 4090902.9409 | -769816.8863 | -9577614.6849 | -12464081.6162 | -2487808.0985 | -2079016.5469 | 605832.0916 | 2059223.8029 | -3674997.4688 | -5850718.2069 | -1561685.3174 | -5795479.7689 | -4508553.6727 | 102521.9412 | -2322535.6798 | -6073565.0449 | 2326463.7226 | 2912390.3635 | -1168168.7768 | 282859.9642 | 380529.8399 | -8884701.245 | 163339.712 | -821539.373 | -4292439.2341 | -1600602.9069 | -11178709.8217 | -2933854.6147 | -10154363.7604 | 2005879.3864 | 1776896.1146 | -1559881.5415 | 1577359.4241 | -5737945.0609 | 4030947.6983 | -4952001.6768 | 5538278.4179 | -1619631.755 | -4027965.3974 | -8036104.8211 | -1247357.1687 | -936351.2294 | -3956635.7538 | -1120706.0134 | -8020792.4178 | -2677422.6285 | -4501555.121 | -1369704.3686 | -134561.0729 | 14120585.6602 | -5877932.9387 | -7342512.5862 | -7610164.1537 | 3873336.046 | -3352959.2767 | 3110030.3013 | 5741943.8393 | -2783767.26 | -4654476.7085 | -10547967.7018 | -7442788.993 | -428769.9226 | -9002477.8733 | 1084139.6492 | -3017694.9613 | -2901024.7265 | -10068321.7681 | -6088139.6743 | 3174136.1273 | 10659593.8444 | 9073742.8637 | -7096823.019 | -900819.567 | -5504183.8741 | 199854.9356 | 10277414.4067 | 8271433.3827 | 2891493.7314 | -7038997.9769 | -6636061.9097 | -3391887.1105 | -114750.8437 | -13450573.8508 | -2946950.0022 | -9626561.6178 | -2896721.5323 | -1870990.9869 | 127411.0598 | -370947.109 | 11102231.9199 | -3635888.287 | -268667.1382 | -3472665.3385 | -5590812.0587 | -4020713.4544 | -4905450.0707 | 2055649.7573 | -6531414.5296 | -1135633.859 | 1818026.1124 | -9547124.1491 | -3453714.7734 | 1490710.6859 | -1178900.6609 | -5839263.7515 | -7128084.4187 | -885055.5995 | -4502930.7919 | -5019532.3896 | 531521.5577 | -4981506.1672 | -4291390.4606 | 4881056.0289 | 3452863.896 | -1625688.6958 | 242215.4827 | -6909167.4928 | 12547383.6715 | -3648956.5642 | 2603522.2026 | -7042850.6762 | 9289119.1319 | -3601667.5585 | -6195178.5897 | 7111172.4972 | -2662675.9681 | 1864796.8386 | -2770740.2873 | -3651286.4211 | -6808354.7086 | -5582456.7558 | -4421246.4046 | 1495499.5971 | 836650.9932 | -5348591.5816 | -4960857.8205 | -2589115.4597 | -3567936.361 | -2428931.7264 | -11017390.0745 | -4188691.5156 | -4669870.9575 | -5492479.2706 | -207210.2178 | -10023962.2847 | -674924.3559 | -2850603.8037 | 2809143.7534 | -7228225.8852 | -975825.0835 | -2329868.453 | -6467706.1966 | -6694124.0171 | 798651.6761 | -2934684.6574 | -476748.3666 | -3733018.0663 | -5300843.6296 | -4972791.6709 | -1162585.7936 | -11020113.1471 | 6755956.389 | 632722.1111 | 243617.7737 | 1852929.5013 | -6993032.5432 | 4091098.9503 | 3226139.2104 | 10080401.8004 | -4800004.6615 | -5171686.0445 | -12325263.3588 | 3146098.1694 | 1531768.4886 | -1752094.8207 | -710367.395 | -9458435.9086 | 2369019.4353 | 1007229.6859 | -3025237.7024 | -3920288.9434 | 776385.5471 | -3571167.4785 | -14399158.5405 | 17158546.052 | -3660533.3009 | -1767612.8529 | -2061678.7925 | -8378692.2906 | -2175892.9858 | -2833011.2541 | -4918161.5509 | -2100497.6778 | 2420131.108 | -5855211.5585 | -6983061.4154 | -800075.2981 | 2028803.3135 | -2328145.1938 | -2061129.8052 | -739399.4886 | -1437597.5987 | -10306974.5329 | -312871.5379 | -260080.327 | -10780867.5744 | 17206752.9669 | -2015585.3266 | -3212621.3139 | 5350090.5243 | 1266940.9491 | -303971.4496 | -5422798.7475 | -5235068.1583 | -7084055.5144 | 12591377.57 | -4148404.4929 | -7639379.5551 | -2116459.2369 | -8213981.6503 | -1814311.5566 | -14537283.4839 | -5809993.4285 | 875735.7184 | -9093175.5042 | -5188265.7497 | -4427803.7065 | -8625480.3467 | -1522803.1796 | 4180170.7409 | -3368689.3839 | -16724562.6022 | -7498603.1934 | -2662209.4112 | -2158769.4725 | -2716410.1512 | -3729582.4463 | 1013140.4786 | 3195889.7167 | 813278.8528 | 927831.5078 | 2398295.1369 | -1570444.8595 | -3347529.187 | -2833196.3161 | -5245183.5643 | 3026816.2263 | -480303.8243 | 1594224.0494 | -5802552.7252 | -1412347.7016 | -2217397.0063 | -5053690.4001 | -307322.3781 | 4015541.6933 | 4165500.6796 | 3068671.0423 | -6708466.5961 | -5989207.1652 | -842616.7683 | -1495514.3478 | -691554.4241 | 1580691.2939 | 13828040.088 | 2155139.7907 | -2267115.4923 | -8898980.7921 | -1875602.9578 | -3515078.0649 | 27666.4994 | -6951016.4956 | -4987947.4711 | -505074.8409 | 2709943.5845 | -8655449.9739 | 195923.6092 | 1634038.9604 | 3364320.5775 | 472624.083 | -5642517.1054 | 3088502.0217 | -7271883.1094 | -521177.157 | -1501409.3549 | -6592098.4677 | -4384927.8355 | -3178241.2304 | -9631277.9509 | -4500945.5719 | -9100492.9287 | -401934.9982 | -843422.1542 | -1400719.5012 | -8353188.2836 | -6545930.5115 | -7957648.4125 | -6195034.3789 | -224269.6019 | -2680141.1 | 4406854.17 | -7240003.6633 | -3689135.5746 | 533515.5871 | -4716062.3789 | -1079328.7466 | -8246008.9199 | -2278128.1962 | -4067288.736 | -3587321.6417 | -7778116.83 | -3839126.7809 | -4448451.2479 | -10454054.2177 | -4872610.4891 | -5117239.2222 | 2437529.8004 | -4111856.2015 | 8021725.0407 | 398795.3515 | -4699180.8497 | -13449010.0958 | -7001013.3754 | 1122994.6216 | 14807509.4165 | -4673883.5804 | -7440289.1478 | 7979.1074 | -7019740.3051 | -3067376.9239 | 2369453.2043 | -6351333.0867 | -3032965.804 | -4844031.4655 | -5530414.122 | -3327951.4924 | -7067988.4388 | 692506.8935 | -2644318.9547 | -3654910.7341 | -7209098.1189 | -3622101.1604 | -2427992.1238 | 221500.8278 | -4253189.9893 | -1248415.6898 | 437238.7615 | -12869934.6604 | -4559241.5982 | -2347143.7164 | -4700210.9287 | -1351264.0174 | -1660254.3327 | -4944539.9923 | -4266188.4302 | -6496002.4673 | -3295491.4449 | -431019.2637 | -6775405.0539 | -2452751.5363 | -8321179.4415 | 3688757.2617 | 4312133.003 | 6578175.1512 | -3347844.9635 | -164158.7985 | 3168316.7572 | 5520274.916 | -2028654.7562 | -1409172.8744 | -6716551.2483 | -6598721.6391 | -1694892.2925 | -3621184.0137 | -13718831.8913 | -316917.0483 | 1606826.3261 | -8807869.8275 | 3552557.5205 | 5704088.3205 | 5704088.3205 | 7830941.2343 | 5704088.3205 | 808914.6442 | -4300131.6383 | -818434.6031 | 5704088.3205 | 5704088.3205 | 5704088.3205 | 356563.1997 | 356563.1997 | 453506.3156 | 356563.1997 | 23607.7422 | 37129.0371 | -23780.6785 | 356563.1997 | 356563.1997 | 356563.1997
2050 | -6268979.6921 | -2397766.547 | -7070266.3933 | -1550968.2412 | -492669.3097 | -1745380.6722 | -136102.154 | 6165213.5408 | -869027.9125 | -5996724.6951 | 1429490.3771 | -11122537.3804 | -5160587.6023 | -6062174.4562 | 5072393.6533 | -2546403.475 | -3845105.9119 | -2588198.5102 | -184300.1787 | 6907577.1235 | -7171002.8835 | -3449316.0909 | -14043651.2431 | -6717112.192 | -1103724.8357 | -5645509.7832 | -4227275.6736 | -2062369.0307 | 657657.7395 | -8580378.4869 | -4341881.5646 | -9286559.7016 | -3551346.6364 | -2695568.6368 | -5938592.0986 | -7468358.4571 | 1625303.5072 | -2643327.9336 | -3821004.6296 | 227230.2133 | -8930590.1145 | -8897604.6312 | 2737923.3368 | 2688773.6315 | -4152434.8562 | -119745.5379 | -6338249.8482 | 221296.9514 | -276565.1166 | -3472264.814 | -4975603.5949 | -4843144.5113 | -13306751.2306 | 132834.6295 | -2435066.1151 | 4394006.8343 | -10901269.1354 | -3114100.9978 | -4443230.5774 | 835421.4187 | -4749596.5839 | 2903001.6928 | -5245928.4088 | -10390857.5728 | -8600825.0872 | 6437051.1223 | -6441469.9454 | -9593149.9716 | 1130965.2192 | 1811101.9824 | 11603064.8442 | -4502449.5435 | -7184983.7051 | -19470437.84 | -11952156.8574 | 650694.1115 | -4270738.8246 | -2277344.4873 | -13337572.482 | -1648237.3112 | -3007454.3459 | 4379028.797 | -6125082.531 | -11074349.5983 | -2185736.4221 | -3123248.5422 | -1737032.7351 | 814211.1573 | 1427983.3936 | -7699067.4429 | -6098653.1656 | -691480.0609 | 11099523.6919 | -7252790.6402 | -5634904.5551 | -3003385.3006 | 6259582.4265 | -2859952.7422 | 1585572.286 | -5175903.3822 | -2544090.4429 | -3668673.3026 | 19910.1648 | 3215067.0797 | 7951153.9176 | 10347140.7843 | 11225504.2294 | -3405588.8941 | -7913363.597 | -3460185.9457 | -14254334.8691 | 2502917.2552 | 2904616.6167 | -1280828.6055 | -1828176.5291 | -9960300.3361 | -7547433.5363 | -15233041.9598 | 461418.2659 | -988415.3189 | 10508636.1541 | -5623740.7374 | 4222013.2986 | -791891.1252 | -9750493.4279 | -12948594.7024 | -2541145.9997 | -2101208.3388 | 625185.7474 | 2309666.0459 | -3657138.6887 | -6045645.1762 | -1602624.8354 | -5960276.0153 | -4639294.0659 | 109848.1579 | -2320142.0544 | -6224287.3369 | 2575665.3625 | 3181925.6587 | -1197344.8881 | 295002.6102 | 514403.1211 | -9216543.6369 | 288136.9491 | -844543.1623 | -4413896.4451 | -1568025.1121 | -11498931.3375 | -2911034.6432 | -10477044.2305 | 2226354.4467 | 1821808.0893 | -1606054.0014 | 1620904.6221 | -5936447.5271 | 4175000.6412 | -5105169.4144 | 5714620.0331 | -1650001.9866 | -4106681.8574 | -8282965.1213 | -1284357.6943 | -921062.7379 | -3968496.3571 | -1153757.9328 | -8250105.7194 | -2739739.2005 | -4619018.5454 | -1412800.9723 | -128044.2779 | 15109049.4071 | -6020755.0944 | -7572827.0485 | -7902371.0485 | 4196854.8776 | -3415998.1289 | 3192104.7194 | 5998115.2926 | -2822728.036 | -4800548.1902 | -10781256.9997 | -7624061.8249 | -427227.37 | -9318979.7916 | 1256282.9653 | -3085757.4704 | -2989619.3221 | -10384870.4588 | -6280341.3577 | 3288317.2165 | 11035041.3205 | 9631269.9326 | -7360257.0064 | -886654.5769 | -5618918.0301 | 229645.1184 | 10596227.6464 | 8874115.368 | 3001071.9055 | -7242561.0766 | -6815533.7462 | -3494584.5226 | -112067.3556 | -13846591.2279 | -3036920.4534 | -9903554.264 | -2984767.6846 | -1918420.1155 | 145599.2303 | -380009.8812 | 11817478.7332 | -3708994.1278 | -274525.7599 | -3371523.6857 | -5720972.2631 | -4109331.4818 | -4904967.4157 | 2123002.5971 | -6673123.3063 | -1166592.7389 | 2020429.0549 | -9938035.9914 | -3526977.4303 | 1708297.316 | -1208968.6084 | -6020888.4618 | -7349218.4044 | -822348.645 | -4640758.0232 | -5118864.5315 | 577611.6047 | -5141318.6398 | -4370827.0715 | 5060525.7509 | 3707664.6325 | -1604037.534 | 255436.0623 | -7106281.4197 | 13354235.1809 | -3608034.0054 | 2687627.9734 | -7261264.9858 | 9931860.3912 | -3421463.6678 | -6400826.9484 | 7558344.8379 | -2741493.0973 | 1923772.8147 | -2855392.0925 | -3690514.5126 | -7054916.393 | -5755269.4961 | -4430524.6432 | 1524782.5704 | 850778.7752 | -5292741.5707 | -5116464.3779 | -2579236.0211 | -3649415.4121 | -2394231.633 | -11370067.3995 | -4281379.5897 | -4809793.1372 | -5642725.79 | -194323.6578 | -10420474.1423 | -685266.2924 | -2937754.1902 | 2917942.7913 | -7452796.2275 | -876502.2214 | -2348936.804 | -6700365.3668 | -6942301.4405 | 838578.5214 | -2851713.4557 | -339084.7565 | -3846075.6031 | -5464919.8955 | -5112697.6468 | -1095645.7406 | -11383073.633 | 7279119.0228 | 796493.8986 | 253360.9531 | 2054172.5494 | -7228794.6556 | 4422916.6419 | 3327731.3971 | 10772828.2237 | -4851979.9775 | -5002966.5853 | -12718975.5127 | 3359575.3165 | 1592303.6847 | -1779594.7244 | -648625.8381 | -9862921.1489 | 2590574.7592 | 1041963.9952 | -3049423.3159 | -3975781.8715 | 928701.349 | -3656102.5182 | -15060902.2386 | 18266844.5741 | -3699831.4904 | -1719783.4521 | -2028543.2223 | -8640515.3539 | -2143751.697 | -2842877.1696 | -5070554.131 | -2086942.5192 | 2511000.5496 | -6040761.2044 | -7130304.9591 | -643716.5069 | 2076583.2698 | -2322842.7067 | -2057430.7715 | -732345.7924 | -1439842.2178 | -10663805.2583 | -317616.5253 | -258914.5769 | -11116178.888 | 18310777.9344 | -2032758.0187 | -3311133.8034 | 5779782.1106 | 1469236.6126 | -305591.6555 | -5589897.1673 | -5396930.3573 | -7303818.318 | 13449736.6466 | -4270594.2577 | -7879159.4421 | -2180678.1082 | -8543137.0116 | -1669246.66 | -15177009.8591 | -6007032.5242 | 914159.0823 | -9472195.3096 | -5351028.9937 | -4555393.6742 | -8985318.6144 | -1568448.9227 | 4489346.6363 | -3472027.893 | -17535745.0463 | -7731126.5706 | -2716263.0742 | -2183898.3436 | -2799141.8866 | -3808532.3168 | 1158915.6717 | 3316964.5126 | 869428.1018 | 1129109.9893 | 2677746.3488 | -1617564.6384 | -3438851.7344 | -2903419.1065 | -5407423.9677 | 3310199.0132 | -493317.6603 | 1648986.1323 | -5999178.5722 | -1411671.7935 | -2282818.3501 | -5192508.7252 | -313566.1046 | 4354403.2111 | 4513673.088 | 3323557.6018 | -6921207.2745 | -6137771.0851 | -835662.4437 | -1535547.8443 | -660672.7211 | 1634398.128 | 14673190.0153 | 2352203.4823 | -2334994.9639 | -9175540.7006 | -1921370.1362 | -3591409.0388 | 45040.3813 | -7161547.1428 | -5142239.7669 | -454924.2053 | 2808961.2597 | -8925669.2899 | 213008.9821 | 1696859.1486 | 3735577.7917 | 493392.3742 | -5819960.2527 | 3206010.652 | -7536636.2192 | -535454.9579 | -1545605.5495 | -6796554.1199 | -4517432.5228 | -3275385.6745 | -9924987.5774 | -4639832.5208 | -9394839.7896 | -410835.0996 | -845755.2279 | -1383768.6277 | -8681830.7242 | -6704335.1164 | -8163476.9028 | -6387213.5369 | -223864.3112 | -2581090.2758 | 4728294.806 | -7474311.4272 | -3719912.6711 | 549833.1995 | -4787326.0742 | -1104446.703 | -8585224.0724 | -2347353.6439 | -4192457.8313 | -3696606.569 | -7978577.6998 | -3872682.9847 | -4576530.4108 | -10864932.4363 | -5020879.2629 | -5280703.4709 | 2529633.2927 | -4000102.5726 | 8602532.9147 | 414002.4559 | -4822843.4931 | -13863954.0191 | -7241129.5612 | 1247515.2718 | 15687815.3417 | -4700896.6189 | -7679481.7505 | 96120.235 | -7288756.8665 | -3159099.5074 | 2572914.5042 | -6548144.647 | -3061236.9665 | -4993582.7681 | -5701882.9705 | -3430089.9203 | -7328535.2597 | 864248.2427 | -2670316.3523 | -3749781.6998 | -7437749.1179 | -3737872.7016 | -2406240.6916 | 287635.8943 | -4305587.2037 | -1232966.4731 | 452950.5233 | -13438808.0105 | -4699919.2531 | -2418527.9891 | -4845334.0515 | -1390995.6415 | -1634543.9823 | -5032290.328 | -4385109.3876 | -6555359.441 | -3391095.8043 | -418844.2142 | -6985981.1786 | -2447431.4005 | -8602559.7724 | 3953628.7265 | 4663856.7935 | 6800757.6571 | -3449224.3782 | -160679.7212 | 3456727.743 | 5929849.4658 | -1989064.6483 | -1406090.1434 | -6962222.7264 | -6803548.0399 | -1686920.2574 | -3538683.8648 | -14391259.5053 | -303603.2675 | 1659075.875 | -9175228.6161 | 3861991.6691 | 6110569.4269 | 6110569.4269 | 8349371.3196 | 6110569.4269 | 837799.4641 | -4278476.253 | -846566.0625 | 6110569.4269 | 6110569.4269 | 6110569.4269 | 406481.1063 | 406481.1063 | 518430.0853 | 406481.1063 | 28884.82 | 21655.3853 | -28131.4594 | 406481.1063 | 406481.1063 | 406481.1063
2051 | -6268979.6921 | -2397766.547 | -7112893.3114 | -1550968.2412 | -492669.3097 | -1745380.6722 | -136102.154 | 6306780.7469 | -869027.9125 | -5996724.6951 | 1429490.3771 | -11236410.4855 | -5160587.6023 | -6062174.4562 | 5299543.4817 | -2546403.475 | -3845105.9119 | -2588198.5102 | -184300.1787 | 7154427.9376 | -7171002.8835 | -3449316.0909 | -14185344.6082 | -6717112.192 | -1103724.8357 | -5645509.7832 | -4227275.6736 | -2062369.0307 | 657657.7395 | -8627963.5609 | -4341881.5646 | -9286559.7016 | -3551346.6364 | -2707782.9275 | -5940013.2531 | -7468358.4571 | 1625303.5072 | -2643327.9336 | -3821004.6296 | 227230.2133 | -8930590.1145 | -8897604.6312 | 2737923.3368 | 2688773.6315 | -4152434.8562 | -119745.5379 | -6338249.8482 | 313654.7465 | -276565.1166 | -3472264.814 | -4972555.4858 | -4843144.5113 | -13306751.2306 | 132834.6295 | -2379228.1623 | 4523272.9686 | -10901269.1354 | -3114100.9978 | -4443230.5774 | 835421.4187 | -4766701.6796 | 2903001.6928 | -5245928.4088 | -10390857.5728 | -8600825.0872 | 6624161.5972 | -6441469.9454 | -9593149.9716 | 1130965.2192 | 1863956.2832 | 11933484.4421 | -4502449.5435 | -7229228.4996 | -19771733.2234 | -11952156.8574 | 694700.1384 | -4270738.8246 | -2277344.4873 | -13448576.0078 | -1665429.6893 | -3007454.3459 | 4379028.797 | -6125082.531 | -11183213.3331 | -2165485.3202 | -3123248.5422 | -1737032.7351 | 905484.4089 | 1427983.3936 | -7699067.4429 | -6098653.1656 | -691480.0609 | 11422382.546 | -7252790.6402 | -5634904.5551 | -3003385.3006 | 6470058.6824 | -2859952.7422 | 1585572.286 | -5175903.3822 | -2544090.4429 | -3668673.3026 | 19910.1648 | 3347253.5974 | 8131019.4181 | 10667486.4372 | 11225504.2294 | -3405588.8941 | -7953723.7061 | -3460185.9457 | -14445558.2564 | 2636459.4539 | 3089402.8162 | -1280828.6055 | -1828176.5291 | -10056587.7419 | -7547433.5363 | -15233041.9598 | 461418.2659 | -988415.3189 | 10859650.574 | -5623740.7374 | 4222013.2986 | -791891.1252 | -9750493.4279 | -13227288.8388 | -2527082.3163 | -2063923.8923 | 625185.7474 | 2407250.7836 | -3657138.6887 | -6056980.4508 | -1596525.155 | -5960276.0153 | -4628950.4376 | 109848.1579 | -2285931.7987 | -6277284.1183 | 2701527.2515 | 3313273.6876 | -1197344.8881 | 295002.6102 | 623241.9366 | -9265146.6989 | 395091.6382 | -844543.1623 | -4402681.626 | -1493641.8718 | -11498931.3375 | -2938352.909 | -10477044.2305 | 2366910.8957 | 1821808.0893 | -1606054.0014 | 1620904.6221 | -5952684.6161 | 4175000.6412 | -5105169.4144 | 5714620.0331 | -1650001.9866 | -4117486.3172 | -8360611.7098 | -1284357.6943 | -921062.7379 | -3968496.3571 | -1153757.9328 | -8250105.7194 | -2739739.2005 | -4621466.1384 | -1412800.9723 | -128044.2779 | 15597044.995 | -6104245.1366 | -7572827.0485 | -7950510.5498 | 4377143.4281 | -3415998.1289 | 3192104.7194 | 5998115.2926 | -2810313.765 | -4800548.1902 | -10781256.9997 | -7624061.8249 | -427227.37 | -9467878.9013 | 1355526.109 | -3060775.3354 | -2989619.3221 | -10384870.4588 | -6280341.3577 | 3288317.2165 | 11035041.3205 | 9874308.207 | -7397193.8458 | -886654.5769 | -5618918.0301 | 229645.1184 | 10596227.6464 | 9180972.544 | 3001071.9055 | -7242561.0766 | -6815533.7462 | -3494584.5226 | -112067.3556 | -13846591.2279 | -3036920.4534 | -9903554.264 | -2984767.6846 | -1918420.1155 | 145599.2303 | -380009.8812 | 12144901.1918 | -3708994.1278 | -274525.7599 | -3371523.6857 | -5763927.451 | -4109331.4818 | -4904967.4157 | 2123002.5971 | -6673123.3063 | -1166592.7389 | 2132075.6586 | -10019970.9725 | -3495468.1969 | 1848554.8721 | -1208968.6084 | -6020888.4618 | -7349218.4044 | -741685.4267 | -4640758.0232 | -5118864.5315 | 577611.6047 | -5141318.6398 | -4371864.2948 | 5060525.7509 | 3835329.8761 | -1604037.534 | 255436.0623 | -7106281.4197 | 13723013.3108 | -3668684.139 | 2687627.9734 | -7261264.9858 | 10245675.1215 | -3421463.6678 | -6469535.9096 | 7757733.7952 | -2741493.0973 | 1923772.8147 | -2855392.0925 | -3690514.5126 | -7101989.4167 | -5755269.4961 | -4430524.6432 | 1524782.5704 | 850778.7752 | -5454468.7825 | -5116464.3779 | -2579236.0211 | -3622328.4719 | -2394231.633 | -11370067.3995 | -4281379.5897 | -4804009.1866 | -5642725.79 | -186138.5862 | -10560391.4137 | -685266.2924 | -2937754.1902 | 2917942.7913 | -7452796.2275 | -859755.0391 | -2301096.5773 | -6727364.2446 | -6976382.8131 | 838578.5214 | -2851713.4557 | -309414.6565 | -3846075.6031 | -5464919.8955 | -5130184.9363 | -1095645.7406 | -11383073.633 | 7557639.3067 | 885553.8556 | 253360.9531 | 2173262.5313 | -7302279.1638 | 4604442.4733 | 3327731.3971 | 11123209.4559 | -4851979.9775 | -5002966.5853 | -12718975.5127 | 3460981.0447 | 1592303.6847 | -1779594.7244 | -648625.8381 | -9958813.5653 | 2721529.8484 | 1041963.9952 | -3049423.3159 | -3975781.8715 | 1041360.0899 | -3637568.5556 | -15248371.5905 | 18842194.803 | -3699831.4904 | -1678635.5623 | -2028543.2223 | -8640515.3539 | -2143751.697 | -2842877.1696 | -5069998.9777 | -2065955.0881 | 2511000.5496 | -6044359.5417 | -7130304.9591 | -643716.5069 | 2076583.2698 | -2281788.4664 | -1998477.5297 | -732345.7924 | -1439842.2178 | -10833096.5371 | -317616.5253 | -258914.5769 | -11116178.888 | 18814563.9489 | -2032758.0187 | -3311133.8034 | 6009295.4664 | 1611304.7589 | -305591.6555 | -5589897.1673 | -5396930.3573 | -7303818.318 | 13890003.5933 | -4265216.2026 | -7879159.4421 | -2180678.1082 | -8607035.9014 | -1669246.66 | -15349655.5516 | -6020851.0558 | 914159.0823 | -9555746.6216 | -5352677.1395 | -4545636.4122 | -9064517.9172 | -1568448.9227 | 4647726.9619 | -3472027.893 | -17789638.3765 | -7731126.5706 | -2691305.5824 | -2183898.3436 | -2799141.8866 | -3808532.3168 | 1258269.0684 | 3316964.5126 | 869428.1018 | 1232287.3426 | 2861272.4123 | -1617564.6384 | -3438851.7344 | -2903419.1065 | -5407423.9677 | 3478482.8949 | -493317.6603 | 1648986.1323 | -6008493.4625 | -1372766.9956 | -2282818.3501 | -5200017.8573 | -313566.1046 | 4544553.3123 | 4707965.4797 | 3448823.5976 | -6921207.2745 | -6137771.0851 | -835662.4437 | -1535547.8443 | -660672.7211 | 1634398.128 | 15077344.065 | 2433016.9278 | -2334994.9639 | -9175540.7006 | -1921370.1362 | -3560821.3856 | 45040.3813 | -7223780.2726 | -5142239.7669 | -454924.2053 | 2808961.2597 | -8925669.2899 | 213008.9821 | 1696859.1486 | 3867602.3994 | 493392.3742 | -5819960.2527 | 3206010.652 | -7586895.8609 | -535454.9579 | -1545605.5495 | -6796554.1199 | -4517432.5228 | -3275385.6745 | -9924987.5774 | -4639832.5208 | -9394839.7896 | -410835.0996 | -845755.2279 | -1383768.6277 | -8741695.0402 | -6704335.1164 | -8349672.5328 | -6387213.5369 | -223864.3112 | -2581090.2758 | 4890246.3479 | -7511542.8284 | -3719912.6711 | 549833.1995 | -4787326.0742 | -1104446.703 | -8656670.5899 | -2347353.6439 | -4192457.8313 | -3696606.569 | -8028033.6639 | -3872682.9847 | -4566325.5442 | -10940066.0967 | -5020879.2629 | -5283616.3521 | 2529633.2927 | -4000102.5726 | 8602532.9147 | 414002.4559 | -4829419.0078 | -13863954.0191 | -7260946.2864 | 1327107.0412 | 16058524.7397 | -4700896.6189 | -7679481.7505 | 96120.235 | -7332117.4801 | -3159099.5074 | 2687427.1024 | -6548144.647 | -3047207.7935 | -4993582.7681 | -5701882.9705 | -3430089.9203 | -7377502.382 | 921492.4476 | -2670316.3523 | -3749781.6998 | -7437749.1179 | -3737872.7016 | -2404410.9364 | 287635.8943 | -4305587.2037 | -1232966.4731 | 452950.5233 | -13586382.0488 | -4699919.2531 | -2418527.9891 | -4845334.0515 | -1390995.6415 | -1564915.7194 | -5083185.3304 | -4372108.6059 | -6623016.7346 | -3391095.8043 | -418844.2142 | -6985981.1786 | -2447431.4005 | -8704016.4859 | 4083344.7807 | 4857099.8169 | 6800757.6571 | -3449224.3782 | -160679.7212 | 3625500.3959 | 6140750.9361 | -1989064.6483 | -1406090.1434 | -6993825.2827 | -6803548.0399 | -1632991.7176 | -3538683.8648 | -14605699.6512 | -303603.2675 | 1659075.875 | -9256117.3581 | 4038757.8709 | 6313368.2716 | 6313368.2716 | 8591802.3929 | 6313368.2716 | 837799.4641 | -4118831.0214 | -846566.0625 | 6313368.2716 | 6313368.2716 | 6313368.2716 | 202798.8447 | 202798.8447 | 242431.0733 | 202798.8447 | 0 | 159645.2316 | 0 | 202798.8447 | 202798.8447 | 202798.8447

## WA Com Incremental EE
Draw | 1 | 2 | 3 | 4 | 5 | 6 | 7 | 8 | 9 | 10 | 11 | 12 | 13 | 14 | 15 | 16 | 17 | 18 | 19 | 20 | 21 | 22 | 23 | 24 | 25 | 26 | 27 | 28 | 29 | 30 | 31 | 32 | 33 | 34 | 35 | 36 | 37 | 38 | 39 | 40 | 41 | 42 | 43 | 44 | 45 | 46 | 47 | 48 | 49 | 50 | 51 | 52 | 53 | 54 | 55 | 56 | 57 | 58 | 59 | 60 | 61 | 62 | 63 | 64 | 65 | 66 | 67 | 68 | 69 | 70 | 71 | 72 | 73 | 74 | 75 | 76 | 77 | 78 | 79 | 80 | 81 | 82 | 83 | 84 | 85 | 86 | 87 | 88 | 89 | 90 | 91 | 92 | 93 | 94 | 95 | 96 | 97 | 98 | 99 | 100 | 101 | 102 | 103 | 104 | 105 | 106 | 107 | 108 | 109 | 110 | 111 | 112 | 113 | 114 | 115 | 116 | 117 | 118 | 119 | 120 | 121 | 122 | 123 | 124 | 125 | 126 | 127 | 128 | 129 | 130 | 131 | 132 | 133 | 134 | 135 | 136 | 137 | 138 | 139 | 140 | 141 | 142 | 143 | 144 | 145 | 146 | 147 | 148 | 149 | 150 | 151 | 152 | 153 | 154 | 155 | 156 | 157 | 158 | 159 | 160 | 161 | 162 | 163 | 164 | 165 | 166 | 167 | 168 | 169 | 170 | 171 | 172 | 173 | 174 | 175 | 176 | 177 | 178 | 179 | 180 | 181 | 182 | 183 | 184 | 185 | 186 | 187 | 188 | 189 | 190 | 191 | 192 | 193 | 194 | 195 | 196 | 197 | 198 | 199 | 200 | 201 | 202 | 203 | 204 | 205 | 206 | 207 | 208 | 209 | 210 | 211 | 212 | 213 | 214 | 215 | 216 | 217 | 218 | 219 | 220 | 221 | 222 | 223 | 224 | 225 | 226 | 227 | 228 | 229 | 230 | 231 | 232 | 233 | 234 | 235 | 236 | 237 | 238 | 239 | 240 | 241 | 242 | 243 | 244 | 245 | 246 | 247 | 248 | 249 | 250 | 251 | 252 | 253 | 254 | 255 | 256 | 257 | 258 | 259 | 260 | 261 | 262 | 263 | 264 | 265 | 266 | 267 | 268 | 269 | 270 | 271 | 272 | 273 | 274 | 275 | 276 | 277 | 278 | 279 | 280 | 281 | 282 | 283 | 284 | 285 | 286 | 287 | 288 | 289 | 290 | 291 | 292 | 293 | 294 | 295 | 296 | 297 | 298 | 299 | 300 | 301 | 302 | 303 | 304 | 305 | 306 | 307 | 308 | 309 | 310 | 311 | 312 | 313 | 314 | 315 | 316 | 317 | 318 | 319 | 320 | 321 | 322 | 323 | 324 | 325 | 326 | 327 | 328 | 329 | 330 | 331 | 332 | 333 | 334 | 335 | 336 | 337 | 338 | 339 | 340 | 341 | 342 | 343 | 344 | 345 | 346 | 347 | 348 | 349 | 350 | 351 | 352 | 353 | 354 | 355 | 356 | 357 | 358 | 359 | 360 | 361 | 362 | 363 | 364 | 365 | 366 | 367 | 368 | 369 | 370 | 371 | 372 | 373 | 374 | 375 | 376 | 377 | 378 | 379 | 380 | 381 | 382 | 383 | 384 | 385 | 386 | 387 | 388 | 389 | 390 | 391 | 392 | 393 | 394 | 395 | 396 | 397 | 398 | 399 | 400 | 401 | 402 | 403 | 404 | 405 | 406 | 407 | 408 | 409 | 410 | 411 | 412 | 413 | 414 | 415 | 416 | 417 | 418 | 419 | 420 | 421 | 422 | 423 | 424 | 425 | 426 | 427 | 428 | 429 | 430 | 431 | 432 | 433 | 434 | 435 | 436 | 437 | 438 | 439 | 440 | 441 | 442 | 443 | 444 | 445 | 446 | 447 | 448 | 449 | 450 | 451 | 452 | 453 | 454 | 455 | 456 | 457 | 458 | 459 | 460 | 461 | 462 | 463 | 464 | 465 | 466 | 467 | 468 | 469 | 470 | 471 | 472 | 473 | 474 | 475 | 476 | 477 | 478 | 479 | 480 | 481 | 482 | 483 | 484 | 485 | 486 | 487 | 488 | 489 | 490 | 491 | 492 | 493 | 494 | 495 | 496 | 497 | 498 | 499 | 500 | Reference | Scenario 1- Balanced Decarbonization | Scenario 2- Carbon Neutral | Scenario 3- Dual-Fuel Heating | Scenario 4- New Gas Customer Moratorium | Scenario 5- Aggressive Building Electrification | Scenario 6- Full Building Electrification | Scenario 7- RNG and H2 Policy Support | Scenario 8- Limited RNG | Scenario 9- Supply-Focused Decarbonization | Reference | Scenario 1- Balanced Decarbonization | Scenario 2- Carbon Neutral | Scenario 3- Dual-Fuel Heating | Scenario 4- New Gas Customer Moratorium | Scenario 5- Aggressive Building Electrification | Scenario 6- Full Building Electrification | Scenario 7- RNG and H2 Policy Support | Scenario 8- Limited RNG | Scenario 9- Supply-Focused Decarbonization
2022 | -185052.7994 | -120050.7547 | -191427.7217 | -79048.0777 | -55587.7556 | -102039.0493 | -64851.7357 | 52834.2744 | -69099.3874 | -192673.0689 | -40582.9683 | -254051.381 | -169431.4899 | -239477.2981 | -51595.8168 | -107327.6685 | -152807.0901 | -92200.7456 | -26112.8591 | -12846.1446 | -227388.3885 | -118111.378 | -318433.4587 | -200494.2424 | -58144.2389 | -211256.8681 | -182803.2239 | -76378.7781 | 41761.573 | -227446.3191 | -191526.8051 | -293751.357 | -176120.4557 | -175368.4493 | -191824.4551 | -237038.46 | 25385.4583 | -106129.1949 | -172291.7745 | -103745.5655 | -291567.2707 | -282047.8776 | 59668.3051 | -6112.2891 | -235308.7377 | -31731.2231 | -205038.0678 | -84876.05 | -60462.7252 | -123377.8215 | -166584.9075 | -170015.8404 | -312505.8955 | -10326.1083 | -134273.9629 | 9571.7336 | -258831.0657 | -178637.7085 | -169558.3314 | -19561.8227 | -258513.416 | 64836.3572 | -168244.6271 | -326979.1727 | -259185.862 | 23372.5418 | -239596.4657 | -247699.9262 | 15030.4078 | -4200.3168 | 94667.7877 | -149799.6799 | -193526.9575 | -348294.6235 | -312428.4189 | -115416.2119 | -155759.7531 | -103288.3333 | -322844.7833 | -180827.7386 | -147792.315 | -61230.2638 | -198623.9611 | -284411.5074 | -123885.5873 | -161291.6594 | -72535.5489 | -97639.1509 | -1527.1726 | -321117.537 | -222540.9771 | -203576.6688 | 49744.3741 | -226653.4215 | -218363.4819 | -122008.4318 | -1987.3882 | -238353.5176 | 25270.4582 | -170026.0824 | -132146.4923 | -128641.4969 | -17204.3059 | -40646.0815 | 74554.7705 | 50445.0472 | 91909.5392 | -118511.8022 | -218691.1967 | -118438.447 | -283365.4035 | -50653.579 | -81436.1361 | -122824.7816 | -145827.5946 | -233526.9902 | -239539.0579 | -313185.6155 | -879.2477 | -44064.0042 | 9111.7334 | -193000.876 | 105169.5487 | -38150.6815 | -377983.2266 | -335503.1185 | -107633.2691 | -108717.4808 | 5809.3029 | -88100.6962 | -214438.7777 | -186757.3625 | -67036.9831 | -202842.563 | -162564.6109 | -17091.5203 | -137913.6429 | -225154.7297 | -70405.8177 | -53164.7881 | -92877.1514 | -17558.4717 | -89834.8629 | -251012.122 | -95067.9658 | -44224.8936 | -156510.8214 | -123689.0814 | -353454.9633 | -184210.3523 | -289383.6688 | -64839.1868 | 42971.2728 | -68734.9488 | 26709.7891 | -179373.7059 | -867.7138 | -167963.4782 | 151211.4065 | -77102.7034 | -177075.4884 | -264269.5248 | -52968.7743 | -70674.6638 | -203018.6155 | -49039.0875 | -274088.7285 | -115659.8989 | -169804.5558 | -56626.9392 | -83915.9731 | 32333.7509 | -234942.6229 | -238055.4524 | -211856.8123 | -38764.0357 | -146996.1725 | 43761.0487 | -42051.5491 | -132188.9369 | -159831.4138 | -300636.5595 | -273682.7374 | -44513.0243 | -266057.1547 | -76934.094 | -126267.3405 | -105539.6466 | -307075.9637 | -188989.3142 | -6238.3925 | 41659.6753 | 72295.8296 | -204910.3497 | -75357.2797 | -198834.5998 | -52800.6878 | 115013.0196 | -3839.6306 | -49513.2667 | -222550.6809 | -238361.0992 | -134980.9104 | -48829.4177 | -315883.5574 | -107341.6014 | -286258.4749 | -106939.1473 | -78578.8503 | -18318.321 | -29568.5513 | 67532.1077 | -153562.3413 | -26383.3353 | -266191.1164 | -211671.8249 | -163103.2719 | -254563.991 | 42586.3809 | -250156.6033 | -55109.0859 | -61666.7658 | -244855.7889 | -146790.1013 | -90061.5413 | -54294.0279 | -191843.3244 | -235457.6473 | -106502.1224 | -154994.0907 | -210032.3895 | -40621.3837 | -165075.6508 | -185454.177 | -16898.2747 | -11185.1179 | -132746.6672 | -13305.4375 | -228916.1148 | 79198.7865 | -219285.0203 | 62538.0474 | -232811.1693 | 22170.8695 | -303784.0982 | -201758.4435 | 46413.5857 | -119425.7744 | 37505.4631 | -100240.4777 | -188354.015 | -201591.1875 | -187003.6176 | -244808.208 | 35198.8489 | 20967.7824 | -293210.7044 | -168259.4365 | -158541.6998 | -146777.1372 | -161154.0684 | -298015.6098 | -167160.2924 | -163882.9287 | -195605.6014 | -32435.6793 | -262642.9228 | -109884.0903 | -102718.7154 | -22344.9844 | -236508.9952 | -133584.5776 | -124996.2191 | -193362.7156 | -194721.448 | -91654.0108 | -221093.1573 | -145890.6617 | -131168.7764 | -178327.9249 | -182330.9055 | -127708.2401 | -247504.912 | -28142.5073 | -93713.647 | -6774.9467 | -57850.3566 | -223821.1564 | -32996.3162 | 82482.0554 | 29347.0093 | -223629.3717 | -327771.163 | -336837.1839 | 1989.1721 | -43424.6911 | -85277.9504 | -95058.7695 | -230927.1089 | -45853.1642 | 8710.7863 | -161468.1425 | -179849.5921 | -81894.3217 | -144179.7473 | -310773.0438 | 112021.1416 | -184044.9725 | -140005.6353 | -150026.3121 | -273117.833 | -143469.6934 | -149514.3327 | -167357.7978 | -137361.7563 | -43143.696 | -193078.5371 | -264206.5731 | -147981.0548 | 35522.996 | -139958.039 | -127010.5504 | -57426.0036 | -124154.0951 | -301292.3275 | -55399.0928 | -78240.5858 | -348803.7579 | 115471.3898 | -127165.0731 | -113953.5365 | -36178.6717 | -92291.4784 | -67813.0413 | -177937.8812 | -176518.6807 | -233003.7537 | 44153.9066 | -147319.3507 | -236249.3762 | -79938.6439 | -217962.2119 | -193776.642 | -334238.1716 | -183519.5061 | -53296.6429 | -229487.5934 | -173955.1849 | -159549.8805 | -218476.006 | -61516.9489 | -11647.671 | -118794.7657 | -328700.2676 | -246949.0886 | -116918.779 | -128249.4693 | -100613.2207 | -158151.7023 | -64084.0125 | -55251.8287 | -36994.4371 | -113073.8275 | -87179.896 | -62994.8182 | -127339.7416 | -111972.1151 | -176806.7345 | -55407.1203 | -29166.7431 | 15394.6618 | -183267.6993 | -89324.2675 | -98453.9629 | -181863.9695 | -33580.0515 | -42267.8009 | -40938.4259 | -32190.9158 | -201176.5844 | -213359.7178 | -68780.9611 | -99585.8477 | -82330.6699 | 19433.0128 | 115474.4655 | -39390.3693 | -85290.8683 | -289636.8442 | -113085.7919 | -147958.3716 | -83403.9629 | -230603.3002 | -168966.507 | -73818.1426 | -22446.1746 | -275658.115 | -15122.8015 | -33084.527 | -93941.5557 | -15527.3471 | -180893.3277 | -47281.4533 | -214704.1636 | -30434.635 | -66494.9541 | -217394.5778 | -152448.0801 | -114966.1153 | -315472.2069 | -153954.1536 | -267854.6574 | -40226.6496 | -67173.1439 | -103419.0809 | -225508.3726 | -238230.7976 | -263994.8657 | -205320.3393 | -61182.8366 | -206579.0964 | -8272.9618 | -229917.7134 | -177207.4816 | 3949.525 | -205458.0995 | -102807.2953 | -212918.7252 | -84953.8342 | -141758.8097 | -135903.8175 | -274205.1819 | -198662.6226 | -160560.0757 | -278431.6267 | -167082.7542 | -170781.795 | -44828.8054 | -315917.836 | -1421.3996 | -4778.6082 | -174943.4043 | -404494.2493 | -215638.3893 | -42660.2282 | 147800.5886 | -245618.6986 | -206333.6717 | -69482.5877 | -197388.6254 | -134452.2761 | -32638.5211 | -211288.9322 | -156279.0219 | -164710.9662 | -184676.7039 | -117532.8714 | -204961.5907 | -99864.3823 | -135610.535 | -140775.0962 | -213677.4366 | -123722.1143 | -152844.2906 | -43309.8449 | -189148.1121 | -93819.2662 | -693.9681 | -295317.7216 | -155741.4527 | -87095.4375 | -160211.5384 | -59975.1052 | -121715.4107 | -223251.4462 | -157137.7086 | -312156.2433 | -122394.8308 | -48462.3032 | -221816.4059 | -152625.8704 | -252540.002 | -5910.4931 | -35542.1883 | 89665.0232 | -133640.5244 | -23888.4889 | -51406.7541 | -12211.6296 | -156054.5734 | -86305.754 | -197393.1774 | -217618.2728 | -110166.3156 | -229796.9156 | -268076.0379 | -88855.3169 | 35627.631 | -222777.9283 | -45895.2088 | 0 | 0 | 33540.9914 | 0 | 0 | -258007.6264 | -258007.6264 | 0 | 0 | 0 | 0 | 0 | 33540.9914 | 0 | 0 | -258007.6264 | -258007.6264 | 0 | 0 | 0 | 0
2023 | -431272.5599 | -279782.8322 | -446129.558 | -184224.5398 | -129549.3705 | -237805.8703 | -151139.4269 | 123132.2781 | -161038.7402 | -449031.8866 | -94580.1452 | -592076.3685 | -394866.5064 | -558110.916 | -120246.0058 | -250131.1977 | -356122.7128 | -214877.3307 | -60857.0075 | -29938.4267 | -529937.2542 | -275263.0413 | -742121.2397 | -467259.428 | -135507.3515 | -492342.1348 | -426029.839 | -178003.636 | 97326.928 | -530072.2638 | -446360.4755 | -684598.6667 | -410455.3945 | -408702.8152 | -447054.16 | -552427.1114 | 59161.7723 | -247338.1096 | -401532.508 | -241782.9709 | -679508.5707 | -657323.2645 | 139059.2456 | -14244.9214 | -548395.9282 | -73950.8176 | -477848.9851 | -197806.8501 | -140910.6718 | -287536.6873 | -388232.4383 | -396228.3573 | -728306.8292 | -24065.3865 | -312930.5576 | 22307.2879 | -603215.6047 | -416321.9476 | -395162.1153 | -45589.569 | -602475.3102 | 151103.5869 | -392100.4775 | -762037.35 | -604042.4709 | 54470.5942 | -558388.6407 | -577274.0623 | 35028.9348 | -9788.9975 | 220626.8659 | -349113.8293 | -451021.9064 | -811713.8156 | -728126.2669 | -268981.8545 | -363004.0057 | -240717.374 | -752401.9988 | -421425.8957 | -344435.5895 | -142699.4495 | -462900.6665 | -662831.7932 | -288720.0547 | -375896.323 | -169046.8448 | -227551.7404 | -3559.1337 | -748376.5859 | -518640.1784 | -474443.1394 | 115931.1485 | -528224.3858 | -508904.3675 | -284345.2727 | -4631.6836 | -555491.9031 | 58893.7603 | -396252.2268 | -307972.4069 | -299803.8822 | -40095.2867 | -94727.2329 | 173752.7173 | 117564.0936 | 214198.6632 | -276196.245 | -509668.1193 | -276025.2878 | -660393.8085 | -118050.0849 | -189790.0005 | -286247.8068 | -339856.7342 | -544243.498 | -558254.8497 | -729890.9423 | -2049.12 | -102692.8312 | 21235.2398 | -449795.8535 | 245101.6177 | -88911.6085 | -880904.2301 | -781902.7287 | -250843.4115 | -253370.2079 | 13538.8004 | -205322.0104 | -499757.6956 | -435245.1088 | -156232.2288 | -472732.2779 | -378862.9846 | -39832.4356 | -321412.9697 | -524731.6279 | -164083.4256 | -123902.5528 | -216453.7202 | -40920.6834 | -209363.5514 | -584993.2601 | -221559.4962 | -103067.79 | -364754.3988 | -288262.0903 | -823740.1831 | -429309.2052 | -674419.6037 | -151110.1814 | 100146.1794 | -160189.4023 | 62248.1755 | -418037.2173 | -2022.2399 | -391445.2494 | 352403.9116 | -179690.7713 | -412681.1343 | -615890.1398 | -123445.7353 | -164709.9816 | -473142.575 | -114287.4513 | -638774.1661 | -269549.7762 | -395735.9506 | -131971.2272 | -195569.3547 | 75355.0315 | -547542.6837 | -554797.2509 | -493740.3275 | -90341.0538 | -342580.1492 | 101986.7818 | -98002.7283 | -308071.3255 | -372493.1653 | -700644.8919 | -637827.9883 | -103739.2895 | -620056.2788 | -179297.8208 | -294270.8209 | -245964.1448 | -715652.1674 | -440446.7569 | -14538.81 | 97089.4517 | 168488.1698 | -477551.3334 | -175622.9954 | -463391.5679 | -123054.0034 | 268042.1996 | -8948.4046 | -115392.5439 | -518662.7934 | -555509.5723 | -314578.1255 | -113798.8078 | -736178.5982 | -250163.6688 | -667136.2211 | -249225.7343 | -183130.9877 | -42691.5411 | -68910.629 | 157386.1356 | -357882.8544 | -61487.3626 | -620368.4816 | -493309.2074 | -380118.3546 | -593271.0254 | 99249.1742 | -582999.4414 | -128433.8125 | -143716.734 | -570645.6928 | -342099.8923 | -209891.834 | -126534.289 | -447098.1358 | -548742.9676 | -248207.2312 | -361219.6005 | -489488.4412 | -94669.6737 | -384715.0583 | -432207.9857 | -39382.0693 | -26067.341 | -309371.1372 | -31008.8261 | -533497.6782 | 184575.7725 | -511052.0477 | 145747.2888 | -542575.2504 | 51670.0514 | -707980.3502 | -470205.6965 | 108168.62 | -278326.2918 | 87407.9027 | -233614.2311 | -438966.1679 | -469815.9 | -435819.0158 | -570534.8036 | 82032.251 | 48866.2113 | -683338.6553 | -392134.9915 | -369487.438 | -342069.6791 | -375575.6619 | -694536.6693 | -389573.3944 | -381935.3743 | -455866.2649 | -75592.5794 | -612099.2821 | -256089.0354 | -239389.8579 | -52075.8326 | -551193.1738 | -311323.9191 | -291308.4243 | -450639.1344 | -453805.7119 | -213603.1446 | -515265.9794 | -340003.7143 | -305693.803 | -415599.9853 | -424929.0831 | -297628.8919 | -576819.5744 | -65587.1796 | -218403.2048 | -15789.2699 | -134822.4479 | -521623.6847 | -76899.1649 | 192227.5551 | 68394.317 | -521176.7233 | -763883.1135 | -785011.8187 | 4635.841 | -101202.8879 | -198743.4944 | -221538.0638 | -538184.3763 | -106862.5363 | 20300.8176 | -376307.6236 | -419146.2882 | -190857.8194 | -336016.3635 | -724268.3525 | 261069.5145 | -428923.7811 | -326288.4374 | -349642.0044 | -636511.4572 | -334361.5559 | -348448.8169 | -390033.6884 | -320126.7772 | -100548.0182 | -449976.8458 | -615743.4285 | -344875.4546 | 82787.6879 | -326177.5124 | -296002.8997 | -133833.4771 | -289345.8222 | -702173.1841 | -129109.6845 | -182342.6496 | -812900.3727 | 269110.4486 | -296363.0207 | -265573.034 | -84315.7651 | -215088.7871 | -158040.8619 | -414690.9736 | -411383.473 | -543024.0756 | 102902.3522 | -343333.3282 | -550588.1218 | -186300.0381 | -507969.1926 | -451603.8057 | -778954.7219 | -427699.1619 | -124209.8456 | -534829.5309 | -405409.1489 | -371837.0412 | -509166.6092 | -143367.58 | -27145.3386 | -276855.7022 | -766048.427 | -575524.2069 | -272483.6441 | -298890.2472 | -234482.9226 | -368578.5339 | -149350.2191 | -128766.48 | -86216.9373 | -263522.8388 | -203176.0505 | -146811.8105 | -296770.0922 | -260955.2564 | -412054.7933 | -129128.393 | -67974.1997 | 35877.8426 | -427112.3166 | -208173.5895 | -229450.6905 | -423840.8711 | -78259.5822 | -98506.7113 | -95408.5526 | -75022.1489 | -468849.6518 | -497242.9056 | -160296.6358 | -232088.5911 | -191874.7455 | 45289.3726 | 269117.6167 | -91800.748 | -198773.6 | -675009.6388 | -263550.7224 | -344822.5905 | -194376.0955 | -537429.7278 | -393782.8461 | -172035.9781 | -52311.6603 | -642431.6808 | -35244.2619 | -77104.7435 | -218934.3546 | -36187.0707 | -421578.7536 | -110191.2183 | -500376.1877 | -70929.0699 | -154969.0098 | -506646.2999 | -355286.0265 | -267932.8874 | -735219.9302 | -358795.9876 | -624245.4271 | -93749.7309 | -156549.5567 | -241022.0862 | -525555.806 | -555205.8994 | -615250.0362 | -478506.8295 | -142588.9187 | -481440.4107 | -19280.4509 | -535831.9418 | -412988.7496 | 9204.5177 | -478827.8849 | -239596.2967 | -496215.1559 | -197988.1291 | -330374.2767 | -316728.9955 | -639045.565 | -462990.7685 | -374191.3393 | -648895.4548 | -389392.6888 | -398013.4435 | -104475.2294 | -736258.4857 | -3312.6257 | -11136.7274 | -407712.2316 | -942689.1727 | -502553.4359 | -99421.2782 | 344454.8714 | -572423.6827 | -480868.4391 | -161931.803 | -460021.6698 | -313346.1232 | -76065.3099 | -492416.8614 | -364214.1814 | -383865.1469 | -430396.0552 | -273914.8097 | -477670.7525 | -232737.7264 | -316045.4896 | -328081.6952 | -497983.3614 | -288339.0748 | -356209.41 | -100935.2343 | -440816.8415 | -218649.3544 | -1617.3189 | -688249.1388 | -362961.356 | -202979.2169 | -373379.0601 | -139774.2549 | -283662.3761 | -520295.9536 | -366215.3833 | -727491.9515 | -285245.7902 | -112943.2337 | -516951.5378 | -355700.3735 | -588554.0425 | -13774.6281 | -82832.4164 | 208967.7337 | -311454.3053 | -55673.0285 | -119805.388 | -28459.6655 | -363691.0957 | -201138.8294 | -460032.2784 | -507167.6295 | -256746.7724 | -535550.418 | -624761.3628 | -207080.6825 | 83031.5438 | -519192.4021 | -106960.523 | 0 | 0 | 78168.5513 | 0 | 0 | -601296.5483 | -578763.9848 | 0 | 0 | 0 | 0 | 0 | 44627.5598 | 0 | 0 | -343288.9219 | -320756.3583 | 0 | 0 | 0 | 0
2024 | -691426.9824 | -448554.8522 | -715246.0943 | -295353.4017 | -207696.7992 | -381256.3344 | -242310.5191 | 197408.7559 | -258181.3464 | -719899.1803 | -151633.2605 | -949231.6805 | -633059.8845 | -894777.4154 | -192781.4118 | -401016.6083 | -570944.8632 | -344496.7247 | -97567.4804 | -47998.0364 | -849608.6944 | -441580.9797 | -1189787.3806 | -749122.0317 | -217248.7839 | -789335.2563 | -683021.7208 | -285379.8927 | 156036.9715 | -849825.1451 | -715616.3071 | -1097565.749 | -658052.3808 | -655242.6018 | -716728.4395 | -885664.9974 | 94849.6369 | -396783.3976 | -643746.9855 | -387632.5217 | -1089405.1796 | -1054487.554 | 222943.2695 | -22837.8152 | -863134.2008 | -118559.8052 | -766099.4752 | -317128.9021 | -225911.5224 | -460986.0273 | -622423.9802 | -635243.238 | -1167639.7712 | -38582.2312 | -501698.1169 | 35763.6033 | -967090.3834 | -661564.8183 | -633533.8121 | -73090.3401 | -954501.0275 | 242253.0594 | -628625.3177 | -1222471.415 | -968416.036 | 87382.5206 | -885253.4481 | -925500.2521 | 56159.2666 | -15693.9663 | 350466.5388 | -559708.0453 | -723089.6299 | -1301359.9433 | -1168070.7616 | -420575.5041 | -581977.1245 | -385924.1301 | -1206269.7514 | -675640.5634 | -552207.774 | -228920.5351 | -742133.956 | -1062668.5517 | -456537.6489 | -602646.4108 | -269911.6856 | -364816.6561 | -5706.0924 | -1199816.1083 | -831496.9391 | -735800.5933 | 185863.7242 | -846862.5807 | -815888.2429 | -455869.4713 | -7425.6312 | -890578.5483 | 94419.9533 | -635281.5061 | -493749.0853 | -480949.754 | -64358.7852 | -151869.0751 | 278564.7133 | 188481.7028 | 343408.6679 | -442804.7457 | -817112.709 | -442530.6629 | -1058759.9135 | -189260.8563 | -304276.0878 | -458919.6617 | -544866.8383 | -873083.3457 | -895008.1736 | -1170179.461 | -3285.2006 | -164639.722 | 34044.8689 | -721123.9912 | 392953.0596 | -142545.3203 | -1412287.7507 | -1253566.0612 | -402158.4474 | -406209.4708 | 21705.7443 | -329177.3956 | -801224.0693 | -697795.8724 | -250103.4519 | -757896.2419 | -607402.637 | -63860.3596 | -515297.3326 | -841262.9037 | -260195.1147 | -198643.6796 | -347024.0319 | -65605.0657 | -335864.0583 | -937875.8636 | -355209.74 | -165240.8653 | -585144.3187 | -462434.2434 | -1320640.9172 | -688279.2829 | -1081246.4201 | -242263.632 | 159077.9179 | -256819.6666 | 99797.8359 | -670207.7493 | -3242.1058 | -627574.8396 | 564982.7878 | -285699.9054 | -661620.7428 | -987410.5159 | -198033.4465 | -264067.1727 | -758554.0405 | -183228.5077 | -1024098.7606 | -432148.9603 | -634453.7992 | -211579.5806 | -313541.6934 | 120811.076 | -877834.1604 | -889464.8645 | -791576.8739 | -144837.0428 | -549233.0856 | 163507.766 | -157120.4315 | -493907.6741 | -597190.383 | -1123291.4597 | -1022495.2541 | -166317.4302 | -994089.7744 | -287454.7623 | -471782.3591 | -394335.8846 | -1147351.5001 | -706135.2851 | -23308.9847 | 155656.2435 | 270124.4588 | -765622.2725 | -281563.19 | -742920.9815 | -195305.2012 | 429731.9757 | -14346.3067 | -185000.22 | -831533.1962 | -890606.8759 | -504339.539 | -182445.1023 | -1180259.9886 | -401316.2008 | -1071017.6189 | -399811.5525 | -293600.1915 | -68444.1492 | -110479.2483 | 252325.3991 | -573766.7662 | -98578.0815 | -994590.3058 | -790885.6912 | -609415.2777 | -951146.9845 | 159118.7647 | -934679.3234 | -205908.3088 | -230410.2717 | -915438.1311 | -548463.1257 | -336503.8514 | -202862.945 | -716798.9425 | -879758.4856 | -397932.057 | -579116.3212 | -776728.3525 | -151776.7948 | -616784.8283 | -693326.8614 | -63138.3211 | -41791.8148 | -495991.5648 | -49714.1276 | -855316.8554 | 296099.1423 | -819331.4577 | 233665.7081 | -869870.2468 | 82838.722 | -1135051.8503 | -753845.5633 | 173525.6755 | -446219.6902 | 139596.7661 | -374767.3518 | -703761.5677 | -753220.6317 | -698715.9745 | -914695.7036 | 130052.0895 | 78343.5352 | -1059770.8056 | -628680.6514 | -592371.5257 | -548414.6871 | -596055.7788 | -1113498.604 | -624573.8346 | -611212.3602 | -730856.2269 | -121191.9189 | -981332.9178 | -410568.3632 | -383795.823 | -82701.9685 | -883686.7176 | -499122.3137 | -467032.9706 | -722475.9603 | -727552.6967 | -342453.9177 | -826087.3387 | -545102.4805 | -490095.9703 | -666300.3177 | -681256.9613 | -477166.1026 | -924771.6057 | -105151.0109 | -350149.4945 | -25313.7534 | -216150.7292 | -836280.1713 | -123286.6695 | 308184.0366 | 106868.4677 | -834085.4062 | -1224676.5622 | -1259327.3922 | 7436.8837 | -162251.0076 | -316579.8744 | -355175.3791 | -862830.6872 | -171324.6978 | 32546.7798 | -603305.8183 | -671985.8396 | -306176.8935 | -535979.6206 | -1161881.8391 | 418553.1921 | -678491.9277 | -523113.8047 | -560554.8288 | -1020471.129 | -536056.8307 | -558641.8807 | -625311.7895 | -513235.2766 | -161201.1041 | -721414.1626 | -987175.3046 | -552912.9768 | 132727.2973 | -522935.9669 | -474559.2712 | -214565.1863 | -463886.4777 | -1125741.656 | -206991.8837 | -292336.3081 | -1303262.2614 | 431444.6193 | -475136.6262 | -425773.3475 | -133718.1062 | -344835.7369 | -253375.0728 | -664842.9675 | -659540.2996 | -870589.8145 | 164975.6314 | -550440.6011 | -882716.683 | -298680.8926 | -814388.9471 | -724022.5455 | -1246011.3704 | -686121.2243 | -199136.339 | -857452.1151 | -649962.1133 | -596138.4684 | -816308.6755 | -229850.4993 | -43520.0874 | -443862.0041 | -1228148.0471 | -922694.84 | -436852.6109 | -479188.3391 | -375928.9013 | -590914.3479 | -239442.0163 | -206441.6497 | -138225.1557 | -422486.4231 | -325736.9389 | -235372.376 | -475789.2534 | -418370.0106 | -660616.5771 | -207149.6487 | -108977.9415 | 57520.2569 | -684757.176 | -333749.1187 | -367861.1006 | -679512.3126 | -125545.1615 | -157928.4297 | -152961.3839 | -120277.3904 | -751671.5183 | -795904.3652 | -256991.586 | -372090.249 | -307618.4033 | 72609.0577 | 431456.1113 | -147177.2612 | -318678.8199 | -1082192.379 | -419134.2891 | -553169.4216 | -311628.6303 | -861620.8159 | -631322.5332 | -275812.3939 | -83867.3655 | -1029962.5798 | -56504.4844 | -123616.2583 | -351001.0472 | -58016.0191 | -675885.629 | -176770.3573 | -802215.6512 | -113715.2634 | -248450.2024 | -812268.0524 | -569603.4666 | -430151.5294 | -1178723.028 | -575230.7243 | -1000805.922 | -150106.4566 | -250984.1749 | -386412.6524 | -842584.2468 | -888013.9178 | -986384.2857 | -767154.1479 | -228743.2201 | -771857.3388 | -30910.9023 | -859059.2053 | -662113.9193 | 14756.9136 | -767668.8718 | -384126.7909 | -795544.5807 | -317419.5332 | -529991.2262 | -507787.8677 | -1011846.1074 | -735688.2156 | -599912.9382 | -1040325.4645 | -624284.1229 | -638498.9626 | -167497.3075 | -1180388.0663 | -5310.8846 | -17854.6807 | -653654.4733 | -1511342.9201 | -805706.2702 | -159493.0624 | 552238.6873 | -917724.0018 | -770940.3395 | -254015.5232 | -737518.2763 | -502674.4144 | -121165.1572 | -789455.0597 | -583917.3085 | -615422.2291 | -690021.7481 | -439147.0914 | -765813.7282 | -373130.959 | -506692.0539 | -525988.8005 | -798379.4122 | -462272.4349 | -571083.8582 | -161821.8986 | -706728.6139 | -350544.1277 | -2592.9262 | -1103418.2774 | -581908.7474 | -325421.3703 | -598610.6717 | -224089.5904 | -454774.6343 | -834151.5195 | -586401.4996 | -1166333.3389 | -457313.2036 | -178729.9859 | -828789.6681 | -570267.7581 | -943584.5992 | -22083.8291 | -132799.007 | 335022.3106 | -499331.3521 | -89256.3953 | -192075.0023 | -45627.2494 | -583078.6843 | -322470.815 | -737535.2843 | -813103.8611 | -411622.8635 | -858607.8594 | -1002251.2771 | -331996.9428 | 133118.253 | -832382.2781 | -171481.7926 | 0 | 0 | 125321.7815 | 0 | 0 | -964013.704 | -891656.4741 | 0 | 0 | 0 | 0 | 0 | 47153.2302 | 0 | 0 | -362717.1557 | -312892.4893 | 0 | 0 | 0 | 0
2025 | -947366.3878 | -606869.3214 | -980417.2888 | -404853.076 | -284607.0613 | -512101.5078 | -331186.5012 | 270509.3486 | -353786.0696 | -986478.3226 | -207783.1571 | -1301150.9718 | -867482.3782 | -1226114.0838 | -264253.4235 | -549153.2352 | -782366.1233 | -472064.0896 | -133696.7829 | -65771.7409 | -1164593.6404 | -605279.6343 | -1630366.434 | -1026522.4152 | -297696.1522 | -1081626.6234 | -935945.1155 | -391056.2556 | 213817.5651 | -1164515.958 | -970834.7596 | -1504478.5907 | -901729.6124 | -897879.3703 | -982133.4543 | -1213627.3313 | 128840.9738 | -543875.1233 | -879341.4716 | -531343.8676 | -1492812.6376 | -1445397.0402 | 305499.3095 | -31294.6733 | -1160242.3241 | -162462.5794 | -1049786.6172 | -434561.9442 | -309566.7084 | -631689.4578 | -853182.1928 | -870474.2289 | -1600017.5502 | -52886.2538 | -687477.2612 | 49006.8892 | -1325204.5915 | -898134.9441 | -868131.8014 | -100155.7414 | -1291828.1352 | 331959.5275 | -861682.6216 | -1675654.2629 | -1327021.1341 | 119776.1283 | -1198942.7344 | -1268213.6072 | 76979.8204 | -21505.4524 | 475616.7122 | -766968.3044 | -989460.9716 | -1783827.6889 | -1601086.7224 | -561443.1094 | -795845.2489 | -526263.0741 | -1652952.2376 | -925830.7106 | -756690.6776 | -313783.7547 | -1016946.6505 | -1456175.4188 | -616652.8412 | -825806.7751 | -368214.6929 | -499908.505 | -7819.0622 | -1644108.8063 | -1139400.8052 | -973732.6127 | 254689.1842 | -1160456.3541 | -1118012.1986 | -624678.2378 | -10175.3474 | -1220360.3733 | 129383.7244 | -870526.6678 | -664374.3089 | -659242.8221 | -88268.6577 | -208106.294 | 381840.1291 | 258276.602 | 458417.8667 | -606775.6357 | -1119690.0852 | -606400.0599 | -1450819.4092 | -259344.2765 | -416949.7243 | -617931.2522 | -746631.3887 | -1196744.4082 | -1226430.2918 | -1603497.6888 | -4501.7125 | -225605.9199 | 46651.7064 | -988156.6817 | 538463.8373 | -195392.7433 | -1935258.8382 | -1717762.4022 | -551077.9863 | -556808.057 | 29743.3958 | -451072.0027 | -1097917.8717 | -956190.1451 | -342094.5731 | -1038545.7213 | -832591.8189 | -87507.8929 | -706112.2755 | -1152783.1129 | -352481.4272 | -272201.5655 | -475680.1376 | -89898.6649 | -460372.3523 | -1285828.035 | -486744.1415 | -226429.667 | -802063.3938 | -633863.4194 | -1809675.1217 | -943149.5562 | -1481632.6841 | -331974.0151 | 215877.5524 | -351920.1588 | 136753.0405 | -918386.1219 | -4442.6597 | -859966.2174 | 774196.2875 | -388084.2992 | -906619.3411 | -1353049.2825 | -271446.5015 | -361851.4213 | -1039447.1031 | -251158.8644 | -1403323.2085 | -592174.0059 | -869392.4604 | -289927.6392 | -429646.3897 | 165547.4973 | -1202896.7302 | -1218834.2917 | -1085047.0331 | -198470.2954 | -750107.7675 | 221019.4298 | -215302.2311 | -676802.0122 | -818330.3765 | -1539247.0297 | -1400556.9447 | -227904.8845 | -1362201.8749 | -393899.4508 | -646483.6785 | -540358.7233 | -1572216.5189 | -967928.7274 | -31940.3171 | 213295.8534 | 368748.7175 | -1049132.706 | -385826.2254 | -1002653.1219 | -264816.4243 | 588862.0103 | -19607.9145 | -253505.9237 | -1139450.4883 | -1220399.1907 | -691096.8037 | -250004.6442 | -1617311.0425 | -550088.2838 | -1469139.636 | -548025.8468 | -399863.0454 | -93789.0629 | -151438.4573 | 345761.6612 | -786232.979 | -135081.6103 | -1362887.7534 | -1083751.1854 | -835082.1579 | -1303357.3415 | 218040.5485 | -1281203.4564 | -281180.6793 | -315731.3476 | -1254800.5523 | -751559.3836 | -461111.45 | -277983.2276 | -982230.0647 | -1205533.6343 | -545286.5607 | -793563.4777 | -1052947.013 | -207979.8423 | -845180.6579 | -950312.4966 | -85961.2121 | -57267.3514 | -679657.5691 | -68123.3019 | -1156682.8562 | 405866.1691 | -1122730.438 | 320192.2743 | -1191983.7741 | 113532.644 | -1520871.4991 | -1032995.0737 | 237853.4454 | -611455.1365 | 190487.4261 | -513697.5008 | -964364.9414 | -1032138.7294 | -957450.9616 | -1253408.1272 | 176136.6968 | 107354.1981 | -1402463.3913 | -861481.5121 | -798223.8747 | -751734.6058 | -808143.8307 | -1525827.873 | -855853.9384 | -835738.709 | -998445.6629 | -166069.3665 | -1344721.1459 | -562602.0994 | -525915.6699 | -112205.7684 | -1210916.4932 | -671412.9948 | -639975.5883 | -990009.2859 | -996965.9412 | -469264.8297 | -1131988.0262 | -746954.2893 | -671578.8321 | -913031.7658 | -933526.8643 | -653861.0258 | -1267215.1426 | -144088.4997 | -479810.0838 | -34698.6047 | -296191.487 | -1145955.2715 | -168939.8047 | 422304.789 | 142561.6918 | -1140544.9124 | -1678175.1027 | -1726173.1335 | 10193.8137 | -222332.6629 | -430845.8274 | -486697.0567 | -1182337.461 | -234766.3466 | 44598.8738 | -826710.3615 | -920822.6401 | -419679.8474 | -730456.94 | -1592603.5021 | 573543.7158 | -916809.832 | -716823.1923 | -768128.6524 | -1398352.2625 | -734559.0294 | -765507.3383 | -856865.1584 | -703286.6387 | -220893.9794 | -988554.3039 | -1352726.9724 | -738033.812 | 177925.087 | -716579.5011 | -650288.883 | -294018.8167 | -626927.9953 | -1525039.6398 | -283641.115 | -400588.6362 | -1785861.1381 | 591208.847 | -651289.3486 | -583437.4995 | -181165.5571 | -472528.6382 | -347200.0297 | -911034.7578 | -903768.5085 | -1192969.7983 | 221163.428 | -754269.1194 | -1209976.1244 | -409282.6246 | -1115957.7125 | -992128.5726 | -1702966.4472 | -940473.487 | -272876.657 | -1174967.2 | -890643.5134 | -817151.5589 | -1118588.3176 | -314964.2911 | -59635.6046 | -608224.3975 | -1683473.1266 | -1264369.3491 | -598619.4214 | -656098.6118 | -515135.622 | -799458.8334 | -326965.8217 | -281738.0748 | -189410.0223 | -570201.506 | -446357.5427 | -322530.9223 | -651974.3284 | -573292.7021 | -905243.3323 | -283942.1745 | -149380.5541 | 78820.0461 | -938323.2108 | -457336.638 | -504080.3092 | -931136.171 | -172086.0565 | -216409.4316 | -209603.0854 | -164816.1875 | -1030015.9784 | -1088504.2521 | -347874.3998 | -509875.5141 | -421529.7014 | 99496.2398 | 591224.5944 | -201677.0983 | -433663.5691 | -1482928.9323 | -569476.9478 | -758235.0704 | -422951.7092 | -1173408.8198 | -865101.6845 | -377945.9057 | -114923.5064 | -1411358.4039 | -77428.1324 | -169391.4404 | -480976.967 | -79499.3894 | -926166.5242 | -242300.9643 | -1099276.6371 | -155874.1965 | -340451.4766 | -1113051.449 | -780528.0067 | -590066.9913 | -1615204.9443 | -788239.0417 | -1371405.0164 | -205355.7294 | -343923.7808 | -529501.513 | -1154593.7503 | -1213554.5956 | -1351643.0387 | -1051231.8359 | -313540.707 | -1028479.5623 | -42006.9052 | -1177169.3968 | -907295.1412 | 20221.4085 | -1051937.1625 | -526538.4178 | -1090135.2647 | -434960.1962 | -726464.4773 | -695822.0507 | -1368612.6254 | -998713.3447 | -822061.0958 | -1426016.9744 | -855456.9462 | -875197.1583 | -229521.6712 | -1617486.5474 | -7277.5087 | -24466.2807 | -887006.9618 | -2070994.2023 | -1104059.8345 | -218618.7968 | 756976.3203 | -1257557.8063 | -1056420.0568 | -340255.9577 | -1010621.7814 | -689021.0396 | -164898.6433 | -1081790.7901 | -784316.0881 | -843313.4873 | -945537.2575 | -601763.5496 | -1049395.0578 | -511301.5997 | -694320.4563 | -720762.8009 | -1095082.3346 | -633452.2231 | -782556.5883 | -221744.6546 | -968430.6868 | -480350.8499 | -3553.0884 | -1512014.7949 | -797389.9412 | -445925.1188 | -820276.5991 | -307070.1138 | -623378.3275 | -1143038.3785 | -802290.9676 | -1598227.3451 | -626656.5851 | -241607.4297 | -1135691.03 | -781438.2859 | -1292994.5999 | -30261.4856 | -181974.567 | 459081.2937 | -684454.0562 | -122308.0975 | -263200.5026 | -62523.05 | -798993.1064 | -441881.9709 | -1010645.0876 | -1114196.7582 | -564047.0819 | -1176550.9172 | -1373796.2331 | -455284.1471 | 182412.0301 | -1140980.6818 | -234981.6137 | 0 | 0 | 171728.5201 | 0 | 0 | -1297698.9308 | -1171539.8761 | 0 | 0 | 0 | 0 | 0 | 46406.7385 | 0 | 0 | -333685.2268 | -279883.4021 | 0 | 0 | 0 | 0
2026 | -1198959.7368 | -758212.8817 | -1241315.7218 | -512588.358 | -359427.1782 | -635023.7666 | -418099.7256 | 342466.3196 | -447895.1052 | -1248886.9688 | -263079.4583 | -1647399.7105 | -1098237.4503 | -1552267.1573 | -334573.7911 | -694605.7315 | -990479.8047 | -597635.7274 | -169260.8607 | -83275.2482 | -1474503.165 | -766333.043 | -2064052.8506 | -1299583.0097 | -376884.962 | -1354173.2598 | -1184911.6514 | -495079.3652 | 260947.9076 | -1474283.5921 | -1216354.4926 | -1904834.7567 | -1141594.6367 | -1119115.6641 | -1243386.3418 | -1536458.8602 | 161634.9857 | -688589.9585 | -1109440.5956 | -672739.561 | -1882750.8666 | -1829989.7261 | 386763.802 | -39619.2281 | -1439889.3126 | -205678.5169 | -1329035.6172 | -550209.7594 | -391913.1513 | -799722.3194 | -1080222.1479 | -1102025.1497 | -2027753.5235 | -66959.7926 | -870349.9846 | 62042.9907 | -1677716.2837 | -1126076.8445 | -1099163.4127 | -126797.7181 | -1614559.2593 | 420262.5831 | -1090984.6222 | -2121514.0202 | -1680016.0367 | 151646.28 | -1499543.6573 | -1605565.3849 | 97464.8881 | -27226.0208 | 596102.6406 | -970986.0815 | -1250594.7037 | -2258521.326 | -2027105.4742 | -691704.5378 | -1005218.2281 | -662824.2408 | -2092646.6019 | -1172106.7593 | -957974.5495 | -397275.649 | -1287460.0391 | -1843526.0696 | -769126.5233 | -1045475.9081 | -463956.8758 | -632886.9101 | -9898.9756 | -2072359.9517 | -1434239.9382 | -1188530.7677 | 322437.9045 | -1469282.849 | -1415409.5775 | -790846.0765 | -12747.9289 | -1489356.0578 | 163800.505 | -1102195.613 | -825369.4981 | -834654.8096 | -111820.6261 | -263463.71 | 483451.4455 | 326979.5952 | 564760.3761 | -768253.8266 | -1417533.7912 | -767705.8029 | -1836745.3321 | -328331.2769 | -527860.6386 | -768219.1712 | -920028.3239 | -1515175.3538 | -1552667.4783 | -2030036.8718 | -5699.7309 | -285618.3324 | 59061.3162 | -1247621.3304 | 681698.1723 | -247388.6241 | -2450048.3072 | -2174696.6259 | -697667.7541 | -704980.0152 | 37131.8868 | -571059.6303 | -1389970.0494 | -1210541.97 | -432197.8544 | -1314804.5812 | -1054152.4782 | -110785.4726 | -893942.0149 | -1459429.7458 | -440967.1516 | -344608.6754 | -602263.1792 | -113666.4785 | -582868.6869 | -1628308.0856 | -616220.7537 | -286661.2007 | -1015477.2215 | -802522.4302 | -2277392.521 | -1194032.5129 | -1875755.1072 | -420280.9245 | 270556.6079 | -445574.9256 | 173130.0996 | -1162791.6663 | -5624.4316 | -1088721.9496 | 980136.7477 | -486861.0598 | -1142908.6732 | -1691533.4378 | -343673.2573 | -458105.8847 | -1315945.7356 | -317994.6443 | -1776614.8814 | -750548.2842 | -1100655.6249 | -364873.2858 | -541866.4551 | 209584.0399 | -1522873.8603 | -1543050.9005 | -1373788.4435 | -251264.483 | -946223.9205 | 275883.9818 | -272573.8059 | -856835.0608 | -1029650.0211 | -1925240.1453 | -1771962.4389 | -288528.8342 | -1724555.0475 | -498678.8659 | -817070.5645 | -684097.1084 | -1990434.7391 | -1225503.8345 | -40436.6168 | 270033.7207 | 464941.1624 | -1328333.1905 | -482339.0056 | -1249508.2334 | -331603.9713 | 745502.5359 | -24753.0948 | -320939.8903 | -1442550.5699 | -1540525.7794 | -874932.3453 | -316507.2513 | -2047524.6534 | -696456.3229 | -1861428.8782 | -693845.1106 | -502981.4618 | -118737.4683 | -191737.6816 | 437736.1601 | -995375.2651 | -171014.0597 | -1701335.3477 | -1372034.9468 | -1057218.5936 | -1650057.5454 | 276040.5307 | -1622143.9701 | -354649.7998 | -399717.6183 | -1588679.1346 | -951478.3032 | -580325.6912 | -351928.2913 | -1243508.651 | -1526212.1953 | -690335.7777 | -1001554.3774 | -1318211.4264 | -259205.9311 | -1070003.3501 | -1203124.4918 | -108092.4199 | -72500.7811 | -860450.2115 | -86244.474 | -1444481.085 | 513859.4441 | -1421382.8945 | 405365.176 | -1509057.998 | 143722.1301 | -1881101.6654 | -1307777.4309 | 301141.7273 | -774105.5576 | 240079.9346 | -650382.644 | -1220891.3069 | -1306693.2944 | -1212252.6381 | -1586821.566 | 220298.8705 | 135911.0038 | -1711836.3597 | -1090743.3149 | -993138.737 | -951778.386 | -1011890.0842 | -1931888.8784 | -1083515.7818 | -1055498.2504 | -1259858.0807 | -210244.7292 | -1702424.3486 | -712257.3446 | -665812.1236 | -140593.468 | -1533026.9242 | -833865.9726 | -810289.118 | -1253357.1878 | -1262164.3515 | -594091.8491 | -1433103.052 | -924815.0746 | -850222.4861 | -1155903.2249 | -1181850.1321 | -827791.6461 | -1604301.3232 | -182416.8312 | -607442.1986 | -43932.2359 | -374980.0477 | -1450785.6612 | -213878.7196 | 534640.1799 | 175505.4216 | -1440532.5825 | -2124578.8875 | -2185475.0023 | 12906.1938 | -281500.952 | -541552.4732 | -616161.1441 | -1496845.7127 | -297215.4829 | 56462.419 | -1046619.8535 | -1146785.8718 | -531348.6797 | -919457.3299 | -2016365.0301 | 726109.4911 | -1143964.5318 | -907502.0944 | -972455.0884 | -1770321.6365 | -929955.7614 | -969136.4904 | -1084795.9919 | -890364.7432 | -279652.9899 | -1245163.6713 | -1712559.7689 | -909172.5036 | 220174.6301 | -907193.58 | -823269.2937 | -372229.4351 | -782392.5833 | -1907904.2655 | -359091.2079 | -507195.3035 | -2261123.5069 | 748473.6441 | -824603.6837 | -738635.0755 | -226670.6634 | -598223.8485 | -439557.1426 | -1153375.0018 | -1144175.8903 | -1510306.31 | 273691.1897 | -954908.8436 | -1531962.3628 | -518154.0483 | -1412942.0046 | -1256040.2163 | -2149794.3121 | -1190715.6103 | -345495.9686 | -1487514.9218 | -1127559.5746 | -1034603.417 | -1416138.9473 | -398746.5207 | -75506.1323 | -761714.1043 | -2131461.4534 | -1600698.5331 | -757855.4719 | -829746.0501 | -652164.5238 | -998812.0572 | -412388.816 | -355134.7061 | -239794.1274 | -710598.9479 | -565091.0981 | -408325.9173 | -816184.9531 | -725791.7063 | -1146151.2513 | -359493.7915 | -189132.1507 | 99786.6108 | -1187922.3331 | -578990.6929 | -638168.4372 | -1178823.5013 | -217874.8861 | -273975.5278 | -265358.6562 | -208658.1977 | -1304129.0229 | -1375019.3213 | -434859.7524 | -645505.1984 | -533658.9148 | 125974.6807 | 748493.5804 | -255324.313 | -545044.5593 | -1877396.1645 | -714602.4472 | -959987.0141 | -530149.8743 | -1475937.3076 | -1095223.4791 | -478481.5903 | -145493.7896 | -1786787.4829 | -98024.4404 | -214470.7445 | -608919.4791 | -100646.6631 | -1172642.6285 | -306772.6465 | -1391690.2538 | -197353.8135 | -431013.4372 | -1409129.2413 | -988152.739 | -747649.6209 | -2044858.3215 | -997914.9516 | -1736206.2752 | -259492.5371 | -435409.3934 | -670351.8206 | -1461722.0227 | -1531810.8555 | -1711187.5029 | -1330865.272 | -396967.9311 | -1264613.5564 | -52722.6193 | -1490302.915 | -1148640.6268 | 25600.4141 | -1331758.2193 | -666655.3351 | -1380247.5568 | -550661.9949 | -919762.8699 | -880997.7225 | -1709461.8566 | -1252116.1529 | -1040733.8576 | -1805493.7527 | -1083013.1874 | -1108070.491 | -290575.695 | -2047746.8436 | -9213.366 | -30974.4456 | -1111625.3108 | -2618572.7322 | -1397877.8034 | -276789.1043 | 958414.971 | -1584959.4804 | -1337433.5881 | -420714.3496 | -1279452.7201 | -872356.445 | -207270.0214 | -1369553.0757 | -972581.2061 | -1067639.5019 | -1197055.3558 | -761835.9554 | -1328539.9009 | -624004.3118 | -879013.5071 | -912895.847 | -1387397.9425 | -795117.9084 | -990720.9343 | -280729.9493 | -1205805.8009 | -592617.3215 | -4498.2295 | -1914399.7943 | -1009500.0406 | -564596.9593 | -1038474.675 | -388752.4488 | -789265.2724 | -1409321.6016 | -1013863.6859 | -2023364.5878 | -784774.1803 | -301597.5398 | -1437926.852 | -989305.1573 | -1636938.2577 | -38311.2068 | -230380.8003 | 581254.3218 | -866593.8377 | -154842.7225 | -333213.2803 | -79154.5243 | -1011529.6565 | -556786.434 | -1279603.053 | -1410579.2091 | -714086.7004 | -1489519.9165 | -1739337.3048 | -576696.7787 | 230934.6309 | -1444606.5719 | -297516.1053 | 0 | 0 | 217409.2486 | 0 | 0 | -1612877.9468 | -1418848.7076 | 0 | 0 | 0 | 0 | 0 | 45680.7285 | 0 | 0 | -315179.016 | -247308.8315 | 0 | 0 | 0 | 0
2027 | -1441410.9913 | -899667.3351 | -1492969.7583 | -616506.2631 | -431187.4562 | -747635.7066 | -501389.8804 | 411891.6319 | -536589.1587 | -1502063.3044 | -316417.8821 | -1981379.841 | -1320873.8779 | -1866945.203 | -402402.5018 | -834600.0793 | -1190073.7064 | -718789.3844 | -203573.6893 | -100159.0084 | -1773431.6864 | -921672.1419 | -2482480.899 | -1563036.5266 | -449511.1826 | -1610246.4833 | -1425118.8097 | -595442.6348 | 302051.9099 | -1773152.6865 | -1447453.6729 | -2291005.1297 | -1339328.1107 | -1324620.3273 | -1495484.0981 | -1847932.223 | 192601.726 | -828170.1901 | -1329646.4729 | -809125.1905 | -2255610.9153 | -2200936.7412 | 465169.1698 | -47650.9005 | -1696648.1359 | -247373.9901 | -1598459.8131 | -661762.8297 | -471373.9133 | -961843.289 | -1299217.4115 | -1325429.4257 | -2441205.8408 | -80534.6646 | -1046788.7058 | 74620.4436 | -2017825.5742 | -1341009.6083 | -1322014.8823 | -152506.0753 | -1916473.5666 | 505458.8766 | -1312161.7805 | -2551554.2997 | -2020591.5367 | 182385.652 | -1781265.8167 | -1931048.1313 | 117224.1098 | -32745.3226 | 709607.8658 | -1167825.9109 | -1501507.3868 | -2716395.1757 | -2438008.7237 | -808813.0064 | -1206098.165 | -792993.6032 | -2516871.2206 | -1409718.0897 | -1142320.4753 | -477805.181 | -1548455.9683 | -2217248.5813 | -911013.9946 | -1257416.4327 | -555306.2248 | -747858.4969 | -11905.7116 | -2481306.4526 | -1714901.0158 | -1375952.4725 | 387812.4945 | -1767174.7169 | -1702343.6388 | -951167.6401 | -15169.0734 | -1723956.5011 | 195102.0761 | -1325661.8504 | -973613.4831 | -1003843.0329 | -134566.1002 | -316873.4887 | 581462.375 | 393265.4143 | 660356.9986 | -924014.5555 | -1704898.4765 | -923336.3338 | -2209093.242 | -394891.1111 | -634869.3795 | -906871.8535 | -1076003.5246 | -1822308.1027 | -1867426.6778 | -2441569.1473 | -6855.3311 | -343519.3311 | 71034.3194 | -1496334.5134 | 819893.1007 | -297542.1385 | -2900321.5548 | -2615554.5549 | -839100.0613 | -847901.8064 | 44023.7795 | -686825.739 | -1671746.9695 | -1455944.9469 | -518693.1633 | -1581343.8391 | -1267862.5936 | -133244.0783 | -1075163.3497 | -1730094.7909 | -523948.2067 | -414468.2894 | -724361.0125 | -136522.9684 | -701018.749 | -1958790.817 | -741141.9965 | -344773.6113 | -1221318.9478 | -965197.278 | -2722358.7927 | -1436088.6666 | -2256066.2286 | -505480.9362 | 322063.7976 | -535913.6558 | 208227.3064 | -1398543.5378 | -6764.6252 | -1309429.3799 | 1178831.6147 | -580132.7556 | -1368608.8279 | -2008402.4502 | -413337.3473 | -550973.832 | -1582716.33 | -382462.2366 | -2136825.2283 | -903663.6963 | -1323814.5935 | -436179.2132 | -649167.9441 | 252071.2469 | -1831593.2505 | -1855860.6121 | -1652298.8989 | -302201.2151 | -1133832.607 | 327042.6126 | -327830.3976 | -1030534.0154 | -1230607.3825 | -2287024.961 | -2129629.9288 | -345831.7674 | -2074159.566 | -599771.8318 | -980967.0349 | -822778.3529 | -2393938.8079 | -1473952.3003 | -48633.9915 | 324775.3823 | 556862.2427 | -1597648.0168 | -572685.2733 | -1478714.9912 | -394382.7342 | 896631.9855 | -29683.5569 | -386001.3309 | -1734986.696 | -1847243.072 | -1052325.7054 | -380670.1003 | -2462602.0796 | -837631.1014 | -2240414.4582 | -834490.5848 | -600979.3453 | -142808.1151 | -230608.9862 | 526474.7247 | -1192149.572 | -205682.2996 | -2016985.2206 | -1650176.0346 | -1271570.663 | -1964831.2974 | 332008.0092 | -1951003.9617 | -424911.0845 | -475692.2699 | -1910711.4251 | -1144391.4287 | -693758.5644 | -423271.7494 | -1495594.6855 | -1835608.338 | -830302.0093 | -1200755.6421 | -1567416.4075 | -306779.8742 | -1286916.1163 | -1446945.0519 | -129107.708 | -85428.5405 | -1034882.0351 | -102947.1375 | -1713159.8583 | 618021.0272 | -1709527.876 | 487541.4436 | -1814976.6148 | 172831.8187 | -2208727.8739 | -1572892.1338 | 362184.488 | -931033.4568 | 287425.5632 | -782218.0839 | -1468392.3177 | -1571588.2194 | -1458032.5457 | -1865023.3497 | 261687.9291 | 160336.3489 | -1981779.1308 | -1311887.6396 | -1173342.8473 | -1144734.0285 | -1203373.8595 | -2323572.4722 | -1280614.3517 | -1266294.389 | -1510097.6091 | -252263.4741 | -2047542.4969 | -856668.1947 | -800786.6072 | -167319.1556 | -1843804.5595 | -983330.8977 | -974572.3525 | -1507439.7332 | -1518032.299 | -714544.5332 | -1723623.9623 | -1087048.3307 | -1022580.9291 | -1390229.7493 | -1421436.6544 | -980166.5724 | -1929527.8171 | -219396.6589 | -730583.8389 | -52838.6924 | -450996.5942 | -1744891.218 | -257242.8322 | 637508.5331 | 205055.052 | -1728320.0285 | -2555276.8696 | -2628480.456 | 15522.3363 | -338574.268 | -646576.903 | -741070.3028 | -1800288.6357 | -357476.203 | 67908.5696 | -1258792.2805 | -1356235.2359 | -639055.4083 | -1099361.0892 | -2425091.1441 | 873307.552 | -1355570.7076 | -1091472.3499 | -1169592.7173 | -2129025.9759 | -1118477.8597 | -1165601.3678 | -1304707.5458 | -1070860.8879 | -336344.685 | -1489802.2195 | -2059732.5856 | -1062982.7011 | 258653.6387 | -1091101.293 | -980861.4435 | -447688.3731 | -927279.4118 | -2266962.3116 | -431886.7438 | -610027.346 | -2719558.2497 | 900205.4014 | -991776.9837 | -888372.3426 | -269357.1684 | -719496.7304 | -528677.7688 | -1387189.0008 | -1376125.0309 | -1816477.9866 | 321536.6288 | -1148489.47 | -1842539.6845 | -623195.054 | -1699410.9669 | -1510666.6694 | -2577958.8896 | -1432078.9334 | -415544.0464 | -1789066.2923 | -1356140.2295 | -1244350.3182 | -1703220.8677 | -479581.0441 | -90814.7319 | -906034.9405 | -2563576.24 | -1925241.674 | -911489.1281 | -996818.4667 | -784391.4975 | -1185130.0334 | -494077.8473 | -425227.5947 | -288405.571 | -840965.1313 | -679647.2565 | -491102.3911 | -970435.9461 | -872925.3454 | -1378529.3379 | -432364.7738 | -227475.2315 | 120018.4404 | -1428739.8216 | -696364.5991 | -767538.949 | -1405056.4485 | -262039.0896 | -329516.2787 | -319160.3746 | -245510.4703 | -1568536.5405 | -1649979.1838 | -516271.2284 | -776363.03 | -641843.0914 | 151515.5988 | 896695.0955 | -307084.0603 | -650685.7766 | -2257984.8752 | -851723.6636 | -1154580.6298 | -631162.3272 | -1763408.5553 | -1317248.9097 | -575480.1327 | -174988.52 | -2149007.8588 | -117896.1095 | -257953.9245 | -732360.596 | -121052.8692 | -1410391.7475 | -368956.8194 | -1673815.8965 | -237363.686 | -518401.8191 | -1694790.143 | -1188472.6203 | -899898.4398 | -2459395.2248 | -1200243.1514 | -2088172.7489 | -311483.5378 | -523676.2722 | -806246.5987 | -1758044.6159 | -1836702.2758 | -2058082.1317 | -1600699.4641 | -477435.0873 | -1475632.9787 | -62852.2876 | -1792419.4718 | -1373614.333 | 30790.1704 | -1588268.5332 | -801807.4991 | -1660087.8362 | -662309.2349 | -1106202.8735 | -1059616.875 | -2027819.9074 | -1491026.1539 | -1251713.0662 | -2171524.5558 | -1299637.4839 | -1332681.2827 | -349481.6581 | -2462869.3125 | -11081.114 | -37253.6341 | -1323190.7206 | -3145173.4362 | -1681292.5524 | -332895.4805 | 1152716.0596 | -1897528.7112 | -1608560.2339 | -493823.4895 | -1538825.393 | -1049186.9565 | -247466.78 | -1647191.0347 | -1145056.172 | -1284073.0651 | -1439724.305 | -916276.5415 | -1597863.6044 | -722296.2463 | -1057208.5113 | -1098368.7394 | -1669758.9676 | -947977.289 | -1177613.7683 | -337639.9673 | -1425702.0875 | -693966.973 | -5410.1176 | -2302537.5385 | -1214147.4805 | -679066.9832 | -1248995.8986 | -467560.9582 | -949274.3564 | -1649272.1489 | -1217081.473 | -2433544.2474 | -933435.353 | -357542.6445 | -1729461.4032 | -1189858.6588 | -1968780.9624 | -45645.4395 | -277083.9593 | 699101.5667 | -1042279.8726 | -186232.6833 | -400762.8019 | -95200.8543 | -1216588.5435 | -666422.291 | -1539038.0174 | -1696534.0505 | -858868.454 | -1791477.7426 | -2091908.673 | -693922.0868 | 277015.3862 | -1737474.1063 | -357836.4367 | 0 | 0 | 261482.7943 | 0 | 0 | -1903443.1013 | -1628653.0043 | 0 | 0 | 0 | 0 | 0 | 44073.5457 | 0 | 0 | -290565.1545 | -209804.2967 | 0 | 0 | 0 | 0
2028 | -1681536.2631 | -1035625.7291 | -1742431.8679 | -719519.0349 | -501937.6644 | -853657.3975 | -583442.6185 | 480717.3418 | -623777.319 | -1753053.0437 | -369293.0735 | -2312450.9778 | -1541587.4719 | -2178905.4835 | -469640.419 | -973088.3792 | -1387509.0572 | -838896.6793 | -237590.1698 | -116896.1368 | -2069756.5163 | -1075650.9569 | -2897295.1295 | -1824237.3491 | -520189.9754 | -1857668.4075 | -1645258.3928 | -694947.7348 | 338694.2275 | -2069440.5522 | -1671150.7652 | -2673811.9278 | -1523616.5694 | -1520900.2883 | -1745394.3892 | -2156715.4983 | 222672.0523 | -966528.1362 | -1546295.1242 | -944322.8901 | -2622150.9952 | -2568635.4227 | 542904.122 | -55209.1591 | -1938944.0406 | -284413.552 | -1865580.2616 | -772347.0863 | -550145.1901 | -1122578.0217 | -1516305.2089 | -1542592.9519 | -2851878.6389 | -93991.2984 | -1221703.587 | 87090.3513 | -2354997.4585 | -1549423.9319 | -1542930.9363 | -177991.3598 | -2206920.8802 | 589919.3593 | -1531412.468 | -2977828.7738 | -2358254.9005 | 212855.8434 | -2052783.8356 | -2253719.7962 | 136811.227 | -38216.9562 | 819570.2109 | -1362965.703 | -1749322.4559 | -3170280.9073 | -2845313.7482 | -916859.2815 | -1404216.3992 | -920566.2287 | -2937431.9585 | -1645277.2534 | -1321629.2322 | -557629.5266 | -1807197.7661 | -2548117.593 | -1046782.6896 | -1455740.5516 | -644917.5386 | -857190.6794 | -13787.3664 | -2882800.149 | -1989602.9062 | -1543122.7736 | 452619.8258 | -2062479.4599 | -1969507.6049 | -1110118.3528 | -17512.3437 | -1933091.9499 | 225468.0784 | -1547187.333 | -1113928.3481 | -1171549.6974 | -157139.8548 | -369821.9856 | 678619.6214 | 458978.7457 | 748547.8848 | -1078422.5369 | -1989781.2927 | -1077622.7377 | -2578225.312 | -460876.091 | -740953.9231 | -1038372.8063 | -1219996.6072 | -2126751.3309 | -2174650.4941 | -2849582.5614 | -8000.8951 | -400920.2589 | 82903.9159 | -1741413.8829 | 956906.375 | -347258.8117 | -3330524.1093 | -2987250.7805 | -979310.8667 | -989578.7374 | 50634.4615 | -779400.0955 | -1909200.4568 | -1699249.573 | -604043.8362 | -1834185.8556 | -1479711.2768 | -155508.7168 | -1254835.1274 | -1989634.7302 | -603974.5735 | -483724.5502 | -845395.3639 | -159115.228 | -818134.1866 | -2286524.7795 | -864984.3378 | -402384.1252 | -1425358.1455 | -1126447.6037 | -3157629.2535 | -1676054.2653 | -2633077.3709 | -589945.105 | 371959.5367 | -625467.8141 | 240538.387 | -1632247.9565 | -7894.9714 | -1528230.6366 | 1375810.423 | -670703.2474 | -1590254.9541 | -2313447.9932 | -482391.3981 | -643039.7111 | -1847182.9194 | -446368.3109 | -2493910.0115 | -1055777.7944 | -1545037.2002 | -505936.9758 | -754647.1991 | 294191.5066 | -2137646.3383 | -2159219.8816 | -1928383.506 | -352698.0244 | -1318339.1171 | 376095.9446 | -367538.1562 | -1202747.7339 | -1427106.5334 | -2635738.0869 | -2483637.6176 | -402221.3377 | -2420744.6714 | -698145.9495 | -1142827.4069 | -960273.785 | -2793957.9519 | -1720236.76 | -56745.2636 | 379044.2592 | 647169.7595 | -1864623.9035 | -659657.1737 | -1697540.1558 | -455067.6519 | 1046456.1824 | -34540.5449 | -450500.8584 | -2024897.1527 | -2149342.422 | -1228179.8144 | -444278.797 | -2874094.626 | -977569.6311 | -2616660.749 | -973904.4453 | -696741.9986 | -166670.872 | -269141.7186 | 614454.5184 | -1385463.9946 | -240051.1219 | -2319707.0439 | -1925914.9143 | -1484062.7885 | -2269995.6627 | 387489.8551 | -2276999.5563 | -493990.8511 | -549244.9609 | -2229923.7217 | -1335630.6371 | -804736.5052 | -493999.0389 | -1745525.2248 | -2142332.3335 | -969053.7467 | -1396884.3076 | -1808176.8155 | -352208.9549 | -1501974.1411 | -1688610.2977 | -149627.4495 | -97627.9099 | -1207807.3515 | -119232.389 | -1971094.0483 | 721270.4813 | -1995184.2493 | 569007.9834 | -2118279.4337 | 201678.4495 | -2514811.3784 | -1822823.0364 | 422692.7053 | -1086606.0242 | 333897.5412 | -912899.0584 | -1680153.8964 | -1836451.0613 | -1701677.9091 | -2125672.9746 | 301578.259 | 183460.9388 | -2222553.8819 | -1531111.3749 | -1344625.74 | -1336009.0119 | -1388439.1922 | -2711854.3808 | -1468147.9304 | -1474146.0563 | -1756358.0635 | -293705.9695 | -2389679.9794 | -999825.9843 | -934606.9734 | -193193.9706 | -2151898.1162 | -1124681.6166 | -1137428.8236 | -1759349.7119 | -1771690.4037 | -833952.0431 | -2011635.7443 | -1239084.0782 | -1193450.772 | -1622532.4767 | -1646496.6291 | -1125842.4087 | -2247151.3573 | -256060.2856 | -852661.9475 | -61667.5729 | -526363.1511 | -2036456.687 | -300230.6722 | 737560.901 | 232249.6711 | -2012121.1607 | -2982255.0625 | -3067606.5699 | 18115.5697 | -395151.915 | -749029.0764 | -864900.6644 | -2101110.8275 | -417214.0378 | 79256.8483 | -1469132.2478 | -1555846.452 | -745818.9634 | -1275437.2891 | -2830238.0979 | 1019234.3143 | -1558269.0631 | -1273853.7181 | -1351895.8079 | -2484537.8134 | -1305371.758 | -1360369.4462 | -1522719.7999 | -1243675.3565 | -392546.7535 | -1729598.5219 | -2400855.7398 | -1204842.0953 | 294655.8665 | -1265819.1553 | -1133842.5758 | -522495.5984 | -1066129.1297 | -2613246.414 | -504053.5698 | -711966.3149 | -3174011.5883 | 1050626.7041 | -1157494.1907 | -1036829.2613 | -310535.6203 | -839732.6523 | -617025.0908 | -1609114.6413 | -1606070.9072 | -2120005.3645 | 366307.8697 | -1340414.8596 | -2150411.8528 | -727328.8569 | -1983392.0096 | -1763094.0022 | -2999727.4689 | -1671328.67 | -484983.7723 | -2088013.2681 | -1568645.456 | -1452270.3071 | -1987823.361 | -559724.3811 | -105990.3797 | -1045584.8399 | -2991927.2722 | -2246968.7375 | -1063809.1193 | -1162037.9759 | -915471.1311 | -1364199.9912 | -574389.2071 | -494047.669 | -336597.1744 | -965432.5754 | -793214.0331 | -573163.9532 | -1119442.4575 | -1018788.2423 | -1608889.2723 | -504597.6346 | -265484.3411 | 140074.7175 | -1667498.1681 | -812724.7876 | -895792.1326 | -1624883.5718 | -305816.553 | -384577.3435 | -372495.2527 | -280146.3877 | -1830647.7373 | -1921222.3806 | -594626.4157 | -906101.9443 | -727517.4345 | 176834.6997 | 1042373.8527 | -358396.7766 | -753717.6554 | -2635319.3115 | -984954.5072 | -1347470.2151 | -729046.0751 | -2044289.7658 | -1535505.0678 | -671640.9324 | -203695.2232 | -2508099.8629 | -136178.3349 | -301059.4628 | -823027.381 | -141282.0097 | -1646076.0681 | -430596.4538 | -1953504.9177 | -277025.0693 | -605031.9276 | -1977983.8905 | -1387079.6399 | -1051056.4723 | -2836594.4148 | -1400815.7392 | -2437099.4102 | -362807.3131 | -598798.439 | -917256.0624 | -2051807.9736 | -2136971.1077 | -2401980.7518 | -1868192.2911 | -557197.6033 | -1669038.2658 | -72699.3396 | -2087246.4585 | -1593883.4903 | 35158.801 | -1837856.3227 | -935782.4769 | -1937497.7647 | -772987.7062 | -1291010.2469 | -1236684.7597 | -2333595.2398 | -1722661.0883 | -1460888.269 | -2534367.2014 | -1513353.5021 | -1555325.1876 | -407883.9379 | -2874406.5127 | -12837.0151 | -43478.5914 | -1528114.8267 | -3665703.2867 | -1962245.9072 | -388510.5406 | 1345324.7701 | -2204331.2609 | -1877345.2529 | -562058.4136 | -1795980.2653 | -1224468.9868 | -286679.2002 | -1922431.1308 | -1307438.5045 | -1498637.3667 | -1680297.4066 | -1068726.7854 | -1864861.2524 | -809918.9616 | -1233864.507 | -1282365.2646 | -1950040.2432 | -1096605.789 | -1358024.0518 | -378535.8892 | -1635141.1492 | -787897.4883 | -6314.1301 | -2687304.3924 | -1417027.4515 | -792542.8603 | -1457717.0324 | -545688.8259 | -1107889.7485 | -1871215.4314 | -1417720.7158 | -2808838.6558 | -1077171.3804 | -411192.4239 | -2018464.0413 | -1383893.2356 | -2281642.8198 | -52765.3037 | -323387.7768 | 815925.3343 | -1216435.668 | -217351.54 | -467728.9217 | -111109.9779 | -1389093.8968 | -773975.4554 | -1796219.8467 | -1981676.9177 | -1002393.9289 | -2050566.0205 | -2441392.6207 | -810234.3826 | 322438.43 | -2027790.741 | -417632.8993 | 0 | 0 | 305175.692 | 0 | 0 | -2178811.2613 | -1809555.503 | 0 | 0 | 0 | 0 | 0 | 43692.8977 | 0 | 0 | -275368.16 | -180902.4986 | 0 | 0 | 0
2029 | -1899795.5989 | -1154286.0795 | -1969367.3685 | -813300.8618 | -565863.8163 | -943455.647 | -657487.8735 | 543367.6459 | -702249.4481 | -1981580.3517 | -417396.8849 | -2613835.4238 | -1742446.6182 | -2408206.1693 | -530808.9426 | -1098823.7294 | -1566679.9596 | -948191.338 | -267674.7556 | -132124.8511 | -2339331.6105 | -1215761.9607 | -3274964.2895 | -2062003.3159 | -582935.1566 | -2075112.9901 | -1839230.1718 | -785540.4253 | 367115.2135 | -2339103.7437 | -1868218.9718 | -3022295.666 | -1677340.7075 | -1690563.8164 | -1972914.4828 | -2437791.2049 | 249283.7355 | -1092429.2075 | -1741425.7979 | -1067327.3966 | -2952145.0706 | -2903363.9792 | 613662.8112 | -61942.3523 | -2144618.8241 | -316592.5555 | -2108763.6748 | -872971.797 | -621797.3165 | -1268820.4152 | -1713803.4539 | -1738656.287 | -3226661.5227 | -106242.0871 | -1380931.8388 | 98442.9762 | -2661768.8302 | -1733450.5451 | -1743949.4696 | -201179.8768 | -2460752.8062 | 666769.5578 | -1730921.5585 | -3365689.8928 | -2665502.9309 | 240588.2515 | -2290593.9091 | -2547284.0219 | 154631.7017 | -43197.3792 | 916556.7883 | -1540597.0836 | -1973681.2518 | -3583416.0178 | -3216097.2993 | -1005599.9096 | -1583299.7962 | -1034932.7416 | -3320276.1776 | -1788946.4934 | -1480731.8795 | -630234.93 | -2042624.2157 | -2835224.4855 | -1164486.1974 | -1631966.4861 | -725326.7823 | -951168.164 | -15461.6533 | -3243660.3782 | -2235247.9498 | -1672953.6746 | 511583.1292 | -2331068.4216 | -2206584.094 | -1254764.1188 | -19576.3462 | -2095359.7722 | 252318.9219 | -1748857.1612 | -1233726.6148 | -1324218.751 | -177718.8151 | -418002.9674 | 767025.3938 | 518770.5731 | 820970.5532 | -1218914.4321 | -2249141.1082 | -1218022.8918 | -2894979.4165 | -520919.6123 | -837460.9923 | -1150931.7336 | -1338334.2619 | -2403860.4387 | -2452532.9744 | -3220773.2176 | -9043.7299 | -453157.8316 | 93700.4224 | -1962758.0815 | 1081581.8519 | -392510.3123 | -3702650.6009 | -3302202.6378 | -1102377.0836 | -1118524.4979 | 56382.0661 | -855746.7181 | -2110380.811 | -1920709.8435 | -681277.1419 | -2060327.5252 | -1672576.2603 | -174483.6942 | -1418332.6178 | -2215323.5188 | -674122.7682 | -535312.2331 | -955572.3087 | -179601.4393 | -924687.2935 | -2585037.6423 | -977675.3151 | -454834.0596 | -1610996.5365 | -1273154.8957 | -3546706.9955 | -1894381.9344 | -2976294.4995 | -666850.1177 | 415984.1626 | -706962.1035 | 269050.086 | -1844896.3861 | -8923.9384 | -1727445.1364 | 1555087.735 | -750866.1279 | -1789513.39 | -2580272.6606 | -545231.5873 | -726821.8314 | -2087741.1651 | -504537.6597 | -2818953.6693 | -1194571.2703 | -1746444.9259 | -568325.992 | -849542.9416 | 332495.2075 | -2416053.5355 | -2432967.9786 | -2179601.343 | -398675.6007 | -1484548.9188 | 418767.5939 | -398331.4221 | -1359515.8562 | -1602673.793 | -2941031.5285 | -2805036.5158 | -453062.1827 | -2736247.504 | -787020.8314 | -1289422.6088 | -1085419.5214 | -3133974.5633 | -1944378.9628 | -64120.8025 | 428446.2217 | 728400.6782 | -2107586.6152 | -735731.3606 | -1886697.0532 | -508427.9755 | 1182779.8916 | -38924.734 | -509223.3274 | -2288790.6499 | -2421887.0318 | -1388265.2587 | -502167.7835 | -3238304.5079 | -1104915.9858 | -2959751.5608 | -1100758.6418 | -782200.0106 | -188386.6366 | -304215.5263 | 694496.8365 | -1559335.6673 | -271325.6971 | -2583122.3661 | -2176820.1363 | -1677491.898 | -2539596.8037 | 437974.7852 | -2573701.2291 | -556198.8828 | -614077.9009 | -2520446.3021 | -1509646.3678 | -903924.5527 | -558347.9369 | -1972936.9008 | -2421548.8604 | -1095296.5545 | -1573827.1913 | -2019757.3674 | -391461.8604 | -1697754.082 | -1908571.4145 | -167934.4779 | -107996.7015 | -1365210.968 | -133731.8708 | -2195826.5116 | 815193.1993 | -2255053.4755 | 643153.3565 | -2394392.2674 | 227910.4636 | -2770805.7097 | -2045598.6699 | 477753.5359 | -1228178.539 | 375642.3241 | -1031819.6555 | -1861010.8426 | -2078231.3182 | -1923380.7247 | -2344819.5029 | 336531.9716 | 203210.7377 | -2409541.4478 | -1730478.3711 | -1491704.666 | -1510046.094 | -1551154.7849 | -3065193.458 | -1629367.7864 | -1661929.7447 | -1978293.667 | -331182.249 | -2700932.7353 | -1130077.2811 | -1056389.3532 | -216009.3222 | -2432272.0362 | -1245189.4229 | -1285638.4272 | -1988574.8918 | -2002647.2706 | -942583.1309 | -2273801.2742 | -1366970.5338 | -1348946.3833 | -1833830.9767 | -1846968.3564 | -1251933.4854 | -2534336.7181 | -289413.5458 | -950082.3282 | -69704.5039 | -594939.0033 | -2301844.0387 | -339345.6833 | 826335.671 | 254473.8823 | -2268594.6022 | -3370941.2097 | -3467329.5732 | 20476.1799 | -446653.6366 | -840282.8318 | -977550.8696 | -2374831.3352 | -471598.6351 | 89586.6958 | -1660593.9953 | -1727969.9663 | -842959.97 | -1432961.9541 | -3198875.8333 | 1151967.5551 | -1734257.2661 | -1439802.1405 | -1513202.0534 | -2808059.4452 | -1475435.5134 | -1537584.5333 | -1721157.4155 | -1398777.3664 | -443682.2401 | -1944656.494 | -2710323.4249 | -1321194.7394 | 324851.4121 | -1422084.2858 | -1269240.2283 | -580659.6074 | -1186765.5957 | -2916704.1199 | -569705.8745 | -804703.8975 | -3587713.9623 | 1187455.4363 | -1308218.1174 | -1171946.9672 | -346653.5146 | -949112.0446 | -697412.7074 | -1807475.0774 | -1814316.6891 | -2396270.2051 | 403849.6159 | -1515137.6694 | -2430680.7046 | -822062.9314 | -2241754.3387 | -1924949.2795 | -3380510.4606 | -1889038.0129 | -548138.8876 | -2359985.1373 | -1757076.1246 | -1641465.646 | -2246735.6699 | -632689.4907 | -119799.2182 | -1168361.0797 | -3381699.9574 | -2539878.7483 | -1202453.2633 | -1311905.5404 | -1034766.4358 | -1520478.202 | -646699.8507 | -555855.2341 | -380439.1846 | -1072952.7681 | -896518.6786 | -647860.3148 | -1250344.1655 | -1151467.6351 | -1818507.0625 | -570347.1661 | -300068.7461 | 158326.2084 | -1884835.6179 | -915056.7391 | -1012475.2882 | -1819704.9657 | -345665.5322 | -434675.1647 | -421029.9009 | -309393.4152 | -2069173.8324 | -2166416.2631 | -663109.7074 | -1024211.5069 | -797822.7363 | 199867.3708 | 1173441.5123 | -405092.4218 | -845445.095 | -2978778.5429 | -1102955.119 | -1523064.1339 | -815411.0698 | -2295111.7501 | -1733548.375 | -740422.3774 | -229638.682 | -2834824.8222 | -152316.5245 | -340285.1373 | -894224.0283 | -159697.4564 | -1860607.1245 | -486685.0955 | -2207989.6469 | -313112.1574 | -683863.7668 | -2235780.3974 | -1567844.34 | -1188899.6529 | -3167925.7114 | -1583418.4391 | -2754570.8434 | -409270.3315 | -662785.9995 | -1009899.8677 | -2310639.0927 | -2407861.0562 | -2634430.5807 | -2111708.3587 | -629766.5645 | -1826224.2393 | -81431.3945 | -2353902.2449 | -1791009.5579 | 38858.3843 | -2059366.5448 | -1057751.9954 | -2189937.7539 | -873703.361 | -1459169.651 | -1397891.0459 | -2600220.9564 | -1927263.0086 | -1651219.9776 | -2864666.4464 | -1706656.8024 | -1757915.1752 | -461055.2794 | -3155446.6692 | -14400.8533 | -49146.2546 | -1708919.531 | -4137812.723 | -2217959.5515 | -439120.669 | 1520566.9304 | -2479876.8889 | -2121998.4454 | -619073.4971 | -2029972.5432 | -1383933.4389 | -321617.2277 | -2172972.8785 | -1444879.7461 | -1693906.0286 | -1899176.1868 | -1207189.3384 | -2107931.6362 | -877935.6239 | -1371827.4893 | -1449904.8461 | -2205558.1569 | -1228435.8733 | -1516458.927 | -410228.9166 | -1815452.386 | -865550.2241 | -7136.9071 | -3037350.8238 | -1601635.2006 | -895781.8017 | -1647726.0254 | -616781.0018 | -1252278.788 | -2054099.1289 | -1599315.713 | -3139339.4106 | -1203575.95 | -457843.4991 | -2281578.0559 | -1558835.8358 | -2560714.4909 | -59065.1541 | -365544.2835 | 922216.7634 | -1374956.5467 | -243200.383 | -528659.5087 | -125591.6801 | -1535212.9814 | -870512.4162 | -2030351.8346 | -2241860.12 | -1133026.0664 | -2271911.0082 | -2759283.5169 | -916194.719 | 363456.1044 | -2291922.2559 | -472038.0726 | 0 | 0 | 344929.9869 | 0 | 0 | -2414303.2325 | -1941803.9604 | 0 | 0 | 0 | 0 | 0 | 39754.2949 | 0 | 0 | -235491.9711 | -132248.4575 | 0 | 0 | 0
2030 | -2114152.3734 | -1264359.8471 | -2196928.6323 | -903199.2574 | -628114.8148 | -1024402.7512 | -730399.8126 | 603592.2721 | -778217.4327 | -2200654.2302 | -465537.2635 | -2903739.48 | -1938552.7639 | -2622552.2727 | -592015.8531 | -1219062.4379 | -1742056.9364 | -1047711.2078 | -297473.48 | -147253.4322 | -2609148.9976 | -1353617.387 | -3638092.0567 | -2291972.9514 | -643307.0696 | -2284187.403 | -2022931.2676 | -872385.4743 | 391796.5144 | -2603907.0343 | -2059503.8198 | -3357366.6756 | -1814000.9804 | -1853316.5667 | -2191357.1255 | -2708081.9083 | 274981.6316 | -1216066.5705 | -1935111.7095 | -1189783.3043 | -3266599.2235 | -3224213.3214 | 682199.1328 | -68530.2721 | -2345602.9207 | -347105.4314 | -2342489.959 | -972175.1425 | -694184.1381 | -1414580.5343 | -1911053.015 | -1931809.0359 | -3590492.4524 | -117985.5804 | -1532649.1476 | 109345.756 | -2968942.7064 | -1913984.4894 | -1942931.7831 | -224226.2228 | -2695923.8778 | 742721.9893 | -1927669.935 | -3748572.1819 | -2970025.0284 | 267459.8127 | -2516710.5593 | -2842066.2657 | 172379.803 | -48060.418 | 1010758.4308 | -1711322.2602 | -2197022.2029 | -3983444.6671 | -3571506.6488 | -1082542.8803 | -1758043.7761 | -1144302.1141 | -3687353.7486 | -1917843.0071 | -1631420.7544 | -703399.9056 | -2277565.1228 | -3100884.5567 | -1275630.964 | -1805702.5128 | -804032.2993 | -1036950.1339 | -17064.1052 | -3585635.1486 | -2480844.6935 | -1782651.171 | 570388.8806 | -2603813.1977 | -2429148.1036 | -1397388.7365 | -21575.1866 | -2233054.4429 | 277428.0919 | -1942775.6206 | -1341848.5541 | -1470557.5216 | -197654.4034 | -460957.3926 | 854089.5504 | 568087.2424 | 883744.2595 | -1358496.9471 | -2499171.2413 | -1355525.7073 | -3205395.2884 | -579875.7498 | -934824.7677 | -1255462.2892 | -1443347.3611 | -2671318.1877 | -2723521.6001 | -3590863.2689 | -10049.842 | -504148.4734 | 103021.5204 | -2174356.3117 | 1204930.2677 | -436473.8305 | -4054773.2864 | -3598084.7955 | -1219128.6769 | -1244197.2471 | 62018.348 | -925343.8218 | -2297785.2743 | -2136043.9602 | -754964.4134 | -2273669.1811 | -1857454.8575 | -192422.2281 | -1579808.7755 | -2428754.9083 | -741217.4019 | -583361.1711 | -1061779.1611 | -199358.2133 | -1030371.4238 | -2871742.4522 | -1089660.9063 | -505355.3783 | -1795065.8594 | -1418682.8739 | -3925258.1987 | -2067511.2666 | -3306603.0261 | -740573.8209 | 457446.2083 | -787275.0542 | 296952.9923 | -2055777.248 | -9921.533 | -1918712.2545 | 1729083.2798 | -827626.6586 | -1979808.3768 | -2828943.7078 | -606596.5572 | -790086.3937 | -2284198.4849 | -560817.0761 | -3133869.3728 | -1332433.8866 | -1939520.3185 | -627624.6691 | -943646.2262 | 371497.852 | -2631884.2209 | -2695347.5657 | -2427795.4143 | -442751.2346 | -1642718.5635 | 457993.1201 | -423568.6644 | -1511012.1127 | -1773080.903 | -3241123.9017 | -3126223.2857 | -501377.3211 | -3032564.1354 | -873387.5158 | -1431008.6321 | -1207399.5656 | -3453481.8735 | -2163471.2003 | -71392.4489 | 475813.6665 | 806030.3677 | -2346175.7756 | -806448.1946 | -2060848.0145 | -560073.0471 | 1307939.0808 | -43149.4759 | -565754.826 | -2542705.8725 | -2690165.9854 | -1542621.6238 | -558451.2603 | -3599242.0671 | -1229565.1538 | -3295733.5609 | -1225781.1238 | -866795.015 | -201860.8048 | -338186.848 | 774562.965 | -1725812.2994 | -302009.9939 | -2825315.1111 | -2392705.8928 | -1864462.9569 | -2791062.9665 | 487965.0948 | -2862858.4073 | -615254.7281 | -675749.3369 | -2802366.4039 | -1681940.5325 | -1002745.6751 | -613106.6114 | -2198688.3714 | -2689266.4316 | -1221023.6584 | -1742614.0306 | -2221916.674 | -429348.2149 | -1886250.2542 | -2120016.7557 | -185167.2683 | -117340.4914 | -1509753.4366 | -147409.9953 | -2404365.6407 | 909219.209 | -2450299.3919 | 715992.4612 | -2660310.6669 | 254110.5673 | -3014589.1595 | -2265933.4129 | 531801.6505 | -1362728.6458 | 415825.2512 | -1148293.0995 | -2024241.6432 | -2319539.2461 | -2142712.0381 | -2541776.8269 | 368888.5587 | 221076.5376 | -2567910.0186 | -1932814.7588 | -1628644.1987 | -1682563.2446 | -1707060.4376 | -3413264.0938 | -1781997.6379 | -1847566.2788 | -2195280.1 | -366949.9582 | -3001506.2069 | -1259816.4558 | -1176160.1897 | -237316.7248 | -2709576.1546 | -1355083.2731 | -1431105.9303 | -2214565.7309 | -2224050.2051 | -1051435.9914 | -2473696.239 | -1481381.6445 | -1488066.4037 | -2046368.5551 | -2035382.2416 | -1373342.069 | -2824317.9458 | -322927.9917 | -1039816.5403 | -77449.4429 | -663022.4368 | -2557844.3798 | -378145.7024 | 910332.2334 | 274857.5055 | -2520262.9842 | -3641974.5029 | -3851932.3793 | 22743.9302 | -496421.2912 | -927841.0404 | -1058891.45 | -2644459.9713 | -523862.8656 | 99605.2693 | -1836069.0816 | -1885428.4855 | -938949.5986 | -1585650.1011 | -3562767.0526 | 1242586.0706 | -1901196.6012 | -1582625.9659 | -1663868.2215 | -3120746.8195 | -1624817.5911 | -1654436.2309 | -1915080.8658 | -1548782.6962 | -492630.585 | -2148398.9592 | -3006471.3204 | -1427654.3348 | 352666.5378 | -1575356.2413 | -1395744.0847 | -635930.7914 | -1300495.7297 | -3212535.0405 | -630567.2184 | -897661.1038 | -3986419.852 | 1324612.5959 | -1461039.1175 | -1303935.6704 | -380685.6629 | -1059043.5073 | -777175.2771 | -2004928.3705 | -2019361.5871 | -2666818.2927 | 439334.2121 | -1683264.5336 | -2700111.767 | -916433.8295 | -2499887.1345 | -2065774.989 | -3742831.2026 | -2102824.7828 | -612416.7913 | -2630355.6542 | -1935048.7344 | -1828233.949 | -2504672.4106 | -702636.1771 | -133466.1652 | -1286211.7708 | -3766608.633 | -2820670.9331 | -1337277.6598 | -1459280.6513 | -1151658.1888 | -1665320.1669 | -715696.3571 | -617152.5151 | -412420.6604 | -1176666.5739 | -1001272.8156 | -720691.6471 | -1376789.3364 | -1277220.0497 | -2025654.2068 | -633702.9864 | -334309.4566 | 176308.013 | -2095024.6838 | -1012438.373 | -1128312.1435 | -2001956.9455 | -384022.5408 | -484766.5142 | -468737.3208 | -336509.5808 | -2303232.539 | -2409519.6212 | -728814.461 | -1137895.4051 | -860559.6895 | 223014.7947 | 1302646.911 | -436303.3068 | -934599.3818 | -3312585.3842 | -1217140.0263 | -1691377.2112 | -899202.3969 | -2531413.4412 | -1922834.5759 | -803059.4717 | -254440.424 | -3157579.6759 | -167507.0626 | -378963.5978 | -958008.3098 | -177441.8911 | -2068355.2184 | -541843.7716 | -2459050.4068 | -348882.337 | -761691.538 | -2482960.0878 | -1744248.4046 | -1324250.222 | -3480302.0131 | -1758735.7737 | -3072160.1164 | -453854.8367 | -720753.4183 | -1091553.6078 | -2563387.1128 | -2672415.0484 | -2837668.8788 | -2346045.1346 | -701742.8306 | -1961470.2946 | -89605.2012 | -2613536.8994 | -1984180.5772 | 42285.6852 | -2272892.7926 | -1174670.8527 | -2438896.5041 | -973122.3484 | -1624833.7982 | -1552426.6908 | -2846425.5096 | -2121676.2993 | -1839970.5762 | -3182984.6341 | -1892941.2532 | -1957355.1304 | -512027.0271 | -3399922.5753 | -15909.567 | -54589.1514 | -1878109.7348 | -4588869.0735 | -2467286.1439 | -488687.2342 | 1694770.3521 | -2748010.5765 | -2357949.0474 | -671460.2546 | -2261838.5693 | -1542641.7541 | -354551.92 | -2414034.0551 | -1574374.6501 | -1885870.5902 | -2115981.2875 | -1345264.4259 | -2342597.5907 | -933807.8215 | -1498434.4572 | -1618528.1555 | -2456793.6869 | -1352473.8853 | -1663405.3493 | -437496.593 | -1987719.4535 | -935653.1189 | -7934.1208 | -3387641.4981 | -1783154.6861 | -998926.9105 | -1830773.823 | -687467.748 | -1391348.691 | -2220545.1467 | -1778245.2006 | -3448966.0844 | -1327309.8504 | -502339.9609 | -2533804.5347 | -1725458.7472 | -2825234.7167 | -65064.1676 | -405956.8583 | 1028026.4829 | -1528392.9575 | -267525.0358 | -588819.9369 | -139601.604 | -1665994.6831 | -963591.7961 | -2255395.3385 | -2491772.784 | -1260450.5131 | -2485523.5644 | -3078888.2631 | -1021279.0931 | 404160.2165 | -2554996.7424 | -526213.6912 | 0 | 0 | 384210.784 | 0 | 0 | -2629485.1791 | -2043531.0171 | 0 | 0 | 0 | 0 | 0 | 39280.797 | 0 | 0 | -215181.9466 | -101727.0567 | 0 | 0 | 0
2031 | -2315809.4577 | -1359217.1475 | -2418491.159 | -984149.2672 | -685973.3763 | -1091305.6541 | -799516.5723 | 658022.1216 | -848222.599 | -2397933.2001 | -512255.3344 | -3166059.2661 | -2120995.8975 | -2813524.3525 | -651402.3692 | -1326991.4627 | -1906206.9207 | -1139152.9026 | -326012.0772 | -161757.2609 | -2871057.948 | -1483646.4688 | -3966470.0652 | -2501659.2752 | -698690.0405 | -2476657.8652 | -2187256.5145 | -950590.4687 | 411778.7763 | -2852824.6163 | -2238341.222 | -3660380.4653 | -1924582.636 | -2003711.5934 | -2388623.4877 | -2952489.3252 | 298741.6402 | -1332301.3345 | -2121346.7127 | -1307601.1428 | -3547665.4064 | -3513103.9874 | 744813.9352 | -74743.3226 | -2538927.6709 | -374654.4611 | -2553730.5943 | -1064998.0964 | -764107.2531 | -1555088.9356 | -2101842.9661 | -2115017.6499 | -3923841.731 | -128560.1395 | -1669004.5439 | 119189.0276 | -3267308.6805 | -2085682.4654 | -2132551.4714 | -246337.255 | -2898475.1721 | 814624.229 | -2113973.3765 | -4111765.2869 | -3260838.4835 | 292022.7276 | -2721049.8158 | -3129720.612 | 189467.0551 | -52586.9135 | 1098880.2235 | -1865583.9057 | -2412323.9159 | -4348747.7004 | -3891514.921 | -1142270.9454 | -1919441.4853 | -1242594.8305 | -4017913.193 | -2028353.025 | -1765120.8707 | -775208.8613 | -2504505.7327 | -3329080.1954 | -1375305.5252 | -1971853.8327 | -878066.6789 | -1109166.8382 | -18518.6286 | -3888930.8314 | -2720540.9173 | -1864459.068 | 627134.8942 | -2874788.5009 | -2624081.4007 | -1532407.2006 | -23436.6937 | -2338884.4451 | 299300.844 | -2118154.3193 | -1431306.7155 | -1602320.0011 | -215868.806 | -500250.6884 | 935439.3947 | 612505.7639 | 932445.26 | -1492338.3167 | -2726107.5963 | -1484141.9037 | -3498635.1504 | -635268.3611 | -1030557.9759 | -1346908.9633 | -1529129.2114 | -2914475.9187 | -2975902.9298 | -3942277.0605 | -10966.5252 | -551568.8752 | 111815.4363 | -2364296.5908 | 1322370.9078 | -477034.6101 | -4372155.2923 | -3864050.3242 | -1322824.4516 | -1360794.0616 | 67412.7084 | -985294.9753 | -2463610.1121 | -2334997.527 | -820912.2618 | -2461731.0649 | -2023930.8456 | -208288.9703 | -1733098.6067 | -2620415.9367 | -802479.7264 | -625771.1909 | -1158168.136 | -217306.0794 | -1131425.6262 | -3130600.3915 | -1197078.2856 | -551157.3303 | -1970982.7564 | -1557862.9125 | -4273804.1979 | -2222641.18 | -3605691.2442 | -806963.0058 | 493953.0684 | -863236.5487 | 323391.3009 | -2257357.4143 | -10834.1258 | -2091438.4311 | 1889260.3479 | -897534.1839 | -2150458.2934 | -3044701.8848 | -663288.0572 | -844428.1249 | -2466769.1196 | -612154.8677 | -3422968.2877 | -1462672.0222 | -2113386.4144 | -680465.9507 | -1034030.5734 | 410402.3188 | -2827778.337 | -2932540.4152 | -2663544.141 | -482441.9349 | -1783813.7786 | 491338.5506 | -441280.434 | -1649452.0713 | -1931361.3582 | -3528580.482 | -3437465.8129 | -544388.4283 | -3297657.8479 | -953373.8588 | -1559911.3487 | -1320585.6333 | -3733616.8458 | -2367785.7138 | -78277.2927 | 518468.8365 | 875709.7198 | -2570461.6769 | -867568.5346 | -2209350.5376 | -608156.6523 | 1424220.1721 | -46984.7924 | -616965.3597 | -2772493.0482 | -2944360.2 | -1682758.4243 | -610126.3573 | -3945180.9652 | -1346090.2876 | -3609790.7855 | -1344046.4588 | -948092.8035 | -212482.1261 | -369358.0234 | 852204.1572 | -1875639.6547 | -330800.8479 | -3031262.45 | -2588582.9872 | -2034797.4897 | -3009294.2797 | 535023.5729 | -3131111.1712 | -667754.2714 | -731355.564 | -3060589.0265 | -1846193.2329 | -1098665.0801 | -663307.7122 | -2414851.5367 | -2930350.5471 | -1342062.1729 | -1893675.1081 | -2405930.5534 | -464743.4708 | -2057030.9422 | -2311415.3955 | -200312.7387 | -125056.0253 | -1638805.4153 | -159471.8676 | -2584198.963 | 1000521.7973 | -2624495.6171 | 784510.541 | -2901336.0722 | 279459.1102 | -3240598.4707 | -2477490.7345 | 582576.8715 | -1485999.8544 | 452511.477 | -1257291.8233 | -2159292.706 | -2552345.9049 | -2351520.9125 | -2703909.8373 | 396671.8408 | 235912.8774 | -2686554.414 | -2129297.8683 | -1748831.9446 | -1847356.4458 | -1849655.0708 | -3742239.1531 | -1917762.8976 | -2024619.7917 | -2398596.7394 | -399000.4248 | -3288930.6531 | -1384749.3376 | -1289043.1588 | -255846.5606 | -2973461.0272 | -1447543.5808 | -1567732.4277 | -2426025.8385 | -2423426.5212 | -1157293.8394 | -2640066.2698 | -1574848.4369 | -1614578.1202 | -2254277.7645 | -2200620.0291 | -1486203.0523 | -3110536.7735 | -355668.2353 | -1116319.3952 | -84475.4049 | -728227.3536 | -2790340.0882 | -415250.5956 | 985081.0633 | 292245.0359 | -2757267.3618 | -3857414.1899 | -4200076.991 | 24792.1888 | -541742.3135 | -1006951.1031 | -1130633.5165 | -2899194.875 | -571092.1561 | 108819.9189 | -1992547.9001 | -2018400.1331 | -1030157.3041 | -1727049.2909 | -3903912.9464 | 1322417.7702 | -2052053.565 | -1712806.6085 | -1794875.4742 | -3405577.9417 | -1761038.7502 | -1751607.2519 | -2095849.5717 | -1686953.6264 | -538796.0246 | -2329188.5575 | -3272586.0842 | -1520290.2751 | 376491.6041 | -1720259.594 | -1505787.3134 | -686172.2569 | -1400938.0592 | -3491857.11 | -688194.7642 | -988109.2152 | -4348154.8727 | 1458032.3456 | -1612502.1846 | -1426880.9611 | -410689.7924 | -1164541.2203 | -853488.9411 | -2196308.3329 | -2213133.139 | -2919939.292 | 471755.2456 | -1835469.1564 | -2943701.4009 | -1007294.72 | -2749715.5529 | -2177531.598 | -4065917.1792 | -2303798.1834 | -676506.0444 | -2889776.6567 | -2092954.4146 | -2005395.5349 | -2753042.7139 | -765623.9961 | -146486.8062 | -1394320.9798 | -4131938.4637 | -3073526.775 | -1461871.3038 | -1598350.8999 | -1261126.4441 | -1789973.0032 | -777482.8304 | -675021.0165 | -440610.3188 | -1273466.4514 | -1105113.1502 | -788312.2838 | -1492295.2241 | -1398256.8894 | -2222495.7328 | -691171.4386 | -366950.2131 | 193307.1981 | -2286647.4536 | -1099310.9143 | -1239202.5934 | -2160769.3434 | -418763.028 | -533306.7008 | -513201.02 | -360330.7099 | -2520878.4224 | -2642468.1452 | -789225.5726 | -1240854.9586 | -912467.4263 | 245633.0856 | 1425520.4037 | -461814.2949 | -1017743.5222 | -3620751.3654 | -1323058.6356 | -1842925.2138 | -977422.1514 | -2739329.9818 | -2092624.6789 | -856400.446 | -276702.9993 | -3463984.479 | -180928.5034 | -415580.9948 | -1012660.5298 | -193536.5361 | -2258097.43 | -593827.2327 | -2696858.1494 | -383048.206 | -835526.2691 | -2705549.5009 | -1908281.2693 | -1451355.1062 | -3757819.2735 | -1917057.484 | -3380167.7293 | -494080.219 | -769018.5239 | -1156659.1706 | -2799770.9119 | -2919709.4989 | -2997798.9561 | -2558206.7219 | -770564.4825 | -2065149.2621 | -96734.0085 | -2854690.6769 | -2166464.4842 | 45287.4221 | -2469445.3867 | -1279951.7375 | -2674654.2159 | -1067418.1613 | -1781435.7665 | -1691585.6787 | -3057138.6801 | -2296431.142 | -2020396.9986 | -3472436.1853 | -2062037.2433 | -2145652.716 | -557927.6891 | -3590719.2868 | -17283.1302 | -59502.8818 | -2025672.5511 | -4993258.7084 | -2698772.4625 | -535069.4253 | 1861964.3497 | -2997592.3228 | -2572173.9317 | -716941.2279 | -2483185.9564 | -1695271.2602 | -383561.655 | -2632504.9947 | -1691446.9639 | -2064812.9212 | -2322748.4096 | -1478573.065 | -2556018.2902 | -973201.1934 | -1605838.1193 | -1783625.4646 | -2693299.6462 | -1461713.1093 | -1789925.3615 | -459146.5989 | -2146075.0607 | -994787.3908 | -8662.6159 | -3727548.057 | -1954116.1087 | -1098750.3741 | -1996754.8961 | -755334.3977 | -1517415.6746 | -2363513.4984 | -1947825.3718 | -3720408.9195 | -1444769.7754 | -542922.8173 | -2760933.8908 | -1874265.4681 | -3060077.7443 | -70473.6586 | -442348.8602 | 1129814.8581 | -1668439.9655 | -288913.866 | -645884.7519 | -152379.7335 | -1772827.4453 | -1048857.1055 | -2458809.8998 | -2717402.0475 | -1378846.7759 | -2686137.7505 | -3391406.1194 | -1121685.0487 | 443239.7308 | -2804541.7542 | -578357.5528 | 0 | 0 | 421536.2499 | 0 | 0 | -2811042.3348 | -2105890.4251 | 0 | 0 | 0 | 0 | 0 | 37325.4659 | 0 | 0 | -181557.1557 | -62359.408 | 0 | 0 | 0
2032 | -2509632.5776 | -1444366.6435 | -2634924.1512 | -1060360.4227 | -741122.5142 | -1148760.771 | -865988.8197 | 709301.9549 | -914555.8547 | -2583672.6881 | -557825.6364 | -3413240.3508 | -2295520.249 | -2986025.5297 | -709323.8841 | -1428313.5414 | -2063493.6316 | -1225306.6031 | -353583.1601 | -175827.0933 | -3126556.742 | -1608836.4372 | -4275875.5251 | -2699523.8745 | -750725.7354 | -2656978.1585 | -2339075.0526 | -1024220.8886 | 427705.2638 | -3092106.0871 | -2407406.6166 | -3945877.2259 | -2017137.4715 | -2143795.7553 | -2574612.4422 | -3182773.271 | 321122.774 | -1444037.9756 | -2301516.7021 | -1422077.2972 | -3809452.0841 | -3785065.1931 | 803919.4639 | -80671.6222 | -2721279.9212 | -400058.5551 | -2752745.9676 | -1152987.0359 | -830748.7402 | -1691733.0632 | -2287667.1693 | -2291303.5064 | -4239317.4656 | -138515.6585 | -1797158.9074 | 128460.8268 | -3558462.8806 | -2249551.9532 | -2315990.6571 | -267794.0045 | -3080879.4283 | 883991.0341 | -2293673.7239 | -4462362.5289 | -3542450.3303 | 315209.1796 | -2910304.3326 | -3411000.2827 | 206074.6685 | -56917.9707 | 1179785.5546 | -2010911.7638 | -2621296.6333 | -4693536.7406 | -4192770.1909 | -1190405.9697 | -2071268.4452 | -1333925.3933 | -4329138.0969 | -2121581.3424 | -1887896.5538 | -845603.0881 | -2725409.4567 | -3532585.8663 | -1466769.5339 | -2131295.4049 | -948834.9823 | -1172569.4557 | -19879.2429 | -4170551.5465 | -2953369.9806 | -1923614.5016 | 682346.1757 | -3141853.8772 | -2802545.2182 | -1662627.2012 | -25192.9182 | -2419523.118 | 319234.4056 | -2283401.2444 | -1508842.7908 | -1726360.9862 | -233083.1502 | -537081.8748 | 1012531.8574 | 653326.3371 | 971675.4014 | -1622184.9724 | -2940074.1675 | -1607491.6185 | -3778953.9489 | -688504.6256 | -1124484.0757 | -1429086.0287 | -1601017.9576 | -3143784.7369 | -3216814.6597 | -4276236.823 | -11834.6047 | -596922.9958 | 120124.1763 | -2541836.6037 | 1435938.012 | -515679.2412 | -4663911.2775 | -4105604.2762 | -1419243.015 | -1472181.8596 | 72542.8847 | -1037528.4578 | -2612822.9366 | -2524687.4308 | -882615.8923 | -2635376.7885 | -2180661.2457 | -222906.4673 | -1881131.0344 | -2796704.8415 | -859555.9396 | -663968.1849 | -1249043.3816 | -234177.8843 | -1229334.8979 | -3374527.1774 | -1301306.9376 | -594332.6335 | -2141385.6528 | -1692723.6975 | -4598582.2256 | -2363858.1045 | -3887564.392 | -869468.8735 | 527246.806 | -936467.4221 | 348572.5008 | -2452643.8678 | -11695.7736 | -2254290.8419 | 2041712.2235 | -962875.408 | -2309320.085 | -3239150.9589 | -716903.5744 | -891392.9915 | -2636617.7946 | -660600.2628 | -3697751.9186 | -1586595.9813 | -2277081.7998 | -729374.0353 | -1121387.2271 | 448811.7513 | -3006423.2435 | -3155396.4184 | -2891264.4867 | -519810.9983 | -1915242.0124 | 521060.4039 | -453504.326 | -1780743.0561 | -2081445.0255 | -3802899.763 | -3740615.9621 | -584464.155 | -3545781.1032 | -1029478.2038 | -1681020.2056 | -1428724.1299 | -3990985.4227 | -2563449.8669 | -84915.7865 | 558629.0904 | 940618.6301 | -2786068.1915 | -922594.3669 | -2340999.9932 | -653477.0923 | 1534418.1014 | -50576.3755 | -665232.2523 | -2989033.4619 | -3188747.4388 | -1814892.0678 | -658948.3568 | -4279544.369 | -1457807.9999 | -3911138.0218 | -1458063.6092 | -1026426.5808 | -220964.3763 | -398978.1389 | 927912.2923 | -2015279.6996 | -358453.4251 | -3214898.6614 | -2770493.4572 | -2195503.9216 | -3207828.6474 | 579677.7349 | -3387369.6425 | -716606.8738 | -782957.2482 | -3304429.5354 | -2005121.9897 | -1191580.3103 | -710055.6776 | -2624430.0665 | -3157333.5663 | -1459701.9727 | -2034660.0502 | -2577297.1488 | -497897.5896 | -2217999.2702 | -2492066.5398 | -214256.8591 | -131705.6709 | -1758786.9464 | -170565.5575 | -2745392.2085 | 1089601.8885 | -2781109.9773 | 850398.0811 | -3128529.9458 | 304146.4791 | -3448086.491 | -2681156.578 | 631370.5444 | -1601732.1148 | 487080.665 | -1361846.4631 | -2276386.2261 | -2779129.4113 | -2553433.8065 | -2841791.8745 | 421682.743 | 248792.4604 | -2772607.1923 | -2316726.7988 | -1857230.794 | -2006951.2838 | -1982816.9235 | -4059282.3135 | -2038988.1177 | -2195472.0061 | -2592940.6977 | -429007.0726 | -3566436.1452 | -1506188.2068 | -1397690.199 | -272682.6876 | -3228581.0105 | -1528006.4531 | -1699017.5027 | -2626476.258 | -2611140.6749 | -1260647.941 | -2784511.7638 | -1654150.6872 | -1732928.9175 | -2457801.6798 | -2352459.7327 | -1591730.2381 | -3391188.0894 | -387698.6291 | -1184727.1893 | -91098.9479 | -791451.8721 | -3009572.649 | -451204.2936 | 1054181.4005 | 306763.7692 | -2984626.4465 | -4036206.6927 | -4528136.4765 | 26721.5098 | -584498.1256 | -1080143.8993 | -1194244.9246 | -3144646.7035 | -615586.8474 | 117586.3326 | -2137943.3959 | -2135640.7825 | -1118270.7768 | -1861000.7098 | -4227373.5541 | 1392291.6405 | -2191171.2533 | -1833952.667 | -1914286.2418 | -3674239.1236 | -1888252.312 | -1833266.1489 | -2268934.2862 | -1817686.8365 | -583076.2049 | -2496926.8794 | -3522302.5182 | -1601244.5841 | 396991.7994 | -1858920.9582 | -1606124.7694 | -732545.3804 | -1491327.0153 | -3756610.8152 | -743305.8644 | -1076438.8797 | -4689187.5645 | 1588312.6638 | -1761621.573 | -1544559.177 | -437914.9074 | -1264977.7863 | -927450.8227 | -2381577.9248 | -2399748.0165 | -3162721.709 | 501312.0195 | -1978908.1412 | -3173198.3484 | -1095608.5886 | -2993110.059 | -2265351.6514 | -4367404.673 | -2496988.2352 | -739767.9976 | -3141532.1408 | -2238648.8467 | -2176416.1251 | -2994462.6513 | -824927.364 | -159081.6076 | -1495470.8355 | -4484702.9006 | -3311591.2134 | -1580675.2778 | -1729434.2063 | -1366171.37 | -1901821.4491 | -835058.4907 | -729426.8029 | -465651.1299 | -1364077.5961 | -1207355.7608 | -852935.659 | -1598184.6699 | -1515113.4558 | -2412672.7492 | -745344.5815 | -398531.6186 | 209691.6334 | -2467462.2231 | -1180203.4531 | -1346703.6195 | -2305814.669 | -451502.5909 | -580623.5014 | -555320.6268 | -381632.6455 | -2726966.1579 | -2867801.158 | -845638.7747 | -1337892.0868 | -956331.013 | 267071.8959 | 1543726.3427 | -483109.2799 | -1096614.5033 | -3914454.724 | -1423030.3696 | -1985592.2583 | -1051362.1981 | -2930959.7535 | -2251923.3461 | -903002.9659 | -297523.3243 | -3759886.6079 | -193256.1834 | -450897.5926 | -1058619.0045 | -208709.4544 | -2437194.0618 | -643856.4339 | -2926275.6834 | -416135.0754 | -906807.4242 | -2915119.5795 | -2065157.301 | -1573585.7154 | -4012864.2291 | -2066328.1912 | -3680523.1501 | -531791.9986 | -810833.5742 | -1210859.9857 | -3025472.5593 | -3155920.1349 | -3127712.7894 | -2758152.1854 | -837243.7002 | -2146985.6849 | -103249.7218 | -3084577.4896 | -2340782.1574 | 47971.2621 | -2654419.1617 | -1379069.4264 | -2902066.0757 | -1158442.7527 | -1932363.8542 | -1822602.8271 | -3245755.4278 | -2458488.2626 | -2195191.2705 | -3746270.1474 | -2220645.0837 | -2327023.7236 | -601143.4075 | -3745662.9896 | -18556.0439 | -64131.3 | -2159922.5556 | -5372480.0673 | -2919995.8632 | -579558.9754 | 2024234.9083 | -3235037.3118 | -2774167.4602 | -757068.1196 | -2697493.8586 | -1843538.3482 | -410252.9269 | -2838852.5254 | -1798048.9875 | -2234327.028 | -2522850.1171 | -1608218.7116 | -2757314.4859 | -1000536.1164 | -1701025.1676 | -1945362.6887 | -2920969.4714 | -1562109.5977 | -1904146.0224 | -476113.8395 | -2292874.3301 | -1045665.695 | -9350.3116 | -4059088.6032 | -2118608.9212 | -1196001.5759 | -2153222.6045 | -821214.4288 | -1636246.2908 | -2487759.8439 | -2111100.7213 | -3968359.3524 | -1556579.4526 | -580564.0113 | -2974774.4841 | -2013010.548 | -3276760.2598 | -75503.0383 | -476612.1243 | 1228711.4117 | -1800610.6877 | -308442.2914 | -700972.1055 | -164438.111 | -1864197.7333 | -1129311.1062 | -2650453.7195 | -2930321.7234 | -1490613.0399 | -2873587.1053 | -3697264.3418 | -1218983.7014 | 481060.1048 | -3041639.3185 | -629031.9924 | 0 | 0 | 457605.4514 | 0 | 0 | -2969705.8137 | -2137842.8799 | 0 | 0 | 0 | 0 | 0 | 36069.2015 | 0 | 0 | -158663.4789 | -31952.4548 | 0 | 0 | 0
2033 | -2664044.2933 | -1501492.6291 | -2814193.5007 | -1117888.3477 | -784222.6576 | -1182501.1837 | -919136.1008 | 748130.7622 | -965676.1187 | -2723894.7045 | -595441.4742 | -3600571.7891 | -2432855.9862 | -3105030.6645 | -757123.666 | -1504283.5646 | -2187894.2174 | -1290920.3351 | -375877.1238 | -187289.0189 | -3337506.8628 | -1708958.8853 | -4510265.7775 | -2850422.7078 | -790122.664 | -2792922.4805 | -2449163.1208 | -1079807.1751 | 434911.7664 | -3282730.5457 | -2537800.8634 | -4162144.6734 | -2066899.2777 | -2248358.942 | -2715552.7538 | -3357215.4268 | 338199.9549 | -1533059.246 | -2447738.3317 | -1515697.1517 | -4002486.8057 | -3990323.2211 | 849066.877 | -85336.7709 | -2862723.4159 | -418476.0235 | -2903440.3044 | -1221459.7971 | -883834.7853 | -1803718.4198 | -2440511.6197 | -2432401.8484 | -4481715.8032 | -146030.5735 | -1893507.0326 | 135475.2301 | -3799025.9749 | -2378931.2608 | -2464431.984 | -285288.0485 | -3204000.0551 | 939733.7129 | -2438043.8988 | -4744582.4857 | -3761517.0583 | 332924.8193 | -3048795.1832 | -3644535.5085 | 219666.3966 | -60328.2005 | 1239499.3118 | -2120931.9104 | -2791990.5536 | -4956790.23 | -4420137.4085 | -1212363.7177 | -2187142.6279 | -1401159.7683 | -4564095.6647 | -2174661.8675 | -1975665.053 | -904394.9204 | -2906850.123 | -3666916.4934 | -1532231.7335 | -2258643.5407 | -1004657.8874 | -1212421.9652 | -20868.4459 | -4376167.6581 | -3144531.8314 | -1938008.3741 | 727644.906 | -3367677.6739 | -2928452.0322 | -1767218.0069 | -26540.4077 | -2447791.1854 | 333125.8543 | -2408591.6387 | -1555496.0943 | -1819978.7797 | -246260.6603 | -564810.2603 | 1072458.0161 | 682682.8642 | 989529.4636 | -1727984.0448 | -3102651.1492 | -1705187.7539 | -4000409.3644 | -730891.6601 | -1203080.8547 | -1484680.3605 | -1639978.2029 | -3318226.0435 | -3405724.8814 | -4539004.0774 | -12500.1232 | -632596.7664 | 126545.7742 | -2673903.0652 | 1527747.5715 | -545779.1805 | -4873923.0896 | -4274886.9696 | -1489877.9671 | -1559540.0804 | 76575.7919 | -1070079.9334 | -2714580.7307 | -2672703.8552 | -928528.7412 | -2760395.3434 | -2298969.0531 | -233404.1876 | -2000405.3308 | -2923565.699 | -901989.1216 | -690042.5371 | -1318083.0291 | -246935.0879 | -1308860.0225 | -3559202.4554 | -1386266.2045 | -627107.4455 | -2279715.1639 | -1802286.0857 | -4841901.9244 | -2463182.7891 | -4101323.2727 | -916657.002 | 550624.7985 | -995224.2536 | 368354.6207 | -2611217.9158 | -12354.6264 | -2377699.8304 | 2160136.8293 | -1011715.765 | -2426547.5341 | -3371259.689 | -758213.9232 | -920329.3403 | -2763357.2116 | -697556.9026 | -3910457.6912 | -1684082.1819 | -2400660.5633 | -764955.8849 | -1192140.7249 | 481418.1062 | -3133225.0482 | -3323206.2747 | -3074861.0335 | -548022.3684 | -2012069.0824 | 540526.8288 | -454913.0961 | -1881783.232 | -2197585.6974 | -4019953.0642 | -3990117.702 | -613973.2254 | -3730493.7604 | -1088685.5441 | -1772603.4944 | -1513550.9743 | -4173934.6111 | -2717857.506 | -90245.6212 | 588947.8581 | 988597.8703 | -2957838.9272 | -959808.5845 | -2426354.001 | -688183.6616 | 1619611.1043 | -53272.4563 | -701848.7529 | -3153174.0524 | -3383999.3752 | -1915311.5457 | -696387.8351 | -4550191.4724 | -1546222.4444 | -4149971.8299 | -1549553.9877 | -1089545.2009 | -224745.7031 | -421891.7397 | 990355.0559 | -2118737.5448 | -380435.8314 | -3335294.6461 | -2904543.9785 | -2317979.8241 | -3345389.1892 | 614584.9235 | -3588325.8015 | -752464.358 | -820832.7267 | -3491038.1574 | -2133787.4877 | -1267380.3409 | -744827.995 | -2794932.6512 | -3328693.1762 | -1555975.3982 | -2139081.356 | -2704440.6287 | -523017.6298 | -2340129.156 | -2629365.3321 | -224223.5227 | -135643.9899 | -1846907.0787 | -178493.631 | -2853241.0304 | 1163174.8649 | -2888096.9866 | 902931.1833 | -3300964.097 | 324451.9983 | -3598706.5633 | -2844962.7565 | 670211.7724 | -1689405.4226 | 513353.9804 | -1444697.1368 | -2346901.3961 | -2965566.0246 | -2716646.6924 | -2920444.8766 | 438527.3586 | 256594.0604 | -2794264.3605 | -2466600.8467 | -1931278.0222 | -2136439.8136 | -2082336.949 | -4313452.0383 | -2120957.7876 | -2333160.519 | -2746034.7144 | -451370.8043 | -3790470.8922 | -1605598.293 | -1484510.3523 | -284332.1372 | -3434703.4414 | -1577504.6397 | -1803502.7673 | -2782471.252 | -2752853.4438 | -1346150.7128 | -2872177.0046 | -1698825.8942 | -1821490.6997 | -2627212.9171 | -2460452.474 | -1671265.8905 | -3626074.4291 | -414322.8398 | -1229931.9471 | -96129.2189 | -842899.6584 | -3176233.3016 | -480413.2439 | 1104245.0389 | 314868.7896 | -3165195.9832 | -4128401.1493 | -4776820.5356 | 28181.3844 | -617071.636 | -1133743.4838 | -1236111.6886 | -3341334.7003 | -649274.0607 | 124388.4276 | -2244543.1583 | -2210229.6193 | -1189335.6847 | -1964368.3602 | -4479414.536 | 1436834.7966 | -2292077.7993 | -1923749.0707 | -1997440.3395 | -3878882.1772 | -1983221.5105 | -1878395.0438 | -2405460.7144 | -1918146.1499 | -618251.8037 | -2619225.2254 | -3709491.5052 | -1647038.5876 | 409413.3909 | -1968698.0094 | -1676063.1032 | -766319.258 | -1553196.6877 | -3962512.9017 | -786910.6173 | -1149553.143 | -4948222.8246 | 1696122.4431 | -1887407.8379 | -1637300.1645 | -456851.103 | -1344611.4515 | -987569.0794 | -2532488.4565 | -2549166.7041 | -3355063.5674 | 522335.586 | -2087667.5785 | -3347007.7377 | -1167890.7589 | -3193439.7342 | -2302960.0171 | -4590214.4352 | -2650892.1096 | -793449.4344 | -3346813.7206 | -2343661.2242 | -2314086.2632 | -3192080.9204 | -869697.637 | -169270.6364 | -1571431.636 | -4768869.3071 | -3491313.5 | -1673402.2142 | -1831136.0184 | -1449487.4192 | -1976729.6876 | -877592.3504 | -771342.0077 | -482198.9075 | -1432620.8591 | -1293616.7606 | -903664.5747 | -1674823.3427 | -1609645.4948 | -2566075.9238 | -786479.3934 | -424096.8995 | 222830.3858 | -2605342.2481 | -1239762.0194 | -1434138.238 | -2407356.4843 | -476332.0577 | -619620.4702 | -588000.0535 | -395909.4348 | -2886580.5879 | -3050434.815 | -887880.0295 | -1411492.8078 | -980902.1596 | 284155.1647 | 1638383.8818 | -494511.5402 | -1157781.5399 | -4143405.7697 | -1499690.7939 | -2093267.7489 | -1108350.8923 | -3068301.5084 | -2371188.6916 | -932078.0727 | -313025.9647 | -3998315.9278 | -202042.847 | -479264.5749 | -1084535.4991 | -220231.8294 | -2573960.8494 | -683829.0183 | -3110661.6174 | -442977.9135 | -964198.8854 | -3073333.3834 | -2188531.3918 | -1670994.5585 | -4195277.8656 | -2179443.8331 | -3928283.0672 | -560071.246 | -836084.2061 | -1239160.5322 | -3202796.7977 | -3341599.6192 | -3189380.0151 | -2909765.9359 | -891401.5287 | -2180933.3099 | -107820.3595 | -3264233.7675 | -2478539.7852 | 49766.7898 | -2795079.4679 | -1453888.3284 | -3084785.5582 | -1231710.72 | -2053376.31 | -1921509.2511 | -3370990.222 | -2577129.9891 | -2337127.1941 | -3955663.6951 | -2340051.4897 | -2472238.3823 | -633768.5278 | -3818716.6462 | -19494.7767 | -67632.7103 | -2253220.1611 | -5656078.5632 | -3093650.7593 | -614810.0792 | 2156585.4472 | -3420055.4042 | -2927686.999 | -782974.4263 | -2871259.5009 | -1964729.2325 | -429329.7959 | -2995961.3436 | -1873356.3154 | -2365865.8346 | -2684920.194 | -1714524.8694 | -2910513.9175 | -1004063.2573 | -1762489.6411 | -2080196.0536 | -3102884.3146 | -1633662.8447 | -1981668.5109 | -483154.7017 | -2401205.5162 | -1076000.7314 | -9875.6997 | -4332727.7984 | -2249949.7532 | -1276042.8155 | -2272017.4404 | -874969.9516 | -1726438.5773 | -2557760.8351 | -2241897.1424 | -4142448.8829 | -1644379.6983 | -608288.0098 | -3136205.3249 | -2115473.1431 | -3433148.0196 | -79208.7376 | -502478.7107 | 1309579.9907 | -1901485.3655 | -322175.3719 | -745317.5108 | -173636.5181 | -1916794.9505 | -1190691.4313 | -2795576.0451 | -3091931.1447 | -1576837.7928 | -3015203.1013 | -3951732.3959 | -1298018.6312 | 511758.5 | -3228029.9136 | -670492.4832 | 0 | 0 | 486702.0827 | 0 | 0 | -3068499.6266 | -2115281.0941 | 0 | 0 | 0 | 0 | 0 | 29096.6313 | 0 | 0 | -98793.8129 | 22561.7857 | 0 | 0 | 0
2034 | -2798464.1795 | -1548751.0611 | -2965714.312 | -1170552.1414 | -821586.0715 | -1207139.7662 | -964202.8282 | 783484.9709 | -1009877.8247 | -2852269.1584 | -627331.6428 | -3770808.0443 | -2554167.1179 | -3188556.5842 | -797651.7567 | -1573545.5766 | -2296271.3784 | -1346212.615 | -394569.9176 | -197116.3934 | -3516293.4356 | -1796144.4077 | -4723493.2416 | -2986009.1616 | -822929.7804 | -2902042.4662 | -2540673.8637 | -1130696.7918 | 435439.8293 | -3449339.3323 | -2641985.6204 | -4358847.7064 | -2099358.7585 | -2327108.5129 | -2844162.9502 | -3515926.1751 | 352178.3315 | -1610833.2816 | -2569550.8116 | -1595691.8858 | -4174601.3756 | -4178209.957 | 889514.1808 | -89168.4805 | -2959726.8211 | -432870.6659 | -3040644.5316 | -1280700.568 | -927766.1809 | -1899246.5818 | -2570471.5768 | -2552136.2474 | -4699740.8524 | -152910.0834 | -1981495.4807 | 141872.0991 | -4002813.4097 | -2481669.1159 | -2592436.2573 | -300277.2189 | -3306945.5019 | 988199.2073 | -2563297.1111 | -4988973.0512 | -3946427.3191 | 348778.1026 | -3160352.5434 | -3841550.6647 | 231272.8359 | -63338.9244 | 1286229.3622 | -2221142.6248 | -2935795.1398 | -5192758.6975 | -4628262.2004 | -1224465.8135 | -2287039.9894 | -1459726.2185 | -4779202.1929 | -2192557.8936 | -2050538.5481 | -953727.4894 | -3061334.3942 | -3775286.4172 | -1583222.9808 | -2361272.6597 | -1051585.2692 | -1243813.5759 | -21695.5017 | -4560544.2142 | -3298857.9435 | -1927579.8697 | 766249.1526 | -3555232.5104 | -3038002.2305 | -1857992.8887 | -27619.9215 | -2443083.0845 | 345133.3854 | -2522456.4182 | -1591616.2008 | -1905673.5602 | -258121.4442 | -587806.1375 | 1124403.8643 | 705274.4994 | 999349.7162 | -1818680.6842 | -3249733.8821 | -1791005.2081 | -4183330.5082 | -767956.8391 | -1268944.5314 | -1526350.0294 | -1662180.812 | -3475594.6571 | -3569638.5758 | -4761660.1316 | -13101.3211 | -664120.2474 | 131443.643 | -2792210.275 | 1606987.0423 | -572598.1543 | -5035397.1342 | -4393538.2819 | -1553362.9533 | -1636915.969 | 79607.9333 | -1089482.1542 | -2786442.7005 | -2804400.3234 | -970110.938 | -2871510.5083 | -2407273.6366 | -242564.5951 | -2103643.4368 | -3023512.845 | -935969.5086 | -708908.8012 | -1380541.2117 | -258316.8369 | -1377197.4905 | -3727861.8392 | -1459076.314 | -656810.199 | -2398641.2516 | -1896417.472 | -5044458.8652 | -2535630.168 | -4295398.9492 | -959858.1367 | 570323.1493 | -1046263.0295 | 384078.6252 | -2747556.4551 | -12943.75 | -2490313.0825 | 2265915.6978 | -1052255.4179 | -2530031.4222 | -3480608.1617 | -794608.3211 | -940294.7125 | -2855045.3255 | -730737.0245 | -4101020.1202 | -1768027.4028 | -2513797.3136 | -796067.4895 | -1250961.8985 | 508409.4318 | -3220384.6901 | -3472342.0766 | -3233664.5778 | -573850.1187 | -2098840.3112 | 556699.9573 | -451457.6952 | -1972761.727 | -2295126.7333 | -4168457.9975 | -4200838.8899 | -640577.7311 | -3898175.1606 | -1140176.8058 | -1853732.6461 | -1588683.3994 | -4335202.65 | -2853893.8746 | -94861.5496 | 616705.0609 | 1030978.6895 | -3107957.0027 | -990792.3177 | -2494522.388 | -715833.0323 | 1690794.4215 | -55643.7136 | -735072.224 | -3302329.0672 | -3549517.8713 | -2006123.0595 | -729686.0199 | -4777114.1303 | -1623910.1476 | -4360966.1482 | -1628995.999 | -1140838.3818 | -225916.3007 | -442428.403 | 1043331.6104 | -2209740.974 | -399684.3661 | -3435429.1002 | -3012512.9269 | -2428166.8463 | -3464530.875 | 644530.5775 | -3766334.1067 | -784724.6999 | -852120.5422 | -3657528.364 | -2244699.0576 | -1328752.3087 | -771999.9414 | -2941294.8474 | -3485574.9958 | -1638200.0278 | -2232687.4618 | -2807461.8126 | -541771.6034 | -2450915.6227 | -2754239.1253 | -233037.3017 | -138603.7407 | -1925085.462 | -185413.412 | -2941599.8393 | 1225500.5828 | -2959022.1603 | 948813.2393 | -3457286.1475 | 341694.6525 | -3696312.2916 | -2977741.0786 | 704170.419 | -1765733.8744 | 536152.2742 | -1517416.6902 | -2401622.7203 | -3125776.2782 | -2857520.0872 | -2974678.0709 | 452815.6635 | 262612.6773 | -2779615.8714 | -2589714.3284 | -1987510.5579 | -2247836.0001 | -2162779.9598 | -4534391.6471 | -2180636.8161 | -2449627.3352 | -2876783.6686 | -471504.9706 | -3978667.769 | -1690481.6893 | -1560192.3673 | -294305.0431 | -3612694.9095 | -1614462.7476 | -1894897.973 | -2917435.6837 | -2882592.6944 | -1418503.6286 | -2939299.2413 | -1730115.725 | -1895921.4123 | -2769820.6215 | -2555670.3782 | -1731240.639 | -3802475.3049 | -436761.3872 | -1267786.146 | -100682.9006 | -887054.829 | -3326875.328 | -505516.7454 | 1147114.3126 | 318696.6659 | -3319843.572 | -4189412.4193 | -5002631.8997 | 29511.4016 | -646393.5433 | -1178954.8964 | -1261831.9496 | -3512382.7075 | -679952.0518 | 130469.9797 | -2339158.1653 | -2269841.3755 | -1250773.7278 | -2051760.7481 | -4696825.854 | 1459966.4733 | -2370674.3172 | -1995578.8132 | -2069722.0248 | -4062848.8053 | -2061035.9632 | -1900073.2735 | -2525809.8371 | -2004336.797 | -648163.8205 | -2728073.3294 | -3879445.4808 | -1669558.9546 | 417350.6447 | -2059722.4246 | -1736887.2646 | -791986.9371 | -1601427.1838 | -4122966.3477 | -822678.0057 | -1211391.3655 | -5182700.7398 | 1787330.8418 | -1992083.8253 | -1719113.6372 | -472355.653 | -1411108.2502 | -1039214.4116 | -2644024.8803 | -2678553.5653 | -3523978.1127 | 536197.8305 | -2186443.5615 | -3505156.4317 | -1229620.3265 | -3363696.2282 | -2314620.4155 | -4791533.818 | -2785360.1443 | -837900.3197 | -3522690.5215 | -2433662.9656 | -2433323.2806 | -3350645.7851 | -910685.1211 | -178058.9666 | -1632817.0694 | -5014843.6128 | -3655849.8236 | -1755887.4076 | -1918018.5287 | -1522582.5826 | -2038808.7565 | -915423.7932 | -805639.9513 | -492640.2853 | -1483775.7748 | -1365398.9933 | -948568.2954 | -1734912.309 | -1687011.4188 | -2698721.4614 | -823715.2366 | -446133.301 | 234249.1058 | -2729257.574 | -1293053.7225 | -1509211.3378 | -2495928.9373 | -498858.7911 | -652726.8305 | -616434.8373 | -405844.3983 | -3025918.5183 | -3204506.1868 | -921164.9264 | -1478296.4643 | -994755.5888 | 298283.2097 | 1717770.9684 | -500509.3291 | -1208414.2146 | -4347287.8642 | -1562422.1138 | -2191830.5026 | -1150724.8055 | -3189974.9168 | -2479829.6425 | -951751.2946 | -326944.9245 | -4204682.9506 | -209485.5874 | -503882.5078 | -1092572.1747 | -230666.4689 | -2696538.479 | -718665.8254 | -3270603.092 | -466072.0362 | -1013904.9047 | -3218180.0568 | -2297564.5829 | -1756660.7207 | -4346177.322 | -2282663.5917 | -4138460.7848 | -585417.0318 | -855118.2146 | -1258130.0814 | -3354286.0858 | -3500995.3073 | -3222749.0322 | -3047444.2703 | -937941.2899 | -2195686.2474 | -111811.5977 | -3420511.3387 | -2593150.6137 | 51038.7492 | -2911741.6976 | -1522381.1033 | -3243313.3261 | -1295181.8665 | -2158524.3013 | -2012057.1077 | -3475215.6462 | -2676139.4362 | -2459164.3192 | -4145221.5073 | -2445811.4939 | -2598569.6876 | -663637.0434 | -3861512.3888 | -20277.7823 | -70826.1117 | -2332952.8555 | -5914227.4217 | -3247360.5691 | -645752.9462 | 2269934.4924 | -3577516.8499 | -3066511.0951 | -799947.3039 | -3020852.5699 | -2068309.1981 | -446057.3045 | -3138744.1439 | -1925684.9914 | -2480293.4676 | -2824577.0618 | -1804689.1037 | -3048695.5583 | -996798.3666 | -1812324.3906 | -2193867.3146 | -3256146.4095 | -1695534.0877 | -2047838.1351 | -483085.1356 | -2481768.3448 | -1094420.7783 | -10346.2447 | -4564736.7299 | -2364521.7316 | -1344070.489 | -2379645.3132 | -920997.9825 | -1808175.9049 | -2594692.7472 | -2353706.5481 | -4289804.0128 | -1713318.729 | -628169.4221 | -3283993.6688 | -2207412.1949 | -3569258.0032 | -82310.6936 | -526159.7433 | 1378693.7092 | -1991971.9476 | -333851.7758 | -783731.1235 | -181897.7856 | -1955938.0795 | -1243650.9929 | -2927680.5802 | -3240363.3869 | -1652667.4299 | -3116006.5655 | -4165958.1434 | -1366203.9945 | 537541.2733 | -3386190.4263 | -705909.146 | 0 | 0 | 511874.4089 | 0 | 0 | -3143534.3586 | -2064806.7118 | 0 | 0 | 0 | 0 | 0 | 25172.3262 | 0 | 0 | -75034.732 | 50474.3823 | 0 | 0 | 0
2035 | -2904186.6722 | -1577101.2183 | -3088650.066 | -1210367.7399 | -850292.1168 | -1215985.2241 | -999418.9161 | 810257.249 | -1043244.1992 | -2949340.8804 | -653139.0691 | -3899761.985 | -2648840.0777 | -3234049.0363 | -830442.4247 | -1625403.1178 | -2380852.9452 | -1386843.8191 | -409297.9439 | -204990.1696 | -3660998.7789 | -1865018.4114 | -4884997.388 | -3089042.7911 | -846711.352 | -2979156.7205 | -2603081.6874 | -1169177.3248 | 429916.3148 | -3580584.2881 | -2717771.2168 | -4507815.9165 | -2103463.1311 | -2379893.7794 | -2941691.6548 | -3636135.5057 | 362325.9515 | -1672093.7242 | -2665682.0327 | -1659970.9246 | -4299601.713 | -4320227.7585 | 920274.5737 | -92066.9074 | -3024978.4733 | -442303.1975 | -3144542.9085 | -1326178.3461 | -961912.3779 | -1976134.5818 | -2675356.1428 | -2638220.3731 | -4866960.7477 | -158111.2242 | -2047633.9497 | 146714.0745 | -4167853.1577 | -2558505.2863 | -2694474.5102 | -312294.3225 | -3369804.0679 | 1026662.7204 | -2662592.3592 | -5182989.1408 | -4089356.5574 | 360833.3299 | -3235996.5298 | -4001694.4774 | 240604.2148 | -65689.6066 | 1318116.085 | -2297020.9132 | -3050592.5494 | -5372157.8086 | -4785577.3256 | -1219399.9474 | -2361805.0214 | -1501722.1885 | -4941858.9577 | -2181763.7423 | -2101489.4668 | -994003.0722 | -3185883.8398 | -3837015.8811 | -1615858.3039 | -2439670.6855 | -1087553.7766 | -1259443.5378 | -22273.5818 | -4693058.4284 | -3420761.3825 | -1887795.3701 | 797347.0672 | -3709811.9269 | -3111881.0215 | -1929945.1475 | -28400.7444 | -2403021.5736 | 353049.6131 | -2608700.3026 | -1607188.2203 | -1970447.6075 | -267180.7264 | -604314.9184 | 1164255.7365 | 719723.8464 | 995152.7671 | -1891358.078 | -3361301.249 | -1858308.8628 | -4322711.439 | -797142.324 | -1322801.0797 | -1549557.1352 | -1662137.38 | -3595004.1432 | -3696108.8292 | -4933580.4996 | -13561.2751 | -688713.2181 | 134930.1977 | -2879285.7312 | 1670106.348 | -593364.0677 | -5138776.8593 | -4460380.7099 | -1599242.209 | -1697142.7149 | 81802.5315 | -1095098.7761 | -2824796.5619 | -2906520.5794 | -1000868.7042 | -2949538.601 | -2489155.5426 | -248915.6374 | -2185671.5587 | -3088574.4327 | -959475.333 | -719255.528 | -1427909.5717 | -266852.7767 | -1431820.7754 | -3855708.755 | -1517439.3741 | -679330.4153 | -2493660.5089 | -1971670.8133 | -5190173.2289 | -2578263.8198 | -4442471.2448 | -992525.1386 | 583268.9481 | -1086686.0581 | 395767.7147 | -2856523.3115 | -13392.0153 | -2575712.1063 | 2347658.7818 | -1081092.1122 | -2604926.4193 | -3547770.3223 | -822400.1489 | -948099.0518 | -2914853.179 | -755951.8513 | -4247888.3602 | -1833199.0291 | -2599345.6178 | -818057.4296 | -1297238.1894 | 530722.1397 | -3269944.9283 | -3583228.0803 | -3359895.473 | -593380.0495 | -2161928.4826 | 565992.9855 | -440999.115 | -2042569.9277 | -2368141.0419 | -4269161.7756 | -4370600.1893 | -659958.8947 | -4022400.9368 | -1179583.3394 | -1914411.7735 | -1647176.5288 | -4445954.6412 | -2960280.2718 | -98515.745 | 637694.1813 | 1061728.7859 | -3226213.001 | -1009744.8942 | -2531561.8801 | -735722.3262 | 1739525.1807 | -57395.7166 | -760253.9499 | -3415337.388 | -3678732.5106 | -2075013.194 | -755059.3376 | -4956113.6623 | -1684792.8347 | -4526939.3365 | -1691911.6657 | -1180581.1368 | -223922.8263 | -458247.3809 | 1086177.8432 | -2275848.0258 | -414822.6697 | -3493133.6384 | -3086481.7933 | -2511870.1008 | -3542458.0096 | 667573.6458 | -3904879.2305 | -808107.6464 | -873756.8872 | -3784233.5968 | -2333143.4357 | -1376927.9485 | -790534.7295 | -3058443.4615 | -3604204.0743 | -1704308.711 | -2301222.9036 | -2879006.5994 | -554572.763 | -2534891.0287 | -2849114.5984 | -239148.3031 | -139759.5115 | -1981440.2992 | -190177.7432 | -2993946.2436 | 1275955.0211 | -2994417.4977 | 984979.3118 | -3575796.5543 | 355603.5153 | -3751526.3117 | -3080283.8722 | 730901.4296 | -1822548.8874 | 553102.2786 | -1574461.0072 | -2425354.757 | -3255494.7022 | -2969724.1911 | -2989478.8855 | 461606.1422 | 265247.9551 | -2722689.9557 | -2685603.4387 | -2019859.8837 | -2336810.4042 | -2219152.5191 | -4709267.3957 | -2213384.859 | -2541363.9597 | -2977521.2414 | -486374.5123 | -4126791.0241 | -1758742.4104 | -1619949.4976 | -300767.6104 | -3754413.6311 | -1630676.5486 | -1966838.4588 | -3021049.293 | -2980696.422 | -1477155.2353 | -2968553.4788 | -1738417.4178 | -1949298.6513 | -2885965.176 | -2621121.4672 | -1772091.4674 | -3938836.257 | -455016.4864 | -1290059.475 | -104135.8268 | -922402.7153 | -3441170.9824 | -525588.0948 | 1176836.7485 | 318182.0866 | -3440259.4992 | -4193371.4475 | -5173679.023 | 30517.975 | -668663.5977 | -1210645.2272 | -1272046.6872 | -3647725.7976 | -703181.533 | 135165.5918 | -2407217.5003 | -2300883.5455 | -1299619.221 | -2117156.0773 | -4863805.7997 | 1464860.1091 | -2422102.2674 | -2045012.262 | -2117477.608 | -4202470.2898 | -2115895.4325 | -1896549.6202 | -2619901.2692 | -2068940.0208 | -671392.2065 | -2805853.2873 | -4006443.127 | -1669587.2647 | 419825.0708 | -2129376.015 | -1777144.1346 | -808611.1943 | -1630177.6002 | -4239509.7402 | -849898.0798 | -1261540.1665 | -5360524.4788 | 1861284.2615 | -2078194.7454 | -1783034.1704 | -482208.3683 | -1462663.2149 | -1080523.4419 | -2726682.9307 | -2780670.3756 | -3656478.6448 | 543807.5435 | -2261291.4207 | -3624913.8982 | -1279255.7059 | -3501176.2586 | -2293083.4313 | -4939024.2086 | -2891270.6792 | -874633.8691 | -3663706.4886 | -2495642.7618 | -2527991.9794 | -3473853.2382 | -941678.0885 | -185063.0742 | -1676122.4138 | -5210237.2618 | -3780263.8929 | -1819860.4295 | -1984159.3491 | -1579969.7316 | -2075978.4543 | -942936.2805 | -831078.3164 | -497041.4883 | -1518598.6755 | -1424461.4507 | -983546.5916 | -1774676.4764 | -1747409.803 | -2804203.3781 | -851943.7463 | -463703.6652 | 243289.0972 | -2823416.8013 | -1331742.34 | -1569288.4015 | -2555047.2324 | -515926.1135 | -679487.3862 | -638230.4465 | -410842.5753 | -3132623.5498 | -3326511.4848 | -944213.064 | -1528925.3802 | -995451.3455 | 309266.0397 | 1779637.7754 | -499791.2279 | -1246161.1423 | -4505262.8268 | -1608255.8873 | -2266331.0548 | -1179903.9706 | -3274739.6967 | -2560997.4151 | -959372.9838 | -337211.8854 | -4368659.4911 | -214492.3897 | -523396.1084 | -1086268.0046 | -238579.2889 | -2789744.888 | -746165.4889 | -3397443.8911 | -484516.5015 | -1053376.9026 | -3327708.5378 | -2382616.4071 | -1824333.2251 | -4446681.1911 | -2360938.0179 | -4308464.6488 | -604265.7789 | -863099.5993 | -1260023.7207 | -3470656.5476 | -3623770.2571 | -3211159.036 | -3151773.0681 | -975140.6646 | -2179079.5905 | -114485.428 | -3540750.4373 | -2680792.8843 | 51689.1238 | -2996622.3377 | -1574163.9437 | -3369001.8509 | -1345574.548 | -2241748.0013 | -2080522.3744 | -3536805.4567 | -2744764.6556 | -2549334.1705 | -4289952.0436 | -2524467.7736 | -2698451.7483 | -686222.3265 | -3850556.6458 | -20829.147 | -73243.2538 | -2384931.0456 | -6106772.1937 | -3367090.2312 | -670024.2329 | 2360829.409 | -3697102.0366 | -3171828.1118 | -806972.1461 | -3140282.2214 | -2151500.9576 | -457603.7815 | -3247411.987 | -1955440.7259 | -2568010.4247 | -2935982.2671 | -1877148.7706 | -3153595.011 | -974105.8557 | -1839539.2568 | -2286641.8918 | -3374708.2292 | -1737689.2362 | -2089277.2882 | -476196.2726 | -2534325.6677 | -1098702.1745 | -10704.1324 | -4752476.7164 | -2454930.8042 | -1399000.495 | -2461253.2502 | -957921.8455 | -1870136.8383 | -2596728.5246 | -2441551.1289 | -4386653.4147 | -1764238.7236 | -640551.9648 | -3395739.7527 | -2274502.8373 | -3664171.3823 | -84483.9941 | -544066.3187 | 1434226.2395 | -2060752.316 | -341584.9904 | -814231.9373 | -188176.3693 | -1969372.1001 | -1283102.8613 | -3027717.4891 | -3353458.5289 | -1710623.6489 | -3182436.9817 | -4340345.3524 | -1420790.4736 | 557956.0751 | -3508243.6717 | -734378.5409 | 0 | 0 | 531893.6219 | 0 | 0 | -3178432.2922 | -1979363.9034 | 0 | 0 | 0 | 0 | 0 | 20019.2129 | 0 | 0 | -34897.9336 | 85442.8084 | 0 | 0 | 0
2036 | -3027514.2587 | -1604254.7535 | -3246064.7114 | -1249480.6512 | -883293.3047 | -1223162.7861 | -1042738.6315 | 836864.4302 | -1081125.7003 | -3044704.5045 | -685903.6924 | -4028420.2511 | -2754713.8106 | -3305113.8364 | -872056.3126 | -1676213.2798 | -2478560.0639 | -1434666.8363 | -428008.5133 | -214663.2262 | -3844852.7624 | -1945667.8901 | -5045801.9038 | -3194303.0728 | -875160.859 | -3078038.3069 | -2673532.2751 | -1206980.6835 | 428419.6919 | -3732536.9661 | -2818362.328 | -4656170.8942 | -2104391.5349 | -2456263.4526 | -3038729.2368 | -3755795.7652 | 375011.9152 | -1743080.2991 | -2789686.9684 | -1739733.8037 | -4423422.1369 | -4459729.5455 | 951889.6177 | -95791.5216 | -3142627.1227 | -454487.1945 | -3247807.052 | -1376287.1934 | -1002818.6432 | -2072025.9879 | -2807383.6913 | -2741349.4387 | -5039008.8263 | -163220.5724 | -2112502.0325 | 151510.0413 | -4377859.5388 | -2664111.8087 | -2817684.2536 | -327087.6733 | -3430346.8617 | 1072069.0578 | -2780248.586 | -5414169.3323 | -4254438.5759 | 373247.5489 | -3328632.4111 | -4207875.2667 | 252204.4892 | -68323.0197 | 1356776.3071 | -2372374.7265 | -3196566.2859 | -5556316.0989 | -4940105.426 | -1210742.1826 | -2442943.605 | -1544716.6036 | -5101654.0882 | -2183839.1846 | -2153219.8979 | -1046619.626 | -3342074.5338 | -3896862.4694 | -1657556.2025 | -2545612.553 | -1131882.012 | -1273428.5195 | -22900.5005 | -4821428.0087 | -3588920.5865 | -1848209.9482 | 836240.5807 | -3917501.0052 | -3183069.1328 | -2015119.5702 | -29426.0791 | -2374296.0148 | 360601.4883 | -2694601.0894 | -1619425.1777 | -2034074.1054 | -276452.9562 | -624088.5596 | 1207998.066 | 738839.828 | 987999.5334 | -1980686.621 | -3473676.8355 | -1934975.9226 | -4500632.2353 | -830879.7116 | -1393438.9874 | -1579290.0529 | -1665723.015 | -3715940.3423 | -3841845.1639 | -5130710.1544 | -14036.6363 | -716180.1441 | 140013.6199 | -2965939.2687 | 1746120.462 | -615905.6104 | -5275917.4156 | -4566960.0845 | -1643744.2799 | -1763862.7111 | 85138.4509 | -1108875.7391 | -2882916.8452 | -3017941.4608 | -1030998.2779 | -3024598.1548 | -2569592.3526 | -255179.2312 | -2283595.264 | -3170281.6558 | -989243.7316 | -734004.2499 | -1475615.0529 | -275574.0628 | -1498454.2807 | -3982194.7647 | -1589240.8145 | -701931.8446 | -2609405.171 | -2063522.2338 | -5353358.212 | -2640296.4594 | -4589510.9659 | -1024617.324 | 596315.5212 | -1134407.6991 | 411732.7741 | -2989281.499 | -13854.5619 | -2660681.454 | 2435647.0717 | -1115228.2253 | -2680310.563 | -3613658.8418 | -851938.7302 | -957200.6415 | -3009053.6553 | -781749.3227 | -4404307.8601 | -1906247.9999 | -2683388.1998 | -840085.7252 | -1357045.0702 | 560965.4819 | -3353833.2279 | -3698529.4001 | -3510879.3932 | -612566.3268 | -2223875.5655 | 574356.841 | -429145.9358 | -2115585.9443 | -2456357.6195 | -4410865.8232 | -4587016.024 | -678804.3944 | -4143747.4714 | -1224354.9785 | -1977060.9536 | -1711994.3968 | -4551757.0367 | -3073881.7781 | -102856.7785 | 658314.0382 | 1092719.9887 | -3363154.8331 | -1027983.2922 | -2566677.1066 | -762073.6914 | 1797325.2585 | -59207.6757 | -785464.3509 | -3528119.6424 | -3837643.5495 | -2144461.0328 | -781528.2931 | -5183755.783 | -1754042.4084 | -4714122.0465 | -1766248.2943 | -1233880.3093 | -222572.4981 | -475066.5415 | 1140463.8907 | -2343095.7136 | -432245.637 | -3545093.5854 | -3178018.3677 | -2597158.7363 | -3615798.1846 | 693383.1723 | -4058316.9732 | -830815.3475 | -898977.7227 | -3915515.6428 | -2440058.788 | -1442684.01 | -815273.9762 | -3201857.3145 | -3720746.1014 | -1786464.2041 | -2368970.4958 | -2967175.6481 | -573703.111 | -2619003.4505 | -2944585.8377 | -245007.3831 | -140665.1758 | -2037382.1469 | -194839.9168 | -3044693.8591 | 1340133.7579 | -3057988.5891 | 1026947.3316 | -3694653.3752 | 373152.8304 | -3860396.7714 | -3218237.7041 | 761804.0018 | -1882835.7624 | 571855.4537 | -1639576.9885 | -2443971.1375 | -3415622.4642 | -3104824.327 | -3001384.5083 | 469720.3471 | 267403.5889 | -2666794.388 | -2802025.7407 | -2060639.54 | -2445008.0588 | -2289637.6169 | -4915259.4929 | -2253872.9273 | -2655650.0252 | -3097815.0252 | -501036.894 | -4314036.6459 | -1843631.4985 | -1689720.3292 | -306954.2508 | -3924820.9237 | -1645975.6314 | -2049909.6787 | -3135215.5253 | -3077073.8924 | -1552017.3393 | -2993148.0613 | -1743924.2733 | -2010999.4804 | -3036413.4442 | -2683677.2684 | -1831617.2142 | -4115814.8168 | -478584.5097 | -1310238.2723 | -107608.6508 | -965700.5217 | -3556510.895 | -550071.1416 | 1206956.2401 | 319090.1624 | -3584601.9889 | -4185874.4517 | -5344575.8813 | 31516.661 | -691327.8808 | -1244498.4309 | -1294521.9747 | -3806942.6484 | -726258.7572 | 140202.8923 | -2474572.0016 | -2328812.5342 | -1358117.605 | -2194878.2454 | -5048801.0747 | 1487528.4226 | -2489040.2221 | -2107559.7124 | -2162555.5562 | -4344808.5658 | -2182521.8655 | -1904845.3429 | -2725845.4654 | -2143144.972 | -699621.9274 | -2882235.453 | -4131591.2024 | -1678708.2149 | 423331.4765 | -2217834.3604 | -1815176.1342 | -831582.8116 | -1662003.2674 | -4403293.5499 | -885162.2132 | -1325639.7879 | -5539420.1401 | 1955740.6543 | -2193274.9875 | -1854826.3849 | -492471.4243 | -1523414.0448 | -1130979.7566 | -2834354.2699 | -2901653.1878 | -3807530.3871 | 558050.7279 | -2336073.9172 | -3744078.8933 | -1340954.7113 | -3674485.4662 | -2271870.2914 | -5082689.2027 | -3013970.3288 | -924381.0246 | -3837339.1652 | -2560399.2909 | -2640761.774 | -3621130.8168 | -972125.6467 | -192866.7025 | -1730631.543 | -5443413.2379 | -3902488.1696 | -1889712.0198 | -2058134.9203 | -1645603.714 | -2111337.0643 | -970357.5627 | -861148.4267 | -505946.867 | -1570593.2171 | -1503409.1995 | -1022388.0702 | -1821712.943 | -1827663.7879 | -2930508.7723 | -880330.8475 | -484943.6849 | 253944.706 | -2919568.3728 | -1369785.757 | -1642783.9689 | -2611048.0729 | -533008.6567 | -713330.6673 | -661981.013 | -418537.808 | -3248150.5901 | -3480122.0325 | -974664.6417 | -1579575.0508 | -999891.8498 | 322438.5267 | 1857444.3723 | -500713.3414 | -1293191.7707 | -4677115.3585 | -1665918.6165 | -2339511.7411 | -1216409.6464 | -3356124.6899 | -2640475.4091 | -970721.4041 | -347407.86 | -4564432.4873 | -219754.7502 | -546499.9991 | -1094300.2599 | -246532.7722 | -2885457.8512 | -778281.5195 | -3547853.616 | -506940.6595 | -1100407.3627 | -3435310.075 | -2477569.1246 | -1901807.4797 | -4558783.4142 | -2438818.2798 | -4523925.3537 | -623202.7355 | -869932.4499 | -1258569.2728 | -3609126.2134 | -3768591.9625 | -3193485.4803 | -3256038.4975 | -1020516.5662 | -2156542.176 | -117022.4522 | -3678069.1459 | -2791178.0161 | 52640.4197 | -3099558.8403 | -1625032.8926 | -3517941.8087 | -1405573.8685 | -2339869.2019 | -2147781.8311 | -3593863.6296 | -2822709.398 | -2656451.2783 | -4438330.9991 | -2605264.3336 | -2815762.2417 | -708410.1573 | -3828180.4199 | -21433.6607 | -75637.0492 | -2435220.0198 | -6295230.8086 | -3500046.9003 | -697723.0507 | 2472855.6015 | -3839061.6433 | -3278011.6725 | -819292.4534 | -3285228.3043 | -2254631.786 | -468822.5789 | -3357230.0709 | -2004243.4044 | -2663638.8732 | -3070803.5812 | -1968504.9661 | -3259917.9893 | -948478.1503 | -1864313.3625 | -2406657.771 | -3507372.0655 | -1779966.6077 | -2127714.7085 | -473001.3898 | -2611527.7843 | -1108244.4196 | -11072.2054 | -4990764.6233 | -2560255.3423 | -1468239.8446 | -2543205.9292 | -1003466.2706 | -1932311.3572 | -2609288.7417 | -2548211.0836 | -4485696.2199 | -1835399.5996 | -656231.2672 | -3505517.7649 | -2340468.0605 | -3758850.5478 | -86960.9591 | -561657.7771 | 1503101.1229 | -2131249.8604 | -349281.8676 | -847932.8804 | -194596.6109 | -1978266.1323 | -1327487.6301 | -3127180.5668 | -3464791.63 | -1772461.9665 | -3291719.5494 | -4566108.2693 | -1486904.3732 | 583906.0252 | -3647805.7103 | -769738.5997 | 0 | 0 | 555860.1377 | 0 | 0 | -3211343.2715 | -1887594.1386 | 0 | 0 | 0 | 0 | 0 | 23966.5159 | 0 | 0 | -32910.9792 | 91769.7648 | 0 | 0 | 0
2037 | -3130492.1823 | -1613233.2909 | -3391879.3923 | -1274990.5682 | -909785.2084 | -1215807.2902 | -1080353.2572 | 854507.021 | -1110537.3053 | -3106923.9047 | -716002.5998 | -4114162.2429 | -2838934.9363 | -3357182.6496 | -910266.4451 | -1708686.3808 | -2558749.0482 | -1471982.4984 | -444805.9469 | -223254.7859 | -4013861.6028 | -2013550.221 | -5152696.3508 | -3266709.918 | -897367.5156 | -3158335.5742 | -2720759.5544 | -1231644.9816 | 424768.6938 | -3858767.9165 | -2905154.9336 | -4754792.2724 | -2079893.6712 | -2521708.1686 | -3103481.1926 | -3835315.1371 | 385369.6271 | -1802090.7416 | -2902460.2994 | -1811321.0973 | -4499299.7355 | -4550672.5131 | 973805.7469 | -99040.672 | -3260629.4069 | -463603.8079 | -3316283.2872 | -1413994.3872 | -1036305.6613 | -2158548.135 | -2927628.8424 | -2823340.3055 | -5159966.7115 | -166552.9516 | -2154303.2129 | 154675.3109 | -4571219.0569 | -2760183.7861 | -2925098.7499 | -340255.7818 | -3452675.769 | 1110741.1707 | -2880665.2501 | -5612697.7042 | -4384927.5088 | 381869.7707 | -3396825.4353 | -4399897.163 | 262635.4251 | -70422.6211 | 1383924.0691 | -2422288.4203 | -3329238.1878 | -5683748.6577 | -5040844.2361 | -1186439.6957 | -2501051.2338 | -1571590.368 | -5205913.6586 | -2171424.3306 | -2182001.145 | -1096296.2421 | -3483800.2672 | -3912862.9044 | -1687404.125 | -2642552.5026 | -1169704.707 | -1272487.275 | -23303.3157 | -4896103.4156 | -3749333.5038 | -1786610.1817 | 871435.2373 | -4118710.3336 | -3218488.8971 | -2087742.9505 | -30297.875 | -2326403.8824 | 364061.9018 | -2751726.6265 | -1611987.9402 | -2075553.0187 | -282894.9474 | -639364.9566 | 1240771.5924 | 753085.9102 | 968066.3411 | -2060068.4724 | -3549555.2071 | -1997411.7381 | -4656078.6718 | -858853.5829 | -1460392.7044 | -1596266.9599 | -1653432.315 | -3798146.7456 | -3959670.5505 | -5285402.3311 | -14374.4201 | -737992.8614 | 144644.7146 | -3020702.175 | 1812199.0809 | -633129.43 | -5378539.8792 | -4650178.399 | -1669975.1253 | -1816274.3054 | 88309.9555 | -1109968.1308 | -2922800.3762 | -3103698.2836 | -1049828.1428 | -3065672.8398 | -2622054.2197 | -258646.4052 | -2367891.9881 | -3217534.7778 | -1012545.8771 | -743711.0358 | -1507812.9915 | -281449.044 | -1557178.5487 | -4065763.8912 | -1653112.4314 | -717119.0052 | -2711253.0054 | -2144520.2874 | -5467266.9571 | -2686574.1429 | -4687803.9061 | -1045555.6696 | 602923.187 | -1174969.0361 | 426113.2626 | -3106152.5249 | -14176.8226 | -2717382.088 | 2502098.5493 | -1140966.9217 | -2727189.2817 | -3639358.6248 | -873264.9787 | -956174.904 | -3093389.9384 | -799524.2038 | -4520643.9381 | -1962862.4361 | -2738219.5461 | -853088.3284 | -1411363.8805 | 590493.9061 | -3423919.0743 | -3777677.7639 | -3641117.9157 | -625084.2934 | -2261467.9291 | 575956.7392 | -411473.0975 | -2168445.6785 | -2528490.7347 | -4523992.0703 | -4785650.2852 | -690131.0168 | -4219527.2109 | -1259718.8565 | -2019576.7711 | -1762939.5411 | -4606021.0526 | -3160416.7427 | -106564.6669 | 671767.6236 | 1112115.0164 | -3476938.1954 | -1034619.8651 | -2572500.5593 | -784526.5746 | 1840082.8992 | -60415.5103 | -802348.4493 | -3603332.7191 | -3975471.0271 | -2191405.4415 | -800222.3431 | -5388499.6495 | -1810311.7148 | -4865624.5381 | -1829473.3389 | -1282969.2959 | -219181.3987 | -487542.4204 | 1190233.9286 | -2385775.4506 | -446615.7633 | -3555308.6752 | -3247135.9269 | -2655628.0403 | -3647637.4594 | 713151.6591 | -4178802.9497 | -844302.6833 | -916966.4754 | -4007405.3932 | -2533385.356 | -1504659.6969 | -835355.0097 | -3328765.7398 | -3796784.8495 | -1860320.9195 | -2411008.834 | -3034566.4528 | -590818.7784 | -2675372.9097 | -3009470.0349 | -248102.8761 | -139875.5881 | -2071272.7896 | -197348.1397 | -3061226.8552 | 1399189.5386 | -3106829.2622 | 1061906.7997 | -3774446.0649 | 389156.7428 | -3962454.7856 | -3345236.449 | 787420.6839 | -1924674.6491 | 585740.2017 | -1692723.7594 | -2432863.0264 | -3559750.618 | -3222236.4585 | -2978018.8694 | 472372.0312 | 266345.5791 | -2579495.5701 | -2898502.7675 | -2084747.9667 | -2540056.4485 | -2344935.2196 | -5089894.814 | -2273078.0548 | -2756669.0394 | -3198186.0215 | -510252.1066 | -4481336.9848 | -1920000.7478 | -1748264.9693 | -309667.2891 | -4072702.5674 | -1642451.2909 | -2118696.2168 | -3221132.2257 | -3139954.7701 | -1621153.855 | -2982098.4484 | -1728406.54 | -2056789.5675 | -3177353.0315 | -2715861.0989 | -1883722.846 | -4268300.1339 | -500592.4409 | -1315025.6958 | -109948.3549 | -1004038.5983 | -3634586.8862 | -571652.8055 | 1224618.9153 | 317009.5946 | -3706780.3367 | -4125280.2846 | -5458647.7855 | 32176.9096 | -706839.9015 | -1265948.9761 | -1310916.7718 | -3941725.4206 | -741551.8797 | 143988.8277 | -2515038.172 | -2329457.192 | -1408641.5314 | -2257415.4209 | -5188788.2475 | 1505508.5561 | -2529217.9945 | -2156191.5534 | -2182872.1542 | -4442300.7332 | -2233610.5512 | -1899933.2228 | -2810867.0352 | -2200962.2291 | -723737.7727 | -2927199.1338 | -4211864.9618 | -1672930.8456 | 422549.9115 | -2295107.7354 | -1832439.265 | -849784.828 | -1677012.8097 | -4550983.0247 | -916304.756 | -1384917.4366 | -5660009.9666 | 2043031.5962 | -2304227.0022 | -1912254.9766 | -497549.6191 | -1572381.349 | -1170381.4656 | -2923485.5129 | -3004432.2079 | -3930661.3909 | 570577.842 | -2386020.9211 | -3823205.0899 | -1396436.6717 | -3832571.42 | -2224320.2109 | -5170201.6967 | -3115943.4088 | -972914.2241 | -3991935.0791 | -2599756.7793 | -2737589.3527 | -3741455.5871 | -991990.7507 | -199220.2055 | -1774021.4549 | -5644035.0967 | -3982230.1466 | -1943529.7184 | -2113945.4142 | -1699320.1903 | -2122661.2014 | -987342.8245 | -884198.3603 | -512294.7586 | -1616966.1405 | -1579545.6559 | -1053001.1882 | -1852358.627 | -1890242.0981 | -3039604.5439 | -899445.6028 | -503482.1075 | 262985.5239 | -2985671.716 | -1392850.831 | -1707773.5091 | -2637243.1958 | -544438.5369 | -744301.8423 | -679636.3902 | -423465.3361 | -3333402.0672 | -3617699.6072 | -999542.6274 | -1613462.8126 | -995832.3226 | 333233.1388 | 1926051.6325 | -497217.1277 | -1332573.1149 | -4808843.8356 | -1713604.6441 | -2387219.1498 | -1243198.19 | -3399713.8061 | -2691035.8932 | -973969.0338 | -353859.9619 | -4732984.0546 | -222844.2815 | -566202.9319 | -1099563.0628 | -251888.0026 | -2951730.0466 | -805229.1884 | -3676355.288 | -526634.5658 | -1140805.1233 | -3505515.5312 | -2552934.4884 | -1965702.2219 | -4629841.3756 | -2490786.7973 | -4721523.2765 | -635535.8479 | -866489.2892 | -1241213.0328 | -3723933.6607 | -3888050.9655 | -3136185.5013 | -3325701.1901 | -1060503.9584 | -2106168.1453 | -118225.6159 | -3787772.6737 | -2886887.5446 | 53219.2592 | -3181379.069 | -1658210.2405 | -3645080.5522 | -1457069.7475 | -2423118.0171 | -2191660.1517 | -3609287.6327 | -2876694.1399 | -2743456.443 | -4542408.1065 | -2659283.2676 | -2914849.2457 | -722886.3123 | -3756435.1303 | -21832.181 | -77216.586 | -2458203.9404 | -6414695.0257 | -3604835.568 | -720323.5434 | 2572687.2649 | -3955059.7276 | -3349803.5107 | -826162.1876 | -3412302.3294 | -2347083.5912 | -474822.1346 | -3432485.5839 | -2031577.4342 | -2734763.5758 | -3188635.0061 | -2051497.5849 | -3332307.2998 | -910067.8588 | -1867328.7095 | -2519180.3007 | -3609579.3748 | -1803401.5607 | -2141477.9062 | -466936.5607 | -2676789.2795 | -1109121.4151 | -11327.5794 | -5209607.9177 | -2639810.9817 | -1531391.6431 | -2598319.6696 | -1044092.2479 | -1974069.9842 | -2597045.2102 | -2640313.3071 | -4538361.8351 | -1900240.6251 | -666275.782 | -3577134.0856 | -2380854.6295 | -3812867.4308 | -88711.5178 | -573135.0899 | 1564889.427 | -2179937.2449 | -353166.2 | -875033.0966 | -199018.2953 | -1962767.2153 | -1361056.7278 | -3193165.0488 | -3538558.9133 | -1817334.4683 | -3393593.5011 | -4777433.5124 | -1544922.5769 | 607315.8127 | -3756996.4916 | -801507.5717 | 0 | 0 | 576581.8194 | 0 | 0 | -3207516.006 | -1769146.6524 | 0 | 0 | 0 | 0 | 0 | 20721.6816 | 0 | 0 | 3827.2655 | 118447.4862 | 0 | 0 | 0
2038 | -3246855.7112 | -1626658.8652 | -3553976.1605 | -1305094.1088 | -939995.6384 | -1211098.0091 | -1122705.2792 | 875197.2914 | -1144342.0118 | -3180339.708 | -749502.9769 | -4214521.5541 | -2934812.7415 | -3420914.9426 | -952798.1213 | -1747232.7205 | -2649677.3788 | -1515057.0938 | -463623.0661 | -232865.603 | -4201953.5573 | -2090125.2561 | -5277937.2361 | -3350469.687 | -923059.7866 | -3251050.2303 | -2770359.2863 | -1260747.7205 | 422109.0477 | -4001455.5109 | -3004028.0853 | -4870335.3751 | -2059259.4338 | -2597189.6459 | -3179552.7297 | -3928493.5185 | 397267.6637 | -1868790.1777 | -3028577.5093 | -1891276.071 | -4590245.4964 | -4658006.102 | 999086.2884 | -102715.5983 | -3393393.0928 | -474413.2968 | -3396586.3905 | -1456233.159 | -1072763.2697 | -2255104.9383 | -3061635.1349 | -2913146.4327 | -5298985.0837 | -170485.3991 | -2203803.6698 | 158393.9113 | -4786357.0184 | -2868429.2714 | -3045599.1424 | -354981.1559 | -3485199.5032 | 1154270.921 | -2993689.6498 | -5835941.7037 | -4528658.4378 | 391808.0084 | -3477436.5221 | -4613189.1821 | 274282.3048 | -72811.9211 | 1414435.6152 | -2480847.3186 | -3477367.2981 | -5830836.6708 | -5159739.1689 | -1164082.5876 | -2567030.4024 | -1603452.6683 | -5328934.0091 | -2158224.1283 | -2217312.8362 | -1151368.3166 | -3641830.0037 | -3939079.9849 | -1723233.3062 | -2751393.9803 | -1212513.4636 | -1274709.1328 | -23773.1899 | -4987294.5411 | -3927784.7819 | -1725222.692 | 910694.8078 | -4340948.728 | -3263919.2822 | -2169495.5084 | -31293.9694 | -2282509.4178 | 368633.8042 | -2818645.8459 | -1608438.2412 | -2124507.6631 | -290326.3848 | -657100.3154 | 1277538.796 | 770060.229 | 949719.474 | -2148860.8625 | -3637937.4987 | -2068214.6145 | -4831669.8945 | -890483.9001 | -1534574.0118 | -1618347.8034 | -1644977.9821 | -3893655.4455 | -4093807.7867 | -5456211.3974 | -14766.6066 | -762831.5647 | 149896.6156 | -3085737.8709 | 1886360.4036 | -652871.733 | -5500660.9099 | -4750108.6132 | -1701878.1727 | -1871411.1688 | 91877.8821 | -1112059.9138 | -2972546.5095 | -3201869.6892 | -1072317.3575 | -3116818.6818 | -2683963.0036 | -262929.0061 | -2462643.3809 | -3271726.9338 | -1039702.9779 | -755902.1382 | -1545321.6588 | -288281.223 | -1622949.7964 | -4163932.2676 | -1724544.4512 | -734840.8941 | -2825349.7779 | -2235229.7832 | -5596831.8369 | -2742399.343 | -4802724.677 | -1070261.878 | 611276.9313 | -1220652.0673 | 442351.8783 | -3237065.7281 | -14547.8718 | -2783994.2516 | 2578418.4356 | -1171008.9252 | -2783001.8352 | -3675124.1997 | -897504.2472 | -956972.275 | -3190311.7583 | -820073.0348 | -4654615.6839 | -2025724.1309 | -2802918.3991 | -868807.7081 | -1472146.8598 | 623072.7168 | -3506798.3561 | -3870670.643 | -3787465.0703 | -639854.8726 | -2306716.0118 | 579151.6075 | -393938.9185 | -2229611.4156 | -2610918.1496 | -4645634.5698 | -5006899.4272 | -703824.528 | -4310095.5312 | -1300163.8921 | -2068848.1694 | -1821052.7376 | -4675062.5045 | -3256940.8698 | -110738.7017 | 687642.0875 | 1135161.466 | -3605552.1618 | -1044151.1527 | -2584897.4065 | -810191.5288 | 1887708.633 | -61821.2924 | -822075.0089 | -3691348.4278 | -4130703.0945 | -2246063.1481 | -821640.1696 | -5617773.9978 | -1874148.2397 | -5037466.9807 | -1900677.0901 | -1337931.6829 | -215311.4879 | -501916.6369 | 1245644.5298 | -2436222.8087 | -462878.0864 | -3575392.0122 | -3314600.2925 | -2723349.8266 | -3690636.6987 | 735160.9103 | -4316266.0678 | -860667.1727 | -938281.7464 | -4113021.292 | -2638060.8139 | -1561974.492 | -858675.029 | -3470809.1935 | -3886506.2382 | -1942788.8344 | -2461239.0506 | -3113374.066 | -610378.6012 | -2741215.9571 | -3085441.2321 | -252001.8492 | -139406.1934 | -2112008.8455 | -200477.5839 | -3086025.7916 | 1464905.0379 | -3166551.1127 | 1101406.5695 | -3867588.243 | 406991.1301 | -4080391.9317 | -3487509.9834 | 816388.3146 | -1972696.5558 | 601858.1301 | -1752973.9645 | -2427646.6038 | -3720486.3589 | -3354016.1674 | -2960555.64 | 476395.9632 | 265925.3294 | -2492447.1566 | -3003118.4455 | -2115613.9421 | -2646560.78 | -2409220.8321 | -5286661.0471 | -2296963.8832 | -2870033.8443 | -3312015.4049 | -521229.0719 | -4668885.141 | -2005264.9078 | -1814336.0661 | -313304.4429 | -4238716.6951 | -1642613.1182 | -2196491.3246 | -3317372.5479 | -3214151.0843 | -1698043.2973 | -2978088.4583 | -1716429.4003 | -2110308.7324 | -3333771.0636 | -2756764.8464 | -1943492.9961 | -4431220.7243 | -525028.7372 | -1323518.7113 | -112675.8007 | -1046944.868 | -3725443.9669 | -595822.5585 | 1245860.0005 | 315217.3392 | -3844847.697 | -4072699.7591 | -5592081.8555 | 32952.0212 | -724817.3724 | -1291119.339 | -1331708.0276 | -4093622.7964 | -759490.6467 | 148340.6756 | -2563817.1766 | -2336059.1299 | -1465404.8317 | -2329039.9051 | -5345288.4096 | 1528536.8205 | -2574556.5295 | -2213002.0912 | -2209930.5714 | -4555237.3682 | -2293185.8872 | -1899977.4325 | -2907515.1513 | -2267471.1936 | -750972.7654 | -2982062.3507 | -4306968.7232 | -1668660.0754 | 422457.1391 | -2382338.2565 | -1855369.8442 | -871175.4179 | -1696082.866 | -4718234.7689 | -951443.2588 | -1450829.5221 | -5800559.112 | 2140101.4834 | -2426859.8088 | -1977571.7255 | -503976.7452 | -1625966.582 | -1213043.1982 | -3019416.294 | -3120265.264 | -4070271.5784 | 585277.7311 | -2444436.4537 | -3915947.9627 | -1458384.7305 | -4008706.8926 | -2178807.0657 | -5275569.6028 | -3231208.1714 | -1026467.1795 | -4164806.5169 | -2647922.5317 | -2846471.3326 | -3872540.8622 | -1015430.6609 | -206149.7426 | -1824294.7899 | -5869561.09 | -4076322.5737 | -2005127.4976 | -2176304.036 | -1760186.2509 | -2139856.4971 | -1007619.8598 | -909683.4865 | -520354.9244 | -1670001.385 | -1663693.2318 | -1087905.3393 | -1887535.6192 | -1957023.5815 | -3162166.9804 | -921731.6439 | -524275.5675 | 273170.7229 | -3062155.7348 | -1420613.5415 | -1780521.6353 | -2671659.9325 | -557796.4272 | -778792.366 | -699498.2439 | -429778.4969 | -3429554.8178 | -3771737.067 | -1028328.3244 | -1653070.3506 | -994266.052 | 344981.2486 | 2003194.0096 | -494898.3433 | -1377455.894 | -4959747.8362 | -1759673.314 | -2443524.8493 | -1272894.0215 | -3454369.5877 | -2751133.9824 | -980001.461 | -361522.2805 | -4922435.5604 | -226675.5352 | -588382.1221 | -1108143.3152 | -258132.2699 | -3028208.1969 | -835642.7552 | -3820964.8779 | -548702.9943 | -1186228.5591 | -3588353.9679 | -2638762.9006 | -2037954.1407 | -4716698.3196 | -2551840.1656 | -4941505.2997 | -650042.7711 | -865034.0049 | -1226300.8289 | -3854312.7912 | -4023731.9561 | -3083734.5844 | -3407164.4752 | -1105290.3113 | -2058709.6866 | -119798.4981 | -3912923.7696 | -2995040.0628 | 53970.0986 | -3275718.384 | -1697361.9021 | -3788176.2748 | -1514979.2865 | -2516908.9046 | -2243436 | -3634765.7596 | -2940969.6067 | -2838424.8156 | -4663538.3311 | -2722172.7743 | -3026562.6492 | -739967.5101 | -3691178.4712 | -22293.2653 | -79072.3968 | -2488506.8441 | -6556841.6086 | -3724313.6203 | -745946.0243 | 2684307.649 | -4087297.8777 | -3433384.9858 | -835596.803 | -3554733.8848 | -2450362.2968 | -482331.4587 | -3520450.2401 | -2061464.0151 | -2814762.3721 | -3320769.6994 | -2144071.6944 | -3416365.9596 | -871974.3379 | -1875261.3072 | -2644012.5416 | -3723239.1403 | -1832741.3234 | -2161555.5253 | -461862.8465 | -2752500.4194 | -1113033.6056 | -11622.0648 | -5453192.09 | -2727279.089 | -1601754.755 | -2662612.0911 | -1089508.1735 | -2022805.2983 | -2587696.6743 | -2743992.3101 | -4605616.5157 | -1973408.6147 | -677746.519 | -3661640.4136 | -2429334.7651 | -3878860.9061 | -90783.966 | -586677.7918 | 1633903.7627 | -2236174.5256 | -358094.2681 | -904712.3505 | -204131.01 | -1951707.3472 | -1399885.5296 | -3270532.6475 | -3625217.6603 | -1868247.2534 | -3509753.7345 | -5012002.4434 | -1609916.9637 | 633506.3289 | -3877682.9824 | -836983.9481 | 0 | 0 | 599891.2115 | 0 | 0 | -3211117.234 | -1648758.7805 | 0 | 0 | 0 | 0 | 0 | 23309.3922 | 0 | 0 | -3601.2281 | 120387.8719 | 0 | 0 | 0
2039 | -3333335.8822 | -1634188.3194 | -3664408.769 | -1333052.976 | -962294.2865 | -1200936.9987 | -1151819.8438 | 894050.2989 | -1169192.8489 | -3248531.4845 | -772504.4559 | -4305367.9007 | -3009781.6054 | -3432606.9608 | -982008.2555 | -1782802.6402 | -2717577.1977 | -1544062.0275 | -476161.1803 | -239670.6503 | -4330997.264 | -2147015.3148 | -5391709.5471 | -3423447.4992 | -939633.9626 | -3286812.9705 | -2798331.334 | -1287779.5275 | 409972.2803 | -4108789.3219 | -3060192.7661 | -4975241.2103 | -2027934.176 | -2630737.3718 | -3248868.9997 | -4013173.2786 | 404523.9253 | -1918899.4774 | -3111198.0024 | -1947344.2601 | -4669329.5616 | -4757680.8776 | 1020901.7474 | -105011.7679 | -3442089.6074 | -479593.2136 | -3469749.9139 | -1488982.2284 | -1097840.7859 | -2322503.445 | -3154357.2044 | -2972672.2606 | -5419927.8215 | -174137.6864 | -2249607.1984 | 161801.1122 | -4933774.623 | -2929908.3701 | -3132376.282 | -365387.4904 | -3505166.4707 | 1186418.8739 | -3076645.4936 | -5998826.6791 | -4632719.427 | 400353.9704 | -3522105.4792 | -4757814.639 | 282435.6003 | -74676.3679 | 1430561.9757 | -2534272.3408 | -3577406.6855 | -5957987.9783 | -5270150.3261 | -1136827.6946 | -2617758.9017 | -1628989.1782 | -5443201.2795 | -2093543.9129 | -2243461.5685 | -1188225.3747 | -3751572.5448 | -3948466.3794 | -1739572.0026 | -2816248.774 | -1241194.1797 | -1272129.8463 | -24095.8835 | -5068878.4709 | -4035940.2989 | -1643611.4942 | 938026.3016 | -4486243.3297 | -3300826.9244 | -2229567.9483 | -31862.1229 | -2199484.4965 | 372250.9081 | -2879398.2374 | -1599810.1362 | -2169969.1374 | -296819.1861 | -668350.3328 | 1306204.5863 | 777484.0237 | 927400.4605 | -2211701.9897 | -3716723.0361 | -2122431.5563 | -4943353.2955 | -914317.7178 | -1584065.969 | -1617325.6985 | -1619264.3609 | -3978003.5734 | -4192992.3916 | -5581166.6961 | -15105.14 | -782282.6112 | 152490.6238 | -3142823.8165 | 1939910.3877 | -668862.7466 | -5554020.7943 | -4772791.788 | -1730566.2319 | -1913629.6024 | 93610.73 | -1096122.714 | -2980129.052 | -3280904.8884 | -1092776.7409 | -3161646.7744 | -2741461.206 | -266419.9215 | -2531668.5284 | -3290669.2441 | -1054696.5417 | -758301.428 | -1578758.1629 | -294137.5308 | -1669826.3684 | -4254213.8896 | -1775056.0334 | -750731.8549 | -2906783.5674 | -2299844.7614 | -5685372.122 | -2759019.0523 | -4906416.5176 | -1093210.074 | 617068.947 | -1254313.4194 | 451564.7515 | -3330512.7063 | -14866.0587 | -2844691.6968 | 2640895.7543 | -1190082.0053 | -2829851.0807 | -3696181.2461 | -917342.4095 | -950087.3835 | -3227671.6429 | -837931.5539 | -4765766.1504 | -2073784.0977 | -2863013.0027 | -881643.6426 | -1511734.187 | 644220.6285 | -3526062.4463 | -3947449.7698 | -3893852.4973 | -653574.426 | -2346786.6985 | 580785.8561 | -373486.0713 | -2281567.5462 | -2665881.61 | -4694136.5478 | -5157325.9227 | -716212.905 | -4393083.7918 | -1330378.9563 | -2110156.8299 | -1866978.9749 | -4734215.8664 | -3330516.9607 | -113787.1168 | 702387.0598 | 1154530.5133 | -3702273.8918 | -1049954.8563 | -2586579.4253 | -824546.6494 | 1917156.8777 | -62977.1584 | -839834.8043 | -3770998.5326 | -4237328.7919 | -2294718.3668 | -839693.5903 | -5770544.8719 | -1923093.6363 | -5171379.2857 | -1953082.5836 | -1371564.6743 | -208538.2351 | -513866.3819 | 1283761.6911 | -2477959.8237 | -475190.2955 | -3585909.4481 | -3345057.4786 | -2782601.6927 | -3725110.9678 | 751817.9885 | -4424957.8001 | -875408.374 | -951435.9891 | -4202962.1099 | -2713360.0141 | -1591294.46 | -870430.2646 | -3571731.1936 | -3969843.8173 | -2000545.3604 | -2505577.341 | -3158780.8734 | -619107.0523 | -2800446.335 | -3153473.7813 | -255372.0579 | -138411.0018 | -2146913.6446 | -203037.635 | -3098489.5849 | 1509934.9704 | -3170979.8086 | 1131046.575 | -3951199.8785 | 419288.9285 | -4105685.7193 | -3573907.9698 | 838205.8568 | -2010805.2171 | 613923.1742 | -1798986.4141 | -2414914.7322 | -3834856.496 | -3449185.7141 | -2927005.3618 | 479214.724 | 264579.4735 | -2375277.8641 | -3073765.7139 | -2124813.5891 | -2722716.5954 | -2446175.4427 | -5431983.3093 | -2298600.5087 | -2947417.2596 | -3392029.3572 | -531073.4974 | -4794473.3163 | -2064940.5038 | -1863590.6928 | -316039.1682 | -4358777.4861 | -1634294.1915 | -2255175.8717 | -3391993.2896 | -3283067.8329 | -1750582.826 | -2962711.6509 | -1696577.7275 | -2145929.8429 | -3439264.1412 | -2791831.0857 | -1970752.1632 | -4529270.1724 | -541557.5598 | -1328584.4503 | -115112.4677 | -1077412.8968 | -3806190.0462 | -613055.4062 | 1260844.9732 | 309027.1035 | -3942626.7322 | -4005215.0382 | -5712558.513 | 33659.9588 | -740576.5439 | -1309004.8739 | -1327903.6771 | -4205966.5845 | -775846.5538 | 151918.279 | -2605730.6465 | -2334406.757 | -1506607.8209 | -2377848.1548 | -5465597.7491 | 1517256.7586 | -2589047.6586 | -2244108.6068 | -2231979.3256 | -4653853.1506 | -2329163.7778 | -1869374.4954 | -2982496.2434 | -2315111.3688 | -769853.8084 | -3029499.237 | -4393608.5413 | -1639481.9888 | 418189.0335 | -2438478.9989 | -1874091.4049 | -880391.2732 | -1703056.6377 | -4806993.9414 | -973354.9285 | -1495809.6941 | -5926086.471 | 2206391.9451 | -2507382.2202 | -2028390.6673 | -507711.079 | -1663680.3008 | -1241655.1869 | -3072961.5898 | -3204883.7794 | -4177083.8556 | 588046.8446 | -2497201.1113 | -4000268.3594 | -1501760.8078 | -4130428.4483 | -2112586.3275 | -5371280.6758 | -3317822.885 | -1061252.6927 | -4286950.2992 | -2682954.1359 | -2925953.7235 | -3962983.1445 | -1037202.6024 | -210954.6022 | -1853291.7853 | -6033888.2837 | -4163718.9779 | -2054673.2671 | -2222939.2241 | -1806585.9976 | -2149592.4943 | -1025080.1735 | -926393.6091 | -519254.6886 | -1693559.8735 | -1718943.6178 | -1115422.2989 | -1905411.369 | -1993435.4926 | -3251173.9834 | -941641.5682 | -539231.3618 | 280688.0543 | -3128841.5836 | -1445082.0499 | -1832244.7833 | -2700097.4199 | -569822.2448 | -802558.4925 | -715155.4937 | -430115.591 | -3506091.329 | -3876119.1378 | -1043444.4432 | -1688771.2795 | -980332.9144 | 353048.9213 | 2054587.1771 | -486539.7725 | -1406040.7033 | -5081675.9677 | -1783779.1975 | -2495812.8424 | -1288073.1227 | -3501849.6914 | -2806516.7125 | -974979.804 | -368293.3916 | -5060435.5191 | -229307.7703 | -604675.6858 | -1088245.8567 | -263717.4107 | -3094291.7267 | -858301.413 | -3927036.9473 | -564486.6681 | -1219383.5281 | -3665298.3273 | -2706005.0784 | -2093330.0732 | -4769643.462 | -2607471.9028 | -5092789.9324 | -662723.8125 | -859913.0143 | -1206885.2224 | -3946067.9382 | -4120669.2762 | -3014011.7265 | -3480714.4758 | -1137212.3106 | -2000709.3116 | -121103.2 | -4006328.9753 | -3065311.6108 | 54024.4913 | -3335804.4617 | -1733724.273 | -3893207.2435 | -1557278.9245 | -2586091.7997 | -2291526.3003 | -3649263.6042 | -2982344.394 | -2904514.2707 | -4769249.3052 | -2774988.7788 | -3109296.6875 | -755833.221 | -3611310.3151 | -22608.0455 | -80773.255 | -2511077.9923 | -6687673.7684 | -3818497.5918 | -765518.9771 | 2763089.3874 | -4179333.2587 | -3507773.7764 | -832883.9995 | -3656792.256 | -2522839.7145 | -488595.3444 | -3598803.5178 | -2056078.165 | -2877783.817 | -3415719.1202 | -2207713.6844 | -3490541.1663 | -827295.0701 | -1876883.7257 | -2728522.3206 | -3809989.5106 | -1855251.6792 | -2176342.1419 | -447221.0171 | -2783657.5432 | -1102279.6537 | -11875.9254 | -5620478.1967 | -2790112.5905 | -1650384.4225 | -2720203.9816 | -1121542.7656 | -2066508.7152 | -2544870.6858 | -2816934.8385 | -4651657.7329 | -2013477.7774 | -681758.1998 | -3740131.3476 | -2472371.1611 | -3931965.5585 | -92137.6788 | -599256.804 | 1682327.6942 | -2284907.5095 | -361675.467 | -925673.8112 | -208578.9607 | -1934210.0069 | -1428311.7643 | -3340975.1263 | -3706092.8924 | -1909686.0008 | -3553838.2296 | -5170233.2557 | -1656749.6698 | 651042.6481 | -3966306.6843 | -861842.2825 | 0 | 0 | 616877.4711 | 0 | 0 | -3198956.6397 | -1509657.0789 | 0 | 0 | 0 | 0 | 0 | 16986.2595 | 0 | 0 | 12160.5944 | 139101.7016 | 0 | 0 | 0
2040 | -3428241.8996 | -1643922.111 | -3785162.9075 | -1363899.0303 | -986880.4602 | -1191619.6279 | -1183851.6677 | 914841.0785 | -1196700.4142 | -3323761.9565 | -797661.831 | -4405542.6363 | -3092109.2168 | -3449417.5382 | -1013957.1199 | -1822143.9169 | -2792195.1804 | -1576418.7882 | -489942.9124 | -247121.0414 | -4444183.9017 | -2209398.8773 | -5517168.1481 | -3503850.2718 | -958201.9289 | -3327731.0813 | -2830711.253 | -1317601.5723 | 397816.0468 | -4226523.483 | -3123158.0483 | -5090926.3419 | -1997328.5145 | -2669471.0263 | -3325304.1845 | -4106551.5746 | 412655.4084 | -1973866.3121 | -3202016.2682 | -2008711.5682 | -4757567.5188 | -4867654.6096 | 1044931.7425 | -107558.5577 | -3498255.4447 | -485641.0654 | -3550433.5361 | -1524967.0369 | -1125310.3598 | -2396258.7143 | -3255797.978 | -3038270.8883 | -5552880.5583 | -178167.1291 | -2300215.0162 | 165558.9598 | -5094997.301 | -2998374.9034 | -3227434.2074 | -376779.9062 | -3530138.1388 | 1221645.8561 | -3167573.8017 | -6177339.9677 | -4746863.0994 | 409767.6344 | -3573395.5387 | -4915927.9519 | 291358.9785 | -76723.7069 | 1449001.1723 | -2593190.0628 | -3687096.1755 | -6098057.882 | -5391969.7828 | -1109512.6359 | -2673854.5869 | -1657599.3969 | -5569262.7975 | -2027666.168 | -2273398.9816 | -1228504.2729 | -3871645.2126 | -3962725.7586 | -1758919.583 | -2888096.3308 | -1272880.9961 | -1270852.51 | -24460.8769 | -5160220.4322 | -4154991.0532 | -1559735.1153 | 967933.0483 | -4644890.3051 | -3343276.7623 | -2295413.9531 | -32499.9986 | -2115276.543 | 376466.4721 | -2946390.889 | -1592565.0107 | -2220127.9459 | -303963.7912 | -680991.766 | 1337707.8267 | 786272.9473 | 905028.4217 | -2280501.4997 | -3803566.7635 | -2181933.6622 | -5067000.2057 | -940462.2622 | -1638143.7857 | -1617960.875 | -1594282.8516 | -4070969.6035 | -4302253.6521 | -5718266.182 | -15477.9279 | -803643.8535 | 155421.485 | -3206259.6357 | 1998574.919 | -686441.8168 | -5617151.9178 | -4802987.1247 | -1762627.1071 | -1960006.4585 | 95560.4278 | -1080513.5865 | -2991979.0493 | -3367770.9615 | -1115480.3679 | -3212262.5743 | -2804896.9905 | -270382.2359 | -2607307.2991 | -3314026.0641 | -1071775.4428 | -761796.1963 | -1615616.1619 | -300611.1318 | -1721162.3193 | -4353751.7124 | -1830354.9341 | -768250.3201 | -2995968.2105 | -2358587.4091 | -5784442.1959 | -2780076.4318 | -5020743.5223 | -1118526.9626 | 623834.3082 | -1291213.4562 | 461838.8895 | -3432848.1436 | -15216.4967 | -2911622.6462 | 2704445.2936 | -1211574.4886 | -2882179.4793 | -3722408.3912 | -939170.4713 | -943896.1465 | -3271331.5808 | -857606.7855 | -4888032.087 | -2126456.0476 | -2929310.7639 | -896099.8671 | -1555277.7818 | 667306.0067 | -3551105.438 | -4032627.1416 | -4010429.2459 | -668710.0997 | -2391480.8892 | 583157.4354 | -352440.3181 | -2338755.8262 | -2726924.6163 | -4749780.4674 | -5321999.0591 | -730022.5554 | -4485135.4387 | -1363715.061 | -2155850.9778 | -1917428.9306 | -4801642.624 | -3411331.0998 | -117129.6071 | 718653.954 | 1176147.2457 | -3808367.9111 | -1057222.5435 | -2591238.3355 | -840691.8691 | 1950097.1198 | -64260.04 | -859415.1558 | -3858822.7902 | -4354661.1361 | -2348348.672 | -859569.2551 | -5938434.5686 | -1976816.7413 | -5318222.4329 | -2010531.8296 | -1408704.2213 | -201649.4343 | -527012.3398 | 1325453.8293 | -2524521.7992 | -488698.1296 | -3601000.8198 | -3380538.5876 | -2847888.0678 | -3765499.1371 | 770109.7776 | -4544361.6009 | -891866.941 | -966410.4753 | -4302013.6586 | -2795841.3242 | -1623635.7149 | -883899.9889 | -3682235.2886 | -4061783.1949 | -2063756.2529 | -2554924.7106 | -3210412.3055 | -629112.4986 | -2865747.3951 | -3228475.0997 | -259197.3476 | -137522.5459 | -2185952.7906 | -205952.3405 | -3115034.0774 | 1559184.923 | -3179929.0636 | 1163556.192 | -4043377.0281 | 432745.0298 | -4138125.9539 | -3669386.4643 | 862140.2051 | -2053010.8312 | 627323.7739 | -1849484.2756 | -2404286.083 | -3959850.4003 | -3553446.2721 | -2895057.3004 | 482714.3944 | 263465.5299 | -2254864.7196 | -3151112.7355 | -2137115.7766 | -2806122.5804 | -2488062.8065 | -5591298.9773 | -2302775.8227 | -3032442.5707 | -3480267.8748 | -542002.4765 | -4932531.3888 | -2130250.2948 | -1917603.1825 | -319264.7487 | -4490311.584 | -1627382.8154 | -2319552.9192 | -3473986.0295 | -3359098.1081 | -1808037.2495 | -2949907.8551 | -1677647.9269 | -2185948.6442 | -3554574.4207 | -2831785.122 | -2002020.4607 | -4636764.0507 | -559626.3901 | -1335402.962 | -117798.5986 | -1110773.1339 | -3895188.8857 | -631926.5888 | 1277963.4519 | 302852.615 | -4050220.3338 | -3938932.7778 | -5845406.4606 | 34440.7786 | -757941.5832 | -1329212.0295 | -1325730.4645 | -4329132.1682 | -793883.9194 | 155852.6546 | -2652641.8954 | -2335298.8992 | -1551756.7741 | -2432042.1311 | -5597777.1357 | 1507587.4462 | -2606964.1078 | -2279612.5756 | -2257640.4002 | -4762536.6284 | -2369843.9477 | -1839740.0723 | -3064818.586 | -2367950.9989 | -790648.2875 | -3082727.3778 | -4489482.7493 | -1610552.2299 | 414158.7229 | -2500566.9175 | -1895856.2099 | -891214.0836 | -1712231.8498 | -4906636.2602 | -997628.2186 | -1544995.7601 | -6064460.1575 | 2278881.9446 | -2595319.3791 | -2084189.9325 | -512190.6835 | -1705017.1327 | -1272974.2321 | -3132295.4888 | -3297715.2965 | -4294305.5739 | 591776.2285 | -2555378.7467 | -4093255.5058 | -1549232.663 | -4237949.2658 | -2045389.7539 | -5477788.7383 | -3412834.584 | -1099226.2869 | -4420666.7377 | -2722864.7643 | -3013059.9774 | -4062060.1465 | -1061221.8556 | -216218.9817 | -1886085.6021 | -6213967.1325 | -4260136.719 | -2109126.676 | -2274281.041 | -1857502.3357 | -2162222.4886 | -1044552.9998 | -944912.2919 | -518804.726 | -1720592.7587 | -1779280.0377 | -1145647.5026 | -1926208.3204 | -2033658.6876 | -3348700.4439 | -963591.079 | -555614.0391 | 288929.021 | -3202313.3573 | -1472386.5774 | -1888879.9102 | -2732991.7215 | -583082.1426 | -828555.055 | -732366.5003 | -431028.6969 | -3590243.1897 | -3990718.0859 | -1060662.9994 | -1728132.9382 | -966955.7618 | 361885.8104 | 2111189.7105 | -478383.9004 | -1437839.1584 | -5215698.4893 | -1810928.2099 | -2553503.524 | -1305352.8946 | -3555632.6533 | -2867806.2252 | -970936.2619 | -375812.9543 | -5211657.0217 | -232340.0056 | -622535.2474 | -1068968.3766 | -269874.2638 | -3167086.4991 | -883150.2154 | -4043296.8635 | -581773.1043 | -1255717.5138 | -3750184.6005 | -2779852.0064 | -2154022.2683 | -4830955.0321 | -2668817.1268 | -5258261.7632 | -676773.9235 | -855503.4285 | -1187876.7351 | -4047314.3162 | -4227548.8341 | -2944214.9145 | -3561809.2105 | -1172171.1208 | -1942095.9374 | -122609.224 | -4109268.5485 | -3143025.3755 | 54151.0375 | -3403060.0326 | -1773841.6232 | -4008329.7608 | -1603635.4635 | -2661938.4201 | -2344581.1113 | -3668590.3462 | -3029389.462 | -2976930.722 | -4885693.3925 | -2833501.9253 | -3200010.9747 | -773336.5993 | -3531587.1808 | -22963.0266 | -82649.1621 | -2537585.3313 | -6832524.9005 | -3921952.1212 | -787000.127 | 2849335.1113 | -4281150.9792 | -3589768.1119 | -831124.9752 | -3768570.9119 | -2602172.0429 | -495718.8388 | -3685153.8725 | -2052491.3886 | -2947057.8726 | -3519720.8582 | -2277395.452 | -3572285.3949 | -781331.9202 | -1880698.9564 | -2820860.4045 | -3905140.1386 | -1881014.7699 | -2194319.656 | -432476.748 | -2820086.7323 | -1092407.7136 | -12155.5487 | -5803445.2636 | -2859019.7609 | -1703583.6736 | -2783692.9954 | -1156610.6497 | -2114690.2649 | -2502596.8558 | -2897074.3168 | -4705396.3938 | -2058254.5614 | -686687.3404 | -3826725.144 | -2520318.6817 | -3992093.9392 | -93670.5835 | -613134.2285 | 1735328.1803 | -2338594.6182 | -365837.6435 | -948651.0887 | -213479.2997 | -1918037.0695 | -1459878.1746 | -3418657.8773 | -3795150.1215 | -1955271.3116 | -3605104.1429 | -5343201.0908 | -1708014.1488 | 670300.0747 | -4063556.8023 | -889048.7815 | 0 | 0 | 635481.7585 | 0 | 0 | -3189759.9671 | -1365341.7548 | 0 | 0 | 0 | 0 | 0 | 18604.2875 | 0 | 0 | 9196.6725 | 144315.3241 | 0 | 0 | 0
2041 | -3477352.2566 | -1631763.2797 | -3853268.0045 | -1377658.2022 | -998294.2506 | -1165764.1568 | -1193469.886 | 924121.3234 | -1208251.9954 | -3357354.6522 | -811768.9917 | -4450200.7373 | -3133865.3237 | -3414672.6973 | -1031861.7899 | -1838584.1617 | -2829612.0954 | -1587321.854 | -496908.9923 | -251199.1158 | -4494065.1304 | -2242247.4159 | -5573160.8127 | -3539697.8401 | -963617.3623 | -3320801.1928 | -2824369.9992 | -1330917.595 | 378796.9148 | -4288026.5195 | -3141534.8155 | -5142502.5363 | -1938327.5813 | -2668875.2317 | -3359907.2261 | -4148229.6886 | 415028.0686 | -2002560.6526 | -3247974.2091 | -2042542.875 | -4785017.7518 | -4916642.3511 | 1055643.0131 | -108594.2036 | -3499025.5308 | -484779.2323 | -3586444.2382 | -1540958.5867 | -1137477.7295 | -2437090.7381 | -3312313.6418 | -3062344.4756 | -5615265.581 | -179964.4998 | -2321950.9179 | 167236.3795 | -5185563.0095 | -3023486.3042 | -3278783.2838 | -383025.9617 | -3508215.9296 | 1240495.9912 | -3215949.2712 | -6272666.5989 | -4797503.0177 | 413953.6755 | -3574812.3617 | -5005487.1226 | 296285.022 | -77763.6616 | 1447240.8516 | -2619489.5323 | -3745563.7429 | -6160434.1986 | -5446234.1962 | -1066237.8698 | -2694857.9806 | -1664674.1899 | -5625556.6909 | -1926511.1703 | -2273444.5279 | -1251529.2098 | -3938389.1939 | -3923578.2616 | -1753286.8424 | -2918512.206 | -1287035.0544 | -1252342.6778 | -24499.181 | -5185922.8709 | -4213952.7473 | -1450236.9421 | 984523.7512 | -4737382.282 | -3342371.2118 | -2320456.4412 | -32675.62 | -1995526.9373 | 375782.985 | -2976280.1329 | -1563671.7341 | -2242471.161 | -307248.0565 | -684267.7318 | 1351700.3371 | 783783.3193 | 869638.2349 | -2318173.6056 | -3842308.3652 | -2212597.1422 | -5119716.2789 | -954102.6363 | -1669170.4261 | -1595131.8013 | -1545397.3316 | -4112335.0234 | -4354091.1578 | -5779108.9504 | -15653.4618 | -814465.8321 | 156053.5029 | -3228859.2296 | 2030204.288 | -695115.5506 | -5599647.2909 | -4760945.9413 | -1772302.6211 | -1980595.2113 | 96073.5261 | -1047957.6952 | -2959437.5036 | -3410864.4124 | -1124093.7411 | -3221777.0826 | -2833193.1172 | -270841.3422 | -2647809.4794 | -3290284.2786 | -1073757.1128 | -754133.4537 | -1632041.7457 | -303242.1192 | -1740143.2204 | -4398642.2626 | -1860660.4465 | -776066.5136 | -3044420.2422 | -2384499.8329 | -5805837.4306 | -2760193.2622 | -5071755.4238 | -1129831.724 | 622345.4448 | -1310794.8684 | 465451.1023 | -3488510.1989 | -15372.6838 | -2941925.7098 | 2732709.8657 | -1216452.6224 | -2897412.3012 | -3699015.2934 | -948865.337 | -924198.4655 | -3265545.8991 | -866369.7283 | -4947332.2377 | -2151120.1027 | -2958911.9879 | -898953.0628 | -1577004.7884 | 680844.2733 | -3521924.7742 | -4065732.5027 | -4072914.1158 | -675468.6387 | -2405733.2023 | 577799.0422 | -325757.167 | -2366012.7678 | -2750582.0358 | -4735632.7092 | -5412739.7382 | -734581.0624 | -4520633.531 | -1378926.3217 | -2173837.4525 | -1942809.3237 | -4807314.9175 | -3447203.6755 | -118896.0755 | 725918.0804 | 1182631.8217 | -3863789.3321 | -1050450.957 | -2560866.3521 | -839654.4154 | 1956263.2142 | -64712.8912 | -868152.1199 | -3898018.0916 | -4412250.9175 | -2372270.5698 | -868424.43 | -6023685.2712 | -2004425.24 | -5395175.7795 | -2041003.252 | -1425717.3955 | -191534.1075 | -533373.3774 | 1348801.7193 | -2538500.9507 | -495719.9249 | -3568382.9358 | -3368202.9303 | -2876997.2088 | -3756965.4253 | 778234.8488 | -4604360.2137 | -897006.663 | -968146.5086 | -4346049.4972 | -2840440.5118 | -1632142.8381 | -884687.5759 | -3742569.0565 | -4102839.5427 | -2098658.0972 | -2571752.2428 | -3217255.2513 | -629745.2377 | -2894883.9585 | -3262696.1612 | -259695.5507 | -134744.9561 | -2196964.4501 | -206199.8173 | -3089881.7299 | 1586814.8159 | -3140135.6366 | 1180570.939 | -4084503.3637 | 440222.2549 | -4104923.7906 | -3712356.6407 | 874610.3138 | -2068482.0657 | 632417.0846 | -1875514.6715 | -2361005.0169 | -4030786.0908 | -3609642.2609 | -2822262.7407 | 479875.129 | 258761.613 | -2097320.7559 | -3185346.416 | -2118997.5253 | -2851406.9426 | -2483192.1324 | -5675690.5089 | -2274142.2675 | -3075673.1679 | -3521283.7014 | -546062.6118 | -5002124.3539 | -2166329.6597 | -1946014.3982 | -318312.4685 | -4561144.9668 | -1597931.292 | -2353102.8497 | -3510433.0164 | -3393047.9403 | -1840381.4812 | -2896765.9784 | -1635226.016 | -2196290.9862 | -3620169.4306 | -2835324.3889 | -2003714.7475 | -4678655.9831 | -569880.6945 | -1324583.0496 | -118995.7201 | -1128995.2763 | -3934891.5348 | -642201.5185 | 1278141.873 | 291958.1827 | -4102880.528 | -3817281.4677 | -5904546.9379 | 34788.468 | -765682.764 | -1331772.5486 | -1302839.6843 | -4394319.397 | -801934.007 | 157774.0699 | -2665555.2203 | -2304701.4298 | -1575963.593 | -2453117.6318 | -5656390.0457 | 1473259.2107 | -2587404.9886 | -2283002.3171 | -2254028.653 | -4810684.5613 | -2377687.5134 | -1781011.6767 | -3106819.5779 | -2389009.4814 | -800645.0009 | -3096467.6288 | -4528750.0681 | -1556444.22 | 404054.7807 | -2527745.6496 | -1893045.6163 | -889093.2614 | -1697789.0063 | -4934675.1644 | -1007844.8425 | -1572710.3672 | -6126173.137 | 2319712.68 | -2646392.5891 | -2112596.2147 | -509781.7888 | -1723340.7382 | -1286835.6228 | -3147085.961 | -3346201.2049 | -4354751.5884 | 586272.3013 | -2581339.3995 | -4134713.4922 | -1575450.9757 | -4285381.423 | -1946702.6961 | -5514988.5432 | -3462424.8196 | -1121480.2334 | -4493996.4158 | -2726767.9779 | -3059597.8638 | -4105955.3938 | -1071946.8385 | -218550.9083 | -1892414.137 | -6310315.2158 | -4303186.1839 | -2136158.964 | -2295525.5121 | -1883828.2687 | -2146091.0889 | -1050654.6168 | -950542.2152 | -510323.9113 | -1722001.8433 | -1814341.2725 | -1160881.7969 | -1920277.0833 | -2044639.1624 | -3401039.8931 | -973360.1129 | -564468.2115 | 293297.2457 | -3235071.3004 | -1480927.9211 | -1919787.112 | -2730518.3897 | -588984.7243 | -843094.2764 | -740020.0528 | -425535.6877 | -3627666.451 | -4050080.3074 | -1062725.0312 | -1745696.4637 | -938872.6681 | 365799.0597 | 2138517.7032 | -462915.5093 | -1449662.0238 | -5282005.4993 | -1812435.482 | -2579201.808 | -1304251.1586 | -3563826.4094 | -2893028.8537 | -952605.6767 | -378554.0042 | -5292642.2207 | -232277.3597 | -632034.699 | -1031247.7964 | -272620.8481 | -3199526.5339 | -896206.1527 | -4105223.9973 | -591156.8817 | -1275143.0808 | -3788091.3217 | -2817248.5727 | -2186235.7847 | -4826620.7334 | -2696588.7787 | -5350948.9526 | -682205.5701 | -839324.8434 | -1152200.0307 | -4076335.6312 | -4277379.041 | -2831587.6053 | -3597993.6397 | -1191183.5971 | -1854948.1319 | -122529.5214 | -4157542.6941 | -3177016.2632 | 53480.6408 | -3423386.4479 | -1791736.3436 | -4069604.5609 | -1628405.4242 | -2702098.6005 | -2368264.1734 | -3639273.4281 | -3035310.5004 | -3009020.0938 | -4940044.7335 | -2855601.3132 | -3247894.2637 | -781152.1392 | -3401419.7001 | -23010.6371 | -83486.5572 | -2530839.6669 | -6891399.6887 | -3974086.2872 | -798070.8078 | 2896640.7938 | -4324863.2421 | -3626347.2956 | -816818.4238 | -3829198.8013 | -2645847.6262 | -496442.3056 | -3724902.4248 | -2017395.6194 | -2977865.4143 | -3576009.3409 | -2315605.5679 | -3608743.3089 | -722877.659 | -1859296.1147 | -2873783.4148 | -3948842.0599 | -1882157.4165 | -2183571.2968 | -410325.5339 | -2814793.1303 | -1065988.7125 | -12280.198 | -5906025.7107 | -2889586.0015 | -1733261.5865 | -2812018.2492 | -1175866.5985 | -2136165.0801 | -2421972.4773 | -2937753.9115 | -4696643.3195 | -2073063.2416 | -681839.7018 | -3865379.6264 | -2536212.4895 | -4000391.4849 | -93932.8507 | -619330.7218 | 1764546.1047 | -2362504.0979 | -365185.8707 | -958838.2875 | -215664.0368 | -1875515.7966 | -1471989.8254 | -3453318.8988 | -3836787.3129 | -1975559.7262 | -3601088.2025 | -5441455.3452 | -1736133.3378 | 680236.5566 | -4106680.1434 | -904063.0195 | 0 | 0 | 645509.0288 | 0 | 0 | -3136633.37 | -1196240.9731 | 0 | 0 | 0 | 0 | 0 | 10027.2703 | 0 | 0 | 53126.5972 | 169100.7817 | 0 | 0 | 0
2042 | -3520581.2918 | -1617711.4827 | -3911954.7184 | -1390626.2543 | -1008089.6762 | -1138086.922 | -1200451.3256 | 932817.2779 | -1217913.8001 | -3389020.8118 | -823952.9116 | -4491953.5951 | -3171293.3175 | -3345920.7233 | -1047325.355 | -1853919.4037 | -2862419.7241 | -1595287.2143 | -502696.4047 | -254751.965 | -4533134.8703 | -2271252.2014 | -5625577.096 | -3572800.6867 | -967134.1414 | -3305988.8399 | -2813447.5348 | -1343469.8859 | 357711.223 | -4342543.1558 | -3151554.1415 | -5190769.6346 | -1875795.5227 | -2659976.386 | -3392341.182 | -4187251.0014 | 416463.7622 | -2027978.4249 | -3285823.1614 | -2071933.8532 | -4808761.5831 | -4962804.0179 | 1065501.9615 | -109363.5418 | -3484052.2557 | -482730.8249 | -3620185.991 | -1555106.3171 | -1147692.2468 | -2472521.6162 | -3361226.5512 | -3081057.7136 | -5673260.0381 | -181658.5259 | -2342316.7926 | 168810.9091 | -5263740.3729 | -3039719.961 | -3323734.3103 | -388464.7385 | -3482199.3205 | 1257147.745 | -3258523.3907 | -6356405.5959 | -4841033.1178 | 417800.6639 | -3568540.9905 | -5082567.7602 | 300562.4458 | -78695.2675 | 1442707.5153 | -2644142.7963 | -3795113.1409 | -6217873.2052 | -5497368.1266 | -1020966.0942 | -2712699.1232 | -1670115.6485 | -5678622.6401 | -1815518.4154 | -2271019.8141 | -1271268.2882 | -3996220.7312 | -3879343.1988 | -1743471.9697 | -2940647.1313 | -1298434.4952 | -1232181.959 | -24504.9034 | -5207981.7586 | -4260055.0839 | -1335283.7458 | 998909.0227 | -4816177.2755 | -3338493.4814 | -2341154.1504 | -32766.7976 | -1866397.7433 | 374755.6404 | -3004253.4606 | -1532741.4263 | -2263525.4088 | -310296.718 | -686184.3408 | 1364105.3295 | 779282.0704 | 832620.689 | -2350989.4905 | -3878355.6734 | -2239917.0917 | -5160121.2347 | -966199.5481 | -1695753.2246 | -1568559.2316 | -1492124.2661 | -4150693.4822 | -4398827.117 | -5831648.6748 | -15815.3891 | -824170.2921 | 156175.6674 | -3249036.4463 | 2057914.7617 | -702968.9424 | -5567693.3108 | -4703036.8569 | -1780757.8563 | -1998716.0945 | 96241.4191 | -1011806.5963 | -2917915.0899 | -3449818.4564 | -1131977.6822 | -3228867.5344 | -2859862.2837 | -271055.0902 | -2683382.8939 | -3259545.2385 | -1073224.123 | -744351.6016 | -1647322.9493 | -305623.1462 | -1755425.209 | -4440881.5904 | -1887053.9672 | -783353.0476 | -3086716.837 | -2405502.8722 | -5818886.3779 | -2732115.1798 | -5119405.394 | -1140488.1591 | 620146.8285 | -1328048.8787 | 467721.4463 | -3537114.7132 | -15516.1342 | -2970329.6337 | 2757889.8557 | -1218994.9844 | -2910133.0991 | -3671220.3352 | -957619.3756 | -902611.1002 | -3248129.904 | -874453.6663 | -5001406.9794 | -2173038.6222 | -2986815.202 | -900980.1447 | -1594772.4738 | 692355.2915 | -3479944.8035 | -4094725.3903 | -4127755.2868 | -681839.5765 | -2418237.4472 | 571824.0358 | -298034.2597 | -2391039.7019 | -2768707.2806 | -4708700.4642 | -5490467.3255 | -738647.1147 | -4553292.8706 | -1392010.6363 | -2189884.5641 | -1965628.8386 | -4809158.2246 | -3478718.2283 | -120445.3744 | 732765.6751 | 1188093.1549 | -3912909.5162 | -1042488.5172 | -2527126.5206 | -836304.2832 | 1959003.5141 | -65104.8067 | -876307.5912 | -3934665.4899 | -4460509.2807 | -2394518.4555 | -876508.9505 | -6094595.3696 | -2029024.6387 | -5447772.9778 | -2067837.0451 | -1438746.2141 | -180742.4888 | -539176.5834 | 1368977.9707 | -2550173.0997 | -501955.6767 | -3531975.1223 | -3348787.2705 | -2903915.1395 | -3745103.7865 | 785353.0818 | -4658305.9172 | -901533.5443 | -968084.8948 | -4386382.5721 | -2879471.6932 | -1636096.5658 | -883129.2861 | -3795185.3552 | -4141541.6812 | -2128971.5725 | -2586690.039 | -3217088.9087 | -628273.5807 | -2922074.1224 | -3294588.9581 | -259990.997 | -131774.7475 | -2206193.9117 | -206263.2706 | -3060947.7008 | 1610658.7177 | -3088953.4196 | 1195642.2855 | -4122856.3282 | 446680.1583 | -4053721.9515 | -3744873.2394 | 885664.4769 | -2081759.7883 | 636612.9441 | -1898681.4737 | -2314675.0941 | -4093154.4312 | -3658876.0118 | -2744484.6583 | 476564.3322 | 253710.3041 | -1931782.5333 | -3213827.1017 | -2095964.7067 | -2890965.5706 | -2472483.504 | -5750100.6452 | -2240747.9477 | -3112095.0562 | -3555610.9265 | -549746.2085 | -5060053.185 | -2197660.024 | -1971133.1698 | -317049.593 | -4623229.7281 | -1565949.4679 | -2382864.5107 | -3542679.753 | -3425050.7546 | -1868279.1814 | -2839589.3192 | -1590110.1063 | -2202757.6649 | -3676540.2989 | -2836607.9668 | -1999035.3953 | -4709903.5364 | -578700.1436 | -1312395.7107 | -120110.2318 | -1144884.0701 | -3971796.759 | -651170.9904 | 1276783.147 | 280115.6889 | -4147674.5212 | -3689421.5984 | -5959784.8891 | 35114.4048 | -772845.5792 | -1332668.153 | -1274845.4892 | -4451822.6955 | -809478.5739 | 159521.515 | -2676327.0511 | -2271205.8442 | -1597196.6906 | -2469541.1711 | -5708047.8056 | 1431936.158 | -2561900.2419 | -2281055.1037 | -2248460.9823 | -4855137.7189 | -2380573.5248 | -1715375.4615 | -3144381.6596 | -2406107.6405 | -809019.421 | -3107723.4282 | -4565119.2913 | -1497151.6094 | 392986.9544 | -2548942.2489 | -1888596.0056 | -884476.6844 | -1680530.2472 | -4947657.9762 | -1015526.7321 | -1596605.5798 | -6183627.5295 | 2354925.0553 | -2689951.508 | -2138021.2363 | -506689.4718 | -1738891.0278 | -1298328.7298 | -3154653.5152 | -3388633.8733 | -4408592.6011 | 578404.1472 | -2605597.6898 | -4173528.4853 | -1598221.5307 | -4322804.1719 | -1842417.2767 | -5548562.5252 | -3506355.2812 | -1140404.5058 | -4557846.2267 | -2727246.6131 | -3100491.3357 | -4142860.5579 | -1082056.6969 | -220515.9747 | -1894381.1116 | -6394933.0265 | -4343766.2099 | -2160588.1902 | -2313761.3091 | -1907252.9859 | -2127507.9848 | -1055914.6961 | -954561.4138 | -499931.2933 | -1717675.8815 | -1844247.0298 | -1174569.3144 | -1910847.7937 | -2050563.7292 | -3446967.6254 | -982453.3384 | -572215.7609 | 297148.1982 | -3265328.2938 | -1488374.4882 | -1946746.4465 | -2725721.1155 | -594492.6737 | -855664.4552 | -746835.9006 | -418753.3779 | -3661117.5827 | -4100132.7939 | -1062025.644 | -1762097.2159 | -907831.5655 | 369081.4667 | 2160945.7525 | -445971.9834 | -1458253.1379 | -5342006.145 | -1809995.1336 | -2603417.5728 | -1300446.5556 | -3569272.44 | -2916497.0941 | -931683.3261 | -381018.2322 | -5363771.1474 | -231903.3299 | -640397.8795 | -987668.7993 | -275179.2055 | -3229397.5689 | -907743.6063 | -4159722.4353 | -599354.7192 | -1292214.0871 | -3823824.4362 | -2850787.403 | -2215093.5461 | -4814257.3875 | -2722619.5693 | -5431039.3301 | -687116.8887 | -821912.6658 | -1114666.9068 | -4097399.1532 | -4319476.4913 | -2713113.9043 | -3631800.1869 | -1207774.3352 | -1763842.5433 | -122346.0988 | -4199290.2845 | -3203686.8168 | 52657.6598 | -3436672.2816 | -1808602.16 | -4123536.55 | -1650177.5787 | -2737486.9446 | -2390587.9623 | -3605992.8893 | -3036056.1977 | -3036109.3204 | -4990339.7122 | -2875179.2601 | -3290136.399 | -788519.424 | -3265157.7578 | -23026.7458 | -84272.657 | -2521562.8326 | -6946063.084 | -4020924.1455 | -807924.3793 | 2937812.9562 | -4360479.3311 | -3660365.3838 | -799866.2877 | -3882198.8536 | -2683792.6577 | -496742.0984 | -3761911.5413 | -1975783.2883 | -3005294.2549 | -3625256.2358 | -2348468.4425 | -3642553.0031 | -662114.4352 | -1835660.2722 | -2919414.6876 | -3987512.3278 | -1881288.3581 | -2170741.6314 | -386027.44 | -2800614.559 | -1036193.7595 | -12394.89 | -5994627.2947 | -2915769.7598 | -1758940.9046 | -2838415.3251 | -1192625.0049 | -2156182.3565 | -2334064.7454 | -2972530.3096 | -4676208.6041 | -2081572.8393 | -675522.2036 | -3901815.5612 | -2550280.5692 | -4004928.0836 | -94034.4459 | -625171.8193 | 1789935.5258 | -2384539.2603 | -364142.8708 | -967497.7528 | -217680.4836 | -1830366.489 | -1481853.5849 | -3485788.0534 | -3876305.0886 | -1993848.6286 | -3583213.3705 | -5525874.1441 | -1760828.008 | 688556.0238 | -4143972.5842 | -917104.908 | 0 | 0 | 654315.1107 | 0 | 0 | -3078742.8433 | -1020986.4521 | 0 | 0 | 0 | 0 | 0 | 8806.0819 | 0 | 0 | 57890.5266 | 175254.5209 | 0 | 0 | 0
2043 | -3553775.7828 | -1600146.3142 | -3956256.9797 | -1401341.3575 | -1015097.3594 | -1107492.4703 | -1203622.4967 | 939950.6386 | -1224290.7512 | -3415197.7446 | -833174.7501 | -4526094.2645 | -3200759.6284 | -3262576.9743 | -1059027.8243 | -1866205.54 | -2887270.8822 | -1598463.1135 | -506679.091 | -257466.636 | -4556981.0402 | -2293723.054 | -5668519.374 | -3599433.5436 | -967624.4382 | -3280134.06 | -2795162.3018 | -1353846.1309 | 334114.7642 | -4384972.0707 | -3149325.2823 | -5230286.3652 | -1807971.7996 | -2639449.4977 | -3419011.3333 | -4219225.5424 | 416465.0252 | -2047736.0515 | -3311429.6528 | -2094319.3193 | -4823813.3508 | -5000922.9752 | 1073399.065 | -109731.8271 | -3448497.7348 | -478927.4069 | -3647862.147 | -1565816.6159 | -1154803.196 | -2499477.8686 | -3398327.8926 | -3091338.0497 | -5720942.6786 | -183058.2477 | -2358853.954 | 170105.3843 | -5322880.6371 | -3043206.0312 | -3358258.1593 | -392618.2589 | -3448508.0207 | 1270101.7937 | -3291402.2042 | -6420929.5526 | -4872551.2408 | 420873.7679 | -3550448.886 | -5140688.6378 | 303818.602 | -79428.2459 | 1433991.3431 | -2664376.3485 | -3830986.6987 | -6263898.7174 | -5539593.0342 | -972757.2644 | -2724604.988 | -1672210.6308 | -5722491.0073 | -1693323.4167 | -2263818.9972 | -1286081.0872 | -4040150.5927 | -3826172.0702 | -1727446.46 | -2950755.144 | -1305510.4 | -1209157.6102 | -24453.3718 | -5220986.7071 | -4287712.1515 | -1213841.0184 | 1009844.3978 | -4874911.6141 | -3328226.369 | -2355175.2506 | -32733.3927 | -1725812.7268 | 373002.0713 | -3027161.6158 | -1498272.6407 | -2280911.3923 | -312785.8877 | -685942.7931 | 1373523.6645 | 771847.2845 | 793209.2337 | -2376059.9674 | -3907652.5896 | -2261293.0722 | -5181862.4235 | -975619.2717 | -1715696.4848 | -1536770.1463 | -1432871.0907 | -4181709.5889 | -4431344.4741 | -5869968.848 | -15946.5365 | -831813.7903 | 155587.0617 | -3263413.7359 | 2079216.674 | -709213.1241 | -5514698.4456 | -4623469.1388 | -1786140.5442 | -2012325.1426 | 95936.7052 | -971185.5269 | -2863936.387 | -3480747.9436 | -1137949.4444 | -3230195.3664 | -2881898.197 | -270745.4996 | -2710802.6939 | -3218682.1026 | -1068905.8883 | -731577.4461 | -1659736.9929 | -307436.7924 | -1765278.863 | -4475805.6181 | -1907214.7319 | -789290.0448 | -3119091.344 | -2419219.8225 | -5817740.6722 | -2692553.8827 | -5158331.0742 | -1149297.3354 | 616612.3471 | -1341392.7734 | 468057.8682 | -3574344.368 | -15630.7046 | -2993686.8753 | 2777151.1126 | -1217795.9761 | -2917338.2861 | -3635345.2049 | -964442.9542 | -878283.6187 | -3214899.2489 | -880947.1594 | -5044715.8816 | -2189989.0555 | -3009880.5434 | -901255.8026 | -1606575.216 | 700917.3139 | -3420764.6976 | -4115163.9561 | -4169985.0717 | -687106.1328 | -2426480.7655 | 564658.7609 | -269035.9184 | -2411219.7084 | -2778021.1153 | -4664556.8149 | -5548256.665 | -741451.0758 | -4578350.645 | -1401366.5318 | -2201725.5349 | -1983649.7877 | -4802220.9077 | -3502319.9758 | -121633.4125 | 738426.4199 | 1191304.5426 | -3951131.2313 | -1032288.3099 | -2487520.6563 | -829855.083 | 1956377.3998 | -65368.6485 | -882963.9311 | -3964642.0321 | -4494013.4545 | -2412588.5286 | -882913.075 | -6143565.6743 | -2048262.0827 | -5486635.2738 | -2088567.5665 | -1445954.1036 | -169125.5483 | -543825.3685 | 1384259.3675 | -2556909.9572 | -506818.2732 | -3488232.6363 | -3319058.2985 | -2925612.3246 | -3726090.5896 | 790662.9204 | -4700897.967 | -904509.3097 | -965125.4192 | -4418453.8383 | -2909441.2528 | -1633945.6462 | -878155.7247 | -3835434.5735 | -4173535.8254 | -2152057.6559 | -2597048.9533 | -3206151.7304 | -623894.223 | -2944258.3129 | -3320637.4752 | -259815.5514 | -128483.9925 | -2211359.5088 | -205931.1862 | -3025177.5492 | 1628683.0297 | -3022543.1056 | 1207363.3207 | -4154120.2261 | 451558.7121 | -3979094.7363 | -3762153.4863 | 894263.5132 | -2090706.6117 | 639195.8798 | -1916777.2994 | -2263027.2325 | -4141887.2348 | -3696721.7365 | -2659121.1351 | 472299.8894 | 248063.4139 | -1756756.7211 | -3233344.7195 | -2065646.9489 | -2921275.0409 | -2453570.7314 | -5807688.0072 | -2200457.6251 | -3137880.2434 | -3579025.2873 | -552480.0028 | -5100038.1805 | -2221515.7249 | -1990629.5613 | -315153.9934 | -4670979.2477 | -1529922.9092 | -2406044.1217 | -3567095.8112 | -3451505.9841 | -1889364.622 | -2775607.156 | -1540784.5639 | -2202833.2015 | -3718975.2713 | -2832714.8284 | -1985459.174 | -4725910.1154 | -585345.1199 | -1297520.2846 | -121016.4862 | -1157036.2568 | -4001752.37 | -658039.4543 | 1272597.1937 | 267083.405 | -4179644.0226 | -3551865.7251 | -6004877.5282 | 35381.754 | -778623.549 | -1330551.7684 | -1240156.2602 | -4496350.4199 | -815668.6078 | 160917.4083 | -2682189.2038 | -2232565.7319 | -1613532.1346 | -2478416.0034 | -5746909.3352 | 1381749.872 | -2528012.9657 | -2271072.8715 | -2238637.9231 | -4890832.9955 | -2375724.6867 | -1640826.0653 | -3164492.3028 | -2416475.8827 | -814797.0206 | -3113243.9682 | -4593812.5965 | -1431382.0469 | 380593.1854 | -2561022.8971 | -1880575.4742 | -876293.8031 | -1658811.7951 | -4939291.1297 | -1019413.3928 | -1614657.3982 | -6230354.7654 | 2381535.4788 | -2722458.138 | -2158007.8182 | -502408.2871 | -1749916.5697 | -1306158.6299 | -3151941.1955 | -3420971.0616 | -4450707.5838 | 567421.4801 | -2625423.9864 | -4205324.7899 | -1615562.8029 | -4345997.1916 | -1730951.8045 | -5572722.1768 | -3527528.612 | -1154482.0169 | -4606607.0541 | -2721366.5619 | -3132020.5176 | -4168619.3106 | -1090413.9259 | -221892.7263 | -1889736.3383 | -6460137.6299 | -4377310.4514 | -2179979.8652 | -2326632.3832 | -1925555.8412 | -2104340.6607 | -1059239.59 | -956018.2178 | -487009.0143 | -1705422.488 | -1866571.0614 | -1185370.9529 | -1896050.3306 | -2049459.2808 | -3482331.6612 | -989843.0439 | -578162.4552 | 300128.1571 | -3289679.3388 | -1493180.8003 | -1967374.1576 | -2715807.7424 | -598983.4982 | -865190.0972 | -752046.6619 | -410187.2789 | -3686828.9986 | -4135786.7538 | -1057280.0829 | -1775489.7107 | -872825.722 | 371363.1009 | 2175812.3723 | -427064.4564 | -1461857.568 | -5389696.5947 | -1801853.9525 | -2623414.2446 | -1292676.5221 | -3568286.2932 | -2935154.1344 | -907126.2083 | -382809.1109 | -5418597.1582 | -230968.4343 | -646859.9305 | -936913.336 | -277261.42 | -3253336.1935 | -916689.5067 | -4201818.1901 | -605636.2736 | -1305379.8243 | -3853364.1583 | -2877206.0879 | -2238009.4526 | -4788547.647 | -2744024.4552 | -5458009.1084 | -690793.0641 | -802468.8543 | -1074221.4344 | -4106459.0409 | -4348747.9928 | -2586316.1562 | -3659424.3904 | -1220467.9444 | -1667193.8662 | -121933.5604 | -4229657.2957 | -3219118.7893 | 51620.7259 | -3438875.5647 | -1822537.8661 | -4165197.6608 | -1666972.717 | -2764844.5349 | -2409039.4156 | -3565128.5 | -3028220.3206 | -3055147.1712 | -5031187.9666 | -2889260.5707 | -3322831.7086 | -794609.5275 | -3119771.2268 | -22988.1922 | -84919.0156 | -2507194.4274 | -6989237.8857 | -4057881.488 | -815621.7255 | 2969233.6874 | -4382862.4189 | -3687995.0359 | -779326.4775 | -3922846.4954 | -2712687.2196 | -496107.8061 | -3790026.164 | -1925886.1593 | -3026256.7485 | -3663059.299 | -2373046.4022 | -3669910.0395 | -598517.5221 | -1807966.5856 | -2954011.7523 | -4017074.3752 | -1876426.3175 | -2153628.8121 | -355126.105 | -2774059.8813 | -996026.0021 | -12486.7195 | -6061693.5958 | -2934622.7429 | -1778416.6616 | -2859913.8533 | -1205416.1525 | -2172485.4157 | -2236818.9506 | -2997809.0558 | -4645002.1032 | -2081123.3821 | -667087.5908 | -3931931.235 | -2559870.9221 | -4001600.3971 | -93869.3934 | -630000.313 | 1809281.1759 | -2402215.6837 | -362339.585 | -973654.3509 | -219301.716 | -1780815.4044 | -1487787.0087 | -3512409.9724 | -3909620.5323 | -2008079.154 | -3546752.8328 | -5589380.1043 | -1779955.5444 | 694398.7531 | -4171226.9735 | -927038.1398 | 0 | 0 | 661110.7191 | 0 | 0 | -3013095.3332 | -838987.8859 | 0 | 0 | 0 | 0 | 0 | 6795.6083 | 0 | 0 | 65647.5101 | 181998.5663 | 0 | 0 | 0
2044 | -3613994.2457 | -1589567.5858 | -4039323.3093 | -1418235.3611 | -1029423.7069 | -1081442.1795 | -1216425.5246 | 951356.4406 | -1239129.7357 | -3456434.8653 | -850382.3186 | -4581016.784 | -3251825.6519 | -3208633.5681 | -1080869.2975 | -1886680.0849 | -2933410.9535 | -1613522.5571 | -515393.2083 | -262444.0357 | -4620338.2535 | -2333865.9633 | -5737351.0268 | -3643622.211 | -975510.6027 | -3279339.7143 | -2793273.9399 | -1370192.4869 | 314804.7307 | -4460127.9234 | -3176880.6088 | -5293704.783 | -1747434.5773 | -2645777.8916 | -3461471.261 | -4270458.3626 | 419963.618 | -2082810.6571 | -3369049.051 | -2135606.6964 | -4860721.4817 | -5061089.2772 | 1086611.2272 | -111109.8622 | -3460857.6907 | -479098.3722 | -3692121.9893 | -1585694.8671 | -1170073.5728 | -2549298.5915 | -3467280.3338 | -3123050.0678 | -5797049.2596 | -185265.1238 | -2385760.2205 | 172166.3132 | -5433342.4177 | -3078228.2107 | -3420952.5557 | -400241.2458 | -3430446.4231 | 1293083.6099 | -3350494.4431 | -6537379.7384 | -4935834.2841 | 426040.9181 | -3559660.7423 | -5249900.1668 | 309830.0845 | -80700.0261 | 1434787.1577 | -2696696.9145 | -3903183.9014 | -6340845.6202 | -5606240.0969 | -927720.6936 | -2751782.2144 | -1682479.5184 | -5791594.3285 | -1589132.3234 | -2267477.3383 | -1314157.8258 | -4121578.8814 | -3790150.486 | -1725267.0329 | -2991155.0841 | -1323695.2399 | -1191134.7672 | -24535.9185 | -5256461.6833 | -4362886.7675 | -1098506.1416 | 1030086.4188 | -4987622.6496 | -3332322.4013 | -2386690.5607 | -33001.8733 | -1602030.2962 | 372833.9418 | -3063908.2983 | -1469479.2235 | -2308353.1274 | -316808.1907 | -690927.5796 | 1390912.2753 | 770974.5861 | 756373.4187 | -2422039.3552 | -3955336.0314 | -2298776.9043 | -5250952.4677 | -992288.0604 | -1753519.4585 | -1515187.6628 | -1383411.7029 | -4232678.9299 | -4496091.8735 | -5945938.3985 | -16161.6777 | -845049.047 | 156696.126 | -3292720.9025 | 2117835.1654 | -719830.573 | -5508804.7952 | -4590603.715 | -1799224.4072 | -2037946.0367 | 96769.9048 | -938319.4696 | -2836089.222 | -3533482.7517 | -1148923.4568 | -3245278.1215 | -2916641.1939 | -271657.4802 | -2760263.4918 | -3199282.2196 | -1073469.6693 | -725085.1567 | -1679958.0559 | -310749.3834 | -1789282.0915 | -4530831.0557 | -1944201.1036 | -798906.5681 | -3178252.4653 | -2451951.4102 | -5850899.4765 | -2677906.0367 | -5221068.5134 | -1163174.6322 | 615994.1493 | -1365311.8075 | 469687.2527 | -3642292.5026 | -15823.4397 | -3030869.7807 | 2812236.7106 | -1225586.2026 | -2938269.6199 | -3615932.4073 | -976451.3572 | -858653.1508 | -3217852.4282 | -891753.1684 | -5117330.8239 | -2220339.9051 | -3046218.5957 | -905731.0918 | -1633922.1865 | 717412.272 | -3399066.1864 | -4157713.505 | -4246297.2357 | -695402.6593 | -2445487.6885 | 559750.4582 | -240797.7171 | -2444613.3907 | -2809525.2767 | -4659318.3614 | -5659463.0551 | -747465.105 | -4623384.0539 | -1420497.9355 | -2224573.1032 | -2014696.3775 | -4815537.3174 | -3546975.7028 | -123795.4174 | 747343.4663 | 1200137.4422 | -4018857.9701 | -1026615.6899 | -2458788.2915 | -830540.1986 | 1966627.0697 | -65960.1657 | -893710.4988 | -4012835.9929 | -4566185.1332 | -2442035.0126 | -893853.1634 | -6250104.9 | -2082024.2326 | -5562086.1595 | -2125798.0521 | -1468008.7034 | -158600.0031 | -551616.2845 | 1412738.7686 | -2575972.8187 | -515399.8784 | -3458429.2434 | -3312173.7116 | -2961485.0356 | -3722524.6468 | 800781.022 | -4774303.5925 | -911393.4317 | -968955.9672 | -4472846.7387 | -2963891.7384 | -1646730.8335 | -881129.5171 | -3909076.2437 | -4223934.3644 | -2194645.8577 | -2619104.0212 | -3220556.3502 | -626301.5057 | -2980098.7468 | -3362652.4568 | -260741.8776 | -125695.9746 | -2226603.5462 | -206513.6766 | -3002900.7388 | 1662391.3047 | -2988167.6857 | 1228154.0512 | -4204716.0164 | 460690.1187 | -3910689.1188 | -3818170.4152 | 909507.2114 | -2110780.4372 | 645879.0024 | -1948606.8658 | -2219917.5889 | -4227817.5918 | -3765337.9071 | -2585169.3042 | 469959.8238 | 243386.2425 | -1590877.9471 | -3276379.1577 | -2050614.2164 | -2976561.5978 | -2453295.6614 | -5910778.6279 | -2173742.3599 | -3191702.2887 | -3630861.6473 | -557683.7617 | -5187081.8461 | -2265540.1914 | -2025341.3747 | -314612.5943 | -4757467.023 | -1500733.4899 | -2447045.8203 | -3612398.4478 | -3493181.512 | -1928812.6501 | -2722772.8676 | -1497604.7505 | -2218406.45 | -3798955.1508 | -2840778.4032 | -1992613.9654 | -4780754.4487 | -597849.0098 | -1287842.9666 | -122490.0168 | -1179277.4342 | -4050627.7815 | -670581.7113 | 1274870.7466 | 255926.4916 | -4245386.728 | -3426461.8961 | -6077643.5684 | 35809.2328 | -788162.628 | -1335522.292 | -1219123.1802 | -4575979.9407 | -825562.4226 | 163269.7553 | -2700191.853 | -2203116.2292 | -1643099.7497 | -2506349.3793 | -5819845.6398 | 1349359.6356 | -2511943.0594 | -2279876.1809 | -2238123.0934 | -4950255.4965 | -2389301.4175 | -1582130.4749 | -3205868.8717 | -2443983.2241 | -827364.2991 | -3132825.4093 | -4642971.2875 | -1376262.6905 | 370436.7655 | -2596342.4734 | -1880383.8282 | -876174.8869 | -1646147.804 | -4982615.3398 | -1032893.2963 | -1648458.9047 | -6306306.9813 | 2431332.539 | -2784705.4772 | -2192744.4153 | -500644.6896 | -1772868.3779 | -1323593.2401 | -3174308.1515 | -3480449.3637 | -4524597.6782 | 563217.8262 | -2657349.2999 | -4256297.2962 | -1647554.4262 | -4406165.3684 | -1628015.2181 | -5621082.4245 | -3574355.4971 | -1181597.3496 | -4696100.1881 | -2730279.51 | -3188861.6833 | -4223693.055 | -1103579.5979 | -224817.4864 | -1900837.7149 | -6577812.2481 | -4430157.3781 | -2213059.4861 | -2353533.5998 | -1957735.0575 | -2090262.3114 | -1067433.8084 | -963841.6124 | -479256.9892 | -1711645.1516 | -1909299.1383 | -1204005.2652 | -1893137.7731 | -2065605.0438 | -3546246.1873 | -1001871.0703 | -588973.597 | 305464.0461 | -3330057.561 | -1504635.3308 | -2005098.7059 | -2717234.8731 | -606247.3577 | -882925.3492 | -761548.1298 | -405294.7146 | -3733256.7055 | -4209483.7125 | -1062040.1804 | -1797091.5323 | -844683.8281 | 376275.2401 | 2210339.6343 | -411429.5951 | -1477912.0882 | -5470844.7986 | -1807045.8494 | -2654976.645 | -1293990.0539 | -3582460.6461 | -2966674.2581 | -889452.5999 | -386342.0109 | -5517493.9893 | -231306.5229 | -658462.9586 | -899783.893 | -280641.2503 | -3293349.1173 | -932645.6109 | -4277452.5592 | -617092.7498 | -1329103.2243 | -3899896.3871 | -2922943.0981 | -2277160.3258 | -4793028.9182 | -2778101.8736 | -5535269.4813 | -697701.6062 | -786333.9642 | -1037496.1775 | -4145668.1944 | -4411531.0834 | -2469394.5026 | -3703924.3095 | -1243681.9882 | -1576121.0111 | -122031.3991 | -4290023.8932 | -3263229.1206 | 51022.9918 | -3468222.0145 | -1844509.6442 | -4240039.9261 | -1697223.3889 | -2813915.2214 | -2438113.7958 | -3539057.0875 | -3040524.6956 | -3095379.8661 | -5097828.4629 | -2917604.5372 | -3381344.0573 | -804203.6534 | -2984570.4431 | -23078.6708 | -85947.8405 | -2503808.1056 | -7063020.4382 | -4121654.0175 | -829158.8629 | 3026972.6565 | -4439205.6471 | -3733021.0226 | -765915.5309 | -3996859.785 | -2765997.3813 | -497642.2467 | -3836511.2872 | -1892439.0175 | -3064503.8286 | -3731778.283 | -2419849.5263 | -3714812.7025 | -536678.5596 | -1787737.5965 | -3018415.7231 | -4071076.6595 | -1880714.4035 | -2145317.6523 | -328233.2281 | -2775710.821 | -963855.1697 | -12640.48 | -6186819.3073 | -2972844.0051 | -1814621.7786 | -2894765.8805 | -1228915.9027 | -2198912.1764 | -2154661.1831 | -3048256.6246 | -4637206.0017 | -2102614.3106 | -663152.7592 | -3979385.1965 | -2580846.4306 | -4016764.9925 | -94336.6222 | -637606.9451 | 1844935.9148 | -2431705.3797 | -362209.2487 | -986410.6991 | -221995.0724 | -1737797.1068 | -1503700.08 | -3555015.254 | -3960246.3889 | -2033207.283 | -3553089.9918 | -5709211.1485 | -1814183.9412 | 706765.9429 | -4225066.1135 | -945359.571 | 0 | 0 | 673308.9562 | 0 | 0 | -2960818.8042 | -658827.8506 | 0 | 0 | 0 | 0 | 0 | 12198.2372 | 0 | 0 | 52276.529 | 180160.0353 | 0 | 0 | 0
2045 | -3634054.2841 | -1560237.0927 | -4078639.0738 | -1418804.5155 | -1032229.5016 | -1042329.3897 | -1215453.2637 | 951820.0701 | -1240029.1881 | -3457887.1553 | -858356.6821 | -4583262.2409 | -3256954.0359 | -3117225.2025 | -1090973.3879 | -1885404.781 | -2946846.7411 | -1610459.177 | -518474.6054 | -264545.7232 | -4631772.3843 | -2348116.902 | -5740201.5866 | -3645980.6398 | -972444.0148 | -3240807.6122 | -2758933.7294 | -1370767.4127 | 291837.0193 | -4485669.8801 | -3169393.7846 | -5296243.5811 | -1665500.7796 | -2622892.8049 | -3464180.0709 | -4272579.0565 | 418781.4219 | -2094719.6161 | -3389971.6483 | -2153556.4153 | -4841393.0568 | -5062996.9809 | 1087353.8279 | -111265.1055 | -3436409.1786 | -473871.5639 | -3693916.4063 | -1587467.907 | -1172074.9591 | -2571300.4767 | -3477150.3894 | -3119185.0346 | -5806722.2323 | -185339.4728 | -2385179.8151 | 172246.6031 | -5484849.5913 | -3079700.9897 | -3429082.2823 | -403481.0596 | -3372097.8341 | 1301755.7448 | -3372526.6095 | -6581618.5752 | -4942970.9511 | 426319.3614 | -3528648.5224 | -5302342.2848 | 312457.4753 | -81067.1916 | 1419004.8266 | -2697999.4741 | -3932866.363 | -6345019.3898 | -5608353.2873 | -871083.6792 | -2747389.1104 | -1673279.3966 | -5794034.3875 | -1465383.8082 | -2244730.043 | -1328084.9418 | -4158100.1122 | -3709278.3406 | -1703558.2521 | -2999012.7249 | -1327241.4075 | -1158889.9598 | -24334.3694 | -5230984.605 | -4391185.7978 | -968609.5584 | 1039096.5651 | -5047105.2958 | -3297499.2792 | -2391195.4196 | -32905.2808 | -1458729.3862 | 368300.3907 | -3065419.7785 | -1423009.717 | -2309223.2274 | -317196.5966 | -688144.8975 | 1392414.7556 | 761416.5626 | 710077.28 | -2441482.8756 | -3957567.035 | -2310590.9409 | -5262274.274 | -997914.6257 | -1772486.5514 | -1475759.2663 | -1317450.0022 | -4235024.0646 | -4510582.5873 | -5954231.3248 | -16192.5511 | -848805.1361 | 156097.2537 | -3284006.7325 | 2133125.4907 | -722322.718 | -5440876.6573 | -4506416.4931 | -1791460.3028 | -2040312.4949 | 96559.8988 | -894182.7274 | -2776137.3731 | -3546376.9822 | -1146630.2733 | -3222617.0183 | -2917811.6761 | -269408.6278 | -2779251.1886 | -3142602.4229 | -1065997.9084 | -710352.3051 | -1680873.384 | -310487.4629 | -1793102.0091 | -4533741.0377 | -1959892.354 | -799340.2936 | -3202506.8376 | -2457000.2945 | -5816657.3554 | -2633142.644 | -5223778.5054 | -1163663.3632 | 608175.4606 | -1374115.4094 | 466003.1975 | -3670241.7117 | -15834.6406 | -3033246.6268 | 2815184.6336 | -1219552.4002 | -2925214.9584 | -3553968.7601 | -977280.3035 | -828731.1032 | -3185578.9557 | -892322.2813 | -5131952.1917 | -2225411.2118 | -3047493.4736 | -899697.5508 | -1643465.1091 | 726272.9079 | -3339713.357 | -4152722.8012 | -4275752.3641 | -695694.8466 | -2436194.5503 | 548208.6755 | -209287.8423 | -2450200.8994 | -2809708.2912 | -4600590.4135 | -5709200.0949 | -744827.7177 | -4615033.4997 | -1423688.7645 | -2221834.3369 | -2023103.8215 | -4772697.2341 | -3551167.4837 | -124588.367 | 747658.3299 | 1195094.0291 | -4041881.2277 | -1008851.2279 | -2400861.9732 | -821727.3915 | 1954286.2633 | -65791.7727 | -894182.8865 | -4014888.458 | -4588036.0539 | -2443420.5734 | -894546.3819 | -6288369.7958 | -2092527.4829 | -5574377.4588 | -2139497.195 | -1474122.59 | -146079.4347 | -553153.5413 | 1425870.2411 | -2565268.3739 | -518240.1017 | -3387648.5504 | -3266935.1173 | -2963352.5829 | -3675320.9502 | 801767.5793 | -4794052.2562 | -907721.4706 | -961789.6675 | -4475936.8207 | -2985726.5887 | -1640907.8672 | -874282.7572 | -3939844.4427 | -4225713.952 | -2213261.7525 | -2610886.0843 | -3198725.8574 | -621852.1089 | -2981680.7831 | -3366128.5689 | -258631.0433 | -121391.9431 | -2216064.7474 | -204690.7646 | -2945181.0159 | 1678058.5284 | -2920367.7687 | 1235290.4614 | -4206979.6968 | 464808.9428 | -3797451.9166 | -3832720.4908 | 914629.4099 | -2106591.689 | 645248.0269 | -1958686.1059 | -2150108.9312 | -4243748.8058 | -3792476.0614 | -2479842.4528 | 462079.742 | 235784.5839 | -1403946.1027 | -3282301.7814 | -2012062.2564 | -2999143.2401 | -2424787.2549 | -5948394.5332 | -2121428.3733 | -3210506.7702 | -3642357.8695 | -556448.2005 | -5217367.4829 | -2284822.7204 | -2037569.4559 | -310382.2224 | -4791529.9281 | -1453556.138 | -2460809.4024 | -3616455.6217 | -3494649.2418 | -1947350.6452 | -2637231.7608 | -1436216.7845 | -2208898.6886 | -3837929.8508 | -2815717.9134 | -1977856.0943 | -4781587.2564 | -603893.3904 | -1262929.1053 | -122555.7902 | -1188586.6612 | -4052961.6574 | -675762.17 | 1262321.9679 | 241647.4559 | -4264094.4883 | -3258873.8751 | -6080527.2578 | 35824.7776 | -788650.856 | -1325024.1972 | -1184411.8901 | -4604904.6296 | -825960.6267 | 163774.5846 | -2686915.5032 | -2147418.6893 | -1654541.3062 | -2506261.0658 | -5826356.4255 | 1301978.0496 | -2466645.8342 | -2263098.4141 | -2211398.1009 | -4952830.3236 | -2376000.5425 | -1505024.0327 | -3210819.1267 | -2444018.4893 | -830783.5272 | -3116127.0522 | -4638604.5913 | -1304462.6354 | 355826.4976 | -2603097.1814 | -1858175.6599 | -866262.1035 | -1614144.2108 | -4971504.9682 | -1035037.7175 | -1664396.8586 | -6309784.3612 | 2454777.0716 | -2817182.4399 | -2202915.4742 | -493017.9622 | -1775686.9555 | -1326042.2612 | -3160553.2478 | -3501392.6403 | -4547971.9543 | 552824.9626 | -2658721.3688 | -4258318.0672 | -1661550.9972 | -4416772.3074 | -1504523.1614 | -5604434.5235 | -3580693.3606 | -1196135.035 | -4734168.1183 | -2707721.6424 | -3210477.6998 | -4230859.9875 | -1104042.6543 | -225191.4517 | -1890674.3317 | -6622859.7585 | -4432011.4504 | -2221190.5348 | -2353546.7985 | -1968073.2462 | -2051517.2913 | -1063283.698 | -960640.2027 | -461779.8416 | -1699115.8219 | -1931617.5746 | -1209116.4546 | -1868250.7068 | -2058324.3734 | -3571040.4568 | -1002384.2925 | -593303.3159 | 307416.838 | -3332204.2343 | -1498675.4557 | -2020827.9708 | -2686875.2533 | -606541.2444 | -891063.5153 | -762347.1057 | -395794.182 | -3737002.2423 | -4237148.8715 | -1054972.2341 | -1798032.8047 | -806590.2637 | 376920.7099 | 2220601.5807 | -390912.0165 | -1477564.6021 | -5490269.0523 | -1791502.3872 | -2655977.3997 | -1280390.9905 | -3554929.7584 | -2963983.0311 | -861440.5303 | -385414.6813 | -5555479.9107 | -228974.3572 | -662781.4019 | -852612.9301 | -280795.6542 | -3295566.231 | -938248.2024 | -4305784.2181 | -621768.5082 | -1338146.2272 | -3901539.4541 | -2935889.5316 | -2290942.0261 | -4742542.6121 | -2780275.9058 | -5550518.3604 | -696568.5925 | -760744.9872 | -988019.7164 | -4137705.2374 | -4425189.9821 | -2321724.4226 | -3705838.5356 | -1253241.6734 | -1465124.7362 | -120702.277 | -4302337.0186 | -3271377.4153 | 49842.9902 | -3458736.96 | -1845249.8674 | -4267984.5397 | -1708724.2445 | -2831820.9255 | -2439124.3652 | -3471152.6624 | -3008699.4436 | -3100484.6669 | -5106254.0518 | -2912355.8741 | -3402371.3705 | -804541.0932 | -2812199.1427 | -22902.2963 | -85987.8929 | -2471089.7946 | -7055332.5075 | -4139132.9514 | -833440.4069 | 3051571.8851 | -4446040.7943 | -3735152.1623 | -743753.8687 | -4026936.1081 | -2789071.7061 | -493380.2968 | -3838944.3702 | -1836817.9125 | -3067732.9738 | -3759443.6747 | -2440294.1412 | -3717044.9022 | -467568.604 | -1746266.7775 | -3050249.6538 | -4078694.7909 | -1863187.0536 | -2111754.7123 | -297234.2705 | -2746643.1898 | -920133.4161 | -12649.1898 | -6244765.2072 | -2977263.8433 | -1831083.8894 | -2896346.213 | -1238964.6549 | -2200063.312 | -2046360.0058 | -3065077.0722 | -4575240.7786 | -2101195.4755 | -651494.791 | -3981034.6048 | -2571971.1959 | -3985244.2524 | -93731.5706 | -637874.4817 | 1860427.0917 | -2433283.7532 | -357846.148 | -987962.7562 | -222139.9992 | -1673725.4787 | -1502635.8926 | -3556732.796 | -3965344.03 | -2035064.9333 | -3520873.93 | -5767402.3284 | -1828474.0082 | 711418.8398 | -4230803.5466 | -953353.0937 | 0 | 0 | 678073.1549 | 0 | 0 | -2873129.2186 | -468104.3946 | 0 | 0 | 0 | 0 | 0 | 4764.1986 | 0 | 0 | 87689.5856 | 190723.456 | 0 | 0 | 0